27537 | 1996-03-05 00:00:00.0 | 1899-12-30 18:00:00.0 | 2 | 15.701 | true | Interpolated From Next Year
27538 | 1996-03-05 00:00:00.0 | 1899-12-30 19:00:00.0 | 2 | 14.231 | true | Interpolated From Next Year
27539 | 1996-03-05 00:00:00.0 | 1899-12-30 20:00:00.0 | 2 | 12.521 | true | Interpolated From Next Year
27540 | 1996-03-05 00:00:00.0 | 1899-12-30 21:00:00.0 | 2 | 10.971 | true | Interpolated From Next Year
27541 | 1996-03-05 00:00:00.0 | 1899-12-30 22:00:00.0 | 2 | 9.671 | true | Interpolated From Next Year
27542 | 1996-03-05 00:00:00.0 | 1899-12-30 23:00:00.0 | 2 | 8.571 | true | Interpolated From Next Year
27543 | 1996-03-06 00:00:00.0 | 1899-12-30 00:00:00.0 | 2 | 7.671 | true | Interpolated From Next Year
27463 | 1999-04-22 00:00:00.0 | 1899-12-30 05:00:00.0 | 1 | 10.23 | false
27464 | 1999-04-22 00:00:00.0 | 1899-12-30 06:00:00.0 | 1 | 9.66 | false
27465 | 1999-04-22 00:00:00.0 | 1899-12-30 07:00:00.0 | 1 | 9.81 | false
27466 | 1999-04-22 00:00:00.0 | 1899-12-30 08:00:00.0 | 1 | 11.06 | false
27467 | 1999-04-22 00:00:00.0 | 1899-12-30 09:00:00.0 | 1 | 11.03 | false
27468 | 1999-04-22 00:00:00.0 | 1899-12-30 10:00:00.0 | 1 | 13.4 | false
27469 | 1999-04-22 00:00:00.0 | 1899-12-30 11:00:00.0 | 1 | 14.89 | false
27470 | 1999-04-22 00:00:00.0 | 1899-12-30 12:00:00.0 | 1 | 18.97 | false
27471 | 1999-04-22 00:00:00.0 | 1899-12-30 13:00:00.0 | 1 | 19.71 | false
27472 | 1999-04-22 00:00:00.0 | 1899-12-30 14:00:00.0 | 1 | 21.93 | false
27473 | 1999-04-22 00:00:00.0 | 1899-12-30 15:00:00.0 | 1 | 21.63 | false
27474 | 1999-04-22 00:00:00.0 | 1899-12-30 16:00:00.0 | 1 | 21.76 | false
27475 | 1999-04-22 00:00:00.0 | 1899-12-30 17:00:00.0 | 1 | 20.84 | false
27476 | 1999-04-22 00:00:00.0 | 1899-12-30 18:00:00.0 | 1 | 17.72 | false
27477 | 1999-04-22 00:00:00.0 | 1899-12-30 19:00:00.0 | 1 | 15.08 | false
27478 | 1999-04-22 00:00:00.0 | 1899-12-30 20:00:00.0 | 1 | 12.29 | false
27479 | 1999-04-22 00:00:00.0 | 1899-12-30 21:00:00.0 | 1 | 10.51 | false
27480 | 1999-04-22 00:00:00.0 | 1899-12-30 22:00:00.0 | 1 | 9.31 | false
27481 | 1999-04-22 00:00:00.0 | 1899-12-30 23:00:00.0 | 1 | 8.66 | false
27482 | 1999-04-23 00:00:00.0 | 1899-12-30 00:00:00.0 | 1 | 7.74 | false
27483 | 1999-04-23 00:00:00.0 | 1899-12-30 01:00:00.0 | 1 | 7.3 | false
27484 | 1999-04-23 00:00:00.0 | 1899-12-30 02:00:00.0 | 1 | 7.8 | false
27485 | 1999-04-23 00:00:00.0 | 1899-12-30 03:00:00.0 | 1 | 8.06 | false
27486 | 1999-04-23 00:00:00.0 | 1899-12-30 04:00:00.0 | 1 | 7.89 | false
27487 | 1999-04-23 00:00:00.0 | 1899-12-30 05:00:00.0 | 1 | 8.08 | false
27488 | 1999-04-23 00:00:00.0 | 1899-12-30 06:00:00.0 | 1 | 8.19 | false
27489 | 1999-04-23 00:00:00.0 | 1899-12-30 07:00:00.0 | 1 | 8.4 | false
27490 | 1999-04-23 00:00:00.0 | 1899-12-30 08:00:00.0 | 1 | 9.38 | false
27491 | 1999-04-23 00:00:00.0 | 1899-12-30 09:00:00.0 | 1 | 12.51 | false
27492 | 1996-03-03 00:00:00.0 | 1899-12-30 21:00:00.0 | 2 | 10.28 | false
27493 | 1996-03-03 00:00:00.0 | 1899-12-30 22:00:00.0 | 2 | 9.78 | false
27494 | 1996-03-03 00:00:00.0 | 1899-12-30 23:00:00.0 | 2 | 9.4 | false
27495 | 1996-03-04 00:00:00.0 | 1899-12-30 00:00:00.0 | 2 | 9.13 | false
27496 | 1996-03-04 00:00:00.0 | 1899-12-30 01:00:00.0 | 2 | 8.72 | false
27497 | 1996-03-04 00:00:00.0 | 1899-12-30 02:00:00.0 | 2 | 8.37 | false
27498 | 1996-03-04 00:00:00.0 | 1899-12-30 03:00:00.0 | 2 | 8.07 | false
27499 | 1996-03-04 00:00:00.0 | 1899-12-30 04:00:00.0 | 2 | 7.62 | false
27500 | 1996-03-04 00:00:00.0 | 1899-12-30 05:00:00.0 | 2 | 7.27 | false
27501 | 1996-03-04 00:00:00.0 | 1899-12-30 06:00:00.0 | 2 | 6.817 | false
27502 | 1996-03-04 00:00:00.0 | 1899-12-30 07:00:00.0 | 2 | 6.38 | false
27503 | 1996-03-04 00:00:00.0 | 1899-12-30 08:00:00.0 | 2 | 5.901 | false
27504 | 1996-03-04 00:00:00.0 | 1899-12-30 09:00:00.0 | 2 | 5.609 | false
27505 | 1996-03-04 00:00:00.0 | 1899-12-30 10:00:00.0 | 2 | 6.577 | false
27506 | 1996-03-04 00:00:00.0 | 1899-12-30 11:00:00.0 | 2 | 8.3 | false
27507 | 1996-03-04 00:00:00.0 | 1899-12-30 12:00:00.0 | 2 | 9.74 | false
27508 | 1996-03-04 00:00:00.0 | 1899-12-30 13:00:00.0 | 2 | 11.16 | false
27509 | 1996-03-04 00:00:00.0 | 1899-12-30 14:00:00.0 | 2 | 12.42 | false
27510 | 1996-03-04 00:00:00.0 | 1899-12-30 15:00:00.0 | 2 | 12.81 | false
27511 | 1996-03-04 00:00:00.0 | 1899-12-30 16:00:00.0 | 2 | 12.07 | false
27512 | 1996-03-04 00:00:00.0 | 1899-12-30 17:00:00.0 | 2 | 11.07 | false
27513 | 1996-03-04 00:00:00.0 | 1899-12-30 18:00:00.0 | 2 | 10.15 | false
27514 | 1996-03-04 00:00:00.0 | 1899-12-30 19:00:00.0 | 2 | 8.96 | false
27515 | 1996-03-04 00:00:00.0 | 1899-12-30 20:00:00.0 | 2 | 7.69 | false
27516 | 1996-03-04 00:00:00.0 | 1899-12-30 21:00:00.0 | 2 | 6.76 | false
27517 | 1996-03-04 00:00:00.0 | 1899-12-30 22:00:00.0 | 2 | 6.16 | false
27518 | 1996-03-04 00:00:00.0 | 1899-12-30 23:00:00.0 | 2 | 6.621 | true | Interpolated From Next Year
27519 | 1996-03-05 00:00:00.0 | 1899-12-30 00:00:00.0 | 2 | 5.518 | true | Interpolated From Next Year
27520 | 1996-03-05 00:00:00.0 | 1899-12-30 01:00:00.0 | 2 | 4.54 | true | Interpolated From Next Year
27521 | 1996-03-05 00:00:00.0 | 1899-12-30 02:00:00.0 | 2 | 3.68 | true | Interpolated From Next Year
27522 | 1996-03-05 00:00:00.0 | 1899-12-30 03:00:00.0 | 2 | 2.902 | true | Interpolated From Next Year
27523 | 1996-03-05 00:00:00.0 | 1899-12-30 04:00:00.0 | 2 | 2.199 | true | Interpolated From Next Year
27524 | 1996-03-05 00:00:00.0 | 1899-12-30 05:00:00.0 | 2 | 1.585 | true | Interpolated From Next Year
27525 | 1996-03-05 00:00:00.0 | 1899-12-30 06:00:00.0 | 2 | 1.111 | true | Interpolated From Next Year
27526 | 1996-03-05 00:00:00.0 | 1899-12-30 07:00:00.0 | 2 | .78 | true | Interpolated From Next Year
27527 | 1996-03-05 00:00:00.0 | 1899-12-30 08:00:00.0 | 2 | .684 | true | Interpolated From Next Year
27528 | 1996-03-05 00:00:00.0 | 1899-12-30 09:00:00.0 | 2 | 1.218 | true | Interpolated From Next Year
28495 | 1996-04-14 00:00:00.0 | 1899-12-30 16:00:00.0 | 2 | 28.41 | false
28496 | 1996-04-14 00:00:00.0 | 1899-12-30 17:00:00.0 | 2 | 29.46 | false
28497 | 1996-04-14 00:00:00.0 | 1899-12-30 18:00:00.0 | 2 | 29.52 | false
28498 | 1996-04-14 00:00:00.0 | 1899-12-30 19:00:00.0 | 2 | 28.56 | false
28499 | 1996-04-14 00:00:00.0 | 1899-12-30 20:00:00.0 | 2 | 26.84 | false
28500 | 1996-04-14 00:00:00.0 | 1899-12-30 21:00:00.0 | 2 | 24.87 | false
28501 | 1996-04-14 00:00:00.0 | 1899-12-30 22:00:00.0 | 2 | 23.03 | false
28502 | 1996-04-14 00:00:00.0 | 1899-12-30 23:00:00.0 | 2 | 21.44 | false
28503 | 1996-04-15 00:00:00.0 | 1899-12-30 00:00:00.0 | 2 | 20.06 | false
28504 | 1996-04-15 00:00:00.0 | 1899-12-30 01:00:00.0 | 2 | 18.84 | false
28505 | 1996-04-15 00:00:00.0 | 1899-12-30 02:00:00.0 | 2 | 17.84 | false
28506 | 1996-04-15 00:00:00.0 | 1899-12-30 03:00:00.0 | 2 | 17.03 | false
28507 | 1996-04-15 00:00:00.0 | 1899-12-30 04:00:00.0 | 2 | 16.4 | false
28508 | 1996-04-15 00:00:00.0 | 1899-12-30 05:00:00.0 | 2 | 15.81 | false
28509 | 1996-04-15 00:00:00.0 | 1899-12-30 06:00:00.0 | 2 | 15.28 | false
28510 | 1996-04-15 00:00:00.0 | 1899-12-30 07:00:00.0 | 2 | 14.9 | false
28511 | 1996-04-15 00:00:00.0 | 1899-12-30 08:00:00.0 | 2 | 14.72 | false
28512 | 1996-04-15 00:00:00.0 | 1899-12-30 09:00:00.0 | 2 | 14.69 | false
28513 | 1996-04-15 00:00:00.0 | 1899-12-30 10:00:00.0 | 2 | 15.43 | false
28514 | 1996-04-15 00:00:00.0 | 1899-12-30 11:00:00.0 | 2 | 17.62 | false
28515 | 1996-04-15 00:00:00.0 | 1899-12-30 12:00:00.0 | 2 | 19.64 | false
28516 | 1996-04-15 00:00:00.0 | 1899-12-30 13:00:00.0 | 2 | 21.97 | false
28517 | 1996-04-15 00:00:00.0 | 1899-12-30 14:00:00.0 | 2 | 23.99 | false
28518 | 1996-04-15 00:00:00.0 | 1899-12-30 15:00:00.0 | 2 | 25.44 | false
28519 | 1996-04-15 00:00:00.0 | 1899-12-30 16:00:00.0 | 2 | 26.64 | false
28520 | 1996-04-15 00:00:00.0 | 1899-12-30 17:00:00.0 | 2 | 26.92 | false
28521 | 1996-04-15 00:00:00.0 | 1899-12-30 18:00:00.0 | 2 | 26.01 | false
28522 | 1996-04-15 00:00:00.0 | 1899-12-30 19:00:00.0 | 2 | 24.56 | false
28523 | 1996-04-15 00:00:00.0 | 1899-12-30 20:00:00.0 | 2 | 23.09 | false
28524 | 1996-04-15 00:00:00.0 | 1899-12-30 21:00:00.0 | 2 | 21.53 | false
28525 | 1996-04-15 00:00:00.0 | 1899-12-30 22:00:00.0 | 2 | 20.19 | false
28526 | 1996-04-15 00:00:00.0 | 1899-12-30 23:00:00.0 | 2 | 19.16 | false
28527 | 1996-04-16 00:00:00.0 | 1899-12-30 00:00:00.0 | 2 | 18.36 | false
28528 | 1996-04-16 00:00:00.0 | 1899-12-30 01:00:00.0 | 2 | 17.74 | false
28529 | 1996-04-16 00:00:00.0 | 1899-12-30 02:00:00.0 | 2 | 17.28 | false
28530 | 1996-04-16 00:00:00.0 | 1899-12-30 03:00:00.0 | 2 | 16.72 | false
28531 | 1996-04-16 00:00:00.0 | 1899-12-30 04:00:00.0 | 2 | 16.06 | false
28532 | 1996-04-16 00:00:00.0 | 1899-12-30 05:00:00.0 | 2 | 15.42 | false
28533 | 1996-04-16 00:00:00.0 | 1899-12-30 06:00:00.0 | 2 | 14.79 | false
28534 | 1996-04-16 00:00:00.0 | 1899-12-30 07:00:00.0 | 2 | 14.22 | false
28535 | 1996-04-16 00:00:00.0 | 1899-12-30 09:00:00.0 | 2 | 13.9 | false
28536 | 1996-04-16 00:00:00.0 | 1899-12-30 10:00:00.0 | 2 | 15.06 | false
28537 | 1996-04-16 00:00:00.0 | 1899-12-30 11:00:00.0 | 2 | 17.21 | false
28538 | 1996-04-16 00:00:00.0 | 1899-12-30 12:00:00.0 | 2 | 19.51 | false
28539 | 1996-04-16 00:00:00.0 | 1899-12-30 13:00:00.0 | 2 | 21.21 | false
28540 | 1996-04-16 00:00:00.0 | 1899-12-30 14:00:00.0 | 2 | 21.9 | false
28541 | 1996-04-16 00:00:00.0 | 1899-12-30 15:00:00.0 | 2 | 23.23 | false
28542 | 1996-04-16 00:00:00.0 | 1899-12-30 16:00:00.0 | 2 | 24.37 | false
28543 | 1996-04-16 00:00:00.0 | 1899-12-30 17:00:00.0 | 2 | 24.9 | false
28544 | 1996-04-16 00:00:00.0 | 1899-12-30 18:00:00.0 | 2 | 24.58 | false
28545 | 1996-04-16 00:00:00.0 | 1899-12-30 19:00:00.0 | 2 | 23.24 | false
28546 | 1996-04-16 00:00:00.0 | 1899-12-30 20:00:00.0 | 2 | 21.2 | false
28547 | 1996-04-16 00:00:00.0 | 1899-12-30 21:00:00.0 | 2 | 19.26 | false
28548 | 1996-04-16 00:00:00.0 | 1899-12-30 22:00:00.0 | 2 | 17.6 | false
28549 | 1996-04-16 00:00:00.0 | 1899-12-30 23:00:00.0 | 2 | 16.27 | false
28550 | 1996-04-17 00:00:00.0 | 1899-12-30 00:00:00.0 | 2 | 15.18 | false
28551 | 1996-04-17 00:00:00.0 | 1899-12-30 01:00:00.0 | 2 | 14.24 | false
28552 | 1996-04-17 00:00:00.0 | 1899-12-30 02:00:00.0 | 2 | 13.42 | false
28553 | 1996-04-17 00:00:00.0 | 1899-12-30 03:00:00.0 | 2 | 12.45 | false
28554 | 1996-04-17 00:00:00.0 | 1899-12-30 04:00:00.0 | 2 | 11.54 | false
28555 | 1996-04-17 00:00:00.0 | 1899-12-30 05:00:00.0 | 2 | 10.88 | false
28556 | 1996-04-17 00:00:00.0 | 1899-12-30 06:00:00.0 | 2 | 10.34 | false
28557 | 1996-04-17 00:00:00.0 | 1899-12-30 07:00:00.0 | 2 | 9.77 | false
28558 | 1996-04-17 00:00:00.0 | 1899-12-30 08:00:00.0 | 2 | 9.39 | false
28559 | 1996-04-17 00:00:00.0 | 1899-12-30 09:00:00.0 | 2 | 9.99 | false
28560 | 1996-04-17 00:00:00.0 | 1899-12-30 10:00:00.0 | 2 | 11.8 | false
28561 | 1996-04-17 00:00:00.0 | 1899-12-30 11:00:00.0 | 2 | 14.58 | false
28562 | 1996-04-17 00:00:00.0 | 1899-12-30 12:00:00.0 | 2 | 17.71 | false
28563 | 1996-04-17 00:00:00.0 | 1899-12-30 13:00:00.0 | 2 | 20.42 | false
28564 | 1996-04-17 00:00:00.0 | 1899-12-30 14:00:00.0 | 2 | 21.41 | false
28565 | 1996-04-17 00:00:00.0 | 1899-12-30 15:00:00.0 | 2 | 21.97 | false
28566 | 1996-04-17 00:00:00.0 | 1899-12-30 16:00:00.0 | 2 | 22.77 | false
28567 | 1996-04-17 00:00:00.0 | 1899-12-30 17:00:00.0 | 2 | 23.68 | false
28568 | 1996-04-17 00:00:00.0 | 1899-12-30 18:00:00.0 | 2 | 24.57 | false
28569 | 1996-04-17 00:00:00.0 | 1899-12-30 19:00:00.0 | 2 | 24.18 | false
28570 | 1996-04-17 00:00:00.0 | 1899-12-30 20:00:00.0 | 2 | 22.76 | false
28571 | 1996-04-17 00:00:00.0 | 1899-12-30 21:00:00.0 | 2 | 20.91 | false
28572 | 1996-04-17 00:00:00.0 | 1899-12-30 22:00:00.0 | 2 | 19.21 | false
28573 | 1996-04-17 00:00:00.0 | 1899-12-30 23:00:00.0 | 2 | 17.72 | false
28574 | 1996-04-18 00:00:00.0 | 1899-12-30 00:00:00.0 | 2 | 16.36 | false
28575 | 1996-04-18 00:00:00.0 | 1899-12-30 01:00:00.0 | 2 | 15.22 | false
28576 | 1996-04-18 00:00:00.0 | 1899-12-30 02:00:00.0 | 2 | 14.26 | false
28577 | 1996-04-18 00:00:00.0 | 1899-12-30 03:00:00.0 | 2 | 13.25 | false
28578 | 1996-04-18 00:00:00.0 | 1899-12-30 04:00:00.0 | 2 | 12.06 | false
28579 | 1996-04-18 00:00:00.0 | 1899-12-30 05:00:00.0 | 2 | 10.96 | false
28580 | 1996-04-18 00:00:00.0 | 1899-12-30 06:00:00.0 | 2 | 10.05 | false
28581 | 1996-04-18 00:00:00.0 | 1899-12-30 07:00:00.0 | 2 | 9.33 | false
28582 | 1996-04-18 00:00:00.0 | 1899-12-30 08:00:00.0 | 2 | 8.95 | false
28583 | 1996-04-18 00:00:00.0 | 1899-12-30 09:00:00.0 | 2 | 9.4 | false
28584 | 1996-04-18 00:00:00.0 | 1899-12-30 10:00:00.0 | 2 | 10.74 | false
28585 | 1996-04-18 00:00:00.0 | 1899-12-30 11:00:00.0 | 2 | 12.84 | false
28586 | 1996-04-18 00:00:00.0 | 1899-12-30 12:00:00.0 | 2 | 15.32 | false
28587 | 1996-04-18 00:00:00.0 | 1899-12-30 13:00:00.0 | 2 | 17.72 | false
28588 | 1996-04-18 00:00:00.0 | 1899-12-30 14:00:00.0 | 2 | 19.05 | false
28589 | 1996-04-18 00:00:00.0 | 1899-12-30 15:00:00.0 | 2 | 19.08 | false
28590 | 1996-04-18 00:00:00.0 | 1899-12-30 16:00:00.0 | 2 | 19.22 | false
28591 | 1996-04-18 00:00:00.0 | 1899-12-30 17:00:00.0 | 2 | 19.17 | false
28592 | 1996-04-18 00:00:00.0 | 1899-12-30 18:00:00.0 | 2 | 19.16 | false
28593 | 1996-04-18 00:00:00.0 | 1899-12-30 19:00:00.0 | 2 | 18.14 | false
28594 | 1996-04-18 00:00:00.0 | 1899-12-30 20:00:00.0 | 2 | 17.16 | false
28595 | 1996-04-18 00:00:00.0 | 1899-12-30 21:00:00.0 | 2 | 15.92 | false
28596 | 1996-04-18 00:00:00.0 | 1899-12-30 22:00:00.0 | 2 | 14.61 | false
28597 | 1996-04-18 00:00:00.0 | 1899-12-30 23:00:00.0 | 2 | 13.4 | false
28598 | 1996-04-19 00:00:00.0 | 1899-12-30 00:00:00.0 | 2 | 12.35 | false
28599 | 1996-04-19 00:00:00.0 | 1899-12-30 01:00:00.0 | 2 | 11.42 | false
28600 | 1996-04-19 00:00:00.0 | 1899-12-30 02:00:00.0 | 2 | 10.59 | false
28601 | 1996-04-19 00:00:00.0 | 1899-12-30 03:00:00.0 | 2 | 9.85 | false
28602 | 1996-04-19 00:00:00.0 | 1899-12-30 04:00:00.0 | 2 | 9.14 | false
29575 | 1996-05-29 00:00:00.0 | 1899-12-30 17:00:00.0 | 2 | 34.5 | false
29576 | 1996-05-29 00:00:00.0 | 1899-12-30 18:00:00.0 | 2 | 34.07 | false
29577 | 1996-05-29 00:00:00.0 | 1899-12-30 19:00:00.0 | 2 | 32.84 | false
29578 | 1996-05-29 00:00:00.0 | 1899-12-30 20:00:00.0 | 2 | 31.11 | false
29579 | 1996-05-29 00:00:00.0 | 1899-12-30 21:00:00.0 | 2 | 28.95 | false
29580 | 1996-05-29 00:00:00.0 | 1899-12-30 22:00:00.0 | 2 | 26.77 | false
29581 | 1996-05-29 00:00:00.0 | 1899-12-30 23:00:00.0 | 2 | 24.94 | false
29582 | 1996-05-30 00:00:00.0 | 1899-12-30 00:00:00.0 | 2 | 23.43 | false
29583 | 1996-05-30 00:00:00.0 | 1899-12-30 01:00:00.0 | 2 | 22.09 | false
29584 | 1996-05-30 00:00:00.0 | 1899-12-30 02:00:00.0 | 2 | 20.91 | false
29585 | 1996-05-30 00:00:00.0 | 1899-12-30 03:00:00.0 | 2 | 19.84 | false
29586 | 1996-05-30 00:00:00.0 | 1899-12-30 04:00:00.0 | 2 | 18.86 | false
29587 | 1996-05-30 00:00:00.0 | 1899-12-30 05:00:00.0 | 2 | 17.95 | false
29588 | 1996-05-30 00:00:00.0 | 1899-12-30 06:00:00.0 | 2 | 17.12 | false
29589 | 1996-05-30 00:00:00.0 | 1899-12-30 07:00:00.0 | 2 | 16.4 | false
29590 | 1996-05-30 00:00:00.0 | 1899-12-30 08:00:00.0 | 2 | 16.24 | false
29591 | 1996-05-30 00:00:00.0 | 1899-12-30 09:00:00.0 | 2 | 17.21 | false
29592 | 1996-05-30 00:00:00.0 | 1899-12-30 10:00:00.0 | 2 | 19.15 | false
29593 | 1996-05-30 00:00:00.0 | 1899-12-30 11:00:00.0 | 2 | 21.77 | false
29594 | 1996-05-30 00:00:00.0 | 1899-12-30 12:00:00.0 | 2 | 24.97 | false
29595 | 1996-05-30 00:00:00.0 | 1899-12-30 13:00:00.0 | 2 | 28.14 | false
29596 | 1996-05-30 00:00:00.0 | 1899-12-30 14:00:00.0 | 2 | 31.01 | false
29597 | 1996-05-30 00:00:00.0 | 1899-12-30 15:00:00.0 | 2 | 33.3 | false
29598 | 1996-05-30 00:00:00.0 | 1899-12-30 16:00:00.0 | 2 | 35.01 | false
29599 | 1996-05-30 00:00:00.0 | 1899-12-30 17:00:00.0 | 2 | 36.01 | false
29600 | 1996-05-30 00:00:00.0 | 1899-12-30 18:00:00.0 | 2 | 35.88 | false
29601 | 1996-05-30 00:00:00.0 | 1899-12-30 19:00:00.0 | 2 | 34.84 | false
29602 | 1996-05-30 00:00:00.0 | 1899-12-30 20:00:00.0 | 2 | 33.03 | false
29603 | 1996-05-30 00:00:00.0 | 1899-12-30 21:00:00.0 | 2 | 30.82 | false
29604 | 1996-05-30 00:00:00.0 | 1899-12-30 22:00:00.0 | 2 | 28.59 | false
29605 | 1996-05-30 00:00:00.0 | 1899-12-30 23:00:00.0 | 2 | 26.71 | false
29606 | 1996-05-31 00:00:00.0 | 1899-12-30 00:00:00.0 | 2 | 25.19 | false
29607 | 1996-05-31 00:00:00.0 | 1899-12-30 01:00:00.0 | 2 | 23.85 | false
29608 | 1996-05-31 00:00:00.0 | 1899-12-30 02:00:00.0 | 2 | 22.65 | false
29609 | 1996-05-31 00:00:00.0 | 1899-12-30 03:00:00.0 | 2 | 21.62 | false
29610 | 1996-05-31 00:00:00.0 | 1899-12-30 04:00:00.0 | 2 | 20.68 | false
29611 | 1996-05-31 00:00:00.0 | 1899-12-30 05:00:00.0 | 2 | 19.79 | false
29612 | 1996-05-31 00:00:00.0 | 1899-12-30 06:00:00.0 | 2 | 18.97 | false
29613 | 1996-05-31 00:00:00.0 | 1899-12-30 07:00:00.0 | 2 | 18.23 | false
29614 | 1996-05-31 00:00:00.0 | 1899-12-30 08:00:00.0 | 2 | 18.05 | false
29615 | 1996-05-31 00:00:00.0 | 1899-12-30 09:00:00.0 | 2 | 18.95 | false
29616 | 1996-05-31 00:00:00.0 | 1899-12-30 10:00:00.0 | 2 | 20.94 | false
29617 | 1996-05-31 00:00:00.0 | 1899-12-30 11:00:00.0 | 2 | 23.73 | false
29618 | 1996-05-31 00:00:00.0 | 1899-12-30 12:00:00.0 | 2 | 26.92 | false
29619 | 1996-05-31 00:00:00.0 | 1899-12-30 13:00:00.0 | 2 | 29.9 | false
29620 | 1996-05-31 00:00:00.0 | 1899-12-30 14:00:00.0 | 2 | 32.68 | false
29621 | 1996-05-31 00:00:00.0 | 1899-12-30 15:00:00.0 | 2 | 35.1 | false
29622 | 1996-05-31 00:00:00.0 | 1899-12-30 16:00:00.0 | 2 | 36.75 | false
29623 | 1996-05-31 00:00:00.0 | 1899-12-30 17:00:00.0 | 2 | 37.49 | false
29624 | 1996-05-31 00:00:00.0 | 1899-12-30 18:00:00.0 | 2 | 37.34 | false
29625 | 1996-05-31 00:00:00.0 | 1899-12-30 19:00:00.0 | 2 | 36.52 | false
29626 | 1996-05-31 00:00:00.0 | 1899-12-30 20:00:00.0 | 2 | 34.75 | false
29627 | 1996-05-31 00:00:00.0 | 1899-12-30 21:00:00.0 | 2 | 32.57 | false
29628 | 1996-05-31 00:00:00.0 | 1899-12-30 22:00:00.0 | 2 | 30.36 | false
29629 | 1996-05-31 00:00:00.0 | 1899-12-30 23:00:00.0 | 2 | 28.47 | false
29630 | 1996-06-01 00:00:00.0 | 1899-12-30 00:00:00.0 | 2 | 26.88 | false
29631 | 1996-06-01 00:00:00.0 | 1899-12-30 01:00:00.0 | 2 | 25.51 | false
29632 | 1996-06-01 00:00:00.0 | 1899-12-30 02:00:00.0 | 2 | 24.25 | false
29633 | 1996-06-01 00:00:00.0 | 1899-12-30 03:00:00.0 | 2 | 23.13 | false
29634 | 1996-06-01 00:00:00.0 | 1899-12-30 04:00:00.0 | 2 | 22.11 | false
29635 | 1996-06-01 00:00:00.0 | 1899-12-30 05:00:00.0 | 2 | 21.17 | false
29636 | 1996-06-01 00:00:00.0 | 1899-12-30 06:00:00.0 | 2 | 20.29 | false
29637 | 1996-06-01 00:00:00.0 | 1899-12-30 07:00:00.0 | 2 | 19.55 | false
29638 | 1996-06-01 00:00:00.0 | 1899-12-30 08:00:00.0 | 2 | 19.42 | false
29639 | 1996-06-01 00:00:00.0 | 1899-12-30 09:00:00.0 | 2 | 20.42 | false
29640 | 1996-06-01 00:00:00.0 | 1899-12-30 10:00:00.0 | 2 | 22.53 | false
29641 | 1996-06-01 00:00:00.0 | 1899-12-30 11:00:00.0 | 2 | 25.35 | false
29642 | 1996-06-01 00:00:00.0 | 1899-12-30 12:00:00.0 | 2 | 28.31 | false
29643 | 1996-06-01 00:00:00.0 | 1899-12-30 13:00:00.0 | 2 | 31.14 | false
29644 | 1996-06-01 00:00:00.0 | 1899-12-30 14:00:00.0 | 2 | 33.82 | false
29645 | 1996-06-01 00:00:00.0 | 1899-12-30 15:00:00.0 | 2 | 36.18 | false
29646 | 1996-06-01 00:00:00.0 | 1899-12-30 16:00:00.0 | 2 | 37.98 | false
29647 | 1996-06-01 00:00:00.0 | 1899-12-30 17:00:00.0 | 2 | 39.1 | false
29648 | 1996-06-01 00:00:00.0 | 1899-12-30 18:00:00.0 | 2 | 38.2 | false
29649 | 1996-06-01 00:00:00.0 | 1899-12-30 19:00:00.0 | 2 | 35.85 | false
29650 | 1996-06-01 00:00:00.0 | 1899-12-30 20:00:00.0 | 2 | 33.88 | false
29651 | 1996-06-01 00:00:00.0 | 1899-12-30 21:00:00.0 | 2 | 32.25 | false
29652 | 1996-06-01 00:00:00.0 | 1899-12-30 22:00:00.0 | 2 | 30.44 | false
29653 | 1996-06-01 00:00:00.0 | 1899-12-30 23:00:00.0 | 2 | 28.75 | false
29654 | 1996-06-02 00:00:00.0 | 1899-12-30 00:00:00.0 | 2 | 27.27 | false
29655 | 1996-06-02 00:00:00.0 | 1899-12-30 01:00:00.0 | 2 | 25.95 | false
29656 | 1996-06-02 00:00:00.0 | 1899-12-30 02:00:00.0 | 2 | 24.75 | false
29657 | 1996-06-02 00:00:00.0 | 1899-12-30 03:00:00.0 | 2 | 23.67 | false
29658 | 1996-06-02 00:00:00.0 | 1899-12-30 04:00:00.0 | 2 | 22.7 | false
29659 | 1996-06-02 00:00:00.0 | 1899-12-30 05:00:00.0 | 2 | 21.81 | false
29660 | 1996-06-02 00:00:00.0 | 1899-12-30 06:00:00.0 | 2 | 20.96 | false
29661 | 1996-06-02 00:00:00.0 | 1899-12-30 07:00:00.0 | 2 | 20.25 | false
29662 | 1996-06-02 00:00:00.0 | 1899-12-30 08:00:00.0 | 2 | 20.13 | false
29663 | 1996-06-02 00:00:00.0 | 1899-12-30 09:00:00.0 | 2 | 21.16 | false
29664 | 1996-06-02 00:00:00.0 | 1899-12-30 10:00:00.0 | 2 | 23.27 | false
29665 | 1996-06-02 00:00:00.0 | 1899-12-30 11:00:00.0 | 2 | 26.18 | false
29666 | 1996-06-02 00:00:00.0 | 1899-12-30 12:00:00.0 | 2 | 29.38 | false
29667 | 1996-06-02 00:00:00.0 | 1899-12-30 13:00:00.0 | 2 | 32.35 | false
29668 | 1996-06-02 00:00:00.0 | 1899-12-30 14:00:00.0 | 2 | 34.98 | false
29669 | 1996-06-02 00:00:00.0 | 1899-12-30 15:00:00.0 | 2 | 37.22 | false
29670 | 1996-06-02 00:00:00.0 | 1899-12-30 16:00:00.0 | 2 | 39.04 | false
29671 | 1996-06-02 00:00:00.0 | 1899-12-30 17:00:00.0 | 2 | 40.22 | false
29672 | 1996-06-02 00:00:00.0 | 1899-12-30 18:00:00.0 | 2 | 40.67 | false
29673 | 1996-06-02 00:00:00.0 | 1899-12-30 19:00:00.0 | 2 | 40.3 | false
29674 | 1996-06-02 00:00:00.0 | 1899-12-30 20:00:00.0 | 2 | 38.93 | false
29675 | 1996-06-02 00:00:00.0 | 1899-12-30 21:00:00.0 | 2 | 36.82 | false
29676 | 1996-06-02 00:00:00.0 | 1899-12-30 22:00:00.0 | 2 | 34.62 | false
29677 | 1996-06-02 00:00:00.0 | 1899-12-30 23:00:00.0 | 2 | 32.7 | false
29678 | 1996-06-03 00:00:00.0 | 1899-12-30 00:00:00.0 | 2 | 31.03 | false
29679 | 1996-06-03 00:00:00.0 | 1899-12-30 01:00:00.0 | 2 | 29.56 | false
29680 | 1996-06-03 00:00:00.0 | 1899-12-30 02:00:00.0 | 2 | 28.3 | false
29681 | 1996-06-03 00:00:00.0 | 1899-12-30 03:00:00.0 | 2 | 27.24 | false
29682 | 1996-06-03 00:00:00.0 | 1899-12-30 04:00:00.0 | 2 | 26.26 | false
30763 | 1996-07-18 00:00:00.0 | 1899-12-30 05:00:00.0 | 2 | 26.48 | false
30764 | 1996-07-18 00:00:00.0 | 1899-12-30 06:00:00.0 | 2 | 25.59 | false
30765 | 1996-07-18 00:00:00.0 | 1899-12-30 07:00:00.0 | 2 | 24.78 | false
30766 | 1996-07-18 00:00:00.0 | 1899-12-30 08:00:00.0 | 2 | 24.48 | false
30767 | 1996-07-18 00:00:00.0 | 1899-12-30 09:00:00.0 | 2 | 25.31 | false
30768 | 1996-07-18 00:00:00.0 | 1899-12-30 10:00:00.0 | 2 | 27.2 | false
30769 | 1996-07-18 00:00:00.0 | 1899-12-30 11:00:00.0 | 2 | 29.69 | false
30770 | 1996-07-18 00:00:00.0 | 1899-12-30 12:00:00.0 | 2 | 32.36 | false
30771 | 1996-07-18 00:00:00.0 | 1899-12-30 13:00:00.0 | 2 | 34.74 | false
30772 | 1996-07-18 00:00:00.0 | 1899-12-30 14:00:00.0 | 2 | 36.9 | false
30773 | 1996-07-18 00:00:00.0 | 1899-12-30 15:00:00.0 | 2 | 38.78 | false
30774 | 1996-07-18 00:00:00.0 | 1899-12-30 16:00:00.0 | 2 | 40.22 | false
30775 | 1996-07-18 00:00:00.0 | 1899-12-30 17:00:00.0 | 2 | 40.86 | false
30776 | 1996-07-18 00:00:00.0 | 1899-12-30 18:00:00.0 | 2 | 40.84 | false
30777 | 1996-07-18 00:00:00.0 | 1899-12-30 19:00:00.0 | 2 | 40.17 | false
30778 | 1996-07-18 00:00:00.0 | 1899-12-30 20:00:00.0 | 2 | 38.78 | false
30779 | 1996-07-18 00:00:00.0 | 1899-12-30 21:00:00.0 | 2 | 36.8 | false
30780 | 1996-07-18 00:00:00.0 | 1899-12-30 22:00:00.0 | 2 | 34.69 | false
30781 | 1996-07-18 00:00:00.0 | 1899-12-30 23:00:00.0 | 2 | 32.82 | false
30782 | 1996-07-19 00:00:00.0 | 1899-12-30 00:00:00.0 | 2 | 31.19 | false
30783 | 1996-07-19 00:00:00.0 | 1899-12-30 01:00:00.0 | 2 | 29.75 | false
30784 | 1996-07-19 00:00:00.0 | 1899-12-30 02:00:00.0 | 2 | 28.45 | false
30785 | 1996-07-19 00:00:00.0 | 1899-12-30 03:00:00.0 | 2 | 27.31 | false
30786 | 1996-07-19 00:00:00.0 | 1899-12-30 04:00:00.0 | 2 | 26.26 | false
30787 | 1996-07-19 00:00:00.0 | 1899-12-30 05:00:00.0 | 2 | 25.3 | false
40557 | 1997-08-30 00:00:00.0 | 1899-12-30 08:00:00.0 | 2 | 23.27 | false
40558 | 1997-08-30 00:00:00.0 | 1899-12-30 09:00:00.0 | 2 | 23.61 | false
40559 | 1997-08-30 00:00:00.0 | 1899-12-30 10:00:00.0 | 2 | 25.16 | false
40560 | 1997-08-30 00:00:00.0 | 1899-12-30 11:00:00.0 | 2 | 27.63 | false
40561 | 1997-08-30 00:00:00.0 | 1899-12-30 12:00:00.0 | 2 | 30.53 | false
40778 | 1997-09-08 00:00:00.0 | 1899-12-30 13:00:00.0 | 2 | 27.96 | false
40779 | 1997-09-08 00:00:00.0 | 1899-12-30 14:00:00.0 | 2 | 30.77 | false
40780 | 1997-09-08 00:00:00.0 | 1899-12-30 15:00:00.0 | 2 | 33.98 | false
40781 | 1997-09-08 00:00:00.0 | 1899-12-30 16:00:00.0 | 2 | 36.37 | false
40782 | 1997-09-08 00:00:00.0 | 1899-12-30 17:00:00.0 | 2 | 37.53 | false
40783 | 1997-09-08 00:00:00.0 | 1899-12-30 18:00:00.0 | 2 | 37.63 | false
40784 | 1997-09-08 00:00:00.0 | 1899-12-30 19:00:00.0 | 2 | 36.81 | false
40785 | 1997-09-08 00:00:00.0 | 1899-12-30 20:00:00.0 | 2 | 35.43 | false
40786 | 1997-09-08 00:00:00.0 | 1899-12-30 21:00:00.0 | 2 | 33.76 | false
40787 | 1997-09-08 00:00:00.0 | 1899-12-30 22:00:00.0 | 2 | 32.2 | false
40788 | 1997-09-08 00:00:00.0 | 1899-12-30 23:00:00.0 | 2 | 30.87 | false
40789 | 1997-09-09 00:00:00.0 | 1899-12-30 00:00:00.0 | 2 | 29.77 | false
40790 | 1997-09-09 00:00:00.0 | 1899-12-30 01:00:00.0 | 2 | 28.8 | false
40791 | 1997-09-09 00:00:00.0 | 1899-12-30 02:00:00.0 | 2 | 27.89 | false
40792 | 1997-09-09 00:00:00.0 | 1899-12-30 03:00:00.0 | 2 | 27.06 | false
40793 | 1997-09-09 00:00:00.0 | 1899-12-30 04:00:00.0 | 2 | 26.43 | false
40794 | 1997-09-09 00:00:00.0 | 1899-12-30 05:00:00.0 | 2 | 25.86 | false
40795 | 1997-09-09 00:00:00.0 | 1899-12-30 06:00:00.0 | 2 | 25.32 | false
40796 | 1997-09-09 00:00:00.0 | 1899-12-30 07:00:00.0 | 2 | 24.81 | false
40797 | 1997-09-09 00:00:00.0 | 1899-12-30 08:00:00.0 | 2 | 24.39 | false
40798 | 1997-09-09 00:00:00.0 | 1899-12-30 09:00:00.0 | 2 | 24.48 | false
40799 | 1997-09-09 00:00:00.0 | 1899-12-30 10:00:00.0 | 2 | 25.73 | false
40800 | 1997-09-09 00:00:00.0 | 1899-12-30 11:00:00.0 | 2 | 28 | false
40801 | 1997-09-09 00:00:00.0 | 1899-12-30 12:00:00.0 | 2 | 30.86 | false
40802 | 1997-09-09 00:00:00.0 | 1899-12-30 13:00:00.0 | 2 | 33.38 | false
40803 | 1997-09-09 00:00:00.0 | 1899-12-30 14:00:00.0 | 2 | 34.9 | false
40804 | 1997-09-09 00:00:00.0 | 1899-12-30 15:00:00.0 | 2 | 36.4 | false
40805 | 1997-09-09 00:00:00.0 | 1899-12-30 16:00:00.0 | 2 | 36.52 | false
40806 | 1997-09-09 00:00:00.0 | 1899-12-30 17:00:00.0 | 2 | 35.66 | false
40807 | 1997-09-09 00:00:00.0 | 1899-12-30 18:00:00.0 | 2 | 35.74 | false
40808 | 1997-09-09 00:00:00.0 | 1899-12-30 19:00:00.0 | 2 | 35.28 | false
40809 | 1997-09-09 00:00:00.0 | 1899-12-30 20:00:00.0 | 2 | 33.95 | false
40810 | 1997-09-09 00:00:00.0 | 1899-12-30 21:00:00.0 | 2 | 32.33 | false
40811 | 1997-09-09 00:00:00.0 | 1899-12-30 22:00:00.0 | 2 | 30.92 | false
40812 | 1997-09-09 00:00:00.0 | 1899-12-30 23:00:00.0 | 2 | 29.75 | false
40813 | 1997-09-10 00:00:00.0 | 1899-12-30 00:00:00.0 | 2 | 28.67 | false
40814 | 1997-09-10 00:00:00.0 | 1899-12-30 01:00:00.0 | 2 | 27.66 | false
40815 | 1997-09-10 00:00:00.0 | 1899-12-30 02:00:00.0 | 2 | 26.68 | false
40816 | 1997-09-10 00:00:00.0 | 1899-12-30 03:00:00.0 | 2 | 25.76 | false
40817 | 1997-09-10 00:00:00.0 | 1899-12-30 04:00:00.0 | 2 | 24.91 | false
40818 | 1997-09-10 00:00:00.0 | 1899-12-30 05:00:00.0 | 2 | 24.13 | false
40819 | 1997-09-10 00:00:00.0 | 1899-12-30 06:00:00.0 | 2 | 23.42 | false
40820 | 1997-09-10 00:00:00.0 | 1899-12-30 07:00:00.0 | 2 | 22.73 | false
40821 | 1997-09-10 00:00:00.0 | 1899-12-30 08:00:00.0 | 2 | 22.15 | false
40822 | 1997-09-10 00:00:00.0 | 1899-12-30 09:00:00.0 | 2 | 22.34 | false
40823 | 1997-09-10 00:00:00.0 | 1899-12-30 10:00:00.0 | 2 | 23.82 | false
40824 | 1997-09-10 00:00:00.0 | 1899-12-30 11:00:00.0 | 2 | 26.22 | false
40825 | 1997-09-10 00:00:00.0 | 1899-12-30 12:00:00.0 | 2 | 29.15 | false
40826 | 1997-09-10 00:00:00.0 | 1899-12-30 13:00:00.0 | 2 | 32.17 | false
40827 | 1997-09-10 00:00:00.0 | 1899-12-30 14:00:00.0 | 2 | 34.59 | false
40828 | 1997-09-10 00:00:00.0 | 1899-12-30 15:00:00.0 | 2 | 35.66 | false
40829 | 1997-09-10 00:00:00.0 | 1899-12-30 16:00:00.0 | 2 | 36.48 | false
40830 | 1997-09-10 00:00:00.0 | 1899-12-30 17:00:00.0 | 2 | 36.95 | false
40831 | 1997-09-10 00:00:00.0 | 1899-12-30 18:00:00.0 | 2 | 36.47 | false
40832 | 1997-09-10 00:00:00.0 | 1899-12-30 19:00:00.0 | 2 | 35.33 | false
40833 | 1997-09-10 00:00:00.0 | 1899-12-30 20:00:00.0 | 2 | 33.57 | false
40834 | 1997-09-10 00:00:00.0 | 1899-12-30 21:00:00.0 | 2 | 31.63 | false
40835 | 1997-09-10 00:00:00.0 | 1899-12-30 22:00:00.0 | 2 | 29.98 | false
40836 | 1997-09-10 00:00:00.0 | 1899-12-30 23:00:00.0 | 2 | 28.63 | false
40837 | 1997-09-11 00:00:00.0 | 1899-12-30 00:00:00.0 | 2 | 27.5 | false
40838 | 1997-09-11 00:00:00.0 | 1899-12-30 01:00:00.0 | 2 | 26.51 | false
40839 | 1997-09-11 00:00:00.0 | 1899-12-30 02:00:00.0 | 2 | 25.62 | false
40840 | 1997-09-11 00:00:00.0 | 1899-12-30 03:00:00.0 | 2 | 24.81 | false
40841 | 1997-09-11 00:00:00.0 | 1899-12-30 04:00:00.0 | 2 | 24.05 | false
40842 | 1997-09-11 00:00:00.0 | 1899-12-30 05:00:00.0 | 2 | 23.33 | false
40843 | 1997-09-11 00:00:00.0 | 1899-12-30 06:00:00.0 | 2 | 22.67 | false
40844 | 1997-09-11 00:00:00.0 | 1899-12-30 07:00:00.0 | 2 | 22.03 | false
40845 | 1997-09-11 00:00:00.0 | 1899-12-30 08:00:00.0 | 2 | 21.48 | false
40846 | 1997-09-11 00:00:00.0 | 1899-12-30 09:00:00.0 | 2 | 21.65 | false
40847 | 1997-09-11 00:00:00.0 | 1899-12-30 10:00:00.0 | 2 | 22.96 | false
40848 | 1997-09-11 00:00:00.0 | 1899-12-30 11:00:00.0 | 2 | 25.16 | false
40849 | 1997-09-11 00:00:00.0 | 1899-12-30 12:00:00.0 | 2 | 27.7 | false
40850 | 1997-09-11 00:00:00.0 | 1899-12-30 13:00:00.0 | 2 | 30.3 | false
40851 | 1997-09-11 00:00:00.0 | 1899-12-30 14:00:00.0 | 2 | 32.62 | false
40852 | 1997-09-11 00:00:00.0 | 1899-12-30 15:00:00.0 | 2 | 34.77 | false
40853 | 1997-09-11 00:00:00.0 | 1899-12-30 16:00:00.0 | 2 | 36.3 | false
40854 | 1997-09-11 00:00:00.0 | 1899-12-30 17:00:00.0 | 2 | 37.06 | false
40855 | 1997-09-11 00:00:00.0 | 1899-12-30 18:00:00.0 | 2 | 37.06 | false
40856 | 1997-09-11 00:00:00.0 | 1899-12-30 19:00:00.0 | 2 | 36.22 | false
40857 | 1997-09-11 00:00:00.0 | 1899-12-30 20:00:00.0 | 2 | 34.54 | false
40858 | 1997-09-11 00:00:00.0 | 1899-12-30 21:00:00.0 | 2 | 32.59 | false
40859 | 1997-09-11 00:00:00.0 | 1899-12-30 22:00:00.0 | 2 | 30.81 | false
40860 | 1997-09-11 00:00:00.0 | 1899-12-30 23:00:00.0 | 2 | 29.34 | false
40861 | 1997-09-12 00:00:00.0 | 1899-12-30 00:00:00.0 | 2 | 28.08 | false
40862 | 1997-09-12 00:00:00.0 | 1899-12-30 01:00:00.0 | 2 | 26.92 | false
40863 | 1997-09-12 00:00:00.0 | 1899-12-30 02:00:00.0 | 2 | 25.86 | false
40864 | 1997-09-12 00:00:00.0 | 1899-12-30 03:00:00.0 | 2 | 24.88 | false
40865 | 1997-09-12 00:00:00.0 | 1899-12-30 04:00:00.0 | 2 | 23.97 | false
40866 | 1997-09-12 00:00:00.0 | 1899-12-30 05:00:00.0 | 2 | 23.12 | false
40867 | 1997-09-12 00:00:00.0 | 1899-12-30 06:00:00.0 | 2 | 22.35 | false
40868 | 1997-09-12 00:00:00.0 | 1899-12-30 07:00:00.0 | 2 | 21.61 | false
40869 | 1997-09-12 00:00:00.0 | 1899-12-30 08:00:00.0 | 2 | 20.99 | false
40870 | 1997-09-12 00:00:00.0 | 1899-12-30 09:00:00.0 | 2 | 21.14 | false
40871 | 1997-09-12 00:00:00.0 | 1899-12-30 10:00:00.0 | 2 | 22.52 | false
40872 | 1997-09-12 00:00:00.0 | 1899-12-30 11:00:00.0 | 2 | 24.9 | false
40873 | 1997-09-12 00:00:00.0 | 1899-12-30 12:00:00.0 | 2 | 27.8 | false
40874 | 1997-09-12 00:00:00.0 | 1899-12-30 13:00:00.0 | 2 | 30.75 | false
40875 | 1997-09-12 00:00:00.0 | 1899-12-30 14:00:00.0 | 2 | 33.38 | false
9899 | 1997-04-20 00:00:00.0 | 1899-12-30 08:00:00.0 | 1 | 7.26 | false
9900 | 1997-04-20 00:00:00.0 | 1899-12-30 09:00:00.0 | 1 | 11.83 | false
9901 | 1997-04-20 00:00:00.0 | 1899-12-30 10:00:00.0 | 1 | 16.79 | false
9902 | 1997-04-20 00:00:00.0 | 1899-12-30 11:00:00.0 | 1 | 18.55 | false
9903 | 1997-04-20 00:00:00.0 | 1899-12-30 12:00:00.0 | 1 | 23.24 | false
9904 | 1997-04-20 00:00:00.0 | 1899-12-30 13:00:00.0 | 1 | 28.09 | false
9905 | 1997-04-20 00:00:00.0 | 1899-12-30 14:00:00.0 | 1 | 30.66 | false
9906 | 1997-04-20 00:00:00.0 | 1899-12-30 15:00:00.0 | 1 | 27.48 | false
9907 | 1997-04-20 00:00:00.0 | 1899-12-30 16:00:00.0 | 1 | 22.09 | false
9908 | 1997-04-20 00:00:00.0 | 1899-12-30 17:00:00.0 | 1 | 19.48 | false
9909 | 1997-04-20 00:00:00.0 | 1899-12-30 18:00:00.0 | 1 | 18.15 | false
9910 | 1997-04-20 00:00:00.0 | 1899-12-30 19:00:00.0 | 1 | 15.22 | false
9911 | 1997-04-20 00:00:00.0 | 1899-12-30 20:00:00.0 | 1 | 12.31 | false
9912 | 1997-04-20 00:00:00.0 | 1899-12-30 21:00:00.0 | 1 | 10.46 | false
9913 | 1997-04-20 00:00:00.0 | 1899-12-30 22:00:00.0 | 1 | 9.22 | false
9914 | 1997-04-20 00:00:00.0 | 1899-12-30 23:00:00.0 | 1 | 8.75 | false
9915 | 1997-04-21 00:00:00.0 | 1899-12-30 00:00:00.0 | 1 | 8.35 | false
9916 | 1997-04-21 00:00:00.0 | 1899-12-30 01:00:00.0 | 1 | 8.05 | false
9917 | 1997-04-21 00:00:00.0 | 1899-12-30 02:00:00.0 | 1 | 7.72 | false
9918 | 1997-04-21 00:00:00.0 | 1899-12-30 03:00:00.0 | 1 | 7.12 | false
9919 | 1997-04-21 00:00:00.0 | 1899-12-30 04:00:00.0 | 1 | 6.111 | false
9920 | 1997-04-21 00:00:00.0 | 1899-12-30 05:00:00.0 | 1 | 5.112 | false
9921 | 1997-04-21 00:00:00.0 | 1899-12-30 06:00:00.0 | 1 | 4.236 | false
9922 | 1997-04-21 00:00:00.0 | 1899-12-30 07:00:00.0 | 1 | 4.911 | false
9923 | 1997-04-21 00:00:00.0 | 1899-12-30 08:00:00.0 | 1 | 6.46 | false
9924 | 1997-04-21 00:00:00.0 | 1899-12-30 09:00:00.0 | 1 | 8.47 | false
9925 | 1997-04-21 00:00:00.0 | 1899-12-30 10:00:00.0 | 1 | 12.72 | false
9926 | 1997-04-21 00:00:00.0 | 1899-12-30 11:00:00.0 | 1 | 19.41 | false
9927 | 1997-04-21 00:00:00.0 | 1899-12-30 12:00:00.0 | 1 | 26.67 | false
9928 | 1997-04-21 00:00:00.0 | 1899-12-30 13:00:00.0 | 1 | 29.19 | false
9929 | 1997-04-21 00:00:00.0 | 1899-12-30 14:00:00.0 | 1 | 30.95 | false
9930 | 1997-04-21 00:00:00.0 | 1899-12-30 15:00:00.0 | 1 | 31.65 | false
9931 | 1997-04-21 00:00:00.0 | 1899-12-30 16:00:00.0 | 1 | 30.29 | false
9932 | 1997-04-21 00:00:00.0 | 1899-12-30 17:00:00.0 | 1 | 27.24 | false
9933 | 1997-04-21 00:00:00.0 | 1899-12-30 18:00:00.0 | 1 | 23.07 | false
9934 | 1997-04-21 00:00:00.0 | 1899-12-30 19:00:00.0 | 1 | 18.7 | false
9935 | 1997-04-21 00:00:00.0 | 1899-12-30 20:00:00.0 | 1 | 15.63 | false
9936 | 1997-04-21 00:00:00.0 | 1899-12-30 21:00:00.0 | 1 | 13.22 | false
9937 | 1997-04-21 00:00:00.0 | 1899-12-30 22:00:00.0 | 1 | 11.22 | false
9938 | 1997-04-21 00:00:00.0 | 1899-12-30 23:00:00.0 | 1 | 9.59 | false
9939 | 1997-04-22 00:00:00.0 | 1899-12-30 00:00:00.0 | 1 | 8.19 | false
9940 | 1997-04-22 00:00:00.0 | 1899-12-30 01:00:00.0 | 1 | 6.926 | false
9941 | 1997-04-22 00:00:00.0 | 1899-12-30 02:00:00.0 | 1 | 5.763 | false
9942 | 1997-04-22 00:00:00.0 | 1899-12-30 03:00:00.0 | 1 | 4.696 | false
9943 | 1997-04-22 00:00:00.0 | 1899-12-30 04:00:00.0 | 1 | 3.691 | false
9944 | 1997-04-22 00:00:00.0 | 1899-12-30 05:00:00.0 | 1 | 2.784 | false
9945 | 1997-04-22 00:00:00.0 | 1899-12-30 06:00:00.0 | 1 | 1.995 | false
9946 | 1997-04-22 00:00:00.0 | 1899-12-30 07:00:00.0 | 1 | 2.804 | false
9947 | 1997-04-22 00:00:00.0 | 1899-12-30 08:00:00.0 | 1 | 6.476 | false
9948 | 1997-04-22 00:00:00.0 | 1899-12-30 09:00:00.0 | 1 | 11.48 | false
9949 | 1997-04-22 00:00:00.0 | 1899-12-30 10:00:00.0 | 1 | 16.49 | false
9950 | 1997-04-22 00:00:00.0 | 1899-12-30 11:00:00.0 | 1 | 21.46 | false
9951 | 1997-04-22 00:00:00.0 | 1899-12-30 12:00:00.0 | 1 | 25.91 | false
9952 | 1997-04-22 00:00:00.0 | 1899-12-30 13:00:00.0 | 1 | 28.78 | false
9953 | 1997-04-22 00:00:00.0 | 1899-12-30 14:00:00.0 | 1 | 30.46 | false
9954 | 1997-04-22 00:00:00.0 | 1899-12-30 15:00:00.0 | 1 | 29.23 | false
9955 | 1997-04-22 00:00:00.0 | 1899-12-30 16:00:00.0 | 1 | 27.25 | false
9956 | 1997-04-22 00:00:00.0 | 1899-12-30 17:00:00.0 | 1 | 25.36 | false
9957 | 1997-04-22 00:00:00.0 | 1899-12-30 18:00:00.0 | 1 | 22.46 | false
9958 | 1997-04-22 00:00:00.0 | 1899-12-30 19:00:00.0 | 1 | 18.67 | false
9959 | 1997-04-22 00:00:00.0 | 1899-12-30 20:00:00.0 | 1 | 15.41 | false
9960 | 1997-04-22 00:00:00.0 | 1899-12-30 21:00:00.0 | 1 | 13.16 | false
9961 | 1997-04-22 00:00:00.0 | 1899-12-30 22:00:00.0 | 1 | 11.27 | false
9962 | 1997-04-22 00:00:00.0 | 1899-12-30 23:00:00.0 | 1 | 9.76 | false
9963 | 1997-04-23 00:00:00.0 | 1899-12-30 00:00:00.0 | 1 | 8.51 | false
9964 | 1997-04-23 00:00:00.0 | 1899-12-30 01:00:00.0 | 1 | 7.44 | false
9965 | 1997-04-23 00:00:00.0 | 1899-12-30 02:00:00.0 | 1 | 6.47 | false
9966 | 1997-04-23 00:00:00.0 | 1899-12-30 03:00:00.0 | 1 | 5.609 | false
9967 | 1997-04-23 00:00:00.0 | 1899-12-30 04:00:00.0 | 1 | 4.853 | false
9968 | 1997-04-23 00:00:00.0 | 1899-12-30 05:00:00.0 | 1 | 4.206 | false
9969 | 1997-04-23 00:00:00.0 | 1899-12-30 06:00:00.0 | 1 | 3.656 | false
9970 | 1997-04-23 00:00:00.0 | 1899-12-30 07:00:00.0 | 1 | 4.523 | false
9971 | 1997-04-23 00:00:00.0 | 1899-12-30 08:00:00.0 | 1 | 8.25 | false
9972 | 1997-04-23 00:00:00.0 | 1899-12-30 09:00:00.0 | 1 | 13.71 | false
9973 | 1997-04-23 00:00:00.0 | 1899-12-30 10:00:00.0 | 1 | 19.51 | false
9974 | 1997-04-23 00:00:00.0 | 1899-12-30 11:00:00.0 | 1 | 24.84 | false
9975 | 1997-04-23 00:00:00.0 | 1899-12-30 12:00:00.0 | 1 | 29.37 | false
9976 | 1997-04-23 00:00:00.0 | 1899-12-30 13:00:00.0 | 1 | 30.47 | false
9977 | 1997-04-23 00:00:00.0 | 1899-12-30 14:00:00.0 | 1 | 32.22 | false
9978 | 1997-04-23 00:00:00.0 | 1899-12-30 15:00:00.0 | 1 | 30.62 | false
9979 | 1997-04-23 00:00:00.0 | 1899-12-30 16:00:00.0 | 1 | 28.35 | false
9980 | 1997-04-23 00:00:00.0 | 1899-12-30 17:00:00.0 | 1 | 26.25 | false
9981 | 1997-04-23 00:00:00.0 | 1899-12-30 18:00:00.0 | 1 | 23.12 | false
9982 | 1997-04-23 00:00:00.0 | 1899-12-30 19:00:00.0 | 1 | 20.02 | false
9983 | 1997-04-23 00:00:00.0 | 1899-12-30 20:00:00.0 | 1 | 17.6 | false
9984 | 1997-04-23 00:00:00.0 | 1899-12-30 21:00:00.0 | 1 | 16.08 | false
9985 | 1997-04-23 00:00:00.0 | 1899-12-30 22:00:00.0 | 1 | 14.68 | false
9986 | 1997-04-23 00:00:00.0 | 1899-12-30 23:00:00.0 | 1 | 13.25 | false
9987 | 1997-04-24 00:00:00.0 | 1899-12-30 00:00:00.0 | 1 | 11.91 | false
9988 | 1997-04-24 00:00:00.0 | 1899-12-30 01:00:00.0 | 1 | 10.84 | false
9989 | 1997-04-24 00:00:00.0 | 1899-12-30 02:00:00.0 | 1 | 10.08 | false
9990 | 1997-04-24 00:00:00.0 | 1899-12-30 03:00:00.0 | 1 | 9.43 | false
9991 | 1997-04-24 00:00:00.0 | 1899-12-30 04:00:00.0 | 1 | 9.67 | false
9992 | 1997-04-24 00:00:00.0 | 1899-12-30 05:00:00.0 | 1 | 9.36 | false
9993 | 1997-04-24 00:00:00.0 | 1899-12-30 06:00:00.0 | 1 | 9.24 | false
9994 | 1997-04-24 00:00:00.0 | 1899-12-30 07:00:00.0 | 1 | 9.93 | false
9995 | 1997-04-24 00:00:00.0 | 1899-12-30 08:00:00.0 | 1 | 13.05 | false
9996 | 1997-04-24 00:00:00.0 | 1899-12-30 09:00:00.0 | 1 | 17.97 | false
9997 | 1997-04-24 00:00:00.0 | 1899-12-30 10:00:00.0 | 1 | 22.64 | false
9998 | 1997-04-24 00:00:00.0 | 1899-12-30 11:00:00.0 | 1 | 26.68 | false
9999 | 1997-04-24 00:00:00.0 | 1899-12-30 12:00:00.0 | 1 | 31.8 | false
10000 | 1997-04-24 00:00:00.0 | 1899-12-30 13:00:00.0 | 1 | 35.12 | false
10001 | 1997-04-24 00:00:00.0 | 1899-12-30 15:00:00.0 | 1 | 36.73 | false
10002 | 1997-04-24 00:00:00.0 | 1899-12-30 16:00:00.0 | 1 | 37.19 | false
10003 | 1997-04-24 00:00:00.0 | 1899-12-30 17:00:00.0 | 1 | 35.52 | false
10004 | 1997-04-24 00:00:00.0 | 1899-12-30 18:00:00.0 | 1 | 33.05 | false
10005 | 1997-04-24 00:00:00.0 | 1899-12-30 19:00:00.0 | 1 | 29.47 | false
10006 | 1997-04-24 00:00:00.0 | 1899-12-30 20:00:00.0 | 1 | 24.69 | false
10007 | 1997-04-24 00:00:00.0 | 1899-12-30 21:00:00.0 | 1 | 21.24 | false
10008 | 1997-04-24 00:00:00.0 | 1899-12-30 22:00:00.0 | 1 | 19.01 | false
10009 | 1997-04-24 00:00:00.0 | 1899-12-30 23:00:00.0 | 1 | 17.25 | false
10010 | 1997-04-25 00:00:00.0 | 1899-12-30 00:00:00.0 | 1 | 15.71 | false
10011 | 1997-04-25 00:00:00.0 | 1899-12-30 01:00:00.0 | 1 | 14.33 | false
10012 | 1997-04-25 00:00:00.0 | 1899-12-30 02:00:00.0 | 1 | 13.04 | false
10013 | 1997-04-25 00:00:00.0 | 1899-12-30 03:00:00.0 | 1 | 11.84 | false
10014 | 1997-04-25 00:00:00.0 | 1899-12-30 04:00:00.0 | 1 | 10.81 | false
10015 | 1997-04-25 00:00:00.0 | 1899-12-30 05:00:00.0 | 1 | 9.83 | false
10016 | 1997-04-25 00:00:00.0 | 1899-12-30 06:00:00.0 | 1 | 8.95 | false
10017 | 1997-04-25 00:00:00.0 | 1899-12-30 07:00:00.0 | 1 | 8.21 | false
10018 | 1997-04-25 00:00:00.0 | 1899-12-30 08:00:00.0 | 1 | 8.85 | false
10019 | 1997-04-25 00:00:00.0 | 1899-12-30 09:00:00.0 | 1 | 12.41 | false
10020 | 1997-04-25 00:00:00.0 | 1899-12-30 10:00:00.0 | 1 | 17.53 | false
10021 | 1997-04-25 00:00:00.0 | 1899-12-30 11:00:00.0 | 1 | 23.13 | false
10022 | 1997-04-25 00:00:00.0 | 1899-12-30 12:00:00.0 | 1 | 28.21 | false
10023 | 1997-04-25 00:00:00.0 | 1899-12-30 13:00:00.0 | 1 | 32.21 | false
10024 | 1997-04-25 00:00:00.0 | 1899-12-30 14:00:00.0 | 1 | 35.17 | false
10025 | 1997-04-25 00:00:00.0 | 1899-12-30 15:00:00.0 | 1 | 37.58 | false
10026 | 1997-04-25 00:00:00.0 | 1899-12-30 16:00:00.0 | 1 | 38.86 | false
10027 | 1997-04-25 00:00:00.0 | 1899-12-30 17:00:00.0 | 1 | 37.38 | false
10028 | 1997-04-25 00:00:00.0 | 1899-12-30 18:00:00.0 | 1 | 32.2 | false
10029 | 1997-04-25 00:00:00.0 | 1899-12-30 19:00:00.0 | 1 | 27.49 | false
10030 | 1997-04-25 00:00:00.0 | 1899-12-30 20:00:00.0 | 1 | 24.27 | false
10031 | 1997-04-25 00:00:00.0 | 1899-12-30 21:00:00.0 | 1 | 21.94 | false
10032 | 1997-04-25 00:00:00.0 | 1899-12-30 22:00:00.0 | 1 | 20.26 | false
10033 | 1997-04-25 00:00:00.0 | 1899-12-30 23:00:00.0 | 1 | 18.7 | false
10034 | 1997-04-26 00:00:00.0 | 1899-12-30 00:00:00.0 | 1 | 17.14 | false
10035 | 1997-04-26 00:00:00.0 | 1899-12-30 01:00:00.0 | 1 | 16 | false
10036 | 1997-04-26 00:00:00.0 | 1899-12-30 02:00:00.0 | 1 | 15.05 | false
10037 | 1997-04-26 00:00:00.0 | 1899-12-30 03:00:00.0 | 1 | 13.99 | false
10038 | 1997-04-26 00:00:00.0 | 1899-12-30 04:00:00.0 | 1 | 13.03 | false
10039 | 1997-04-26 00:00:00.0 | 1899-12-30 05:00:00.0 | 1 | 12.11 | false
10040 | 1997-04-26 00:00:00.0 | 1899-12-30 06:00:00.0 | 1 | 11.14 | false
10041 | 1997-04-26 00:00:00.0 | 1899-12-30 07:00:00.0 | 1 | 10.3 | false
10042 | 1997-04-26 00:00:00.0 | 1899-12-30 08:00:00.0 | 1 | 11.01 | false
10043 | 1997-04-26 00:00:00.0 | 1899-12-30 09:00:00.0 | 1 | 14.43 | false
10044 | 1997-04-26 00:00:00.0 | 1899-12-30 10:00:00.0 | 1 | 19.53 | false
10045 | 1997-04-26 00:00:00.0 | 1899-12-30 11:00:00.0 | 1 | 25.07 | false
10046 | 1997-04-26 00:00:00.0 | 1899-12-30 12:00:00.0 | 1 | 30.55 | false
10047 | 1997-04-26 00:00:00.0 | 1899-12-30 13:00:00.0 | 1 | 35.39 | false
10048 | 1997-04-26 00:00:00.0 | 1899-12-30 14:00:00.0 | 1 | 38.34 | false
10049 | 1997-04-26 00:00:00.0 | 1899-12-30 15:00:00.0 | 1 | 39.34 | false
10050 | 1997-04-26 00:00:00.0 | 1899-12-30 16:00:00.0 | 1 | 39.26 | false
10051 | 1997-04-26 00:00:00.0 | 1899-12-30 17:00:00.0 | 1 | 37.29 | false
10052 | 1997-04-26 00:00:00.0 | 1899-12-30 18:00:00.0 | 1 | 32.93 | false
8417 | 1997-02-17 00:00:00.0 | 1899-12-30 14:00:00.0 | 1 | 17.93 | false
8418 | 1997-02-17 00:00:00.0 | 1899-12-30 15:00:00.0 | 1 | 20.39 | false
8419 | 1997-02-17 00:00:00.0 | 1899-12-30 16:00:00.0 | 1 | 20.06 | false
8420 | 1997-02-17 00:00:00.0 | 1899-12-30 17:00:00.0 | 1 | 17.17 | false
8421 | 1997-02-17 00:00:00.0 | 1899-12-30 18:00:00.0 | 1 | 13.61 | false
8422 | 1997-02-17 00:00:00.0 | 1899-12-30 19:00:00.0 | 1 | 11.01 | false
8423 | 1997-02-17 00:00:00.0 | 1899-12-30 20:00:00.0 | 1 | 9.14 | false
8424 | 1997-02-17 00:00:00.0 | 1899-12-30 21:00:00.0 | 1 | 8.12 | false
8425 | 1997-02-17 00:00:00.0 | 1899-12-30 22:00:00.0 | 1 | 7.21 | false
8426 | 1997-02-17 00:00:00.0 | 1899-12-30 23:00:00.0 | 1 | 5.846 | false
8427 | 1997-02-18 00:00:00.0 | 1899-12-30 00:00:00.0 | 1 | 4.62 | false
8428 | 1997-02-18 00:00:00.0 | 1899-12-30 01:00:00.0 | 1 | 3.66 | false
8429 | 1997-02-18 00:00:00.0 | 1899-12-30 02:00:00.0 | 1 | 2.878 | false
8430 | 1997-02-18 00:00:00.0 | 1899-12-30 03:00:00.0 | 1 | 2.113 | false
8431 | 1997-02-18 00:00:00.0 | 1899-12-30 04:00:00.0 | 1 | 1.346 | false
8432 | 1997-02-18 00:00:00.0 | 1899-12-30 05:00:00.0 | 1 | .601 | false
8433 | 1997-02-18 00:00:00.0 | 1899-12-30 06:00:00.0 | 1 | -.062 | false
8434 | 1997-02-18 00:00:00.0 | 1899-12-30 07:00:00.0 | 1 | -.644 | false
8435 | 1997-02-18 00:00:00.0 | 1899-12-30 08:00:00.0 | 1 | -.445 | false
8436 | 1997-02-18 00:00:00.0 | 1899-12-30 09:00:00.0 | 1 | 2.498 | false
8437 | 1997-02-18 00:00:00.0 | 1899-12-30 10:00:00.0 | 1 | 7.32 | false
8438 | 1997-02-18 00:00:00.0 | 1899-12-30 11:00:00.0 | 1 | 12.59 | false
8439 | 1997-02-18 00:00:00.0 | 1899-12-30 12:00:00.0 | 1 | 17.36 | false
8440 | 1997-02-18 00:00:00.0 | 1899-12-30 13:00:00.0 | 1 | 21.03 | false
8441 | 1997-02-18 00:00:00.0 | 1899-12-30 14:00:00.0 | 1 | 23.33 | false
8442 | 1997-02-18 00:00:00.0 | 1899-12-30 15:00:00.0 | 1 | 24.11 | false
8443 | 1997-02-18 00:00:00.0 | 1899-12-30 16:00:00.0 | 1 | 23.37 | false
8444 | 1997-02-18 00:00:00.0 | 1899-12-30 17:00:00.0 | 1 | 21.08 | false
8445 | 1997-02-18 00:00:00.0 | 1899-12-30 18:00:00.0 | 1 | 17.75 | false
8446 | 1997-02-18 00:00:00.0 | 1899-12-30 19:00:00.0 | 1 | 14.19 | false
8447 | 1997-02-18 00:00:00.0 | 1899-12-30 20:00:00.0 | 1 | 11.61 | false
8448 | 1997-02-18 00:00:00.0 | 1899-12-30 21:00:00.0 | 1 | 9.61 | false
8449 | 1997-02-18 00:00:00.0 | 1899-12-30 22:00:00.0 | 1 | 8.03 | false
8450 | 1997-02-18 00:00:00.0 | 1899-12-30 23:00:00.0 | 1 | 6.792 | false
8451 | 1997-02-19 00:00:00.0 | 1899-12-30 00:00:00.0 | 1 | 6.029 | false
8452 | 1997-02-19 00:00:00.0 | 1899-12-30 01:00:00.0 | 1 | 5.424 | false
8453 | 1997-02-19 00:00:00.0 | 1899-12-30 02:00:00.0 | 1 | 4.738 | false
8454 | 1997-02-19 00:00:00.0 | 1899-12-30 03:00:00.0 | 1 | 4.105 | false
8455 | 1997-02-19 00:00:00.0 | 1899-12-30 04:00:00.0 | 1 | 3.32 | false
8456 | 1997-02-19 00:00:00.0 | 1899-12-30 05:00:00.0 | 1 | 2.708 | false
8457 | 1997-02-19 00:00:00.0 | 1899-12-30 06:00:00.0 | 1 | 3.197 | false
8458 | 1997-02-19 00:00:00.0 | 1899-12-30 07:00:00.0 | 1 | 4.693 | false
8459 | 1997-02-19 00:00:00.0 | 1899-12-30 08:00:00.0 | 1 | 5.833 | false
8460 | 1997-02-19 00:00:00.0 | 1899-12-30 09:00:00.0 | 1 | 8.15 | false
8461 | 1997-02-19 00:00:00.0 | 1899-12-30 10:00:00.0 | 1 | 11.74 | false
8462 | 1997-02-19 00:00:00.0 | 1899-12-30 11:00:00.0 | 1 | 15.56 | false
8463 | 1997-02-19 00:00:00.0 | 1899-12-30 12:00:00.0 | 1 | 18.29 | false
8464 | 1997-02-19 00:00:00.0 | 1899-12-30 13:00:00.0 | 1 | 20.56 | false
8465 | 1997-02-19 00:00:00.0 | 1899-12-30 14:00:00.0 | 1 | 21.39 | false
8466 | 1997-02-19 00:00:00.0 | 1899-12-30 15:00:00.0 | 1 | 19.97 | false
8467 | 1997-02-19 00:00:00.0 | 1899-12-30 16:00:00.0 | 1 | 19.39 | false
8468 | 1997-02-19 00:00:00.0 | 1899-12-30 17:00:00.0 | 1 | 16.34 | false
8469 | 1997-02-19 00:00:00.0 | 1899-12-30 18:00:00.0 | 1 | 13.7 | false
8470 | 1997-02-19 00:00:00.0 | 1899-12-30 19:00:00.0 | 1 | 11.82 | false
8471 | 1997-02-19 00:00:00.0 | 1899-12-30 20:00:00.0 | 1 | 10.53 | false
8472 | 1997-02-19 00:00:00.0 | 1899-12-30 21:00:00.0 | 1 | 9.39 | false
8473 | 1997-02-19 00:00:00.0 | 1899-12-30 22:00:00.0 | 1 | 8.21 | false
8474 | 1997-02-19 00:00:00.0 | 1899-12-30 23:00:00.0 | 1 | 7.72 | false
8475 | 1997-02-20 00:00:00.0 | 1899-12-30 00:00:00.0 | 1 | 7.59 | false
8476 | 1997-02-20 00:00:00.0 | 1899-12-30 01:00:00.0 | 1 | 7.41 | false
8477 | 1997-02-20 00:00:00.0 | 1899-12-30 02:00:00.0 | 1 | 7.06 | false
8478 | 1997-02-20 00:00:00.0 | 1899-12-30 03:00:00.0 | 1 | 6.59 | false
8479 | 1997-02-20 00:00:00.0 | 1899-12-30 04:00:00.0 | 1 | 6.067 | false
8480 | 1997-02-20 00:00:00.0 | 1899-12-30 05:00:00.0 | 1 | 4.783 | false
8481 | 1997-02-20 00:00:00.0 | 1899-12-30 06:00:00.0 | 1 | 3.518 | false
8482 | 1997-02-20 00:00:00.0 | 1899-12-30 07:00:00.0 | 1 | 2.441 | false
8483 | 1997-02-20 00:00:00.0 | 1899-12-30 08:00:00.0 | 1 | 2.378 | false
8484 | 1997-02-20 00:00:00.0 | 1899-12-30 09:00:00.0 | 1 | 4.985 | false
8485 | 1997-02-20 00:00:00.0 | 1899-12-30 10:00:00.0 | 1 | 8.97 | false
8486 | 1997-02-20 00:00:00.0 | 1899-12-30 11:00:00.0 | 1 | 13.4 | false
8487 | 1997-02-20 00:00:00.0 | 1899-12-30 12:00:00.0 | 1 | 17.89 | false
8488 | 1997-02-20 00:00:00.0 | 1899-12-30 13:00:00.0 | 1 | 21.21 | false
8489 | 1997-02-20 00:00:00.0 | 1899-12-30 14:00:00.0 | 1 | 23.43 | false
8490 | 1997-02-20 00:00:00.0 | 1899-12-30 15:00:00.0 | 1 | 24.22 | false
8491 | 1997-02-20 00:00:00.0 | 1899-12-30 16:00:00.0 | 1 | 23.09 | false
8492 | 1997-02-20 00:00:00.0 | 1899-12-30 17:00:00.0 | 1 | 20.32 | false
8493 | 1997-02-20 00:00:00.0 | 1899-12-30 18:00:00.0 | 1 | 16.21 | false
8494 | 1997-02-20 00:00:00.0 | 1899-12-30 19:00:00.0 | 1 | 12.46 | false
8495 | 1997-02-20 00:00:00.0 | 1899-12-30 20:00:00.0 | 1 | 9.99 | false
8496 | 1997-02-20 00:00:00.0 | 1899-12-30 21:00:00.0 | 1 | 8.1 | false
8497 | 1997-02-20 00:00:00.0 | 1899-12-30 22:00:00.0 | 1 | 6.487 | false
8498 | 1997-02-20 00:00:00.0 | 1899-12-30 23:00:00.0 | 1 | 5.068 | false
8499 | 1997-02-21 00:00:00.0 | 1899-12-30 00:00:00.0 | 1 | 3.793 | false
8500 | 1997-02-21 00:00:00.0 | 1899-12-30 01:00:00.0 | 1 | 2.714 | false
8501 | 1997-02-21 00:00:00.0 | 1899-12-30 02:00:00.0 | 1 | 1.846 | false
8502 | 1997-02-21 00:00:00.0 | 1899-12-30 03:00:00.0 | 1 | 1.095 | false
8503 | 1997-02-21 00:00:00.0 | 1899-12-30 04:00:00.0 | 1 | .395 | false
8504 | 1997-02-21 00:00:00.0 | 1899-12-30 05:00:00.0 | 1 | -.04 | false
8505 | 1997-02-21 00:00:00.0 | 1899-12-30 06:00:00.0 | 1 | .3 | false
8506 | 1997-02-21 00:00:00.0 | 1899-12-30 07:00:00.0 | 1 | .82 | false
8507 | 1997-02-21 00:00:00.0 | 1899-12-30 08:00:00.0 | 1 | 1.263 | false
8508 | 1997-02-21 00:00:00.0 | 1899-12-30 09:00:00.0 | 1 | 3.194 | false
8509 | 1997-02-21 00:00:00.0 | 1899-12-30 10:00:00.0 | 1 | 7.21 | false
8510 | 1997-02-21 00:00:00.0 | 1899-12-30 11:00:00.0 | 1 | 12.52 | false
8511 | 1997-02-21 00:00:00.0 | 1899-12-30 12:00:00.0 | 1 | 16.6 | false
8512 | 1997-02-21 00:00:00.0 | 1899-12-30 13:00:00.0 | 1 | 19.08 | false
8513 | 1997-02-21 00:00:00.0 | 1899-12-30 14:00:00.0 | 1 | 20.88 | false
8514 | 1997-02-21 00:00:00.0 | 1899-12-30 15:00:00.0 | 1 | 19.63 | false
8515 | 1997-02-21 00:00:00.0 | 1899-12-30 16:00:00.0 | 1 | 17.56 | false
8516 | 1997-02-21 00:00:00.0 | 1899-12-30 17:00:00.0 | 1 | 14.66 | false
8517 | 1997-02-21 00:00:00.0 | 1899-12-30 18:00:00.0 | 1 | 11.91 | false
8518 | 1997-02-21 00:00:00.0 | 1899-12-30 19:00:00.0 | 1 | 9.58 | false
8519 | 1997-02-21 00:00:00.0 | 1899-12-30 20:00:00.0 | 1 | 7.99 | false
8520 | 1997-02-21 00:00:00.0 | 1899-12-30 21:00:00.0 | 1 | 7.05 | false
8521 | 1997-02-21 00:00:00.0 | 1899-12-30 22:00:00.0 | 1 | 6.657 | false
8522 | 1997-02-21 00:00:00.0 | 1899-12-30 23:00:00.0 | 1 | 6.314 | false
8523 | 1997-02-22 00:00:00.0 | 1899-12-30 00:00:00.0 | 1 | 5.927 | false
8524 | 1997-02-22 00:00:00.0 | 1899-12-30 01:00:00.0 | 1 | 5.416 | false
8525 | 1997-02-22 00:00:00.0 | 1899-12-30 02:00:00.0 | 1 | 4.808 | false
8526 | 1997-02-22 00:00:00.0 | 1899-12-30 03:00:00.0 | 1 | 4.337 | false
8527 | 1997-02-22 00:00:00.0 | 1899-12-30 04:00:00.0 | 1 | 4.147 | false
8528 | 1997-02-22 00:00:00.0 | 1899-12-30 05:00:00.0 | 1 | 3.915 | false
8529 | 1997-02-22 00:00:00.0 | 1899-12-30 06:00:00.0 | 1 | 3.787 | false
8530 | 1997-02-22 00:00:00.0 | 1899-12-30 07:00:00.0 | 1 | 3.662 | false
8531 | 1997-02-22 00:00:00.0 | 1899-12-30 08:00:00.0 | 1 | 3.812 | false
8532 | 1997-02-22 00:00:00.0 | 1899-12-30 09:00:00.0 | 1 | 5.017 | false
8533 | 1997-02-22 00:00:00.0 | 1899-12-30 10:00:00.0 | 1 | 7.86 | false
8534 | 1997-02-22 00:00:00.0 | 1899-12-30 11:00:00.0 | 1 | 10.48 | false
8535 | 1997-02-22 00:00:00.0 | 1899-12-30 12:00:00.0 | 1 | 14.5 | false
8536 | 1997-02-22 00:00:00.0 | 1899-12-30 13:00:00.0 | 1 | 16.49 | false
8537 | 1997-02-22 00:00:00.0 | 1899-12-30 14:00:00.0 | 1 | 18.43 | false
8538 | 1997-02-22 00:00:00.0 | 1899-12-30 15:00:00.0 | 1 | 21.85 | false
8539 | 1997-02-22 00:00:00.0 | 1899-12-30 16:00:00.0 | 1 | 21.59 | false
8540 | 1997-02-22 00:00:00.0 | 1899-12-30 17:00:00.0 | 1 | 17.69 | false
8541 | 1997-02-22 00:00:00.0 | 1899-12-30 18:00:00.0 | 1 | 13.25 | false
8542 | 1997-02-22 00:00:00.0 | 1899-12-30 19:00:00.0 | 1 | 10.25 | false
8543 | 1997-02-22 00:00:00.0 | 1899-12-30 20:00:00.0 | 1 | 8.4 | false
8544 | 1997-02-22 00:00:00.0 | 1899-12-30 21:00:00.0 | 1 | 6.913 | false
8545 | 1997-02-22 00:00:00.0 | 1899-12-30 22:00:00.0 | 1 | 5.605 | false
8546 | 1997-02-22 00:00:00.0 | 1899-12-30 23:00:00.0 | 1 | 4.66 | false
8547 | 1997-02-23 00:00:00.0 | 1899-12-30 00:00:00.0 | 1 | 3.668 | false
8548 | 1997-02-23 00:00:00.0 | 1899-12-30 01:00:00.0 | 1 | 3.325 | false
8549 | 1997-02-23 00:00:00.0 | 1899-12-30 02:00:00.0 | 1 | 3.149 | false
8550 | 1997-02-23 00:00:00.0 | 1899-12-30 03:00:00.0 | 1 | 2.898 | false
8551 | 1997-02-23 00:00:00.0 | 1899-12-30 04:00:00.0 | 1 | 1.936 | false
8552 | 1997-02-23 00:00:00.0 | 1899-12-30 05:00:00.0 | 1 | .912 | false
8553 | 1997-02-23 00:00:00.0 | 1899-12-30 06:00:00.0 | 1 | .334 | false
8554 | 1997-02-23 00:00:00.0 | 1899-12-30 07:00:00.0 | 1 | .202 | false
8555 | 1997-02-23 00:00:00.0 | 1899-12-30 08:00:00.0 | 1 | .331 | false
8556 | 1997-02-23 00:00:00.0 | 1899-12-30 09:00:00.0 | 1 | 3.356 | false
8557 | 1997-02-23 00:00:00.0 | 1899-12-30 10:00:00.0 | 1 | 8.06 | false
8558 | 1997-02-23 00:00:00.0 | 1899-12-30 11:00:00.0 | 1 | 11.66 | false
8559 | 1997-02-23 00:00:00.0 | 1899-12-30 12:00:00.0 | 1 | 11.11 | false
8560 | 1997-02-23 00:00:00.0 | 1899-12-30 13:00:00.0 | 1 | 13.36 | false
8561 | 1997-02-23 00:00:00.0 | 1899-12-30 14:00:00.0 | 1 | 15.77 | false
8562 | 1997-02-23 00:00:00.0 | 1899-12-30 15:00:00.0 | 1 | 14.31 | false
8563 | 1997-02-23 00:00:00.0 | 1899-12-30 16:00:00.0 | 1 | 13.78 | false
8564 | 1997-02-23 00:00:00.0 | 1899-12-30 17:00:00.0 | 1 | 12.02 | false
8565 | 1997-02-23 00:00:00.0 | 1899-12-30 18:00:00.0 | 1 | 9.45 | false
8566 | 1997-02-23 00:00:00.0 | 1899-12-30 19:00:00.0 | 1 | 7.52 | false
8567 | 1997-02-23 00:00:00.0 | 1899-12-30 20:00:00.0 | 1 | 5.742 | false
8568 | 1997-02-23 00:00:00.0 | 1899-12-30 21:00:00.0 | 1 | 4.251 | false
8569 | 1997-02-23 00:00:00.0 | 1899-12-30 22:00:00.0 | 1 | 3.219 | false
8570 | 1997-02-23 00:00:00.0 | 1899-12-30 23:00:00.0 | 1 | 2.275 | false
8571 | 1997-02-24 00:00:00.0 | 1899-12-30 00:00:00.0 | 1 | 1.392 | false
8572 | 1997-02-24 00:00:00.0 | 1899-12-30 01:00:00.0 | 1 | .501 | false
8573 | 1997-02-24 00:00:00.0 | 1899-12-30 02:00:00.0 | 1 | -.165 | false
8574 | 1997-02-24 00:00:00.0 | 1899-12-30 03:00:00.0 | 1 | -.674 | false
8575 | 1997-02-24 00:00:00.0 | 1899-12-30 04:00:00.0 | 1 | -.918 | false
8576 | 1997-02-24 00:00:00.0 | 1899-12-30 05:00:00.0 | 1 | -1.125 | false
9059 | 1997-03-16 00:00:00.0 | 1899-12-30 08:00:00.0 | 1 | 10.69 | false
9060 | 1997-03-16 00:00:00.0 | 1899-12-30 09:00:00.0 | 1 | 11.66 | false
9061 | 1997-03-16 00:00:00.0 | 1899-12-30 10:00:00.0 | 1 | 16.18 | false
9062 | 1997-03-16 00:00:00.0 | 1899-12-30 11:00:00.0 | 1 | 23.2 | false
9063 | 1997-03-16 00:00:00.0 | 1899-12-30 12:00:00.0 | 1 | 22.23 | false
9064 | 1997-03-16 00:00:00.0 | 1899-12-30 13:00:00.0 | 1 | 21.03 | false
9065 | 1997-03-16 00:00:00.0 | 1899-12-30 14:00:00.0 | 1 | 20.22 | false
9066 | 1997-03-16 00:00:00.0 | 1899-12-30 15:00:00.0 | 1 | 19.93 | false
9067 | 1997-03-16 00:00:00.0 | 1899-12-30 16:00:00.0 | 1 | 22.87 | false
9068 | 1997-03-16 00:00:00.0 | 1899-12-30 17:00:00.0 | 1 | 22.18 | false
9069 | 1997-03-16 00:00:00.0 | 1899-12-30 18:00:00.0 | 1 | 18.66 | false
9070 | 1997-03-16 00:00:00.0 | 1899-12-30 19:00:00.0 | 1 | 15.69 | false
9071 | 1997-03-16 00:00:00.0 | 1899-12-30 20:00:00.0 | 1 | 13.53 | false
9072 | 1997-03-16 00:00:00.0 | 1899-12-30 21:00:00.0 | 1 | 12.11 | false
9073 | 1997-03-16 00:00:00.0 | 1899-12-30 22:00:00.0 | 1 | 11.71 | false
9074 | 1997-03-16 00:00:00.0 | 1899-12-30 23:00:00.0 | 1 | 11.02 | false
9075 | 1997-03-17 00:00:00.0 | 1899-12-30 00:00:00.0 | 1 | 9.98 | false
9076 | 1997-03-17 00:00:00.0 | 1899-12-30 01:00:00.0 | 1 | 9.17 | false
9077 | 1997-03-17 00:00:00.0 | 1899-12-30 02:00:00.0 | 1 | 8.36 | false
9078 | 1997-03-17 00:00:00.0 | 1899-12-30 03:00:00.0 | 1 | 7.66 | false
9079 | 1997-03-17 00:00:00.0 | 1899-12-30 04:00:00.0 | 1 | 7.39 | false
9080 | 1997-03-17 00:00:00.0 | 1899-12-30 05:00:00.0 | 1 | 7.09 | false
9081 | 1997-03-17 00:00:00.0 | 1899-12-30 06:00:00.0 | 1 | 6.563 | false
9082 | 1997-03-17 00:00:00.0 | 1899-12-30 07:00:00.0 | 1 | 6.342 | false
9083 | 1997-03-17 00:00:00.0 | 1899-12-30 08:00:00.0 | 1 | 8.14 | false
9084 | 1997-03-17 00:00:00.0 | 1899-12-30 09:00:00.0 | 1 | 12.07 | false
9085 | 1997-03-17 00:00:00.0 | 1899-12-30 10:00:00.0 | 1 | 17.11 | false
9086 | 1997-03-17 00:00:00.0 | 1899-12-30 11:00:00.0 | 1 | 21.93 | false
9087 | 1997-03-17 00:00:00.0 | 1899-12-30 12:00:00.0 | 1 | 26.12 | false
9088 | 1997-03-17 00:00:00.0 | 1899-12-30 13:00:00.0 | 1 | 29.83 | false
9089 | 1997-03-17 00:00:00.0 | 1899-12-30 14:00:00.0 | 1 | 31.55 | false
9090 | 1997-03-17 00:00:00.0 | 1899-12-30 15:00:00.0 | 1 | 31.42 | false
9091 | 1997-03-17 00:00:00.0 | 1899-12-30 16:00:00.0 | 1 | 29.35 | false
9092 | 1997-03-17 00:00:00.0 | 1899-12-30 17:00:00.0 | 1 | 26.11 | false
9093 | 1997-03-17 00:00:00.0 | 1899-12-30 18:00:00.0 | 1 | 22.58 | false
9094 | 1997-03-17 00:00:00.0 | 1899-12-30 19:00:00.0 | 1 | 19.67 | false
9095 | 1997-03-17 00:00:00.0 | 1899-12-30 20:00:00.0 | 1 | 17.3 | false
9096 | 1997-03-17 00:00:00.0 | 1899-12-30 21:00:00.0 | 1 | 15.59 | false
9097 | 1997-03-17 00:00:00.0 | 1899-12-30 22:00:00.0 | 1 | 14.1 | false
9098 | 1997-03-17 00:00:00.0 | 1899-12-30 23:00:00.0 | 1 | 12.65 | false
9099 | 1997-03-18 00:00:00.0 | 1899-12-30 00:00:00.0 | 1 | 11.21 | false
9100 | 1997-03-18 00:00:00.0 | 1899-12-30 01:00:00.0 | 1 | 9.99 | false
9101 | 1997-03-18 00:00:00.0 | 1899-12-30 02:00:00.0 | 1 | 8.87 | false
9102 | 1997-03-18 00:00:00.0 | 1899-12-30 03:00:00.0 | 1 | 7.86 | false
9103 | 1997-03-18 00:00:00.0 | 1899-12-30 04:00:00.0 | 1 | 6.976 | false
9104 | 1997-03-18 00:00:00.0 | 1899-12-30 05:00:00.0 | 1 | 6.13 | false
9105 | 1997-03-18 00:00:00.0 | 1899-12-30 06:00:00.0 | 1 | 5.352 | false
9106 | 1997-03-18 00:00:00.0 | 1899-12-30 07:00:00.0 | 1 | 4.981 | false
9107 | 1997-03-18 00:00:00.0 | 1899-12-30 08:00:00.0 | 1 | 6.796 | false
9108 | 1997-03-18 00:00:00.0 | 1899-12-30 09:00:00.0 | 1 | 11.18 | false
9109 | 1997-03-18 00:00:00.0 | 1899-12-30 10:00:00.0 | 1 | 16.76 | false
9110 | 1997-03-18 00:00:00.0 | 1899-12-30 11:00:00.0 | 1 | 22.55 | false
9111 | 1997-03-18 00:00:00.0 | 1899-12-30 12:00:00.0 | 1 | 27.74 | false
9112 | 1997-03-18 00:00:00.0 | 1899-12-30 13:00:00.0 | 1 | 31.91 | false
9113 | 1997-03-18 00:00:00.0 | 1899-12-30 14:00:00.0 | 1 | 34.71 | false
9114 | 1997-03-18 00:00:00.0 | 1899-12-30 15:00:00.0 | 1 | 35.75 | false
9115 | 1997-03-18 00:00:00.0 | 1899-12-30 16:00:00.0 | 1 | 34.62 | false
9116 | 1997-03-18 00:00:00.0 | 1899-12-30 17:00:00.0 | 1 | 32.68 | false
9117 | 1997-03-18 00:00:00.0 | 1899-12-30 18:00:00.0 | 1 | 28.78 | false
9118 | 1997-03-18 00:00:00.0 | 1899-12-30 19:00:00.0 | 1 | 24.19 | false
9119 | 1997-03-18 00:00:00.0 | 1899-12-30 20:00:00.0 | 1 | 20.85 | false
9120 | 1997-03-18 00:00:00.0 | 1899-12-30 21:00:00.0 | 1 | 18.68 | false
9121 | 1997-03-18 00:00:00.0 | 1899-12-30 22:00:00.0 | 1 | 16.64 | false
9122 | 1997-03-18 00:00:00.0 | 1899-12-30 23:00:00.0 | 1 | 14.79 | false
9123 | 1997-03-19 00:00:00.0 | 1899-12-30 00:00:00.0 | 1 | 13.26 | false
9124 | 1997-03-19 00:00:00.0 | 1899-12-30 01:00:00.0 | 1 | 11.95 | false
9125 | 1997-03-19 00:00:00.0 | 1899-12-30 02:00:00.0 | 1 | 10.88 | false
9126 | 1997-03-19 00:00:00.0 | 1899-12-30 03:00:00.0 | 1 | 9.83 | false
9127 | 1997-03-19 00:00:00.0 | 1899-12-30 04:00:00.0 | 1 | 8.78 | false
9128 | 1997-03-19 00:00:00.0 | 1899-12-30 05:00:00.0 | 1 | 7.84 | false
9129 | 1997-03-19 00:00:00.0 | 1899-12-30 06:00:00.0 | 1 | 6.978 | false
9130 | 1997-03-19 00:00:00.0 | 1899-12-30 07:00:00.0 | 1 | 6.431 | false
9131 | 1997-03-19 00:00:00.0 | 1899-12-30 08:00:00.0 | 1 | 8.16 | false
9132 | 1997-03-19 00:00:00.0 | 1899-12-30 09:00:00.0 | 1 | 12.76 | false
9133 | 1997-03-19 00:00:00.0 | 1899-12-30 10:00:00.0 | 1 | 18.69 | false
9134 | 1997-03-19 00:00:00.0 | 1899-12-30 11:00:00.0 | 1 | 24.58 | false
9135 | 1997-03-19 00:00:00.0 | 1899-12-30 12:00:00.0 | 1 | 29.76 | false
9136 | 1997-03-19 00:00:00.0 | 1899-12-30 13:00:00.0 | 1 | 33.31 | false
9137 | 1997-03-19 00:00:00.0 | 1899-12-30 14:00:00.0 | 1 | 34.67 | false
9138 | 1997-03-19 00:00:00.0 | 1899-12-30 15:00:00.0 | 1 | 35.28 | false
9139 | 1997-03-19 00:00:00.0 | 1899-12-30 16:00:00.0 | 1 | 33.12 | false
9140 | 1997-03-19 00:00:00.0 | 1899-12-30 17:00:00.0 | 1 | 28.83 | false
9141 | 1997-03-19 00:00:00.0 | 1899-12-30 18:00:00.0 | 1 | 25.57 | false
9142 | 1997-03-19 00:00:00.0 | 1899-12-30 19:00:00.0 | 1 | 22.85 | false
9143 | 1997-03-19 00:00:00.0 | 1899-12-30 20:00:00.0 | 1 | 20.79 | false
9144 | 1997-03-19 00:00:00.0 | 1899-12-30 21:00:00.0 | 1 | 19.29 | false
9145 | 1997-03-19 00:00:00.0 | 1899-12-30 22:00:00.0 | 1 | 18.2 | false
9146 | 1997-03-19 00:00:00.0 | 1899-12-30 23:00:00.0 | 1 | 17.16 | false
9147 | 1997-03-20 00:00:00.0 | 1899-12-30 00:00:00.0 | 1 | 16.19 | false
9148 | 1997-03-20 00:00:00.0 | 1899-12-30 01:00:00.0 | 1 | 15.37 | false
9149 | 1997-03-20 00:00:00.0 | 1899-12-30 02:00:00.0 | 1 | 14.67 | false
9150 | 1997-03-20 00:00:00.0 | 1899-12-30 03:00:00.0 | 1 | 14.05 | false
9151 | 1997-03-20 00:00:00.0 | 1899-12-30 04:00:00.0 | 1 | 13.54 | false
9152 | 1997-03-20 00:00:00.0 | 1899-12-30 05:00:00.0 | 1 | 13.06 | false
9153 | 1997-03-20 00:00:00.0 | 1899-12-30 06:00:00.0 | 1 | 12.63 | false
9154 | 1997-03-20 00:00:00.0 | 1899-12-30 07:00:00.0 | 1 | 12.28 | false
9155 | 1997-03-20 00:00:00.0 | 1899-12-30 08:00:00.0 | 1 | 12.73 | false
9156 | 1997-03-20 00:00:00.0 | 1899-12-30 09:00:00.0 | 1 | 14.4 | false
9157 | 1997-03-20 00:00:00.0 | 1899-12-30 10:00:00.0 | 1 | 17.48 | false
9158 | 1997-03-20 00:00:00.0 | 1899-12-30 11:00:00.0 | 1 | 21.45 | false
9159 | 1997-03-20 00:00:00.0 | 1899-12-30 12:00:00.0 | 1 | 25.01 | false
9160 | 1997-03-20 00:00:00.0 | 1899-12-30 13:00:00.0 | 1 | 29.31 | false
9161 | 1997-03-20 00:00:00.0 | 1899-12-30 14:00:00.0 | 1 | 32.2 | false
9162 | 1997-03-20 00:00:00.0 | 1899-12-30 15:00:00.0 | 1 | 33.96 | false
9163 | 1997-03-20 00:00:00.0 | 1899-12-30 16:00:00.0 | 1 | 33.24 | false
40876 | 1997-09-12 00:00:00.0 | 1899-12-30 15:00:00.0 | 2 | 35.6 | false
40877 | 1997-09-12 00:00:00.0 | 1899-12-30 16:00:00.0 | 2 | 37.1 | false
40878 | 1997-09-12 00:00:00.0 | 1899-12-30 17:00:00.0 | 2 | 37.61 | false
40879 | 1997-09-12 00:00:00.0 | 1899-12-30 18:00:00.0 | 2 | 37.31 | false
40880 | 1997-09-12 00:00:00.0 | 1899-12-30 19:00:00.0 | 2 | 36.25 | false
40881 | 1997-09-12 00:00:00.0 | 1899-12-30 20:00:00.0 | 2 | 34.58 | false
40882 | 1997-09-12 00:00:00.0 | 1899-12-30 21:00:00.0 | 2 | 32.75 | false
40883 | 1997-09-12 00:00:00.0 | 1899-12-30 22:00:00.0 | 2 | 31.15 | false
40884 | 1997-09-12 00:00:00.0 | 1899-12-30 23:00:00.0 | 2 | 29.79 | false
40885 | 1997-09-13 00:00:00.0 | 1899-12-30 00:00:00.0 | 2 | 28.62 | false
40994 | 1997-09-17 00:00:00.0 | 1899-12-30 13:00:00.0 | 2 | 27.51 | false
40995 | 1997-09-17 00:00:00.0 | 1899-12-30 14:00:00.0 | 2 | 29.77 | false
40996 | 1997-09-17 00:00:00.0 | 1899-12-30 15:00:00.0 | 2 | 31.36 | false
40997 | 1997-09-17 00:00:00.0 | 1899-12-30 16:00:00.0 | 2 | 32.39 | false
40998 | 1997-09-17 00:00:00.0 | 1899-12-30 17:00:00.0 | 2 | 32.77 | false
40999 | 1997-09-17 00:00:00.0 | 1899-12-30 18:00:00.0 | 2 | 32.33 | false
41000 | 1997-09-17 00:00:00.0 | 1899-12-30 19:00:00.0 | 2 | 31.19 | false
41001 | 1997-09-17 00:00:00.0 | 1899-12-30 20:00:00.0 | 2 | 29.64 | false
41002 | 1997-09-17 00:00:00.0 | 1899-12-30 21:00:00.0 | 2 | 28.13 | false
41003 | 1997-09-17 00:00:00.0 | 1899-12-30 22:00:00.0 | 2 | 26.87 | false
41004 | 1997-09-17 00:00:00.0 | 1899-12-30 23:00:00.0 | 2 | 25.76 | false
41005 | 1997-09-18 00:00:00.0 | 1899-12-30 00:00:00.0 | 2 | 24.82 | false
41006 | 1997-09-18 00:00:00.0 | 1899-12-30 01:00:00.0 | 2 | 24.07 | false
41007 | 1997-09-18 00:00:00.0 | 1899-12-30 02:00:00.0 | 2 | 23.48 | false
41008 | 1997-09-18 00:00:00.0 | 1899-12-30 03:00:00.0 | 2 | 22.97 | false
41009 | 1997-09-18 00:00:00.0 | 1899-12-30 04:00:00.0 | 2 | 22.52 | false
41010 | 1997-09-18 00:00:00.0 | 1899-12-30 05:00:00.0 | 2 | 22.15 | false
41011 | 1997-09-18 00:00:00.0 | 1899-12-30 06:00:00.0 | 2 | 21.83 | false
41012 | 1997-09-18 00:00:00.0 | 1899-12-30 07:00:00.0 | 2 | 21.44 | false
41013 | 1997-09-18 00:00:00.0 | 1899-12-30 08:00:00.0 | 2 | 21.04 | false
41014 | 1997-09-18 00:00:00.0 | 1899-12-30 09:00:00.0 | 2 | 20.95 | false
41015 | 1997-09-18 00:00:00.0 | 1899-12-30 10:00:00.0 | 2 | 21.22 | false
41016 | 1997-09-18 00:00:00.0 | 1899-12-30 11:00:00.0 | 2 | 22.39 | false
41017 | 1997-09-18 00:00:00.0 | 1899-12-30 12:00:00.0 | 2 | 24.1 | false
41018 | 1997-09-18 00:00:00.0 | 1899-12-30 13:00:00.0 | 2 | 26.37 | false
41019 | 1997-09-18 00:00:00.0 | 1899-12-30 14:00:00.0 | 2 | 29.15 | false
41020 | 1997-09-18 00:00:00.0 | 1899-12-30 15:00:00.0 | 2 | 31.17 | false
41021 | 1997-09-18 00:00:00.0 | 1899-12-30 16:00:00.0 | 2 | 32.45 | false
41022 | 1997-09-18 00:00:00.0 | 1899-12-30 17:00:00.0 | 2 | 32.81 | false
41023 | 1997-09-18 00:00:00.0 | 1899-12-30 18:00:00.0 | 2 | 32.31 | false
41024 | 1997-09-18 00:00:00.0 | 1899-12-30 19:00:00.0 | 2 | 31.02 | false
41025 | 1997-09-18 00:00:00.0 | 1899-12-30 20:00:00.0 | 2 | 29.18 | false
41026 | 1997-09-18 00:00:00.0 | 1899-12-30 21:00:00.0 | 2 | 27.53 | false
41027 | 1997-09-18 00:00:00.0 | 1899-12-30 22:00:00.0 | 2 | 26.16 | false
41028 | 1997-09-18 00:00:00.0 | 1899-12-30 23:00:00.0 | 2 | 25.07 | false
41029 | 1997-09-19 00:00:00.0 | 1899-12-30 00:00:00.0 | 2 | 24.2 | false
41030 | 1997-09-19 00:00:00.0 | 1899-12-30 01:00:00.0 | 2 | 23.42 | false
41031 | 1997-09-19 00:00:00.0 | 1899-12-30 02:00:00.0 | 2 | 22.79 | false
41032 | 1997-09-19 00:00:00.0 | 1899-12-30 03:00:00.0 | 2 | 22.08 | false
41033 | 1997-09-19 00:00:00.0 | 1899-12-30 04:00:00.0 | 2 | 21.18 | false
41034 | 1997-09-19 00:00:00.0 | 1899-12-30 05:00:00.0 | 2 | 20.54 | false
41035 | 1997-09-19 00:00:00.0 | 1899-12-30 06:00:00.0 | 2 | 19.84 | false
41036 | 1997-09-19 00:00:00.0 | 1899-12-30 07:00:00.0 | 2 | 19.28 | false
41037 | 1997-09-19 00:00:00.0 | 1899-12-30 08:00:00.0 | 2 | 18.74 | false
41038 | 1997-09-19 00:00:00.0 | 1899-12-30 09:00:00.0 | 2 | 18.61 | false
41039 | 1997-09-19 00:00:00.0 | 1899-12-30 10:00:00.0 | 2 | 19.41 | false
41040 | 1997-09-19 00:00:00.0 | 1899-12-30 11:00:00.0 | 2 | 21.06 | false
41041 | 1997-09-19 00:00:00.0 | 1899-12-30 12:00:00.0 | 2 | 23.05 | false
41042 | 1997-09-19 00:00:00.0 | 1899-12-30 13:00:00.0 | 2 | 23.85 | false
41043 | 1997-09-19 00:00:00.0 | 1899-12-30 14:00:00.0 | 2 | 24.08 | false
41044 | 1997-09-19 00:00:00.0 | 1899-12-30 15:00:00.0 | 2 | 25.17 | false
41045 | 1997-09-19 00:00:00.0 | 1899-12-30 16:00:00.0 | 2 | 27.18 | false
41046 | 1997-09-19 00:00:00.0 | 1899-12-30 17:00:00.0 | 2 | 28.44 | false
41047 | 1997-09-19 00:00:00.0 | 1899-12-30 18:00:00.0 | 2 | 28.87 | false
41048 | 1997-09-19 00:00:00.0 | 1899-12-30 19:00:00.0 | 2 | 28.03 | false
41049 | 1997-09-19 00:00:00.0 | 1899-12-30 20:00:00.0 | 2 | 26.53 | false
41050 | 1997-09-19 00:00:00.0 | 1899-12-30 21:00:00.0 | 2 | 24.97 | false
41051 | 1997-09-19 00:00:00.0 | 1899-12-30 22:00:00.0 | 2 | 23.58 | false
41052 | 1997-09-19 00:00:00.0 | 1899-12-30 23:00:00.0 | 2 | 22.37 | false
41053 | 1997-09-20 00:00:00.0 | 1899-12-30 00:00:00.0 | 2 | 21.32 | false
41054 | 1997-09-20 00:00:00.0 | 1899-12-30 01:00:00.0 | 2 | 20.38 | false
41055 | 1997-09-20 00:00:00.0 | 1899-12-30 02:00:00.0 | 2 | 19.55 | false
41056 | 1997-09-20 00:00:00.0 | 1899-12-30 03:00:00.0 | 2 | 18.79 | false
41057 | 1997-09-20 00:00:00.0 | 1899-12-30 04:00:00.0 | 2 | 18.06 | false
41058 | 1997-09-20 00:00:00.0 | 1899-12-30 05:00:00.0 | 2 | 17.37 | false
41059 | 1997-09-20 00:00:00.0 | 1899-12-30 06:00:00.0 | 2 | 16.73 | false
41060 | 1997-09-20 00:00:00.0 | 1899-12-30 07:00:00.0 | 2 | 16.16 | false
41061 | 1997-09-20 00:00:00.0 | 1899-12-30 08:00:00.0 | 2 | 15.68 | false
41062 | 1997-09-20 00:00:00.0 | 1899-12-30 09:00:00.0 | 2 | 15.86 | false
41063 | 1997-09-20 00:00:00.0 | 1899-12-30 10:00:00.0 | 2 | 17.19 | false
41064 | 1997-09-20 00:00:00.0 | 1899-12-30 11:00:00.0 | 2 | 19.57 | false
41065 | 1997-09-20 00:00:00.0 | 1899-12-30 12:00:00.0 | 2 | 22.53 | false
41066 | 1997-09-20 00:00:00.0 | 1899-12-30 13:00:00.0 | 2 | 25.59 | false
41067 | 1997-09-20 00:00:00.0 | 1899-12-30 14:00:00.0 | 2 | 28.28 | false
41068 | 1997-09-20 00:00:00.0 | 1899-12-30 15:00:00.0 | 2 | 30.39 | false
41069 | 1997-09-20 00:00:00.0 | 1899-12-30 16:00:00.0 | 2 | 31.91 | false
41070 | 1997-09-20 00:00:00.0 | 1899-12-30 17:00:00.0 | 2 | 32.73 | false
41071 | 1997-09-20 00:00:00.0 | 1899-12-30 18:00:00.0 | 2 | 32.55 | false
41072 | 1997-09-20 00:00:00.0 | 1899-12-30 19:00:00.0 | 2 | 31.48 | false
41073 | 1997-09-20 00:00:00.0 | 1899-12-30 20:00:00.0 | 2 | 29.68 | false
41074 | 1997-09-20 00:00:00.0 | 1899-12-30 21:00:00.0 | 2 | 27.78 | false
41075 | 1997-09-20 00:00:00.0 | 1899-12-30 22:00:00.0 | 2 | 26.09 | false
41076 | 1997-09-20 00:00:00.0 | 1899-12-30 23:00:00.0 | 2 | 24.63 | false
41077 | 1997-09-21 00:00:00.0 | 1899-12-30 00:00:00.0 | 2 | 23.37 | false
41078 | 1997-09-21 00:00:00.0 | 1899-12-30 01:00:00.0 | 2 | 22.25 | false
41079 | 1997-09-21 00:00:00.0 | 1899-12-30 02:00:00.0 | 2 | 21.24 | false
41080 | 1997-09-21 00:00:00.0 | 1899-12-30 03:00:00.0 | 2 | 20.32 | false
41081 | 1997-09-21 00:00:00.0 | 1899-12-30 04:00:00.0 | 2 | 19.49 | false
41082 | 1997-09-21 00:00:00.0 | 1899-12-30 05:00:00.0 | 2 | 18.73 | false
41083 | 1997-09-21 00:00:00.0 | 1899-12-30 06:00:00.0 | 2 | 18 | false
41084 | 1997-09-21 00:00:00.0 | 1899-12-30 07:00:00.0 | 2 | 17.3 | false
41085 | 1997-09-21 00:00:00.0 | 1899-12-30 08:00:00.0 | 2 | 16.69 | false
41086 | 1997-09-21 00:00:00.0 | 1899-12-30 09:00:00.0 | 2 | 16.79 | false
39364 | 1997-07-11 00:00:00.0 | 1899-12-30 15:00:00.0 | 2 | 46.48686 | true | Interpolated From Previous Year
39365 | 1997-07-11 00:00:00.0 | 1899-12-30 16:00:00.0 | 2 | 48.01686 | true | Interpolated From Previous Year
39366 | 1997-07-11 00:00:00.0 | 1899-12-30 17:00:00.0 | 2 | 48.41686 | true | Interpolated From Previous Year
39367 | 1997-07-11 00:00:00.0 | 1899-12-30 18:00:00.0 | 2 | 47.14686 | true | Interpolated From Previous Year
39368 | 1997-07-11 00:00:00.0 | 1899-12-30 19:00:00.0 | 2 | 44.86686 | true | Interpolated From Previous Year
39369 | 1997-07-11 00:00:00.0 | 1899-12-30 20:00:00.0 | 2 | 42.20686 | true | Interpolated From Previous Year
39370 | 1997-07-11 00:00:00.0 | 1899-12-30 21:00:00.0 | 2 | 39.28686 | true | Interpolated From Previous Year
39371 | 1997-07-11 00:00:00.0 | 1899-12-30 22:00:00.0 | 2 | 36.68686 | true | Interpolated From Previous Year
39372 | 1997-07-11 00:00:00.0 | 1899-12-30 23:00:00.0 | 2 | 34.77686 | true | Interpolated From Previous Year
39373 | 1997-07-12 00:00:00.0 | 1899-12-30 00:00:00.0 | 2 | 33.39686 | true | Interpolated From Previous Year
39374 | 1997-07-12 00:00:00.0 | 1899-12-30 01:00:00.0 | 2 | 32.34686 | true | Interpolated From Previous Year
39375 | 1997-07-12 00:00:00.0 | 1899-12-30 02:00:00.0 | 2 | 31.56686 | true | Interpolated From Previous Year
39376 | 1997-07-12 00:00:00.0 | 1899-12-30 03:00:00.0 | 2 | 30.93686 | true | Interpolated From Previous Year
39377 | 1997-07-12 00:00:00.0 | 1899-12-30 04:00:00.0 | 2 | 30.35686 | true | Interpolated From Previous Year
39378 | 1997-07-12 00:00:00.0 | 1899-12-30 05:00:00.0 | 2 | 29.80686 | true | Interpolated From Previous Year
39379 | 1997-07-12 00:00:00.0 | 1899-12-30 06:00:00.0 | 2 | 29.27686 | true | Interpolated From Previous Year
39380 | 1997-07-12 00:00:00.0 | 1899-12-30 07:00:00.0 | 2 | 28.80686 | true | Interpolated From Previous Year
39381 | 1997-07-12 00:00:00.0 | 1899-12-30 08:00:00.0 | 2 | 28.65686 | true | Interpolated From Previous Year
39382 | 1997-07-12 00:00:00.0 | 1899-12-30 09:00:00.0 | 2 | 29.50686 | true | Interpolated From Previous Year
39383 | 1997-07-12 00:00:00.0 | 1899-12-30 10:00:00.0 | 2 | 30.81686 | true | Interpolated From Previous Year
39384 | 1997-07-12 00:00:00.0 | 1899-12-30 11:00:00.0 | 2 | 32.18686 | true | Interpolated From Previous Year
39385 | 1997-07-12 00:00:00.0 | 1899-12-30 12:00:00.0 | 2 | 34.06686 | true | Interpolated From Previous Year
39386 | 1997-07-12 00:00:00.0 | 1899-12-30 13:00:00.0 | 2 | 36.83686 | true | Interpolated From Previous Year
39387 | 1997-07-12 00:00:00.0 | 1899-12-30 14:00:00.0 | 2 | 39.13686 | true | Interpolated From Previous Year
39388 | 1997-07-12 00:00:00.0 | 1899-12-30 15:00:00.0 | 2 | 41.77686 | true | Interpolated From Previous Year
39389 | 1997-07-12 00:00:00.0 | 1899-12-30 16:00:00.0 | 2 | 44.13686 | true | Interpolated From Previous Year
39390 | 1997-07-12 00:00:00.0 | 1899-12-30 17:00:00.0 | 2 | 45.39686 | true | Interpolated From Previous Year
39391 | 1997-07-12 00:00:00.0 | 1899-12-30 18:00:00.0 | 2 | 45.30686 | true | Interpolated From Previous Year
39392 | 1997-07-12 00:00:00.0 | 1899-12-30 19:00:00.0 | 2 | 43.73686 | true | Interpolated From Previous Year
39393 | 1997-07-12 00:00:00.0 | 1899-12-30 20:00:00.0 | 2 | 42.11686 | true | Interpolated From Previous Year
39394 | 1997-07-12 00:00:00.0 | 1899-12-30 21:00:00.0 | 2 | 40.46686 | true | Interpolated From Previous Year
39395 | 1997-07-12 00:00:00.0 | 1899-12-30 22:00:00.0 | 2 | 38.26686 | true | Interpolated From Previous Year
39396 | 1997-07-12 00:00:00.0 | 1899-12-30 23:00:00.0 | 2 | 36.20686 | true | Interpolated From Previous Year
39397 | 1997-07-13 00:00:00.0 | 1899-12-30 00:00:00.0 | 2 | 34.82686 | true | Interpolated From Previous Year
39398 | 1997-07-13 00:00:00.0 | 1899-12-30 01:00:00.0 | 2 | 33.86686 | true | Interpolated From Previous Year
39399 | 1997-07-13 00:00:00.0 | 1899-12-30 02:00:00.0 | 2 | 33.07686 | true | Interpolated From Previous Year
39400 | 1997-07-13 00:00:00.0 | 1899-12-30 03:00:00.0 | 2 | 32.38686 | true | Interpolated From Previous Year
39401 | 1997-07-13 00:00:00.0 | 1899-12-30 04:00:00.0 | 2 | 31.72686 | true | Interpolated From Previous Year
39402 | 1997-07-13 00:00:00.0 | 1899-12-30 05:00:00.0 | 2 | 31.16686 | true | Interpolated From Previous Year
39403 | 1997-07-13 00:00:00.0 | 1899-12-30 06:00:00.0 | 2 | 30.59686 | true | Interpolated From Previous Year
39404 | 1997-07-13 00:00:00.0 | 1899-12-30 07:00:00.0 | 2 | 30.00686 | true | Interpolated From Previous Year
39405 | 1997-07-13 00:00:00.0 | 1899-12-30 08:00:00.0 | 2 | 29.93686 | true | Interpolated From Previous Year
39406 | 1997-07-13 00:00:00.0 | 1899-12-30 09:00:00.0 | 2 | 30.76686 | true | Interpolated From Previous Year
39407 | 1997-07-13 00:00:00.0 | 1899-12-30 10:00:00.0 | 2 | 32.45686 | true | Interpolated From Previous Year
39408 | 1997-07-13 00:00:00.0 | 1899-12-30 11:00:00.0 | 2 | 34.80686 | true | Interpolated From Previous Year
39409 | 1997-07-13 00:00:00.0 | 1899-12-30 12:00:00.0 | 2 | 37.32686 | true | Interpolated From Previous Year
39410 | 1997-07-13 00:00:00.0 | 1899-12-30 13:00:00.0 | 2 | 40.02686 | true | Interpolated From Previous Year
39411 | 1997-07-13 00:00:00.0 | 1899-12-30 14:00:00.0 | 2 | 42.68686 | true | Interpolated From Previous Year
39412 | 1997-07-13 00:00:00.0 | 1899-12-30 15:00:00.0 | 2 | 44.96686 | true | Interpolated From Previous Year
39413 | 1997-07-13 00:00:00.0 | 1899-12-30 16:00:00.0 | 2 | 46.64686 | true | Interpolated From Previous Year
39414 | 1997-07-13 00:00:00.0 | 1899-12-30 17:00:00.0 | 2 | 47.35686 | true | Interpolated From Previous Year
39415 | 1997-07-13 00:00:00.0 | 1899-12-30 18:00:00.0 | 2 | 46.13686 | true | Interpolated From Previous Year
39416 | 1997-07-13 00:00:00.0 | 1899-12-30 19:00:00.0 | 2 | 44.43686 | true | Interpolated From Previous Year
39417 | 1997-07-13 00:00:00.0 | 1899-12-30 20:00:00.0 | 2 | 43.17686 | true | Interpolated From Previous Year
39418 | 1997-07-13 00:00:00.0 | 1899-12-30 21:00:00.0 | 2 | 41.55686 | true | Interpolated From Previous Year
39419 | 1997-07-13 00:00:00.0 | 1899-12-30 22:00:00.0 | 2 | 39.89686 | true | Interpolated From Previous Year
39420 | 1997-07-13 00:00:00.0 | 1899-12-30 23:00:00.0 | 2 | 38.22686 | true | Interpolated From Previous Year
39421 | 1997-07-14 00:00:00.0 | 1899-12-30 00:00:00.0 | 2 | 36.20686 | true | Interpolated From Previous Year
39422 | 1997-07-14 00:00:00.0 | 1899-12-30 01:00:00.0 | 2 | 34.38686 | true | Interpolated From Previous Year
39423 | 1997-07-14 00:00:00.0 | 1899-12-30 02:00:00.0 | 2 | 33.03686 | true | Interpolated From Previous Year
39424 | 1997-07-14 00:00:00.0 | 1899-12-30 03:00:00.0 | 2 | 32.00686 | true | Interpolated From Previous Year
39425 | 1997-07-14 00:00:00.0 | 1899-12-30 04:00:00.0 | 2 | 31.04686 | true | Interpolated From Previous Year
39426 | 1997-07-14 00:00:00.0 | 1899-12-30 05:00:00.0 | 2 | 30.15686 | true | Interpolated From Previous Year
39427 | 1997-07-14 00:00:00.0 | 1899-12-30 06:00:00.0 | 2 | 29.37686 | true | Interpolated From Previous Year
39428 | 1997-07-14 00:00:00.0 | 1899-12-30 07:00:00.0 | 2 | 28.75686 | true | Interpolated From Previous Year
39429 | 1997-07-14 00:00:00.0 | 1899-12-30 08:00:00.0 | 2 | 28.43686 | true | Interpolated From Previous Year
39430 | 1997-07-14 00:00:00.0 | 1899-12-30 09:00:00.0 | 2 | 28.58686 | true | Interpolated From Previous Year
39431 | 1997-07-14 00:00:00.0 | 1899-12-30 10:00:00.0 | 2 | 29.81686 | true | Interpolated From Previous Year
39432 | 1997-07-14 00:00:00.0 | 1899-12-30 11:00:00.0 | 2 | 32.15686 | true | Interpolated From Previous Year
39433 | 1997-07-14 00:00:00.0 | 1899-12-30 12:00:00.0 | 2 | 35.28686 | true | Interpolated From Previous Year
34147 | 1996-12-06 00:00:00.0 | 1899-12-30 05:00:00.0 | 2 | 4.324 | false
34148 | 1996-12-06 00:00:00.0 | 1899-12-30 06:00:00.0 | 2 | 4.111 | false
34149 | 1996-12-06 00:00:00.0 | 1899-12-30 07:00:00.0 | 2 | 3.956 | false
34150 | 1996-12-06 00:00:00.0 | 1899-12-30 08:00:00.0 | 2 | 3.916 | false
34151 | 1996-12-06 00:00:00.0 | 1899-12-30 09:00:00.0 | 2 | 3.735 | false
34152 | 1996-12-06 00:00:00.0 | 1899-12-30 10:00:00.0 | 2 | 3.624 | false
34153 | 1996-12-06 00:00:00.0 | 1899-12-30 11:00:00.0 | 2 | 3.988 | false
34154 | 1996-12-06 00:00:00.0 | 1899-12-30 12:00:00.0 | 2 | 4.838 | false
34155 | 1996-12-06 00:00:00.0 | 1899-12-30 13:00:00.0 | 2 | 6.248 | false
34156 | 1996-12-06 00:00:00.0 | 1899-12-30 14:00:00.0 | 2 | 7.55 | false
34157 | 1996-12-06 00:00:00.0 | 1899-12-30 15:00:00.0 | 2 | 8.64 | false
34158 | 1996-12-06 00:00:00.0 | 1899-12-30 16:00:00.0 | 2 | 9.03 | false
34159 | 1996-12-06 00:00:00.0 | 1899-12-30 17:00:00.0 | 2 | 8.93 | false
34160 | 1996-12-06 00:00:00.0 | 1899-12-30 18:00:00.0 | 2 | 8.54 | false
34161 | 1996-12-06 00:00:00.0 | 1899-12-30 19:00:00.0 | 2 | 7.89 | false
34162 | 1996-12-06 00:00:00.0 | 1899-12-30 20:00:00.0 | 2 | 7.17 | false
34163 | 1996-12-06 00:00:00.0 | 1899-12-30 21:00:00.0 | 2 | 6.558 | false
34164 | 1996-12-06 00:00:00.0 | 1899-12-30 22:00:00.0 | 2 | 6.023 | false
34165 | 1996-12-06 00:00:00.0 | 1899-12-30 23:00:00.0 | 2 | 5.711 | false
34166 | 1996-12-07 00:00:00.0 | 1899-12-30 00:00:00.0 | 2 | 5.442 | false
34167 | 1996-12-07 00:00:00.0 | 1899-12-30 01:00:00.0 | 2 | 5.135 | false
34168 | 1996-12-07 00:00:00.0 | 1899-12-30 02:00:00.0 | 2 | 4.715 | false
34169 | 1996-12-07 00:00:00.0 | 1899-12-30 03:00:00.0 | 2 | 4.252 | false
34170 | 1996-12-07 00:00:00.0 | 1899-12-30 04:00:00.0 | 2 | 3.774 | false
34171 | 1996-12-07 00:00:00.0 | 1899-12-30 05:00:00.0 | 2 | 3.347 | false
34172 | 1996-12-07 00:00:00.0 | 1899-12-30 06:00:00.0 | 2 | 3.047 | false
34173 | 1996-12-07 00:00:00.0 | 1899-12-30 07:00:00.0 | 2 | 2.829 | false
34174 | 1996-12-07 00:00:00.0 | 1899-12-30 08:00:00.0 | 2 | 2.54 | false
34175 | 1996-12-07 00:00:00.0 | 1899-12-30 09:00:00.0 | 2 | 2.228 | false
34176 | 1996-12-07 00:00:00.0 | 1899-12-30 10:00:00.0 | 2 | 2.088 | false
34177 | 1996-12-07 00:00:00.0 | 1899-12-30 11:00:00.0 | 2 | 2.796 | false
34178 | 1996-12-07 00:00:00.0 | 1899-12-30 12:00:00.0 | 2 | 4.354 | false
34179 | 1996-12-07 00:00:00.0 | 1899-12-30 13:00:00.0 | 2 | 5.22 | false
34180 | 1996-12-07 00:00:00.0 | 1899-12-30 14:00:00.0 | 2 | 6.42 | false
34181 | 1996-12-07 00:00:00.0 | 1899-12-30 15:00:00.0 | 2 | 8.16 | false
34182 | 1996-12-07 00:00:00.0 | 1899-12-30 16:00:00.0 | 2 | 9.21 | false
34183 | 1996-12-07 00:00:00.0 | 1899-12-30 17:00:00.0 | 2 | 10.14 | false
34184 | 1996-12-07 00:00:00.0 | 1899-12-30 18:00:00.0 | 2 | 10.26 | false
34185 | 1996-12-07 00:00:00.0 | 1899-12-30 19:00:00.0 | 2 | 9.53 | false
34186 | 1996-12-07 00:00:00.0 | 1899-12-30 20:00:00.0 | 2 | 8.71 | false
34187 | 1996-12-07 00:00:00.0 | 1899-12-30 21:00:00.0 | 2 | 7.96 | false
34188 | 1996-12-07 00:00:00.0 | 1899-12-30 22:00:00.0 | 2 | 7.3 | false
34189 | 1996-12-07 00:00:00.0 | 1899-12-30 23:00:00.0 | 2 | 6.732 | false
34190 | 1996-12-08 00:00:00.0 | 1899-12-30 00:00:00.0 | 2 | 6.289 | false
34191 | 1996-12-08 00:00:00.0 | 1899-12-30 01:00:00.0 | 2 | 5.953 | false
34192 | 1996-12-08 00:00:00.0 | 1899-12-30 02:00:00.0 | 2 | 5.619 | false
34193 | 1996-12-08 00:00:00.0 | 1899-12-30 03:00:00.0 | 2 | 5.295 | false
34194 | 1996-12-08 00:00:00.0 | 1899-12-30 04:00:00.0 | 2 | 4.966 | false
34195 | 1996-12-08 00:00:00.0 | 1899-12-30 05:00:00.0 | 2 | 4.749 | false
34196 | 1996-12-08 00:00:00.0 | 1899-12-30 06:00:00.0 | 2 | 4.78 | false
34197 | 1996-12-08 00:00:00.0 | 1899-12-30 07:00:00.0 | 2 | 4.891 | false
34198 | 1996-12-08 00:00:00.0 | 1899-12-30 08:00:00.0 | 2 | 4.882 | false
34199 | 1996-12-08 00:00:00.0 | 1899-12-30 09:00:00.0 | 2 | 4.836 | false
34200 | 1996-12-08 00:00:00.0 | 1899-12-30 10:00:00.0 | 2 | 4.85 | false
34201 | 1996-12-08 00:00:00.0 | 1899-12-30 11:00:00.0 | 2 | 5.637 | false
34202 | 1996-12-08 00:00:00.0 | 1899-12-30 12:00:00.0 | 2 | 7.24 | false
34203 | 1996-12-08 00:00:00.0 | 1899-12-30 13:00:00.0 | 2 | 9.14 | false
34204 | 1996-12-08 00:00:00.0 | 1899-12-30 14:00:00.0 | 2 | 10.97 | false
34205 | 1996-12-08 00:00:00.0 | 1899-12-30 15:00:00.0 | 2 | 12.22 | false
34206 | 1996-12-08 00:00:00.0 | 1899-12-30 16:00:00.0 | 2 | 13.13 | false
34207 | 1996-12-08 00:00:00.0 | 1899-12-30 17:00:00.0 | 2 | 13.42 | false
34208 | 1996-12-08 00:00:00.0 | 1899-12-30 18:00:00.0 | 2 | 13.19 | false
34209 | 1996-12-08 00:00:00.0 | 1899-12-30 19:00:00.0 | 2 | 12.46 | false
34210 | 1996-12-08 00:00:00.0 | 1899-12-30 20:00:00.0 | 2 | 11.69 | false
34211 | 1996-12-08 00:00:00.0 | 1899-12-30 21:00:00.0 | 2 | 11.02 | false
34212 | 1996-12-08 00:00:00.0 | 1899-12-30 22:00:00.0 | 2 | 10.42 | false
34213 | 1996-12-08 00:00:00.0 | 1899-12-30 23:00:00.0 | 2 | 9.67 | false
34214 | 1996-12-09 00:00:00.0 | 1899-12-30 00:00:00.0 | 2 | 8.84 | false
34215 | 1996-12-09 00:00:00.0 | 1899-12-30 01:00:00.0 | 2 | 8.09 | false
34216 | 1996-12-09 00:00:00.0 | 1899-12-30 02:00:00.0 | 2 | 7.42 | false
34217 | 1996-12-09 00:00:00.0 | 1899-12-30 03:00:00.0 | 2 | 6.894 | false
34218 | 1996-12-09 00:00:00.0 | 1899-12-30 04:00:00.0 | 2 | 6.523 | false
34219 | 1996-12-09 00:00:00.0 | 1899-12-30 05:00:00.0 | 2 | 6.55 | false
34220 | 1996-12-09 00:00:00.0 | 1899-12-30 06:00:00.0 | 2 | 6.996 | false
34221 | 1996-12-09 00:00:00.0 | 1899-12-30 07:00:00.0 | 2 | 7.39 | false
34222 | 1996-12-09 00:00:00.0 | 1899-12-30 08:00:00.0 | 2 | 7.56 | false
34223 | 1996-12-09 00:00:00.0 | 1899-12-30 09:00:00.0 | 2 | 7.57 | false
34224 | 1996-12-09 00:00:00.0 | 1899-12-30 10:00:00.0 | 2 | 7.54 | false
34225 | 1996-12-09 00:00:00.0 | 1899-12-30 11:00:00.0 | 2 | 8 | false
34226 | 1996-12-09 00:00:00.0 | 1899-12-30 12:00:00.0 | 2 | 8.83 | false
34227 | 1996-12-09 00:00:00.0 | 1899-12-30 13:00:00.0 | 2 | 9.89 | false
34228 | 1996-12-09 00:00:00.0 | 1899-12-30 14:00:00.0 | 2 | 10.55 | false
34229 | 1996-12-09 00:00:00.0 | 1899-12-30 15:00:00.0 | 2 | 10.78 | false
34230 | 1996-12-09 00:00:00.0 | 1899-12-30 16:00:00.0 | 2 | 10.9 | false
34231 | 1996-12-09 00:00:00.0 | 1899-12-30 17:00:00.0 | 2 | 10.9 | false
34232 | 1996-12-09 00:00:00.0 | 1899-12-30 18:00:00.0 | 2 | 10.91 | false
34233 | 1996-12-09 00:00:00.0 | 1899-12-30 19:00:00.0 | 2 | 10.48 | false
34234 | 1996-12-09 00:00:00.0 | 1899-12-30 20:00:00.0 | 2 | 9.94 | false
34235 | 1996-12-09 00:00:00.0 | 1899-12-30 21:00:00.0 | 2 | 9.35 | false
34236 | 1996-12-09 00:00:00.0 | 1899-12-30 22:00:00.0 | 2 | 8.72 | false
34237 | 1996-12-09 00:00:00.0 | 1899-12-30 23:00:00.0 | 2 | 8.28 | false
34238 | 1996-12-10 00:00:00.0 | 1899-12-30 00:00:00.0 | 2 | 7.78 | false
34239 | 1996-12-10 00:00:00.0 | 1899-12-30 01:00:00.0 | 2 | 7.25 | false
34240 | 1996-12-10 00:00:00.0 | 1899-12-30 02:00:00.0 | 2 | 7.12 | false
34241 | 1996-12-10 00:00:00.0 | 1899-12-30 03:00:00.0 | 2 | 7.16 | false
34242 | 1996-12-10 00:00:00.0 | 1899-12-30 04:00:00.0 | 2 | 7.28 | false
34243 | 1996-12-10 00:00:00.0 | 1899-12-30 05:00:00.0 | 2 | 7.3 | false
34244 | 1996-12-10 00:00:00.0 | 1899-12-30 06:00:00.0 | 2 | 7.31 | false
34245 | 1996-12-10 00:00:00.0 | 1899-12-30 07:00:00.0 | 2 | 7.32 | false
34246 | 1996-12-10 00:00:00.0 | 1899-12-30 08:00:00.0 | 2 | 7.3 | false
34247 | 1996-12-10 00:00:00.0 | 1899-12-30 09:00:00.0 | 2 | 7.14 | false
34248 | 1996-12-10 00:00:00.0 | 1899-12-30 10:00:00.0 | 2 | 6.921 | false
34249 | 1996-12-10 00:00:00.0 | 1899-12-30 11:00:00.0 | 2 | 6.853 | false
34250 | 1996-12-10 00:00:00.0 | 1899-12-30 12:00:00.0 | 2 | 6.946 | false
14384 | 1997-10-24 00:00:00.0 | 1899-12-30 06:00:00.0 | 1 | 8.68 | false
14385 | 1997-10-24 00:00:00.0 | 1899-12-30 07:00:00.0 | 1 | 7.46 | false
14386 | 1997-10-24 00:00:00.0 | 1899-12-30 08:00:00.0 | 1 | 6.38 | false
14387 | 1997-10-24 00:00:00.0 | 1899-12-30 09:00:00.0 | 1 | 7.29 | false
14388 | 1997-10-24 00:00:00.0 | 1899-12-30 10:00:00.0 | 1 | 10.62 | false
14389 | 1997-10-24 00:00:00.0 | 1899-12-30 11:00:00.0 | 1 | 14.78 | false
14390 | 1997-10-24 00:00:00.0 | 1899-12-30 12:00:00.0 | 1 | 18.36 | false
14391 | 1997-10-24 00:00:00.0 | 1899-12-30 13:00:00.0 | 1 | 21.51 | false
14392 | 1997-10-24 00:00:00.0 | 1899-12-30 14:00:00.0 | 1 | 23.9 | false
14393 | 1997-10-24 00:00:00.0 | 1899-12-30 15:00:00.0 | 1 | 25.07 | false
14394 | 1997-10-24 00:00:00.0 | 1899-12-30 16:00:00.0 | 1 | 24.67 | false
14395 | 1997-10-24 00:00:00.0 | 1899-12-30 17:00:00.0 | 1 | 22.94 | false
14396 | 1997-10-24 00:00:00.0 | 1899-12-30 18:00:00.0 | 1 | 19.74 | false
14397 | 1997-10-24 00:00:00.0 | 1899-12-30 19:00:00.0 | 1 | 16.07 | false
14398 | 1997-10-24 00:00:00.0 | 1899-12-30 20:00:00.0 | 1 | 13.38 | false
14399 | 1997-10-24 00:00:00.0 | 1899-12-30 21:00:00.0 | 1 | 11.29 | false
14400 | 1997-10-24 00:00:00.0 | 1899-12-30 22:00:00.0 | 1 | 9.62 | false
14401 | 1997-10-24 00:00:00.0 | 1899-12-30 23:00:00.0 | 1 | 8.27 | false
14402 | 1997-10-25 00:00:00.0 | 1899-12-30 00:00:00.0 | 1 | 7.1 | false
14403 | 1997-10-25 00:00:00.0 | 1899-12-30 01:00:00.0 | 1 | 6.08 | false
14404 | 1997-10-25 00:00:00.0 | 1899-12-30 02:00:00.0 | 1 | 5.174 | false
14405 | 1997-10-25 00:00:00.0 | 1899-12-30 03:00:00.0 | 1 | 4.368 | false
14406 | 1997-10-25 00:00:00.0 | 1899-12-30 04:00:00.0 | 1 | 3.599 | false
14407 | 1997-10-25 00:00:00.0 | 1899-12-30 05:00:00.0 | 1 | 2.903 | false
14408 | 1997-10-25 00:00:00.0 | 1899-12-30 06:00:00.0 | 1 | 2.232 | false
14409 | 1997-10-25 00:00:00.0 | 1899-12-30 07:00:00.0 | 1 | 1.597 | false
14410 | 1997-10-25 00:00:00.0 | 1899-12-30 08:00:00.0 | 1 | 1.082 | false
14411 | 1997-10-25 00:00:00.0 | 1899-12-30 09:00:00.0 | 1 | 2.279 | false
14412 | 1997-10-25 00:00:00.0 | 1899-12-30 10:00:00.0 | 1 | 6.053 | false
14413 | 1997-10-25 00:00:00.0 | 1899-12-30 11:00:00.0 | 1 | 11.15 | false
14414 | 1997-10-25 00:00:00.0 | 1899-12-30 12:00:00.0 | 1 | 16.14 | false
14415 | 1997-10-25 00:00:00.0 | 1899-12-30 13:00:00.0 | 1 | 19.7 | false
14416 | 1997-10-25 00:00:00.0 | 1899-12-30 14:00:00.0 | 1 | 22.24 | false
14417 | 1997-10-25 00:00:00.0 | 1899-12-30 15:00:00.0 | 1 | 23.79 | false
14418 | 1997-10-25 00:00:00.0 | 1899-12-30 16:00:00.0 | 1 | 23.86 | false
14419 | 1997-10-25 00:00:00.0 | 1899-12-30 17:00:00.0 | 1 | 22.4 | false
14420 | 1997-10-25 00:00:00.0 | 1899-12-30 18:00:00.0 | 1 | 19.27 | false
14421 | 1997-10-25 00:00:00.0 | 1899-12-30 19:00:00.0 | 1 | 15.49 | false
14422 | 1997-10-25 00:00:00.0 | 1899-12-30 20:00:00.0 | 1 | 12.76 | false
14423 | 1997-10-25 00:00:00.0 | 1899-12-30 21:00:00.0 | 1 | 10.87 | false
14424 | 1997-10-25 00:00:00.0 | 1899-12-30 22:00:00.0 | 1 | 9.27 | false
14425 | 1997-10-25 00:00:00.0 | 1899-12-30 23:00:00.0 | 1 | 7.86 | false
14426 | 1997-10-26 00:00:00.0 | 1899-12-30 00:00:00.0 | 1 | 6.593 | false
14427 | 1997-10-26 00:00:00.0 | 1899-12-30 01:00:00.0 | 1 | 5.508 | false
14428 | 1997-10-26 00:00:00.0 | 1899-12-30 02:00:00.0 | 1 | 4.566 | false
14429 | 1997-10-26 00:00:00.0 | 1899-12-30 03:00:00.0 | 1 | 3.73 | false
14430 | 1997-10-26 00:00:00.0 | 1899-12-30 04:00:00.0 | 1 | 2.955 | false
14431 | 1997-10-26 00:00:00.0 | 1899-12-30 05:00:00.0 | 1 | 2.279 | false
14432 | 1997-10-26 00:00:00.0 | 1899-12-30 06:00:00.0 | 1 | 1.65 | false
14433 | 1997-10-26 00:00:00.0 | 1899-12-30 07:00:00.0 | 1 | 1.044 | false
14434 | 1997-10-26 00:00:00.0 | 1899-12-30 08:00:00.0 | 1 | .56 | false
14435 | 1997-10-26 00:00:00.0 | 1899-12-30 09:00:00.0 | 1 | 1.868 | false
14436 | 1997-10-26 00:00:00.0 | 1899-12-30 10:00:00.0 | 1 | 5.722 | false
14437 | 1997-10-26 00:00:00.0 | 1899-12-30 11:00:00.0 | 1 | 10.7 | false
14438 | 1997-10-26 00:00:00.0 | 1899-12-30 12:00:00.0 | 1 | 15.69 | false
14439 | 1997-10-26 00:00:00.0 | 1899-12-30 13:00:00.0 | 1 | 19.98 | false
14440 | 1997-10-26 00:00:00.0 | 1899-12-30 14:00:00.0 | 1 | 23.26 | false
14441 | 1997-10-26 00:00:00.0 | 1899-12-30 15:00:00.0 | 1 | 24.86 | false
14442 | 1997-10-26 00:00:00.0 | 1899-12-30 16:00:00.0 | 1 | 24.96 | false
14443 | 1997-10-26 00:00:00.0 | 1899-12-30 17:00:00.0 | 1 | 23.39 | false
14444 | 1997-10-26 00:00:00.0 | 1899-12-30 18:00:00.0 | 1 | 20.5 | false
14445 | 1997-10-26 00:00:00.0 | 1899-12-30 19:00:00.0 | 1 | 16.9 | false
14446 | 1997-10-26 00:00:00.0 | 1899-12-30 20:00:00.0 | 1 | 14.03 | false
14447 | 1997-10-26 00:00:00.0 | 1899-12-30 21:00:00.0 | 1 | 11.92 | false
14448 | 1997-10-26 00:00:00.0 | 1899-12-30 22:00:00.0 | 1 | 10.2 | false
14449 | 1997-10-26 00:00:00.0 | 1899-12-30 23:00:00.0 | 1 | 8.8 | false
14450 | 1997-10-27 00:00:00.0 | 1899-12-30 00:00:00.0 | 1 | 7.88 | false
14451 | 1997-10-27 00:00:00.0 | 1899-12-30 01:00:00.0 | 1 | 7.43 | false
14452 | 1997-10-27 00:00:00.0 | 1899-12-30 02:00:00.0 | 1 | 6.918 | false
14453 | 1997-10-27 00:00:00.0 | 1899-12-30 03:00:00.0 | 1 | 6.402 | false
14454 | 1997-10-27 00:00:00.0 | 1899-12-30 04:00:00.0 | 1 | 5.805 | false
14455 | 1997-10-27 00:00:00.0 | 1899-12-30 05:00:00.0 | 1 | 5.173 | false
14456 | 1997-10-27 00:00:00.0 | 1899-12-30 06:00:00.0 | 1 | 4.486 | false
14457 | 1997-10-27 00:00:00.0 | 1899-12-30 07:00:00.0 | 1 | 3.848 | false
14458 | 1997-10-27 00:00:00.0 | 1899-12-30 08:00:00.0 | 1 | 3.617 | false
14459 | 1997-10-27 00:00:00.0 | 1899-12-30 09:00:00.0 | 1 | 4.627 | false
14460 | 1997-10-27 00:00:00.0 | 1899-12-30 10:00:00.0 | 1 | 8.33 | false
14461 | 1997-10-27 00:00:00.0 | 1899-12-30 11:00:00.0 | 1 | 11.03 | false
14462 | 1997-10-27 00:00:00.0 | 1899-12-30 12:00:00.0 | 1 | 16.36 | false
14463 | 1997-10-27 00:00:00.0 | 1899-12-30 13:00:00.0 | 1 | 21.27 | false
14464 | 1997-10-27 00:00:00.0 | 1899-12-30 14:00:00.0 | 1 | 24.46 | false
14465 | 1997-10-27 00:00:00.0 | 1899-12-30 15:00:00.0 | 1 | 26.09 | false
14466 | 1997-10-27 00:00:00.0 | 1899-12-30 16:00:00.0 | 1 | 26.08 | false
14467 | 1997-10-27 00:00:00.0 | 1899-12-30 17:00:00.0 | 1 | 24.23 | false
14468 | 1997-10-27 00:00:00.0 | 1899-12-30 18:00:00.0 | 1 | 21.07 | false
14469 | 1997-10-27 00:00:00.0 | 1899-12-30 19:00:00.0 | 1 | 17.29 | false
14470 | 1997-10-27 00:00:00.0 | 1899-12-30 20:00:00.0 | 1 | 14.32 | false
14471 | 1997-10-27 00:00:00.0 | 1899-12-30 21:00:00.0 | 1 | 12.24 | false
14472 | 1997-10-27 00:00:00.0 | 1899-12-30 22:00:00.0 | 1 | 10.47 | false
14473 | 1997-10-27 00:00:00.0 | 1899-12-30 23:00:00.0 | 1 | 8.92 | false
14474 | 1997-10-28 00:00:00.0 | 1899-12-30 00:00:00.0 | 1 | 7.64 | false
14475 | 1997-10-28 00:00:00.0 | 1899-12-30 01:00:00.0 | 1 | 6.522 | false
14476 | 1997-10-28 00:00:00.0 | 1899-12-30 02:00:00.0 | 1 | 5.498 | false
14477 | 1997-10-28 00:00:00.0 | 1899-12-30 03:00:00.0 | 1 | 4.596 | false
15550 | 1997-12-11 00:00:00.0 | 1899-12-30 20:00:00.0 | 1 | .445 | false
15551 | 1997-12-11 00:00:00.0 | 1899-12-30 21:00:00.0 | 1 | -.623 | false
15552 | 1997-12-11 00:00:00.0 | 1899-12-30 22:00:00.0 | 1 | -1.638 | false
15553 | 1997-12-11 00:00:00.0 | 1899-12-30 23:00:00.0 | 1 | -2.521 | false
15554 | 1997-12-12 00:00:00.0 | 1899-12-30 00:00:00.0 | 1 | -3.241 | false
15555 | 1997-12-12 00:00:00.0 | 1899-12-30 01:00:00.0 | 1 | -3.631 | false
15556 | 1997-12-12 00:00:00.0 | 1899-12-30 02:00:00.0 | 1 | -3.993 | false
15557 | 1997-12-12 00:00:00.0 | 1899-12-30 03:00:00.0 | 1 | -4.368 | false
15558 | 1997-12-12 00:00:00.0 | 1899-12-30 04:00:00.0 | 1 | -4.779 | false
15559 | 1997-12-12 00:00:00.0 | 1899-12-30 05:00:00.0 | 1 | -5.164 | false
16259 | 1998-01-10 00:00:00.0 | 1899-12-30 09:00:00.0 | 1 | 1.001 | false
16260 | 1998-01-10 00:00:00.0 | 1899-12-30 10:00:00.0 | 1 | 2.499 | false
16261 | 1998-01-10 00:00:00.0 | 1899-12-30 11:00:00.0 | 1 | 6.05 | false
16262 | 1998-01-10 00:00:00.0 | 1899-12-30 12:00:00.0 | 1 | 10.39 | false
16263 | 1998-01-10 00:00:00.0 | 1899-12-30 13:00:00.0 | 1 | 13.79 | false
16264 | 1998-01-10 00:00:00.0 | 1899-12-30 14:00:00.0 | 1 | 14.79 | false
16265 | 1998-01-10 00:00:00.0 | 1899-12-30 15:00:00.0 | 1 | 12.85 | false
16266 | 1998-01-10 00:00:00.0 | 1899-12-30 16:00:00.0 | 1 | 11.1 | false
16267 | 1998-01-10 00:00:00.0 | 1899-12-30 17:00:00.0 | 1 | 9.9 | false
16268 | 1998-01-10 00:00:00.0 | 1899-12-30 18:00:00.0 | 1 | 8.59 | false
16269 | 1998-01-10 00:00:00.0 | 1899-12-30 19:00:00.0 | 1 | 7.27 | false
16270 | 1998-01-10 00:00:00.0 | 1899-12-30 20:00:00.0 | 1 | 6.118 | false
16271 | 1998-01-10 00:00:00.0 | 1899-12-30 21:00:00.0 | 1 | 5.169 | false
16272 | 1998-01-10 00:00:00.0 | 1899-12-30 22:00:00.0 | 1 | 4.228 | false
16273 | 1998-01-10 00:00:00.0 | 1899-12-30 23:00:00.0 | 1 | 3.2 | false
16274 | 1998-01-11 00:00:00.0 | 1899-12-30 00:00:00.0 | 1 | 2.384 | false
16275 | 1998-01-11 00:00:00.0 | 1899-12-30 01:00:00.0 | 1 | 1.768 | false
16276 | 1998-01-11 00:00:00.0 | 1899-12-30 02:00:00.0 | 1 | 1.279 | false
16277 | 1998-01-11 00:00:00.0 | 1899-12-30 03:00:00.0 | 1 | 1.334 | false
16278 | 1998-01-11 00:00:00.0 | 1899-12-30 04:00:00.0 | 1 | 1.919 | false
16279 | 1998-01-11 00:00:00.0 | 1899-12-30 05:00:00.0 | 1 | 1.585 | false
16280 | 1998-01-11 00:00:00.0 | 1899-12-30 06:00:00.0 | 1 | 1.122 | false
16281 | 1998-01-11 00:00:00.0 | 1899-12-30 07:00:00.0 | 1 | 1.303 | false
16282 | 1998-01-11 00:00:00.0 | 1899-12-30 08:00:00.0 | 1 | 1.712 | false
16283 | 1998-01-11 00:00:00.0 | 1899-12-30 09:00:00.0 | 1 | 2.357 | false
16284 | 1998-01-11 00:00:00.0 | 1899-12-30 10:00:00.0 | 1 | 3.797 | false
16285 | 1998-01-11 00:00:00.0 | 1899-12-30 11:00:00.0 | 1 | 5.385 | false
16286 | 1998-01-11 00:00:00.0 | 1899-12-30 12:00:00.0 | 1 | 6.942 | false
16287 | 1998-01-11 00:00:00.0 | 1899-12-30 13:00:00.0 | 1 | 9.91 | false
16288 | 1998-01-11 00:00:00.0 | 1899-12-30 14:00:00.0 | 1 | 11.77 | false
16289 | 1998-01-11 00:00:00.0 | 1899-12-30 15:00:00.0 | 1 | 10.57 | false
16290 | 1998-01-11 00:00:00.0 | 1899-12-30 16:00:00.0 | 1 | 9.6 | false
16291 | 1998-01-11 00:00:00.0 | 1899-12-30 17:00:00.0 | 1 | 8.98 | false
16292 | 1998-01-11 00:00:00.0 | 1899-12-30 18:00:00.0 | 1 | 8.17 | false
16293 | 1998-01-11 00:00:00.0 | 1899-12-30 19:00:00.0 | 1 | 7.54 | false
16294 | 1998-01-11 00:00:00.0 | 1899-12-30 20:00:00.0 | 1 | 7.26 | false
16295 | 1998-01-11 00:00:00.0 | 1899-12-30 21:00:00.0 | 1 | 6.979 | false
16296 | 1998-01-11 00:00:00.0 | 1899-12-30 22:00:00.0 | 1 | 6.675 | false
16297 | 1998-01-11 00:00:00.0 | 1899-12-30 23:00:00.0 | 1 | 6.426 | false
16298 | 1998-01-12 00:00:00.0 | 1899-12-30 00:00:00.0 | 1 | 6.132 | false
16299 | 1998-01-12 00:00:00.0 | 1899-12-30 01:00:00.0 | 1 | 6.017 | false
16300 | 1998-01-12 00:00:00.0 | 1899-12-30 02:00:00.0 | 1 | 5.883 | false
16301 | 1998-01-12 00:00:00.0 | 1899-12-30 03:00:00.0 | 1 | 5.737 | false
16302 | 1998-01-12 00:00:00.0 | 1899-12-30 04:00:00.0 | 1 | 5.124 | false
16303 | 1998-01-12 00:00:00.0 | 1899-12-30 05:00:00.0 | 1 | 4.439 | false
16304 | 1998-01-12 00:00:00.0 | 1899-12-30 06:00:00.0 | 1 | 3.667 | false
16305 | 1998-01-12 00:00:00.0 | 1899-12-30 07:00:00.0 | 1 | 3.184 | false
16306 | 1998-01-12 00:00:00.0 | 1899-12-30 08:00:00.0 | 1 | 2.876 | false
16307 | 1998-01-12 00:00:00.0 | 1899-12-30 09:00:00.0 | 1 | 2.915 | false
16308 | 1998-01-12 00:00:00.0 | 1899-12-30 10:00:00.0 | 1 | 4.603 | false
16309 | 1998-01-12 00:00:00.0 | 1899-12-30 11:00:00.0 | 1 | 6.197 | false
16310 | 1998-01-12 00:00:00.0 | 1899-12-30 12:00:00.0 | 1 | 6.746 | false
16311 | 1998-01-12 00:00:00.0 | 1899-12-30 13:00:00.0 | 1 | 7.98 | false
16312 | 1998-01-12 00:00:00.0 | 1899-12-30 14:00:00.0 | 1 | 11 | false
16313 | 1998-01-12 00:00:00.0 | 1899-12-30 15:00:00.0 | 1 | 10.2 | false
16314 | 1998-01-12 00:00:00.0 | 1899-12-30 16:00:00.0 | 1 | 9.32 | false
16315 | 1998-01-12 00:00:00.0 | 1899-12-30 17:00:00.0 | 1 | 7.9 | false
16316 | 1998-01-12 00:00:00.0 | 1899-12-30 18:00:00.0 | 1 | 5.897 | false
16317 | 1998-01-12 00:00:00.0 | 1899-12-30 19:00:00.0 | 1 | 4.642 | false
16318 | 1998-01-12 00:00:00.0 | 1899-12-30 20:00:00.0 | 1 | 3.687 | false
16319 | 1998-01-12 00:00:00.0 | 1899-12-30 21:00:00.0 | 1 | 2.745 | false
16320 | 1998-01-12 00:00:00.0 | 1899-12-30 22:00:00.0 | 1 | 2.054 | false
16321 | 1998-01-12 00:00:00.0 | 1899-12-30 23:00:00.0 | 1 | 1.58 | false
16322 | 1998-01-13 00:00:00.0 | 1899-12-30 00:00:00.0 | 1 | 1.023 | false
16323 | 1998-01-13 00:00:00.0 | 1899-12-30 01:00:00.0 | 1 | .57 | false
16324 | 1998-01-13 00:00:00.0 | 1899-12-30 02:00:00.0 | 1 | -.297 | false
16325 | 1998-01-13 00:00:00.0 | 1899-12-30 03:00:00.0 | 1 | -1.125 | false
16326 | 1998-01-13 00:00:00.0 | 1899-12-30 04:00:00.0 | 1 | -1.716 | false
16327 | 1998-01-13 00:00:00.0 | 1899-12-30 05:00:00.0 | 1 | -1.756 | false
16328 | 1998-01-13 00:00:00.0 | 1899-12-30 06:00:00.0 | 1 | -1.987 | false
16329 | 1998-01-13 00:00:00.0 | 1899-12-30 07:00:00.0 | 1 | -2.285 | false
16330 | 1998-01-13 00:00:00.0 | 1899-12-30 08:00:00.0 | 1 | -2.662 | false
16331 | 1998-01-13 00:00:00.0 | 1899-12-30 09:00:00.0 | 1 | -1.744 | false
16332 | 1998-01-13 00:00:00.0 | 1899-12-30 10:00:00.0 | 1 | .755 | false
16333 | 1998-01-13 00:00:00.0 | 1899-12-30 11:00:00.0 | 1 | 4.268 | false
16334 | 1998-01-13 00:00:00.0 | 1899-12-30 12:00:00.0 | 1 | 7.22 | false
16335 | 1998-01-13 00:00:00.0 | 1899-12-30 13:00:00.0 | 1 | 8.73 | false
16336 | 1998-01-13 00:00:00.0 | 1899-12-30 14:00:00.0 | 1 | 9.02 | false
16337 | 1998-01-13 00:00:00.0 | 1899-12-30 15:00:00.0 | 1 | 9.1 | false
16338 | 1998-01-13 00:00:00.0 | 1899-12-30 16:00:00.0 | 1 | 8.59 | false
16339 | 1998-01-13 00:00:00.0 | 1899-12-30 17:00:00.0 | 1 | 7.32 | false
16340 | 1998-01-13 00:00:00.0 | 1899-12-30 18:00:00.0 | 1 | 5.738 | false
16341 | 1998-01-13 00:00:00.0 | 1899-12-30 19:00:00.0 | 1 | 4.633 | false
16342 | 1998-01-13 00:00:00.0 | 1899-12-30 20:00:00.0 | 1 | 3.739 | false
16343 | 1998-01-13 00:00:00.0 | 1899-12-30 21:00:00.0 | 1 | 2.446 | false
16344 | 1998-01-13 00:00:00.0 | 1899-12-30 22:00:00.0 | 1 | 1.337 | false
16345 | 1998-01-13 00:00:00.0 | 1899-12-30 23:00:00.0 | 1 | .586 | false
16346 | 1998-01-14 00:00:00.0 | 1899-12-30 00:00:00.0 | 1 | .317 | false
16347 | 1998-01-14 00:00:00.0 | 1899-12-30 01:00:00.0 | 1 | .212 | false
16348 | 1998-01-14 00:00:00.0 | 1899-12-30 02:00:00.0 | 1 | .257 | false
16349 | 1998-01-14 00:00:00.0 | 1899-12-30 03:00:00.0 | 1 | .087 | false
16350 | 1998-01-14 00:00:00.0 | 1899-12-30 04:00:00.0 | 1 | -.126 | false
16351 | 1998-01-14 00:00:00.0 | 1899-12-30 05:00:00.0 | 1 | -.443 | false
16352 | 1998-01-14 00:00:00.0 | 1899-12-30 06:00:00.0 | 1 | -.863 | false
16353 | 1998-01-14 00:00:00.0 | 1899-12-30 07:00:00.0 | 1 | -1.093 | false
16354 | 1998-01-14 00:00:00.0 | 1899-12-30 08:00:00.0 | 1 | -1.422 | false
16355 | 1998-01-14 00:00:00.0 | 1899-12-30 09:00:00.0 | 1 | -.702 | false
16356 | 1998-01-14 00:00:00.0 | 1899-12-30 10:00:00.0 | 1 | .685 | false
16357 | 1998-01-14 00:00:00.0 | 1899-12-30 11:00:00.0 | 1 | 2.41 | false
16358 | 1998-01-14 00:00:00.0 | 1899-12-30 12:00:00.0 | 1 | 3.622 | false
16359 | 1998-01-14 00:00:00.0 | 1899-12-30 13:00:00.0 | 1 | 4.504 | false
16360 | 1998-01-14 00:00:00.0 | 1899-12-30 14:00:00.0 | 1 | 5.399 | false
16361 | 1998-01-14 00:00:00.0 | 1899-12-30 15:00:00.0 | 1 | 7.13 | false
16362 | 1998-01-14 00:00:00.0 | 1899-12-30 16:00:00.0 | 1 | 7.77 | false
13631 | 1997-09-22 00:00:00.0 | 1899-12-30 21:00:00.0 | 1 | 25.67 | false
13632 | 1997-09-22 00:00:00.0 | 1899-12-30 22:00:00.0 | 1 | 23.26 | false
13633 | 1997-09-22 00:00:00.0 | 1899-12-30 23:00:00.0 | 1 | 21.36 | false
13634 | 1997-09-23 00:00:00.0 | 1899-12-30 00:00:00.0 | 1 | 19.83 | false
13635 | 1997-09-23 00:00:00.0 | 1899-12-30 01:00:00.0 | 1 | 18.58 | false
13636 | 1997-09-23 00:00:00.0 | 1899-12-30 02:00:00.0 | 1 | 17.42 | false
13637 | 1997-09-23 00:00:00.0 | 1899-12-30 03:00:00.0 | 1 | 16.41 | false
13638 | 1997-09-23 00:00:00.0 | 1899-12-30 04:00:00.0 | 1 | 15.58 | false
13639 | 1997-09-23 00:00:00.0 | 1899-12-30 05:00:00.0 | 1 | 14.86 | false
13640 | 1997-09-23 00:00:00.0 | 1899-12-30 06:00:00.0 | 1 | 14.15 | false
13641 | 1997-09-23 00:00:00.0 | 1899-12-30 07:00:00.0 | 1 | 13.51 | false
13642 | 1997-09-23 00:00:00.0 | 1899-12-30 08:00:00.0 | 1 | 13.49 | false
13643 | 1997-09-23 00:00:00.0 | 1899-12-30 09:00:00.0 | 1 | 16.2 | false
13644 | 1997-09-23 00:00:00.0 | 1899-12-30 10:00:00.0 | 1 | 21.07 | false
13645 | 1997-09-23 00:00:00.0 | 1899-12-30 11:00:00.0 | 1 | 26.75 | false
13646 | 1997-09-23 00:00:00.0 | 1899-12-30 12:00:00.0 | 1 | 32.26 | false
13647 | 1997-09-23 00:00:00.0 | 1899-12-30 13:00:00.0 | 1 | 36.44 | false
13648 | 1997-09-23 00:00:00.0 | 1899-12-30 14:00:00.0 | 1 | 39.27 | false
13649 | 1997-09-23 00:00:00.0 | 1899-12-30 15:00:00.0 | 1 | 41.17 | false
13650 | 1997-09-23 00:00:00.0 | 1899-12-30 16:00:00.0 | 1 | 41.54 | false
13651 | 1997-09-23 00:00:00.0 | 1899-12-30 17:00:00.0 | 1 | 40.25 | false
13652 | 1997-09-23 00:00:00.0 | 1899-12-30 18:00:00.0 | 1 | 37.48 | false
13653 | 1997-09-23 00:00:00.0 | 1899-12-30 19:00:00.0 | 1 | 33.44 | false
13654 | 1997-09-23 00:00:00.0 | 1899-12-30 20:00:00.0 | 1 | 29.38 | false
13655 | 1997-09-23 00:00:00.0 | 1899-12-30 21:00:00.0 | 1 | 26.37 | false
13656 | 1997-09-23 00:00:00.0 | 1899-12-30 22:00:00.0 | 1 | 24.16 | false
13657 | 1997-09-23 00:00:00.0 | 1899-12-30 23:00:00.0 | 1 | 22.33 | false
13658 | 1997-09-24 00:00:00.0 | 1899-12-30 00:00:00.0 | 1 | 20.83 | false
13659 | 1997-09-24 00:00:00.0 | 1899-12-30 01:00:00.0 | 1 | 19.54 | false
13660 | 1997-09-24 00:00:00.0 | 1899-12-30 02:00:00.0 | 1 | 18.44 | false
13661 | 1997-09-24 00:00:00.0 | 1899-12-30 03:00:00.0 | 1 | 17.44 | false
13662 | 1997-09-24 00:00:00.0 | 1899-12-30 04:00:00.0 | 1 | 16.52 | false
13663 | 1997-09-24 00:00:00.0 | 1899-12-30 05:00:00.0 | 1 | 15.67 | false
13664 | 1997-09-24 00:00:00.0 | 1899-12-30 06:00:00.0 | 1 | 14.88 | false
13665 | 1997-09-24 00:00:00.0 | 1899-12-30 07:00:00.0 | 1 | 14.18 | false
13666 | 1997-09-24 00:00:00.0 | 1899-12-30 08:00:00.0 | 1 | 14.18 | false
13667 | 1997-09-24 00:00:00.0 | 1899-12-30 09:00:00.0 | 1 | 16.86 | false
13668 | 1997-09-24 00:00:00.0 | 1899-12-30 10:00:00.0 | 1 | 21.58 | false
13669 | 1997-09-24 00:00:00.0 | 1899-12-30 11:00:00.0 | 1 | 27.15 | false
13670 | 1997-09-24 00:00:00.0 | 1899-12-30 12:00:00.0 | 1 | 32.26 | false
13671 | 1997-09-24 00:00:00.0 | 1899-12-30 13:00:00.0 | 1 | 36.6 | false
13672 | 1997-09-24 00:00:00.0 | 1899-12-30 14:00:00.0 | 1 | 38.54 | false
13673 | 1997-09-24 00:00:00.0 | 1899-12-30 15:00:00.0 | 1 | 38.35 | false
13674 | 1997-09-24 00:00:00.0 | 1899-12-30 16:00:00.0 | 1 | 39.98 | false
13675 | 1997-09-24 00:00:00.0 | 1899-12-30 17:00:00.0 | 1 | 39.4 | false
13676 | 1997-09-24 00:00:00.0 | 1899-12-30 18:00:00.0 | 1 | 36.93 | false
13677 | 1997-09-24 00:00:00.0 | 1899-12-30 19:00:00.0 | 1 | 33.39 | false
13678 | 1997-09-24 00:00:00.0 | 1899-12-30 20:00:00.0 | 1 | 29.89 | false
13679 | 1997-09-24 00:00:00.0 | 1899-12-30 21:00:00.0 | 1 | 27.43 | false
13680 | 1997-09-24 00:00:00.0 | 1899-12-30 22:00:00.0 | 1 | 25.83 | false
13681 | 1997-09-24 00:00:00.0 | 1899-12-30 23:00:00.0 | 1 | 24.56 | false
13682 | 1997-09-25 00:00:00.0 | 1899-12-30 00:00:00.0 | 1 | 23.26 | false
13683 | 1997-09-25 00:00:00.0 | 1899-12-30 01:00:00.0 | 1 | 22.03 | false
13684 | 1997-09-25 00:00:00.0 | 1899-12-30 02:00:00.0 | 1 | 21.02 | false
13685 | 1997-09-25 00:00:00.0 | 1899-12-30 03:00:00.0 | 1 | 20.16 | false
13686 | 1997-09-25 00:00:00.0 | 1899-12-30 04:00:00.0 | 1 | 19.86 | false
13687 | 1997-09-25 00:00:00.0 | 1899-12-30 05:00:00.0 | 1 | 19.78 | false
13688 | 1997-09-25 00:00:00.0 | 1899-12-30 06:00:00.0 | 1 | 19.64 | false
13689 | 1997-09-25 00:00:00.0 | 1899-12-30 07:00:00.0 | 1 | 19.54 | false
13690 | 1997-09-25 00:00:00.0 | 1899-12-30 08:00:00.0 | 1 | 19.35 | false
13691 | 1997-09-25 00:00:00.0 | 1899-12-30 09:00:00.0 | 1 | 19.36 | false
13692 | 1997-09-25 00:00:00.0 | 1899-12-30 10:00:00.0 | 1 | 19.28 | false
13693 | 1997-09-25 00:00:00.0 | 1899-12-30 11:00:00.0 | 1 | 20.04 | false
13694 | 1997-09-25 00:00:00.0 | 1899-12-30 12:00:00.0 | 1 | 20.44 | false
13695 | 1997-09-25 00:00:00.0 | 1899-12-30 13:00:00.0 | 1 | 20.45 | false
13696 | 1997-09-25 00:00:00.0 | 1899-12-30 14:00:00.0 | 1 | 22.21 | false
13697 | 1997-09-25 00:00:00.0 | 1899-12-30 15:00:00.0 | 1 | 25.14 | false
13698 | 1997-09-25 00:00:00.0 | 1899-12-30 16:00:00.0 | 1 | 25.73 | false
13699 | 1997-09-25 00:00:00.0 | 1899-12-30 17:00:00.0 | 1 | 26.71 | false
13700 | 1997-09-25 00:00:00.0 | 1899-12-30 18:00:00.0 | 1 | 27.15 | false
13701 | 1997-09-25 00:00:00.0 | 1899-12-30 19:00:00.0 | 1 | 25.58 | false
13702 | 1997-09-25 00:00:00.0 | 1899-12-30 20:00:00.0 | 1 | 22.85 | false
13703 | 1997-09-25 00:00:00.0 | 1899-12-30 21:00:00.0 | 1 | 21.05 | false
13704 | 1997-09-25 00:00:00.0 | 1899-12-30 22:00:00.0 | 1 | 19.79 | false
13705 | 1997-09-25 00:00:00.0 | 1899-12-30 23:00:00.0 | 1 | 18.67 | false
13706 | 1997-09-26 00:00:00.0 | 1899-12-30 00:00:00.0 | 1 | 17.66 | false
13707 | 1997-09-26 00:00:00.0 | 1899-12-30 01:00:00.0 | 1 | 16.83 | false
13708 | 1997-09-26 00:00:00.0 | 1899-12-30 02:00:00.0 | 1 | 16.06 | false
13709 | 1997-09-26 00:00:00.0 | 1899-12-30 03:00:00.0 | 1 | 15.36 | false
13710 | 1997-09-26 00:00:00.0 | 1899-12-30 04:00:00.0 | 1 | 14.79 | false
13711 | 1997-09-26 00:00:00.0 | 1899-12-30 05:00:00.0 | 1 | 14.19 | false
13712 | 1997-09-26 00:00:00.0 | 1899-12-30 06:00:00.0 | 1 | 13.58 | false
13713 | 1997-09-26 00:00:00.0 | 1899-12-30 07:00:00.0 | 1 | 13 | false
13714 | 1997-09-26 00:00:00.0 | 1899-12-30 08:00:00.0 | 1 | 12.99 | false
13715 | 1997-09-26 00:00:00.0 | 1899-12-30 09:00:00.0 | 1 | 15.48 | false
13716 | 1997-09-26 00:00:00.0 | 1899-12-30 10:00:00.0 | 1 | 20.14 | false
13717 | 1997-09-26 00:00:00.0 | 1899-12-30 11:00:00.0 | 1 | 25.62 | false
13718 | 1997-09-26 00:00:00.0 | 1899-12-30 12:00:00.0 | 1 | 30.88 | false
13719 | 1997-09-26 00:00:00.0 | 1899-12-30 13:00:00.0 | 1 | 34.45 | false
13720 | 1997-09-26 00:00:00.0 | 1899-12-30 14:00:00.0 | 1 | 36.73 | false
13721 | 1997-09-26 00:00:00.0 | 1899-12-30 15:00:00.0 | 1 | 37.95 | false
14801 | 1997-11-10 00:00:00.0 | 1899-12-30 15:00:00.0 | 1 | 13.81 | false
14802 | 1997-11-10 00:00:00.0 | 1899-12-30 16:00:00.0 | 1 | 13.17 | false
14803 | 1997-11-10 00:00:00.0 | 1899-12-30 17:00:00.0 | 1 | 12.09 | false
14804 | 1997-11-10 00:00:00.0 | 1899-12-30 18:00:00.0 | 1 | 10.84 | false
14805 | 1997-11-10 00:00:00.0 | 1899-12-30 19:00:00.0 | 1 | 9.84 | false
14806 | 1997-11-10 00:00:00.0 | 1899-12-30 20:00:00.0 | 1 | 9.13 | false
14807 | 1997-11-10 00:00:00.0 | 1899-12-30 21:00:00.0 | 1 | 8.75 | false
14808 | 1997-11-10 00:00:00.0 | 1899-12-30 22:00:00.0 | 1 | 8.3 | false
14809 | 1997-11-10 00:00:00.0 | 1899-12-30 23:00:00.0 | 1 | 7.63 | false
14810 | 1997-11-11 00:00:00.0 | 1899-12-30 00:00:00.0 | 1 | 7.36 | false
14811 | 1997-11-11 00:00:00.0 | 1899-12-30 01:00:00.0 | 1 | 7.33 | false
14812 | 1997-11-11 00:00:00.0 | 1899-12-30 02:00:00.0 | 1 | 7.07 | false
11806 | 1997-07-08 00:00:00.0 | 1899-12-30 20:00:00.0 | 1 | 42.40743 | true | Interpolated From Previous Year
11807 | 1997-07-08 00:00:00.0 | 1899-12-30 21:00:00.0 | 1 | 38.72743 | true | Interpolated From Previous Year
11808 | 1997-07-08 00:00:00.0 | 1899-12-30 22:00:00.0 | 1 | 36.40743 | true | Interpolated From Previous Year
11809 | 1997-07-08 00:00:00.0 | 1899-12-30 23:00:00.0 | 1 | 34.73743 | true | Interpolated From Previous Year
11810 | 1997-07-09 00:00:00.0 | 1899-12-30 00:00:00.0 | 1 | 33.19743 | true | Interpolated From Previous Year
11811 | 1997-07-09 00:00:00.0 | 1899-12-30 01:00:00.0 | 1 | 31.68743 | true | Interpolated From Previous Year
11812 | 1997-07-09 00:00:00.0 | 1899-12-30 02:00:00.0 | 1 | 30.37743 | true | Interpolated From Previous Year
11813 | 1997-07-09 00:00:00.0 | 1899-12-30 03:00:00.0 | 1 | 29.20743 | true | Interpolated From Previous Year
11814 | 1997-07-09 00:00:00.0 | 1899-12-30 04:00:00.0 | 1 | 28.12743 | true | Interpolated From Previous Year
11815 | 1997-07-09 00:00:00.0 | 1899-12-30 05:00:00.0 | 1 | 27.07743 | true | Interpolated From Previous Year
11816 | 1997-07-09 00:00:00.0 | 1899-12-30 06:00:00.0 | 1 | 26.19743 | true | Interpolated From Previous Year
11817 | 1997-07-09 00:00:00.0 | 1899-12-30 07:00:00.0 | 1 | 25.87743 | true | Interpolated From Previous Year
11818 | 1997-07-09 00:00:00.0 | 1899-12-30 08:00:00.0 | 1 | 27.82743 | true | Interpolated From Previous Year
11819 | 1997-07-09 00:00:00.0 | 1899-12-30 09:00:00.0 | 1 | 31.92743 | true | Interpolated From Previous Year
11820 | 1997-07-09 00:00:00.0 | 1899-12-30 10:00:00.0 | 1 | 37.23743 | true | Interpolated From Previous Year
11821 | 1997-07-09 00:00:00.0 | 1899-12-30 11:00:00.0 | 1 | 42.96743 | true | Interpolated From Previous Year
11822 | 1997-07-09 00:00:00.0 | 1899-12-30 12:00:00.0 | 1 | 48.12743 | true | Interpolated From Previous Year
11823 | 1997-07-09 00:00:00.0 | 1899-12-30 13:00:00.0 | 1 | 52.11743 | true | Interpolated From Previous Year
11824 | 1997-07-09 00:00:00.0 | 1899-12-30 14:00:00.0 | 1 | 55.78743 | true | Interpolated From Previous Year
11825 | 1997-07-09 00:00:00.0 | 1899-12-30 15:00:00.0 | 1 | 57.91743 | true | Interpolated From Previous Year
11826 | 1997-07-09 00:00:00.0 | 1899-12-30 16:00:00.0 | 1 | 58.07743 | true | Interpolated From Previous Year
11827 | 1997-07-09 00:00:00.0 | 1899-12-30 17:00:00.0 | 1 | 57.06743 | true | Interpolated From Previous Year
11828 | 1997-07-09 00:00:00.0 | 1899-12-30 18:00:00.0 | 1 | 53.64743 | true | Interpolated From Previous Year
11829 | 1997-07-09 00:00:00.0 | 1899-12-30 19:00:00.0 | 1 | 46.85743 | true | Interpolated From Previous Year
11830 | 1997-07-09 00:00:00.0 | 1899-12-30 20:00:00.0 | 1 | 45.36743 | true | Interpolated From Previous Year
11831 | 1997-07-09 00:00:00.0 | 1899-12-30 21:00:00.0 | 1 | 41.85743 | true | Interpolated From Previous Year
11832 | 1997-07-09 00:00:00.0 | 1899-12-30 22:00:00.0 | 1 | 38.52743 | true | Interpolated From Previous Year
12858 | 1997-08-21 00:00:00.0 | 1899-12-30 16:00:00.0 | 1 | 50.13 | false
12859 | 1997-08-21 00:00:00.0 | 1899-12-30 17:00:00.0 | 1 | 49.43 | false
12860 | 1997-08-21 00:00:00.0 | 1899-12-30 18:00:00.0 | 1 | 47.12 | false
12861 | 1997-08-21 00:00:00.0 | 1899-12-30 19:00:00.0 | 1 | 43.12 | false
12862 | 1997-08-21 00:00:00.0 | 1899-12-30 20:00:00.0 | 1 | 38.41 | false
12863 | 1997-08-21 00:00:00.0 | 1899-12-30 21:00:00.0 | 1 | 34.58 | false
12864 | 1997-08-21 00:00:00.0 | 1899-12-30 22:00:00.0 | 1 | 32.02 | false
12865 | 1997-08-21 00:00:00.0 | 1899-12-30 23:00:00.0 | 1 | 30.14 | false
12866 | 1997-08-22 00:00:00.0 | 1899-12-30 00:00:00.0 | 1 | 28.6 | false
12867 | 1997-08-22 00:00:00.0 | 1899-12-30 01:00:00.0 | 1 | 27.39 | false
12868 | 1997-08-22 00:00:00.0 | 1899-12-30 02:00:00.0 | 1 | 26.33 | false
12869 | 1997-08-22 00:00:00.0 | 1899-12-30 03:00:00.0 | 1 | 25.34 | false
12870 | 1997-08-22 00:00:00.0 | 1899-12-30 04:00:00.0 | 1 | 24.31 | false
12871 | 1997-08-22 00:00:00.0 | 1899-12-30 05:00:00.0 | 1 | 23.37 | false
12872 | 1997-08-22 00:00:00.0 | 1899-12-30 06:00:00.0 | 1 | 22.45 | false
12873 | 1997-08-22 00:00:00.0 | 1899-12-30 07:00:00.0 | 1 | 21.5 | false
12874 | 1997-08-22 00:00:00.0 | 1899-12-30 08:00:00.0 | 1 | 21.98 | false
12875 | 1997-08-22 00:00:00.0 | 1899-12-30 09:00:00.0 | 1 | 25.26 | false
12876 | 1997-08-22 00:00:00.0 | 1899-12-30 10:00:00.0 | 1 | 30.26 | false
12877 | 1997-08-22 00:00:00.0 | 1899-12-30 11:00:00.0 | 1 | 36.19 | false
12878 | 1997-08-22 00:00:00.0 | 1899-12-30 12:00:00.0 | 1 | 41.63 | false
12879 | 1997-08-22 00:00:00.0 | 1899-12-30 13:00:00.0 | 1 | 46.02 | false
12880 | 1997-08-22 00:00:00.0 | 1899-12-30 14:00:00.0 | 1 | 49.45 | false
12881 | 1997-08-22 00:00:00.0 | 1899-12-30 15:00:00.0 | 1 | 51.28 | false
12882 | 1997-08-22 00:00:00.0 | 1899-12-30 16:00:00.0 | 1 | 51.54 | false
12883 | 1997-08-22 00:00:00.0 | 1899-12-30 17:00:00.0 | 1 | 50.54 | false
12884 | 1997-08-22 00:00:00.0 | 1899-12-30 18:00:00.0 | 1 | 47.93 | false
12885 | 1997-08-22 00:00:00.0 | 1899-12-30 19:00:00.0 | 1 | 43.9 | false
12886 | 1997-08-22 00:00:00.0 | 1899-12-30 20:00:00.0 | 1 | 39.24 | false
12887 | 1997-08-22 00:00:00.0 | 1899-12-30 21:00:00.0 | 1 | 35.44 | false
12888 | 1997-08-22 00:00:00.0 | 1899-12-30 22:00:00.0 | 1 | 32.76 | false
12889 | 1997-08-22 00:00:00.0 | 1899-12-30 23:00:00.0 | 1 | 30.75 | false
12890 | 1997-08-23 00:00:00.0 | 1899-12-30 00:00:00.0 | 1 | 29.15 | false
12891 | 1997-08-23 00:00:00.0 | 1899-12-30 01:00:00.0 | 1 | 27.82 | false
12892 | 1997-08-23 00:00:00.0 | 1899-12-30 02:00:00.0 | 1 | 26.65 | false
12893 | 1997-08-23 00:00:00.0 | 1899-12-30 03:00:00.0 | 1 | 25.47 | false
12894 | 1997-08-23 00:00:00.0 | 1899-12-30 04:00:00.0 | 1 | 24.47 | false
12895 | 1997-08-23 00:00:00.0 | 1899-12-30 05:00:00.0 | 1 | 23.46 | false
12896 | 1997-08-23 00:00:00.0 | 1899-12-30 06:00:00.0 | 1 | 22.48 | false
12897 | 1997-08-23 00:00:00.0 | 1899-12-30 07:00:00.0 | 1 | 21.64 | false
12898 | 1997-08-23 00:00:00.0 | 1899-12-30 08:00:00.0 | 1 | 22.34 | false
12899 | 1997-08-23 00:00:00.0 | 1899-12-30 09:00:00.0 | 1 | 25.89 | false
12900 | 1997-08-23 00:00:00.0 | 1899-12-30 10:00:00.0 | 1 | 31.19 | false
12901 | 1997-08-23 00:00:00.0 | 1899-12-30 11:00:00.0 | 1 | 36.75 | false
12902 | 1997-08-23 00:00:00.0 | 1899-12-30 12:00:00.0 | 1 | 42.09 | false
12903 | 1997-08-23 00:00:00.0 | 1899-12-30 13:00:00.0 | 1 | 47.01 | false
12904 | 1997-08-23 00:00:00.0 | 1899-12-30 14:00:00.0 | 1 | 47.22 | false
12905 | 1997-08-23 00:00:00.0 | 1899-12-30 15:00:00.0 | 1 | 45.25 | false
12906 | 1997-08-23 00:00:00.0 | 1899-12-30 16:00:00.0 | 1 | 44.64 | false
12907 | 1997-08-23 00:00:00.0 | 1899-12-30 17:00:00.0 | 1 | 44.7 | false
12908 | 1997-08-23 00:00:00.0 | 1899-12-30 18:00:00.0 | 1 | 43.01 | false
12909 | 1997-08-23 00:00:00.0 | 1899-12-30 19:00:00.0 | 1 | 38.59 | false
12910 | 1997-08-23 00:00:00.0 | 1899-12-30 20:00:00.0 | 1 | 33.73 | false
12911 | 1997-08-23 00:00:00.0 | 1899-12-30 21:00:00.0 | 1 | 30.75 | false
12912 | 1997-08-23 00:00:00.0 | 1899-12-30 22:00:00.0 | 1 | 29.07 | false
12913 | 1997-08-23 00:00:00.0 | 1899-12-30 23:00:00.0 | 1 | 27.92 | false
12914 | 1997-08-24 00:00:00.0 | 1899-12-30 00:00:00.0 | 1 | 26.69 | false
12915 | 1997-08-24 00:00:00.0 | 1899-12-30 01:00:00.0 | 1 | 25.45 | false
12916 | 1997-08-24 00:00:00.0 | 1899-12-30 02:00:00.0 | 1 | 24.29 | false
12917 | 1997-08-24 00:00:00.0 | 1899-12-30 03:00:00.0 | 1 | 23.29 | false
12918 | 1997-08-24 00:00:00.0 | 1899-12-30 04:00:00.0 | 1 | 22.42 | false
12919 | 1997-08-24 00:00:00.0 | 1899-12-30 05:00:00.0 | 1 | 21.59 | false
12920 | 1997-08-24 00:00:00.0 | 1899-12-30 06:00:00.0 | 1 | 20.86 | false
12921 | 1997-08-24 00:00:00.0 | 1899-12-30 07:00:00.0 | 1 | 20.23 | false
15560 | 1997-12-12 00:00:00.0 | 1899-12-30 06:00:00.0 | 1 | -5.612 | false
15561 | 1997-12-12 00:00:00.0 | 1899-12-30 07:00:00.0 | 1 | -6.097 | false
15562 | 1997-12-12 00:00:00.0 | 1899-12-30 08:00:00.0 | 1 | -6.33 | false
15563 | 1997-12-12 00:00:00.0 | 1899-12-30 09:00:00.0 | 1 | -5.336 | false
15564 | 1997-12-12 00:00:00.0 | 1899-12-30 10:00:00.0 | 1 | -2.615 | false
15565 | 1997-12-12 00:00:00.0 | 1899-12-30 11:00:00.0 | 1 | 1.179 | false
15566 | 1997-12-12 00:00:00.0 | 1899-12-30 12:00:00.0 | 1 | 4.53 | false
15567 | 1997-12-12 00:00:00.0 | 1899-12-30 13:00:00.0 | 1 | 6.149 | false
15568 | 1997-12-12 00:00:00.0 | 1899-12-30 14:00:00.0 | 1 | 7.15 | false
15569 | 1997-12-12 00:00:00.0 | 1899-12-30 15:00:00.0 | 1 | 6.783 | false
15570 | 1997-12-12 00:00:00.0 | 1899-12-30 16:00:00.0 | 1 | 5.444 | false
15571 | 1997-12-12 00:00:00.0 | 1899-12-30 17:00:00.0 | 1 | 3.491 | false
15572 | 1997-12-12 00:00:00.0 | 1899-12-30 18:00:00.0 | 1 | 1.711 | false
15573 | 1997-12-12 00:00:00.0 | 1899-12-30 19:00:00.0 | 1 | .492 | false
15574 | 1997-12-12 00:00:00.0 | 1899-12-30 20:00:00.0 | 1 | -.573 | false
15575 | 1997-12-12 00:00:00.0 | 1899-12-30 21:00:00.0 | 1 | -1.289 | false
15576 | 1997-12-12 00:00:00.0 | 1899-12-30 22:00:00.0 | 1 | -2.311 | false
15577 | 1997-12-12 00:00:00.0 | 1899-12-30 23:00:00.0 | 1 | -3.327 | false
15578 | 1997-12-13 00:00:00.0 | 1899-12-30 00:00:00.0 | 1 | -3.784 | false
15579 | 1997-12-13 00:00:00.0 | 1899-12-30 01:00:00.0 | 1 | -4.176 | false
15580 | 1997-12-13 00:00:00.0 | 1899-12-30 02:00:00.0 | 1 | -4.359 | false
15581 | 1997-12-13 00:00:00.0 | 1899-12-30 03:00:00.0 | 1 | -4.538 | false
15582 | 1997-12-13 00:00:00.0 | 1899-12-30 04:00:00.0 | 1 | -4.706 | false
15583 | 1997-12-13 00:00:00.0 | 1899-12-30 05:00:00.0 | 1 | -4.928 | false
15584 | 1997-12-13 00:00:00.0 | 1899-12-30 06:00:00.0 | 1 | -5.219 | false
15585 | 1997-12-13 00:00:00.0 | 1899-12-30 07:00:00.0 | 1 | -5.571 | false
15586 | 1997-12-13 00:00:00.0 | 1899-12-30 08:00:00.0 | 1 | -5.988 | false
15587 | 1997-12-13 00:00:00.0 | 1899-12-30 09:00:00.0 | 1 | -5.102 | false
15588 | 1997-12-13 00:00:00.0 | 1899-12-30 10:00:00.0 | 1 | -1.784 | false
15589 | 1997-12-13 00:00:00.0 | 1899-12-30 11:00:00.0 | 1 | 2.665 | false
15590 | 1997-12-13 00:00:00.0 | 1899-12-30 12:00:00.0 | 1 | 5.567 | false
15591 | 1997-12-13 00:00:00.0 | 1899-12-30 13:00:00.0 | 1 | 6.785 | false
15592 | 1997-12-13 00:00:00.0 | 1899-12-30 14:00:00.0 | 1 | 7.98 | false
15593 | 1997-12-13 00:00:00.0 | 1899-12-30 15:00:00.0 | 1 | 8.17 | false
15594 | 1997-12-13 00:00:00.0 | 1899-12-30 16:00:00.0 | 1 | 6.131 | false
15595 | 1997-12-13 00:00:00.0 | 1899-12-30 17:00:00.0 | 1 | 4.065 | false
15596 | 1997-12-13 00:00:00.0 | 1899-12-30 18:00:00.0 | 1 | 2.543 | false
15597 | 1997-12-13 00:00:00.0 | 1899-12-30 19:00:00.0 | 1 | 1.768 | false
15598 | 1997-12-13 00:00:00.0 | 1899-12-30 20:00:00.0 | 1 | 1.129 | false
15599 | 1997-12-13 00:00:00.0 | 1899-12-30 21:00:00.0 | 1 | .569 | false
15600 | 1997-12-13 00:00:00.0 | 1899-12-30 22:00:00.0 | 1 | .13 | false
15601 | 1997-12-13 00:00:00.0 | 1899-12-30 23:00:00.0 | 1 | -.394 | false
15602 | 1997-12-14 00:00:00.0 | 1899-12-30 00:00:00.0 | 1 | -.927 | false
15603 | 1997-12-14 00:00:00.0 | 1899-12-30 01:00:00.0 | 1 | -1.463 | false
15604 | 1997-12-14 00:00:00.0 | 1899-12-30 02:00:00.0 | 1 | -1.99 | false
15605 | 1997-12-14 00:00:00.0 | 1899-12-30 03:00:00.0 | 1 | -2.233 | false
15606 | 1997-12-14 00:00:00.0 | 1899-12-30 04:00:00.0 | 1 | -2.68 | false
15607 | 1997-12-14 00:00:00.0 | 1899-12-30 05:00:00.0 | 1 | -2.854 | false
15608 | 1997-12-14 00:00:00.0 | 1899-12-30 06:00:00.0 | 1 | -2.841 | false
15609 | 1997-12-14 00:00:00.0 | 1899-12-30 07:00:00.0 | 1 | -2.633 | false
15610 | 1997-12-14 00:00:00.0 | 1899-12-30 08:00:00.0 | 1 | -2.713 | false
15611 | 1997-12-14 00:00:00.0 | 1899-12-30 09:00:00.0 | 1 | -2.518 | false
15612 | 1997-12-14 00:00:00.0 | 1899-12-30 10:00:00.0 | 1 | -.184 | false
15613 | 1997-12-14 00:00:00.0 | 1899-12-30 11:00:00.0 | 1 | 2.209 | false
15614 | 1997-12-14 00:00:00.0 | 1899-12-30 12:00:00.0 | 1 | 4.983 | false
15615 | 1997-12-14 00:00:00.0 | 1899-12-30 13:00:00.0 | 1 | 6.16 | false
15616 | 1997-12-14 00:00:00.0 | 1899-12-30 14:00:00.0 | 1 | 6.213 | false
15617 | 1997-12-14 00:00:00.0 | 1899-12-30 15:00:00.0 | 1 | 6.777 | false
15618 | 1997-12-14 00:00:00.0 | 1899-12-30 16:00:00.0 | 1 | 9.17 | false
15619 | 1997-12-14 00:00:00.0 | 1899-12-30 17:00:00.0 | 1 | 7.89 | false
15620 | 1997-12-14 00:00:00.0 | 1899-12-30 18:00:00.0 | 1 | 6.635 | false
15621 | 1997-12-14 00:00:00.0 | 1899-12-30 19:00:00.0 | 1 | 5.629 | false
15622 | 1997-12-14 00:00:00.0 | 1899-12-30 20:00:00.0 | 1 | 4.313 | false
15623 | 1997-12-14 00:00:00.0 | 1899-12-30 21:00:00.0 | 1 | 3.846 | false
15624 | 1997-12-14 00:00:00.0 | 1899-12-30 22:00:00.0 | 1 | 3.032 | false
15625 | 1997-12-14 00:00:00.0 | 1899-12-30 23:00:00.0 | 1 | 2.215 | false
15626 | 1997-12-15 00:00:00.0 | 1899-12-30 00:00:00.0 | 1 | 1.502 | false
15627 | 1997-12-15 00:00:00.0 | 1899-12-30 01:00:00.0 | 1 | .906 | false
15628 | 1997-12-15 00:00:00.0 | 1899-12-30 02:00:00.0 | 1 | -.058 | false
15629 | 1997-12-15 00:00:00.0 | 1899-12-30 03:00:00.0 | 1 | -.957 | false
15630 | 1997-12-15 00:00:00.0 | 1899-12-30 04:00:00.0 | 1 | -1.705 | false
15631 | 1997-12-15 00:00:00.0 | 1899-12-30 05:00:00.0 | 1 | -2.381 | false
15632 | 1997-12-15 00:00:00.0 | 1899-12-30 06:00:00.0 | 1 | -3.133 | false
15633 | 1997-12-15 00:00:00.0 | 1899-12-30 07:00:00.0 | 1 | -3.622 | false
15634 | 1997-12-15 00:00:00.0 | 1899-12-30 08:00:00.0 | 1 | -3.708 | false
15635 | 1997-12-15 00:00:00.0 | 1899-12-30 09:00:00.0 | 1 | -2.207 | false
15636 | 1997-12-15 00:00:00.0 | 1899-12-30 10:00:00.0 | 1 | .959 | false
15637 | 1997-12-15 00:00:00.0 | 1899-12-30 11:00:00.0 | 1 | 4.519 | false
15638 | 1997-12-15 00:00:00.0 | 1899-12-30 12:00:00.0 | 1 | 8.32 | false
15639 | 1997-12-15 00:00:00.0 | 1899-12-30 13:00:00.0 | 1 | 11.58 | false
15640 | 1997-12-15 00:00:00.0 | 1899-12-30 14:00:00.0 | 1 | 13.42 | false
15641 | 1997-12-15 00:00:00.0 | 1899-12-30 15:00:00.0 | 1 | 13.68 | false
15642 | 1997-12-15 00:00:00.0 | 1899-12-30 16:00:00.0 | 1 | 12.21 | false
15643 | 1997-12-15 00:00:00.0 | 1899-12-30 17:00:00.0 | 1 | 9.35 | false
15644 | 1997-12-15 00:00:00.0 | 1899-12-30 18:00:00.0 | 1 | 6.267 | false
15645 | 1997-12-15 00:00:00.0 | 1899-12-30 19:00:00.0 | 1 | 4.247 | false
15646 | 1997-12-15 00:00:00.0 | 1899-12-30 20:00:00.0 | 1 | 2.662 | false
15647 | 1997-12-15 00:00:00.0 | 1899-12-30 21:00:00.0 | 1 | 1.5 | false
15648 | 1997-12-15 00:00:00.0 | 1899-12-30 22:00:00.0 | 1 | .679 | false
15649 | 1997-12-15 00:00:00.0 | 1899-12-30 23:00:00.0 | 1 | .108 | false
15650 | 1997-12-16 00:00:00.0 | 1899-12-30 00:00:00.0 | 1 | -.117 | false
15651 | 1997-12-16 00:00:00.0 | 1899-12-30 01:00:00.0 | 1 | -.135 | false
15652 | 1997-12-16 00:00:00.0 | 1899-12-30 02:00:00.0 | 1 | .248 | false
15653 | 1997-12-16 00:00:00.0 | 1899-12-30 03:00:00.0 | 1 | .569 | false
15654 | 1997-12-16 00:00:00.0 | 1899-12-30 04:00:00.0 | 1 | .73 | false
15655 | 1997-12-16 00:00:00.0 | 1899-12-30 05:00:00.0 | 1 | .709 | false
12102 | 1997-07-21 00:00:00.0 | 1899-12-30 04:00:00.0 | 1 | 27.16 | false
12103 | 1997-07-21 00:00:00.0 | 1899-12-30 05:00:00.0 | 1 | 26.3 | false
12104 | 1997-07-21 00:00:00.0 | 1899-12-30 06:00:00.0 | 1 | 25.25 | false
12105 | 1997-07-21 00:00:00.0 | 1899-12-30 07:00:00.0 | 1 | 24.86 | false
12106 | 1997-07-21 00:00:00.0 | 1899-12-30 08:00:00.0 | 1 | 26.4 | false
12107 | 1997-07-21 00:00:00.0 | 1899-12-30 09:00:00.0 | 1 | 30.02 | false
12108 | 1997-07-21 00:00:00.0 | 1899-12-30 10:00:00.0 | 1 | 35.16 | false
16363 | 1998-01-14 00:00:00.0 | 1899-12-30 17:00:00.0 | 1 | 7.25 | false
16364 | 1998-01-14 00:00:00.0 | 1899-12-30 18:00:00.0 | 1 | 5.99 | false
16365 | 1998-01-14 00:00:00.0 | 1899-12-30 19:00:00.0 | 1 | 5.035 | false
16366 | 1998-01-14 00:00:00.0 | 1899-12-30 20:00:00.0 | 1 | 4.596 | false
16367 | 1998-01-14 00:00:00.0 | 1899-12-30 21:00:00.0 | 1 | 4.142 | false
16368 | 1998-01-14 00:00:00.0 | 1899-12-30 22:00:00.0 | 1 | 3.739 | false
16369 | 1998-01-14 00:00:00.0 | 1899-12-30 23:00:00.0 | 1 | 3.446 | false
16370 | 1998-01-15 00:00:00.0 | 1899-12-30 00:00:00.0 | 1 | 2.796 | false
16371 | 1998-01-15 00:00:00.0 | 1899-12-30 01:00:00.0 | 1 | 2.158 | false
16372 | 1998-01-15 00:00:00.0 | 1899-12-30 02:00:00.0 | 1 | 2.118 | false
16373 | 1998-01-15 00:00:00.0 | 1899-12-30 03:00:00.0 | 1 | 1.792 | false
16374 | 1998-01-15 00:00:00.0 | 1899-12-30 04:00:00.0 | 1 | 1.413 | false
16375 | 1998-01-15 00:00:00.0 | 1899-12-30 05:00:00.0 | 1 | 1.388 | false
16376 | 1998-01-15 00:00:00.0 | 1899-12-30 06:00:00.0 | 1 | 1.531 | false
16377 | 1998-01-15 00:00:00.0 | 1899-12-30 07:00:00.0 | 1 | 1.357 | false
16378 | 1998-01-15 00:00:00.0 | 1899-12-30 08:00:00.0 | 1 | 1.566 | false
16379 | 1998-01-15 00:00:00.0 | 1899-12-30 09:00:00.0 | 1 | 2.332 | false
16380 | 1998-01-15 00:00:00.0 | 1899-12-30 10:00:00.0 | 1 | 4.434 | false
16381 | 1998-01-15 00:00:00.0 | 1899-12-30 11:00:00.0 | 1 | 5.701 | false
16382 | 1998-01-15 00:00:00.0 | 1899-12-30 12:00:00.0 | 1 | 6.719 | false
16383 | 1998-01-15 00:00:00.0 | 1899-12-30 13:00:00.0 | 1 | 7.7 | false
16384 | 1998-01-15 00:00:00.0 | 1899-12-30 14:00:00.0 | 1 | 8.37 | false
16385 | 1998-01-15 00:00:00.0 | 1899-12-30 15:00:00.0 | 1 | 9.51 | false
16386 | 1998-01-15 00:00:00.0 | 1899-12-30 16:00:00.0 | 1 | 8.68 | false
16387 | 1998-01-15 00:00:00.0 | 1899-12-30 17:00:00.0 | 1 | 7.38 | false
16388 | 1998-01-15 00:00:00.0 | 1899-12-30 18:00:00.0 | 1 | 6.382 | false
16389 | 1998-01-15 00:00:00.0 | 1899-12-30 19:00:00.0 | 1 | 5.701 | false
16390 | 1998-01-15 00:00:00.0 | 1899-12-30 20:00:00.0 | 1 | 5.43 | false
16391 | 1998-01-15 00:00:00.0 | 1899-12-30 21:00:00.0 | 1 | 4.965 | false
16392 | 1998-01-15 00:00:00.0 | 1899-12-30 22:00:00.0 | 1 | 4.331 | false
16393 | 1998-01-15 00:00:00.0 | 1899-12-30 23:00:00.0 | 1 | 4.101 | false
16394 | 1998-01-16 00:00:00.0 | 1899-12-30 00:00:00.0 | 1 | 3.711 | false
16395 | 1998-01-16 00:00:00.0 | 1899-12-30 01:00:00.0 | 1 | 2.986 | false
16396 | 1998-01-16 00:00:00.0 | 1899-12-30 02:00:00.0 | 1 | 2.232 | false
16397 | 1998-01-16 00:00:00.0 | 1899-12-30 03:00:00.0 | 1 | 1.675 | false
16398 | 1998-01-16 00:00:00.0 | 1899-12-30 04:00:00.0 | 1 | 1.711 | false
16399 | 1998-01-16 00:00:00.0 | 1899-12-30 05:00:00.0 | 1 | 1.387 | false
16400 | 1998-01-16 00:00:00.0 | 1899-12-30 06:00:00.0 | 1 | 1.318 | false
16508 | 1998-01-20 00:00:00.0 | 1899-12-30 18:00:00.0 | 1 | 6.227 | false
16509 | 1998-01-20 00:00:00.0 | 1899-12-30 19:00:00.0 | 1 | 5.048 | false
16510 | 1998-01-20 00:00:00.0 | 1899-12-30 20:00:00.0 | 1 | 4.094 | false
16511 | 1998-01-20 00:00:00.0 | 1899-12-30 21:00:00.0 | 1 | 3.201 | false
16512 | 1998-01-20 00:00:00.0 | 1899-12-30 22:00:00.0 | 1 | 2.133 | false
16513 | 1998-01-20 00:00:00.0 | 1899-12-30 23:00:00.0 | 1 | .873 | false
16514 | 1998-01-21 00:00:00.0 | 1899-12-30 00:00:00.0 | 1 | -.137 | false
16515 | 1998-01-21 00:00:00.0 | 1899-12-30 01:00:00.0 | 1 | -.97 | false
16516 | 1998-01-21 00:00:00.0 | 1899-12-30 02:00:00.0 | 1 | -1.674 | false
16517 | 1998-01-21 00:00:00.0 | 1899-12-30 03:00:00.0 | 1 | -2.289 | false
16518 | 1998-01-21 00:00:00.0 | 1899-12-30 04:00:00.0 | 1 | -2.868 | false
16519 | 1998-01-21 00:00:00.0 | 1899-12-30 05:00:00.0 | 1 | -3.22 | false
16520 | 1998-01-21 00:00:00.0 | 1899-12-30 06:00:00.0 | 1 | -3.43 | false
16521 | 1998-01-21 00:00:00.0 | 1899-12-30 07:00:00.0 | 1 | -3.77 | false
16522 | 1998-01-21 00:00:00.0 | 1899-12-30 08:00:00.0 | 1 | -4.004 | false
16523 | 1998-01-21 00:00:00.0 | 1899-12-30 09:00:00.0 | 1 | -2.622 | false
16524 | 1998-01-21 00:00:00.0 | 1899-12-30 10:00:00.0 | 1 | .797 | false
16525 | 1998-01-21 00:00:00.0 | 1899-12-30 11:00:00.0 | 1 | 4.821 | false
16526 | 1998-01-21 00:00:00.0 | 1899-12-30 12:00:00.0 | 1 | 8.95 | false
16527 | 1998-01-21 00:00:00.0 | 1899-12-30 13:00:00.0 | 1 | 12.27 | false
16528 | 1998-01-21 00:00:00.0 | 1899-12-30 14:00:00.0 | 1 | 14.35 | false
16529 | 1998-01-21 00:00:00.0 | 1899-12-30 15:00:00.0 | 1 | 14.88 | false
16530 | 1998-01-21 00:00:00.0 | 1899-12-30 16:00:00.0 | 1 | 13.23 | false
16531 | 1998-01-21 00:00:00.0 | 1899-12-30 17:00:00.0 | 1 | 10.6 | false
16532 | 1998-01-21 00:00:00.0 | 1899-12-30 18:00:00.0 | 1 | 7.93 | false
16533 | 1998-01-21 00:00:00.0 | 1899-12-30 19:00:00.0 | 1 | 5.986 | false
16534 | 1998-01-21 00:00:00.0 | 1899-12-30 20:00:00.0 | 1 | 4.679 | false
16535 | 1998-01-21 00:00:00.0 | 1899-12-30 21:00:00.0 | 1 | 3.541 | false
16536 | 1998-01-21 00:00:00.0 | 1899-12-30 22:00:00.0 | 1 | 2.861 | false
16537 | 1998-01-21 00:00:00.0 | 1899-12-30 23:00:00.0 | 1 | 2.18 | false
16538 | 1998-01-22 00:00:00.0 | 1899-12-30 00:00:00.0 | 1 | 1.456 | false
16539 | 1998-01-22 00:00:00.0 | 1899-12-30 01:00:00.0 | 1 | 1.157 | false
16540 | 1998-01-22 00:00:00.0 | 1899-12-30 02:00:00.0 | 1 | 1.277 | false
16541 | 1998-01-22 00:00:00.0 | 1899-12-30 03:00:00.0 | 1 | 1.409 | false
16542 | 1998-01-22 00:00:00.0 | 1899-12-30 04:00:00.0 | 1 | 1.106 | false
16543 | 1998-01-22 00:00:00.0 | 1899-12-30 05:00:00.0 | 1 | .23 | false
16544 | 1998-01-22 00:00:00.0 | 1899-12-30 06:00:00.0 | 1 | -.502 | false
16545 | 1998-01-22 00:00:00.0 | 1899-12-30 07:00:00.0 | 1 | -1.25 | false
16546 | 1998-01-22 00:00:00.0 | 1899-12-30 08:00:00.0 | 1 | -1.12 | false
16547 | 1998-01-22 00:00:00.0 | 1899-12-30 09:00:00.0 | 1 | -.063 | false
16548 | 1998-01-22 00:00:00.0 | 1899-12-30 10:00:00.0 | 1 | 3.598 | false
16549 | 1998-01-22 00:00:00.0 | 1899-12-30 11:00:00.0 | 1 | 7.93 | false
16550 | 1998-01-22 00:00:00.0 | 1899-12-30 12:00:00.0 | 1 | 11.91 | false
16551 | 1998-01-22 00:00:00.0 | 1899-12-30 13:00:00.0 | 1 | 16.3 | false
16552 | 1998-01-22 00:00:00.0 | 1899-12-30 14:00:00.0 | 1 | 17.3 | false
16553 | 1998-01-22 00:00:00.0 | 1899-12-30 15:00:00.0 | 1 | 17.05 | false
16554 | 1998-01-22 00:00:00.0 | 1899-12-30 16:00:00.0 | 1 | 15.47 | false
16555 | 1998-01-22 00:00:00.0 | 1899-12-30 17:00:00.0 | 1 | 13.2 | false
16556 | 1998-01-22 00:00:00.0 | 1899-12-30 18:00:00.0 | 1 | 10.98 | false
16557 | 1998-01-22 00:00:00.0 | 1899-12-30 19:00:00.0 | 1 | 9.25 | false
16558 | 1998-01-22 00:00:00.0 | 1899-12-30 20:00:00.0 | 1 | 7.98 | false
16559 | 1998-01-22 00:00:00.0 | 1899-12-30 21:00:00.0 | 1 | 6.629 | false
16560 | 1998-01-22 00:00:00.0 | 1899-12-30 22:00:00.0 | 1 | 5.37 | false
16561 | 1998-01-22 00:00:00.0 | 1899-12-30 23:00:00.0 | 1 | 4.202 | false
16562 | 1998-01-23 00:00:00.0 | 1899-12-30 00:00:00.0 | 1 | 3.191 | false
16563 | 1998-01-23 00:00:00.0 | 1899-12-30 01:00:00.0 | 1 | 2.628 | false
16564 | 1998-01-23 00:00:00.0 | 1899-12-30 02:00:00.0 | 1 | 2.169 | false
16565 | 1998-01-23 00:00:00.0 | 1899-12-30 03:00:00.0 | 1 | 1.479 | false
16566 | 1998-01-23 00:00:00.0 | 1899-12-30 04:00:00.0 | 1 | .686 | false
16567 | 1998-01-23 00:00:00.0 | 1899-12-30 05:00:00.0 | 1 | .02 | false
16568 | 1998-01-23 00:00:00.0 | 1899-12-30 06:00:00.0 | 1 | -.572 | false
16569 | 1998-01-23 00:00:00.0 | 1899-12-30 07:00:00.0 | 1 | -1.113 | false
16570 | 1998-01-23 00:00:00.0 | 1899-12-30 08:00:00.0 | 1 | -1.428 | false
16571 | 1998-01-23 00:00:00.0 | 1899-12-30 09:00:00.0 | 1 | -.208 | false
16572 | 1998-01-23 00:00:00.0 | 1899-12-30 10:00:00.0 | 1 | 2.678 | false
16573 | 1998-01-23 00:00:00.0 | 1899-12-30 11:00:00.0 | 1 | 6.842 | false
17820 | 1998-03-16 00:00:00.0 | 1899-12-30 10:00:00.0 | 1 | 17.98 | false
17821 | 1998-03-16 00:00:00.0 | 1899-12-30 11:00:00.0 | 1 | 19.3 | false
17822 | 1998-03-16 00:00:00.0 | 1899-12-30 12:00:00.0 | 1 | 18.89 | false
17823 | 1998-03-16 00:00:00.0 | 1899-12-30 13:00:00.0 | 1 | 21.51 | false
17824 | 1998-03-16 00:00:00.0 | 1899-12-30 14:00:00.0 | 1 | 23.47 | false
17825 | 1998-03-16 00:00:00.0 | 1899-12-30 15:00:00.0 | 1 | 26.63 | false
17826 | 1998-03-16 00:00:00.0 | 1899-12-30 16:00:00.0 | 1 | 24.47 | false
17827 | 1998-03-16 00:00:00.0 | 1899-12-30 17:00:00.0 | 1 | 22.33 | false
17828 | 1998-03-16 00:00:00.0 | 1899-12-30 18:00:00.0 | 1 | 19.7 | false
17829 | 1998-03-16 00:00:00.0 | 1899-12-30 19:00:00.0 | 1 | 16.94 | false
17830 | 1998-03-16 00:00:00.0 | 1899-12-30 20:00:00.0 | 1 | 14.61 | false
17831 | 1998-03-16 00:00:00.0 | 1899-12-30 21:00:00.0 | 1 | 12.86 | false
17832 | 1998-03-16 00:00:00.0 | 1899-12-30 22:00:00.0 | 1 | 11.42 | false
17833 | 1998-03-16 00:00:00.0 | 1899-12-30 23:00:00.0 | 1 | 10.19 | false
17834 | 1998-03-17 00:00:00.0 | 1899-12-30 00:00:00.0 | 1 | 9.1 | false
17835 | 1998-03-17 00:00:00.0 | 1899-12-30 01:00:00.0 | 1 | 8.12 | false
17836 | 1998-03-17 00:00:00.0 | 1899-12-30 02:00:00.0 | 1 | 7.3 | false
17837 | 1998-03-17 00:00:00.0 | 1899-12-30 03:00:00.0 | 1 | 6.659 | false
17838 | 1998-03-17 00:00:00.0 | 1899-12-30 04:00:00.0 | 1 | 6.165 | false
17839 | 1998-03-17 00:00:00.0 | 1899-12-30 05:00:00.0 | 1 | 5.615 | false
17840 | 1998-03-17 00:00:00.0 | 1899-12-30 06:00:00.0 | 1 | 5.035 | false
17841 | 1998-03-17 00:00:00.0 | 1899-12-30 07:00:00.0 | 1 | 4.707 | false
17842 | 1998-03-17 00:00:00.0 | 1899-12-30 08:00:00.0 | 1 | 6.411 | false
17843 | 1998-03-17 00:00:00.0 | 1899-12-30 09:00:00.0 | 1 | 10.55 | false
17844 | 1998-03-17 00:00:00.0 | 1899-12-30 10:00:00.0 | 1 | 15.27 | false
17845 | 1998-03-17 00:00:00.0 | 1899-12-30 11:00:00.0 | 1 | 20.04 | false
17846 | 1998-03-17 00:00:00.0 | 1899-12-30 12:00:00.0 | 1 | 24.32 | false
17847 | 1998-03-17 00:00:00.0 | 1899-12-30 13:00:00.0 | 1 | 27.87 | false
17848 | 1998-03-17 00:00:00.0 | 1899-12-30 14:00:00.0 | 1 | 29.6 | false
17849 | 1998-03-17 00:00:00.0 | 1899-12-30 15:00:00.0 | 1 | 29.9 | false
17850 | 1998-03-17 00:00:00.0 | 1899-12-30 16:00:00.0 | 1 | 27.77 | false
17851 | 1998-03-17 00:00:00.0 | 1899-12-30 17:00:00.0 | 1 | 24.21 | false
17852 | 1998-03-17 00:00:00.0 | 1899-12-30 18:00:00.0 | 1 | 20.3 | false
17853 | 1998-03-17 00:00:00.0 | 1899-12-30 19:00:00.0 | 1 | 16.58 | false
17854 | 1998-03-17 00:00:00.0 | 1899-12-30 20:00:00.0 | 1 | 13.94 | false
17855 | 1998-03-17 00:00:00.0 | 1899-12-30 21:00:00.0 | 1 | 11.95 | false
17856 | 1998-03-17 00:00:00.0 | 1899-12-30 22:00:00.0 | 1 | 10.26 | false
17857 | 1998-03-17 00:00:00.0 | 1899-12-30 23:00:00.0 | 1 | 8.81 | false
17858 | 1998-03-18 00:00:00.0 | 1899-12-30 00:00:00.0 | 1 | 7.46 | false
17859 | 1998-03-18 00:00:00.0 | 1899-12-30 01:00:00.0 | 1 | 6.285 | false
17860 | 1998-03-18 00:00:00.0 | 1899-12-30 02:00:00.0 | 1 | 5.192 | false
17861 | 1998-03-18 00:00:00.0 | 1899-12-30 03:00:00.0 | 1 | 4.209 | false
17862 | 1998-03-18 00:00:00.0 | 1899-12-30 04:00:00.0 | 1 | 3.348 | false
17863 | 1998-03-18 00:00:00.0 | 1899-12-30 05:00:00.0 | 1 | 2.549 | false
17864 | 1998-03-18 00:00:00.0 | 1899-12-30 06:00:00.0 | 1 | 1.863 | false
17865 | 1998-03-18 00:00:00.0 | 1899-12-30 07:00:00.0 | 1 | 1.478 | false
17866 | 1998-03-18 00:00:00.0 | 1899-12-30 08:00:00.0 | 1 | 3.361 | false
17867 | 1998-03-18 00:00:00.0 | 1899-12-30 09:00:00.0 | 1 | 7.73 | false
17868 | 1998-03-18 00:00:00.0 | 1899-12-30 10:00:00.0 | 1 | 13.16 | false
17869 | 1998-03-18 00:00:00.0 | 1899-12-30 11:00:00.0 | 1 | 18.34 | false
17870 | 1998-03-18 00:00:00.0 | 1899-12-30 12:00:00.0 | 1 | 22.89 | false
17871 | 1998-03-18 00:00:00.0 | 1899-12-30 13:00:00.0 | 1 | 26.26 | false
17872 | 1998-03-18 00:00:00.0 | 1899-12-30 14:00:00.0 | 1 | 28.39 | false
17873 | 1998-03-18 00:00:00.0 | 1899-12-30 15:00:00.0 | 1 | 29.33 | false
17874 | 1998-03-18 00:00:00.0 | 1899-12-30 16:00:00.0 | 1 | 28.51 | false
17875 | 1998-03-18 00:00:00.0 | 1899-12-30 17:00:00.0 | 1 | 25.62 | false
17876 | 1998-03-18 00:00:00.0 | 1899-12-30 18:00:00.0 | 1 | 21.69 | false
17877 | 1998-03-18 00:00:00.0 | 1899-12-30 19:00:00.0 | 1 | 17.5 | false
17878 | 1998-03-18 00:00:00.0 | 1899-12-30 20:00:00.0 | 1 | 14.51 | false
17879 | 1998-03-18 00:00:00.0 | 1899-12-30 21:00:00.0 | 1 | 12.35 | false
17880 | 1998-03-18 00:00:00.0 | 1899-12-30 22:00:00.0 | 1 | 10.56 | false
17881 | 1998-03-18 00:00:00.0 | 1899-12-30 23:00:00.0 | 1 | 9.06 | false
17882 | 1998-03-19 00:00:00.0 | 1899-12-30 00:00:00.0 | 1 | 7.8 | false
17883 | 1998-03-19 00:00:00.0 | 1899-12-30 01:00:00.0 | 1 | 6.683 | false
17884 | 1998-03-19 00:00:00.0 | 1899-12-30 02:00:00.0 | 1 | 5.719 | false
17885 | 1998-03-19 00:00:00.0 | 1899-12-30 03:00:00.0 | 1 | 4.805 | false
17886 | 1998-03-19 00:00:00.0 | 1899-12-30 04:00:00.0 | 1 | 4.013 | false
17887 | 1998-03-19 00:00:00.0 | 1899-12-30 05:00:00.0 | 1 | 3.256 | false
17888 | 1998-03-19 00:00:00.0 | 1899-12-30 06:00:00.0 | 1 | 2.605 | false
17889 | 1998-03-19 00:00:00.0 | 1899-12-30 07:00:00.0 | 1 | 2.339 | false
17890 | 1998-03-19 00:00:00.0 | 1899-12-30 08:00:00.0 | 1 | 4.331 | false
17891 | 1998-03-19 00:00:00.0 | 1899-12-30 09:00:00.0 | 1 | 9.05 | false
17892 | 1998-03-19 00:00:00.0 | 1899-12-30 10:00:00.0 | 1 | 14.94 | false
17893 | 1998-03-19 00:00:00.0 | 1899-12-30 11:00:00.0 | 1 | 20.6 | false
17894 | 1998-03-19 00:00:00.0 | 1899-12-30 12:00:00.0 | 1 | 25.15 | false
17895 | 1998-03-19 00:00:00.0 | 1899-12-30 13:00:00.0 | 1 | 28.8 | false
17896 | 1998-03-19 00:00:00.0 | 1899-12-30 14:00:00.0 | 1 | 30.78 | false
17897 | 1998-03-19 00:00:00.0 | 1899-12-30 15:00:00.0 | 1 | 31.33 | false
17898 | 1998-03-19 00:00:00.0 | 1899-12-30 16:00:00.0 | 1 | 30.57 | false
17899 | 1998-03-19 00:00:00.0 | 1899-12-30 17:00:00.0 | 1 | 27.83 | false
11473 | 1997-06-24 00:00:00.0 | 1899-12-30 23:00:00.0 | 1 | 22.16743 | true | Interpolated From Previous Year
11474 | 1997-06-25 00:00:00.0 | 1899-12-30 00:00:00.0 | 1 | 21.23743 | true | Interpolated From Previous Year
11475 | 1997-06-25 00:00:00.0 | 1899-12-30 01:00:00.0 | 1 | 19.82743 | true | Interpolated From Previous Year
11476 | 1997-06-25 00:00:00.0 | 1899-12-30 02:00:00.0 | 1 | 18.13743 | true | Interpolated From Previous Year
11477 | 1997-06-25 00:00:00.0 | 1899-12-30 03:00:00.0 | 1 | 17.65743 | true | Interpolated From Previous Year
11478 | 1997-06-25 00:00:00.0 | 1899-12-30 04:00:00.0 | 1 | 17.31743 | true | Interpolated From Previous Year
11479 | 1997-06-25 00:00:00.0 | 1899-12-30 05:00:00.0 | 1 | 16.88743 | true | Interpolated From Previous Year
11480 | 1997-06-25 00:00:00.0 | 1899-12-30 06:00:00.0 | 1 | 16.48743 | true | Interpolated From Previous Year
11481 | 1997-06-25 00:00:00.0 | 1899-12-30 07:00:00.0 | 1 | 16.33743 | true | Interpolated From Previous Year
11482 | 1997-06-25 00:00:00.0 | 1899-12-30 08:00:00.0 | 1 | 16.23743 | true | Interpolated From Previous Year
11483 | 1997-06-25 00:00:00.0 | 1899-12-30 09:00:00.0 | 1 | 16.50743 | true | Interpolated From Previous Year
11484 | 1997-06-25 00:00:00.0 | 1899-12-30 10:00:00.0 | 1 | 16.73743 | true | Interpolated From Previous Year
11485 | 1997-06-25 00:00:00.0 | 1899-12-30 11:00:00.0 | 1 | 17.04743 | true | Interpolated From Previous Year
11486 | 1997-06-25 00:00:00.0 | 1899-12-30 12:00:00.0 | 1 | 17.94743 | true | Interpolated From Previous Year
11487 | 1997-06-25 00:00:00.0 | 1899-12-30 13:00:00.0 | 1 | 20.14743 | true | Interpolated From Previous Year
11488 | 1997-06-25 00:00:00.0 | 1899-12-30 14:00:00.0 | 1 | 21.32743 | true | Interpolated From Previous Year
12922 | 1997-08-24 00:00:00.0 | 1899-12-30 08:00:00.0 | 1 | 21.06 | false
12923 | 1997-08-24 00:00:00.0 | 1899-12-30 09:00:00.0 | 1 | 24.22 | false
12924 | 1997-08-24 00:00:00.0 | 1899-12-30 10:00:00.0 | 1 | 28.29 | false
12925 | 1997-08-24 00:00:00.0 | 1899-12-30 11:00:00.0 | 1 | 33.08 | false
12926 | 1997-08-24 00:00:00.0 | 1899-12-30 12:00:00.0 | 1 | 38.04 | false
12927 | 1997-08-24 00:00:00.0 | 1899-12-30 13:00:00.0 | 1 | 42.3 | false
12928 | 1997-08-24 00:00:00.0 | 1899-12-30 14:00:00.0 | 1 | 45.73 | false
12929 | 1997-08-24 00:00:00.0 | 1899-12-30 15:00:00.0 | 1 | 48.02 | false
12930 | 1997-08-24 00:00:00.0 | 1899-12-30 16:00:00.0 | 1 | 48.7 | false
12931 | 1997-08-24 00:00:00.0 | 1899-12-30 17:00:00.0 | 1 | 47.86 | false
12932 | 1997-08-24 00:00:00.0 | 1899-12-30 18:00:00.0 | 1 | 45.45 | false
12933 | 1997-08-24 00:00:00.0 | 1899-12-30 19:00:00.0 | 1 | 41.69 | false
12934 | 1997-08-24 00:00:00.0 | 1899-12-30 20:00:00.0 | 1 | 37.11 | false
12935 | 1997-08-24 00:00:00.0 | 1899-12-30 21:00:00.0 | 1 | 33.24 | false
12936 | 1997-08-24 00:00:00.0 | 1899-12-30 22:00:00.0 | 1 | 30.57 | false
12937 | 1997-08-24 00:00:00.0 | 1899-12-30 23:00:00.0 | 1 | 28.57 | false
12938 | 1997-08-25 00:00:00.0 | 1899-12-30 00:00:00.0 | 1 | 26.93 | false
12939 | 1997-08-25 00:00:00.0 | 1899-12-30 01:00:00.0 | 1 | 25.56 | false
12940 | 1997-08-25 00:00:00.0 | 1899-12-30 02:00:00.0 | 1 | 24.45 | false
12941 | 1997-08-25 00:00:00.0 | 1899-12-30 03:00:00.0 | 1 | 23.44 | false
12942 | 1997-08-25 00:00:00.0 | 1899-12-30 04:00:00.0 | 1 | 22.5 | false
12943 | 1997-08-25 00:00:00.0 | 1899-12-30 05:00:00.0 | 1 | 21.58 | false
12944 | 1997-08-25 00:00:00.0 | 1899-12-30 06:00:00.0 | 1 | 20.58 | false
12945 | 1997-08-25 00:00:00.0 | 1899-12-30 07:00:00.0 | 1 | 19.57 | false
12946 | 1997-08-25 00:00:00.0 | 1899-12-30 08:00:00.0 | 1 | 20.02 | false
12947 | 1997-08-25 00:00:00.0 | 1899-12-30 09:00:00.0 | 1 | 23.39 | false
12948 | 1997-08-25 00:00:00.0 | 1899-12-30 10:00:00.0 | 1 | 28.71 | false
12949 | 1997-08-25 00:00:00.0 | 1899-12-30 11:00:00.0 | 1 | 34.4 | false
12950 | 1997-08-25 00:00:00.0 | 1899-12-30 12:00:00.0 | 1 | 39.8 | false
12951 | 1997-08-25 00:00:00.0 | 1899-12-30 13:00:00.0 | 1 | 44.06 | false
12952 | 1997-08-25 00:00:00.0 | 1899-12-30 14:00:00.0 | 1 | 47.03 | false
12953 | 1997-08-25 00:00:00.0 | 1899-12-30 15:00:00.0 | 1 | 48.95 | false
12954 | 1997-08-25 00:00:00.0 | 1899-12-30 16:00:00.0 | 1 | 49.51 | false
12955 | 1997-08-25 00:00:00.0 | 1899-12-30 17:00:00.0 | 1 | 48.54 | false
12956 | 1997-08-25 00:00:00.0 | 1899-12-30 18:00:00.0 | 1 | 46.2 | false
12957 | 1997-08-25 00:00:00.0 | 1899-12-30 19:00:00.0 | 1 | 42.27 | false
12958 | 1997-08-25 00:00:00.0 | 1899-12-30 20:00:00.0 | 1 | 37.6 | false
12959 | 1997-08-25 00:00:00.0 | 1899-12-30 21:00:00.0 | 1 | 33.74 | false
12960 | 1997-08-25 00:00:00.0 | 1899-12-30 22:00:00.0 | 1 | 31.13 | false
12961 | 1997-08-25 00:00:00.0 | 1899-12-30 23:00:00.0 | 1 | 29.16 | false
12962 | 1997-08-26 00:00:00.0 | 1899-12-30 00:00:00.0 | 1 | 27.59 | false
12963 | 1997-08-26 00:00:00.0 | 1899-12-30 01:00:00.0 | 1 | 26.27 | false
12964 | 1997-08-26 00:00:00.0 | 1899-12-30 02:00:00.0 | 1 | 25.09 | false
12965 | 1997-08-26 00:00:00.0 | 1899-12-30 03:00:00.0 | 1 | 24.06 | false
14046 | 1997-10-10 00:00:00.0 | 1899-12-30 04:00:00.0 | 1 | 10.7 | false
14047 | 1997-10-10 00:00:00.0 | 1899-12-30 05:00:00.0 | 1 | 10.42 | false
14048 | 1997-10-10 00:00:00.0 | 1899-12-30 06:00:00.0 | 1 | 10.57 | false
14049 | 1997-10-10 00:00:00.0 | 1899-12-30 07:00:00.0 | 1 | 10.58 | false
14050 | 1997-10-10 00:00:00.0 | 1899-12-30 08:00:00.0 | 1 | 10.48 | false
14051 | 1997-10-10 00:00:00.0 | 1899-12-30 09:00:00.0 | 1 | 11.23 | false
14052 | 1997-10-10 00:00:00.0 | 1899-12-30 10:00:00.0 | 1 | 13.88 | false
14053 | 1997-10-10 00:00:00.0 | 1899-12-30 11:00:00.0 | 1 | 15.88 | false
14054 | 1997-10-10 00:00:00.0 | 1899-12-30 12:00:00.0 | 1 | 17.69 | false
14055 | 1997-10-10 00:00:00.0 | 1899-12-30 13:00:00.0 | 1 | 18.68 | false
14056 | 1997-10-10 00:00:00.0 | 1899-12-30 14:00:00.0 | 1 | 20.04 | false
14057 | 1997-10-10 00:00:00.0 | 1899-12-30 15:00:00.0 | 1 | 22.77 | false
14058 | 1997-10-10 00:00:00.0 | 1899-12-30 16:00:00.0 | 1 | 22.07 | false
14059 | 1997-10-10 00:00:00.0 | 1899-12-30 17:00:00.0 | 1 | 19.38 | false
14060 | 1997-10-10 00:00:00.0 | 1899-12-30 18:00:00.0 | 1 | 17.94 | false
14061 | 1997-10-10 00:00:00.0 | 1899-12-30 19:00:00.0 | 1 | 15.65 | false
14062 | 1997-10-10 00:00:00.0 | 1899-12-30 20:00:00.0 | 1 | 13.91 | false
14063 | 1997-10-10 00:00:00.0 | 1899-12-30 21:00:00.0 | 1 | 12.83 | false
14064 | 1997-10-10 00:00:00.0 | 1899-12-30 22:00:00.0 | 1 | 11.76 | false
14065 | 1997-10-10 00:00:00.0 | 1899-12-30 23:00:00.0 | 1 | 11.01 | false
14066 | 1997-10-11 00:00:00.0 | 1899-12-30 00:00:00.0 | 1 | 10.54 | false
14067 | 1997-10-11 00:00:00.0 | 1899-12-30 01:00:00.0 | 1 | 10.26 | false
14068 | 1997-10-11 00:00:00.0 | 1899-12-30 02:00:00.0 | 1 | 10.1 | false
14069 | 1997-10-11 00:00:00.0 | 1899-12-30 03:00:00.0 | 1 | 9.32 | false
14070 | 1997-10-11 00:00:00.0 | 1899-12-30 04:00:00.0 | 1 | 8.5 | false
14071 | 1997-10-11 00:00:00.0 | 1899-12-30 05:00:00.0 | 1 | 8.24 | false
14072 | 1997-10-11 00:00:00.0 | 1899-12-30 06:00:00.0 | 1 | 8.22 | false
14073 | 1997-10-11 00:00:00.0 | 1899-12-30 07:00:00.0 | 1 | 8.04 | false
14074 | 1997-10-11 00:00:00.0 | 1899-12-30 08:00:00.0 | 1 | 7.59 | false
14075 | 1997-10-11 00:00:00.0 | 1899-12-30 09:00:00.0 | 1 | 8.98 | false
14076 | 1997-10-11 00:00:00.0 | 1899-12-30 10:00:00.0 | 1 | 12.44 | false
14077 | 1997-10-11 00:00:00.0 | 1899-12-30 11:00:00.0 | 1 | 16.8 | false
14078 | 1997-10-11 00:00:00.0 | 1899-12-30 12:00:00.0 | 1 | 18.96 | false
14079 | 1997-10-11 00:00:00.0 | 1899-12-30 13:00:00.0 | 1 | 19.35 | false
14080 | 1997-10-11 00:00:00.0 | 1899-12-30 14:00:00.0 | 1 | 20.03 | false
14081 | 1997-10-11 00:00:00.0 | 1899-12-30 15:00:00.0 | 1 | 20.29 | false
14082 | 1997-10-11 00:00:00.0 | 1899-12-30 16:00:00.0 | 1 | 19.79 | false
14083 | 1997-10-11 00:00:00.0 | 1899-12-30 17:00:00.0 | 1 | 18.56 | false
14084 | 1997-10-11 00:00:00.0 | 1899-12-30 18:00:00.0 | 1 | 16.92 | false
14085 | 1997-10-11 00:00:00.0 | 1899-12-30 19:00:00.0 | 1 | 14.47 | false
14086 | 1997-10-11 00:00:00.0 | 1899-12-30 20:00:00.0 | 1 | 12.2 | false
14087 | 1997-10-11 00:00:00.0 | 1899-12-30 21:00:00.0 | 1 | 10.76 | false
14088 | 1997-10-11 00:00:00.0 | 1899-12-30 22:00:00.0 | 1 | 9.86 | false
14089 | 1997-10-11 00:00:00.0 | 1899-12-30 23:00:00.0 | 1 | 8.97 | false
14090 | 1997-10-12 00:00:00.0 | 1899-12-30 00:00:00.0 | 1 | 8.08 | false
14091 | 1997-10-12 00:00:00.0 | 1899-12-30 01:00:00.0 | 1 | 7.24 | false
14092 | 1997-10-12 00:00:00.0 | 1899-12-30 02:00:00.0 | 1 | 6.531 | false
14093 | 1997-10-12 00:00:00.0 | 1899-12-30 03:00:00.0 | 1 | 6.1 | false
14094 | 1997-10-12 00:00:00.0 | 1899-12-30 04:00:00.0 | 1 | 5.5 | false
14095 | 1997-10-12 00:00:00.0 | 1899-12-30 05:00:00.0 | 1 | 4.836 | false
14096 | 1997-10-12 00:00:00.0 | 1899-12-30 06:00:00.0 | 1 | 4.217 | false
14097 | 1997-10-12 00:00:00.0 | 1899-12-30 07:00:00.0 | 1 | 3.656 | false
14098 | 1997-10-12 00:00:00.0 | 1899-12-30 08:00:00.0 | 1 | 3.354 | false
14099 | 1997-10-12 00:00:00.0 | 1899-12-30 09:00:00.0 | 1 | 5.323 | false
14100 | 1997-10-12 00:00:00.0 | 1899-12-30 10:00:00.0 | 1 | 9.69 | false
14101 | 1997-10-12 00:00:00.0 | 1899-12-30 11:00:00.0 | 1 | 15.01 | false
14102 | 1997-10-12 00:00:00.0 | 1899-12-30 12:00:00.0 | 1 | 19.96 | false
14103 | 1997-10-12 00:00:00.0 | 1899-12-30 13:00:00.0 | 1 | 23.54 | false
14104 | 1997-10-12 00:00:00.0 | 1899-12-30 14:00:00.0 | 1 | 26.02 | false
14105 | 1997-10-12 00:00:00.0 | 1899-12-30 15:00:00.0 | 1 | 27.69 | false
13292 | 1997-09-08 00:00:00.0 | 1899-12-30 18:00:00.0 | 1 | 41.25 | false
13293 | 1997-09-08 00:00:00.0 | 1899-12-30 19:00:00.0 | 1 | 37.89 | false
13294 | 1997-09-08 00:00:00.0 | 1899-12-30 20:00:00.0 | 1 | 34.28 | false
13295 | 1997-09-08 00:00:00.0 | 1899-12-30 21:00:00.0 | 1 | 31.33 | false
13296 | 1997-09-08 00:00:00.0 | 1899-12-30 22:00:00.0 | 1 | 29.19 | false
13297 | 1997-09-08 00:00:00.0 | 1899-12-30 23:00:00.0 | 1 | 27.64 | false
13298 | 1997-09-09 00:00:00.0 | 1899-12-30 00:00:00.0 | 1 | 26.41 | false
13299 | 1997-09-09 00:00:00.0 | 1899-12-30 01:00:00.0 | 1 | 25.24 | false
13300 | 1997-09-09 00:00:00.0 | 1899-12-30 02:00:00.0 | 1 | 24.15 | false
13301 | 1997-09-09 00:00:00.0 | 1899-12-30 03:00:00.0 | 1 | 23.43 | false
13302 | 1997-09-09 00:00:00.0 | 1899-12-30 04:00:00.0 | 1 | 22.99 | false
13303 | 1997-09-09 00:00:00.0 | 1899-12-30 05:00:00.0 | 1 | 22.39 | false
13304 | 1997-09-09 00:00:00.0 | 1899-12-30 06:00:00.0 | 1 | 21.87 | false
13305 | 1997-09-09 00:00:00.0 | 1899-12-30 07:00:00.0 | 1 | 21.42 | false
13306 | 1997-09-09 00:00:00.0 | 1899-12-30 08:00:00.0 | 1 | 21.43 | false
13307 | 1997-09-09 00:00:00.0 | 1899-12-30 09:00:00.0 | 1 | 23.78 | false
13308 | 1997-09-09 00:00:00.0 | 1899-12-30 10:00:00.0 | 1 | 28.42 | false
13309 | 1997-09-09 00:00:00.0 | 1899-12-30 11:00:00.0 | 1 | 33.88 | false
13310 | 1997-09-09 00:00:00.0 | 1899-12-30 12:00:00.0 | 1 | 38.75 | false
13311 | 1997-09-09 00:00:00.0 | 1899-12-30 13:00:00.0 | 1 | 41.45 | false
13312 | 1997-09-09 00:00:00.0 | 1899-12-30 14:00:00.0 | 1 | 41.5 | false
13313 | 1997-09-09 00:00:00.0 | 1899-12-30 15:00:00.0 | 1 | 43.19 | false
13314 | 1997-09-09 00:00:00.0 | 1899-12-30 16:00:00.0 | 1 | 38.83 | false
13315 | 1997-09-09 00:00:00.0 | 1899-12-30 17:00:00.0 | 1 | 37.9 | false
13316 | 1997-09-09 00:00:00.0 | 1899-12-30 18:00:00.0 | 1 | 38.33 | false
13317 | 1997-09-09 00:00:00.0 | 1899-12-30 19:00:00.0 | 1 | 35.39 | false
13318 | 1997-09-09 00:00:00.0 | 1899-12-30 20:00:00.0 | 1 | 31.83 | false
13319 | 1997-09-09 00:00:00.0 | 1899-12-30 21:00:00.0 | 1 | 29.25 | false
13320 | 1997-09-09 00:00:00.0 | 1899-12-30 22:00:00.0 | 1 | 27.53 | false
13321 | 1997-09-09 00:00:00.0 | 1899-12-30 23:00:00.0 | 1 | 26.12 | false
13322 | 1997-09-10 00:00:00.0 | 1899-12-30 00:00:00.0 | 1 | 24.73 | false
13323 | 1997-09-10 00:00:00.0 | 1899-12-30 01:00:00.0 | 1 | 23.49 | false
13324 | 1997-09-10 00:00:00.0 | 1899-12-30 02:00:00.0 | 1 | 22.31 | false
13325 | 1997-09-10 00:00:00.0 | 1899-12-30 03:00:00.0 | 1 | 21.24 | false
13326 | 1997-09-10 00:00:00.0 | 1899-12-30 04:00:00.0 | 1 | 20.36 | false
13327 | 1997-09-10 00:00:00.0 | 1899-12-30 05:00:00.0 | 1 | 19.58 | false
13328 | 1997-09-10 00:00:00.0 | 1899-12-30 06:00:00.0 | 1 | 18.84 | false
13329 | 1997-09-10 00:00:00.0 | 1899-12-30 07:00:00.0 | 1 | 18.1 | false
13330 | 1997-09-10 00:00:00.0 | 1899-12-30 08:00:00.0 | 1 | 18.28 | false
13331 | 1997-09-10 00:00:00.0 | 1899-12-30 09:00:00.0 | 1 | 21.32 | false
13332 | 1997-09-10 00:00:00.0 | 1899-12-30 10:00:00.0 | 1 | 26.4 | false
13333 | 1997-09-10 00:00:00.0 | 1899-12-30 11:00:00.0 | 1 | 31.83 | false
13334 | 1997-09-10 00:00:00.0 | 1899-12-30 12:00:00.0 | 1 | 37.23 | false
13335 | 1997-09-10 00:00:00.0 | 1899-12-30 13:00:00.0 | 1 | 41.44 | false
13336 | 1997-09-10 00:00:00.0 | 1899-12-30 14:00:00.0 | 1 | 43.06 | false
13337 | 1997-09-10 00:00:00.0 | 1899-12-30 15:00:00.0 | 1 | 41.45 | false
13338 | 1997-09-10 00:00:00.0 | 1899-12-30 16:00:00.0 | 1 | 42.83 | false
13339 | 1997-09-10 00:00:00.0 | 1899-12-30 17:00:00.0 | 1 | 41.05 | false
13340 | 1997-09-10 00:00:00.0 | 1899-12-30 18:00:00.0 | 1 | 38.19 | false
13341 | 1997-09-10 00:00:00.0 | 1899-12-30 19:00:00.0 | 1 | 34.57 | false
13342 | 1997-09-10 00:00:00.0 | 1899-12-30 20:00:00.0 | 1 | 30.57 | false
13343 | 1997-09-10 00:00:00.0 | 1899-12-30 21:00:00.0 | 1 | 27.61 | false
13344 | 1997-09-10 00:00:00.0 | 1899-12-30 22:00:00.0 | 1 | 25.69 | false
13345 | 1997-09-10 00:00:00.0 | 1899-12-30 23:00:00.0 | 1 | 24.25 | false
13346 | 1997-09-11 00:00:00.0 | 1899-12-30 00:00:00.0 | 1 | 23.09 | false
13347 | 1997-09-11 00:00:00.0 | 1899-12-30 01:00:00.0 | 1 | 22.07 | false
13348 | 1997-09-11 00:00:00.0 | 1899-12-30 02:00:00.0 | 1 | 21.16 | false
13349 | 1997-09-11 00:00:00.0 | 1899-12-30 03:00:00.0 | 1 | 20.36 | false
13350 | 1997-09-11 00:00:00.0 | 1899-12-30 04:00:00.0 | 1 | 19.53 | false
13351 | 1997-09-11 00:00:00.0 | 1899-12-30 05:00:00.0 | 1 | 18.82 | false
13352 | 1997-09-11 00:00:00.0 | 1899-12-30 06:00:00.0 | 1 | 18.14 | false
13353 | 1997-09-11 00:00:00.0 | 1899-12-30 07:00:00.0 | 1 | 17.42 | false
13354 | 1997-09-11 00:00:00.0 | 1899-12-30 08:00:00.0 | 1 | 17.57 | false
13355 | 1997-09-11 00:00:00.0 | 1899-12-30 09:00:00.0 | 1 | 20.41 | false
13356 | 1997-09-11 00:00:00.0 | 1899-12-30 10:00:00.0 | 1 | 24.94 | false
13357 | 1997-09-11 00:00:00.0 | 1899-12-30 11:00:00.0 | 1 | 29.91 | false
13358 | 1997-09-11 00:00:00.0 | 1899-12-30 12:00:00.0 | 1 | 34.27 | false
13359 | 1997-09-11 00:00:00.0 | 1899-12-30 13:00:00.0 | 1 | 38.06 | false
13360 | 1997-09-11 00:00:00.0 | 1899-12-30 14:00:00.0 | 1 | 41.1 | false
13361 | 1997-09-11 00:00:00.0 | 1899-12-30 15:00:00.0 | 1 | 43.25 | false
13362 | 1997-09-11 00:00:00.0 | 1899-12-30 16:00:00.0 | 1 | 43.54 | false
13363 | 1997-09-11 00:00:00.0 | 1899-12-30 17:00:00.0 | 1 | 42.55 | false
13364 | 1997-09-11 00:00:00.0 | 1899-12-30 18:00:00.0 | 1 | 40.35 | false
13365 | 1997-09-11 00:00:00.0 | 1899-12-30 19:00:00.0 | 1 | 36.62 | false
13366 | 1997-09-11 00:00:00.0 | 1899-12-30 20:00:00.0 | 1 | 32.38 | false
13367 | 1997-09-11 00:00:00.0 | 1899-12-30 21:00:00.0 | 1 | 29.13 | false
13368 | 1997-09-11 00:00:00.0 | 1899-12-30 22:00:00.0 | 1 | 26.8 | false
13369 | 1997-09-11 00:00:00.0 | 1899-12-30 23:00:00.0 | 1 | 25.14 | false
13370 | 1997-09-12 00:00:00.0 | 1899-12-30 00:00:00.0 | 1 | 23.69 | false
13371 | 1997-09-12 00:00:00.0 | 1899-12-30 01:00:00.0 | 1 | 22.33 | false
13372 | 1997-09-12 00:00:00.0 | 1899-12-30 02:00:00.0 | 1 | 21.15 | false
13373 | 1997-09-12 00:00:00.0 | 1899-12-30 03:00:00.0 | 1 | 20.06 | false
13374 | 1997-09-12 00:00:00.0 | 1899-12-30 04:00:00.0 | 1 | 19.05 | false
13375 | 1997-09-12 00:00:00.0 | 1899-12-30 05:00:00.0 | 1 | 18.19 | false
13376 | 1997-09-12 00:00:00.0 | 1899-12-30 06:00:00.0 | 1 | 17.38 | false
13377 | 1997-09-12 00:00:00.0 | 1899-12-30 07:00:00.0 | 1 | 16.6 | false
13378 | 1997-09-12 00:00:00.0 | 1899-12-30 08:00:00.0 | 1 | 16.77 | false
13379 | 1997-09-12 00:00:00.0 | 1899-12-30 09:00:00.0 | 1 | 19.75 | false
13380 | 1997-09-12 00:00:00.0 | 1899-12-30 10:00:00.0 | 1 | 24.66 | false
13381 | 1997-09-12 00:00:00.0 | 1899-12-30 11:00:00.0 | 1 | 30.23 | false
13382 | 1997-09-12 00:00:00.0 | 1899-12-30 12:00:00.0 | 1 | 35.47 | false
13383 | 1997-09-12 00:00:00.0 | 1899-12-30 13:00:00.0 | 1 | 39.78 | false
13384 | 1997-09-12 00:00:00.0 | 1899-12-30 14:00:00.0 | 1 | 42.97 | false
13385 | 1997-09-12 00:00:00.0 | 1899-12-30 15:00:00.0 | 1 | 44.81 | false
13386 | 1997-09-12 00:00:00.0 | 1899-12-30 16:00:00.0 | 1 | 44.62 | false
13387 | 1997-09-12 00:00:00.0 | 1899-12-30 17:00:00.0 | 1 | 42.82 | false
13388 | 1997-09-12 00:00:00.0 | 1899-12-30 18:00:00.0 | 1 | 40.08 | false
13389 | 1997-09-12 00:00:00.0 | 1899-12-30 19:00:00.0 | 1 | 36.37 | false
13390 | 1997-09-12 00:00:00.0 | 1899-12-30 20:00:00.0 | 1 | 32.49 | false
13391 | 1997-09-12 00:00:00.0 | 1899-12-30 21:00:00.0 | 1 | 29.68 | false
13392 | 1997-09-12 00:00:00.0 | 1899-12-30 22:00:00.0 | 1 | 27.65 | false
13393 | 1997-09-12 00:00:00.0 | 1899-12-30 23:00:00.0 | 1 | 26 | false
13394 | 1997-09-13 00:00:00.0 | 1899-12-30 00:00:00.0 | 1 | 24.73 | false
16574 | 1998-01-23 00:00:00.0 | 1899-12-30 12:00:00.0 | 1 | 8.6 | false
16575 | 1998-01-23 00:00:00.0 | 1899-12-30 13:00:00.0 | 1 | 9.43 | false
16576 | 1998-01-23 00:00:00.0 | 1899-12-30 14:00:00.0 | 1 | 9.81 | false
16577 | 1998-01-23 00:00:00.0 | 1899-12-30 15:00:00.0 | 1 | 12.37 | false
16578 | 1998-01-23 00:00:00.0 | 1899-12-30 16:00:00.0 | 1 | 11.82 | false
16579 | 1998-01-23 00:00:00.0 | 1899-12-30 17:00:00.0 | 1 | 10.88 | false
16580 | 1998-01-23 00:00:00.0 | 1899-12-30 18:00:00.0 | 1 | 8.75 | false
16581 | 1998-01-23 00:00:00.0 | 1899-12-30 19:00:00.0 | 1 | 7.39 | false
16582 | 1998-01-23 00:00:00.0 | 1899-12-30 20:00:00.0 | 1 | 6.462 | false
16583 | 1998-01-23 00:00:00.0 | 1899-12-30 21:00:00.0 | 1 | 4.939 | false
16584 | 1998-01-23 00:00:00.0 | 1899-12-30 22:00:00.0 | 1 | 3.681 | false
16585 | 1998-01-23 00:00:00.0 | 1899-12-30 23:00:00.0 | 1 | 2.674 | false
16586 | 1998-01-24 00:00:00.0 | 1899-12-30 00:00:00.0 | 1 | 1.777 | false
16587 | 1998-01-24 00:00:00.0 | 1899-12-30 01:00:00.0 | 1 | 1.036 | false
16588 | 1998-01-24 00:00:00.0 | 1899-12-30 02:00:00.0 | 1 | .451 | false
16589 | 1998-01-24 00:00:00.0 | 1899-12-30 03:00:00.0 | 1 | -.173 | false
16590 | 1998-01-24 00:00:00.0 | 1899-12-30 04:00:00.0 | 1 | -.65 | false
16591 | 1998-01-24 00:00:00.0 | 1899-12-30 05:00:00.0 | 1 | -.705 | false
16592 | 1998-01-24 00:00:00.0 | 1899-12-30 06:00:00.0 | 1 | -.34 | false
16593 | 1998-01-24 00:00:00.0 | 1899-12-30 07:00:00.0 | 1 | -.635 | false
16594 | 1998-01-24 00:00:00.0 | 1899-12-30 08:00:00.0 | 1 | -1.004 | false
16595 | 1998-01-24 00:00:00.0 | 1899-12-30 09:00:00.0 | 1 | -.735 | false
16596 | 1998-01-24 00:00:00.0 | 1899-12-30 10:00:00.0 | 1 | 3.095 | false
16597 | 1998-01-24 00:00:00.0 | 1899-12-30 11:00:00.0 | 1 | 8.03 | false
16598 | 1998-01-24 00:00:00.0 | 1899-12-30 12:00:00.0 | 1 | 12.75 | false
16599 | 1998-01-24 00:00:00.0 | 1899-12-30 13:00:00.0 | 1 | 16.17 | false
16600 | 1998-01-24 00:00:00.0 | 1899-12-30 14:00:00.0 | 1 | 17.61 | false
16601 | 1998-01-24 00:00:00.0 | 1899-12-30 15:00:00.0 | 1 | 17.67 | false
16602 | 1998-01-24 00:00:00.0 | 1899-12-30 16:00:00.0 | 1 | 16.4 | false
16603 | 1998-01-24 00:00:00.0 | 1899-12-30 17:00:00.0 | 1 | 13.88 | false
16604 | 1998-01-24 00:00:00.0 | 1899-12-30 18:00:00.0 | 1 | 10.84 | false
16605 | 1998-01-24 00:00:00.0 | 1899-12-30 19:00:00.0 | 1 | 8.78 | false
16606 | 1998-01-24 00:00:00.0 | 1899-12-30 20:00:00.0 | 1 | 6.999 | false
16607 | 1998-01-24 00:00:00.0 | 1899-12-30 21:00:00.0 | 1 | 5.429 | false
16608 | 1998-01-24 00:00:00.0 | 1899-12-30 22:00:00.0 | 1 | 4.44 | false
16609 | 1998-01-24 00:00:00.0 | 1899-12-30 23:00:00.0 | 1 | 3.823 | false
16610 | 1998-01-25 00:00:00.0 | 1899-12-30 00:00:00.0 | 1 | 2.894 | false
16611 | 1998-01-25 00:00:00.0 | 1899-12-30 01:00:00.0 | 1 | 1.943 | false
16612 | 1998-01-25 00:00:00.0 | 1899-12-30 02:00:00.0 | 1 | 1.021 | false
16613 | 1998-01-25 00:00:00.0 | 1899-12-30 03:00:00.0 | 1 | .158 | false
16614 | 1998-01-25 00:00:00.0 | 1899-12-30 04:00:00.0 | 1 | -.648 | false
16615 | 1998-01-25 00:00:00.0 | 1899-12-30 05:00:00.0 | 1 | -1.307 | false
16616 | 1998-01-25 00:00:00.0 | 1899-12-30 06:00:00.0 | 1 | -1.959 | false
16617 | 1998-01-25 00:00:00.0 | 1899-12-30 07:00:00.0 | 1 | -2.581 | false
16618 | 1998-01-25 00:00:00.0 | 1899-12-30 08:00:00.0 | 1 | -2.825 | false
16619 | 1998-01-25 00:00:00.0 | 1899-12-30 09:00:00.0 | 1 | -1.626 | false
16620 | 1998-01-25 00:00:00.0 | 1899-12-30 10:00:00.0 | 1 | .328 | false
16621 | 1998-01-25 00:00:00.0 | 1899-12-30 11:00:00.0 | 1 | 3.944 | false
16622 | 1998-01-25 00:00:00.0 | 1899-12-30 12:00:00.0 | 1 | 6.958 | false
16623 | 1998-01-25 00:00:00.0 | 1899-12-30 13:00:00.0 | 1 | 10.46 | false
16624 | 1998-01-25 00:00:00.0 | 1899-12-30 14:00:00.0 | 1 | 15.28 | false
16625 | 1998-01-25 00:00:00.0 | 1899-12-30 15:00:00.0 | 1 | 17.2 | false
16626 | 1998-01-25 00:00:00.0 | 1899-12-30 16:00:00.0 | 1 | 16.94 | false
16627 | 1998-01-25 00:00:00.0 | 1899-12-30 17:00:00.0 | 1 | 14.74 | false
16628 | 1998-01-25 00:00:00.0 | 1899-12-30 18:00:00.0 | 1 | 10.83 | false
16629 | 1998-01-25 00:00:00.0 | 1899-12-30 19:00:00.0 | 1 | 7.76 | false
16630 | 1998-01-25 00:00:00.0 | 1899-12-30 20:00:00.0 | 1 | 6.019 | false
16631 | 1998-01-25 00:00:00.0 | 1899-12-30 21:00:00.0 | 1 | 5.661 | false
16632 | 1998-01-25 00:00:00.0 | 1899-12-30 22:00:00.0 | 1 | 5.431 | false
16633 | 1998-01-25 00:00:00.0 | 1899-12-30 23:00:00.0 | 1 | 4.529 | false
16634 | 1998-01-26 00:00:00.0 | 1899-12-30 00:00:00.0 | 1 | 3.187 | false
16635 | 1998-01-26 00:00:00.0 | 1899-12-30 01:00:00.0 | 1 | 2.039 | false
16636 | 1998-01-26 00:00:00.0 | 1899-12-30 02:00:00.0 | 1 | 1.264 | false
16637 | 1998-01-26 00:00:00.0 | 1899-12-30 03:00:00.0 | 1 | .568 | false
16638 | 1998-01-26 00:00:00.0 | 1899-12-30 04:00:00.0 | 1 | -.191 | false
16639 | 1998-01-26 00:00:00.0 | 1899-12-30 05:00:00.0 | 1 | -.769 | false
16640 | 1998-01-26 00:00:00.0 | 1899-12-30 06:00:00.0 | 1 | -1.302 | false
16641 | 1998-01-26 00:00:00.0 | 1899-12-30 07:00:00.0 | 1 | -1.677 | false
16642 | 1998-01-26 00:00:00.0 | 1899-12-30 08:00:00.0 | 1 | -1.938 | false
16643 | 1998-01-26 00:00:00.0 | 1899-12-30 09:00:00.0 | 1 | -.654 | false
16644 | 1998-01-26 00:00:00.0 | 1899-12-30 10:00:00.0 | 1 | 2.227 | false
16645 | 1998-01-26 00:00:00.0 | 1899-12-30 11:00:00.0 | 1 | 6.202 | false
16646 | 1998-01-26 00:00:00.0 | 1899-12-30 12:00:00.0 | 1 | 10.58 | false
16647 | 1998-01-26 00:00:00.0 | 1899-12-30 13:00:00.0 | 1 | 13.49 | false
16648 | 1998-01-26 00:00:00.0 | 1899-12-30 14:00:00.0 | 1 | 13.86 | false
16649 | 1998-01-26 00:00:00.0 | 1899-12-30 15:00:00.0 | 1 | 14.4 | false
16650 | 1998-01-26 00:00:00.0 | 1899-12-30 16:00:00.0 | 1 | 14.59 | false
16651 | 1998-01-26 00:00:00.0 | 1899-12-30 17:00:00.0 | 1 | 12.98 | false
16652 | 1998-01-26 00:00:00.0 | 1899-12-30 18:00:00.0 | 1 | 9.83 | false
16653 | 1998-01-26 00:00:00.0 | 1899-12-30 19:00:00.0 | 1 | 7.47 | false
16654 | 1998-01-26 00:00:00.0 | 1899-12-30 20:00:00.0 | 1 | 6.041 | false
16655 | 1998-01-26 00:00:00.0 | 1899-12-30 21:00:00.0 | 1 | 5.582 | false
16656 | 1998-01-26 00:00:00.0 | 1899-12-30 22:00:00.0 | 1 | 5.636 | false
16657 | 1998-01-26 00:00:00.0 | 1899-12-30 23:00:00.0 | 1 | 6.157 | false
16658 | 1998-01-27 00:00:00.0 | 1899-12-30 00:00:00.0 | 1 | 6.589 | false
16659 | 1998-01-27 00:00:00.0 | 1899-12-30 01:00:00.0 | 1 | 6.418 | false
16660 | 1998-01-27 00:00:00.0 | 1899-12-30 02:00:00.0 | 1 | 6.089 | false
16661 | 1998-01-27 00:00:00.0 | 1899-12-30 03:00:00.0 | 1 | 5.532 | false
16662 | 1998-01-27 00:00:00.0 | 1899-12-30 04:00:00.0 | 1 | 5.187 | false
16663 | 1998-01-27 00:00:00.0 | 1899-12-30 05:00:00.0 | 1 | 4.708 | false
16664 | 1998-01-27 00:00:00.0 | 1899-12-30 06:00:00.0 | 1 | 4.618 | false
16665 | 1998-01-27 00:00:00.0 | 1899-12-30 07:00:00.0 | 1 | 4.178 | false
16666 | 1998-01-27 00:00:00.0 | 1899-12-30 08:00:00.0 | 1 | 3.066 | false
16667 | 1998-01-27 00:00:00.0 | 1899-12-30 09:00:00.0 | 1 | 4.083 | false
16668 | 1998-01-27 00:00:00.0 | 1899-12-30 10:00:00.0 | 1 | 7.63 | false
16669 | 1998-01-27 00:00:00.0 | 1899-12-30 11:00:00.0 | 1 | 12.09 | false
16670 | 1998-01-27 00:00:00.0 | 1899-12-30 12:00:00.0 | 1 | 16.02 | false
16671 | 1998-01-27 00:00:00.0 | 1899-12-30 13:00:00.0 | 1 | 19.05 | false
16672 | 1998-01-27 00:00:00.0 | 1899-12-30 14:00:00.0 | 1 | 21.26 | false
16673 | 1998-01-27 00:00:00.0 | 1899-12-30 15:00:00.0 | 1 | 21.98 | false
16674 | 1998-01-27 00:00:00.0 | 1899-12-30 16:00:00.0 | 1 | 20.88 | false
16675 | 1998-01-27 00:00:00.0 | 1899-12-30 17:00:00.0 | 1 | 17.96 | false
16676 | 1998-01-27 00:00:00.0 | 1899-12-30 18:00:00.0 | 1 | 14.64 | false
11491 | 1997-06-25 00:00:00.0 | 1899-12-30 17:00:00.0 | 1 | 25.57743 | true | Interpolated From Previous Year
11492 | 1997-06-25 00:00:00.0 | 1899-12-30 18:00:00.0 | 1 | 26.31743 | true | Interpolated From Previous Year
11493 | 1997-06-25 00:00:00.0 | 1899-12-30 19:00:00.0 | 1 | 24.84743 | true | Interpolated From Previous Year
11494 | 1997-06-25 00:00:00.0 | 1899-12-30 20:00:00.0 | 1 | 23.49743 | true | Interpolated From Previous Year
11495 | 1997-06-25 00:00:00.0 | 1899-12-30 21:00:00.0 | 1 | 21.84743 | true | Interpolated From Previous Year
11496 | 1997-06-25 00:00:00.0 | 1899-12-30 22:00:00.0 | 1 | 20.24743 | true | Interpolated From Previous Year
11497 | 1997-06-25 00:00:00.0 | 1899-12-30 23:00:00.0 | 1 | 19.02743 | true | Interpolated From Previous Year
11498 | 1997-06-26 00:00:00.0 | 1899-12-30 00:00:00.0 | 1 | 18.19743 | true | Interpolated From Previous Year
11499 | 1997-06-26 00:00:00.0 | 1899-12-30 01:00:00.0 | 1 | 17.30743 | true | Interpolated From Previous Year
11500 | 1997-06-26 00:00:00.0 | 1899-12-30 02:00:00.0 | 1 | 16.59743 | true | Interpolated From Previous Year
11501 | 1997-06-26 00:00:00.0 | 1899-12-30 03:00:00.0 | 1 | 16.02743 | true | Interpolated From Previous Year
11502 | 1997-06-26 00:00:00.0 | 1899-12-30 04:00:00.0 | 1 | 16.23743 | true | Interpolated From Previous Year
11503 | 1997-06-26 00:00:00.0 | 1899-12-30 05:00:00.0 | 1 | 16.21743 | true | Interpolated From Previous Year
11504 | 1997-06-26 00:00:00.0 | 1899-12-30 06:00:00.0 | 1 | 15.48743 | true | Interpolated From Previous Year
11505 | 1997-06-26 00:00:00.0 | 1899-12-30 07:00:00.0 | 1 | 15.67743 | true | Interpolated From Previous Year
11506 | 1997-06-26 00:00:00.0 | 1899-12-30 08:00:00.0 | 1 | 17.64743 | true | Interpolated From Previous Year
11507 | 1997-06-26 00:00:00.0 | 1899-12-30 09:00:00.0 | 1 | 19.81743 | true | Interpolated From Previous Year
11508 | 1997-06-26 00:00:00.0 | 1899-12-30 10:00:00.0 | 1 | 24.92743 | true | Interpolated From Previous Year
11509 | 1997-06-26 00:00:00.0 | 1899-12-30 11:00:00.0 | 1 | 31.05743 | true | Interpolated From Previous Year
11510 | 1997-06-26 00:00:00.0 | 1899-12-30 12:00:00.0 | 1 | 36.02743 | true | Interpolated From Previous Year
11511 | 1997-06-26 00:00:00.0 | 1899-12-30 13:00:00.0 | 1 | 33.21743 | true | Interpolated From Previous Year
11512 | 1997-06-26 00:00:00.0 | 1899-12-30 14:00:00.0 | 1 | 26.71743 | true | Interpolated From Previous Year
11513 | 1997-06-26 00:00:00.0 | 1899-12-30 15:00:00.0 | 1 | 24.81743 | true | Interpolated From Previous Year
11514 | 1997-06-26 00:00:00.0 | 1899-12-30 16:00:00.0 | 1 | 23.94743 | true | Interpolated From Previous Year
11515 | 1997-06-26 00:00:00.0 | 1899-12-30 17:00:00.0 | 1 | 23.40743 | true | Interpolated From Previous Year
11516 | 1997-06-26 00:00:00.0 | 1899-12-30 18:00:00.0 | 1 | 24.03743 | true | Interpolated From Previous Year
11517 | 1997-06-26 00:00:00.0 | 1899-12-30 19:00:00.0 | 1 | 23.35743 | true | Interpolated From Previous Year
11518 | 1997-06-26 00:00:00.0 | 1899-12-30 20:00:00.0 | 1 | 22.02743 | true | Interpolated From Previous Year
11519 | 1997-06-26 00:00:00.0 | 1899-12-30 21:00:00.0 | 1 | 20.42743 | true | Interpolated From Previous Year
11520 | 1997-06-26 00:00:00.0 | 1899-12-30 22:00:00.0 | 1 | 19.05743 | true | Interpolated From Previous Year
11521 | 1997-06-26 00:00:00.0 | 1899-12-30 23:00:00.0 | 1 | 18.06743 | true | Interpolated From Previous Year
11522 | 1997-06-27 00:00:00.0 | 1899-12-30 00:00:00.0 | 1 | 17.56743 | true | Interpolated From Previous Year
11523 | 1997-06-27 00:00:00.0 | 1899-12-30 01:00:00.0 | 1 | 17.11743 | true | Interpolated From Previous Year
11524 | 1997-06-27 00:00:00.0 | 1899-12-30 02:00:00.0 | 1 | 16.75743 | true | Interpolated From Previous Year
11525 | 1997-06-27 00:00:00.0 | 1899-12-30 03:00:00.0 | 1 | 16.41743 | true | Interpolated From Previous Year
11526 | 1997-06-27 00:00:00.0 | 1899-12-30 04:00:00.0 | 1 | 16.16743 | true | Interpolated From Previous Year
11527 | 1997-06-27 00:00:00.0 | 1899-12-30 05:00:00.0 | 1 | 15.15743 | true | Interpolated From Previous Year
11528 | 1997-06-27 00:00:00.0 | 1899-12-30 06:00:00.0 | 1 | 14.24743 | true | Interpolated From Previous Year
11529 | 1997-06-27 00:00:00.0 | 1899-12-30 07:00:00.0 | 1 | 13.97743 | true | Interpolated From Previous Year
11530 | 1997-06-27 00:00:00.0 | 1899-12-30 08:00:00.0 | 1 | 16.23743 | true | Interpolated From Previous Year
11531 | 1997-06-27 00:00:00.0 | 1899-12-30 09:00:00.0 | 1 | 20.33743 | true | Interpolated From Previous Year
11532 | 1997-06-27 00:00:00.0 | 1899-12-30 10:00:00.0 | 1 | 25.38743 | true | Interpolated From Previous Year
11533 | 1997-06-27 00:00:00.0 | 1899-12-30 11:00:00.0 | 1 | 30.93743 | true | Interpolated From Previous Year
11534 | 1997-06-27 00:00:00.0 | 1899-12-30 12:00:00.0 | 1 | 36.23743 | true | Interpolated From Previous Year
11535 | 1997-06-27 00:00:00.0 | 1899-12-30 13:00:00.0 | 1 | 41.09743 | true | Interpolated From Previous Year
11536 | 1997-06-27 00:00:00.0 | 1899-12-30 14:00:00.0 | 1 | 45.14743 | true | Interpolated From Previous Year
11537 | 1997-06-27 00:00:00.0 | 1899-12-30 15:00:00.0 | 1 | 45.93743 | true | Interpolated From Previous Year
11538 | 1997-06-27 00:00:00.0 | 1899-12-30 16:00:00.0 | 1 | 46.01743 | true | Interpolated From Previous Year
11539 | 1997-06-27 00:00:00.0 | 1899-12-30 17:00:00.0 | 1 | 42.66743 | true | Interpolated From Previous Year
11540 | 1997-06-27 00:00:00.0 | 1899-12-30 18:00:00.0 | 1 | 37.01743 | true | Interpolated From Previous Year
11541 | 1997-06-27 00:00:00.0 | 1899-12-30 19:00:00.0 | 1 | 33.35743 | true | Interpolated From Previous Year
11542 | 1997-06-27 00:00:00.0 | 1899-12-30 20:00:00.0 | 1 | 31.29743 | true | Interpolated From Previous Year
11543 | 1997-06-27 00:00:00.0 | 1899-12-30 21:00:00.0 | 1 | 28.27743 | true | Interpolated From Previous Year
11544 | 1997-06-27 00:00:00.0 | 1899-12-30 22:00:00.0 | 1 | 25.61743 | true | Interpolated From Previous Year
12426 | 1997-08-03 00:00:00.0 | 1899-12-30 16:00:00.0 | 1 | 51.7 | false
12427 | 1997-08-03 00:00:00.0 | 1899-12-30 17:00:00.0 | 1 | 46.87 | false
12428 | 1997-08-03 00:00:00.0 | 1899-12-30 18:00:00.0 | 1 | 41.99 | false
12429 | 1997-08-03 00:00:00.0 | 1899-12-30 19:00:00.0 | 1 | 40.77 | false
12430 | 1997-08-03 00:00:00.0 | 1899-12-30 20:00:00.0 | 1 | 38.64 | false
12431 | 1997-08-03 00:00:00.0 | 1899-12-30 21:00:00.0 | 1 | 35.18 | false
12432 | 1997-08-03 00:00:00.0 | 1899-12-30 22:00:00.0 | 1 | 32.67 | false
12433 | 1997-08-03 00:00:00.0 | 1899-12-30 23:00:00.0 | 1 | 30.63 | false
12434 | 1997-08-04 00:00:00.0 | 1899-12-30 00:00:00.0 | 1 | 29.02 | false
12435 | 1997-08-04 00:00:00.0 | 1899-12-30 01:00:00.0 | 1 | 27.76 | false
12436 | 1997-08-04 00:00:00.0 | 1899-12-30 02:00:00.0 | 1 | 26.48 | false
12437 | 1997-08-04 00:00:00.0 | 1899-12-30 03:00:00.0 | 1 | 25.29 | false
12438 | 1997-08-04 00:00:00.0 | 1899-12-30 04:00:00.0 | 1 | 24.15 | false
12439 | 1997-08-04 00:00:00.0 | 1899-12-30 05:00:00.0 | 1 | 23.1 | false
12440 | 1997-08-04 00:00:00.0 | 1899-12-30 06:00:00.0 | 1 | 22.18 | false
12441 | 1997-08-04 00:00:00.0 | 1899-12-30 07:00:00.0 | 1 | 21.49 | false
12442 | 1997-08-04 00:00:00.0 | 1899-12-30 08:00:00.0 | 1 | 22.65 | false
12443 | 1997-08-04 00:00:00.0 | 1899-12-30 09:00:00.0 | 1 | 26.54 | false
12444 | 1997-08-04 00:00:00.0 | 1899-12-30 10:00:00.0 | 1 | 32 | false
12445 | 1997-08-04 00:00:00.0 | 1899-12-30 11:00:00.0 | 1 | 37.83 | false
12446 | 1997-08-04 00:00:00.0 | 1899-12-30 12:00:00.0 | 1 | 43.07 | false
11551 | 1997-06-28 00:00:00.0 | 1899-12-30 05:00:00.0 | 1 | 17.23743 | true | Interpolated From Previous Year
11552 | 1997-06-28 00:00:00.0 | 1899-12-30 06:00:00.0 | 1 | 16.48743 | true | Interpolated From Previous Year
14012 | 1997-10-08 00:00:00.0 | 1899-12-30 18:00:00.0 | 1 | 24.68 | false
14013 | 1997-10-08 00:00:00.0 | 1899-12-30 19:00:00.0 | 1 | 21.73 | false
14014 | 1997-10-08 00:00:00.0 | 1899-12-30 20:00:00.0 | 1 | 19.26 | false
14015 | 1997-10-08 00:00:00.0 | 1899-12-30 21:00:00.0 | 1 | 17.45 | false
14016 | 1997-10-08 00:00:00.0 | 1899-12-30 22:00:00.0 | 1 | 16.34 | false
14017 | 1997-10-08 00:00:00.0 | 1899-12-30 23:00:00.0 | 1 | 15.34 | false
14018 | 1997-10-09 00:00:00.0 | 1899-12-30 00:00:00.0 | 1 | 14.24 | false
14019 | 1997-10-09 00:00:00.0 | 1899-12-30 01:00:00.0 | 1 | 13.68 | false
14020 | 1997-10-09 00:00:00.0 | 1899-12-30 02:00:00.0 | 1 | 13.62 | false
14021 | 1997-10-09 00:00:00.0 | 1899-12-30 03:00:00.0 | 1 | 13.26 | false
14022 | 1997-10-09 00:00:00.0 | 1899-12-30 04:00:00.0 | 1 | 12.58 | false
14023 | 1997-10-09 00:00:00.0 | 1899-12-30 05:00:00.0 | 1 | 11.9 | false
14024 | 1997-10-09 00:00:00.0 | 1899-12-30 06:00:00.0 | 1 | 11.49 | false
14025 | 1997-10-09 00:00:00.0 | 1899-12-30 07:00:00.0 | 1 | 11.14 | false
14026 | 1997-10-09 00:00:00.0 | 1899-12-30 08:00:00.0 | 1 | 11.02 | false
14027 | 1997-10-09 00:00:00.0 | 1899-12-30 09:00:00.0 | 1 | 11.72 | false
14028 | 1997-10-09 00:00:00.0 | 1899-12-30 10:00:00.0 | 1 | 12.78 | false
14029 | 1997-10-09 00:00:00.0 | 1899-12-30 11:00:00.0 | 1 | 13.77 | false
14030 | 1997-10-09 00:00:00.0 | 1899-12-30 12:00:00.0 | 1 | 15.88 | false
14031 | 1997-10-09 00:00:00.0 | 1899-12-30 13:00:00.0 | 1 | 17.71 | false
14032 | 1997-10-09 00:00:00.0 | 1899-12-30 14:00:00.0 | 1 | 22.87 | false
14033 | 1997-10-09 00:00:00.0 | 1899-12-30 15:00:00.0 | 1 | 26.93 | false
14034 | 1997-10-09 00:00:00.0 | 1899-12-30 16:00:00.0 | 1 | 28.29 | false
14035 | 1997-10-09 00:00:00.0 | 1899-12-30 17:00:00.0 | 1 | 27.69 | false
14036 | 1997-10-09 00:00:00.0 | 1899-12-30 18:00:00.0 | 1 | 25.54 | false
14037 | 1997-10-09 00:00:00.0 | 1899-12-30 19:00:00.0 | 1 | 21.53 | false
14038 | 1997-10-09 00:00:00.0 | 1899-12-30 20:00:00.0 | 1 | 18.66 | false
14039 | 1997-10-09 00:00:00.0 | 1899-12-30 21:00:00.0 | 1 | 16.72 | false
14040 | 1997-10-09 00:00:00.0 | 1899-12-30 22:00:00.0 | 1 | 15.38 | false
14041 | 1997-10-09 00:00:00.0 | 1899-12-30 23:00:00.0 | 1 | 14.32 | false
14042 | 1997-10-10 00:00:00.0 | 1899-12-30 00:00:00.0 | 1 | 13.4 | false
14043 | 1997-10-10 00:00:00.0 | 1899-12-30 01:00:00.0 | 1 | 12.83 | false
14044 | 1997-10-10 00:00:00.0 | 1899-12-30 02:00:00.0 | 1 | 12.14 | false
14045 | 1997-10-10 00:00:00.0 | 1899-12-30 03:00:00.0 | 1 | 11.34 | false
15122 | 1997-11-24 00:00:00.0 | 1899-12-30 00:00:00.0 | 1 | 6.261 | false
15123 | 1997-11-24 00:00:00.0 | 1899-12-30 01:00:00.0 | 1 | 5.26 | false
15124 | 1997-11-24 00:00:00.0 | 1899-12-30 02:00:00.0 | 1 | 4.278 | false
15125 | 1997-11-24 00:00:00.0 | 1899-12-30 03:00:00.0 | 1 | 3.339 | false
15126 | 1997-11-24 00:00:00.0 | 1899-12-30 04:00:00.0 | 1 | 2.534 | false
15127 | 1997-11-24 00:00:00.0 | 1899-12-30 05:00:00.0 | 1 | 1.83 | false
15128 | 1997-11-24 00:00:00.0 | 1899-12-30 06:00:00.0 | 1 | 1.105 | false
15129 | 1997-11-24 00:00:00.0 | 1899-12-30 07:00:00.0 | 1 | .435 | false
15130 | 1997-11-24 00:00:00.0 | 1899-12-30 08:00:00.0 | 1 | .319 | false
15131 | 1997-11-24 00:00:00.0 | 1899-12-30 09:00:00.0 | 1 | 2.581 | false
15132 | 1997-11-24 00:00:00.0 | 1899-12-30 10:00:00.0 | 1 | 6.811 | false
15133 | 1997-11-24 00:00:00.0 | 1899-12-30 11:00:00.0 | 1 | 11.58 | false
15134 | 1997-11-24 00:00:00.0 | 1899-12-30 12:00:00.0 | 1 | 15.66 | false
15135 | 1997-11-24 00:00:00.0 | 1899-12-30 13:00:00.0 | 1 | 18.37 | false
15136 | 1997-11-24 00:00:00.0 | 1899-12-30 14:00:00.0 | 1 | 19.38 | false
15137 | 1997-11-24 00:00:00.0 | 1899-12-30 15:00:00.0 | 1 | 19.15 | false
15138 | 1997-11-24 00:00:00.0 | 1899-12-30 16:00:00.0 | 1 | 17.48 | false
15139 | 1997-11-24 00:00:00.0 | 1899-12-30 17:00:00.0 | 1 | 14.66 | false
15140 | 1997-11-24 00:00:00.0 | 1899-12-30 18:00:00.0 | 1 | 12.34 | false
15141 | 1997-11-24 00:00:00.0 | 1899-12-30 19:00:00.0 | 1 | 10.89 | false
15142 | 1997-11-24 00:00:00.0 | 1899-12-30 20:00:00.0 | 1 | 10.13 | false
15143 | 1997-11-24 00:00:00.0 | 1899-12-30 21:00:00.0 | 1 | 10.05 | false
15144 | 1997-11-24 00:00:00.0 | 1899-12-30 22:00:00.0 | 1 | 9.91 | false
15145 | 1997-11-24 00:00:00.0 | 1899-12-30 23:00:00.0 | 1 | 9.47 | false
15146 | 1997-11-25 00:00:00.0 | 1899-12-30 00:00:00.0 | 1 | 8.49 | false
15147 | 1997-11-25 00:00:00.0 | 1899-12-30 01:00:00.0 | 1 | 7.61 | false
15148 | 1997-11-25 00:00:00.0 | 1899-12-30 02:00:00.0 | 1 | 7.49 | false
15149 | 1997-11-25 00:00:00.0 | 1899-12-30 03:00:00.0 | 1 | 7.16 | false
15150 | 1997-11-25 00:00:00.0 | 1899-12-30 04:00:00.0 | 1 | 6.777 | false
15151 | 1997-11-25 00:00:00.0 | 1899-12-30 05:00:00.0 | 1 | 6.288 | false
15152 | 1997-11-25 00:00:00.0 | 1899-12-30 06:00:00.0 | 1 | 5.64 | false
15153 | 1997-11-25 00:00:00.0 | 1899-12-30 07:00:00.0 | 1 | 4.698 | false
15154 | 1997-11-25 00:00:00.0 | 1899-12-30 08:00:00.0 | 1 | 4.162 | false
15155 | 1997-11-25 00:00:00.0 | 1899-12-30 09:00:00.0 | 1 | 6.117 | false
15156 | 1997-11-25 00:00:00.0 | 1899-12-30 10:00:00.0 | 1 | 9.23 | false
15157 | 1997-11-25 00:00:00.0 | 1899-12-30 11:00:00.0 | 1 | 12.84 | false
15158 | 1997-11-25 00:00:00.0 | 1899-12-30 12:00:00.0 | 1 | 14.89 | false
15159 | 1997-11-25 00:00:00.0 | 1899-12-30 13:00:00.0 | 1 | 14.99 | false
15160 | 1997-11-25 00:00:00.0 | 1899-12-30 14:00:00.0 | 1 | 15.74 | false
15161 | 1997-11-25 00:00:00.0 | 1899-12-30 15:00:00.0 | 1 | 15.91 | false
15162 | 1997-11-25 00:00:00.0 | 1899-12-30 16:00:00.0 | 1 | 15.33 | false
15163 | 1997-11-25 00:00:00.0 | 1899-12-30 17:00:00.0 | 1 | 13.09 | false
15164 | 1997-11-25 00:00:00.0 | 1899-12-30 18:00:00.0 | 1 | 11.02 | false
15165 | 1997-11-25 00:00:00.0 | 1899-12-30 19:00:00.0 | 1 | 9.64 | false
15166 | 1997-11-25 00:00:00.0 | 1899-12-30 20:00:00.0 | 1 | 8.53 | false
15167 | 1997-11-25 00:00:00.0 | 1899-12-30 21:00:00.0 | 1 | 8.02 | false
15168 | 1997-11-25 00:00:00.0 | 1899-12-30 22:00:00.0 | 1 | 7.61 | false
15169 | 1997-11-25 00:00:00.0 | 1899-12-30 23:00:00.0 | 1 | 7.18 | false
15170 | 1997-11-26 00:00:00.0 | 1899-12-30 00:00:00.0 | 1 | 6.925 | false
15171 | 1997-11-26 00:00:00.0 | 1899-12-30 01:00:00.0 | 1 | 6.776 | false
15172 | 1997-11-26 00:00:00.0 | 1899-12-30 02:00:00.0 | 1 | 6.642 | false
15173 | 1997-11-26 00:00:00.0 | 1899-12-30 03:00:00.0 | 1 | 6.528 | false
15174 | 1997-11-26 00:00:00.0 | 1899-12-30 04:00:00.0 | 1 | 6.344 | false
15175 | 1997-11-26 00:00:00.0 | 1899-12-30 05:00:00.0 | 1 | 6.207 | false
15176 | 1997-11-26 00:00:00.0 | 1899-12-30 06:00:00.0 | 1 | 5.811 | false
15177 | 1997-11-26 00:00:00.0 | 1899-12-30 07:00:00.0 | 1 | 5.46 | false
15178 | 1997-11-26 00:00:00.0 | 1899-12-30 08:00:00.0 | 1 | 5.533 | false
15179 | 1997-11-26 00:00:00.0 | 1899-12-30 09:00:00.0 | 1 | 6.384 | false
15180 | 1997-11-26 00:00:00.0 | 1899-12-30 10:00:00.0 | 1 | 7.42 | false
15181 | 1997-11-26 00:00:00.0 | 1899-12-30 11:00:00.0 | 1 | 7.91 | false
15182 | 1997-11-26 00:00:00.0 | 1899-12-30 12:00:00.0 | 1 | 8.84 | false
15183 | 1997-11-26 00:00:00.0 | 1899-12-30 13:00:00.0 | 1 | 10.02 | false
15184 | 1997-11-26 00:00:00.0 | 1899-12-30 14:00:00.0 | 1 | 10.62 | false
15185 | 1997-11-26 00:00:00.0 | 1899-12-30 15:00:00.0 | 1 | 10.97 | false
15186 | 1997-11-26 00:00:00.0 | 1899-12-30 16:00:00.0 | 1 | 9.86 | false
15187 | 1997-11-26 00:00:00.0 | 1899-12-30 17:00:00.0 | 1 | 8.49 | false
15188 | 1997-11-26 00:00:00.0 | 1899-12-30 18:00:00.0 | 1 | 7.01 | false
15189 | 1997-11-26 00:00:00.0 | 1899-12-30 19:00:00.0 | 1 | 5.803 | false
15190 | 1997-11-26 00:00:00.0 | 1899-12-30 20:00:00.0 | 1 | 5.163 | false
15191 | 1997-11-26 00:00:00.0 | 1899-12-30 21:00:00.0 | 1 | 4.84 | false
12110 | 1997-07-21 00:00:00.0 | 1899-12-30 12:00:00.0 | 1 | 45.71 | false
12111 | 1997-07-21 00:00:00.0 | 1899-12-30 13:00:00.0 | 1 | 49.67 | false
12112 | 1997-07-21 00:00:00.0 | 1899-12-30 14:00:00.0 | 1 | 53.13 | false
12113 | 1997-07-21 00:00:00.0 | 1899-12-30 15:00:00.0 | 1 | 54.98 | false
12114 | 1997-07-21 00:00:00.0 | 1899-12-30 16:00:00.0 | 1 | 54.64 | false
12115 | 1997-07-21 00:00:00.0 | 1899-12-30 17:00:00.0 | 1 | 53.05 | false
12116 | 1997-07-21 00:00:00.0 | 1899-12-30 18:00:00.0 | 1 | 48.39 | false
12117 | 1997-07-21 00:00:00.0 | 1899-12-30 19:00:00.0 | 1 | 44.05 | false
12118 | 1997-07-21 00:00:00.0 | 1899-12-30 20:00:00.0 | 1 | 41.29 | false
12119 | 1997-07-21 00:00:00.0 | 1899-12-30 21:00:00.0 | 1 | 37.6 | false
12120 | 1997-07-21 00:00:00.0 | 1899-12-30 22:00:00.0 | 1 | 34.74 | false
12121 | 1997-07-21 00:00:00.0 | 1899-12-30 23:00:00.0 | 1 | 32.74 | false
12122 | 1997-07-22 00:00:00.0 | 1899-12-30 00:00:00.0 | 1 | 31.2 | false
12123 | 1997-07-22 00:00:00.0 | 1899-12-30 01:00:00.0 | 1 | 29.7 | false
12124 | 1997-07-22 00:00:00.0 | 1899-12-30 02:00:00.0 | 1 | 28.55 | false
12125 | 1997-07-22 00:00:00.0 | 1899-12-30 03:00:00.0 | 1 | 27.41 | false
12126 | 1997-07-22 00:00:00.0 | 1899-12-30 04:00:00.0 | 1 | 26.33 | false
12127 | 1997-07-22 00:00:00.0 | 1899-12-30 05:00:00.0 | 1 | 25.32 | false
12128 | 1997-07-22 00:00:00.0 | 1899-12-30 06:00:00.0 | 1 | 24.29 | false
12129 | 1997-07-22 00:00:00.0 | 1899-12-30 07:00:00.0 | 1 | 23.68 | false
12130 | 1997-07-22 00:00:00.0 | 1899-12-30 08:00:00.0 | 1 | 24.97 | false
12131 | 1997-07-22 00:00:00.0 | 1899-12-30 09:00:00.0 | 1 | 28.7 | false
12132 | 1997-07-22 00:00:00.0 | 1899-12-30 10:00:00.0 | 1 | 34.14 | false
12133 | 1997-07-22 00:00:00.0 | 1899-12-30 11:00:00.0 | 1 | 39.04 | false
12134 | 1997-07-22 00:00:00.0 | 1899-12-30 12:00:00.0 | 1 | 43.27 | false
12135 | 1997-07-22 00:00:00.0 | 1899-12-30 13:00:00.0 | 1 | 47.82 | false
12136 | 1997-07-22 00:00:00.0 | 1899-12-30 14:00:00.0 | 1 | 49.87 | false
12137 | 1997-07-22 00:00:00.0 | 1899-12-30 15:00:00.0 | 1 | 49.82 | false
12138 | 1997-07-22 00:00:00.0 | 1899-12-30 16:00:00.0 | 1 | 50.84 | false
12139 | 1997-07-22 00:00:00.0 | 1899-12-30 17:00:00.0 | 1 | 49.82 | false
12140 | 1997-07-22 00:00:00.0 | 1899-12-30 18:00:00.0 | 1 | 46.52 | false
12141 | 1997-07-22 00:00:00.0 | 1899-12-30 19:00:00.0 | 1 | 42.72 | false
12142 | 1997-07-22 00:00:00.0 | 1899-12-30 20:00:00.0 | 1 | 39.76 | false
12143 | 1997-07-22 00:00:00.0 | 1899-12-30 21:00:00.0 | 1 | 36.56 | false
12144 | 1997-07-22 00:00:00.0 | 1899-12-30 22:00:00.0 | 1 | 34.16 | false
12145 | 1997-07-22 00:00:00.0 | 1899-12-30 23:00:00.0 | 1 | 32.69 | false
12146 | 1997-07-23 00:00:00.0 | 1899-12-30 00:00:00.0 | 1 | 31.59 | false
12147 | 1997-07-23 00:00:00.0 | 1899-12-30 01:00:00.0 | 1 | 30.59 | false
12148 | 1997-07-23 00:00:00.0 | 1899-12-30 02:00:00.0 | 1 | 29.59 | false
12149 | 1997-07-23 00:00:00.0 | 1899-12-30 03:00:00.0 | 1 | 28.6 | false
12150 | 1997-07-23 00:00:00.0 | 1899-12-30 04:00:00.0 | 1 | 27.67 | false
12151 | 1997-07-23 00:00:00.0 | 1899-12-30 05:00:00.0 | 1 | 27.02 | false
12152 | 1997-07-23 00:00:00.0 | 1899-12-30 06:00:00.0 | 1 | 26.56 | false
12153 | 1997-07-23 00:00:00.0 | 1899-12-30 07:00:00.0 | 1 | 26.27 | false
12154 | 1997-07-23 00:00:00.0 | 1899-12-30 08:00:00.0 | 1 | 27.18 | false
12155 | 1997-07-23 00:00:00.0 | 1899-12-30 09:00:00.0 | 1 | 28.99 | false
12156 | 1997-07-23 00:00:00.0 | 1899-12-30 10:00:00.0 | 1 | 30.27 | false
12157 | 1997-07-23 00:00:00.0 | 1899-12-30 11:00:00.0 | 1 | 33.15 | false
12158 | 1997-07-23 00:00:00.0 | 1899-12-30 12:00:00.0 | 1 | 34.67 | false
12159 | 1997-07-23 00:00:00.0 | 1899-12-30 13:00:00.0 | 1 | 32.31 | false
12160 | 1997-07-23 00:00:00.0 | 1899-12-30 14:00:00.0 | 1 | 31.49 | false
12161 | 1997-07-23 00:00:00.0 | 1899-12-30 15:00:00.0 | 1 | 31.53 | false
12162 | 1997-07-23 00:00:00.0 | 1899-12-30 16:00:00.0 | 1 | 31.28 | false
12163 | 1997-07-23 00:00:00.0 | 1899-12-30 17:00:00.0 | 1 | 31.49 | false
12164 | 1997-07-23 00:00:00.0 | 1899-12-30 18:00:00.0 | 1 | 31.42 | false
12165 | 1997-07-23 00:00:00.0 | 1899-12-30 19:00:00.0 | 1 | 30.77 | false
12166 | 1997-07-23 00:00:00.0 | 1899-12-30 20:00:00.0 | 1 | 29.69 | false
12167 | 1997-07-23 00:00:00.0 | 1899-12-30 21:00:00.0 | 1 | 28.32 | false
12168 | 1997-07-23 00:00:00.0 | 1899-12-30 22:00:00.0 | 1 | 27.13 | false
12169 | 1997-07-23 00:00:00.0 | 1899-12-30 23:00:00.0 | 1 | 26.33 | false
12170 | 1997-07-24 00:00:00.0 | 1899-12-30 00:00:00.0 | 1 | 25.68 | false
12171 | 1997-07-24 00:00:00.0 | 1899-12-30 01:00:00.0 | 1 | 24.9 | false
12172 | 1997-07-24 00:00:00.0 | 1899-12-30 02:00:00.0 | 1 | 24.41 | false
12173 | 1997-07-24 00:00:00.0 | 1899-12-30 03:00:00.0 | 1 | 23.91 | false
12174 | 1997-07-24 00:00:00.0 | 1899-12-30 04:00:00.0 | 1 | 23.23 | false
12175 | 1997-07-24 00:00:00.0 | 1899-12-30 05:00:00.0 | 1 | 22.9 | false
12176 | 1997-07-24 00:00:00.0 | 1899-12-30 06:00:00.0 | 1 | 22.75 | false
12177 | 1997-07-24 00:00:00.0 | 1899-12-30 07:00:00.0 | 1 | 22.64 | false
12178 | 1997-07-24 00:00:00.0 | 1899-12-30 08:00:00.0 | 1 | 24.42 | false
12179 | 1997-07-24 00:00:00.0 | 1899-12-30 09:00:00.0 | 1 | 27.29 | false
12180 | 1997-07-24 00:00:00.0 | 1899-12-30 10:00:00.0 | 1 | 30.95 | false
12181 | 1997-07-24 00:00:00.0 | 1899-12-30 11:00:00.0 | 1 | 36.65 | false
12182 | 1997-07-24 00:00:00.0 | 1899-12-30 12:00:00.0 | 1 | 41.92 | false
12183 | 1997-07-24 00:00:00.0 | 1899-12-30 13:00:00.0 | 1 | 46.77 | false
12184 | 1997-07-24 00:00:00.0 | 1899-12-30 14:00:00.0 | 1 | 49.69 | false
12185 | 1997-07-24 00:00:00.0 | 1899-12-30 15:00:00.0 | 1 | 50.97 | false
12186 | 1997-07-24 00:00:00.0 | 1899-12-30 16:00:00.0 | 1 | 51.48 | false
12187 | 1997-07-24 00:00:00.0 | 1899-12-30 17:00:00.0 | 1 | 48.57 | false
12188 | 1997-07-24 00:00:00.0 | 1899-12-30 18:00:00.0 | 1 | 45.13 | false
12189 | 1997-07-24 00:00:00.0 | 1899-12-30 19:00:00.0 | 1 | 40.41 | false
12190 | 1997-07-24 00:00:00.0 | 1899-12-30 20:00:00.0 | 1 | 36.78 | false
12191 | 1997-07-24 00:00:00.0 | 1899-12-30 21:00:00.0 | 1 | 33.78 | false
12192 | 1997-07-24 00:00:00.0 | 1899-12-30 22:00:00.0 | 1 | 31.61 | false
12193 | 1997-07-24 00:00:00.0 | 1899-12-30 23:00:00.0 | 1 | 29.94 | false
12194 | 1997-07-25 00:00:00.0 | 1899-12-30 00:00:00.0 | 1 | 28.32 | false
12195 | 1997-07-25 00:00:00.0 | 1899-12-30 01:00:00.0 | 1 | 26.84 | false
12196 | 1997-07-25 00:00:00.0 | 1899-12-30 02:00:00.0 | 1 | 25.83 | false
12197 | 1997-07-25 00:00:00.0 | 1899-12-30 03:00:00.0 | 1 | 25.45 | false
12198 | 1997-07-25 00:00:00.0 | 1899-12-30 04:00:00.0 | 1 | 24.69 | false
12199 | 1997-07-25 00:00:00.0 | 1899-12-30 05:00:00.0 | 1 | 23.97 | false
12200 | 1997-07-25 00:00:00.0 | 1899-12-30 06:00:00.0 | 1 | 23.5 | false
12201 | 1997-07-25 00:00:00.0 | 1899-12-30 07:00:00.0 | 1 | 23.31 | false
12202 | 1997-07-25 00:00:00.0 | 1899-12-30 08:00:00.0 | 1 | 23.73 | false
12203 | 1997-07-25 00:00:00.0 | 1899-12-30 09:00:00.0 | 1 | 24.85 | false
12204 | 1997-07-25 00:00:00.0 | 1899-12-30 10:00:00.0 | 1 | 26.4 | false
12205 | 1997-07-25 00:00:00.0 | 1899-12-30 11:00:00.0 | 1 | 28.16 | false
12206 | 1997-07-25 00:00:00.0 | 1899-12-30 12:00:00.0 | 1 | 29.31 | false
12207 | 1997-07-25 00:00:00.0 | 1899-12-30 13:00:00.0 | 1 | 34.39 | false
12208 | 1997-07-25 00:00:00.0 | 1899-12-30 14:00:00.0 | 1 | 37.81 | false
12209 | 1997-07-25 00:00:00.0 | 1899-12-30 15:00:00.0 | 1 | 39.05 | false
13290 | 1997-09-08 00:00:00.0 | 1899-12-30 16:00:00.0 | 1 | 45.24 | false
13291 | 1997-09-08 00:00:00.0 | 1899-12-30 17:00:00.0 | 1 | 43.85 | false
13408 | 1997-09-13 00:00:00.0 | 1899-12-30 14:00:00.0 | 1 | 43.49 | false
16158 | 1998-01-06 00:00:00.0 | 1899-12-30 04:00:00.0 | 1 | -6.161 | false
16159 | 1998-01-06 00:00:00.0 | 1899-12-30 05:00:00.0 | 1 | -6.753 | false
16160 | 1998-01-06 00:00:00.0 | 1899-12-30 06:00:00.0 | 1 | -7.15 | false
16161 | 1998-01-06 00:00:00.0 | 1899-12-30 07:00:00.0 | 1 | -7.24 | false
16162 | 1998-01-06 00:00:00.0 | 1899-12-30 08:00:00.0 | 1 | -6.861 | false
16163 | 1998-01-06 00:00:00.0 | 1899-12-30 09:00:00.0 | 1 | -5.697 | false
16164 | 1998-01-06 00:00:00.0 | 1899-12-30 10:00:00.0 | 1 | -3.759 | false
16165 | 1998-01-06 00:00:00.0 | 1899-12-30 11:00:00.0 | 1 | -1.984 | false
16166 | 1998-01-06 00:00:00.0 | 1899-12-30 12:00:00.0 | 1 | -1.163 | false
16167 | 1998-01-06 00:00:00.0 | 1899-12-30 13:00:00.0 | 1 | -.409 | false
16168 | 1998-01-06 00:00:00.0 | 1899-12-30 14:00:00.0 | 1 | .447 | false
16169 | 1998-01-06 00:00:00.0 | 1899-12-30 15:00:00.0 | 1 | 1.895 | false
16170 | 1998-01-06 00:00:00.0 | 1899-12-30 16:00:00.0 | 1 | 1.565 | false
16171 | 1998-01-06 00:00:00.0 | 1899-12-30 17:00:00.0 | 1 | .582 | false
16172 | 1998-01-06 00:00:00.0 | 1899-12-30 18:00:00.0 | 1 | -.53 | false
16173 | 1998-01-06 00:00:00.0 | 1899-12-30 19:00:00.0 | 1 | -.953 | false
16174 | 1998-01-06 00:00:00.0 | 1899-12-30 20:00:00.0 | 1 | -.92 | false
16175 | 1998-01-06 00:00:00.0 | 1899-12-30 21:00:00.0 | 1 | -.963 | false
16176 | 1998-01-06 00:00:00.0 | 1899-12-30 22:00:00.0 | 1 | -1.169 | false
16177 | 1998-01-06 00:00:00.0 | 1899-12-30 23:00:00.0 | 1 | -1.211 | false
16178 | 1998-01-07 00:00:00.0 | 1899-12-30 00:00:00.0 | 1 | -1.137 | false
16179 | 1998-01-07 00:00:00.0 | 1899-12-30 01:00:00.0 | 1 | -1.116 | false
16180 | 1998-01-07 00:00:00.0 | 1899-12-30 02:00:00.0 | 1 | -1.529 | false
16181 | 1998-01-07 00:00:00.0 | 1899-12-30 03:00:00.0 | 1 | -1.49 | false
16182 | 1998-01-07 00:00:00.0 | 1899-12-30 04:00:00.0 | 1 | -1.492 | false
16183 | 1998-01-07 00:00:00.0 | 1899-12-30 05:00:00.0 | 1 | -1.644 | false
16184 | 1998-01-07 00:00:00.0 | 1899-12-30 06:00:00.0 | 1 | -1.474 | false
16185 | 1998-01-07 00:00:00.0 | 1899-12-30 07:00:00.0 | 1 | -1.745 | false
16186 | 1998-01-07 00:00:00.0 | 1899-12-30 08:00:00.0 | 1 | -2.46 | false
16187 | 1998-01-07 00:00:00.0 | 1899-12-30 09:00:00.0 | 1 | -2.263 | false
16188 | 1998-01-07 00:00:00.0 | 1899-12-30 10:00:00.0 | 1 | .276 | false
16189 | 1998-01-07 00:00:00.0 | 1899-12-30 11:00:00.0 | 1 | 4.302 | false
16190 | 1998-01-07 00:00:00.0 | 1899-12-30 12:00:00.0 | 1 | 8.12 | false
16191 | 1998-01-07 00:00:00.0 | 1899-12-30 13:00:00.0 | 1 | 11.25 | false
16192 | 1998-01-07 00:00:00.0 | 1899-12-30 14:00:00.0 | 1 | 13.05 | false
16193 | 1998-01-07 00:00:00.0 | 1899-12-30 15:00:00.0 | 1 | 13.51 | false
16194 | 1998-01-07 00:00:00.0 | 1899-12-30 16:00:00.0 | 1 | 12.27 | false
16195 | 1998-01-07 00:00:00.0 | 1899-12-30 17:00:00.0 | 1 | 9.63 | false
16196 | 1998-01-07 00:00:00.0 | 1899-12-30 18:00:00.0 | 1 | 6.528 | false
16197 | 1998-01-07 00:00:00.0 | 1899-12-30 19:00:00.0 | 1 | 4.281 | false
16198 | 1998-01-07 00:00:00.0 | 1899-12-30 20:00:00.0 | 1 | 2.564 | false
16199 | 1998-01-07 00:00:00.0 | 1899-12-30 21:00:00.0 | 1 | 1.268 | false
16200 | 1998-01-07 00:00:00.0 | 1899-12-30 22:00:00.0 | 1 | .186 | false
16201 | 1998-01-07 00:00:00.0 | 1899-12-30 23:00:00.0 | 1 | -.628 | false
16202 | 1998-01-08 00:00:00.0 | 1899-12-30 00:00:00.0 | 1 | -1.385 | false
16203 | 1998-01-08 00:00:00.0 | 1899-12-30 01:00:00.0 | 1 | -2.225 | false
16204 | 1998-01-08 00:00:00.0 | 1899-12-30 02:00:00.0 | 1 | -2.811 | false
16205 | 1998-01-08 00:00:00.0 | 1899-12-30 03:00:00.0 | 1 | -3.191 | false
16206 | 1998-01-08 00:00:00.0 | 1899-12-30 04:00:00.0 | 1 | -3.158 | false
16207 | 1998-01-08 00:00:00.0 | 1899-12-30 05:00:00.0 | 1 | -3.431 | false
16208 | 1998-01-08 00:00:00.0 | 1899-12-30 06:00:00.0 | 1 | -3.908 | false
16209 | 1998-01-08 00:00:00.0 | 1899-12-30 07:00:00.0 | 1 | -4.391 | false
16210 | 1998-01-08 00:00:00.0 | 1899-12-30 08:00:00.0 | 1 | -4.776 | false
16211 | 1998-01-08 00:00:00.0 | 1899-12-30 09:00:00.0 | 1 | -3.719 | false
16212 | 1998-01-08 00:00:00.0 | 1899-12-30 10:00:00.0 | 1 | -.505 | false
16213 | 1998-01-08 00:00:00.0 | 1899-12-30 11:00:00.0 | 1 | 2.108 | false
16214 | 1998-01-08 00:00:00.0 | 1899-12-30 12:00:00.0 | 1 | 4.194 | false
16215 | 1998-01-08 00:00:00.0 | 1899-12-30 13:00:00.0 | 1 | 6.447 | false
16216 | 1998-01-08 00:00:00.0 | 1899-12-30 14:00:00.0 | 1 | 9.84 | false
16217 | 1998-01-08 00:00:00.0 | 1899-12-30 15:00:00.0 | 1 | 10.05 | false
16218 | 1998-01-08 00:00:00.0 | 1899-12-30 16:00:00.0 | 1 | 9.06 | false
16219 | 1998-01-08 00:00:00.0 | 1899-12-30 17:00:00.0 | 1 | 7.36 | false
16220 | 1998-01-08 00:00:00.0 | 1899-12-30 18:00:00.0 | 1 | 5.676 | false
16221 | 1998-01-08 00:00:00.0 | 1899-12-30 19:00:00.0 | 1 | 4.763 | false
16222 | 1998-01-08 00:00:00.0 | 1899-12-30 20:00:00.0 | 1 | 4.084 | false
16223 | 1998-01-08 00:00:00.0 | 1899-12-30 21:00:00.0 | 1 | 3.399 | false
16224 | 1998-01-08 00:00:00.0 | 1899-12-30 22:00:00.0 | 1 | 3.086 | false
16225 | 1998-01-08 00:00:00.0 | 1899-12-30 23:00:00.0 | 1 | 2.871 | false
16226 | 1998-01-09 00:00:00.0 | 1899-12-30 00:00:00.0 | 1 | 2.657 | false
16227 | 1998-01-09 00:00:00.0 | 1899-12-30 01:00:00.0 | 1 | 2.386 | false
16228 | 1998-01-09 00:00:00.0 | 1899-12-30 02:00:00.0 | 1 | 2.143 | false
16229 | 1998-01-09 00:00:00.0 | 1899-12-30 03:00:00.0 | 1 | 1.859 | false
16230 | 1998-01-09 00:00:00.0 | 1899-12-30 04:00:00.0 | 1 | 1.631 | false
16231 | 1998-01-09 00:00:00.0 | 1899-12-30 05:00:00.0 | 1 | 1.59 | false
16232 | 1998-01-09 00:00:00.0 | 1899-12-30 06:00:00.0 | 1 | 1.441 | false
16233 | 1998-01-09 00:00:00.0 | 1899-12-30 07:00:00.0 | 1 | 1.248 | false
16234 | 1998-01-09 00:00:00.0 | 1899-12-30 08:00:00.0 | 1 | 1.251 | false
16235 | 1998-01-09 00:00:00.0 | 1899-12-30 09:00:00.0 | 1 | 1.664 | false
16236 | 1998-01-09 00:00:00.0 | 1899-12-30 10:00:00.0 | 1 | 2.121 | false
16237 | 1998-01-09 00:00:00.0 | 1899-12-30 11:00:00.0 | 1 | 3.375 | false
16238 | 1998-01-09 00:00:00.0 | 1899-12-30 12:00:00.0 | 1 | 5.132 | false
16239 | 1998-01-09 00:00:00.0 | 1899-12-30 13:00:00.0 | 1 | 5.993 | false
16240 | 1998-01-09 00:00:00.0 | 1899-12-30 14:00:00.0 | 1 | 6.809 | false
16241 | 1998-01-09 00:00:00.0 | 1899-12-30 15:00:00.0 | 1 | 7.19 | false
16242 | 1998-01-09 00:00:00.0 | 1899-12-30 16:00:00.0 | 1 | 6.706 | false
16243 | 1998-01-09 00:00:00.0 | 1899-12-30 17:00:00.0 | 1 | 5.882 | false
16244 | 1998-01-09 00:00:00.0 | 1899-12-30 18:00:00.0 | 1 | 4.722 | false
16245 | 1998-01-09 00:00:00.0 | 1899-12-30 19:00:00.0 | 1 | 4.065 | false
16246 | 1998-01-09 00:00:00.0 | 1899-12-30 20:00:00.0 | 1 | 3.783 | false
16247 | 1998-01-09 00:00:00.0 | 1899-12-30 21:00:00.0 | 1 | 3.364 | false
16248 | 1998-01-09 00:00:00.0 | 1899-12-30 22:00:00.0 | 1 | 3.161 | false
16249 | 1998-01-09 00:00:00.0 | 1899-12-30 23:00:00.0 | 1 | 2.914 | false
16250 | 1998-01-10 00:00:00.0 | 1899-12-30 00:00:00.0 | 1 | 2.26 | false
16251 | 1998-01-10 00:00:00.0 | 1899-12-30 01:00:00.0 | 1 | 2.079 | false
16252 | 1998-01-10 00:00:00.0 | 1899-12-30 02:00:00.0 | 1 | 1.884 | false
16253 | 1998-01-10 00:00:00.0 | 1899-12-30 03:00:00.0 | 1 | 1.631 | false
16254 | 1998-01-10 00:00:00.0 | 1899-12-30 04:00:00.0 | 1 | 1.419 | false
16255 | 1998-01-10 00:00:00.0 | 1899-12-30 05:00:00.0 | 1 | .73 | false
16256 | 1998-01-10 00:00:00.0 | 1899-12-30 06:00:00.0 | 1 | .03 | false
16257 | 1998-01-10 00:00:00.0 | 1899-12-30 07:00:00.0 | 1 | -.236 | false
16258 | 1998-01-10 00:00:00.0 | 1899-12-30 08:00:00.0 | 1 | .078 | false
16677 | 1998-01-27 00:00:00.0 | 1899-12-30 19:00:00.0 | 1 | 11.84 | false
16678 | 1998-01-27 00:00:00.0 | 1899-12-30 20:00:00.0 | 1 | 9.8 | false
12541 | 1997-08-08 00:00:00.0 | 1899-12-30 11:00:00.0 | 1 | 38.26 | false
12542 | 1997-08-08 00:00:00.0 | 1899-12-30 12:00:00.0 | 1 | 43.21 | false
12543 | 1997-08-08 00:00:00.0 | 1899-12-30 13:00:00.0 | 1 | 47.72 | false
12544 | 1997-08-08 00:00:00.0 | 1899-12-30 14:00:00.0 | 1 | 50.52 | false
12545 | 1997-08-08 00:00:00.0 | 1899-12-30 15:00:00.0 | 1 | 51.57 | false
12546 | 1997-08-08 00:00:00.0 | 1899-12-30 16:00:00.0 | 1 | 52.08 | false
12547 | 1997-08-08 00:00:00.0 | 1899-12-30 17:00:00.0 | 1 | 51.34 | false
12548 | 1997-08-08 00:00:00.0 | 1899-12-30 18:00:00.0 | 1 | 48.9 | false
12549 | 1997-08-08 00:00:00.0 | 1899-12-30 19:00:00.0 | 1 | 43.06 | false
12550 | 1997-08-08 00:00:00.0 | 1899-12-30 20:00:00.0 | 1 | 38.15 | false
12551 | 1997-08-08 00:00:00.0 | 1899-12-30 21:00:00.0 | 1 | 35.28 | false
12552 | 1997-08-08 00:00:00.0 | 1899-12-30 22:00:00.0 | 1 | 33.1 | false
12553 | 1997-08-08 00:00:00.0 | 1899-12-30 23:00:00.0 | 1 | 31.48 | false
12554 | 1997-08-09 00:00:00.0 | 1899-12-30 00:00:00.0 | 1 | 30.34 | false
12555 | 1997-08-09 00:00:00.0 | 1899-12-30 01:00:00.0 | 1 | 29.31 | false
12556 | 1997-08-09 00:00:00.0 | 1899-12-30 02:00:00.0 | 1 | 27.98 | false
12557 | 1997-08-09 00:00:00.0 | 1899-12-30 03:00:00.0 | 1 | 26.74 | false
12558 | 1997-08-09 00:00:00.0 | 1899-12-30 04:00:00.0 | 1 | 25.66 | false
12559 | 1997-08-09 00:00:00.0 | 1899-12-30 05:00:00.0 | 1 | 24.59 | false
12560 | 1997-08-09 00:00:00.0 | 1899-12-30 06:00:00.0 | 1 | 23.6 | false
12561 | 1997-08-09 00:00:00.0 | 1899-12-30 07:00:00.0 | 1 | 22.97 | false
12562 | 1997-08-09 00:00:00.0 | 1899-12-30 08:00:00.0 | 1 | 23.9 | false
12563 | 1997-08-09 00:00:00.0 | 1899-12-30 09:00:00.0 | 1 | 27.48 | false
12564 | 1997-08-09 00:00:00.0 | 1899-12-30 10:00:00.0 | 1 | 31.21 | false
12565 | 1997-08-09 00:00:00.0 | 1899-12-30 11:00:00.0 | 1 | 37 | false
12566 | 1997-08-09 00:00:00.0 | 1899-12-30 12:00:00.0 | 1 | 42.12 | false
12567 | 1997-08-09 00:00:00.0 | 1899-12-30 13:00:00.0 | 1 | 42.53 | false
12568 | 1997-08-09 00:00:00.0 | 1899-12-30 14:00:00.0 | 1 | 36.15 | false
12569 | 1997-08-09 00:00:00.0 | 1899-12-30 15:00:00.0 | 1 | 39.09 | false
12570 | 1997-08-09 00:00:00.0 | 1899-12-30 16:00:00.0 | 1 | 43.36 | false
12571 | 1997-08-09 00:00:00.0 | 1899-12-30 17:00:00.0 | 1 | 43.88 | false
12572 | 1997-08-09 00:00:00.0 | 1899-12-30 18:00:00.0 | 1 | 42.78 | false
12573 | 1997-08-09 00:00:00.0 | 1899-12-30 19:00:00.0 | 1 | 40.26 | false
12574 | 1997-08-09 00:00:00.0 | 1899-12-30 20:00:00.0 | 1 | 36.62 | false
12575 | 1997-08-09 00:00:00.0 | 1899-12-30 21:00:00.0 | 1 | 32.89 | false
12576 | 1997-08-09 00:00:00.0 | 1899-12-30 22:00:00.0 | 1 | 30.24 | false
12577 | 1997-08-09 00:00:00.0 | 1899-12-30 23:00:00.0 | 1 | 28.18 | false
12578 | 1997-08-10 00:00:00.0 | 1899-12-30 00:00:00.0 | 1 | 26.56 | false
12579 | 1997-08-10 00:00:00.0 | 1899-12-30 01:00:00.0 | 1 | 24.98 | false
12580 | 1997-08-10 00:00:00.0 | 1899-12-30 02:00:00.0 | 1 | 23.53 | false
12581 | 1997-08-10 00:00:00.0 | 1899-12-30 03:00:00.0 | 1 | 22.21 | false
12582 | 1997-08-10 00:00:00.0 | 1899-12-30 04:00:00.0 | 1 | 21.14 | false
12583 | 1997-08-10 00:00:00.0 | 1899-12-30 05:00:00.0 | 1 | 20.15 | false
12584 | 1997-08-10 00:00:00.0 | 1899-12-30 06:00:00.0 | 1 | 19.26 | false
12585 | 1997-08-10 00:00:00.0 | 1899-12-30 07:00:00.0 | 1 | 18.64 | false
12586 | 1997-08-10 00:00:00.0 | 1899-12-30 08:00:00.0 | 1 | 19.95 | false
12587 | 1997-08-10 00:00:00.0 | 1899-12-30 09:00:00.0 | 1 | 23.85 | false
12588 | 1997-08-10 00:00:00.0 | 1899-12-30 10:00:00.0 | 1 | 29.16 | false
12589 | 1997-08-10 00:00:00.0 | 1899-12-30 11:00:00.0 | 1 | 34.83 | false
12590 | 1997-08-10 00:00:00.0 | 1899-12-30 12:00:00.0 | 1 | 39.98 | false
12591 | 1997-08-10 00:00:00.0 | 1899-12-30 13:00:00.0 | 1 | 44.16 | false
12592 | 1997-08-10 00:00:00.0 | 1899-12-30 14:00:00.0 | 1 | 47.4 | false
12593 | 1997-08-10 00:00:00.0 | 1899-12-30 15:00:00.0 | 1 | 49.77 | false
12594 | 1997-08-10 00:00:00.0 | 1899-12-30 16:00:00.0 | 1 | 50.22 | false
12595 | 1997-08-10 00:00:00.0 | 1899-12-30 17:00:00.0 | 1 | 49.29 | false
12596 | 1997-08-10 00:00:00.0 | 1899-12-30 18:00:00.0 | 1 | 46.43 | false
12597 | 1997-08-10 00:00:00.0 | 1899-12-30 19:00:00.0 | 1 | 42.64 | false
12598 | 1997-08-10 00:00:00.0 | 1899-12-30 20:00:00.0 | 1 | 38.34 | false
12599 | 1997-08-10 00:00:00.0 | 1899-12-30 21:00:00.0 | 1 | 34.19 | false
12600 | 1997-08-10 00:00:00.0 | 1899-12-30 22:00:00.0 | 1 | 31.29 | false
12601 | 1997-08-10 00:00:00.0 | 1899-12-30 23:00:00.0 | 1 | 29.15 | false
12602 | 1997-08-11 00:00:00.0 | 1899-12-30 00:00:00.0 | 1 | 27.42 | false
12603 | 1997-08-11 00:00:00.0 | 1899-12-30 01:00:00.0 | 1 | 26.04 | false
12604 | 1997-08-11 00:00:00.0 | 1899-12-30 02:00:00.0 | 1 | 24.94 | false
12605 | 1997-08-11 00:00:00.0 | 1899-12-30 03:00:00.0 | 1 | 23.83 | false
12606 | 1997-08-11 00:00:00.0 | 1899-12-30 04:00:00.0 | 1 | 22.81 | false
12607 | 1997-08-11 00:00:00.0 | 1899-12-30 05:00:00.0 | 1 | 21.86 | false
12608 | 1997-08-11 00:00:00.0 | 1899-12-30 06:00:00.0 | 1 | 20.99 | false
12609 | 1997-08-11 00:00:00.0 | 1899-12-30 07:00:00.0 | 1 | 20.31 | false
12610 | 1997-08-11 00:00:00.0 | 1899-12-30 08:00:00.0 | 1 | 21.39 | false
12611 | 1997-08-11 00:00:00.0 | 1899-12-30 09:00:00.0 | 1 | 24.97 | false
12612 | 1997-08-11 00:00:00.0 | 1899-12-30 10:00:00.0 | 1 | 30.33 | false
12613 | 1997-08-11 00:00:00.0 | 1899-12-30 11:00:00.0 | 1 | 35.99 | false
12614 | 1997-08-11 00:00:00.0 | 1899-12-30 12:00:00.0 | 1 | 41.07 | false
12615 | 1997-08-11 00:00:00.0 | 1899-12-30 13:00:00.0 | 1 | 45.37 | false
12616 | 1997-08-11 00:00:00.0 | 1899-12-30 14:00:00.0 | 1 | 48.65 | false
12617 | 1997-08-11 00:00:00.0 | 1899-12-30 15:00:00.0 | 1 | 50.74 | false
12618 | 1997-08-11 00:00:00.0 | 1899-12-30 16:00:00.0 | 1 | 50.73 | false
12619 | 1997-08-11 00:00:00.0 | 1899-12-30 17:00:00.0 | 1 | 48.87 | false
12620 | 1997-08-11 00:00:00.0 | 1899-12-30 18:00:00.0 | 1 | 45.45 | false
12621 | 1997-08-11 00:00:00.0 | 1899-12-30 19:00:00.0 | 1 | 40.59 | false
12622 | 1997-08-11 00:00:00.0 | 1899-12-30 20:00:00.0 | 1 | 36.86 | false
12623 | 1997-08-11 00:00:00.0 | 1899-12-30 21:00:00.0 | 1 | 33.76 | false
12624 | 1997-08-11 00:00:00.0 | 1899-12-30 22:00:00.0 | 1 | 31.35 | false
12625 | 1997-08-11 00:00:00.0 | 1899-12-30 23:00:00.0 | 1 | 29.52 | false
12626 | 1997-08-12 00:00:00.0 | 1899-12-30 00:00:00.0 | 1 | 28.13 | false
12627 | 1997-08-12 00:00:00.0 | 1899-12-30 01:00:00.0 | 1 | 26.73 | false
12628 | 1997-08-12 00:00:00.0 | 1899-12-30 02:00:00.0 | 1 | 25.29 | false
12629 | 1997-08-12 00:00:00.0 | 1899-12-30 03:00:00.0 | 1 | 24.03 | false
12630 | 1997-08-12 00:00:00.0 | 1899-12-30 04:00:00.0 | 1 | 22.92 | false
12631 | 1997-08-12 00:00:00.0 | 1899-12-30 05:00:00.0 | 1 | 21.9 | false
12632 | 1997-08-12 00:00:00.0 | 1899-12-30 06:00:00.0 | 1 | 20.92 | false
12633 | 1997-08-12 00:00:00.0 | 1899-12-30 07:00:00.0 | 1 | 20.16 | false
12634 | 1997-08-12 00:00:00.0 | 1899-12-30 08:00:00.0 | 1 | 21.15 | false
12635 | 1997-08-12 00:00:00.0 | 1899-12-30 09:00:00.0 | 1 | 24.96 | false
12636 | 1997-08-12 00:00:00.0 | 1899-12-30 10:00:00.0 | 1 | 30.44 | false
12637 | 1997-08-12 00:00:00.0 | 1899-12-30 11:00:00.0 | 1 | 36.14 | false
12638 | 1997-08-12 00:00:00.0 | 1899-12-30 12:00:00.0 | 1 | 40.96 | false
12639 | 1997-08-12 00:00:00.0 | 1899-12-30 13:00:00.0 | 1 | 44.95 | false
12640 | 1997-08-12 00:00:00.0 | 1899-12-30 14:00:00.0 | 1 | 47.92 | false
12641 | 1997-08-12 00:00:00.0 | 1899-12-30 15:00:00.0 | 1 | 49.97 | false
13722 | 1997-09-26 00:00:00.0 | 1899-12-30 16:00:00.0 | 1 | 37.49 | false
11868 | 1997-07-11 00:00:00.0 | 1899-12-30 10:00:00.0 | 1 | 38.48743 | true | Interpolated From Previous Year
15288 | 1997-11-30 00:00:00.0 | 1899-12-30 22:00:00.0 | 1 | 6.525 | false
15289 | 1997-11-30 00:00:00.0 | 1899-12-30 23:00:00.0 | 1 | 6.36 | false
15290 | 1997-12-01 00:00:00.0 | 1899-12-30 00:00:00.0 | 1 | 6.431 | false
15291 | 1997-12-01 00:00:00.0 | 1899-12-30 01:00:00.0 | 1 | 6.485 | false
15292 | 1997-12-01 00:00:00.0 | 1899-12-30 02:00:00.0 | 1 | 6.425 | false
15293 | 1997-12-01 00:00:00.0 | 1899-12-30 03:00:00.0 | 1 | 6.057 | false
15294 | 1997-12-01 00:00:00.0 | 1899-12-30 04:00:00.0 | 1 | 5.925 | false
15295 | 1997-12-01 00:00:00.0 | 1899-12-30 05:00:00.0 | 1 | 5.936 | false
15296 | 1997-12-01 00:00:00.0 | 1899-12-30 06:00:00.0 | 1 | 5.936 | false
15297 | 1997-12-01 00:00:00.0 | 1899-12-30 07:00:00.0 | 1 | 5.845 | false
15298 | 1997-12-01 00:00:00.0 | 1899-12-30 08:00:00.0 | 1 | 5.834 | false
15299 | 1997-12-01 00:00:00.0 | 1899-12-30 09:00:00.0 | 1 | 6.226 | false
15300 | 1997-12-01 00:00:00.0 | 1899-12-30 10:00:00.0 | 1 | 6.919 | false
15301 | 1997-12-01 00:00:00.0 | 1899-12-30 11:00:00.0 | 1 | 7.62 | false
15302 | 1997-12-01 00:00:00.0 | 1899-12-30 12:00:00.0 | 1 | 8.95 | false
15303 | 1997-12-01 00:00:00.0 | 1899-12-30 13:00:00.0 | 1 | 10.53 | false
15304 | 1997-12-01 00:00:00.0 | 1899-12-30 14:00:00.0 | 1 | 10.78 | false
15305 | 1997-12-01 00:00:00.0 | 1899-12-30 15:00:00.0 | 1 | 10.49 | false
15306 | 1997-12-01 00:00:00.0 | 1899-12-30 16:00:00.0 | 1 | 9.9 | false
15307 | 1997-12-01 00:00:00.0 | 1899-12-30 17:00:00.0 | 1 | 8.82 | false
15308 | 1997-12-01 00:00:00.0 | 1899-12-30 18:00:00.0 | 1 | 7.39 | false
15309 | 1997-12-01 00:00:00.0 | 1899-12-30 19:00:00.0 | 1 | 5.897 | false
15310 | 1997-12-01 00:00:00.0 | 1899-12-30 20:00:00.0 | 1 | 4.475 | false
15311 | 1997-12-01 00:00:00.0 | 1899-12-30 21:00:00.0 | 1 | 3.305 | false
15312 | 1997-12-01 00:00:00.0 | 1899-12-30 22:00:00.0 | 1 | 2.199 | false
15313 | 1997-12-01 00:00:00.0 | 1899-12-30 23:00:00.0 | 1 | 1.195 | false
15314 | 1997-12-02 00:00:00.0 | 1899-12-30 00:00:00.0 | 1 | .307 | false
15315 | 1997-12-02 00:00:00.0 | 1899-12-30 01:00:00.0 | 1 | -.507 | false
15316 | 1997-12-02 00:00:00.0 | 1899-12-30 02:00:00.0 | 1 | -1.256 | false
15317 | 1997-12-02 00:00:00.0 | 1899-12-30 03:00:00.0 | 1 | -1.942 | false
15318 | 1997-12-02 00:00:00.0 | 1899-12-30 04:00:00.0 | 1 | -2.576 | false
15319 | 1997-12-02 00:00:00.0 | 1899-12-30 05:00:00.0 | 1 | -3.167 | false
15320 | 1997-12-02 00:00:00.0 | 1899-12-30 06:00:00.0 | 1 | -3.745 | false
15321 | 1997-12-02 00:00:00.0 | 1899-12-30 07:00:00.0 | 1 | -4.096 | false
15322 | 1997-12-02 00:00:00.0 | 1899-12-30 08:00:00.0 | 1 | -3.907 | false
15323 | 1997-12-02 00:00:00.0 | 1899-12-30 09:00:00.0 | 1 | -1.77 | false
15324 | 1997-12-02 00:00:00.0 | 1899-12-30 10:00:00.0 | 1 | 1.904 | false
15325 | 1997-12-02 00:00:00.0 | 1899-12-30 11:00:00.0 | 1 | 6.24 | false
15326 | 1997-12-02 00:00:00.0 | 1899-12-30 12:00:00.0 | 1 | 10.2 | false
15327 | 1997-12-02 00:00:00.0 | 1899-12-30 13:00:00.0 | 1 | 13.12 | false
15328 | 1997-12-02 00:00:00.0 | 1899-12-30 14:00:00.0 | 1 | 14.59 | false
15329 | 1997-12-02 00:00:00.0 | 1899-12-30 15:00:00.0 | 1 | 14.4 | false
15330 | 1997-12-02 00:00:00.0 | 1899-12-30 16:00:00.0 | 1 | 12.63 | false
15331 | 1997-12-02 00:00:00.0 | 1899-12-30 17:00:00.0 | 1 | 9.42 | false
15332 | 1997-12-02 00:00:00.0 | 1899-12-30 18:00:00.0 | 1 | 6.517 | false
15333 | 1997-12-02 00:00:00.0 | 1899-12-30 19:00:00.0 | 1 | 4.533 | false
15334 | 1997-12-02 00:00:00.0 | 1899-12-30 20:00:00.0 | 1 | 2.955 | false
15335 | 1997-12-02 00:00:00.0 | 1899-12-30 21:00:00.0 | 1 | 1.616 | false
11833 | 1997-07-09 00:00:00.0 | 1899-12-30 23:00:00.0 | 1 | 36.13743 | true | Interpolated From Previous Year
11834 | 1997-07-10 00:00:00.0 | 1899-12-30 00:00:00.0 | 1 | 34.34743 | true | Interpolated From Previous Year
11835 | 1997-07-10 00:00:00.0 | 1899-12-30 01:00:00.0 | 1 | 32.83743 | true | Interpolated From Previous Year
11836 | 1997-07-10 00:00:00.0 | 1899-12-30 02:00:00.0 | 1 | 31.78743 | true | Interpolated From Previous Year
11837 | 1997-07-10 00:00:00.0 | 1899-12-30 03:00:00.0 | 1 | 31.08743 | true | Interpolated From Previous Year
11838 | 1997-07-10 00:00:00.0 | 1899-12-30 04:00:00.0 | 1 | 30.13743 | true | Interpolated From Previous Year
11839 | 1997-07-10 00:00:00.0 | 1899-12-30 05:00:00.0 | 1 | 29.25743 | true | Interpolated From Previous Year
11840 | 1997-07-10 00:00:00.0 | 1899-12-30 06:00:00.0 | 1 | 28.31743 | true | Interpolated From Previous Year
11841 | 1997-07-10 00:00:00.0 | 1899-12-30 07:00:00.0 | 1 | 27.81743 | true | Interpolated From Previous Year
11842 | 1997-07-10 00:00:00.0 | 1899-12-30 08:00:00.0 | 1 | 29.50743 | true | Interpolated From Previous Year
11843 | 1997-07-10 00:00:00.0 | 1899-12-30 09:00:00.0 | 1 | 33.15743 | true | Interpolated From Previous Year
11844 | 1997-07-10 00:00:00.0 | 1899-12-30 10:00:00.0 | 1 | 37.92743 | true | Interpolated From Previous Year
11845 | 1997-07-10 00:00:00.0 | 1899-12-30 11:00:00.0 | 1 | 43.47743 | true | Interpolated From Previous Year
11846 | 1997-07-10 00:00:00.0 | 1899-12-30 12:00:00.0 | 1 | 48.70743 | true | Interpolated From Previous Year
11847 | 1997-07-10 00:00:00.0 | 1899-12-30 13:00:00.0 | 1 | 53.22743 | true | Interpolated From Previous Year
11848 | 1997-07-10 00:00:00.0 | 1899-12-30 14:00:00.0 | 1 | 56.14743 | true | Interpolated From Previous Year
11849 | 1997-07-10 00:00:00.0 | 1899-12-30 15:00:00.0 | 1 | 58.32743 | true | Interpolated From Previous Year
11850 | 1997-07-10 00:00:00.0 | 1899-12-30 16:00:00.0 | 1 | 59.36743 | true | Interpolated From Previous Year
11851 | 1997-07-10 00:00:00.0 | 1899-12-30 17:00:00.0 | 1 | 55.60743 | true | Interpolated From Previous Year
11852 | 1997-07-10 00:00:00.0 | 1899-12-30 18:00:00.0 | 1 | 48.73743 | true | Interpolated From Previous Year
11853 | 1997-07-10 00:00:00.0 | 1899-12-30 19:00:00.0 | 1 | 44.60743 | true | Interpolated From Previous Year
11854 | 1997-07-10 00:00:00.0 | 1899-12-30 20:00:00.0 | 1 | 41.94743 | true | Interpolated From Previous Year
11855 | 1997-07-10 00:00:00.0 | 1899-12-30 21:00:00.0 | 1 | 39.30743 | true | Interpolated From Previous Year
11856 | 1997-07-10 00:00:00.0 | 1899-12-30 22:00:00.0 | 1 | 37.36743 | true | Interpolated From Previous Year
11857 | 1997-07-10 00:00:00.0 | 1899-12-30 23:00:00.0 | 1 | 35.69743 | true | Interpolated From Previous Year
11858 | 1997-07-11 00:00:00.0 | 1899-12-30 00:00:00.0 | 1 | 34.22743 | true | Interpolated From Previous Year
11859 | 1997-07-11 00:00:00.0 | 1899-12-30 01:00:00.0 | 1 | 32.90743 | true | Interpolated From Previous Year
11860 | 1997-07-11 00:00:00.0 | 1899-12-30 02:00:00.0 | 1 | 31.65743 | true | Interpolated From Previous Year
11861 | 1997-07-11 00:00:00.0 | 1899-12-30 03:00:00.0 | 1 | 30.99743 | true | Interpolated From Previous Year
11862 | 1997-07-11 00:00:00.0 | 1899-12-30 04:00:00.0 | 1 | 30.00743 | true | Interpolated From Previous Year
11863 | 1997-07-11 00:00:00.0 | 1899-12-30 05:00:00.0 | 1 | 29.06743 | true | Interpolated From Previous Year
11864 | 1997-07-11 00:00:00.0 | 1899-12-30 06:00:00.0 | 1 | 28.16743 | true | Interpolated From Previous Year
11865 | 1997-07-11 00:00:00.0 | 1899-12-30 07:00:00.0 | 1 | 27.98743 | true | Interpolated From Previous Year
11866 | 1997-07-11 00:00:00.0 | 1899-12-30 08:00:00.0 | 1 | 29.61743 | true | Interpolated From Previous Year
11867 | 1997-07-11 00:00:00.0 | 1899-12-30 09:00:00.0 | 1 | 33.52743 | true | Interpolated From Previous Year
14591 | 1997-11-01 00:00:00.0 | 1899-12-30 21:00:00.0 | 1 | 13.87 | false
15379 | 1997-12-04 00:00:00.0 | 1899-12-30 17:00:00.0 | 1 | 7.21 | false
15380 | 1997-12-04 00:00:00.0 | 1899-12-30 18:00:00.0 | 1 | 5.633 | false
15381 | 1997-12-04 00:00:00.0 | 1899-12-30 19:00:00.0 | 1 | 4.556 | false
14592 | 1997-11-01 00:00:00.0 | 1899-12-30 22:00:00.0 | 1 | 12.48 | false
14593 | 1997-11-01 00:00:00.0 | 1899-12-30 23:00:00.0 | 1 | 11.24 | false
14594 | 1997-11-02 00:00:00.0 | 1899-12-30 00:00:00.0 | 1 | 10.15 | false
14595 | 1997-11-02 00:00:00.0 | 1899-12-30 01:00:00.0 | 1 | 9.25 | false
14596 | 1997-11-02 00:00:00.0 | 1899-12-30 02:00:00.0 | 1 | 8.39 | false
14597 | 1997-11-02 00:00:00.0 | 1899-12-30 03:00:00.0 | 1 | 7.57 | false
14598 | 1997-11-02 00:00:00.0 | 1899-12-30 04:00:00.0 | 1 | 6.819 | false
14599 | 1997-11-02 00:00:00.0 | 1899-12-30 05:00:00.0 | 1 | 6.105 | false
14600 | 1997-11-02 00:00:00.0 | 1899-12-30 06:00:00.0 | 1 | 5.488 | false
14601 | 1997-11-02 00:00:00.0 | 1899-12-30 07:00:00.0 | 1 | 4.939 | false
14602 | 1997-11-02 00:00:00.0 | 1899-12-30 08:00:00.0 | 1 | 5.713 | false
14603 | 1997-11-02 00:00:00.0 | 1899-12-30 09:00:00.0 | 1 | 9.03 | false
14604 | 1997-11-02 00:00:00.0 | 1899-12-30 10:00:00.0 | 1 | 13.6 | false
14605 | 1997-11-02 00:00:00.0 | 1899-12-30 11:00:00.0 | 1 | 18.41 | false
14606 | 1997-11-02 00:00:00.0 | 1899-12-30 12:00:00.0 | 1 | 22.58 | false
14607 | 1997-11-02 00:00:00.0 | 1899-12-30 13:00:00.0 | 1 | 25.7 | false
14608 | 1997-11-02 00:00:00.0 | 1899-12-30 14:00:00.0 | 1 | 27.36 | false
14609 | 1997-11-02 00:00:00.0 | 1899-12-30 15:00:00.0 | 1 | 27.37 | false
14610 | 1997-11-02 00:00:00.0 | 1899-12-30 16:00:00.0 | 1 | 25.89 | false
14611 | 1997-11-02 00:00:00.0 | 1899-12-30 17:00:00.0 | 1 | 22.9 | false
14612 | 1997-11-02 00:00:00.0 | 1899-12-30 18:00:00.0 | 1 | 19.37 | false
14613 | 1997-11-02 00:00:00.0 | 1899-12-30 19:00:00.0 | 1 | 16.73 | false
14614 | 1997-11-02 00:00:00.0 | 1899-12-30 20:00:00.0 | 1 | 14.7 | false
14615 | 1997-11-02 00:00:00.0 | 1899-12-30 21:00:00.0 | 1 | 13.09 | false
14616 | 1997-11-02 00:00:00.0 | 1899-12-30 22:00:00.0 | 1 | 11.77 | false
14617 | 1997-11-02 00:00:00.0 | 1899-12-30 23:00:00.0 | 1 | 10.7 | false
14618 | 1997-11-03 00:00:00.0 | 1899-12-30 00:00:00.0 | 1 | 9.58 | false
14619 | 1997-11-03 00:00:00.0 | 1899-12-30 01:00:00.0 | 1 | 8.57 | false
14620 | 1997-11-03 00:00:00.0 | 1899-12-30 02:00:00.0 | 1 | 7.71 | false
14621 | 1997-11-03 00:00:00.0 | 1899-12-30 03:00:00.0 | 1 | 7.2 | false
14622 | 1997-11-03 00:00:00.0 | 1899-12-30 04:00:00.0 | 1 | 7.16 | false
14623 | 1997-11-03 00:00:00.0 | 1899-12-30 05:00:00.0 | 1 | 6.914 | false
14624 | 1997-11-03 00:00:00.0 | 1899-12-30 06:00:00.0 | 1 | 6.728 | false
14625 | 1997-11-03 00:00:00.0 | 1899-12-30 07:00:00.0 | 1 | 6.545 | false
14626 | 1997-11-03 00:00:00.0 | 1899-12-30 08:00:00.0 | 1 | 6.64 | false
14627 | 1997-11-03 00:00:00.0 | 1899-12-30 09:00:00.0 | 1 | 8.46 | false
14628 | 1997-11-03 00:00:00.0 | 1899-12-30 10:00:00.0 | 1 | 11.2 | false
14629 | 1997-11-03 00:00:00.0 | 1899-12-30 11:00:00.0 | 1 | 15.12 | false
14630 | 1997-11-03 00:00:00.0 | 1899-12-30 12:00:00.0 | 1 | 18.02 | false
14631 | 1997-11-03 00:00:00.0 | 1899-12-30 13:00:00.0 | 1 | 19.22 | false
14632 | 1997-11-03 00:00:00.0 | 1899-12-30 14:00:00.0 | 1 | 20.51 | false
14633 | 1997-11-03 00:00:00.0 | 1899-12-30 15:00:00.0 | 1 | 20.87 | false
14634 | 1997-11-03 00:00:00.0 | 1899-12-30 16:00:00.0 | 1 | 20.55 | false
14635 | 1997-11-03 00:00:00.0 | 1899-12-30 17:00:00.0 | 1 | 19.11 | false
14636 | 1997-11-03 00:00:00.0 | 1899-12-30 18:00:00.0 | 1 | 16.19 | false
14637 | 1997-11-03 00:00:00.0 | 1899-12-30 19:00:00.0 | 1 | 13.97 | false
14638 | 1997-11-03 00:00:00.0 | 1899-12-30 20:00:00.0 | 1 | 12.29 | false
14639 | 1997-11-03 00:00:00.0 | 1899-12-30 21:00:00.0 | 1 | 10.84 | false
14640 | 1997-11-03 00:00:00.0 | 1899-12-30 22:00:00.0 | 1 | 9.73 | false
14641 | 1997-11-03 00:00:00.0 | 1899-12-30 23:00:00.0 | 1 | 8.81 | false
14642 | 1997-11-04 00:00:00.0 | 1899-12-30 00:00:00.0 | 1 | 7.93 | false
14643 | 1997-11-04 00:00:00.0 | 1899-12-30 01:00:00.0 | 1 | 7.28 | false
14644 | 1997-11-04 00:00:00.0 | 1899-12-30 02:00:00.0 | 1 | 6.774 | false
14645 | 1997-11-04 00:00:00.0 | 1899-12-30 03:00:00.0 | 1 | 6.09 | false
14646 | 1997-11-04 00:00:00.0 | 1899-12-30 04:00:00.0 | 1 | 5.559 | false
14647 | 1997-11-04 00:00:00.0 | 1899-12-30 05:00:00.0 | 1 | 5.198 | false
14648 | 1997-11-04 00:00:00.0 | 1899-12-30 06:00:00.0 | 1 | 4.958 | false
14649 | 1997-11-04 00:00:00.0 | 1899-12-30 07:00:00.0 | 1 | 4.769 | false
14650 | 1997-11-04 00:00:00.0 | 1899-12-30 08:00:00.0 | 1 | 5.209 | false
14651 | 1997-11-04 00:00:00.0 | 1899-12-30 09:00:00.0 | 1 | 6.721 | false
14652 | 1997-11-04 00:00:00.0 | 1899-12-30 10:00:00.0 | 1 | 10.58 | false
14653 | 1997-11-04 00:00:00.0 | 1899-12-30 11:00:00.0 | 1 | 15.62 | false
14654 | 1997-11-04 00:00:00.0 | 1899-12-30 12:00:00.0 | 1 | 18.88 | false
14655 | 1997-11-04 00:00:00.0 | 1899-12-30 13:00:00.0 | 1 | 19.13 | false
14656 | 1997-11-04 00:00:00.0 | 1899-12-30 14:00:00.0 | 1 | 20.33 | false
14657 | 1997-11-04 00:00:00.0 | 1899-12-30 15:00:00.0 | 1 | 22.96 | false
14658 | 1997-11-04 00:00:00.0 | 1899-12-30 16:00:00.0 | 1 | 22.29 | false
14659 | 1997-11-04 00:00:00.0 | 1899-12-30 17:00:00.0 | 1 | 19.61 | false
14660 | 1997-11-04 00:00:00.0 | 1899-12-30 18:00:00.0 | 1 | 16.43 | false
14661 | 1997-11-04 00:00:00.0 | 1899-12-30 19:00:00.0 | 1 | 14.22 | false
14662 | 1997-11-04 00:00:00.0 | 1899-12-30 20:00:00.0 | 1 | 12.56 | false
14663 | 1997-11-04 00:00:00.0 | 1899-12-30 21:00:00.0 | 1 | 11.15 | false
14664 | 1997-11-04 00:00:00.0 | 1899-12-30 22:00:00.0 | 1 | 9.9 | false
14665 | 1997-11-04 00:00:00.0 | 1899-12-30 23:00:00.0 | 1 | 8.69 | false
14666 | 1997-11-05 00:00:00.0 | 1899-12-30 00:00:00.0 | 1 | 7.67 | false
14667 | 1997-11-05 00:00:00.0 | 1899-12-30 01:00:00.0 | 1 | 6.725 | false
14668 | 1997-11-05 00:00:00.0 | 1899-12-30 02:00:00.0 | 1 | 5.925 | false
14669 | 1997-11-05 00:00:00.0 | 1899-12-30 03:00:00.0 | 1 | 5.161 | false
14670 | 1997-11-05 00:00:00.0 | 1899-12-30 04:00:00.0 | 1 | 4.477 | false
14671 | 1997-11-05 00:00:00.0 | 1899-12-30 05:00:00.0 | 1 | 3.86 | false
14672 | 1997-11-05 00:00:00.0 | 1899-12-30 06:00:00.0 | 1 | 3.27 | false
14673 | 1997-11-05 00:00:00.0 | 1899-12-30 07:00:00.0 | 1 | 2.753 | false
14674 | 1997-11-05 00:00:00.0 | 1899-12-30 08:00:00.0 | 1 | 3.338 | false
14675 | 1997-11-05 00:00:00.0 | 1899-12-30 09:00:00.0 | 1 | 6.488 | false
14676 | 1997-11-05 00:00:00.0 | 1899-12-30 10:00:00.0 | 1 | 11.33 | false
14677 | 1997-11-05 00:00:00.0 | 1899-12-30 11:00:00.0 | 1 | 16.52 | false
14678 | 1997-11-05 00:00:00.0 | 1899-12-30 12:00:00.0 | 1 | 20.9 | false
14679 | 1997-11-05 00:00:00.0 | 1899-12-30 13:00:00.0 | 1 | 24.07 | false
14680 | 1997-11-05 00:00:00.0 | 1899-12-30 14:00:00.0 | 1 | 25.83 | false
14681 | 1997-11-05 00:00:00.0 | 1899-12-30 15:00:00.0 | 1 | 25.92 | false
14682 | 1997-11-05 00:00:00.0 | 1899-12-30 16:00:00.0 | 1 | 24.27 | false
14683 | 1997-11-05 00:00:00.0 | 1899-12-30 17:00:00.0 | 1 | 21.17 | false
14684 | 1997-11-05 00:00:00.0 | 1899-12-30 18:00:00.0 | 1 | 17.69 | false
14685 | 1997-11-05 00:00:00.0 | 1899-12-30 19:00:00.0 | 1 | 15.15 | false
14686 | 1997-11-05 00:00:00.0 | 1899-12-30 20:00:00.0 | 1 | 13.12 | false
14687 | 1997-11-05 00:00:00.0 | 1899-12-30 21:00:00.0 | 1 | 11.48 | false
14688 | 1997-11-05 00:00:00.0 | 1899-12-30 22:00:00.0 | 1 | 10.21 | false
14689 | 1997-11-05 00:00:00.0 | 1899-12-30 23:00:00.0 | 1 | 9.08 | false
14690 | 1997-11-06 00:00:00.0 | 1899-12-30 00:00:00.0 | 1 | 8.09 | false
14691 | 1997-11-06 00:00:00.0 | 1899-12-30 01:00:00.0 | 1 | 7.24 | false
14692 | 1997-11-06 00:00:00.0 | 1899-12-30 02:00:00.0 | 1 | 6.558 | false
14693 | 1997-11-06 00:00:00.0 | 1899-12-30 03:00:00.0 | 1 | 5.963 | false
15656 | 1997-12-16 00:00:00.0 | 1899-12-30 06:00:00.0 | 1 | .458 | false
16781 | 1998-02-01 00:00:00.0 | 1899-12-30 03:00:00.0 | 1 | -2.752 | false
16782 | 1998-02-01 00:00:00.0 | 1899-12-30 04:00:00.0 | 1 | -2.662 | false
16783 | 1998-02-01 00:00:00.0 | 1899-12-30 05:00:00.0 | 1 | -2.658 | false
16784 | 1998-02-01 00:00:00.0 | 1899-12-30 06:00:00.0 | 1 | -2.098 | false
16785 | 1998-02-01 00:00:00.0 | 1899-12-30 07:00:00.0 | 1 | -2.109 | false
16786 | 1998-02-01 00:00:00.0 | 1899-12-30 08:00:00.0 | 1 | -2.075 | false
16787 | 1998-02-01 00:00:00.0 | 1899-12-30 09:00:00.0 | 1 | -1.235 | false
16788 | 1998-02-01 00:00:00.0 | 1899-12-30 10:00:00.0 | 1 | -.148 | false
16789 | 1998-02-01 00:00:00.0 | 1899-12-30 11:00:00.0 | 1 | .355 | false
16790 | 1998-02-01 00:00:00.0 | 1899-12-30 12:00:00.0 | 1 | 2.596 | false
16791 | 1998-02-01 00:00:00.0 | 1899-12-30 13:00:00.0 | 1 | 4.992 | false
16792 | 1998-02-01 00:00:00.0 | 1899-12-30 14:00:00.0 | 1 | 6.212 | false
16793 | 1998-02-01 00:00:00.0 | 1899-12-30 15:00:00.0 | 1 | 6.969 | false
16794 | 1998-02-01 00:00:00.0 | 1899-12-30 16:00:00.0 | 1 | 7.05 | false
16795 | 1998-02-01 00:00:00.0 | 1899-12-30 17:00:00.0 | 1 | 5.949 | false
16796 | 1998-02-01 00:00:00.0 | 1899-12-30 18:00:00.0 | 1 | 4.054 | false
16797 | 1998-02-01 00:00:00.0 | 1899-12-30 19:00:00.0 | 1 | 2.626 | false
16798 | 1998-02-01 00:00:00.0 | 1899-12-30 20:00:00.0 | 1 | 1.782 | false
16799 | 1998-02-01 00:00:00.0 | 1899-12-30 21:00:00.0 | 1 | 1.282 | false
16800 | 1998-02-01 00:00:00.0 | 1899-12-30 22:00:00.0 | 1 | 1.376 | false
16801 | 1998-02-01 00:00:00.0 | 1899-12-30 23:00:00.0 | 1 | 1.377 | false
16802 | 1998-02-02 00:00:00.0 | 1899-12-30 00:00:00.0 | 1 | .928 | false
16803 | 1998-02-02 00:00:00.0 | 1899-12-30 01:00:00.0 | 1 | .412 | false
16804 | 1998-02-02 00:00:00.0 | 1899-12-30 02:00:00.0 | 1 | -.218 | false
16805 | 1998-02-02 00:00:00.0 | 1899-12-30 03:00:00.0 | 1 | -.655 | false
16806 | 1998-02-02 00:00:00.0 | 1899-12-30 04:00:00.0 | 1 | -.663 | false
16807 | 1998-02-02 00:00:00.0 | 1899-12-30 05:00:00.0 | 1 | -.687 | false
16808 | 1998-02-02 00:00:00.0 | 1899-12-30 06:00:00.0 | 1 | -.548 | false
16809 | 1998-02-02 00:00:00.0 | 1899-12-30 07:00:00.0 | 1 | -.4 | false
16810 | 1998-02-02 00:00:00.0 | 1899-12-30 08:00:00.0 | 1 | -.197 | false
16811 | 1998-02-02 00:00:00.0 | 1899-12-30 09:00:00.0 | 1 | .214 | false
16812 | 1998-02-02 00:00:00.0 | 1899-12-30 10:00:00.0 | 1 | .968 | false
16813 | 1998-02-02 00:00:00.0 | 1899-12-30 11:00:00.0 | 1 | 2.408 | false
16814 | 1998-02-02 00:00:00.0 | 1899-12-30 12:00:00.0 | 1 | 3.419 | false
16815 | 1998-02-02 00:00:00.0 | 1899-12-30 13:00:00.0 | 1 | 3.824 | false
16816 | 1998-02-02 00:00:00.0 | 1899-12-30 14:00:00.0 | 1 | 3.949 | false
16817 | 1998-02-02 00:00:00.0 | 1899-12-30 15:00:00.0 | 1 | 4.006 | false
16818 | 1998-02-02 00:00:00.0 | 1899-12-30 16:00:00.0 | 1 | 3.999 | false
16819 | 1998-02-02 00:00:00.0 | 1899-12-30 17:00:00.0 | 1 | 3.938 | false
16820 | 1998-02-02 00:00:00.0 | 1899-12-30 18:00:00.0 | 1 | 3.611 | false
16821 | 1998-02-02 00:00:00.0 | 1899-12-30 19:00:00.0 | 1 | 3.324 | false
16822 | 1998-02-02 00:00:00.0 | 1899-12-30 20:00:00.0 | 1 | 3.122 | false
16823 | 1998-02-02 00:00:00.0 | 1899-12-30 21:00:00.0 | 1 | 3.021 | false
16824 | 1998-02-02 00:00:00.0 | 1899-12-30 22:00:00.0 | 1 | 2.924 | false
16825 | 1998-02-02 00:00:00.0 | 1899-12-30 23:00:00.0 | 1 | 2.802 | false
16826 | 1998-02-03 00:00:00.0 | 1899-12-30 00:00:00.0 | 1 | 2.665 | false
16827 | 1998-02-03 00:00:00.0 | 1899-12-30 01:00:00.0 | 1 | 2.509 | false
17470 | 1998-03-01 00:00:00.0 | 1899-12-30 20:00:00.0 | 1 | 11.69 | false
17471 | 1998-03-01 00:00:00.0 | 1899-12-30 21:00:00.0 | 1 | 10.15 | false
17472 | 1998-03-01 00:00:00.0 | 1899-12-30 22:00:00.0 | 1 | 8.81 | false
17473 | 1998-03-01 00:00:00.0 | 1899-12-30 23:00:00.0 | 1 | 7.7 | false
17474 | 1998-03-02 00:00:00.0 | 1899-12-30 00:00:00.0 | 1 | 6.658 | false
17475 | 1998-03-02 00:00:00.0 | 1899-12-30 01:00:00.0 | 1 | 5.878 | false
17476 | 1998-03-02 00:00:00.0 | 1899-12-30 02:00:00.0 | 1 | 5.448 | false
17477 | 1998-03-02 00:00:00.0 | 1899-12-30 03:00:00.0 | 1 | 4.425 | false
17478 | 1998-03-02 00:00:00.0 | 1899-12-30 04:00:00.0 | 1 | 3.345 | false
17479 | 1998-03-02 00:00:00.0 | 1899-12-30 05:00:00.0 | 1 | 2.633 | false
17480 | 1998-03-02 00:00:00.0 | 1899-12-30 06:00:00.0 | 1 | 2.441 | false
17481 | 1998-03-02 00:00:00.0 | 1899-12-30 07:00:00.0 | 1 | 1.851 | false
17482 | 1998-03-02 00:00:00.0 | 1899-12-30 08:00:00.0 | 1 | 2.476 | false
17483 | 1998-03-02 00:00:00.0 | 1899-12-30 09:00:00.0 | 1 | 6.022 | false
17484 | 1998-03-02 00:00:00.0 | 1899-12-30 10:00:00.0 | 1 | 11.16 | false
17485 | 1998-03-02 00:00:00.0 | 1899-12-30 11:00:00.0 | 1 | 16.53 | false
17486 | 1998-03-02 00:00:00.0 | 1899-12-30 12:00:00.0 | 1 | 20.99 | false
17487 | 1998-03-02 00:00:00.0 | 1899-12-30 13:00:00.0 | 1 | 24.46 | false
17488 | 1998-03-02 00:00:00.0 | 1899-12-30 14:00:00.0 | 1 | 26.09 | false
17489 | 1998-03-02 00:00:00.0 | 1899-12-30 15:00:00.0 | 1 | 26.2 | false
17490 | 1998-03-02 00:00:00.0 | 1899-12-30 16:00:00.0 | 1 | 24.88 | false
17491 | 1998-03-02 00:00:00.0 | 1899-12-30 17:00:00.0 | 1 | 22.01 | false
17492 | 1998-03-02 00:00:00.0 | 1899-12-30 18:00:00.0 | 1 | 18.31 | false
17493 | 1998-03-02 00:00:00.0 | 1899-12-30 19:00:00.0 | 1 | 14.83 | false
17494 | 1998-03-02 00:00:00.0 | 1899-12-30 20:00:00.0 | 1 | 12.58 | false
17495 | 1998-03-02 00:00:00.0 | 1899-12-30 21:00:00.0 | 1 | 11.07 | false
17496 | 1998-03-02 00:00:00.0 | 1899-12-30 22:00:00.0 | 1 | 10.15 | false
17497 | 1998-03-02 00:00:00.0 | 1899-12-30 23:00:00.0 | 1 | 9.68 | false
17498 | 1998-03-03 00:00:00.0 | 1899-12-30 00:00:00.0 | 1 | 8.81 | false
17499 | 1998-03-03 00:00:00.0 | 1899-12-30 01:00:00.0 | 1 | 8 | false
17500 | 1998-03-03 00:00:00.0 | 1899-12-30 02:00:00.0 | 1 | 7.42 | false
17501 | 1998-03-03 00:00:00.0 | 1899-12-30 03:00:00.0 | 1 | 6.84 | false
17502 | 1998-03-03 00:00:00.0 | 1899-12-30 04:00:00.0 | 1 | 6.281 | false
17503 | 1998-03-03 00:00:00.0 | 1899-12-30 05:00:00.0 | 1 | 5.679 | false
17504 | 1998-03-03 00:00:00.0 | 1899-12-30 06:00:00.0 | 1 | 4.634 | false
17505 | 1998-03-03 00:00:00.0 | 1899-12-30 07:00:00.0 | 1 | 3.937 | false
17506 | 1998-03-03 00:00:00.0 | 1899-12-30 08:00:00.0 | 1 | 5.003 | false
17507 | 1998-03-03 00:00:00.0 | 1899-12-30 09:00:00.0 | 1 | 8.16 | false
17508 | 1998-03-03 00:00:00.0 | 1899-12-30 10:00:00.0 | 1 | 12.05 | false
17509 | 1998-03-03 00:00:00.0 | 1899-12-30 11:00:00.0 | 1 | 16.11 | false
17510 | 1998-03-03 00:00:00.0 | 1899-12-30 12:00:00.0 | 1 | 19.56 | false
17511 | 1998-03-03 00:00:00.0 | 1899-12-30 13:00:00.0 | 1 | 22.22 | false
17512 | 1998-03-03 00:00:00.0 | 1899-12-30 14:00:00.0 | 1 | 23.48 | false
17513 | 1998-03-03 00:00:00.0 | 1899-12-30 15:00:00.0 | 1 | 23.41 | false
17514 | 1998-03-03 00:00:00.0 | 1899-12-30 16:00:00.0 | 1 | 21.97 | false
17515 | 1998-03-03 00:00:00.0 | 1899-12-30 17:00:00.0 | 1 | 19.36 | false
17516 | 1998-03-03 00:00:00.0 | 1899-12-30 18:00:00.0 | 1 | 15.72 | false
17517 | 1998-03-03 00:00:00.0 | 1899-12-30 19:00:00.0 | 1 | 11.94 | false
17518 | 1998-03-03 00:00:00.0 | 1899-12-30 20:00:00.0 | 1 | 9.48 | false
17519 | 1998-03-03 00:00:00.0 | 1899-12-30 21:00:00.0 | 1 | 7.72 | false
17520 | 1998-03-03 00:00:00.0 | 1899-12-30 22:00:00.0 | 1 | 6.385 | false
17521 | 1998-03-03 00:00:00.0 | 1899-12-30 23:00:00.0 | 1 | 5.469 | false
17522 | 1998-03-04 00:00:00.0 | 1899-12-30 00:00:00.0 | 1 | 4.635 | false
17523 | 1998-03-04 00:00:00.0 | 1899-12-30 01:00:00.0 | 1 | 3.585 | false
17524 | 1998-03-04 00:00:00.0 | 1899-12-30 02:00:00.0 | 1 | 2.649 | false
17525 | 1998-03-04 00:00:00.0 | 1899-12-30 03:00:00.0 | 1 | 1.693 | false
17526 | 1998-03-04 00:00:00.0 | 1899-12-30 04:00:00.0 | 1 | .772 | false
12540 | 1997-08-08 00:00:00.0 | 1899-12-30 10:00:00.0 | 1 | 33.61 | false
13724 | 1997-09-26 00:00:00.0 | 1899-12-30 18:00:00.0 | 1 | 33.16 | false
13725 | 1997-09-26 00:00:00.0 | 1899-12-30 19:00:00.0 | 1 | 29.39 | false
13726 | 1997-09-26 00:00:00.0 | 1899-12-30 20:00:00.0 | 1 | 25.94 | false
13727 | 1997-09-26 00:00:00.0 | 1899-12-30 21:00:00.0 | 1 | 23.64 | false
13728 | 1997-09-26 00:00:00.0 | 1899-12-30 22:00:00.0 | 1 | 21.93 | false
13729 | 1997-09-26 00:00:00.0 | 1899-12-30 23:00:00.0 | 1 | 20.43 | false
13730 | 1997-09-27 00:00:00.0 | 1899-12-30 00:00:00.0 | 1 | 19.09 | false
13731 | 1997-09-27 00:00:00.0 | 1899-12-30 01:00:00.0 | 1 | 17.96 | false
13732 | 1997-09-27 00:00:00.0 | 1899-12-30 02:00:00.0 | 1 | 16.88 | false
13733 | 1997-09-27 00:00:00.0 | 1899-12-30 03:00:00.0 | 1 | 15.86 | false
13734 | 1997-09-27 00:00:00.0 | 1899-12-30 04:00:00.0 | 1 | 15.07 | false
13735 | 1997-09-27 00:00:00.0 | 1899-12-30 05:00:00.0 | 1 | 14.45 | false
13736 | 1997-09-27 00:00:00.0 | 1899-12-30 06:00:00.0 | 1 | 13.62 | false
13737 | 1997-09-27 00:00:00.0 | 1899-12-30 07:00:00.0 | 1 | 12.88 | false
13738 | 1997-09-27 00:00:00.0 | 1899-12-30 08:00:00.0 | 1 | 12.76 | false
13739 | 1997-09-27 00:00:00.0 | 1899-12-30 09:00:00.0 | 1 | 15.31 | false
13740 | 1997-09-27 00:00:00.0 | 1899-12-30 10:00:00.0 | 1 | 19.87 | false
13741 | 1997-09-27 00:00:00.0 | 1899-12-30 11:00:00.0 | 1 | 24.78 | false
13742 | 1997-09-27 00:00:00.0 | 1899-12-30 12:00:00.0 | 1 | 29.07 | false
13743 | 1997-09-27 00:00:00.0 | 1899-12-30 13:00:00.0 | 1 | 33.08 | false
13744 | 1997-09-27 00:00:00.0 | 1899-12-30 14:00:00.0 | 1 | 36.41 | false
13745 | 1997-09-27 00:00:00.0 | 1899-12-30 15:00:00.0 | 1 | 38.01 | false
13746 | 1997-09-27 00:00:00.0 | 1899-12-30 16:00:00.0 | 1 | 38.26 | false
13747 | 1997-09-27 00:00:00.0 | 1899-12-30 17:00:00.0 | 1 | 36.69 | false
13748 | 1997-09-27 00:00:00.0 | 1899-12-30 18:00:00.0 | 1 | 33.68 | false
13749 | 1997-09-27 00:00:00.0 | 1899-12-30 19:00:00.0 | 1 | 29.71 | false
13750 | 1997-09-27 00:00:00.0 | 1899-12-30 20:00:00.0 | 1 | 25.96 | false
13751 | 1997-09-27 00:00:00.0 | 1899-12-30 21:00:00.0 | 1 | 23.31 | false
13752 | 1997-09-27 00:00:00.0 | 1899-12-30 22:00:00.0 | 1 | 21.44 | false
13753 | 1997-09-27 00:00:00.0 | 1899-12-30 23:00:00.0 | 1 | 19.89 | false
13754 | 1997-09-28 00:00:00.0 | 1899-12-30 00:00:00.0 | 1 | 18.49 | false
13755 | 1997-09-28 00:00:00.0 | 1899-12-30 01:00:00.0 | 1 | 17.28 | false
13756 | 1997-09-28 00:00:00.0 | 1899-12-30 02:00:00.0 | 1 | 16.1 | false
13757 | 1997-09-28 00:00:00.0 | 1899-12-30 03:00:00.0 | 1 | 15.04 | false
13758 | 1997-09-28 00:00:00.0 | 1899-12-30 04:00:00.0 | 1 | 14.03 | false
13759 | 1997-09-28 00:00:00.0 | 1899-12-30 05:00:00.0 | 1 | 13.11 | false
13760 | 1997-09-28 00:00:00.0 | 1899-12-30 06:00:00.0 | 1 | 12.26 | false
13761 | 1997-09-28 00:00:00.0 | 1899-12-30 07:00:00.0 | 1 | 11.49 | false
13762 | 1997-09-28 00:00:00.0 | 1899-12-30 08:00:00.0 | 1 | 11.34 | false
13763 | 1997-09-28 00:00:00.0 | 1899-12-30 09:00:00.0 | 1 | 13.87 | false
13764 | 1997-09-28 00:00:00.0 | 1899-12-30 10:00:00.0 | 1 | 18.73 | false
13765 | 1997-09-28 00:00:00.0 | 1899-12-30 11:00:00.0 | 1 | 24.28 | false
13766 | 1997-09-28 00:00:00.0 | 1899-12-30 12:00:00.0 | 1 | 29.19 | false
13767 | 1997-09-28 00:00:00.0 | 1899-12-30 13:00:00.0 | 1 | 33.3 | false
13768 | 1997-09-28 00:00:00.0 | 1899-12-30 14:00:00.0 | 1 | 36.39 | false
13769 | 1997-09-28 00:00:00.0 | 1899-12-30 15:00:00.0 | 1 | 38.08 | false
13770 | 1997-09-28 00:00:00.0 | 1899-12-30 16:00:00.0 | 1 | 38.32 | false
13771 | 1997-09-28 00:00:00.0 | 1899-12-30 17:00:00.0 | 1 | 37.02 | false
13772 | 1997-09-28 00:00:00.0 | 1899-12-30 18:00:00.0 | 1 | 34.43 | false
13773 | 1997-09-28 00:00:00.0 | 1899-12-30 19:00:00.0 | 1 | 30.5 | false
13774 | 1997-09-28 00:00:00.0 | 1899-12-30 20:00:00.0 | 1 | 26.53 | false
13775 | 1997-09-28 00:00:00.0 | 1899-12-30 21:00:00.0 | 1 | 23.66 | false
13776 | 1997-09-28 00:00:00.0 | 1899-12-30 22:00:00.0 | 1 | 21.52 | false
13777 | 1997-09-28 00:00:00.0 | 1899-12-30 23:00:00.0 | 1 | 19.81 | false
13778 | 1997-09-29 00:00:00.0 | 1899-12-30 00:00:00.0 | 1 | 18.36 | false
13779 | 1997-09-29 00:00:00.0 | 1899-12-30 01:00:00.0 | 1 | 17.19 | false
13780 | 1997-09-29 00:00:00.0 | 1899-12-30 02:00:00.0 | 1 | 16.14 | false
13781 | 1997-09-29 00:00:00.0 | 1899-12-30 03:00:00.0 | 1 | 15.21 | false
13782 | 1997-09-29 00:00:00.0 | 1899-12-30 04:00:00.0 | 1 | 14.38 | false
13783 | 1997-09-29 00:00:00.0 | 1899-12-30 05:00:00.0 | 1 | 13.59 | false
13784 | 1997-09-29 00:00:00.0 | 1899-12-30 06:00:00.0 | 1 | 12.85 | false
13785 | 1997-09-29 00:00:00.0 | 1899-12-30 07:00:00.0 | 1 | 12.22 | false
13786 | 1997-09-29 00:00:00.0 | 1899-12-30 08:00:00.0 | 1 | 12.11 | false
13787 | 1997-09-29 00:00:00.0 | 1899-12-30 09:00:00.0 | 1 | 14.63 | false
13788 | 1997-09-29 00:00:00.0 | 1899-12-30 10:00:00.0 | 1 | 19.38 | false
13789 | 1997-09-29 00:00:00.0 | 1899-12-30 11:00:00.0 | 1 | 25.02 | false
13790 | 1997-09-29 00:00:00.0 | 1899-12-30 12:00:00.0 | 1 | 30.51 | false
13791 | 1997-09-29 00:00:00.0 | 1899-12-30 13:00:00.0 | 1 | 34.94 | false
13792 | 1997-09-29 00:00:00.0 | 1899-12-30 14:00:00.0 | 1 | 38.43 | false
13793 | 1997-09-29 00:00:00.0 | 1899-12-30 15:00:00.0 | 1 | 40.41 | false
13794 | 1997-09-29 00:00:00.0 | 1899-12-30 16:00:00.0 | 1 | 41 | false
13795 | 1997-09-29 00:00:00.0 | 1899-12-30 17:00:00.0 | 1 | 39.88 | false
13796 | 1997-09-29 00:00:00.0 | 1899-12-30 18:00:00.0 | 1 | 37.15 | false
13797 | 1997-09-29 00:00:00.0 | 1899-12-30 19:00:00.0 | 1 | 33.05 | false
13798 | 1997-09-29 00:00:00.0 | 1899-12-30 20:00:00.0 | 1 | 29.39 | false
13799 | 1997-09-29 00:00:00.0 | 1899-12-30 21:00:00.0 | 1 | 26.97 | false
13800 | 1997-09-29 00:00:00.0 | 1899-12-30 22:00:00.0 | 1 | 25.06 | false
13801 | 1997-09-29 00:00:00.0 | 1899-12-30 23:00:00.0 | 1 | 23.43 | false
13802 | 1997-09-30 00:00:00.0 | 1899-12-30 00:00:00.0 | 1 | 22.1 | false
13803 | 1997-09-30 00:00:00.0 | 1899-12-30 01:00:00.0 | 1 | 20.85 | false
13804 | 1997-09-30 00:00:00.0 | 1899-12-30 02:00:00.0 | 1 | 19.72 | false
13805 | 1997-09-30 00:00:00.0 | 1899-12-30 03:00:00.0 | 1 | 18.73 | false
13806 | 1997-09-30 00:00:00.0 | 1899-12-30 04:00:00.0 | 1 | 17.79 | false
13807 | 1997-09-30 00:00:00.0 | 1899-12-30 05:00:00.0 | 1 | 16.87 | false
13808 | 1997-09-30 00:00:00.0 | 1899-12-30 06:00:00.0 | 1 | 16.01 | false
13809 | 1997-09-30 00:00:00.0 | 1899-12-30 07:00:00.0 | 1 | 15.15 | false
13810 | 1997-09-30 00:00:00.0 | 1899-12-30 08:00:00.0 | 1 | 14.82 | false
13811 | 1997-09-30 00:00:00.0 | 1899-12-30 09:00:00.0 | 1 | 17.04 | false
13812 | 1997-09-30 00:00:00.0 | 1899-12-30 10:00:00.0 | 1 | 21.69 | false
13813 | 1997-09-30 00:00:00.0 | 1899-12-30 11:00:00.0 | 1 | 27.03 | false
13814 | 1997-09-30 00:00:00.0 | 1899-12-30 12:00:00.0 | 1 | 32.2 | false
13815 | 1997-09-30 00:00:00.0 | 1899-12-30 13:00:00.0 | 1 | 36.58 | false
13816 | 1997-09-30 00:00:00.0 | 1899-12-30 14:00:00.0 | 1 | 39.97 | false
13817 | 1997-09-30 00:00:00.0 | 1899-12-30 15:00:00.0 | 1 | 41.9 | false
13818 | 1997-09-30 00:00:00.0 | 1899-12-30 16:00:00.0 | 1 | 42.25 | false
13819 | 1997-09-30 00:00:00.0 | 1899-12-30 17:00:00.0 | 1 | 40.93 | false
13820 | 1997-09-30 00:00:00.0 | 1899-12-30 18:00:00.0 | 1 | 37.7 | false
13821 | 1997-09-30 00:00:00.0 | 1899-12-30 19:00:00.0 | 1 | 33.73 | false
13822 | 1997-09-30 00:00:00.0 | 1899-12-30 20:00:00.0 | 1 | 30.08 | false
13823 | 1997-09-30 00:00:00.0 | 1899-12-30 21:00:00.0 | 1 | 27.59 | false
13824 | 1997-09-30 00:00:00.0 | 1899-12-30 22:00:00.0 | 1 | 25.68 | false
13825 | 1997-09-30 00:00:00.0 | 1899-12-30 23:00:00.0 | 1 | 24.16 | false
13015 | 1997-08-28 00:00:00.0 | 1899-12-30 05:00:00.0 | 1 | 19.64 | false
11869 | 1997-07-11 00:00:00.0 | 1899-12-30 11:00:00.0 | 1 | 43.79743 | true | Interpolated From Previous Year
11870 | 1997-07-11 00:00:00.0 | 1899-12-30 12:00:00.0 | 1 | 48.85743 | true | Interpolated From Previous Year
11871 | 1997-07-11 00:00:00.0 | 1899-12-30 13:00:00.0 | 1 | 53.08743 | true | Interpolated From Previous Year
11872 | 1997-07-11 00:00:00.0 | 1899-12-30 14:00:00.0 | 1 | 56.30743 | true | Interpolated From Previous Year
11873 | 1997-07-11 00:00:00.0 | 1899-12-30 15:00:00.0 | 1 | 58.20743 | true | Interpolated From Previous Year
11874 | 1997-07-11 00:00:00.0 | 1899-12-30 16:00:00.0 | 1 | 58.17743 | true | Interpolated From Previous Year
11875 | 1997-07-11 00:00:00.0 | 1899-12-30 17:00:00.0 | 1 | 54.28743 | true | Interpolated From Previous Year
11876 | 1997-07-11 00:00:00.0 | 1899-12-30 18:00:00.0 | 1 | 48.86743 | true | Interpolated From Previous Year
11877 | 1997-07-11 00:00:00.0 | 1899-12-30 19:00:00.0 | 1 | 43.20743 | true | Interpolated From Previous Year
11878 | 1997-07-11 00:00:00.0 | 1899-12-30 20:00:00.0 | 1 | 37.85743 | true | Interpolated From Previous Year
11879 | 1997-07-11 00:00:00.0 | 1899-12-30 21:00:00.0 | 1 | 33.38743 | true | Interpolated From Previous Year
11880 | 1997-07-11 00:00:00.0 | 1899-12-30 22:00:00.0 | 1 | 30.37743 | true | Interpolated From Previous Year
11881 | 1997-07-11 00:00:00.0 | 1899-12-30 23:00:00.0 | 1 | 29.27743 | true | Interpolated From Previous Year
11882 | 1997-07-12 00:00:00.0 | 1899-12-30 00:00:00.0 | 1 | 28.21743 | true | Interpolated From Previous Year
11883 | 1997-07-12 00:00:00.0 | 1899-12-30 01:00:00.0 | 1 | 27.81743 | true | Interpolated From Previous Year
11884 | 1997-07-12 00:00:00.0 | 1899-12-30 02:00:00.0 | 1 | 27.46743 | true | Interpolated From Previous Year
11885 | 1997-07-12 00:00:00.0 | 1899-12-30 03:00:00.0 | 1 | 27.07743 | true | Interpolated From Previous Year
11886 | 1997-07-12 00:00:00.0 | 1899-12-30 04:00:00.0 | 1 | 26.60743 | true | Interpolated From Previous Year
11887 | 1997-07-12 00:00:00.0 | 1899-12-30 05:00:00.0 | 1 | 25.98743 | true | Interpolated From Previous Year
11888 | 1997-07-12 00:00:00.0 | 1899-12-30 06:00:00.0 | 1 | 25.62743 | true | Interpolated From Previous Year
11889 | 1997-07-12 00:00:00.0 | 1899-12-30 07:00:00.0 | 1 | 25.38743 | true | Interpolated From Previous Year
11890 | 1997-07-12 00:00:00.0 | 1899-12-30 08:00:00.0 | 1 | 27.12743 | true | Interpolated From Previous Year
11891 | 1997-07-12 00:00:00.0 | 1899-12-30 09:00:00.0 | 1 | 30.87743 | true | Interpolated From Previous Year
11892 | 1997-07-12 00:00:00.0 | 1899-12-30 10:00:00.0 | 1 | 33.02743 | true | Interpolated From Previous Year
11893 | 1997-07-12 00:00:00.0 | 1899-12-30 11:00:00.0 | 1 | 36.30743 | true | Interpolated From Previous Year
11894 | 1997-07-12 00:00:00.0 | 1899-12-30 12:00:00.0 | 1 | 40.97743 | true | Interpolated From Previous Year
11895 | 1997-07-12 00:00:00.0 | 1899-12-30 13:00:00.0 | 1 | 45.52743 | true | Interpolated From Previous Year
11896 | 1997-07-12 00:00:00.0 | 1899-12-30 14:00:00.0 | 1 | 49.04743 | true | Interpolated From Previous Year
11897 | 1997-07-12 00:00:00.0 | 1899-12-30 15:00:00.0 | 1 | 53.45743 | true | Interpolated From Previous Year
11898 | 1997-07-12 00:00:00.0 | 1899-12-30 16:00:00.0 | 1 | 55.24743 | true | Interpolated From Previous Year
11899 | 1997-07-12 00:00:00.0 | 1899-12-30 17:00:00.0 | 1 | 53.98743 | true | Interpolated From Previous Year
11900 | 1997-07-12 00:00:00.0 | 1899-12-30 18:00:00.0 | 1 | 49.14743 | true | Interpolated From Previous Year
11901 | 1997-07-12 00:00:00.0 | 1899-12-30 19:00:00.0 | 1 | 44.70743 | true | Interpolated From Previous Year
11902 | 1997-07-12 00:00:00.0 | 1899-12-30 20:00:00.0 | 1 | 41.89743 | true | Interpolated From Previous Year
11903 | 1997-07-12 00:00:00.0 | 1899-12-30 21:00:00.0 | 1 | 38.48743 | true | Interpolated From Previous Year
11904 | 1997-07-12 00:00:00.0 | 1899-12-30 22:00:00.0 | 1 | 34.10743 | true | Interpolated From Previous Year
12966 | 1997-08-26 00:00:00.0 | 1899-12-30 04:00:00.0 | 1 | 22.92 | false
12967 | 1997-08-26 00:00:00.0 | 1899-12-30 05:00:00.0 | 1 | 21.87 | false
12968 | 1997-08-26 00:00:00.0 | 1899-12-30 06:00:00.0 | 1 | 20.85 | false
12969 | 1997-08-26 00:00:00.0 | 1899-12-30 07:00:00.0 | 1 | 19.94 | false
12970 | 1997-08-26 00:00:00.0 | 1899-12-30 08:00:00.0 | 1 | 20.45 | false
12971 | 1997-08-26 00:00:00.0 | 1899-12-30 09:00:00.0 | 1 | 24 | false
12972 | 1997-08-26 00:00:00.0 | 1899-12-30 10:00:00.0 | 1 | 29.23 | false
12973 | 1997-08-26 00:00:00.0 | 1899-12-30 11:00:00.0 | 1 | 34.69 | false
12974 | 1997-08-26 00:00:00.0 | 1899-12-30 12:00:00.0 | 1 | 39.77 | false
12975 | 1997-08-26 00:00:00.0 | 1899-12-30 13:00:00.0 | 1 | 43.94 | false
12976 | 1997-08-26 00:00:00.0 | 1899-12-30 14:00:00.0 | 1 | 47.05 | false
12977 | 1997-08-26 00:00:00.0 | 1899-12-30 15:00:00.0 | 1 | 48.33 | false
12978 | 1997-08-26 00:00:00.0 | 1899-12-30 16:00:00.0 | 1 | 47.36 | false
12979 | 1997-08-26 00:00:00.0 | 1899-12-30 17:00:00.0 | 1 | 45.49 | false
12980 | 1997-08-26 00:00:00.0 | 1899-12-30 18:00:00.0 | 1 | 42.37 | false
12981 | 1997-08-26 00:00:00.0 | 1899-12-30 19:00:00.0 | 1 | 38.32 | false
12982 | 1997-08-26 00:00:00.0 | 1899-12-30 20:00:00.0 | 1 | 33.58 | false
12983 | 1997-08-26 00:00:00.0 | 1899-12-30 21:00:00.0 | 1 | 29.96 | false
12984 | 1997-08-26 00:00:00.0 | 1899-12-30 22:00:00.0 | 1 | 27.79 | false
12985 | 1997-08-26 00:00:00.0 | 1899-12-30 23:00:00.0 | 1 | 26.21 | false
12986 | 1997-08-27 00:00:00.0 | 1899-12-30 00:00:00.0 | 1 | 24.82 | false
12987 | 1997-08-27 00:00:00.0 | 1899-12-30 01:00:00.0 | 1 | 23.46 | false
12988 | 1997-08-27 00:00:00.0 | 1899-12-30 02:00:00.0 | 1 | 22.21 | false
12989 | 1997-08-27 00:00:00.0 | 1899-12-30 03:00:00.0 | 1 | 21.15 | false
12990 | 1997-08-27 00:00:00.0 | 1899-12-30 04:00:00.0 | 1 | 20.08 | false
12991 | 1997-08-27 00:00:00.0 | 1899-12-30 05:00:00.0 | 1 | 19.09 | false
12992 | 1997-08-27 00:00:00.0 | 1899-12-30 06:00:00.0 | 1 | 18.21 | false
12993 | 1997-08-27 00:00:00.0 | 1899-12-30 07:00:00.0 | 1 | 17.44 | false
12994 | 1997-08-27 00:00:00.0 | 1899-12-30 08:00:00.0 | 1 | 18.15 | false
12995 | 1997-08-27 00:00:00.0 | 1899-12-30 09:00:00.0 | 1 | 21.79 | false
12996 | 1997-08-27 00:00:00.0 | 1899-12-30 10:00:00.0 | 1 | 27.2 | false
12997 | 1997-08-27 00:00:00.0 | 1899-12-30 11:00:00.0 | 1 | 32.89 | false
12998 | 1997-08-27 00:00:00.0 | 1899-12-30 12:00:00.0 | 1 | 37.59 | false
12999 | 1997-08-27 00:00:00.0 | 1899-12-30 13:00:00.0 | 1 | 41.9 | false
13000 | 1997-08-27 00:00:00.0 | 1899-12-30 14:00:00.0 | 1 | 45.37 | false
13001 | 1997-08-27 00:00:00.0 | 1899-12-30 15:00:00.0 | 1 | 47.53 | false
13002 | 1997-08-27 00:00:00.0 | 1899-12-30 16:00:00.0 | 1 | 48.09 | false
13003 | 1997-08-27 00:00:00.0 | 1899-12-30 17:00:00.0 | 1 | 47.09 | false
13004 | 1997-08-27 00:00:00.0 | 1899-12-30 18:00:00.0 | 1 | 44 | false
13005 | 1997-08-27 00:00:00.0 | 1899-12-30 19:00:00.0 | 1 | 39.79 | false
13006 | 1997-08-27 00:00:00.0 | 1899-12-30 20:00:00.0 | 1 | 35.47 | false
13007 | 1997-08-27 00:00:00.0 | 1899-12-30 21:00:00.0 | 1 | 31.87 | false
13008 | 1997-08-27 00:00:00.0 | 1899-12-30 22:00:00.0 | 1 | 29.38 | false
13009 | 1997-08-27 00:00:00.0 | 1899-12-30 23:00:00.0 | 1 | 27.48 | false
13010 | 1997-08-28 00:00:00.0 | 1899-12-30 00:00:00.0 | 1 | 25.86 | false
13011 | 1997-08-28 00:00:00.0 | 1899-12-30 01:00:00.0 | 1 | 24.43 | false
13012 | 1997-08-28 00:00:00.0 | 1899-12-30 02:00:00.0 | 1 | 23.18 | false
13013 | 1997-08-28 00:00:00.0 | 1899-12-30 03:00:00.0 | 1 | 21.97 | false
13014 | 1997-08-28 00:00:00.0 | 1899-12-30 04:00:00.0 | 1 | 20.76 | false
15657 | 1997-12-16 00:00:00.0 | 1899-12-30 07:00:00.0 | 1 | .439 | false
15658 | 1997-12-16 00:00:00.0 | 1899-12-30 08:00:00.0 | 1 | .414 | false
15659 | 1997-12-16 00:00:00.0 | 1899-12-30 09:00:00.0 | 1 | .722 | false
15660 | 1997-12-16 00:00:00.0 | 1899-12-30 10:00:00.0 | 1 | 3.415 | false
15661 | 1997-12-16 00:00:00.0 | 1899-12-30 11:00:00.0 | 1 | 7.05 | false
15662 | 1997-12-16 00:00:00.0 | 1899-12-30 12:00:00.0 | 1 | 10.37 | false
15663 | 1997-12-16 00:00:00.0 | 1899-12-30 13:00:00.0 | 1 | 13.39 | false
15664 | 1997-12-16 00:00:00.0 | 1899-12-30 14:00:00.0 | 1 | 14.33 | false
15665 | 1997-12-16 00:00:00.0 | 1899-12-30 15:00:00.0 | 1 | 13.78 | false
15666 | 1997-12-16 00:00:00.0 | 1899-12-30 16:00:00.0 | 1 | 12.19 | false
15667 | 1997-12-16 00:00:00.0 | 1899-12-30 17:00:00.0 | 1 | 9.85 | false
15668 | 1997-12-16 00:00:00.0 | 1899-12-30 18:00:00.0 | 1 | 7.75 | false
15669 | 1997-12-16 00:00:00.0 | 1899-12-30 19:00:00.0 | 1 | 6.222 | false
15670 | 1997-12-16 00:00:00.0 | 1899-12-30 20:00:00.0 | 1 | 4.923 | false
15671 | 1997-12-16 00:00:00.0 | 1899-12-30 21:00:00.0 | 1 | 3.801 | false
15672 | 1997-12-16 00:00:00.0 | 1899-12-30 22:00:00.0 | 1 | 2.76 | false
15673 | 1997-12-16 00:00:00.0 | 1899-12-30 23:00:00.0 | 1 | 2.026 | false
15674 | 1997-12-17 00:00:00.0 | 1899-12-30 00:00:00.0 | 1 | 1.612 | false
15675 | 1997-12-17 00:00:00.0 | 1899-12-30 01:00:00.0 | 1 | 1.236 | false
15676 | 1997-12-17 00:00:00.0 | 1899-12-30 02:00:00.0 | 1 | .769 | false
15677 | 1997-12-17 00:00:00.0 | 1899-12-30 03:00:00.0 | 1 | .205 | false
15678 | 1997-12-17 00:00:00.0 | 1899-12-30 04:00:00.0 | 1 | -.379 | false
15679 | 1997-12-17 00:00:00.0 | 1899-12-30 05:00:00.0 | 1 | -1.054 | false
15680 | 1997-12-17 00:00:00.0 | 1899-12-30 06:00:00.0 | 1 | -1.618 | false
15681 | 1997-12-17 00:00:00.0 | 1899-12-30 07:00:00.0 | 1 | -2.02 | false
15682 | 1997-12-17 00:00:00.0 | 1899-12-30 08:00:00.0 | 1 | -2.201 | false
15683 | 1997-12-17 00:00:00.0 | 1899-12-30 09:00:00.0 | 1 | -1.221 | false
15684 | 1997-12-17 00:00:00.0 | 1899-12-30 10:00:00.0 | 1 | 1.763 | false
15685 | 1997-12-17 00:00:00.0 | 1899-12-30 11:00:00.0 | 1 | 6.072 | false
15686 | 1997-12-17 00:00:00.0 | 1899-12-30 12:00:00.0 | 1 | 9.59 | false
15687 | 1997-12-17 00:00:00.0 | 1899-12-30 13:00:00.0 | 1 | 12.18 | false
15688 | 1997-12-17 00:00:00.0 | 1899-12-30 14:00:00.0 | 1 | 12.83 | false
15689 | 1997-12-17 00:00:00.0 | 1899-12-30 15:00:00.0 | 1 | 13.11 | false
15690 | 1997-12-17 00:00:00.0 | 1899-12-30 16:00:00.0 | 1 | 11.83 | false
15691 | 1997-12-17 00:00:00.0 | 1899-12-30 17:00:00.0 | 1 | 9.77 | false
15692 | 1997-12-17 00:00:00.0 | 1899-12-30 18:00:00.0 | 1 | 7.93 | false
15693 | 1997-12-17 00:00:00.0 | 1899-12-30 19:00:00.0 | 1 | 6.569 | false
15694 | 1997-12-17 00:00:00.0 | 1899-12-30 20:00:00.0 | 1 | 5.44 | false
15695 | 1997-12-17 00:00:00.0 | 1899-12-30 21:00:00.0 | 1 | 4.684 | false
15696 | 1997-12-17 00:00:00.0 | 1899-12-30 22:00:00.0 | 1 | 4.106 | false
15697 | 1997-12-17 00:00:00.0 | 1899-12-30 23:00:00.0 | 1 | 3.116 | false
15698 | 1997-12-18 00:00:00.0 | 1899-12-30 00:00:00.0 | 1 | 2.237 | false
15699 | 1997-12-18 00:00:00.0 | 1899-12-30 01:00:00.0 | 1 | 2.143 | false
15700 | 1997-12-18 00:00:00.0 | 1899-12-30 02:00:00.0 | 1 | 2.593 | false
15701 | 1997-12-18 00:00:00.0 | 1899-12-30 03:00:00.0 | 1 | 2.83 | false
15702 | 1997-12-18 00:00:00.0 | 1899-12-30 04:00:00.0 | 1 | 2.953 | false
15703 | 1997-12-18 00:00:00.0 | 1899-12-30 05:00:00.0 | 1 | 2.989 | false
15704 | 1997-12-18 00:00:00.0 | 1899-12-30 06:00:00.0 | 1 | 2.805 | false
15705 | 1997-12-18 00:00:00.0 | 1899-12-30 07:00:00.0 | 1 | 2.547 | false
15706 | 1997-12-18 00:00:00.0 | 1899-12-30 08:00:00.0 | 1 | 2.362 | false
15707 | 1997-12-18 00:00:00.0 | 1899-12-30 09:00:00.0 | 1 | 2.406 | false
15708 | 1997-12-18 00:00:00.0 | 1899-12-30 10:00:00.0 | 1 | 2.723 | false
15709 | 1997-12-18 00:00:00.0 | 1899-12-30 11:00:00.0 | 1 | 3.102 | false
15710 | 1997-12-18 00:00:00.0 | 1899-12-30 12:00:00.0 | 1 | 4.712 | false
15711 | 1997-12-18 00:00:00.0 | 1899-12-30 13:00:00.0 | 1 | 6.419 | false
15712 | 1997-12-18 00:00:00.0 | 1899-12-30 14:00:00.0 | 1 | 7.51 | false
15713 | 1997-12-18 00:00:00.0 | 1899-12-30 15:00:00.0 | 1 | 7.88 | false
15714 | 1997-12-18 00:00:00.0 | 1899-12-30 16:00:00.0 | 1 | 7.25 | false
15715 | 1997-12-18 00:00:00.0 | 1899-12-30 17:00:00.0 | 1 | 5.139 | false
15716 | 1997-12-18 00:00:00.0 | 1899-12-30 18:00:00.0 | 1 | 3.144 | false
15717 | 1997-12-18 00:00:00.0 | 1899-12-30 19:00:00.0 | 1 | 1.601 | false
15718 | 1997-12-18 00:00:00.0 | 1899-12-30 20:00:00.0 | 1 | .451 | false
15719 | 1997-12-18 00:00:00.0 | 1899-12-30 21:00:00.0 | 1 | -.388 | false
15720 | 1997-12-18 00:00:00.0 | 1899-12-30 22:00:00.0 | 1 | -1.124 | false
15721 | 1997-12-18 00:00:00.0 | 1899-12-30 23:00:00.0 | 1 | -1.545 | false
15722 | 1997-12-19 00:00:00.0 | 1899-12-30 00:00:00.0 | 1 | -2.142 | false
15723 | 1997-12-19 00:00:00.0 | 1899-12-30 01:00:00.0 | 1 | -2.797 | false
15724 | 1997-12-19 00:00:00.0 | 1899-12-30 02:00:00.0 | 1 | -3.552 | false
15725 | 1997-12-19 00:00:00.0 | 1899-12-30 03:00:00.0 | 1 | -3.992 | false
15726 | 1997-12-19 00:00:00.0 | 1899-12-30 04:00:00.0 | 1 | -4.555 | false
15727 | 1997-12-19 00:00:00.0 | 1899-12-30 05:00:00.0 | 1 | -5.069 | false
15728 | 1997-12-19 00:00:00.0 | 1899-12-30 06:00:00.0 | 1 | -5.606 | false
15729 | 1997-12-19 00:00:00.0 | 1899-12-30 07:00:00.0 | 1 | -6.174 | false
15730 | 1997-12-19 00:00:00.0 | 1899-12-30 08:00:00.0 | 1 | -6.552 | false
15731 | 1997-12-19 00:00:00.0 | 1899-12-30 09:00:00.0 | 1 | -5.139 | false
15732 | 1997-12-19 00:00:00.0 | 1899-12-30 10:00:00.0 | 1 | -1.652 | false
15733 | 1997-12-19 00:00:00.0 | 1899-12-30 11:00:00.0 | 1 | 2.43 | false
15734 | 1997-12-19 00:00:00.0 | 1899-12-30 12:00:00.0 | 1 | 5.713 | false
15735 | 1997-12-19 00:00:00.0 | 1899-12-30 13:00:00.0 | 1 | 7.95 | false
15736 | 1997-12-19 00:00:00.0 | 1899-12-30 14:00:00.0 | 1 | 9.58 | false
15737 | 1997-12-19 00:00:00.0 | 1899-12-30 15:00:00.0 | 1 | 9.47 | false
15738 | 1997-12-19 00:00:00.0 | 1899-12-30 16:00:00.0 | 1 | 7.9 | false
15739 | 1997-12-19 00:00:00.0 | 1899-12-30 17:00:00.0 | 1 | 5.206 | false
15740 | 1997-12-19 00:00:00.0 | 1899-12-30 18:00:00.0 | 1 | 2.603 | false
15741 | 1997-12-19 00:00:00.0 | 1899-12-30 19:00:00.0 | 1 | .881 | false
15742 | 1997-12-19 00:00:00.0 | 1899-12-30 20:00:00.0 | 1 | -.497 | false
15743 | 1997-12-19 00:00:00.0 | 1899-12-30 21:00:00.0 | 1 | -1.72 | false
15744 | 1997-12-19 00:00:00.0 | 1899-12-30 22:00:00.0 | 1 | -2.727 | false
15745 | 1997-12-19 00:00:00.0 | 1899-12-30 23:00:00.0 | 1 | -3.486 | false
15746 | 1997-12-20 00:00:00.0 | 1899-12-30 00:00:00.0 | 1 | -3.861 | false
15747 | 1997-12-20 00:00:00.0 | 1899-12-30 01:00:00.0 | 1 | -4.198 | false
15748 | 1997-12-20 00:00:00.0 | 1899-12-30 02:00:00.0 | 1 | -4.466 | false
15749 | 1997-12-20 00:00:00.0 | 1899-12-30 03:00:00.0 | 1 | -4.642 | false
15750 | 1997-12-20 00:00:00.0 | 1899-12-30 04:00:00.0 | 1 | -4.397 | false
15751 | 1997-12-20 00:00:00.0 | 1899-12-30 05:00:00.0 | 1 | -4.171 | false
15752 | 1997-12-20 00:00:00.0 | 1899-12-30 06:00:00.0 | 1 | -4.248 | false
15753 | 1997-12-20 00:00:00.0 | 1899-12-30 07:00:00.0 | 1 | -4.263 | false
15754 | 1997-12-20 00:00:00.0 | 1899-12-30 08:00:00.0 | 1 | -4.357 | false
15755 | 1997-12-20 00:00:00.0 | 1899-12-30 09:00:00.0 | 1 | -3.839 | false
15756 | 1997-12-20 00:00:00.0 | 1899-12-30 10:00:00.0 | 1 | -2.463 | false
15757 | 1997-12-20 00:00:00.0 | 1899-12-30 11:00:00.0 | 1 | .666 | false
15758 | 1997-12-20 00:00:00.0 | 1899-12-30 12:00:00.0 | 1 | 4.491 | false
15759 | 1997-12-20 00:00:00.0 | 1899-12-30 13:00:00.0 | 1 | 7.13 | false
17527 | 1998-03-04 00:00:00.0 | 1899-12-30 05:00:00.0 | 1 | -.054 | false
17528 | 1998-03-04 00:00:00.0 | 1899-12-30 06:00:00.0 | 1 | -.84 | false
17529 | 1998-03-04 00:00:00.0 | 1899-12-30 07:00:00.0 | 1 | -1.499 | false
17530 | 1998-03-04 00:00:00.0 | 1899-12-30 08:00:00.0 | 1 | -.531 | false
17531 | 1998-03-04 00:00:00.0 | 1899-12-30 09:00:00.0 | 1 | 3.4 | false
17532 | 1998-03-04 00:00:00.0 | 1899-12-30 10:00:00.0 | 1 | 8.79 | false
17533 | 1998-03-04 00:00:00.0 | 1899-12-30 11:00:00.0 | 1 | 14.03 | false
17534 | 1998-03-04 00:00:00.0 | 1899-12-30 12:00:00.0 | 1 | 18.67 | false
17535 | 1998-03-04 00:00:00.0 | 1899-12-30 13:00:00.0 | 1 | 21.99 | false
17536 | 1998-03-04 00:00:00.0 | 1899-12-30 14:00:00.0 | 1 | 24 | false
17537 | 1998-03-04 00:00:00.0 | 1899-12-30 15:00:00.0 | 1 | 24.36 | false
17538 | 1998-03-04 00:00:00.0 | 1899-12-30 16:00:00.0 | 1 | 22.75 | false
17539 | 1998-03-04 00:00:00.0 | 1899-12-30 17:00:00.0 | 1 | 19.75 | false
17540 | 1998-03-04 00:00:00.0 | 1899-12-30 18:00:00.0 | 1 | 15.85 | false
17541 | 1998-03-04 00:00:00.0 | 1899-12-30 19:00:00.0 | 1 | 12.07 | false
17542 | 1998-03-04 00:00:00.0 | 1899-12-30 20:00:00.0 | 1 | 9.24 | false
17543 | 1998-03-04 00:00:00.0 | 1899-12-30 21:00:00.0 | 1 | 7.25 | false
17544 | 1998-03-04 00:00:00.0 | 1899-12-30 22:00:00.0 | 1 | 5.705 | false
17545 | 1998-03-04 00:00:00.0 | 1899-12-30 23:00:00.0 | 1 | 4.416 | false
17546 | 1998-03-05 00:00:00.0 | 1899-12-30 00:00:00.0 | 1 | 3.043 | false
17547 | 1998-03-05 00:00:00.0 | 1899-12-30 01:00:00.0 | 1 | 1.877 | false
17548 | 1998-03-05 00:00:00.0 | 1899-12-30 02:00:00.0 | 1 | .865 | false
17549 | 1998-03-05 00:00:00.0 | 1899-12-30 03:00:00.0 | 1 | .436 | false
17550 | 1998-03-05 00:00:00.0 | 1899-12-30 04:00:00.0 | 1 | .311 | false
17551 | 1998-03-05 00:00:00.0 | 1899-12-30 05:00:00.0 | 1 | .096 | false
17552 | 1998-03-05 00:00:00.0 | 1899-12-30 06:00:00.0 | 1 | -.07 | false
17553 | 1998-03-05 00:00:00.0 | 1899-12-30 07:00:00.0 | 1 | -.353 | false
17554 | 1998-03-05 00:00:00.0 | 1899-12-30 08:00:00.0 | 1 | .255 | false
17555 | 1998-03-05 00:00:00.0 | 1899-12-30 09:00:00.0 | 1 | 2.258 | false
17556 | 1998-03-05 00:00:00.0 | 1899-12-30 10:00:00.0 | 1 | 5.643 | false
17557 | 1998-03-05 00:00:00.0 | 1899-12-30 11:00:00.0 | 1 | 9.62 | false
17558 | 1998-03-05 00:00:00.0 | 1899-12-30 12:00:00.0 | 1 | 12.85 | false
17559 | 1998-03-05 00:00:00.0 | 1899-12-30 13:00:00.0 | 1 | 15.61 | false
17560 | 1998-03-05 00:00:00.0 | 1899-12-30 14:00:00.0 | 1 | 17.72 | false
17561 | 1998-03-05 00:00:00.0 | 1899-12-30 15:00:00.0 | 1 | 16.99 | false
17562 | 1998-03-05 00:00:00.0 | 1899-12-30 16:00:00.0 | 1 | 15.65 | false
17563 | 1998-03-05 00:00:00.0 | 1899-12-30 17:00:00.0 | 1 | 13.87 | false
17564 | 1998-03-05 00:00:00.0 | 1899-12-30 18:00:00.0 | 1 | 10.86 | false
17565 | 1998-03-05 00:00:00.0 | 1899-12-30 19:00:00.0 | 1 | 8 | false
17566 | 1998-03-05 00:00:00.0 | 1899-12-30 20:00:00.0 | 1 | 6.613 | false
17567 | 1998-03-05 00:00:00.0 | 1899-12-30 21:00:00.0 | 1 | 5.738 | false
17568 | 1998-03-05 00:00:00.0 | 1899-12-30 22:00:00.0 | 1 | 4.31 | false
17569 | 1998-03-05 00:00:00.0 | 1899-12-30 23:00:00.0 | 1 | 3.068 | false
17570 | 1998-03-06 00:00:00.0 | 1899-12-30 00:00:00.0 | 1 | 2.688 | false
17571 | 1998-03-06 00:00:00.0 | 1899-12-30 01:00:00.0 | 1 | 2.337 | false
17572 | 1998-03-06 00:00:00.0 | 1899-12-30 02:00:00.0 | 1 | 2.105 | false
17573 | 1998-03-06 00:00:00.0 | 1899-12-30 03:00:00.0 | 1 | 1.953 | false
17574 | 1998-03-06 00:00:00.0 | 1899-12-30 04:00:00.0 | 1 | 1.833 | false
17575 | 1998-03-06 00:00:00.0 | 1899-12-30 05:00:00.0 | 1 | 1.729 | false
17576 | 1998-03-06 00:00:00.0 | 1899-12-30 06:00:00.0 | 1 | 1.739 | false
16828 | 1998-02-03 00:00:00.0 | 1899-12-30 02:00:00.0 | 1 | 2.252 | false
16829 | 1998-02-03 00:00:00.0 | 1899-12-30 03:00:00.0 | 1 | 2.035 | false
16830 | 1998-02-03 00:00:00.0 | 1899-12-30 04:00:00.0 | 1 | 2.064 | false
16831 | 1998-02-03 00:00:00.0 | 1899-12-30 05:00:00.0 | 1 | 2.372 | false
16832 | 1998-02-03 00:00:00.0 | 1899-12-30 06:00:00.0 | 1 | 2.591 | false
16833 | 1998-02-03 00:00:00.0 | 1899-12-30 07:00:00.0 | 1 | 2.986 | false
16834 | 1998-02-03 00:00:00.0 | 1899-12-30 08:00:00.0 | 1 | 3.208 | false
16835 | 1998-02-03 00:00:00.0 | 1899-12-30 09:00:00.0 | 1 | 4.069 | false
16836 | 1998-02-03 00:00:00.0 | 1899-12-30 10:00:00.0 | 1 | 6.579 | false
16837 | 1998-02-03 00:00:00.0 | 1899-12-30 11:00:00.0 | 1 | 9.41 | false
16838 | 1998-02-03 00:00:00.0 | 1899-12-30 12:00:00.0 | 1 | 12.39 | false
16839 | 1998-02-03 00:00:00.0 | 1899-12-30 13:00:00.0 | 1 | 13.49 | false
16840 | 1998-02-03 00:00:00.0 | 1899-12-30 14:00:00.0 | 1 | 12.3 | false
16841 | 1998-02-03 00:00:00.0 | 1899-12-30 15:00:00.0 | 1 | 12.47 | false
16842 | 1998-02-03 00:00:00.0 | 1899-12-30 16:00:00.0 | 1 | 11.3 | false
16843 | 1998-02-03 00:00:00.0 | 1899-12-30 17:00:00.0 | 1 | 9.7 | false
16844 | 1998-02-03 00:00:00.0 | 1899-12-30 18:00:00.0 | 1 | 8.2 | false
16845 | 1998-02-03 00:00:00.0 | 1899-12-30 19:00:00.0 | 1 | 6.892 | false
16846 | 1998-02-03 00:00:00.0 | 1899-12-30 20:00:00.0 | 1 | 6.142 | false
16847 | 1998-02-03 00:00:00.0 | 1899-12-30 21:00:00.0 | 1 | 5.241 | false
16848 | 1998-02-03 00:00:00.0 | 1899-12-30 22:00:00.0 | 1 | 4.518 | false
16849 | 1998-02-03 00:00:00.0 | 1899-12-30 23:00:00.0 | 1 | 3.99 | false
16850 | 1998-02-04 00:00:00.0 | 1899-12-30 00:00:00.0 | 1 | 3.521 | false
16851 | 1998-02-04 00:00:00.0 | 1899-12-30 01:00:00.0 | 1 | 3.205 | false
16852 | 1998-02-04 00:00:00.0 | 1899-12-30 02:00:00.0 | 1 | 2.854 | false
16853 | 1998-02-04 00:00:00.0 | 1899-12-30 03:00:00.0 | 1 | 2.502 | false
16854 | 1998-02-04 00:00:00.0 | 1899-12-30 04:00:00.0 | 1 | 2.195 | false
16855 | 1998-02-04 00:00:00.0 | 1899-12-30 05:00:00.0 | 1 | 1.697 | false
16856 | 1998-02-04 00:00:00.0 | 1899-12-30 06:00:00.0 | 1 | .921 | false
16857 | 1998-02-04 00:00:00.0 | 1899-12-30 07:00:00.0 | 1 | .283 | false
16858 | 1998-02-04 00:00:00.0 | 1899-12-30 08:00:00.0 | 1 | -.156 | false
16859 | 1998-02-04 00:00:00.0 | 1899-12-30 09:00:00.0 | 1 | 1.353 | false
16860 | 1998-02-04 00:00:00.0 | 1899-12-30 10:00:00.0 | 1 | 4.97 | false
16861 | 1998-02-04 00:00:00.0 | 1899-12-30 11:00:00.0 | 1 | 9.46 | false
16862 | 1998-02-04 00:00:00.0 | 1899-12-30 12:00:00.0 | 1 | 14.68 | false
16863 | 1998-02-04 00:00:00.0 | 1899-12-30 13:00:00.0 | 1 | 17.22 | false
16864 | 1998-02-04 00:00:00.0 | 1899-12-30 14:00:00.0 | 1 | 18.34 | false
16865 | 1998-02-04 00:00:00.0 | 1899-12-30 15:00:00.0 | 1 | 18.24 | false
16866 | 1998-02-04 00:00:00.0 | 1899-12-30 16:00:00.0 | 1 | 16.95 | false
16867 | 1998-02-04 00:00:00.0 | 1899-12-30 17:00:00.0 | 1 | 14.57 | false
16868 | 1998-02-04 00:00:00.0 | 1899-12-30 18:00:00.0 | 1 | 11.1 | false
16869 | 1998-02-04 00:00:00.0 | 1899-12-30 19:00:00.0 | 1 | 8.3 | false
16870 | 1998-02-04 00:00:00.0 | 1899-12-30 20:00:00.0 | 1 | 6.4 | false
16871 | 1998-02-04 00:00:00.0 | 1899-12-30 21:00:00.0 | 1 | 4.92 | false
16872 | 1998-02-04 00:00:00.0 | 1899-12-30 22:00:00.0 | 1 | 4.097 | false
16873 | 1998-02-04 00:00:00.0 | 1899-12-30 23:00:00.0 | 1 | 3.118 | false
16874 | 1998-02-05 00:00:00.0 | 1899-12-30 00:00:00.0 | 1 | 2.045 | false
16875 | 1998-02-05 00:00:00.0 | 1899-12-30 01:00:00.0 | 1 | 1.159 | false
16876 | 1998-02-05 00:00:00.0 | 1899-12-30 02:00:00.0 | 1 | .721 | false
16877 | 1998-02-05 00:00:00.0 | 1899-12-30 03:00:00.0 | 1 | .488 | false
16878 | 1998-02-05 00:00:00.0 | 1899-12-30 04:00:00.0 | 1 | .077 | false
16879 | 1998-02-05 00:00:00.0 | 1899-12-30 05:00:00.0 | 1 | -.318 | false
16880 | 1998-02-05 00:00:00.0 | 1899-12-30 06:00:00.0 | 1 | -.583 | false
16881 | 1998-02-05 00:00:00.0 | 1899-12-30 07:00:00.0 | 1 | -.689 | false
13723 | 1997-09-26 00:00:00.0 | 1899-12-30 17:00:00.0 | 1 | 35.95 | false
14813 | 1997-11-11 00:00:00.0 | 1899-12-30 03:00:00.0 | 1 | 6.748 | false
14814 | 1997-11-11 00:00:00.0 | 1899-12-30 04:00:00.0 | 1 | 6.263 | false
14815 | 1997-11-11 00:00:00.0 | 1899-12-30 05:00:00.0 | 1 | 5.965 | false
14816 | 1997-11-11 00:00:00.0 | 1899-12-30 06:00:00.0 | 1 | 5.573 | false
14817 | 1997-11-11 00:00:00.0 | 1899-12-30 07:00:00.0 | 1 | 5.131 | false
14818 | 1997-11-11 00:00:00.0 | 1899-12-30 08:00:00.0 | 1 | 5.36 | false
14819 | 1997-11-11 00:00:00.0 | 1899-12-30 09:00:00.0 | 1 | 6.092 | false
14820 | 1997-11-11 00:00:00.0 | 1899-12-30 10:00:00.0 | 1 | 7.22 | false
14821 | 1997-11-11 00:00:00.0 | 1899-12-30 11:00:00.0 | 1 | 8.33 | false
14822 | 1997-11-11 00:00:00.0 | 1899-12-30 12:00:00.0 | 1 | 13.74 | false
14823 | 1997-11-11 00:00:00.0 | 1899-12-30 13:00:00.0 | 1 | 16.52 | false
14824 | 1997-11-11 00:00:00.0 | 1899-12-30 14:00:00.0 | 1 | 18.06 | false
14825 | 1997-11-11 00:00:00.0 | 1899-12-30 15:00:00.0 | 1 | 16.65 | false
14826 | 1997-11-11 00:00:00.0 | 1899-12-30 16:00:00.0 | 1 | 14.07 | false
14827 | 1997-11-11 00:00:00.0 | 1899-12-30 17:00:00.0 | 1 | 11.55 | false
14828 | 1997-11-11 00:00:00.0 | 1899-12-30 18:00:00.0 | 1 | 9.94 | false
14829 | 1997-11-11 00:00:00.0 | 1899-12-30 19:00:00.0 | 1 | 8.99 | false
14830 | 1997-11-11 00:00:00.0 | 1899-12-30 20:00:00.0 | 1 | 8.47 | false
14831 | 1997-11-11 00:00:00.0 | 1899-12-30 21:00:00.0 | 1 | 8.1 | false
14832 | 1997-11-11 00:00:00.0 | 1899-12-30 22:00:00.0 | 1 | 7.84 | false
14833 | 1997-11-11 00:00:00.0 | 1899-12-30 23:00:00.0 | 1 | 7.56 | false
14834 | 1997-11-12 00:00:00.0 | 1899-12-30 00:00:00.0 | 1 | 7.19 | false
14835 | 1997-11-12 00:00:00.0 | 1899-12-30 01:00:00.0 | 1 | 6.917 | false
14836 | 1997-11-12 00:00:00.0 | 1899-12-30 02:00:00.0 | 1 | 6.816 | false
14837 | 1997-11-12 00:00:00.0 | 1899-12-30 03:00:00.0 | 1 | 6.687 | false
14838 | 1997-11-12 00:00:00.0 | 1899-12-30 04:00:00.0 | 1 | 6.423 | false
14839 | 1997-11-12 00:00:00.0 | 1899-12-30 05:00:00.0 | 1 | 6.156 | false
14840 | 1997-11-12 00:00:00.0 | 1899-12-30 06:00:00.0 | 1 | 5.943 | false
14841 | 1997-11-12 00:00:00.0 | 1899-12-30 07:00:00.0 | 1 | 5.843 | false
14842 | 1997-11-12 00:00:00.0 | 1899-12-30 08:00:00.0 | 1 | 5.977 | false
14843 | 1997-11-12 00:00:00.0 | 1899-12-30 09:00:00.0 | 1 | 6.897 | false
14844 | 1997-11-12 00:00:00.0 | 1899-12-30 10:00:00.0 | 1 | 7.94 | false
14845 | 1997-11-12 00:00:00.0 | 1899-12-30 11:00:00.0 | 1 | 8.91 | false
14846 | 1997-11-12 00:00:00.0 | 1899-12-30 12:00:00.0 | 1 | 9.83 | false
14847 | 1997-11-12 00:00:00.0 | 1899-12-30 13:00:00.0 | 1 | 11.46 | false
14848 | 1997-11-12 00:00:00.0 | 1899-12-30 14:00:00.0 | 1 | 15.12 | false
14849 | 1997-11-12 00:00:00.0 | 1899-12-30 15:00:00.0 | 1 | 16.3 | false
14850 | 1997-11-12 00:00:00.0 | 1899-12-30 16:00:00.0 | 1 | 15.73 | false
14851 | 1997-11-12 00:00:00.0 | 1899-12-30 17:00:00.0 | 1 | 13.17 | false
14852 | 1997-11-12 00:00:00.0 | 1899-12-30 18:00:00.0 | 1 | 10.36 | false
14853 | 1997-11-12 00:00:00.0 | 1899-12-30 19:00:00.0 | 1 | 8.7 | false
14854 | 1997-11-12 00:00:00.0 | 1899-12-30 20:00:00.0 | 1 | 7.68 | false
14855 | 1997-11-12 00:00:00.0 | 1899-12-30 21:00:00.0 | 1 | 6.992 | false
14856 | 1997-11-12 00:00:00.0 | 1899-12-30 22:00:00.0 | 1 | 6.445 | false
14857 | 1997-11-12 00:00:00.0 | 1899-12-30 23:00:00.0 | 1 | 5.697 | false
14858 | 1997-11-13 00:00:00.0 | 1899-12-30 00:00:00.0 | 1 | 4.784 | false
14859 | 1997-11-13 00:00:00.0 | 1899-12-30 01:00:00.0 | 1 | 4.128 | false
14860 | 1997-11-13 00:00:00.0 | 1899-12-30 02:00:00.0 | 1 | 3.633 | false
14861 | 1997-11-13 00:00:00.0 | 1899-12-30 03:00:00.0 | 1 | 3.279 | false
14862 | 1997-11-13 00:00:00.0 | 1899-12-30 04:00:00.0 | 1 | 2.947 | false
14863 | 1997-11-13 00:00:00.0 | 1899-12-30 05:00:00.0 | 1 | 2.324 | false
14864 | 1997-11-13 00:00:00.0 | 1899-12-30 06:00:00.0 | 1 | 1.661 | false
14865 | 1997-11-13 00:00:00.0 | 1899-12-30 07:00:00.0 | 1 | 1.198 | false
14866 | 1997-11-13 00:00:00.0 | 1899-12-30 08:00:00.0 | 1 | 1.808 | false
14867 | 1997-11-13 00:00:00.0 | 1899-12-30 09:00:00.0 | 1 | 4.72 | false
14868 | 1997-11-13 00:00:00.0 | 1899-12-30 10:00:00.0 | 1 | 8.85 | false
14869 | 1997-11-13 00:00:00.0 | 1899-12-30 11:00:00.0 | 1 | 10.53 | false
14870 | 1997-11-13 00:00:00.0 | 1899-12-30 12:00:00.0 | 1 | 12.56 | false
14871 | 1997-11-13 00:00:00.0 | 1899-12-30 13:00:00.0 | 1 | 13.83 | false
14872 | 1997-11-13 00:00:00.0 | 1899-12-30 14:00:00.0 | 1 | 12.54 | false
14873 | 1997-11-13 00:00:00.0 | 1899-12-30 15:00:00.0 | 1 | 14.21 | false
14874 | 1997-11-13 00:00:00.0 | 1899-12-30 16:00:00.0 | 1 | 13.68 | false
14875 | 1997-11-13 00:00:00.0 | 1899-12-30 17:00:00.0 | 1 | 11.92 | false
14876 | 1997-11-13 00:00:00.0 | 1899-12-30 18:00:00.0 | 1 | 10.09 | false
14877 | 1997-11-13 00:00:00.0 | 1899-12-30 19:00:00.0 | 1 | 8.31 | false
14878 | 1997-11-13 00:00:00.0 | 1899-12-30 20:00:00.0 | 1 | 7.81 | false
14879 | 1997-11-13 00:00:00.0 | 1899-12-30 21:00:00.0 | 1 | 7.23 | false
14880 | 1997-11-13 00:00:00.0 | 1899-12-30 22:00:00.0 | 1 | 6.607 | false
14881 | 1997-11-13 00:00:00.0 | 1899-12-30 23:00:00.0 | 1 | 5.64 | false
14882 | 1997-11-14 00:00:00.0 | 1899-12-30 00:00:00.0 | 1 | 4.63 | false
14883 | 1997-11-14 00:00:00.0 | 1899-12-30 01:00:00.0 | 1 | 3.688 | false
14884 | 1997-11-14 00:00:00.0 | 1899-12-30 02:00:00.0 | 1 | 2.925 | false
14885 | 1997-11-14 00:00:00.0 | 1899-12-30 03:00:00.0 | 1 | 2.23 | false
14886 | 1997-11-14 00:00:00.0 | 1899-12-30 04:00:00.0 | 1 | 1.589 | false
14887 | 1997-11-14 00:00:00.0 | 1899-12-30 05:00:00.0 | 1 | .983 | false
14888 | 1997-11-14 00:00:00.0 | 1899-12-30 06:00:00.0 | 1 | .385 | false
14889 | 1997-11-14 00:00:00.0 | 1899-12-30 07:00:00.0 | 1 | -.146 | false
14890 | 1997-11-14 00:00:00.0 | 1899-12-30 08:00:00.0 | 1 | .127 | false
14891 | 1997-11-14 00:00:00.0 | 1899-12-30 09:00:00.0 | 1 | 2.978 | false
14892 | 1997-11-14 00:00:00.0 | 1899-12-30 10:00:00.0 | 1 | 7.4 | false
14893 | 1997-11-14 00:00:00.0 | 1899-12-30 11:00:00.0 | 1 | 12.19 | false
14894 | 1997-11-14 00:00:00.0 | 1899-12-30 12:00:00.0 | 1 | 16.35 | false
14895 | 1997-11-14 00:00:00.0 | 1899-12-30 13:00:00.0 | 1 | 19.25 | false
14896 | 1997-11-14 00:00:00.0 | 1899-12-30 14:00:00.0 | 1 | 20.66 | false
14897 | 1997-11-14 00:00:00.0 | 1899-12-30 15:00:00.0 | 1 | 19.77 | false
14898 | 1997-11-14 00:00:00.0 | 1899-12-30 16:00:00.0 | 1 | 17.31 | false
14899 | 1997-11-14 00:00:00.0 | 1899-12-30 17:00:00.0 | 1 | 14.32 | false
14900 | 1997-11-14 00:00:00.0 | 1899-12-30 18:00:00.0 | 1 | 11.87 | false
14901 | 1997-11-14 00:00:00.0 | 1899-12-30 19:00:00.0 | 1 | 9.77 | false
14902 | 1997-11-14 00:00:00.0 | 1899-12-30 20:00:00.0 | 1 | 7.89 | false
14903 | 1997-11-14 00:00:00.0 | 1899-12-30 21:00:00.0 | 1 | 6.479 | false
14904 | 1997-11-14 00:00:00.0 | 1899-12-30 22:00:00.0 | 1 | 5.341 | false
14905 | 1997-11-14 00:00:00.0 | 1899-12-30 23:00:00.0 | 1 | 4.339 | false
14906 | 1997-11-15 00:00:00.0 | 1899-12-30 00:00:00.0 | 1 | 3.452 | false
14907 | 1997-11-15 00:00:00.0 | 1899-12-30 01:00:00.0 | 1 | 2.57 | false
11545 | 1997-06-27 00:00:00.0 | 1899-12-30 23:00:00.0 | 1 | 23.70743 | true | Interpolated From Previous Year
11546 | 1997-06-28 00:00:00.0 | 1899-12-30 00:00:00.0 | 1 | 22.19743 | true | Interpolated From Previous Year
11547 | 1997-06-28 00:00:00.0 | 1899-12-30 01:00:00.0 | 1 | 20.92743 | true | Interpolated From Previous Year
11548 | 1997-06-28 00:00:00.0 | 1899-12-30 02:00:00.0 | 1 | 20.01743 | true | Interpolated From Previous Year
11549 | 1997-06-28 00:00:00.0 | 1899-12-30 03:00:00.0 | 1 | 19.04743 | true | Interpolated From Previous Year
11550 | 1997-06-28 00:00:00.0 | 1899-12-30 04:00:00.0 | 1 | 18.07743 | true | Interpolated From Previous Year
13016 | 1997-08-28 00:00:00.0 | 1899-12-30 06:00:00.0 | 1 | 18.58 | false
13017 | 1997-08-28 00:00:00.0 | 1899-12-30 07:00:00.0 | 1 | 17.67 | false
13018 | 1997-08-28 00:00:00.0 | 1899-12-30 08:00:00.0 | 1 | 18.24 | false
13019 | 1997-08-28 00:00:00.0 | 1899-12-30 09:00:00.0 | 1 | 21.69 | false
13020 | 1997-08-28 00:00:00.0 | 1899-12-30 10:00:00.0 | 1 | 26.87 | false
13021 | 1997-08-28 00:00:00.0 | 1899-12-30 11:00:00.0 | 1 | 32.42 | false
13022 | 1997-08-28 00:00:00.0 | 1899-12-30 12:00:00.0 | 1 | 37.79 | false
13023 | 1997-08-28 00:00:00.0 | 1899-12-30 13:00:00.0 | 1 | 42.28 | false
13024 | 1997-08-28 00:00:00.0 | 1899-12-30 14:00:00.0 | 1 | 45.04 | false
13025 | 1997-08-28 00:00:00.0 | 1899-12-30 15:00:00.0 | 1 | 45.58 | false
13026 | 1997-08-28 00:00:00.0 | 1899-12-30 16:00:00.0 | 1 | 45.14 | false
13027 | 1997-08-28 00:00:00.0 | 1899-12-30 17:00:00.0 | 1 | 43.5 | false
13028 | 1997-08-28 00:00:00.0 | 1899-12-30 18:00:00.0 | 1 | 41.2 | false
13029 | 1997-08-28 00:00:00.0 | 1899-12-30 19:00:00.0 | 1 | 37.96 | false
13030 | 1997-08-28 00:00:00.0 | 1899-12-30 20:00:00.0 | 1 | 33.86 | false
13031 | 1997-08-28 00:00:00.0 | 1899-12-30 21:00:00.0 | 1 | 30.25 | false
13032 | 1997-08-28 00:00:00.0 | 1899-12-30 22:00:00.0 | 1 | 27.75 | false
13033 | 1997-08-28 00:00:00.0 | 1899-12-30 23:00:00.0 | 1 | 25.78 | false
13034 | 1997-08-29 00:00:00.0 | 1899-12-30 00:00:00.0 | 1 | 24.11 | false
13035 | 1997-08-29 00:00:00.0 | 1899-12-30 01:00:00.0 | 1 | 22.72 | false
13036 | 1997-08-29 00:00:00.0 | 1899-12-30 02:00:00.0 | 1 | 21.67 | false
13037 | 1997-08-29 00:00:00.0 | 1899-12-30 03:00:00.0 | 1 | 20.75 | false
13038 | 1997-08-29 00:00:00.0 | 1899-12-30 04:00:00.0 | 1 | 19.78 | false
13039 | 1997-08-29 00:00:00.0 | 1899-12-30 05:00:00.0 | 1 | 18.84 | false
13040 | 1997-08-29 00:00:00.0 | 1899-12-30 06:00:00.0 | 1 | 17.98 | false
13041 | 1997-08-29 00:00:00.0 | 1899-12-30 07:00:00.0 | 1 | 17.31 | false
13042 | 1997-08-29 00:00:00.0 | 1899-12-30 08:00:00.0 | 1 | 18.04 | false
13043 | 1997-08-29 00:00:00.0 | 1899-12-30 09:00:00.0 | 1 | 21.55 | false
13044 | 1997-08-29 00:00:00.0 | 1899-12-30 10:00:00.0 | 1 | 26.62 | false
13045 | 1997-08-29 00:00:00.0 | 1899-12-30 11:00:00.0 | 1 | 32.24 | false
13046 | 1997-08-29 00:00:00.0 | 1899-12-30 12:00:00.0 | 1 | 37.67 | false
13047 | 1997-08-29 00:00:00.0 | 1899-12-30 13:00:00.0 | 1 | 42.26 | false
13048 | 1997-08-29 00:00:00.0 | 1899-12-30 14:00:00.0 | 1 | 45.73 | false
13049 | 1997-08-29 00:00:00.0 | 1899-12-30 15:00:00.0 | 1 | 47.75 | false
13050 | 1997-08-29 00:00:00.0 | 1899-12-30 16:00:00.0 | 1 | 48.3 | false
13051 | 1997-08-29 00:00:00.0 | 1899-12-30 17:00:00.0 | 1 | 47.11 | false
13052 | 1997-08-29 00:00:00.0 | 1899-12-30 18:00:00.0 | 1 | 44.34 | false
13053 | 1997-08-29 00:00:00.0 | 1899-12-30 19:00:00.0 | 1 | 40.37 | false
13054 | 1997-08-29 00:00:00.0 | 1899-12-30 20:00:00.0 | 1 | 35.7 | false
13055 | 1997-08-29 00:00:00.0 | 1899-12-30 21:00:00.0 | 1 | 32.03 | false
13056 | 1997-08-29 00:00:00.0 | 1899-12-30 22:00:00.0 | 1 | 29.56 | false
13057 | 1997-08-29 00:00:00.0 | 1899-12-30 23:00:00.0 | 1 | 27.56 | false
13058 | 1997-08-30 00:00:00.0 | 1899-12-30 00:00:00.0 | 1 | 25.91 | false
13059 | 1997-08-30 00:00:00.0 | 1899-12-30 01:00:00.0 | 1 | 24.51 | false
13060 | 1997-08-30 00:00:00.0 | 1899-12-30 02:00:00.0 | 1 | 23.33 | false
13061 | 1997-08-30 00:00:00.0 | 1899-12-30 03:00:00.0 | 1 | 22.29 | false
13062 | 1997-08-30 00:00:00.0 | 1899-12-30 04:00:00.0 | 1 | 21.26 | false
13063 | 1997-08-30 00:00:00.0 | 1899-12-30 05:00:00.0 | 1 | 20.32 | false
13064 | 1997-08-30 00:00:00.0 | 1899-12-30 06:00:00.0 | 1 | 19.42 | false
13065 | 1997-08-30 00:00:00.0 | 1899-12-30 07:00:00.0 | 1 | 18.62 | false
13066 | 1997-08-30 00:00:00.0 | 1899-12-30 08:00:00.0 | 1 | 19.24 | false
13067 | 1997-08-30 00:00:00.0 | 1899-12-30 09:00:00.0 | 1 | 22.65 | false
13068 | 1997-08-30 00:00:00.0 | 1899-12-30 10:00:00.0 | 1 | 27.86 | false
13069 | 1997-08-30 00:00:00.0 | 1899-12-30 11:00:00.0 | 1 | 33.5 | false
13070 | 1997-08-30 00:00:00.0 | 1899-12-30 12:00:00.0 | 1 | 38.78 | false
13071 | 1997-08-30 00:00:00.0 | 1899-12-30 13:00:00.0 | 1 | 43.31 | false
13072 | 1997-08-30 00:00:00.0 | 1899-12-30 14:00:00.0 | 1 | 46.53 | false
13073 | 1997-08-30 00:00:00.0 | 1899-12-30 15:00:00.0 | 1 | 48.44 | false
14154 | 1997-10-14 00:00:00.0 | 1899-12-30 16:00:00.0 | 1 | 31.39 | false
14155 | 1997-10-14 00:00:00.0 | 1899-12-30 17:00:00.0 | 1 | 29.7 | false
14156 | 1997-10-14 00:00:00.0 | 1899-12-30 18:00:00.0 | 1 | 26.59 | false
14157 | 1997-10-14 00:00:00.0 | 1899-12-30 19:00:00.0 | 1 | 22.69 | false
14158 | 1997-10-14 00:00:00.0 | 1899-12-30 20:00:00.0 | 1 | 19.46 | false
14159 | 1997-10-14 00:00:00.0 | 1899-12-30 21:00:00.0 | 1 | 17.06 | false
14160 | 1997-10-14 00:00:00.0 | 1899-12-30 22:00:00.0 | 1 | 15.13 | false
14161 | 1997-10-14 00:00:00.0 | 1899-12-30 23:00:00.0 | 1 | 13.5 | false
14162 | 1997-10-15 00:00:00.0 | 1899-12-30 00:00:00.0 | 1 | 12.16 | false
14163 | 1997-10-15 00:00:00.0 | 1899-12-30 01:00:00.0 | 1 | 10.99 | false
14164 | 1997-10-15 00:00:00.0 | 1899-12-30 02:00:00.0 | 1 | 9.97 | false
14165 | 1997-10-15 00:00:00.0 | 1899-12-30 03:00:00.0 | 1 | 9.03 | false
14166 | 1997-10-15 00:00:00.0 | 1899-12-30 04:00:00.0 | 1 | 8.21 | false
14167 | 1997-10-15 00:00:00.0 | 1899-12-30 05:00:00.0 | 1 | 7.44 | false
14168 | 1997-10-15 00:00:00.0 | 1899-12-30 06:00:00.0 | 1 | 6.763 | false
14169 | 1997-10-15 00:00:00.0 | 1899-12-30 07:00:00.0 | 1 | 6.13 | false
14170 | 1997-10-15 00:00:00.0 | 1899-12-30 08:00:00.0 | 1 | 5.765 | false
14171 | 1997-10-15 00:00:00.0 | 1899-12-30 09:00:00.0 | 1 | 7.61 | false
14172 | 1997-10-15 00:00:00.0 | 1899-12-30 10:00:00.0 | 1 | 12.07 | false
14173 | 1997-10-15 00:00:00.0 | 1899-12-30 11:00:00.0 | 1 | 17.55 | false
14174 | 1997-10-15 00:00:00.0 | 1899-12-30 12:00:00.0 | 1 | 22.8 | false
14175 | 1997-10-15 00:00:00.0 | 1899-12-30 13:00:00.0 | 1 | 27.04 | false
14176 | 1997-10-15 00:00:00.0 | 1899-12-30 14:00:00.0 | 1 | 30.04 | false
14177 | 1997-10-15 00:00:00.0 | 1899-12-30 15:00:00.0 | 1 | 31.68 | false
14178 | 1997-10-15 00:00:00.0 | 1899-12-30 16:00:00.0 | 1 | 31.92 | false
14179 | 1997-10-15 00:00:00.0 | 1899-12-30 17:00:00.0 | 1 | 30.58 | false
14180 | 1997-10-15 00:00:00.0 | 1899-12-30 18:00:00.0 | 1 | 27.73 | false
14181 | 1997-10-15 00:00:00.0 | 1899-12-30 19:00:00.0 | 1 | 23.89 | false
14182 | 1997-10-15 00:00:00.0 | 1899-12-30 20:00:00.0 | 1 | 20.53 | false
14183 | 1997-10-15 00:00:00.0 | 1899-12-30 21:00:00.0 | 1 | 18.12 | false
14184 | 1997-10-15 00:00:00.0 | 1899-12-30 22:00:00.0 | 1 | 16.18 | false
14185 | 1997-10-15 00:00:00.0 | 1899-12-30 23:00:00.0 | 1 | 14.6 | false
14186 | 1997-10-16 00:00:00.0 | 1899-12-30 00:00:00.0 | 1 | 13.28 | false
14187 | 1997-10-16 00:00:00.0 | 1899-12-30 01:00:00.0 | 1 | 12.22 | false
14188 | 1997-10-16 00:00:00.0 | 1899-12-30 02:00:00.0 | 1 | 11.17 | false
14189 | 1997-10-16 00:00:00.0 | 1899-12-30 03:00:00.0 | 1 | 10.19 | false
14190 | 1997-10-16 00:00:00.0 | 1899-12-30 04:00:00.0 | 1 | 9.32 | false
14191 | 1997-10-16 00:00:00.0 | 1899-12-30 05:00:00.0 | 1 | 8.51 | false
14192 | 1997-10-16 00:00:00.0 | 1899-12-30 06:00:00.0 | 1 | 7.77 | false
14193 | 1997-10-16 00:00:00.0 | 1899-12-30 07:00:00.0 | 1 | 7.1 | false
14194 | 1997-10-16 00:00:00.0 | 1899-12-30 08:00:00.0 | 1 | 6.704 | false
14195 | 1997-10-16 00:00:00.0 | 1899-12-30 09:00:00.0 | 1 | 8.48 | false
14196 | 1997-10-16 00:00:00.0 | 1899-12-30 10:00:00.0 | 1 | 12.86 | false
14197 | 1997-10-16 00:00:00.0 | 1899-12-30 11:00:00.0 | 1 | 18.31 | false
14198 | 1997-10-16 00:00:00.0 | 1899-12-30 12:00:00.0 | 1 | 23.56 | false
15760 | 1997-12-20 00:00:00.0 | 1899-12-30 14:00:00.0 | 1 | 8.72 | false
15761 | 1997-12-20 00:00:00.0 | 1899-12-30 15:00:00.0 | 1 | 9.11 | false
12318 | 1997-07-30 00:00:00.0 | 1899-12-30 04:00:00.0 | 1 | 17.63 | false
12319 | 1997-07-30 00:00:00.0 | 1899-12-30 05:00:00.0 | 1 | 16.93 | false
12320 | 1997-07-30 00:00:00.0 | 1899-12-30 06:00:00.0 | 1 | 16.37 | false
12321 | 1997-07-30 00:00:00.0 | 1899-12-30 07:00:00.0 | 1 | 16.19 | false
12322 | 1997-07-30 00:00:00.0 | 1899-12-30 08:00:00.0 | 1 | 16.81 | false
12323 | 1997-07-30 00:00:00.0 | 1899-12-30 09:00:00.0 | 1 | 18.52 | false
12324 | 1997-07-30 00:00:00.0 | 1899-12-30 10:00:00.0 | 1 | 22.72 | false
12325 | 1997-07-30 00:00:00.0 | 1899-12-30 11:00:00.0 | 1 | 28.88 | false
12326 | 1997-07-30 00:00:00.0 | 1899-12-30 12:00:00.0 | 1 | 34.35 | false
12327 | 1997-07-30 00:00:00.0 | 1899-12-30 13:00:00.0 | 1 | 37.37 | false
12328 | 1997-07-30 00:00:00.0 | 1899-12-30 14:00:00.0 | 1 | 37.55 | false
12329 | 1997-07-30 00:00:00.0 | 1899-12-30 15:00:00.0 | 1 | 42.29 | false
12330 | 1997-07-30 00:00:00.0 | 1899-12-30 16:00:00.0 | 1 | 39.44 | false
12331 | 1997-07-30 00:00:00.0 | 1899-12-30 17:00:00.0 | 1 | 34.76 | false
12332 | 1997-07-30 00:00:00.0 | 1899-12-30 18:00:00.0 | 1 | 28.12 | false
12333 | 1997-07-30 00:00:00.0 | 1899-12-30 19:00:00.0 | 1 | 24.76 | false
12334 | 1997-07-30 00:00:00.0 | 1899-12-30 20:00:00.0 | 1 | 23.05 | false
12335 | 1997-07-30 00:00:00.0 | 1899-12-30 21:00:00.0 | 1 | 22.01 | false
12336 | 1997-07-30 00:00:00.0 | 1899-12-30 22:00:00.0 | 1 | 20.94 | false
12337 | 1997-07-30 00:00:00.0 | 1899-12-30 23:00:00.0 | 1 | 20.12 | false
12338 | 1997-07-31 00:00:00.0 | 1899-12-30 00:00:00.0 | 1 | 19.35 | false
12339 | 1997-07-31 00:00:00.0 | 1899-12-30 01:00:00.0 | 1 | 18.58 | false
12340 | 1997-07-31 00:00:00.0 | 1899-12-30 02:00:00.0 | 1 | 17.86 | false
12341 | 1997-07-31 00:00:00.0 | 1899-12-30 03:00:00.0 | 1 | 17.22 | false
12342 | 1997-07-31 00:00:00.0 | 1899-12-30 04:00:00.0 | 1 | 16.6 | false
12343 | 1997-07-31 00:00:00.0 | 1899-12-30 05:00:00.0 | 1 | 15.99 | false
12344 | 1997-07-31 00:00:00.0 | 1899-12-30 06:00:00.0 | 1 | 15.45 | false
12345 | 1997-07-31 00:00:00.0 | 1899-12-30 07:00:00.0 | 1 | 15.3 | false
12346 | 1997-07-31 00:00:00.0 | 1899-12-30 08:00:00.0 | 1 | 16.66 | false
12347 | 1997-07-31 00:00:00.0 | 1899-12-30 09:00:00.0 | 1 | 20.62 | false
12348 | 1997-07-31 00:00:00.0 | 1899-12-30 10:00:00.0 | 1 | 26.39 | false
12349 | 1997-07-31 00:00:00.0 | 1899-12-30 11:00:00.0 | 1 | 32.46 | false
12350 | 1997-07-31 00:00:00.0 | 1899-12-30 12:00:00.0 | 1 | 37.92 | false
12351 | 1997-07-31 00:00:00.0 | 1899-12-30 13:00:00.0 | 1 | 42.57 | false
12352 | 1997-07-31 00:00:00.0 | 1899-12-30 14:00:00.0 | 1 | 46.05 | false
12353 | 1997-07-31 00:00:00.0 | 1899-12-30 15:00:00.0 | 1 | 46.35 | false
12354 | 1997-07-31 00:00:00.0 | 1899-12-30 16:00:00.0 | 1 | 47.42 | false
12355 | 1997-07-31 00:00:00.0 | 1899-12-30 17:00:00.0 | 1 | 46.96 | false
12356 | 1997-07-31 00:00:00.0 | 1899-12-30 18:00:00.0 | 1 | 45.08 | false
12357 | 1997-07-31 00:00:00.0 | 1899-12-30 19:00:00.0 | 1 | 41.7 | false
12358 | 1997-07-31 00:00:00.0 | 1899-12-30 20:00:00.0 | 1 | 37.6 | false
12359 | 1997-07-31 00:00:00.0 | 1899-12-30 21:00:00.0 | 1 | 33.6 | false
12360 | 1997-07-31 00:00:00.0 | 1899-12-30 22:00:00.0 | 1 | 30.84 | false
12361 | 1997-07-31 00:00:00.0 | 1899-12-30 23:00:00.0 | 1 | 28.81 | false
12362 | 1997-08-01 00:00:00.0 | 1899-12-30 00:00:00.0 | 1 | 27.17 | false
12363 | 1997-08-01 00:00:00.0 | 1899-12-30 01:00:00.0 | 1 | 26.05 | false
12364 | 1997-08-01 00:00:00.0 | 1899-12-30 02:00:00.0 | 1 | 25.41 | false
12365 | 1997-08-01 00:00:00.0 | 1899-12-30 03:00:00.0 | 1 | 24.4 | false
12366 | 1997-08-01 00:00:00.0 | 1899-12-30 04:00:00.0 | 1 | 23.16 | false
12367 | 1997-08-01 00:00:00.0 | 1899-12-30 05:00:00.0 | 1 | 21.95 | false
12368 | 1997-08-01 00:00:00.0 | 1899-12-30 06:00:00.0 | 1 | 20.78 | false
12369 | 1997-08-01 00:00:00.0 | 1899-12-30 07:00:00.0 | 1 | 20.04 | false
12370 | 1997-08-01 00:00:00.0 | 1899-12-30 08:00:00.0 | 1 | 21.53 | false
12371 | 1997-08-01 00:00:00.0 | 1899-12-30 09:00:00.0 | 1 | 24.94 | false
12372 | 1997-08-01 00:00:00.0 | 1899-12-30 10:00:00.0 | 1 | 28.67 | false
12373 | 1997-08-01 00:00:00.0 | 1899-12-30 11:00:00.0 | 1 | 33.81 | false
12374 | 1997-08-01 00:00:00.0 | 1899-12-30 12:00:00.0 | 1 | 39.95 | false
12375 | 1997-08-01 00:00:00.0 | 1899-12-30 13:00:00.0 | 1 | 44.24 | false
12376 | 1997-08-01 00:00:00.0 | 1899-12-30 14:00:00.0 | 1 | 47.11 | false
12377 | 1997-08-01 00:00:00.0 | 1899-12-30 15:00:00.0 | 1 | 49.77 | false
12378 | 1997-08-01 00:00:00.0 | 1899-12-30 16:00:00.0 | 1 | 50.39 | false
12379 | 1997-08-01 00:00:00.0 | 1899-12-30 17:00:00.0 | 1 | 49.15 | false
12380 | 1997-08-01 00:00:00.0 | 1899-12-30 18:00:00.0 | 1 | 46.4 | false
12381 | 1997-08-01 00:00:00.0 | 1899-12-30 19:00:00.0 | 1 | 42.75 | false
12382 | 1997-08-01 00:00:00.0 | 1899-12-30 20:00:00.0 | 1 | 38.65 | false
12383 | 1997-08-01 00:00:00.0 | 1899-12-30 21:00:00.0 | 1 | 34.48 | false
12384 | 1997-08-01 00:00:00.0 | 1899-12-30 22:00:00.0 | 1 | 31.4 | false
12385 | 1997-08-01 00:00:00.0 | 1899-12-30 23:00:00.0 | 1 | 29.1 | false
12386 | 1997-08-02 00:00:00.0 | 1899-12-30 00:00:00.0 | 1 | 27.24 | false
12387 | 1997-08-02 00:00:00.0 | 1899-12-30 01:00:00.0 | 1 | 25.71 | false
12388 | 1997-08-02 00:00:00.0 | 1899-12-30 02:00:00.0 | 1 | 24.29 | false
12389 | 1997-08-02 00:00:00.0 | 1899-12-30 03:00:00.0 | 1 | 23.04 | false
12390 | 1997-08-02 00:00:00.0 | 1899-12-30 04:00:00.0 | 1 | 21.9 | false
12391 | 1997-08-02 00:00:00.0 | 1899-12-30 05:00:00.0 | 1 | 20.81 | false
12392 | 1997-08-02 00:00:00.0 | 1899-12-30 06:00:00.0 | 1 | 19.75 | false
12393 | 1997-08-02 00:00:00.0 | 1899-12-30 07:00:00.0 | 1 | 19.04 | false
12394 | 1997-08-02 00:00:00.0 | 1899-12-30 08:00:00.0 | 1 | 20.5 | false
12395 | 1997-08-02 00:00:00.0 | 1899-12-30 09:00:00.0 | 1 | 24.45 | false
12396 | 1997-08-02 00:00:00.0 | 1899-12-30 10:00:00.0 | 1 | 29.37 | false
12397 | 1997-08-02 00:00:00.0 | 1899-12-30 11:00:00.0 | 1 | 34.88 | false
12398 | 1997-08-02 00:00:00.0 | 1899-12-30 12:00:00.0 | 1 | 40.12 | false
12399 | 1997-08-02 00:00:00.0 | 1899-12-30 13:00:00.0 | 1 | 44.31 | false
12400 | 1997-08-02 00:00:00.0 | 1899-12-30 14:00:00.0 | 1 | 47.47 | false
12401 | 1997-08-02 00:00:00.0 | 1899-12-30 15:00:00.0 | 1 | 49.68 | false
12402 | 1997-08-02 00:00:00.0 | 1899-12-30 16:00:00.0 | 1 | 50.61 | false
12403 | 1997-08-02 00:00:00.0 | 1899-12-30 17:00:00.0 | 1 | 50.13 | false
12404 | 1997-08-02 00:00:00.0 | 1899-12-30 18:00:00.0 | 1 | 48.29 | false
12405 | 1997-08-02 00:00:00.0 | 1899-12-30 19:00:00.0 | 1 | 44.85 | false
12406 | 1997-08-02 00:00:00.0 | 1899-12-30 20:00:00.0 | 1 | 40.21 | false
12407 | 1997-08-02 00:00:00.0 | 1899-12-30 21:00:00.0 | 1 | 35.77 | false
12408 | 1997-08-02 00:00:00.0 | 1899-12-30 22:00:00.0 | 1 | 32.56 | false
12409 | 1997-08-02 00:00:00.0 | 1899-12-30 23:00:00.0 | 1 | 30.26 | false
12410 | 1997-08-03 00:00:00.0 | 1899-12-30 00:00:00.0 | 1 | 28.31 | false
12411 | 1997-08-03 00:00:00.0 | 1899-12-30 01:00:00.0 | 1 | 26.63 | false
12412 | 1997-08-03 00:00:00.0 | 1899-12-30 02:00:00.0 | 1 | 25.18 | false
12413 | 1997-08-03 00:00:00.0 | 1899-12-30 03:00:00.0 | 1 | 23.95 | false
12414 | 1997-08-03 00:00:00.0 | 1899-12-30 04:00:00.0 | 1 | 22.82 | false
12415 | 1997-08-03 00:00:00.0 | 1899-12-30 05:00:00.0 | 1 | 21.65 | false
12416 | 1997-08-03 00:00:00.0 | 1899-12-30 06:00:00.0 | 1 | 20.67 | false
12417 | 1997-08-03 00:00:00.0 | 1899-12-30 07:00:00.0 | 1 | 20.03 | false
12418 | 1997-08-03 00:00:00.0 | 1899-12-30 08:00:00.0 | 1 | 21.53 | false
16882 | 1998-02-05 00:00:00.0 | 1899-12-30 08:00:00.0 | 1 | -.423 | false
16883 | 1998-02-05 00:00:00.0 | 1899-12-30 09:00:00.0 | 1 | .232 | false
16884 | 1998-02-05 00:00:00.0 | 1899-12-30 10:00:00.0 | 1 | 1.397 | false
16885 | 1998-02-05 00:00:00.0 | 1899-12-30 11:00:00.0 | 1 | 2.825 | false
16886 | 1998-02-05 00:00:00.0 | 1899-12-30 12:00:00.0 | 1 | 4.694 | false
16887 | 1998-02-05 00:00:00.0 | 1899-12-30 13:00:00.0 | 1 | 5.896 | false
16888 | 1998-02-05 00:00:00.0 | 1899-12-30 14:00:00.0 | 1 | 7.47 | false
16889 | 1998-02-05 00:00:00.0 | 1899-12-30 15:00:00.0 | 1 | 9.78 | false
16890 | 1998-02-05 00:00:00.0 | 1899-12-30 16:00:00.0 | 1 | 9.94 | false
16891 | 1998-02-05 00:00:00.0 | 1899-12-30 17:00:00.0 | 1 | 8.89 | false
16892 | 1998-02-05 00:00:00.0 | 1899-12-30 18:00:00.0 | 1 | 7.34 | false
16893 | 1998-02-05 00:00:00.0 | 1899-12-30 19:00:00.0 | 1 | 6.115 | false
16894 | 1998-02-05 00:00:00.0 | 1899-12-30 20:00:00.0 | 1 | 5.477 | false
16895 | 1998-02-05 00:00:00.0 | 1899-12-30 21:00:00.0 | 1 | 5.01 | false
16896 | 1998-02-05 00:00:00.0 | 1899-12-30 22:00:00.0 | 1 | 4.401 | false
16897 | 1998-02-05 00:00:00.0 | 1899-12-30 23:00:00.0 | 1 | 3.814 | false
16898 | 1998-02-06 00:00:00.0 | 1899-12-30 00:00:00.0 | 1 | 3.135 | false
16899 | 1998-02-06 00:00:00.0 | 1899-12-30 01:00:00.0 | 1 | 3.067 | false
16900 | 1998-02-06 00:00:00.0 | 1899-12-30 02:00:00.0 | 1 | 3.015 | false
16901 | 1998-02-06 00:00:00.0 | 1899-12-30 03:00:00.0 | 1 | 3.042 | false
16902 | 1998-02-06 00:00:00.0 | 1899-12-30 04:00:00.0 | 1 | 3.199 | false
16903 | 1998-02-06 00:00:00.0 | 1899-12-30 05:00:00.0 | 1 | 3.188 | false
16904 | 1998-02-06 00:00:00.0 | 1899-12-30 06:00:00.0 | 1 | 3.011 | false
16905 | 1998-02-06 00:00:00.0 | 1899-12-30 07:00:00.0 | 1 | 2.71 | false
16906 | 1998-02-06 00:00:00.0 | 1899-12-30 08:00:00.0 | 1 | 2.679 | false
16907 | 1998-02-06 00:00:00.0 | 1899-12-30 09:00:00.0 | 1 | 3.45 | false
16908 | 1998-02-06 00:00:00.0 | 1899-12-30 10:00:00.0 | 1 | 5.815 | false
16909 | 1998-02-06 00:00:00.0 | 1899-12-30 11:00:00.0 | 1 | 8.25 | false
16910 | 1998-02-06 00:00:00.0 | 1899-12-30 12:00:00.0 | 1 | 12.61 | false
16911 | 1998-02-06 00:00:00.0 | 1899-12-30 13:00:00.0 | 1 | 14.65 | false
16912 | 1998-02-06 00:00:00.0 | 1899-12-30 14:00:00.0 | 1 | 14.15 | false
16913 | 1998-02-06 00:00:00.0 | 1899-12-30 15:00:00.0 | 1 | 14.01 | false
16914 | 1998-02-06 00:00:00.0 | 1899-12-30 16:00:00.0 | 1 | 13.09 | false
16915 | 1998-02-06 00:00:00.0 | 1899-12-30 17:00:00.0 | 1 | 11.77 | false
16916 | 1998-02-06 00:00:00.0 | 1899-12-30 18:00:00.0 | 1 | 9.69 | false
16917 | 1998-02-06 00:00:00.0 | 1899-12-30 19:00:00.0 | 1 | 7.8 | false
16918 | 1998-02-06 00:00:00.0 | 1899-12-30 20:00:00.0 | 1 | 6.771 | false
16919 | 1998-02-06 00:00:00.0 | 1899-12-30 21:00:00.0 | 1 | 6.124 | false
16920 | 1998-02-06 00:00:00.0 | 1899-12-30 22:00:00.0 | 1 | 5.547 | false
16921 | 1998-02-06 00:00:00.0 | 1899-12-30 23:00:00.0 | 1 | 4.894 | false
16922 | 1998-02-07 00:00:00.0 | 1899-12-30 00:00:00.0 | 1 | 3.997 | false
16923 | 1998-02-07 00:00:00.0 | 1899-12-30 01:00:00.0 | 1 | 3.007 | false
16924 | 1998-02-07 00:00:00.0 | 1899-12-30 02:00:00.0 | 1 | 2.754 | false
16925 | 1998-02-07 00:00:00.0 | 1899-12-30 03:00:00.0 | 1 | 1.997 | false
16926 | 1998-02-07 00:00:00.0 | 1899-12-30 04:00:00.0 | 1 | 1.145 | false
16927 | 1998-02-07 00:00:00.0 | 1899-12-30 05:00:00.0 | 1 | .408 | false
16928 | 1998-02-07 00:00:00.0 | 1899-12-30 06:00:00.0 | 1 | -.035 | false
16929 | 1998-02-07 00:00:00.0 | 1899-12-30 07:00:00.0 | 1 | -.123 | false
16930 | 1998-02-07 00:00:00.0 | 1899-12-30 08:00:00.0 | 1 | .255 | false
16931 | 1998-02-07 00:00:00.0 | 1899-12-30 09:00:00.0 | 1 | 1.645 | false
16932 | 1998-02-07 00:00:00.0 | 1899-12-30 10:00:00.0 | 1 | 3.897 | false
16933 | 1998-02-07 00:00:00.0 | 1899-12-30 11:00:00.0 | 1 | 5.813 | false
16934 | 1998-02-07 00:00:00.0 | 1899-12-30 12:00:00.0 | 1 | 6.664 | false
17149 | 1998-02-16 00:00:00.0 | 1899-12-30 11:00:00.0 | 1 | 1.885 | false
17150 | 1998-02-16 00:00:00.0 | 1899-12-30 12:00:00.0 | 1 | 3.525 | false
17151 | 1998-02-16 00:00:00.0 | 1899-12-30 13:00:00.0 | 1 | 5.186 | false
17152 | 1998-02-16 00:00:00.0 | 1899-12-30 14:00:00.0 | 1 | 7.81 | false
17153 | 1998-02-16 00:00:00.0 | 1899-12-30 15:00:00.0 | 1 | 6.954 | false
17154 | 1998-02-16 00:00:00.0 | 1899-12-30 16:00:00.0 | 1 | 5.973 | false
17155 | 1998-02-16 00:00:00.0 | 1899-12-30 17:00:00.0 | 1 | 5.341 | false
17156 | 1998-02-16 00:00:00.0 | 1899-12-30 18:00:00.0 | 1 | 4.363 | false
17157 | 1998-02-16 00:00:00.0 | 1899-12-30 19:00:00.0 | 1 | 3.388 | false
17158 | 1998-02-16 00:00:00.0 | 1899-12-30 20:00:00.0 | 1 | 2.837 | false
17159 | 1998-02-16 00:00:00.0 | 1899-12-30 21:00:00.0 | 1 | 2.249 | false
17160 | 1998-02-16 00:00:00.0 | 1899-12-30 22:00:00.0 | 1 | 2.005 | false
17161 | 1998-02-16 00:00:00.0 | 1899-12-30 23:00:00.0 | 1 | 1.602 | false
17162 | 1998-02-17 00:00:00.0 | 1899-12-30 00:00:00.0 | 1 | 1.355 | false
17163 | 1998-02-17 00:00:00.0 | 1899-12-30 01:00:00.0 | 1 | 1.214 | false
17164 | 1998-02-17 00:00:00.0 | 1899-12-30 02:00:00.0 | 1 | 1.187 | false
17165 | 1998-02-17 00:00:00.0 | 1899-12-30 03:00:00.0 | 1 | 1.276 | false
17166 | 1998-02-17 00:00:00.0 | 1899-12-30 04:00:00.0 | 1 | 1.368 | false
17167 | 1998-02-17 00:00:00.0 | 1899-12-30 05:00:00.0 | 1 | .993 | false
17168 | 1998-02-17 00:00:00.0 | 1899-12-30 06:00:00.0 | 1 | .218 | false
17169 | 1998-02-17 00:00:00.0 | 1899-12-30 07:00:00.0 | 1 | -.624 | false
17170 | 1998-02-17 00:00:00.0 | 1899-12-30 08:00:00.0 | 1 | -.953 | false
17171 | 1998-02-17 00:00:00.0 | 1899-12-30 09:00:00.0 | 1 | -.009 | false
17172 | 1998-02-17 00:00:00.0 | 1899-12-30 10:00:00.0 | 1 | 3.433 | false
17173 | 1998-02-17 00:00:00.0 | 1899-12-30 11:00:00.0 | 1 | 8.69 | false
17174 | 1998-02-17 00:00:00.0 | 1899-12-30 12:00:00.0 | 1 | 12.58 | false
17175 | 1998-02-17 00:00:00.0 | 1899-12-30 13:00:00.0 | 1 | 16.53 | false
17176 | 1998-02-17 00:00:00.0 | 1899-12-30 14:00:00.0 | 1 | 18.84 | false
17177 | 1998-02-17 00:00:00.0 | 1899-12-30 15:00:00.0 | 1 | 19.21 | false
17178 | 1998-02-17 00:00:00.0 | 1899-12-30 16:00:00.0 | 1 | 16.4 | false
17179 | 1998-02-17 00:00:00.0 | 1899-12-30 17:00:00.0 | 1 | 13.31 | false
17180 | 1998-02-17 00:00:00.0 | 1899-12-30 18:00:00.0 | 1 | 10.38 | false
17181 | 1998-02-17 00:00:00.0 | 1899-12-30 19:00:00.0 | 1 | 7.59 | false
17182 | 1998-02-17 00:00:00.0 | 1899-12-30 20:00:00.0 | 1 | 5.505 | false
17183 | 1998-02-17 00:00:00.0 | 1899-12-30 21:00:00.0 | 1 | 3.914 | false
17184 | 1998-02-17 00:00:00.0 | 1899-12-30 22:00:00.0 | 1 | 2.66 | false
17185 | 1998-02-17 00:00:00.0 | 1899-12-30 23:00:00.0 | 1 | 1.615 | false
17186 | 1998-02-18 00:00:00.0 | 1899-12-30 00:00:00.0 | 1 | .747 | false
17187 | 1998-02-18 00:00:00.0 | 1899-12-30 01:00:00.0 | 1 | -.036 | false
17188 | 1998-02-18 00:00:00.0 | 1899-12-30 02:00:00.0 | 1 | -.757 | false
17189 | 1998-02-18 00:00:00.0 | 1899-12-30 03:00:00.0 | 1 | -1.415 | false
17190 | 1998-02-18 00:00:00.0 | 1899-12-30 04:00:00.0 | 1 | -1.979 | false
17191 | 1998-02-18 00:00:00.0 | 1899-12-30 05:00:00.0 | 1 | -2.439 | false
17192 | 1998-02-18 00:00:00.0 | 1899-12-30 06:00:00.0 | 1 | -2.639 | false
17193 | 1998-02-18 00:00:00.0 | 1899-12-30 07:00:00.0 | 1 | -2.334 | false
17194 | 1998-02-18 00:00:00.0 | 1899-12-30 08:00:00.0 | 1 | -1.32 | false
17195 | 1998-02-18 00:00:00.0 | 1899-12-30 09:00:00.0 | 1 | .427 | false
17196 | 1998-02-18 00:00:00.0 | 1899-12-30 10:00:00.0 | 1 | 4.031 | false
17197 | 1998-02-18 00:00:00.0 | 1899-12-30 11:00:00.0 | 1 | 8.85 | false
17198 | 1998-02-18 00:00:00.0 | 1899-12-30 12:00:00.0 | 1 | 13.7 | false
17199 | 1998-02-18 00:00:00.0 | 1899-12-30 13:00:00.0 | 1 | 17.3 | false
13826 | 1997-10-01 00:00:00.0 | 1899-12-30 00:00:00.0 | 1 | 22.74 | false
11553 | 1997-06-28 00:00:00.0 | 1899-12-30 07:00:00.0 | 1 | 16.45743 | true | Interpolated From Previous Year
11554 | 1997-06-28 00:00:00.0 | 1899-12-30 08:00:00.0 | 1 | 18.83743 | true | Interpolated From Previous Year
11555 | 1997-06-28 00:00:00.0 | 1899-12-30 09:00:00.0 | 1 | 23.20743 | true | Interpolated From Previous Year
11556 | 1997-06-28 00:00:00.0 | 1899-12-30 10:00:00.0 | 1 | 28.34743 | true | Interpolated From Previous Year
11557 | 1997-06-28 00:00:00.0 | 1899-12-30 11:00:00.0 | 1 | 32.65743 | true | Interpolated From Previous Year
11558 | 1997-06-28 00:00:00.0 | 1899-12-30 12:00:00.0 | 1 | 38.24743 | true | Interpolated From Previous Year
11559 | 1997-06-28 00:00:00.0 | 1899-12-30 13:00:00.0 | 1 | 42.79743 | true | Interpolated From Previous Year
11560 | 1997-06-28 00:00:00.0 | 1899-12-30 14:00:00.0 | 1 | 46.30743 | true | Interpolated From Previous Year
11561 | 1997-06-28 00:00:00.0 | 1899-12-30 15:00:00.0 | 1 | 48.74743 | true | Interpolated From Previous Year
11562 | 1997-06-28 00:00:00.0 | 1899-12-30 16:00:00.0 | 1 | 49.45743 | true | Interpolated From Previous Year
11563 | 1997-06-28 00:00:00.0 | 1899-12-30 17:00:00.0 | 1 | 48.86743 | true | Interpolated From Previous Year
11564 | 1997-06-28 00:00:00.0 | 1899-12-30 18:00:00.0 | 1 | 46.86743 | true | Interpolated From Previous Year
11565 | 1997-06-28 00:00:00.0 | 1899-12-30 19:00:00.0 | 1 | 43.32743 | true | Interpolated From Previous Year
11566 | 1997-06-28 00:00:00.0 | 1899-12-30 20:00:00.0 | 1 | 38.97743 | true | Interpolated From Previous Year
11567 | 1997-06-28 00:00:00.0 | 1899-12-30 21:00:00.0 | 1 | 34.44743 | true | Interpolated From Previous Year
11568 | 1997-06-28 00:00:00.0 | 1899-12-30 22:00:00.0 | 1 | 30.94743 | true | Interpolated From Previous Year
11569 | 1997-06-28 00:00:00.0 | 1899-12-30 23:00:00.0 | 1 | 28.48743 | true | Interpolated From Previous Year
11570 | 1997-06-29 00:00:00.0 | 1899-12-30 00:00:00.0 | 1 | 26.47743 | true | Interpolated From Previous Year
11571 | 1997-06-29 00:00:00.0 | 1899-12-30 01:00:00.0 | 1 | 24.84743 | true | Interpolated From Previous Year
11572 | 1997-06-29 00:00:00.0 | 1899-12-30 02:00:00.0 | 1 | 23.40743 | true | Interpolated From Previous Year
11573 | 1997-06-29 00:00:00.0 | 1899-12-30 03:00:00.0 | 1 | 22.15743 | true | Interpolated From Previous Year
11574 | 1997-06-29 00:00:00.0 | 1899-12-30 04:00:00.0 | 1 | 21.08743 | true | Interpolated From Previous Year
11575 | 1997-06-29 00:00:00.0 | 1899-12-30 05:00:00.0 | 1 | 20.13743 | true | Interpolated From Previous Year
11576 | 1997-06-29 00:00:00.0 | 1899-12-30 06:00:00.0 | 1 | 19.28743 | true | Interpolated From Previous Year
11577 | 1997-06-29 00:00:00.0 | 1899-12-30 07:00:00.0 | 1 | 19.20743 | true | Interpolated From Previous Year
11578 | 1997-06-29 00:00:00.0 | 1899-12-30 08:00:00.0 | 1 | 21.50743 | true | Interpolated From Previous Year
11579 | 1997-06-29 00:00:00.0 | 1899-12-30 09:00:00.0 | 1 | 25.93743 | true | Interpolated From Previous Year
11580 | 1997-06-29 00:00:00.0 | 1899-12-30 10:00:00.0 | 1 | 31.49743 | true | Interpolated From Previous Year
11581 | 1997-06-29 00:00:00.0 | 1899-12-30 11:00:00.0 | 1 | 37.07743 | true | Interpolated From Previous Year
11582 | 1997-06-29 00:00:00.0 | 1899-12-30 12:00:00.0 | 1 | 41.64743 | true | Interpolated From Previous Year
11583 | 1997-06-29 00:00:00.0 | 1899-12-30 13:00:00.0 | 1 | 45.90743 | true | Interpolated From Previous Year
11584 | 1997-06-29 00:00:00.0 | 1899-12-30 14:00:00.0 | 1 | 49.17743 | true | Interpolated From Previous Year
11585 | 1997-06-29 00:00:00.0 | 1899-12-30 15:00:00.0 | 1 | 51.46743 | true | Interpolated From Previous Year
11586 | 1997-06-29 00:00:00.0 | 1899-12-30 16:00:00.0 | 1 | 52.61743 | true | Interpolated From Previous Year
11587 | 1997-06-29 00:00:00.0 | 1899-12-30 17:00:00.0 | 1 | 52.09743 | true | Interpolated From Previous Year
11588 | 1997-06-29 00:00:00.0 | 1899-12-30 18:00:00.0 | 1 | 50.09743 | true | Interpolated From Previous Year
11589 | 1997-06-29 00:00:00.0 | 1899-12-30 19:00:00.0 | 1 | 47.34743 | true | Interpolated From Previous Year
11590 | 1997-06-29 00:00:00.0 | 1899-12-30 20:00:00.0 | 1 | 43.20743 | true | Interpolated From Previous Year
11591 | 1997-06-29 00:00:00.0 | 1899-12-30 21:00:00.0 | 1 | 38.32743 | true | Interpolated From Previous Year
11592 | 1997-06-29 00:00:00.0 | 1899-12-30 22:00:00.0 | 1 | 34.51743 | true | Interpolated From Previous Year
11593 | 1997-06-29 00:00:00.0 | 1899-12-30 23:00:00.0 | 1 | 31.80743 | true | Interpolated From Previous Year
11594 | 1997-06-30 00:00:00.0 | 1899-12-30 00:00:00.0 | 1 | 29.70743 | true | Interpolated From Previous Year
11595 | 1997-06-30 00:00:00.0 | 1899-12-30 01:00:00.0 | 1 | 27.97743 | true | Interpolated From Previous Year
11596 | 1997-06-30 00:00:00.0 | 1899-12-30 02:00:00.0 | 1 | 26.41743 | true | Interpolated From Previous Year
11597 | 1997-06-30 00:00:00.0 | 1899-12-30 03:00:00.0 | 1 | 25.02743 | true | Interpolated From Previous Year
11598 | 1997-06-30 00:00:00.0 | 1899-12-30 04:00:00.0 | 1 | 23.86743 | true | Interpolated From Previous Year
11599 | 1997-06-30 00:00:00.0 | 1899-12-30 05:00:00.0 | 1 | 22.75743 | true | Interpolated From Previous Year
11600 | 1997-06-30 00:00:00.0 | 1899-12-30 06:00:00.0 | 1 | 21.83743 | true | Interpolated From Previous Year
11601 | 1997-06-30 00:00:00.0 | 1899-12-30 07:00:00.0 | 1 | 21.66743 | true | Interpolated From Previous Year
11602 | 1997-06-30 00:00:00.0 | 1899-12-30 08:00:00.0 | 1 | 23.91743 | true | Interpolated From Previous Year
11603 | 1997-06-30 00:00:00.0 | 1899-12-30 09:00:00.0 | 1 | 28.38743 | true | Interpolated From Previous Year
11604 | 1997-06-30 00:00:00.0 | 1899-12-30 10:00:00.0 | 1 | 33.95743 | true | Interpolated From Previous Year
11605 | 1997-06-30 00:00:00.0 | 1899-12-30 11:00:00.0 | 1 | 39.71743 | true | Interpolated From Previous Year
11606 | 1997-06-30 00:00:00.0 | 1899-12-30 12:00:00.0 | 1 | 44.69743 | true | Interpolated From Previous Year
11607 | 1997-06-30 00:00:00.0 | 1899-12-30 13:00:00.0 | 1 | 48.96743 | true | Interpolated From Previous Year
11608 | 1997-06-30 00:00:00.0 | 1899-12-30 14:00:00.0 | 1 | 52.42743 | true | Interpolated From Previous Year
11609 | 1997-06-30 00:00:00.0 | 1899-12-30 15:00:00.0 | 1 | 54.86743 | true | Interpolated From Previous Year
11610 | 1997-06-30 00:00:00.0 | 1899-12-30 16:00:00.0 | 1 | 55.62743 | true | Interpolated From Previous Year
11611 | 1997-06-30 00:00:00.0 | 1899-12-30 17:00:00.0 | 1 | 54.91743 | true | Interpolated From Previous Year
11612 | 1997-06-30 00:00:00.0 | 1899-12-30 18:00:00.0 | 1 | 53.14743 | true | Interpolated From Previous Year
11613 | 1997-06-30 00:00:00.0 | 1899-12-30 19:00:00.0 | 1 | 49.94743 | true | Interpolated From Previous Year
11614 | 1997-06-30 00:00:00.0 | 1899-12-30 20:00:00.0 | 1 | 45.47743 | true | Interpolated From Previous Year
11615 | 1997-06-30 00:00:00.0 | 1899-12-30 21:00:00.0 | 1 | 40.81743 | true | Interpolated From Previous Year
11616 | 1997-06-30 00:00:00.0 | 1899-12-30 22:00:00.0 | 1 | 37.17743 | true | Interpolated From Previous Year
12534 | 1997-08-08 00:00:00.0 | 1899-12-30 04:00:00.0 | 1 | 27.68 | false
12535 | 1997-08-08 00:00:00.0 | 1899-12-30 05:00:00.0 | 1 | 26.7 | false
12536 | 1997-08-08 00:00:00.0 | 1899-12-30 06:00:00.0 | 1 | 25.78 | false
12537 | 1997-08-08 00:00:00.0 | 1899-12-30 07:00:00.0 | 1 | 24.98 | false
12538 | 1997-08-08 00:00:00.0 | 1899-12-30 08:00:00.0 | 1 | 25.65 | false
12539 | 1997-08-08 00:00:00.0 | 1899-12-30 09:00:00.0 | 1 | 28.85 | false
15009 | 1997-11-19 00:00:00.0 | 1899-12-30 07:00:00.0 | 1 | 6.949 | false
15010 | 1997-11-19 00:00:00.0 | 1899-12-30 08:00:00.0 | 1 | 7.4 | false
15011 | 1997-11-19 00:00:00.0 | 1899-12-30 09:00:00.0 | 1 | 8.87 | false
14106 | 1997-10-12 00:00:00.0 | 1899-12-30 16:00:00.0 | 1 | 27.7 | false
14107 | 1997-10-12 00:00:00.0 | 1899-12-30 17:00:00.0 | 1 | 25.92 | false
14108 | 1997-10-12 00:00:00.0 | 1899-12-30 18:00:00.0 | 1 | 22.77 | false
14109 | 1997-10-12 00:00:00.0 | 1899-12-30 19:00:00.0 | 1 | 18.97 | false
14110 | 1997-10-12 00:00:00.0 | 1899-12-30 20:00:00.0 | 1 | 15.89 | false
14111 | 1997-10-12 00:00:00.0 | 1899-12-30 21:00:00.0 | 1 | 13.77 | false
14112 | 1997-10-12 00:00:00.0 | 1899-12-30 22:00:00.0 | 1 | 12.18 | false
14113 | 1997-10-12 00:00:00.0 | 1899-12-30 23:00:00.0 | 1 | 10.78 | false
14114 | 1997-10-13 00:00:00.0 | 1899-12-30 00:00:00.0 | 1 | 9.6 | false
14115 | 1997-10-13 00:00:00.0 | 1899-12-30 01:00:00.0 | 1 | 8.56 | false
14116 | 1997-10-13 00:00:00.0 | 1899-12-30 02:00:00.0 | 1 | 7.64 | false
14117 | 1997-10-13 00:00:00.0 | 1899-12-30 03:00:00.0 | 1 | 6.806 | false
14118 | 1997-10-13 00:00:00.0 | 1899-12-30 04:00:00.0 | 1 | 6.048 | false
14119 | 1997-10-13 00:00:00.0 | 1899-12-30 05:00:00.0 | 1 | 5.34 | false
14120 | 1997-10-13 00:00:00.0 | 1899-12-30 06:00:00.0 | 1 | 4.706 | false
14121 | 1997-10-13 00:00:00.0 | 1899-12-30 07:00:00.0 | 1 | 4.154 | false
14122 | 1997-10-13 00:00:00.0 | 1899-12-30 08:00:00.0 | 1 | 3.833 | false
14123 | 1997-10-13 00:00:00.0 | 1899-12-30 09:00:00.0 | 1 | 5.656 | false
14124 | 1997-10-13 00:00:00.0 | 1899-12-30 10:00:00.0 | 1 | 10.04 | false
14125 | 1997-10-13 00:00:00.0 | 1899-12-30 11:00:00.0 | 1 | 15.34 | false
14126 | 1997-10-13 00:00:00.0 | 1899-12-30 12:00:00.0 | 1 | 20.25 | false
14127 | 1997-10-13 00:00:00.0 | 1899-12-30 13:00:00.0 | 1 | 24.07 | false
14128 | 1997-10-13 00:00:00.0 | 1899-12-30 14:00:00.0 | 1 | 27.16 | false
14129 | 1997-10-13 00:00:00.0 | 1899-12-30 15:00:00.0 | 1 | 28.77 | false
14130 | 1997-10-13 00:00:00.0 | 1899-12-30 16:00:00.0 | 1 | 28.82 | false
14131 | 1997-10-13 00:00:00.0 | 1899-12-30 17:00:00.0 | 1 | 27.3 | false
14132 | 1997-10-13 00:00:00.0 | 1899-12-30 18:00:00.0 | 1 | 24.42 | false
14133 | 1997-10-13 00:00:00.0 | 1899-12-30 19:00:00.0 | 1 | 20.64 | false
14134 | 1997-10-13 00:00:00.0 | 1899-12-30 20:00:00.0 | 1 | 17.55 | false
14135 | 1997-10-13 00:00:00.0 | 1899-12-30 21:00:00.0 | 1 | 15.3 | false
14136 | 1997-10-13 00:00:00.0 | 1899-12-30 22:00:00.0 | 1 | 13.6 | false
14137 | 1997-10-13 00:00:00.0 | 1899-12-30 23:00:00.0 | 1 | 12.21 | false
14138 | 1997-10-14 00:00:00.0 | 1899-12-30 00:00:00.0 | 1 | 10.99 | false
14139 | 1997-10-14 00:00:00.0 | 1899-12-30 01:00:00.0 | 1 | 9.85 | false
14140 | 1997-10-14 00:00:00.0 | 1899-12-30 02:00:00.0 | 1 | 8.85 | false
14141 | 1997-10-14 00:00:00.0 | 1899-12-30 03:00:00.0 | 1 | 7.94 | false
14142 | 1997-10-14 00:00:00.0 | 1899-12-30 04:00:00.0 | 1 | 7.12 | false
14143 | 1997-10-14 00:00:00.0 | 1899-12-30 05:00:00.0 | 1 | 6.374 | false
14144 | 1997-10-14 00:00:00.0 | 1899-12-30 06:00:00.0 | 1 | 5.697 | false
14145 | 1997-10-14 00:00:00.0 | 1899-12-30 07:00:00.0 | 1 | 5.049 | false
14146 | 1997-10-14 00:00:00.0 | 1899-12-30 08:00:00.0 | 1 | 4.647 | false
14147 | 1997-10-14 00:00:00.0 | 1899-12-30 09:00:00.0 | 1 | 6.312 | false
14148 | 1997-10-14 00:00:00.0 | 1899-12-30 10:00:00.0 | 1 | 10.65 | false
14149 | 1997-10-14 00:00:00.0 | 1899-12-30 11:00:00.0 | 1 | 16.04 | false
14150 | 1997-10-14 00:00:00.0 | 1899-12-30 12:00:00.0 | 1 | 21.49 | false
14151 | 1997-10-14 00:00:00.0 | 1899-12-30 13:00:00.0 | 1 | 26.05 | false
14152 | 1997-10-14 00:00:00.0 | 1899-12-30 14:00:00.0 | 1 | 29.36 | false
14153 | 1997-10-14 00:00:00.0 | 1899-12-30 15:00:00.0 | 1 | 31.26 | false
15229 | 1997-11-28 00:00:00.0 | 1899-12-30 11:00:00.0 | 1 | 8.56 | false
15230 | 1997-11-28 00:00:00.0 | 1899-12-30 12:00:00.0 | 1 | 12.2 | false
15231 | 1997-11-28 00:00:00.0 | 1899-12-30 13:00:00.0 | 1 | 15.46 | false
15232 | 1997-11-28 00:00:00.0 | 1899-12-30 14:00:00.0 | 1 | 17.41 | false
15233 | 1997-11-28 00:00:00.0 | 1899-12-30 15:00:00.0 | 1 | 17.7 | false
15234 | 1997-11-28 00:00:00.0 | 1899-12-30 16:00:00.0 | 1 | 16.29 | false
15235 | 1997-11-28 00:00:00.0 | 1899-12-30 17:00:00.0 | 1 | 13.33 | false
15236 | 1997-11-28 00:00:00.0 | 1899-12-30 18:00:00.0 | 1 | 10.34 | false
15237 | 1997-11-28 00:00:00.0 | 1899-12-30 19:00:00.0 | 1 | 8.22 | false
15238 | 1997-11-28 00:00:00.0 | 1899-12-30 20:00:00.0 | 1 | 6.571 | false
15239 | 1997-11-28 00:00:00.0 | 1899-12-30 21:00:00.0 | 1 | 5.235 | false
15240 | 1997-11-28 00:00:00.0 | 1899-12-30 22:00:00.0 | 1 | 4.149 | false
15241 | 1997-11-28 00:00:00.0 | 1899-12-30 23:00:00.0 | 1 | 3.188 | false
15242 | 1997-11-29 00:00:00.0 | 1899-12-30 00:00:00.0 | 1 | 2.332 | false
15243 | 1997-11-29 00:00:00.0 | 1899-12-30 01:00:00.0 | 1 | 1.637 | false
15244 | 1997-11-29 00:00:00.0 | 1899-12-30 02:00:00.0 | 1 | .94 | false
15245 | 1997-11-29 00:00:00.0 | 1899-12-30 03:00:00.0 | 1 | .381 | false
15246 | 1997-11-29 00:00:00.0 | 1899-12-30 04:00:00.0 | 1 | -.089 | false
15247 | 1997-11-29 00:00:00.0 | 1899-12-30 05:00:00.0 | 1 | -.491 | false
15248 | 1997-11-29 00:00:00.0 | 1899-12-30 06:00:00.0 | 1 | -.899 | false
15249 | 1997-11-29 00:00:00.0 | 1899-12-30 07:00:00.0 | 1 | -1.193 | false
15250 | 1997-11-29 00:00:00.0 | 1899-12-30 08:00:00.0 | 1 | -1.199 | false
15251 | 1997-11-29 00:00:00.0 | 1899-12-30 09:00:00.0 | 1 | -.204 | false
15252 | 1997-11-29 00:00:00.0 | 1899-12-30 10:00:00.0 | 1 | 2.222 | false
15253 | 1997-11-29 00:00:00.0 | 1899-12-30 11:00:00.0 | 1 | 5.411 | false
15254 | 1997-11-29 00:00:00.0 | 1899-12-30 12:00:00.0 | 1 | 8.11 | false
15255 | 1997-11-29 00:00:00.0 | 1899-12-30 13:00:00.0 | 1 | 10.53 | false
15256 | 1997-11-29 00:00:00.0 | 1899-12-30 14:00:00.0 | 1 | 12.8 | false
15257 | 1997-11-29 00:00:00.0 | 1899-12-30 15:00:00.0 | 1 | 14.3 | false
15258 | 1997-11-29 00:00:00.0 | 1899-12-30 16:00:00.0 | 1 | 13.25 | false
15259 | 1997-11-29 00:00:00.0 | 1899-12-30 17:00:00.0 | 1 | 10.93 | false
15260 | 1997-11-29 00:00:00.0 | 1899-12-30 18:00:00.0 | 1 | 8.91 | false
15261 | 1997-11-29 00:00:00.0 | 1899-12-30 19:00:00.0 | 1 | 7.33 | false
15262 | 1997-11-29 00:00:00.0 | 1899-12-30 20:00:00.0 | 1 | 6.223 | false
15263 | 1997-11-29 00:00:00.0 | 1899-12-30 21:00:00.0 | 1 | 5.462 | false
15264 | 1997-11-29 00:00:00.0 | 1899-12-30 22:00:00.0 | 1 | 4.925 | false
15265 | 1997-11-29 00:00:00.0 | 1899-12-30 23:00:00.0 | 1 | 4.33 | false
15266 | 1997-11-30 00:00:00.0 | 1899-12-30 00:00:00.0 | 1 | 3.742 | false
15267 | 1997-11-30 00:00:00.0 | 1899-12-30 01:00:00.0 | 1 | 3.374 | false
15268 | 1997-11-30 00:00:00.0 | 1899-12-30 02:00:00.0 | 1 | 2.86 | false
15269 | 1997-11-30 00:00:00.0 | 1899-12-30 03:00:00.0 | 1 | 2.615 | false
15270 | 1997-11-30 00:00:00.0 | 1899-12-30 04:00:00.0 | 1 | 2.533 | false
15271 | 1997-11-30 00:00:00.0 | 1899-12-30 05:00:00.0 | 1 | 2.482 | false
15272 | 1997-11-30 00:00:00.0 | 1899-12-30 06:00:00.0 | 1 | 2.439 | false
15273 | 1997-11-30 00:00:00.0 | 1899-12-30 07:00:00.0 | 1 | 2.304 | false
15274 | 1997-11-30 00:00:00.0 | 1899-12-30 08:00:00.0 | 1 | 2.278 | false
15275 | 1997-11-30 00:00:00.0 | 1899-12-30 09:00:00.0 | 1 | 3.533 | false
15276 | 1997-11-30 00:00:00.0 | 1899-12-30 10:00:00.0 | 1 | 5.504 | false
15277 | 1997-11-30 00:00:00.0 | 1899-12-30 11:00:00.0 | 1 | 7.58 | false
15278 | 1997-11-30 00:00:00.0 | 1899-12-30 12:00:00.0 | 1 | 9.21 | false
15279 | 1997-11-30 00:00:00.0 | 1899-12-30 13:00:00.0 | 1 | 12.35 | false
15280 | 1997-11-30 00:00:00.0 | 1899-12-30 14:00:00.0 | 1 | 14.18 | false
15281 | 1997-11-30 00:00:00.0 | 1899-12-30 15:00:00.0 | 1 | 14.32 | false
15282 | 1997-11-30 00:00:00.0 | 1899-12-30 16:00:00.0 | 1 | 13.16 | false
15283 | 1997-11-30 00:00:00.0 | 1899-12-30 17:00:00.0 | 1 | 10.93 | false
15284 | 1997-11-30 00:00:00.0 | 1899-12-30 18:00:00.0 | 1 | 8.93 | false
13409 | 1997-09-13 00:00:00.0 | 1899-12-30 15:00:00.0 | 1 | 44.02 | false
13410 | 1997-09-13 00:00:00.0 | 1899-12-30 16:00:00.0 | 1 | 44.12 | false
13411 | 1997-09-13 00:00:00.0 | 1899-12-30 17:00:00.0 | 1 | 41.92 | false
13412 | 1997-09-13 00:00:00.0 | 1899-12-30 18:00:00.0 | 1 | 38.38 | false
13413 | 1997-09-13 00:00:00.0 | 1899-12-30 19:00:00.0 | 1 | 34.94 | false
13414 | 1997-09-13 00:00:00.0 | 1899-12-30 20:00:00.0 | 1 | 31.37 | false
13415 | 1997-09-13 00:00:00.0 | 1899-12-30 21:00:00.0 | 1 | 28.65 | false
13416 | 1997-09-13 00:00:00.0 | 1899-12-30 22:00:00.0 | 1 | 26.69 | false
13417 | 1997-09-13 00:00:00.0 | 1899-12-30 23:00:00.0 | 1 | 25.23 | false
13418 | 1997-09-14 00:00:00.0 | 1899-12-30 00:00:00.0 | 1 | 24 | false
13419 | 1997-09-14 00:00:00.0 | 1899-12-30 01:00:00.0 | 1 | 22.93 | false
13420 | 1997-09-14 00:00:00.0 | 1899-12-30 02:00:00.0 | 1 | 22.07 | false
13421 | 1997-09-14 00:00:00.0 | 1899-12-30 03:00:00.0 | 1 | 21.44 | false
13422 | 1997-09-14 00:00:00.0 | 1899-12-30 04:00:00.0 | 1 | 20.53 | false
13423 | 1997-09-14 00:00:00.0 | 1899-12-30 05:00:00.0 | 1 | 19.62 | false
13424 | 1997-09-14 00:00:00.0 | 1899-12-30 06:00:00.0 | 1 | 18.87 | false
13425 | 1997-09-14 00:00:00.0 | 1899-12-30 07:00:00.0 | 1 | 18.19 | false
13426 | 1997-09-14 00:00:00.0 | 1899-12-30 08:00:00.0 | 1 | 18.45 | false
13427 | 1997-09-14 00:00:00.0 | 1899-12-30 09:00:00.0 | 1 | 21.43 | false
13428 | 1997-09-14 00:00:00.0 | 1899-12-30 10:00:00.0 | 1 | 25.79 | false
13429 | 1997-09-14 00:00:00.0 | 1899-12-30 11:00:00.0 | 1 | 29.32 | false
13430 | 1997-09-14 00:00:00.0 | 1899-12-30 12:00:00.0 | 1 | 30.17 | false
13431 | 1997-09-14 00:00:00.0 | 1899-12-30 13:00:00.0 | 1 | 35.79 | false
13432 | 1997-09-14 00:00:00.0 | 1899-12-30 14:00:00.0 | 1 | 39.69 | false
13433 | 1997-09-14 00:00:00.0 | 1899-12-30 15:00:00.0 | 1 | 40.83 | false
13434 | 1997-09-14 00:00:00.0 | 1899-12-30 16:00:00.0 | 1 | 40.41 | false
13435 | 1997-09-14 00:00:00.0 | 1899-12-30 17:00:00.0 | 1 | 38.63 | false
13436 | 1997-09-14 00:00:00.0 | 1899-12-30 18:00:00.0 | 1 | 35.67 | false
13437 | 1997-09-14 00:00:00.0 | 1899-12-30 19:00:00.0 | 1 | 31.98 | false
13438 | 1997-09-14 00:00:00.0 | 1899-12-30 20:00:00.0 | 1 | 28.36 | false
13439 | 1997-09-14 00:00:00.0 | 1899-12-30 21:00:00.0 | 1 | 25.93 | false
13440 | 1997-09-14 00:00:00.0 | 1899-12-30 22:00:00.0 | 1 | 24.23 | false
13441 | 1997-09-14 00:00:00.0 | 1899-12-30 23:00:00.0 | 1 | 22.9 | false
13442 | 1997-09-15 00:00:00.0 | 1899-12-30 00:00:00.0 | 1 | 21.92 | false
13443 | 1997-09-15 00:00:00.0 | 1899-12-30 01:00:00.0 | 1 | 21 | false
13444 | 1997-09-15 00:00:00.0 | 1899-12-30 02:00:00.0 | 1 | 20.14 | false
13445 | 1997-09-15 00:00:00.0 | 1899-12-30 03:00:00.0 | 1 | 19.4 | false
13446 | 1997-09-15 00:00:00.0 | 1899-12-30 04:00:00.0 | 1 | 18.54 | false
13447 | 1997-09-15 00:00:00.0 | 1899-12-30 05:00:00.0 | 1 | 17.47 | false
13448 | 1997-09-15 00:00:00.0 | 1899-12-30 06:00:00.0 | 1 | 16.54 | false
13449 | 1997-09-15 00:00:00.0 | 1899-12-30 07:00:00.0 | 1 | 15.75 | false
13450 | 1997-09-15 00:00:00.0 | 1899-12-30 08:00:00.0 | 1 | 15.73 | false
13451 | 1997-09-15 00:00:00.0 | 1899-12-30 09:00:00.0 | 1 | 18.31 | false
13452 | 1997-09-15 00:00:00.0 | 1899-12-30 10:00:00.0 | 1 | 22.39 | false
13453 | 1997-09-15 00:00:00.0 | 1899-12-30 11:00:00.0 | 1 | 27.4 | false
13454 | 1997-09-15 00:00:00.0 | 1899-12-30 12:00:00.0 | 1 | 31.81 | false
13455 | 1997-09-15 00:00:00.0 | 1899-12-30 13:00:00.0 | 1 | 35.25 | false
13456 | 1997-09-15 00:00:00.0 | 1899-12-30 14:00:00.0 | 1 | 37.42 | false
13457 | 1997-09-15 00:00:00.0 | 1899-12-30 15:00:00.0 | 1 | 38.31 | false
13458 | 1997-09-15 00:00:00.0 | 1899-12-30 16:00:00.0 | 1 | 38.25 | false
13459 | 1997-09-15 00:00:00.0 | 1899-12-30 17:00:00.0 | 1 | 37.22 | false
13460 | 1997-09-15 00:00:00.0 | 1899-12-30 18:00:00.0 | 1 | 34.9 | false
13461 | 1997-09-15 00:00:00.0 | 1899-12-30 19:00:00.0 | 1 | 30.86 | false
13462 | 1997-09-15 00:00:00.0 | 1899-12-30 20:00:00.0 | 1 | 26.73 | false
13463 | 1997-09-15 00:00:00.0 | 1899-12-30 21:00:00.0 | 1 | 23.86 | false
13464 | 1997-09-15 00:00:00.0 | 1899-12-30 22:00:00.0 | 1 | 22 | false
13465 | 1997-09-15 00:00:00.0 | 1899-12-30 23:00:00.0 | 1 | 20.54 | false
13466 | 1997-09-16 00:00:00.0 | 1899-12-30 00:00:00.0 | 1 | 19.14 | false
13467 | 1997-09-16 00:00:00.0 | 1899-12-30 01:00:00.0 | 1 | 17.91 | false
13468 | 1997-09-16 00:00:00.0 | 1899-12-30 02:00:00.0 | 1 | 16.91 | false
13469 | 1997-09-16 00:00:00.0 | 1899-12-30 03:00:00.0 | 1 | 16.17 | false
13470 | 1997-09-16 00:00:00.0 | 1899-12-30 04:00:00.0 | 1 | 15.43 | false
13471 | 1997-09-16 00:00:00.0 | 1899-12-30 05:00:00.0 | 1 | 14.61 | false
13472 | 1997-09-16 00:00:00.0 | 1899-12-30 06:00:00.0 | 1 | 13.84 | false
13473 | 1997-09-16 00:00:00.0 | 1899-12-30 07:00:00.0 | 1 | 13.11 | false
13474 | 1997-09-16 00:00:00.0 | 1899-12-30 08:00:00.0 | 1 | 13.21 | false
13475 | 1997-09-16 00:00:00.0 | 1899-12-30 09:00:00.0 | 1 | 16.11 | false
13476 | 1997-09-16 00:00:00.0 | 1899-12-30 10:00:00.0 | 1 | 20.92 | false
13477 | 1997-09-16 00:00:00.0 | 1899-12-30 11:00:00.0 | 1 | 26.29 | false
13478 | 1997-09-16 00:00:00.0 | 1899-12-30 12:00:00.0 | 1 | 31.45 | false
13479 | 1997-09-16 00:00:00.0 | 1899-12-30 13:00:00.0 | 1 | 35.86 | false
13480 | 1997-09-16 00:00:00.0 | 1899-12-30 14:00:00.0 | 1 | 38.81 | false
13481 | 1997-09-16 00:00:00.0 | 1899-12-30 15:00:00.0 | 1 | 40.75 | false
13482 | 1997-09-16 00:00:00.0 | 1899-12-30 16:00:00.0 | 1 | 41.3 | false
13483 | 1997-09-16 00:00:00.0 | 1899-12-30 17:00:00.0 | 1 | 39.78 | false
13484 | 1997-09-16 00:00:00.0 | 1899-12-30 18:00:00.0 | 1 | 36.86 | false
13485 | 1997-09-16 00:00:00.0 | 1899-12-30 19:00:00.0 | 1 | 32.78 | false
13486 | 1997-09-16 00:00:00.0 | 1899-12-30 20:00:00.0 | 1 | 28.64 | false
13487 | 1997-09-16 00:00:00.0 | 1899-12-30 21:00:00.0 | 1 | 25.76 | false
13488 | 1997-09-16 00:00:00.0 | 1899-12-30 22:00:00.0 | 1 | 23.58 | false
13489 | 1997-09-16 00:00:00.0 | 1899-12-30 23:00:00.0 | 1 | 21.76 | false
13490 | 1997-09-17 00:00:00.0 | 1899-12-30 00:00:00.0 | 1 | 20.27 | false
13491 | 1997-09-17 00:00:00.0 | 1899-12-30 01:00:00.0 | 1 | 18.96 | false
13492 | 1997-09-17 00:00:00.0 | 1899-12-30 02:00:00.0 | 1 | 17.83 | false
13493 | 1997-09-17 00:00:00.0 | 1899-12-30 03:00:00.0 | 1 | 16.71 | false
13494 | 1997-09-17 00:00:00.0 | 1899-12-30 04:00:00.0 | 1 | 15.69 | false
13495 | 1997-09-17 00:00:00.0 | 1899-12-30 05:00:00.0 | 1 | 14.8 | false
13496 | 1997-09-17 00:00:00.0 | 1899-12-30 06:00:00.0 | 1 | 14.03 | false
13497 | 1997-09-17 00:00:00.0 | 1899-12-30 07:00:00.0 | 1 | 13.31 | false
13498 | 1997-09-17 00:00:00.0 | 1899-12-30 08:00:00.0 | 1 | 13.44 | false
13499 | 1997-09-17 00:00:00.0 | 1899-12-30 09:00:00.0 | 1 | 16.46 | false
13500 | 1997-09-17 00:00:00.0 | 1899-12-30 10:00:00.0 | 1 | 21.52 | false
13501 | 1997-09-17 00:00:00.0 | 1899-12-30 11:00:00.0 | 1 | 27.33 | false
13502 | 1997-09-17 00:00:00.0 | 1899-12-30 12:00:00.0 | 1 | 31.91 | false
13503 | 1997-09-17 00:00:00.0 | 1899-12-30 13:00:00.0 | 1 | 35.31 | false
13504 | 1997-09-17 00:00:00.0 | 1899-12-30 14:00:00.0 | 1 | 37.51 | false
13505 | 1997-09-17 00:00:00.0 | 1899-12-30 15:00:00.0 | 1 | 38.23 | false
14586 | 1997-11-01 00:00:00.0 | 1899-12-30 16:00:00.0 | 1 | 26.29 | false
14587 | 1997-11-01 00:00:00.0 | 1899-12-30 17:00:00.0 | 1 | 23.29 | false
14588 | 1997-11-01 00:00:00.0 | 1899-12-30 18:00:00.0 | 1 | 19.86 | false
14589 | 1997-11-01 00:00:00.0 | 1899-12-30 19:00:00.0 | 1 | 17.47 | false
14590 | 1997-11-01 00:00:00.0 | 1899-12-30 20:00:00.0 | 1 | 15.55 | false
12420 | 1997-08-03 00:00:00.0 | 1899-12-30 10:00:00.0 | 1 | 30.81 | false
12421 | 1997-08-03 00:00:00.0 | 1899-12-30 11:00:00.0 | 1 | 36.3 | false
16679 | 1998-01-27 00:00:00.0 | 1899-12-30 21:00:00.0 | 1 | 8.32 | false
16680 | 1998-01-27 00:00:00.0 | 1899-12-30 22:00:00.0 | 1 | 7.1 | false
16681 | 1998-01-27 00:00:00.0 | 1899-12-30 23:00:00.0 | 1 | 5.726 | false
16682 | 1998-01-28 00:00:00.0 | 1899-12-30 00:00:00.0 | 1 | 4.616 | false
16683 | 1998-01-28 00:00:00.0 | 1899-12-30 01:00:00.0 | 1 | 3.649 | false
16684 | 1998-01-28 00:00:00.0 | 1899-12-30 02:00:00.0 | 1 | 2.819 | false
16685 | 1998-01-28 00:00:00.0 | 1899-12-30 03:00:00.0 | 1 | 2.041 | false
16686 | 1998-01-28 00:00:00.0 | 1899-12-30 04:00:00.0 | 1 | 1.347 | false
16687 | 1998-01-28 00:00:00.0 | 1899-12-30 05:00:00.0 | 1 | .664 | false
16688 | 1998-01-28 00:00:00.0 | 1899-12-30 06:00:00.0 | 1 | .195 | false
16689 | 1998-01-28 00:00:00.0 | 1899-12-30 07:00:00.0 | 1 | -.026 | false
16690 | 1998-01-28 00:00:00.0 | 1899-12-30 08:00:00.0 | 1 | -.438 | false
16691 | 1998-01-28 00:00:00.0 | 1899-12-30 09:00:00.0 | 1 | .72 | false
16692 | 1998-01-28 00:00:00.0 | 1899-12-30 10:00:00.0 | 1 | 4.841 | false
16693 | 1998-01-28 00:00:00.0 | 1899-12-30 11:00:00.0 | 1 | 9.3 | false
16694 | 1998-01-28 00:00:00.0 | 1899-12-30 12:00:00.0 | 1 | 13.4 | false
16695 | 1998-01-28 00:00:00.0 | 1899-12-30 13:00:00.0 | 1 | 16.38 | false
16696 | 1998-01-28 00:00:00.0 | 1899-12-30 14:00:00.0 | 1 | 18.87 | false
16697 | 1998-01-28 00:00:00.0 | 1899-12-30 15:00:00.0 | 1 | 19.56 | false
16698 | 1998-01-28 00:00:00.0 | 1899-12-30 16:00:00.0 | 1 | 18.18 | false
16699 | 1998-01-28 00:00:00.0 | 1899-12-30 17:00:00.0 | 1 | 15.5 | false
16700 | 1998-01-28 00:00:00.0 | 1899-12-30 18:00:00.0 | 1 | 12.57 | false
16701 | 1998-01-28 00:00:00.0 | 1899-12-30 19:00:00.0 | 1 | 10.09 | false
16702 | 1998-01-28 00:00:00.0 | 1899-12-30 20:00:00.0 | 1 | 8.68 | false
16703 | 1998-01-28 00:00:00.0 | 1899-12-30 21:00:00.0 | 1 | 7.94 | false
16704 | 1998-01-28 00:00:00.0 | 1899-12-30 22:00:00.0 | 1 | 7.12 | false
16705 | 1998-01-28 00:00:00.0 | 1899-12-30 23:00:00.0 | 1 | 6.267 | false
16706 | 1998-01-29 00:00:00.0 | 1899-12-30 00:00:00.0 | 1 | 5.315 | false
16707 | 1998-01-29 00:00:00.0 | 1899-12-30 01:00:00.0 | 1 | 4.428 | false
16708 | 1998-01-29 00:00:00.0 | 1899-12-30 02:00:00.0 | 1 | 4.098 | false
16709 | 1998-01-29 00:00:00.0 | 1899-12-30 03:00:00.0 | 1 | 3.882 | false
16710 | 1998-01-29 00:00:00.0 | 1899-12-30 04:00:00.0 | 1 | 3.73 | false
16711 | 1998-01-29 00:00:00.0 | 1899-12-30 05:00:00.0 | 1 | 4.12 | false
16712 | 1998-01-29 00:00:00.0 | 1899-12-30 06:00:00.0 | 1 | 5.061 | false
16713 | 1998-01-29 00:00:00.0 | 1899-12-30 07:00:00.0 | 1 | 5.012 | false
16714 | 1998-01-29 00:00:00.0 | 1899-12-30 08:00:00.0 | 1 | 4.76 | false
16715 | 1998-01-29 00:00:00.0 | 1899-12-30 09:00:00.0 | 1 | 5.375 | false
16716 | 1998-01-29 00:00:00.0 | 1899-12-30 10:00:00.0 | 1 | 6.111 | false
16717 | 1998-01-29 00:00:00.0 | 1899-12-30 11:00:00.0 | 1 | 8.82 | false
16718 | 1998-01-29 00:00:00.0 | 1899-12-30 12:00:00.0 | 1 | 13.73 | false
16719 | 1998-01-29 00:00:00.0 | 1899-12-30 13:00:00.0 | 1 | 15.28 | false
16720 | 1998-01-29 00:00:00.0 | 1899-12-30 14:00:00.0 | 1 | 17.13 | false
16721 | 1998-01-29 00:00:00.0 | 1899-12-30 15:00:00.0 | 1 | 18.02 | false
16722 | 1998-01-29 00:00:00.0 | 1899-12-30 16:00:00.0 | 1 | 17.32 | false
16723 | 1998-01-29 00:00:00.0 | 1899-12-30 17:00:00.0 | 1 | 14.35 | false
16724 | 1998-01-29 00:00:00.0 | 1899-12-30 18:00:00.0 | 1 | 10.66 | false
16725 | 1998-01-29 00:00:00.0 | 1899-12-30 19:00:00.0 | 1 | 8.3 | false
16726 | 1998-01-29 00:00:00.0 | 1899-12-30 20:00:00.0 | 1 | 6.57 | false
16727 | 1998-01-29 00:00:00.0 | 1899-12-30 21:00:00.0 | 1 | 5.095 | false
16728 | 1998-01-29 00:00:00.0 | 1899-12-30 22:00:00.0 | 1 | 3.935 | false
16729 | 1998-01-29 00:00:00.0 | 1899-12-30 23:00:00.0 | 1 | 2.952 | false
16730 | 1998-01-30 00:00:00.0 | 1899-12-30 00:00:00.0 | 1 | 1.986 | false
16731 | 1998-01-30 00:00:00.0 | 1899-12-30 01:00:00.0 | 1 | 1.092 | false
16732 | 1998-01-30 00:00:00.0 | 1899-12-30 02:00:00.0 | 1 | .411 | false
16733 | 1998-01-30 00:00:00.0 | 1899-12-30 03:00:00.0 | 1 | -.195 | false
16734 | 1998-01-30 00:00:00.0 | 1899-12-30 04:00:00.0 | 1 | -.877 | false
16735 | 1998-01-30 00:00:00.0 | 1899-12-30 05:00:00.0 | 1 | -1.476 | false
16736 | 1998-01-30 00:00:00.0 | 1899-12-30 06:00:00.0 | 1 | -2.02 | false
16737 | 1998-01-30 00:00:00.0 | 1899-12-30 07:00:00.0 | 1 | -2.65 | false
16738 | 1998-01-30 00:00:00.0 | 1899-12-30 08:00:00.0 | 1 | -2.955 | false
16739 | 1998-01-30 00:00:00.0 | 1899-12-30 09:00:00.0 | 1 | -1.098 | false
16740 | 1998-01-30 00:00:00.0 | 1899-12-30 10:00:00.0 | 1 | 3.076 | false
16741 | 1998-01-30 00:00:00.0 | 1899-12-30 11:00:00.0 | 1 | 7.68 | false
16742 | 1998-01-30 00:00:00.0 | 1899-12-30 12:00:00.0 | 1 | 11.27 | false
16743 | 1998-01-30 00:00:00.0 | 1899-12-30 13:00:00.0 | 1 | 12.94 | false
16744 | 1998-01-30 00:00:00.0 | 1899-12-30 14:00:00.0 | 1 | 15.27 | false
16745 | 1998-01-30 00:00:00.0 | 1899-12-30 15:00:00.0 | 1 | 15.02 | false
16746 | 1998-01-30 00:00:00.0 | 1899-12-30 16:00:00.0 | 1 | 12.99 | false
16747 | 1998-01-30 00:00:00.0 | 1899-12-30 17:00:00.0 | 1 | 11.11 | false
16748 | 1998-01-30 00:00:00.0 | 1899-12-30 18:00:00.0 | 1 | 8.83 | false
16749 | 1998-01-30 00:00:00.0 | 1899-12-30 19:00:00.0 | 1 | 6.483 | false
16750 | 1998-01-30 00:00:00.0 | 1899-12-30 20:00:00.0 | 1 | 4.566 | false
16751 | 1998-01-30 00:00:00.0 | 1899-12-30 21:00:00.0 | 1 | 2.996 | false
16752 | 1998-01-30 00:00:00.0 | 1899-12-30 22:00:00.0 | 1 | 1.754 | false
16753 | 1998-01-30 00:00:00.0 | 1899-12-30 23:00:00.0 | 1 | .843 | false
16754 | 1998-01-31 00:00:00.0 | 1899-12-30 00:00:00.0 | 1 | .142 | false
16755 | 1998-01-31 00:00:00.0 | 1899-12-30 01:00:00.0 | 1 | -.583 | false
16756 | 1998-01-31 00:00:00.0 | 1899-12-30 02:00:00.0 | 1 | -1.129 | false
16757 | 1998-01-31 00:00:00.0 | 1899-12-30 03:00:00.0 | 1 | -1.365 | false
16758 | 1998-01-31 00:00:00.0 | 1899-12-30 04:00:00.0 | 1 | -1.536 | false
16759 | 1998-01-31 00:00:00.0 | 1899-12-30 05:00:00.0 | 1 | -1.988 | false
16760 | 1998-01-31 00:00:00.0 | 1899-12-30 06:00:00.0 | 1 | -2.492 | false
16761 | 1998-01-31 00:00:00.0 | 1899-12-30 07:00:00.0 | 1 | -2.637 | false
16762 | 1998-01-31 00:00:00.0 | 1899-12-30 08:00:00.0 | 1 | -2.483 | false
16763 | 1998-01-31 00:00:00.0 | 1899-12-30 09:00:00.0 | 1 | -1.618 | false
16764 | 1998-01-31 00:00:00.0 | 1899-12-30 10:00:00.0 | 1 | .541 | false
16765 | 1998-01-31 00:00:00.0 | 1899-12-30 11:00:00.0 | 1 | 3.24 | false
16766 | 1998-01-31 00:00:00.0 | 1899-12-30 12:00:00.0 | 1 | 5.344 | false
16767 | 1998-01-31 00:00:00.0 | 1899-12-30 13:00:00.0 | 1 | 7.2 | false
16768 | 1998-01-31 00:00:00.0 | 1899-12-30 14:00:00.0 | 1 | 8.16 | false
16769 | 1998-01-31 00:00:00.0 | 1899-12-30 15:00:00.0 | 1 | 8.31 | false
16770 | 1998-01-31 00:00:00.0 | 1899-12-30 16:00:00.0 | 1 | 8.28 | false
16771 | 1998-01-31 00:00:00.0 | 1899-12-30 17:00:00.0 | 1 | 7.79 | false
16772 | 1998-01-31 00:00:00.0 | 1899-12-30 18:00:00.0 | 1 | 6.125 | false
16773 | 1998-01-31 00:00:00.0 | 1899-12-30 19:00:00.0 | 1 | 4.227 | false
16774 | 1998-01-31 00:00:00.0 | 1899-12-30 20:00:00.0 | 1 | 2.585 | false
16775 | 1998-01-31 00:00:00.0 | 1899-12-30 21:00:00.0 | 1 | 1.255 | false
16776 | 1998-01-31 00:00:00.0 | 1899-12-30 22:00:00.0 | 1 | .113 | false
16777 | 1998-01-31 00:00:00.0 | 1899-12-30 23:00:00.0 | 1 | -.755 | false
16778 | 1998-02-01 00:00:00.0 | 1899-12-30 00:00:00.0 | 1 | -1.541 | false
16779 | 1998-02-01 00:00:00.0 | 1899-12-30 01:00:00.0 | 1 | -2.118 | false
16780 | 1998-02-01 00:00:00.0 | 1899-12-30 02:00:00.0 | 1 | -2.572 | false
17201 | 1998-02-18 00:00:00.0 | 1899-12-30 15:00:00.0 | 1 | 20.84 | false
17202 | 1998-02-18 00:00:00.0 | 1899-12-30 16:00:00.0 | 1 | 19.22 | false
11683 | 1997-07-03 00:00:00.0 | 1899-12-30 17:00:00.0 | 1 | 50.65743 | true | Interpolated From Previous Year
11684 | 1997-07-03 00:00:00.0 | 1899-12-30 18:00:00.0 | 1 | 48.22743 | true | Interpolated From Previous Year
11685 | 1997-07-03 00:00:00.0 | 1899-12-30 19:00:00.0 | 1 | 45.20743 | true | Interpolated From Previous Year
11686 | 1997-07-03 00:00:00.0 | 1899-12-30 20:00:00.0 | 1 | 41.52743 | true | Interpolated From Previous Year
11687 | 1997-07-03 00:00:00.0 | 1899-12-30 21:00:00.0 | 1 | 37.46743 | true | Interpolated From Previous Year
11688 | 1997-07-03 00:00:00.0 | 1899-12-30 22:00:00.0 | 1 | 34.32743 | true | Interpolated From Previous Year
12642 | 1997-08-12 00:00:00.0 | 1899-12-30 16:00:00.0 | 1 | 50.81 | false
12643 | 1997-08-12 00:00:00.0 | 1899-12-30 17:00:00.0 | 1 | 49.88 | false
12644 | 1997-08-12 00:00:00.0 | 1899-12-30 18:00:00.0 | 1 | 45.02 | false
12645 | 1997-08-12 00:00:00.0 | 1899-12-30 19:00:00.0 | 1 | 40.99 | false
12646 | 1997-08-12 00:00:00.0 | 1899-12-30 20:00:00.0 | 1 | 37.65 | false
12647 | 1997-08-12 00:00:00.0 | 1899-12-30 21:00:00.0 | 1 | 34.29 | false
12648 | 1997-08-12 00:00:00.0 | 1899-12-30 22:00:00.0 | 1 | 31.55 | false
12649 | 1997-08-12 00:00:00.0 | 1899-12-30 23:00:00.0 | 1 | 29.39 | false
12650 | 1997-08-13 00:00:00.0 | 1899-12-30 00:00:00.0 | 1 | 27.72 | false
12651 | 1997-08-13 00:00:00.0 | 1899-12-30 01:00:00.0 | 1 | 26.37 | false
12652 | 1997-08-13 00:00:00.0 | 1899-12-30 02:00:00.0 | 1 | 25.21 | false
12653 | 1997-08-13 00:00:00.0 | 1899-12-30 03:00:00.0 | 1 | 24.17 | false
12654 | 1997-08-13 00:00:00.0 | 1899-12-30 04:00:00.0 | 1 | 23.26 | false
12655 | 1997-08-13 00:00:00.0 | 1899-12-30 05:00:00.0 | 1 | 22.36 | false
12656 | 1997-08-13 00:00:00.0 | 1899-12-30 06:00:00.0 | 1 | 21.52 | false
12657 | 1997-08-13 00:00:00.0 | 1899-12-30 07:00:00.0 | 1 | 20.83 | false
12658 | 1997-08-13 00:00:00.0 | 1899-12-30 08:00:00.0 | 1 | 21.89 | false
12659 | 1997-08-13 00:00:00.0 | 1899-12-30 09:00:00.0 | 1 | 25.48 | false
12660 | 1997-08-13 00:00:00.0 | 1899-12-30 10:00:00.0 | 1 | 30.62 | false
12661 | 1997-08-13 00:00:00.0 | 1899-12-30 11:00:00.0 | 1 | 36.32 | false
12662 | 1997-08-13 00:00:00.0 | 1899-12-30 12:00:00.0 | 1 | 41.77 | false
12663 | 1997-08-13 00:00:00.0 | 1899-12-30 13:00:00.0 | 1 | 46.15 | false
12664 | 1997-08-13 00:00:00.0 | 1899-12-30 14:00:00.0 | 1 | 49.12 | false
12665 | 1997-08-13 00:00:00.0 | 1899-12-30 15:00:00.0 | 1 | 51.12 | false
12666 | 1997-08-13 00:00:00.0 | 1899-12-30 16:00:00.0 | 1 | 51.73 | false
12667 | 1997-08-13 00:00:00.0 | 1899-12-30 17:00:00.0 | 1 | 50.94 | false
12668 | 1997-08-13 00:00:00.0 | 1899-12-30 18:00:00.0 | 1 | 48.62 | false
12669 | 1997-08-13 00:00:00.0 | 1899-12-30 19:00:00.0 | 1 | 44.66 | false
12670 | 1997-08-13 00:00:00.0 | 1899-12-30 20:00:00.0 | 1 | 40.09 | false
12671 | 1997-08-13 00:00:00.0 | 1899-12-30 21:00:00.0 | 1 | 36.32 | false
12672 | 1997-08-13 00:00:00.0 | 1899-12-30 22:00:00.0 | 1 | 33.67 | false
12673 | 1997-08-13 00:00:00.0 | 1899-12-30 23:00:00.0 | 1 | 31.74 | false
12674 | 1997-08-14 00:00:00.0 | 1899-12-30 00:00:00.0 | 1 | 30.26 | false
12675 | 1997-08-14 00:00:00.0 | 1899-12-30 01:00:00.0 | 1 | 29 | false
12676 | 1997-08-14 00:00:00.0 | 1899-12-30 02:00:00.0 | 1 | 27.86 | false
12677 | 1997-08-14 00:00:00.0 | 1899-12-30 03:00:00.0 | 1 | 26.86 | false
12678 | 1997-08-14 00:00:00.0 | 1899-12-30 04:00:00.0 | 1 | 26.06 | false
12679 | 1997-08-14 00:00:00.0 | 1899-12-30 05:00:00.0 | 1 | 25.1 | false
12680 | 1997-08-14 00:00:00.0 | 1899-12-30 06:00:00.0 | 1 | 24.08 | false
12681 | 1997-08-14 00:00:00.0 | 1899-12-30 07:00:00.0 | 1 | 23.24 | false
12682 | 1997-08-14 00:00:00.0 | 1899-12-30 08:00:00.0 | 1 | 24.09 | false
12683 | 1997-08-14 00:00:00.0 | 1899-12-30 09:00:00.0 | 1 | 27.48 | false
12684 | 1997-08-14 00:00:00.0 | 1899-12-30 10:00:00.0 | 1 | 32.65 | false
12685 | 1997-08-14 00:00:00.0 | 1899-12-30 11:00:00.0 | 1 | 38.43 | false
12686 | 1997-08-14 00:00:00.0 | 1899-12-30 12:00:00.0 | 1 | 43.63 | false
12687 | 1997-08-14 00:00:00.0 | 1899-12-30 13:00:00.0 | 1 | 47.68 | false
12688 | 1997-08-14 00:00:00.0 | 1899-12-30 14:00:00.0 | 1 | 50.37 | false
12689 | 1997-08-14 00:00:00.0 | 1899-12-30 15:00:00.0 | 1 | 51.38 | false
12690 | 1997-08-14 00:00:00.0 | 1899-12-30 16:00:00.0 | 1 | 52.38 | false
12691 | 1997-08-14 00:00:00.0 | 1899-12-30 17:00:00.0 | 1 | 51.86 | false
12692 | 1997-08-14 00:00:00.0 | 1899-12-30 18:00:00.0 | 1 | 49.66 | false
12693 | 1997-08-14 00:00:00.0 | 1899-12-30 19:00:00.0 | 1 | 46.32 | false
12694 | 1997-08-14 00:00:00.0 | 1899-12-30 20:00:00.0 | 1 | 42.03 | false
12695 | 1997-08-14 00:00:00.0 | 1899-12-30 21:00:00.0 | 1 | 37.82 | false
12696 | 1997-08-14 00:00:00.0 | 1899-12-30 22:00:00.0 | 1 | 34.98 | false
12697 | 1997-08-14 00:00:00.0 | 1899-12-30 23:00:00.0 | 1 | 32.96 | false
12698 | 1997-08-15 00:00:00.0 | 1899-12-30 00:00:00.0 | 1 | 31.45 | false
12699 | 1997-08-15 00:00:00.0 | 1899-12-30 01:00:00.0 | 1 | 30.21 | false
12700 | 1997-08-15 00:00:00.0 | 1899-12-30 02:00:00.0 | 1 | 29.08 | false
12701 | 1997-08-15 00:00:00.0 | 1899-12-30 03:00:00.0 | 1 | 27.97 | false
12702 | 1997-08-15 00:00:00.0 | 1899-12-30 04:00:00.0 | 1 | 26.95 | false
12703 | 1997-08-15 00:00:00.0 | 1899-12-30 05:00:00.0 | 1 | 26.19 | false
12704 | 1997-08-15 00:00:00.0 | 1899-12-30 06:00:00.0 | 1 | 25.17 | false
12705 | 1997-08-15 00:00:00.0 | 1899-12-30 07:00:00.0 | 1 | 24.34 | false
12706 | 1997-08-15 00:00:00.0 | 1899-12-30 08:00:00.0 | 1 | 24.99 | false
12707 | 1997-08-15 00:00:00.0 | 1899-12-30 09:00:00.0 | 1 | 28.44 | false
12708 | 1997-08-15 00:00:00.0 | 1899-12-30 10:00:00.0 | 1 | 33.47 | false
12709 | 1997-08-15 00:00:00.0 | 1899-12-30 11:00:00.0 | 1 | 38.81 | false
12710 | 1997-08-15 00:00:00.0 | 1899-12-30 12:00:00.0 | 1 | 43.9 | false
12711 | 1997-08-15 00:00:00.0 | 1899-12-30 13:00:00.0 | 1 | 47.85 | false
12712 | 1997-08-15 00:00:00.0 | 1899-12-30 14:00:00.0 | 1 | 50.54 | false
12713 | 1997-08-15 00:00:00.0 | 1899-12-30 15:00:00.0 | 1 | 51.09 | false
12714 | 1997-08-15 00:00:00.0 | 1899-12-30 16:00:00.0 | 1 | 50.49 | false
12715 | 1997-08-15 00:00:00.0 | 1899-12-30 17:00:00.0 | 1 | 49.17 | false
12716 | 1997-08-15 00:00:00.0 | 1899-12-30 18:00:00.0 | 1 | 46.54 | false
12717 | 1997-08-15 00:00:00.0 | 1899-12-30 19:00:00.0 | 1 | 42.93 | false
12718 | 1997-08-15 00:00:00.0 | 1899-12-30 20:00:00.0 | 1 | 38.67 | false
12719 | 1997-08-15 00:00:00.0 | 1899-12-30 21:00:00.0 | 1 | 34.88 | false
12720 | 1997-08-15 00:00:00.0 | 1899-12-30 22:00:00.0 | 1 | 32.36 | false
12721 | 1997-08-15 00:00:00.0 | 1899-12-30 23:00:00.0 | 1 | 30.56 | false
12722 | 1997-08-16 00:00:00.0 | 1899-12-30 00:00:00.0 | 1 | 29.08 | false
12723 | 1997-08-16 00:00:00.0 | 1899-12-30 01:00:00.0 | 1 | 27.83 | false
12724 | 1997-08-16 00:00:00.0 | 1899-12-30 02:00:00.0 | 1 | 26.69 | false
12725 | 1997-08-16 00:00:00.0 | 1899-12-30 03:00:00.0 | 1 | 25.61 | false
12726 | 1997-08-16 00:00:00.0 | 1899-12-30 04:00:00.0 | 1 | 24.42 | false
12727 | 1997-08-16 00:00:00.0 | 1899-12-30 05:00:00.0 | 1 | 23.33 | false
12728 | 1997-08-16 00:00:00.0 | 1899-12-30 06:00:00.0 | 1 | 22.28 | false
12729 | 1997-08-16 00:00:00.0 | 1899-12-30 07:00:00.0 | 1 | 21.4 | false
12730 | 1997-08-16 00:00:00.0 | 1899-12-30 08:00:00.0 | 1 | 22.31 | false
12731 | 1997-08-16 00:00:00.0 | 1899-12-30 09:00:00.0 | 1 | 25.88 | false
12732 | 1997-08-16 00:00:00.0 | 1899-12-30 10:00:00.0 | 1 | 30.86 | false
12733 | 1997-08-16 00:00:00.0 | 1899-12-30 11:00:00.0 | 1 | 36.16 | false
12734 | 1997-08-16 00:00:00.0 | 1899-12-30 12:00:00.0 | 1 | 41.27 | false
11931 | 1997-07-14 00:00:00.0 | 1899-12-30 01:00:00.0 | 1 | 29.36743 | true | Interpolated From Previous Year
15382 | 1997-12-04 00:00:00.0 | 1899-12-30 20:00:00.0 | 1 | 3.709 | false
15383 | 1997-12-04 00:00:00.0 | 1899-12-30 21:00:00.0 | 1 | 3.082 | false
15384 | 1997-12-04 00:00:00.0 | 1899-12-30 22:00:00.0 | 1 | 2.5 | false
15385 | 1997-12-04 00:00:00.0 | 1899-12-30 23:00:00.0 | 1 | 2.092 | false
15386 | 1997-12-05 00:00:00.0 | 1899-12-30 00:00:00.0 | 1 | 1.703 | false
15387 | 1997-12-05 00:00:00.0 | 1899-12-30 01:00:00.0 | 1 | 1.463 | false
15388 | 1997-12-05 00:00:00.0 | 1899-12-30 02:00:00.0 | 1 | 1.149 | false
15389 | 1997-12-05 00:00:00.0 | 1899-12-30 03:00:00.0 | 1 | .77 | false
15390 | 1997-12-05 00:00:00.0 | 1899-12-30 04:00:00.0 | 1 | .381 | false
15391 | 1997-12-05 00:00:00.0 | 1899-12-30 05:00:00.0 | 1 | .263 | false
15392 | 1997-12-05 00:00:00.0 | 1899-12-30 06:00:00.0 | 1 | .44 | false
15393 | 1997-12-05 00:00:00.0 | 1899-12-30 07:00:00.0 | 1 | .36 | false
15394 | 1997-12-05 00:00:00.0 | 1899-12-30 08:00:00.0 | 1 | .403 | false
15395 | 1997-12-05 00:00:00.0 | 1899-12-30 09:00:00.0 | 1 | .808 | false
15396 | 1997-12-05 00:00:00.0 | 1899-12-30 10:00:00.0 | 1 | 1.457 | false
15397 | 1997-12-05 00:00:00.0 | 1899-12-30 11:00:00.0 | 1 | 2.299 | false
15398 | 1997-12-05 00:00:00.0 | 1899-12-30 12:00:00.0 | 1 | 2.551 | false
15399 | 1997-12-05 00:00:00.0 | 1899-12-30 13:00:00.0 | 1 | 1.505 | false
15400 | 1997-12-05 00:00:00.0 | 1899-12-30 14:00:00.0 | 1 | 1.486 | false
15401 | 1997-12-05 00:00:00.0 | 1899-12-30 15:00:00.0 | 1 | 2.157 | false
15402 | 1997-12-05 00:00:00.0 | 1899-12-30 16:00:00.0 | 1 | 2.53 | false
15403 | 1997-12-05 00:00:00.0 | 1899-12-30 17:00:00.0 | 1 | 2.392 | false
15404 | 1997-12-05 00:00:00.0 | 1899-12-30 18:00:00.0 | 1 | 2.046 | false
15405 | 1997-12-05 00:00:00.0 | 1899-12-30 19:00:00.0 | 1 | 1.901 | false
15406 | 1997-12-05 00:00:00.0 | 1899-12-30 20:00:00.0 | 1 | 1.701 | false
15407 | 1997-12-05 00:00:00.0 | 1899-12-30 21:00:00.0 | 1 | 1.336 | false
15408 | 1997-12-05 00:00:00.0 | 1899-12-30 22:00:00.0 | 1 | .844 | false
15409 | 1997-12-05 00:00:00.0 | 1899-12-30 23:00:00.0 | 1 | .741 | false
15410 | 1997-12-06 00:00:00.0 | 1899-12-30 00:00:00.0 | 1 | .649 | false
15411 | 1997-12-06 00:00:00.0 | 1899-12-30 01:00:00.0 | 1 | .308 | false
15412 | 1997-12-06 00:00:00.0 | 1899-12-30 02:00:00.0 | 1 | .158 | false
15413 | 1997-12-06 00:00:00.0 | 1899-12-30 03:00:00.0 | 1 | .071 | false
15414 | 1997-12-06 00:00:00.0 | 1899-12-30 04:00:00.0 | 1 | -.026 | false
15415 | 1997-12-06 00:00:00.0 | 1899-12-30 05:00:00.0 | 1 | .013 | false
15416 | 1997-12-06 00:00:00.0 | 1899-12-30 06:00:00.0 | 1 | .088 | false
15417 | 1997-12-06 00:00:00.0 | 1899-12-30 07:00:00.0 | 1 | -.011 | false
15418 | 1997-12-06 00:00:00.0 | 1899-12-30 08:00:00.0 | 1 | .103 | false
15419 | 1997-12-06 00:00:00.0 | 1899-12-30 09:00:00.0 | 1 | .619 | false
15420 | 1997-12-06 00:00:00.0 | 1899-12-30 10:00:00.0 | 1 | 1.829 | false
15421 | 1997-12-06 00:00:00.0 | 1899-12-30 11:00:00.0 | 1 | 3.463 | false
15422 | 1997-12-06 00:00:00.0 | 1899-12-30 12:00:00.0 | 1 | 4.402 | false
15423 | 1997-12-06 00:00:00.0 | 1899-12-30 13:00:00.0 | 1 | 4.614 | false
15424 | 1997-12-06 00:00:00.0 | 1899-12-30 14:00:00.0 | 1 | 3.754 | false
15425 | 1997-12-06 00:00:00.0 | 1899-12-30 15:00:00.0 | 1 | 1.942 | false
15426 | 1997-12-06 00:00:00.0 | 1899-12-30 16:00:00.0 | 1 | 1.354 | false
15427 | 1997-12-06 00:00:00.0 | 1899-12-30 17:00:00.0 | 1 | 1.137 | false
15428 | 1997-12-06 00:00:00.0 | 1899-12-30 18:00:00.0 | 1 | 1.005 | false
15429 | 1997-12-06 00:00:00.0 | 1899-12-30 19:00:00.0 | 1 | .913 | false
15430 | 1997-12-06 00:00:00.0 | 1899-12-30 20:00:00.0 | 1 | .849 | false
15431 | 1997-12-06 00:00:00.0 | 1899-12-30 21:00:00.0 | 1 | .845 | false
15432 | 1997-12-06 00:00:00.0 | 1899-12-30 22:00:00.0 | 1 | .857 | false
15433 | 1997-12-06 00:00:00.0 | 1899-12-30 23:00:00.0 | 1 | .848 | false
15434 | 1997-12-07 00:00:00.0 | 1899-12-30 00:00:00.0 | 1 | .823 | false
15435 | 1997-12-07 00:00:00.0 | 1899-12-30 01:00:00.0 | 1 | .748 | false
15436 | 1997-12-07 00:00:00.0 | 1899-12-30 02:00:00.0 | 1 | .699 | false
15437 | 1997-12-07 00:00:00.0 | 1899-12-30 03:00:00.0 | 1 | .698 | false
15438 | 1997-12-07 00:00:00.0 | 1899-12-30 04:00:00.0 | 1 | .635 | false
15439 | 1997-12-07 00:00:00.0 | 1899-12-30 05:00:00.0 | 1 | .585 | false
15440 | 1997-12-07 00:00:00.0 | 1899-12-30 06:00:00.0 | 1 | .525 | false
15441 | 1997-12-07 00:00:00.0 | 1899-12-30 07:00:00.0 | 1 | .383 | false
15442 | 1997-12-07 00:00:00.0 | 1899-12-30 08:00:00.0 | 1 | .176 | false
11905 | 1997-07-12 00:00:00.0 | 1899-12-30 23:00:00.0 | 1 | 32.18743 | true | Interpolated From Previous Year
11906 | 1997-07-13 00:00:00.0 | 1899-12-30 00:00:00.0 | 1 | 31.35743 | true | Interpolated From Previous Year
11907 | 1997-07-13 00:00:00.0 | 1899-12-30 01:00:00.0 | 1 | 30.69743 | true | Interpolated From Previous Year
11908 | 1997-07-13 00:00:00.0 | 1899-12-30 02:00:00.0 | 1 | 30.05743 | true | Interpolated From Previous Year
11909 | 1997-07-13 00:00:00.0 | 1899-12-30 03:00:00.0 | 1 | 29.38743 | true | Interpolated From Previous Year
11910 | 1997-07-13 00:00:00.0 | 1899-12-30 04:00:00.0 | 1 | 28.79743 | true | Interpolated From Previous Year
11911 | 1997-07-13 00:00:00.0 | 1899-12-30 05:00:00.0 | 1 | 28.32743 | true | Interpolated From Previous Year
11912 | 1997-07-13 00:00:00.0 | 1899-12-30 06:00:00.0 | 1 | 27.53743 | true | Interpolated From Previous Year
11913 | 1997-07-13 00:00:00.0 | 1899-12-30 07:00:00.0 | 1 | 27.32743 | true | Interpolated From Previous Year
11914 | 1997-07-13 00:00:00.0 | 1899-12-30 08:00:00.0 | 1 | 29.22743 | true | Interpolated From Previous Year
11915 | 1997-07-13 00:00:00.0 | 1899-12-30 09:00:00.0 | 1 | 32.81743 | true | Interpolated From Previous Year
11916 | 1997-07-13 00:00:00.0 | 1899-12-30 10:00:00.0 | 1 | 37.40743 | true | Interpolated From Previous Year
11917 | 1997-07-13 00:00:00.0 | 1899-12-30 11:00:00.0 | 1 | 42.02743 | true | Interpolated From Previous Year
11918 | 1997-07-13 00:00:00.0 | 1899-12-30 12:00:00.0 | 1 | 46.73743 | true | Interpolated From Previous Year
11919 | 1997-07-13 00:00:00.0 | 1899-12-30 13:00:00.0 | 1 | 51.09743 | true | Interpolated From Previous Year
11920 | 1997-07-13 00:00:00.0 | 1899-12-30 14:00:00.0 | 1 | 54.85743 | true | Interpolated From Previous Year
11921 | 1997-07-13 00:00:00.0 | 1899-12-30 15:00:00.0 | 1 | 56.26743 | true | Interpolated From Previous Year
11922 | 1997-07-13 00:00:00.0 | 1899-12-30 16:00:00.0 | 1 | 57.86743 | true | Interpolated From Previous Year
11923 | 1997-07-13 00:00:00.0 | 1899-12-30 17:00:00.0 | 1 | 53.49743 | true | Interpolated From Previous Year
11924 | 1997-07-13 00:00:00.0 | 1899-12-30 18:00:00.0 | 1 | 48.35743 | true | Interpolated From Previous Year
11925 | 1997-07-13 00:00:00.0 | 1899-12-30 19:00:00.0 | 1 | 45.64743 | true | Interpolated From Previous Year
11926 | 1997-07-13 00:00:00.0 | 1899-12-30 20:00:00.0 | 1 | 43.21743 | true | Interpolated From Previous Year
11927 | 1997-07-13 00:00:00.0 | 1899-12-30 21:00:00.0 | 1 | 39.92743 | true | Interpolated From Previous Year
11928 | 1997-07-13 00:00:00.0 | 1899-12-30 22:00:00.0 | 1 | 37.56743 | true | Interpolated From Previous Year
11929 | 1997-07-13 00:00:00.0 | 1899-12-30 23:00:00.0 | 1 | 34.30743 | true | Interpolated From Previous Year
11930 | 1997-07-14 00:00:00.0 | 1899-12-30 00:00:00.0 | 1 | 31.11743 | true | Interpolated From Previous Year
13602 | 1997-09-21 00:00:00.0 | 1899-12-30 16:00:00.0 | 1 | 41.7 | false
13603 | 1997-09-21 00:00:00.0 | 1899-12-30 17:00:00.0 | 1 | 40.37 | false
30319 | 1996-06-29 00:00:00.0 | 1899-12-30 17:00:00.0 | 2 | 41.11 | false
30320 | 1996-06-29 00:00:00.0 | 1899-12-30 18:00:00.0 | 2 | 41.44 | false
30321 | 1996-06-29 00:00:00.0 | 1899-12-30 19:00:00.0 | 2 | 41.04 | false
13604 | 1997-09-21 00:00:00.0 | 1899-12-30 18:00:00.0 | 1 | 37.2 | false
13605 | 1997-09-21 00:00:00.0 | 1899-12-30 19:00:00.0 | 1 | 33.03 | false
13606 | 1997-09-21 00:00:00.0 | 1899-12-30 20:00:00.0 | 1 | 28.88 | false
13607 | 1997-09-21 00:00:00.0 | 1899-12-30 21:00:00.0 | 1 | 25.84 | false
13608 | 1997-09-21 00:00:00.0 | 1899-12-30 22:00:00.0 | 1 | 23.54 | false
13609 | 1997-09-21 00:00:00.0 | 1899-12-30 23:00:00.0 | 1 | 21.66 | false
13610 | 1997-09-22 00:00:00.0 | 1899-12-30 00:00:00.0 | 1 | 20.05 | false
13611 | 1997-09-22 00:00:00.0 | 1899-12-30 01:00:00.0 | 1 | 18.66 | false
13612 | 1997-09-22 00:00:00.0 | 1899-12-30 02:00:00.0 | 1 | 17.47 | false
13613 | 1997-09-22 00:00:00.0 | 1899-12-30 03:00:00.0 | 1 | 16.4 | false
14694 | 1997-11-06 00:00:00.0 | 1899-12-30 04:00:00.0 | 1 | 5.408 | false
14695 | 1997-11-06 00:00:00.0 | 1899-12-30 05:00:00.0 | 1 | 4.931 | false
14696 | 1997-11-06 00:00:00.0 | 1899-12-30 06:00:00.0 | 1 | 4.444 | false
14697 | 1997-11-06 00:00:00.0 | 1899-12-30 07:00:00.0 | 1 | 4.03 | false
14698 | 1997-11-06 00:00:00.0 | 1899-12-30 08:00:00.0 | 1 | 4.845 | false
14699 | 1997-11-06 00:00:00.0 | 1899-12-30 09:00:00.0 | 1 | 8.33 | false
14700 | 1997-11-06 00:00:00.0 | 1899-12-30 10:00:00.0 | 1 | 13.1 | false
14701 | 1997-11-06 00:00:00.0 | 1899-12-30 11:00:00.0 | 1 | 17.67 | false
14702 | 1997-11-06 00:00:00.0 | 1899-12-30 12:00:00.0 | 1 | 21.21 | false
14703 | 1997-11-06 00:00:00.0 | 1899-12-30 13:00:00.0 | 1 | 23.58 | false
14704 | 1997-11-06 00:00:00.0 | 1899-12-30 14:00:00.0 | 1 | 21.98 | false
14705 | 1997-11-06 00:00:00.0 | 1899-12-30 15:00:00.0 | 1 | 20.88 | false
14706 | 1997-11-06 00:00:00.0 | 1899-12-30 16:00:00.0 | 1 | 19.61 | false
14707 | 1997-11-06 00:00:00.0 | 1899-12-30 17:00:00.0 | 1 | 18.38 | false
14708 | 1997-11-06 00:00:00.0 | 1899-12-30 18:00:00.0 | 1 | 17.18 | false
14709 | 1997-11-06 00:00:00.0 | 1899-12-30 19:00:00.0 | 1 | 16.23 | false
14710 | 1997-11-06 00:00:00.0 | 1899-12-30 20:00:00.0 | 1 | 15.59 | false
14711 | 1997-11-06 00:00:00.0 | 1899-12-30 21:00:00.0 | 1 | 14.98 | false
14712 | 1997-11-06 00:00:00.0 | 1899-12-30 22:00:00.0 | 1 | 14.15 | false
14713 | 1997-11-06 00:00:00.0 | 1899-12-30 23:00:00.0 | 1 | 13.04 | false
14714 | 1997-11-07 00:00:00.0 | 1899-12-30 00:00:00.0 | 1 | 11.49 | false
14715 | 1997-11-07 00:00:00.0 | 1899-12-30 01:00:00.0 | 1 | 10.17 | false
14716 | 1997-11-07 00:00:00.0 | 1899-12-30 02:00:00.0 | 1 | 9.1 | false
14717 | 1997-11-07 00:00:00.0 | 1899-12-30 03:00:00.0 | 1 | 8.15 | false
14718 | 1997-11-07 00:00:00.0 | 1899-12-30 04:00:00.0 | 1 | 7.33 | false
14719 | 1997-11-07 00:00:00.0 | 1899-12-30 05:00:00.0 | 1 | 6.569 | false
14720 | 1997-11-07 00:00:00.0 | 1899-12-30 06:00:00.0 | 1 | 5.889 | false
14721 | 1997-11-07 00:00:00.0 | 1899-12-30 07:00:00.0 | 1 | 5.26 | false
14722 | 1997-11-07 00:00:00.0 | 1899-12-30 08:00:00.0 | 1 | 5.265 | false
14723 | 1997-11-07 00:00:00.0 | 1899-12-30 09:00:00.0 | 1 | 6.573 | false
14724 | 1997-11-07 00:00:00.0 | 1899-12-30 10:00:00.0 | 1 | 9.9 | false
14725 | 1997-11-07 00:00:00.0 | 1899-12-30 11:00:00.0 | 1 | 14.42 | false
14726 | 1997-11-07 00:00:00.0 | 1899-12-30 12:00:00.0 | 1 | 19.38 | false
14727 | 1997-11-07 00:00:00.0 | 1899-12-30 13:00:00.0 | 1 | 19.95 | false
14728 | 1997-11-07 00:00:00.0 | 1899-12-30 14:00:00.0 | 1 | 21.87 | false
14729 | 1997-11-07 00:00:00.0 | 1899-12-30 15:00:00.0 | 1 | 22.16 | false
14730 | 1997-11-07 00:00:00.0 | 1899-12-30 16:00:00.0 | 1 | 20.89 | false
14731 | 1997-11-07 00:00:00.0 | 1899-12-30 17:00:00.0 | 1 | 18.05 | false
14732 | 1997-11-07 00:00:00.0 | 1899-12-30 18:00:00.0 | 1 | 15 | false
14733 | 1997-11-07 00:00:00.0 | 1899-12-30 19:00:00.0 | 1 | 12.78 | false
14734 | 1997-11-07 00:00:00.0 | 1899-12-30 20:00:00.0 | 1 | 11.14 | false
14735 | 1997-11-07 00:00:00.0 | 1899-12-30 21:00:00.0 | 1 | 9.89 | false
14736 | 1997-11-07 00:00:00.0 | 1899-12-30 22:00:00.0 | 1 | 8.76 | false
14737 | 1997-11-07 00:00:00.0 | 1899-12-30 23:00:00.0 | 1 | 7.78 | false
14738 | 1997-11-08 00:00:00.0 | 1899-12-30 00:00:00.0 | 1 | 7.02 | false
14739 | 1997-11-08 00:00:00.0 | 1899-12-30 01:00:00.0 | 1 | 6.337 | false
14740 | 1997-11-08 00:00:00.0 | 1899-12-30 02:00:00.0 | 1 | 5.554 | false
14741 | 1997-11-08 00:00:00.0 | 1899-12-30 03:00:00.0 | 1 | 4.672 | false
14742 | 1997-11-08 00:00:00.0 | 1899-12-30 04:00:00.0 | 1 | 3.848 | false
14743 | 1997-11-08 00:00:00.0 | 1899-12-30 05:00:00.0 | 1 | 3.164 | false
14744 | 1997-11-08 00:00:00.0 | 1899-12-30 06:00:00.0 | 1 | 2.598 | false
14745 | 1997-11-08 00:00:00.0 | 1899-12-30 07:00:00.0 | 1 | 2.083 | false
14746 | 1997-11-08 00:00:00.0 | 1899-12-30 08:00:00.0 | 1 | 2.578 | false
14747 | 1997-11-08 00:00:00.0 | 1899-12-30 09:00:00.0 | 1 | 5.487 | false
14748 | 1997-11-08 00:00:00.0 | 1899-12-30 10:00:00.0 | 1 | 9.72 | false
14749 | 1997-11-08 00:00:00.0 | 1899-12-30 11:00:00.0 | 1 | 14.29 | false
14750 | 1997-11-08 00:00:00.0 | 1899-12-30 12:00:00.0 | 1 | 18.25 | false
14751 | 1997-11-08 00:00:00.0 | 1899-12-30 13:00:00.0 | 1 | 21.02 | false
14752 | 1997-11-08 00:00:00.0 | 1899-12-30 14:00:00.0 | 1 | 22.42 | false
14753 | 1997-11-08 00:00:00.0 | 1899-12-30 15:00:00.0 | 1 | 22.14 | false
14754 | 1997-11-08 00:00:00.0 | 1899-12-30 16:00:00.0 | 1 | 19.58 | false
14755 | 1997-11-08 00:00:00.0 | 1899-12-30 17:00:00.0 | 1 | 16.37 | false
14756 | 1997-11-08 00:00:00.0 | 1899-12-30 18:00:00.0 | 1 | 13.38 | false
14757 | 1997-11-08 00:00:00.0 | 1899-12-30 19:00:00.0 | 1 | 11.21 | false
14758 | 1997-11-08 00:00:00.0 | 1899-12-30 20:00:00.0 | 1 | 9.67 | false
14759 | 1997-11-08 00:00:00.0 | 1899-12-30 21:00:00.0 | 1 | 8.4 | false
14760 | 1997-11-08 00:00:00.0 | 1899-12-30 22:00:00.0 | 1 | 7.07 | false
14761 | 1997-11-08 00:00:00.0 | 1899-12-30 23:00:00.0 | 1 | 5.876 | false
14762 | 1997-11-09 00:00:00.0 | 1899-12-30 00:00:00.0 | 1 | 4.902 | false
14763 | 1997-11-09 00:00:00.0 | 1899-12-30 01:00:00.0 | 1 | 4.116 | false
14764 | 1997-11-09 00:00:00.0 | 1899-12-30 02:00:00.0 | 1 | 3.361 | false
14765 | 1997-11-09 00:00:00.0 | 1899-12-30 03:00:00.0 | 1 | 2.62 | false
14766 | 1997-11-09 00:00:00.0 | 1899-12-30 04:00:00.0 | 1 | 1.928 | false
14767 | 1997-11-09 00:00:00.0 | 1899-12-30 05:00:00.0 | 1 | 1.322 | false
14768 | 1997-11-09 00:00:00.0 | 1899-12-30 06:00:00.0 | 1 | .824 | false
14769 | 1997-11-09 00:00:00.0 | 1899-12-30 07:00:00.0 | 1 | .931 | false
14770 | 1997-11-09 00:00:00.0 | 1899-12-30 08:00:00.0 | 1 | 1.837 | false
14771 | 1997-11-09 00:00:00.0 | 1899-12-30 09:00:00.0 | 1 | 3.631 | false
14772 | 1997-11-09 00:00:00.0 | 1899-12-30 10:00:00.0 | 1 | 6.073 | false
14773 | 1997-11-09 00:00:00.0 | 1899-12-30 11:00:00.0 | 1 | 8.32 | false
14774 | 1997-11-09 00:00:00.0 | 1899-12-30 12:00:00.0 | 1 | 10.01 | false
14775 | 1997-11-09 00:00:00.0 | 1899-12-30 13:00:00.0 | 1 | 10.87 | false
14776 | 1997-11-09 00:00:00.0 | 1899-12-30 14:00:00.0 | 1 | 11.54 | false
14777 | 1997-11-09 00:00:00.0 | 1899-12-30 15:00:00.0 | 1 | 12.33 | false
14778 | 1997-11-09 00:00:00.0 | 1899-12-30 16:00:00.0 | 1 | 12.33 | false
14779 | 1997-11-09 00:00:00.0 | 1899-12-30 17:00:00.0 | 1 | 10.82 | false
14780 | 1997-11-09 00:00:00.0 | 1899-12-30 18:00:00.0 | 1 | 9.23 | false
14781 | 1997-11-09 00:00:00.0 | 1899-12-30 19:00:00.0 | 1 | 7.93 | false
14782 | 1997-11-09 00:00:00.0 | 1899-12-30 20:00:00.0 | 1 | 7.43 | false
14783 | 1997-11-09 00:00:00.0 | 1899-12-30 21:00:00.0 | 1 | 6.785 | false
14784 | 1997-11-09 00:00:00.0 | 1899-12-30 22:00:00.0 | 1 | 6.213 | false
14785 | 1997-11-09 00:00:00.0 | 1899-12-30 23:00:00.0 | 1 | 5.806 | false
17625 | 1998-03-08 00:00:00.0 | 1899-12-30 07:00:00.0 | 1 | 1.597 | false
17626 | 1998-03-08 00:00:00.0 | 1899-12-30 08:00:00.0 | 1 | 2.281 | false
17627 | 1998-03-08 00:00:00.0 | 1899-12-30 09:00:00.0 | 1 | 5.971 | false
17628 | 1998-03-08 00:00:00.0 | 1899-12-30 10:00:00.0 | 1 | 10.9 | false
17629 | 1998-03-08 00:00:00.0 | 1899-12-30 11:00:00.0 | 1 | 16.19 | false
17630 | 1998-03-08 00:00:00.0 | 1899-12-30 12:00:00.0 | 1 | 20.96 | false
17631 | 1998-03-08 00:00:00.0 | 1899-12-30 13:00:00.0 | 1 | 24.63 | false
17632 | 1998-03-08 00:00:00.0 | 1899-12-30 14:00:00.0 | 1 | 27.16 | false
17633 | 1998-03-08 00:00:00.0 | 1899-12-30 15:00:00.0 | 1 | 27.68 | false
17634 | 1998-03-08 00:00:00.0 | 1899-12-30 16:00:00.0 | 1 | 26.48 | false
17635 | 1998-03-08 00:00:00.0 | 1899-12-30 17:00:00.0 | 1 | 24.24 | false
17636 | 1998-03-08 00:00:00.0 | 1899-12-30 18:00:00.0 | 1 | 20.08 | false
17637 | 1998-03-08 00:00:00.0 | 1899-12-30 19:00:00.0 | 1 | 15.61 | false
17638 | 1998-03-08 00:00:00.0 | 1899-12-30 20:00:00.0 | 1 | 12.49 | false
17639 | 1998-03-08 00:00:00.0 | 1899-12-30 21:00:00.0 | 1 | 10.25 | false
17640 | 1998-03-08 00:00:00.0 | 1899-12-30 22:00:00.0 | 1 | 8.47 | false
17641 | 1998-03-08 00:00:00.0 | 1899-12-30 23:00:00.0 | 1 | 6.982 | false
17642 | 1998-03-09 00:00:00.0 | 1899-12-30 00:00:00.0 | 1 | 5.786 | false
17643 | 1998-03-09 00:00:00.0 | 1899-12-30 01:00:00.0 | 1 | 4.708 | false
17644 | 1998-03-09 00:00:00.0 | 1899-12-30 02:00:00.0 | 1 | 3.787 | false
17645 | 1998-03-09 00:00:00.0 | 1899-12-30 03:00:00.0 | 1 | 2.912 | false
17646 | 1998-03-09 00:00:00.0 | 1899-12-30 04:00:00.0 | 1 | 2.106 | false
17647 | 1998-03-09 00:00:00.0 | 1899-12-30 05:00:00.0 | 1 | 1.385 | false
17648 | 1998-03-09 00:00:00.0 | 1899-12-30 06:00:00.0 | 1 | .727 | false
17649 | 1998-03-09 00:00:00.0 | 1899-12-30 07:00:00.0 | 1 | .251 | false
17650 | 1998-03-09 00:00:00.0 | 1899-12-30 08:00:00.0 | 1 | 1.652 | false
17651 | 1998-03-09 00:00:00.0 | 1899-12-30 09:00:00.0 | 1 | 5.695 | false
17652 | 1998-03-09 00:00:00.0 | 1899-12-30 10:00:00.0 | 1 | 11.11 | false
17653 | 1998-03-09 00:00:00.0 | 1899-12-30 11:00:00.0 | 1 | 16.55 | false
17654 | 1998-03-09 00:00:00.0 | 1899-12-30 12:00:00.0 | 1 | 20.94 | false
17655 | 1998-03-09 00:00:00.0 | 1899-12-30 13:00:00.0 | 1 | 24.85 | false
17656 | 1998-03-09 00:00:00.0 | 1899-12-30 14:00:00.0 | 1 | 27.26 | false
17657 | 1998-03-09 00:00:00.0 | 1899-12-30 15:00:00.0 | 1 | 28.01 | false
17658 | 1998-03-09 00:00:00.0 | 1899-12-30 16:00:00.0 | 1 | 27.08 | false
17659 | 1998-03-09 00:00:00.0 | 1899-12-30 17:00:00.0 | 1 | 24.25 | false
17660 | 1998-03-09 00:00:00.0 | 1899-12-30 18:00:00.0 | 1 | 20.21 | false
17661 | 1998-03-09 00:00:00.0 | 1899-12-30 19:00:00.0 | 1 | 16.21 | false
17662 | 1998-03-09 00:00:00.0 | 1899-12-30 20:00:00.0 | 1 | 13.18 | false
17663 | 1998-03-09 00:00:00.0 | 1899-12-30 21:00:00.0 | 1 | 11 | false
17664 | 1998-03-09 00:00:00.0 | 1899-12-30 22:00:00.0 | 1 | 9.3 | false
17665 | 1998-03-09 00:00:00.0 | 1899-12-30 23:00:00.0 | 1 | 7.73 | false
17666 | 1998-03-10 00:00:00.0 | 1899-12-30 00:00:00.0 | 1 | 6.429 | false
17667 | 1998-03-10 00:00:00.0 | 1899-12-30 01:00:00.0 | 1 | 5.332 | false
17668 | 1998-03-10 00:00:00.0 | 1899-12-30 02:00:00.0 | 1 | 4.343 | false
17669 | 1998-03-10 00:00:00.0 | 1899-12-30 03:00:00.0 | 1 | 3.459 | false
17670 | 1998-03-10 00:00:00.0 | 1899-12-30 04:00:00.0 | 1 | 2.698 | false
17671 | 1998-03-10 00:00:00.0 | 1899-12-30 05:00:00.0 | 1 | 2.018 | false
17672 | 1998-03-10 00:00:00.0 | 1899-12-30 06:00:00.0 | 1 | 1.362 | false
17673 | 1998-03-10 00:00:00.0 | 1899-12-30 07:00:00.0 | 1 | .886 | false
17674 | 1998-03-10 00:00:00.0 | 1899-12-30 08:00:00.0 | 1 | 2.202 | false
17675 | 1998-03-10 00:00:00.0 | 1899-12-30 09:00:00.0 | 1 | 6.052 | false
17676 | 1998-03-10 00:00:00.0 | 1899-12-30 10:00:00.0 | 1 | 11.52 | false
17677 | 1998-03-10 00:00:00.0 | 1899-12-30 11:00:00.0 | 1 | 17.32 | false
17678 | 1998-03-10 00:00:00.0 | 1899-12-30 12:00:00.0 | 1 | 22.3 | false
17679 | 1998-03-10 00:00:00.0 | 1899-12-30 13:00:00.0 | 1 | 26.16 | false
17680 | 1998-03-10 00:00:00.0 | 1899-12-30 14:00:00.0 | 1 | 28.58 | false
17681 | 1998-03-10 00:00:00.0 | 1899-12-30 15:00:00.0 | 1 | 29.62 | false
17682 | 1998-03-10 00:00:00.0 | 1899-12-30 16:00:00.0 | 1 | 28.01 | false
17683 | 1998-03-10 00:00:00.0 | 1899-12-30 17:00:00.0 | 1 | 25.55 | false
16935 | 1998-02-07 00:00:00.0 | 1899-12-30 13:00:00.0 | 1 | 6.658 | false
16936 | 1998-02-07 00:00:00.0 | 1899-12-30 14:00:00.0 | 1 | 7.04 | false
16937 | 1998-02-07 00:00:00.0 | 1899-12-30 15:00:00.0 | 1 | 6.786 | false
16938 | 1998-02-07 00:00:00.0 | 1899-12-30 16:00:00.0 | 1 | 5.925 | false
16939 | 1998-02-07 00:00:00.0 | 1899-12-30 17:00:00.0 | 1 | 5.192 | false
16940 | 1998-02-07 00:00:00.0 | 1899-12-30 18:00:00.0 | 1 | 4.396 | false
16941 | 1998-02-07 00:00:00.0 | 1899-12-30 19:00:00.0 | 1 | 3.453 | false
16942 | 1998-02-07 00:00:00.0 | 1899-12-30 20:00:00.0 | 1 | 3.375 | false
16943 | 1998-02-07 00:00:00.0 | 1899-12-30 21:00:00.0 | 1 | 2.642 | false
16944 | 1998-02-07 00:00:00.0 | 1899-12-30 22:00:00.0 | 1 | 1.66 | false
16945 | 1998-02-07 00:00:00.0 | 1899-12-30 23:00:00.0 | 1 | 1.015 | false
16946 | 1998-02-08 00:00:00.0 | 1899-12-30 00:00:00.0 | 1 | .866 | false
16947 | 1998-02-08 00:00:00.0 | 1899-12-30 01:00:00.0 | 1 | .904 | false
16948 | 1998-02-08 00:00:00.0 | 1899-12-30 02:00:00.0 | 1 | 1.002 | false
16949 | 1998-02-08 00:00:00.0 | 1899-12-30 03:00:00.0 | 1 | 1.18 | false
16950 | 1998-02-08 00:00:00.0 | 1899-12-30 04:00:00.0 | 1 | 1.095 | false
16951 | 1998-02-08 00:00:00.0 | 1899-12-30 05:00:00.0 | 1 | .974 | false
16952 | 1998-02-08 00:00:00.0 | 1899-12-30 06:00:00.0 | 1 | .887 | false
16953 | 1998-02-08 00:00:00.0 | 1899-12-30 07:00:00.0 | 1 | .824 | false
16954 | 1998-02-08 00:00:00.0 | 1899-12-30 08:00:00.0 | 1 | .689 | false
16955 | 1998-02-08 00:00:00.0 | 1899-12-30 09:00:00.0 | 1 | .76 | false
16956 | 1998-02-08 00:00:00.0 | 1899-12-30 10:00:00.0 | 1 | 1.914 | false
16957 | 1998-02-08 00:00:00.0 | 1899-12-30 11:00:00.0 | 1 | 7.05 | false
16958 | 1998-02-08 00:00:00.0 | 1899-12-30 12:00:00.0 | 1 | 10.93 | false
16959 | 1998-02-08 00:00:00.0 | 1899-12-30 13:00:00.0 | 1 | 12.06 | false
16960 | 1998-02-08 00:00:00.0 | 1899-12-30 14:00:00.0 | 1 | 10.62 | false
16961 | 1998-02-08 00:00:00.0 | 1899-12-30 15:00:00.0 | 1 | 10.41 | false
16962 | 1998-02-08 00:00:00.0 | 1899-12-30 16:00:00.0 | 1 | 10.3 | false
16963 | 1998-02-08 00:00:00.0 | 1899-12-30 17:00:00.0 | 1 | 9.15 | false
16964 | 1998-02-08 00:00:00.0 | 1899-12-30 18:00:00.0 | 1 | 7.43 | false
16965 | 1998-02-08 00:00:00.0 | 1899-12-30 19:00:00.0 | 1 | 6.273 | false
16966 | 1998-02-08 00:00:00.0 | 1899-12-30 20:00:00.0 | 1 | 5.602 | false
16967 | 1998-02-08 00:00:00.0 | 1899-12-30 21:00:00.0 | 1 | 5.005 | false
16968 | 1998-02-08 00:00:00.0 | 1899-12-30 22:00:00.0 | 1 | 4.332 | false
16969 | 1998-02-08 00:00:00.0 | 1899-12-30 23:00:00.0 | 1 | 3.543 | false
16970 | 1998-02-09 00:00:00.0 | 1899-12-30 00:00:00.0 | 1 | 2.827 | false
16971 | 1998-02-09 00:00:00.0 | 1899-12-30 01:00:00.0 | 1 | 1.961 | false
16972 | 1998-02-09 00:00:00.0 | 1899-12-30 02:00:00.0 | 1 | 1.625 | false
16973 | 1998-02-09 00:00:00.0 | 1899-12-30 03:00:00.0 | 1 | 1.449 | false
16974 | 1998-02-09 00:00:00.0 | 1899-12-30 04:00:00.0 | 1 | 1.339 | false
16975 | 1998-02-09 00:00:00.0 | 1899-12-30 05:00:00.0 | 1 | 1.268 | false
16976 | 1998-02-09 00:00:00.0 | 1899-12-30 06:00:00.0 | 1 | 1.174 | false
16977 | 1998-02-09 00:00:00.0 | 1899-12-30 07:00:00.0 | 1 | 1.079 | false
16978 | 1998-02-09 00:00:00.0 | 1899-12-30 08:00:00.0 | 1 | 1.035 | false
16979 | 1998-02-09 00:00:00.0 | 1899-12-30 09:00:00.0 | 1 | 1.445 | false
11682 | 1997-07-03 00:00:00.0 | 1899-12-30 16:00:00.0 | 1 | 52.19743 | true | Interpolated From Previous Year
11390 | 1997-06-21 00:00:00.0 | 1899-12-30 12:00:00.0 | 1 | 40.01743 | true | Interpolated From Previous Year
11391 | 1997-06-21 00:00:00.0 | 1899-12-30 13:00:00.0 | 1 | 43.79743 | true | Interpolated From Previous Year
11392 | 1997-06-21 00:00:00.0 | 1899-12-30 14:00:00.0 | 1 | 47.28743 | true | Interpolated From Previous Year
11393 | 1997-06-21 00:00:00.0 | 1899-12-30 15:00:00.0 | 1 | 49.21743 | true | Interpolated From Previous Year
11394 | 1997-06-21 00:00:00.0 | 1899-12-30 16:00:00.0 | 1 | 49.54743 | true | Interpolated From Previous Year
11395 | 1997-06-21 00:00:00.0 | 1899-12-30 17:00:00.0 | 1 | 48.56743 | true | Interpolated From Previous Year
11396 | 1997-06-21 00:00:00.0 | 1899-12-30 18:00:00.0 | 1 | 45.28743 | true | Interpolated From Previous Year
11397 | 1997-06-21 00:00:00.0 | 1899-12-30 19:00:00.0 | 1 | 40.62743 | true | Interpolated From Previous Year
11398 | 1997-06-21 00:00:00.0 | 1899-12-30 20:00:00.0 | 1 | 36.77743 | true | Interpolated From Previous Year
11399 | 1997-06-21 00:00:00.0 | 1899-12-30 21:00:00.0 | 1 | 32.82743 | true | Interpolated From Previous Year
11400 | 1997-06-21 00:00:00.0 | 1899-12-30 22:00:00.0 | 1 | 29.87743 | true | Interpolated From Previous Year
28171 | 1996-04-01 00:00:00.0 | 1899-12-30 04:00:00.0 | 2 | 13.01 | false
28172 | 1996-04-01 00:00:00.0 | 1899-12-30 05:00:00.0 | 2 | 12.25 | false
28173 | 1996-04-01 00:00:00.0 | 1899-12-30 06:00:00.0 | 2 | 11.93 | false
28174 | 1996-04-01 00:00:00.0 | 1899-12-30 07:00:00.0 | 2 | 11.69 | false
28175 | 1996-04-01 00:00:00.0 | 1899-12-30 08:00:00.0 | 2 | 11.31 | false
28176 | 1996-04-01 00:00:00.0 | 1899-12-30 09:00:00.0 | 2 | 11.57 | false
28177 | 1996-04-01 00:00:00.0 | 1899-12-30 10:00:00.0 | 2 | 13.02 | false
28178 | 1996-04-01 00:00:00.0 | 1899-12-30 11:00:00.0 | 2 | 15.34 | false
28179 | 1996-04-01 00:00:00.0 | 1899-12-30 12:00:00.0 | 2 | 17.01 | false
28180 | 1996-04-01 00:00:00.0 | 1899-12-30 13:00:00.0 | 2 | 17.76 | false
28181 | 1996-04-01 00:00:00.0 | 1899-12-30 14:00:00.0 | 2 | 18.11 | false
28182 | 1996-04-01 00:00:00.0 | 1899-12-30 15:00:00.0 | 2 | 18.3 | false
28183 | 1996-04-01 00:00:00.0 | 1899-12-30 16:00:00.0 | 2 | 19.26 | false
28184 | 1996-04-01 00:00:00.0 | 1899-12-30 17:00:00.0 | 2 | 20.87 | false
28185 | 1996-04-01 00:00:00.0 | 1899-12-30 18:00:00.0 | 2 | 21.09 | false
28186 | 1996-04-01 00:00:00.0 | 1899-12-30 19:00:00.0 | 2 | 20.21 | false
28187 | 1996-04-01 00:00:00.0 | 1899-12-30 20:00:00.0 | 2 | 18.32 | false
28188 | 1996-04-01 00:00:00.0 | 1899-12-30 21:00:00.0 | 2 | 16.12 | false
28189 | 1996-04-01 00:00:00.0 | 1899-12-30 22:00:00.0 | 2 | 14.62 | false
28190 | 1996-04-01 00:00:00.0 | 1899-12-30 23:00:00.0 | 2 | 13.67 | false
28191 | 1996-04-02 00:00:00.0 | 1899-12-30 00:00:00.0 | 2 | 12.99 | false
28192 | 1996-04-02 00:00:00.0 | 1899-12-30 01:00:00.0 | 2 | 12.4 | false
28193 | 1996-04-02 00:00:00.0 | 1899-12-30 02:00:00.0 | 2 | 11.97 | false
28194 | 1996-04-02 00:00:00.0 | 1899-12-30 03:00:00.0 | 2 | 11.42 | false
28195 | 1996-04-02 00:00:00.0 | 1899-12-30 04:00:00.0 | 2 | 10.71 | false
28196 | 1996-04-02 00:00:00.0 | 1899-12-30 05:00:00.0 | 2 | 9.97 | false
28197 | 1996-04-02 00:00:00.0 | 1899-12-30 06:00:00.0 | 2 | 9.26 | false
28198 | 1996-04-02 00:00:00.0 | 1899-12-30 07:00:00.0 | 2 | 8.59 | false
28199 | 1996-04-02 00:00:00.0 | 1899-12-30 08:00:00.0 | 2 | 8.09 | false
28200 | 1996-04-02 00:00:00.0 | 1899-12-30 09:00:00.0 | 2 | 8.41 | false
28201 | 1996-04-02 00:00:00.0 | 1899-12-30 10:00:00.0 | 2 | 10.05 | false
28202 | 1996-04-02 00:00:00.0 | 1899-12-30 11:00:00.0 | 2 | 12.78 | false
28203 | 1996-04-02 00:00:00.0 | 1899-12-30 12:00:00.0 | 2 | 16.22 | false
28204 | 1996-04-02 00:00:00.0 | 1899-12-30 13:00:00.0 | 2 | 19.6 | false
28205 | 1996-04-02 00:00:00.0 | 1899-12-30 14:00:00.0 | 2 | 22.53 | false
28206 | 1996-04-02 00:00:00.0 | 1899-12-30 15:00:00.0 | 2 | 24.35 | false
28207 | 1996-04-02 00:00:00.0 | 1899-12-30 16:00:00.0 | 2 | 25.95 | false
28208 | 1996-04-02 00:00:00.0 | 1899-12-30 17:00:00.0 | 2 | 26.64 | false
28209 | 1996-04-02 00:00:00.0 | 1899-12-30 18:00:00.0 | 2 | 26.4 | false
28210 | 1996-04-02 00:00:00.0 | 1899-12-30 19:00:00.0 | 2 | 24.9 | false
28211 | 1996-04-02 00:00:00.0 | 1899-12-30 20:00:00.0 | 2 | 22.76 | false
28212 | 1996-04-02 00:00:00.0 | 1899-12-30 21:00:00.0 | 2 | 20.59 | false
28213 | 1996-04-02 00:00:00.0 | 1899-12-30 22:00:00.0 | 2 | 18.73 | false
28214 | 1996-04-02 00:00:00.0 | 1899-12-30 23:00:00.0 | 2 | 17.13 | false
28215 | 1996-04-03 00:00:00.0 | 1899-12-30 00:00:00.0 | 2 | 15.8 | false
28216 | 1996-04-03 00:00:00.0 | 1899-12-30 01:00:00.0 | 2 | 14.71 | false
28217 | 1996-04-03 00:00:00.0 | 1899-12-30 02:00:00.0 | 2 | 13.7 | false
28218 | 1996-04-03 00:00:00.0 | 1899-12-30 03:00:00.0 | 2 | 12.75 | false
28219 | 1996-04-03 00:00:00.0 | 1899-12-30 04:00:00.0 | 2 | 11.94 | false
28220 | 1996-04-03 00:00:00.0 | 1899-12-30 05:00:00.0 | 2 | 11.21 | false
28221 | 1996-04-03 00:00:00.0 | 1899-12-30 06:00:00.0 | 2 | 10.64 | false
28222 | 1996-04-03 00:00:00.0 | 1899-12-30 07:00:00.0 | 2 | 10.24 | false
28223 | 1996-04-03 00:00:00.0 | 1899-12-30 08:00:00.0 | 2 | 9.86 | false
28224 | 1996-04-03 00:00:00.0 | 1899-12-30 09:00:00.0 | 2 | 9.96 | false
28225 | 1996-04-03 00:00:00.0 | 1899-12-30 10:00:00.0 | 2 | 11.3 | false
28226 | 1996-04-03 00:00:00.0 | 1899-12-30 11:00:00.0 | 2 | 13.83 | false
28227 | 1996-04-03 00:00:00.0 | 1899-12-30 12:00:00.0 | 2 | 16.84 | false
28228 | 1996-04-03 00:00:00.0 | 1899-12-30 13:00:00.0 | 2 | 19.72 | false
28229 | 1996-04-03 00:00:00.0 | 1899-12-30 14:00:00.0 | 2 | 22 | false
28230 | 1996-04-03 00:00:00.0 | 1899-12-30 15:00:00.0 | 2 | 23.19 | false
28231 | 1996-04-03 00:00:00.0 | 1899-12-30 16:00:00.0 | 2 | 24.54 | false
28232 | 1996-04-03 00:00:00.0 | 1899-12-30 17:00:00.0 | 2 | 25.47 | false
28233 | 1996-04-03 00:00:00.0 | 1899-12-30 18:00:00.0 | 2 | 24.9 | false
28234 | 1996-04-03 00:00:00.0 | 1899-12-30 19:00:00.0 | 2 | 23.65 | false
28235 | 1996-04-03 00:00:00.0 | 1899-12-30 20:00:00.0 | 2 | 21.86 | false
28236 | 1996-04-03 00:00:00.0 | 1899-12-30 21:00:00.0 | 2 | 19.9 | false
28237 | 1996-04-03 00:00:00.0 | 1899-12-30 22:00:00.0 | 2 | 18.22 | false
28238 | 1996-04-03 00:00:00.0 | 1899-12-30 23:00:00.0 | 2 | 16.81 | false
28239 | 1996-04-04 00:00:00.0 | 1899-12-30 00:00:00.0 | 2 | 15.54 | false
28240 | 1996-04-04 00:00:00.0 | 1899-12-30 01:00:00.0 | 2 | 14.41 | false
28241 | 1996-04-04 00:00:00.0 | 1899-12-30 02:00:00.0 | 2 | 13.44 | false
28242 | 1996-04-04 00:00:00.0 | 1899-12-30 03:00:00.0 | 2 | 12.6 | false
28243 | 1996-04-04 00:00:00.0 | 1899-12-30 04:00:00.0 | 2 | 11.88 | false
28244 | 1996-04-04 00:00:00.0 | 1899-12-30 05:00:00.0 | 2 | 11.31 | false
28245 | 1996-04-04 00:00:00.0 | 1899-12-30 06:00:00.0 | 2 | 10.87 | false
28246 | 1996-04-04 00:00:00.0 | 1899-12-30 07:00:00.0 | 2 | 10.24 | false
28247 | 1996-04-04 00:00:00.0 | 1899-12-30 08:00:00.0 | 2 | 9.64 | false
28248 | 1996-04-04 00:00:00.0 | 1899-12-30 09:00:00.0 | 2 | 9.92 | false
28249 | 1996-04-04 00:00:00.0 | 1899-12-30 10:00:00.0 | 2 | 11.54 | false
28250 | 1996-04-04 00:00:00.0 | 1899-12-30 11:00:00.0 | 2 | 14.1 | false
28251 | 1996-04-04 00:00:00.0 | 1899-12-30 12:00:00.0 | 2 | 16.3 | false
28252 | 1996-04-04 00:00:00.0 | 1899-12-30 13:00:00.0 | 2 | 19.11 | false
28253 | 1996-04-04 00:00:00.0 | 1899-12-30 14:00:00.0 | 2 | 21.86 | false
28254 | 1996-04-04 00:00:00.0 | 1899-12-30 15:00:00.0 | 2 | 24.2 | false
28255 | 1996-04-04 00:00:00.0 | 1899-12-30 16:00:00.0 | 2 | 25.86 | false
28256 | 1996-04-04 00:00:00.0 | 1899-12-30 17:00:00.0 | 2 | 26.51 | false
20920 | 1998-07-23 00:00:00.0 | 1899-12-30 14:00:00.0 | 1 | 30.63 | true | Estimated From Previous Year
11932 | 1997-07-14 00:00:00.0 | 1899-12-30 02:00:00.0 | 1 | 28.55743 | true | Interpolated From Previous Year
11933 | 1997-07-14 00:00:00.0 | 1899-12-30 03:00:00.0 | 1 | 27.61743 | true | Interpolated From Previous Year
11934 | 1997-07-14 00:00:00.0 | 1899-12-30 04:00:00.0 | 1 | 26.70743 | true | Interpolated From Previous Year
11935 | 1997-07-14 00:00:00.0 | 1899-12-30 05:00:00.0 | 1 | 25.82743 | true | Interpolated From Previous Year
11936 | 1997-07-14 00:00:00.0 | 1899-12-30 06:00:00.0 | 1 | 25.15743 | true | Interpolated From Previous Year
11937 | 1997-07-14 00:00:00.0 | 1899-12-30 07:00:00.0 | 1 | 24.96743 | true | Interpolated From Previous Year
11938 | 1997-07-14 00:00:00.0 | 1899-12-30 08:00:00.0 | 1 | 25.58743 | true | Interpolated From Previous Year
11939 | 1997-07-14 00:00:00.0 | 1899-12-30 09:00:00.0 | 1 | 27.97743 | true | Interpolated From Previous Year
11940 | 1997-07-14 00:00:00.0 | 1899-12-30 10:00:00.0 | 1 | 32.63743 | true | Interpolated From Previous Year
11941 | 1997-07-14 00:00:00.0 | 1899-12-30 11:00:00.0 | 1 | 38.84743 | true | Interpolated From Previous Year
11942 | 1997-07-14 00:00:00.0 | 1899-12-30 12:00:00.0 | 1 | 44.93743 | true | Interpolated From Previous Year
11943 | 1997-07-14 00:00:00.0 | 1899-12-30 13:00:00.0 | 1 | 50.19743 | true | Interpolated From Previous Year
11944 | 1997-07-14 00:00:00.0 | 1899-12-30 14:00:00.0 | 1 | 51.56 | false
11945 | 1997-07-14 00:00:00.0 | 1899-12-30 15:00:00.0 | 1 | 53.42 | false
11946 | 1997-07-14 00:00:00.0 | 1899-12-30 16:00:00.0 | 1 | 53.98 | false
11947 | 1997-07-14 00:00:00.0 | 1899-12-30 17:00:00.0 | 1 | 53.64 | false
11948 | 1997-07-14 00:00:00.0 | 1899-12-30 18:00:00.0 | 1 | 51.42 | false
11949 | 1997-07-14 00:00:00.0 | 1899-12-30 19:00:00.0 | 1 | 47.69 | false
11950 | 1997-07-14 00:00:00.0 | 1899-12-30 20:00:00.0 | 1 | 43.4 | false
11951 | 1997-07-14 00:00:00.0 | 1899-12-30 21:00:00.0 | 1 | 39.03 | false
11952 | 1997-07-14 00:00:00.0 | 1899-12-30 22:00:00.0 | 1 | 35.71 | false
11953 | 1997-07-14 00:00:00.0 | 1899-12-30 23:00:00.0 | 1 | 33.32 | false
11954 | 1997-07-15 00:00:00.0 | 1899-12-30 00:00:00.0 | 1 | 31.48 | false
11955 | 1997-07-15 00:00:00.0 | 1899-12-30 01:00:00.0 | 1 | 29.96 | false
11956 | 1997-07-15 00:00:00.0 | 1899-12-30 02:00:00.0 | 1 | 28.66 | false
11957 | 1997-07-15 00:00:00.0 | 1899-12-30 03:00:00.0 | 1 | 27.53 | false
11958 | 1997-07-15 00:00:00.0 | 1899-12-30 04:00:00.0 | 1 | 26.53 | false
11959 | 1997-07-15 00:00:00.0 | 1899-12-30 05:00:00.0 | 1 | 25.7 | false
11960 | 1997-07-15 00:00:00.0 | 1899-12-30 06:00:00.0 | 1 | 24.92 | false
11961 | 1997-07-15 00:00:00.0 | 1899-12-30 07:00:00.0 | 1 | 24.56 | false
11962 | 1997-07-15 00:00:00.0 | 1899-12-30 08:00:00.0 | 1 | 26.26 | false
11963 | 1997-07-15 00:00:00.0 | 1899-12-30 09:00:00.0 | 1 | 30.06 | false
11964 | 1997-07-15 00:00:00.0 | 1899-12-30 10:00:00.0 | 1 | 34.79 | false
11965 | 1997-07-15 00:00:00.0 | 1899-12-30 11:00:00.0 | 1 | 39.7 | false
11966 | 1997-07-15 00:00:00.0 | 1899-12-30 12:00:00.0 | 1 | 44.29 | false
11967 | 1997-07-15 00:00:00.0 | 1899-12-30 13:00:00.0 | 1 | 48.52 | false
11968 | 1997-07-15 00:00:00.0 | 1899-12-30 14:00:00.0 | 1 | 51.54 | false
11969 | 1997-07-15 00:00:00.0 | 1899-12-30 15:00:00.0 | 1 | 53.45 | false
11970 | 1997-07-15 00:00:00.0 | 1899-12-30 16:00:00.0 | 1 | 54.29 | false
11971 | 1997-07-15 00:00:00.0 | 1899-12-30 17:00:00.0 | 1 | 53.66 | false
11972 | 1997-07-15 00:00:00.0 | 1899-12-30 18:00:00.0 | 1 | 51.03 | false
11973 | 1997-07-15 00:00:00.0 | 1899-12-30 19:00:00.0 | 1 | 47.4 | false
11974 | 1997-07-15 00:00:00.0 | 1899-12-30 20:00:00.0 | 1 | 43.2 | false
11975 | 1997-07-15 00:00:00.0 | 1899-12-30 21:00:00.0 | 1 | 38.93 | false
11976 | 1997-07-15 00:00:00.0 | 1899-12-30 22:00:00.0 | 1 | 35.67 | false
11977 | 1997-07-15 00:00:00.0 | 1899-12-30 23:00:00.0 | 1 | 33.35 | false
11978 | 1997-07-16 00:00:00.0 | 1899-12-30 00:00:00.0 | 1 | 31.5 | false
11979 | 1997-07-16 00:00:00.0 | 1899-12-30 01:00:00.0 | 1 | 29.96 | false
11980 | 1997-07-16 00:00:00.0 | 1899-12-30 02:00:00.0 | 1 | 28.62 | false
11981 | 1997-07-16 00:00:00.0 | 1899-12-30 03:00:00.0 | 1 | 27.4 | false
11982 | 1997-07-16 00:00:00.0 | 1899-12-30 04:00:00.0 | 1 | 26.38 | false
11983 | 1997-07-16 00:00:00.0 | 1899-12-30 05:00:00.0 | 1 | 25.39 | false
11984 | 1997-07-16 00:00:00.0 | 1899-12-30 06:00:00.0 | 1 | 24.46 | false
11985 | 1997-07-16 00:00:00.0 | 1899-12-30 07:00:00.0 | 1 | 24.08 | false
11986 | 1997-07-16 00:00:00.0 | 1899-12-30 08:00:00.0 | 1 | 25.08 | false
11987 | 1997-07-16 00:00:00.0 | 1899-12-30 09:00:00.0 | 1 | 28.81 | false
11988 | 1997-07-16 00:00:00.0 | 1899-12-30 10:00:00.0 | 1 | 34.14 | false
11989 | 1997-07-16 00:00:00.0 | 1899-12-30 11:00:00.0 | 1 | 39.83 | false
11990 | 1997-07-16 00:00:00.0 | 1899-12-30 12:00:00.0 | 1 | 45.02 | false
11991 | 1997-07-16 00:00:00.0 | 1899-12-30 13:00:00.0 | 1 | 46.97 | false
11992 | 1997-07-16 00:00:00.0 | 1899-12-30 14:00:00.0 | 1 | 45.7 | false
11993 | 1997-07-16 00:00:00.0 | 1899-12-30 15:00:00.0 | 1 | 46.55 | false
13074 | 1997-08-30 00:00:00.0 | 1899-12-30 16:00:00.0 | 1 | 48.68 | false
13075 | 1997-08-30 00:00:00.0 | 1899-12-30 17:00:00.0 | 1 | 45.92 | false
13076 | 1997-08-30 00:00:00.0 | 1899-12-30 18:00:00.0 | 1 | 42.06 | false
13077 | 1997-08-30 00:00:00.0 | 1899-12-30 19:00:00.0 | 1 | 37.7 | false
13078 | 1997-08-30 00:00:00.0 | 1899-12-30 20:00:00.0 | 1 | 34.06 | false
13079 | 1997-08-30 00:00:00.0 | 1899-12-30 21:00:00.0 | 1 | 31.2 | false
13080 | 1997-08-30 00:00:00.0 | 1899-12-30 22:00:00.0 | 1 | 29.17 | false
13081 | 1997-08-30 00:00:00.0 | 1899-12-30 23:00:00.0 | 1 | 27.44 | false
13082 | 1997-08-31 00:00:00.0 | 1899-12-30 00:00:00.0 | 1 | 26.08 | false
13083 | 1997-08-31 00:00:00.0 | 1899-12-30 01:00:00.0 | 1 | 24.82 | false
13084 | 1997-08-31 00:00:00.0 | 1899-12-30 02:00:00.0 | 1 | 23.71 | false
13085 | 1997-08-31 00:00:00.0 | 1899-12-30 03:00:00.0 | 1 | 22.85 | false
13086 | 1997-08-31 00:00:00.0 | 1899-12-30 04:00:00.0 | 1 | 22.36 | false
13087 | 1997-08-31 00:00:00.0 | 1899-12-30 05:00:00.0 | 1 | 22.08 | false
13088 | 1997-08-31 00:00:00.0 | 1899-12-30 06:00:00.0 | 1 | 21.53 | false
13089 | 1997-08-31 00:00:00.0 | 1899-12-30 07:00:00.0 | 1 | 20.93 | false
13090 | 1997-08-31 00:00:00.0 | 1899-12-30 08:00:00.0 | 1 | 21.32 | false
13091 | 1997-08-31 00:00:00.0 | 1899-12-30 09:00:00.0 | 1 | 24.13 | false
13092 | 1997-08-31 00:00:00.0 | 1899-12-30 10:00:00.0 | 1 | 27.18 | false
13093 | 1997-08-31 00:00:00.0 | 1899-12-30 11:00:00.0 | 1 | 31.65 | false
13094 | 1997-08-31 00:00:00.0 | 1899-12-30 12:00:00.0 | 1 | 38.06 | false
13095 | 1997-08-31 00:00:00.0 | 1899-12-30 13:00:00.0 | 1 | 41.52 | false
13096 | 1997-08-31 00:00:00.0 | 1899-12-30 14:00:00.0 | 1 | 45.34 | false
13097 | 1997-08-31 00:00:00.0 | 1899-12-30 15:00:00.0 | 1 | 47.53 | false
13098 | 1997-08-31 00:00:00.0 | 1899-12-30 16:00:00.0 | 1 | 46.04 | false
13099 | 1997-08-31 00:00:00.0 | 1899-12-30 17:00:00.0 | 1 | 42.46 | false
13100 | 1997-08-31 00:00:00.0 | 1899-12-30 18:00:00.0 | 1 | 38.85 | false
13101 | 1997-08-31 00:00:00.0 | 1899-12-30 19:00:00.0 | 1 | 35.74 | false
13102 | 1997-08-31 00:00:00.0 | 1899-12-30 20:00:00.0 | 1 | 33.06 | false
13103 | 1997-08-31 00:00:00.0 | 1899-12-30 21:00:00.0 | 1 | 31 | false
13104 | 1997-08-31 00:00:00.0 | 1899-12-30 22:00:00.0 | 1 | 29.45 | false
13105 | 1997-08-31 00:00:00.0 | 1899-12-30 23:00:00.0 | 1 | 28.09 | false
13106 | 1997-09-01 00:00:00.0 | 1899-12-30 00:00:00.0 | 1 | 26.87 | false
13107 | 1997-09-01 00:00:00.0 | 1899-12-30 01:00:00.0 | 1 | 25.38 | false
14786 | 1997-11-10 00:00:00.0 | 1899-12-30 00:00:00.0 | 1 | 5.67 | false
14787 | 1997-11-10 00:00:00.0 | 1899-12-30 01:00:00.0 | 1 | 5.304 | false
32212 | 1996-09-16 00:00:00.0 | 1899-12-30 14:00:00.0 | 2 | 26.87 | false
32213 | 1996-09-16 00:00:00.0 | 1899-12-30 15:00:00.0 | 2 | 29.28 | false
32214 | 1996-09-16 00:00:00.0 | 1899-12-30 16:00:00.0 | 2 | 30.83 | false
32215 | 1996-09-16 00:00:00.0 | 1899-12-30 17:00:00.0 | 2 | 31.36 | false
32216 | 1996-09-16 00:00:00.0 | 1899-12-30 18:00:00.0 | 2 | 30.58 | false
32217 | 1996-09-16 00:00:00.0 | 1899-12-30 19:00:00.0 | 2 | 29.27 | false
32218 | 1996-09-16 00:00:00.0 | 1899-12-30 20:00:00.0 | 2 | 27.46 | false
32219 | 1996-09-16 00:00:00.0 | 1899-12-30 21:00:00.0 | 2 | 25.57 | false
32220 | 1996-09-16 00:00:00.0 | 1899-12-30 22:00:00.0 | 2 | 23.93 | false
32221 | 1996-09-16 00:00:00.0 | 1899-12-30 23:00:00.0 | 2 | 22.53 | false
32222 | 1996-09-17 00:00:00.0 | 1899-12-30 00:00:00.0 | 2 | 21.32 | false
32223 | 1996-09-17 00:00:00.0 | 1899-12-30 01:00:00.0 | 2 | 20.23 | false
32224 | 1996-09-17 00:00:00.0 | 1899-12-30 02:00:00.0 | 2 | 19.22 | false
32225 | 1996-09-17 00:00:00.0 | 1899-12-30 03:00:00.0 | 2 | 18.31 | false
32226 | 1996-09-17 00:00:00.0 | 1899-12-30 04:00:00.0 | 2 | 17.47 | false
32227 | 1996-09-17 00:00:00.0 | 1899-12-30 05:00:00.0 | 2 | 16.69 | false
32228 | 1996-09-17 00:00:00.0 | 1899-12-30 06:00:00.0 | 2 | 15.98 | false
32229 | 1996-09-17 00:00:00.0 | 1899-12-30 07:00:00.0 | 2 | 15.32 | false
32230 | 1996-09-17 00:00:00.0 | 1899-12-30 08:00:00.0 | 2 | 14.72 | false
32231 | 1996-09-17 00:00:00.0 | 1899-12-30 09:00:00.0 | 2 | 14.76 | false
32232 | 1996-09-17 00:00:00.0 | 1899-12-30 10:00:00.0 | 2 | 16.12 | false
32233 | 1996-09-17 00:00:00.0 | 1899-12-30 11:00:00.0 | 2 | 18.55 | false
32234 | 1996-09-17 00:00:00.0 | 1899-12-30 12:00:00.0 | 2 | 21.47 | false
32235 | 1996-09-17 00:00:00.0 | 1899-12-30 13:00:00.0 | 2 | 24.5 | false
32236 | 1996-09-17 00:00:00.0 | 1899-12-30 14:00:00.0 | 2 | 27.34 | false
32237 | 1996-09-17 00:00:00.0 | 1899-12-30 15:00:00.0 | 2 | 29.64 | false
32238 | 1996-09-17 00:00:00.0 | 1899-12-30 16:00:00.0 | 2 | 31.22 | false
32239 | 1996-09-17 00:00:00.0 | 1899-12-30 17:00:00.0 | 2 | 31.77 | false
32240 | 1996-09-17 00:00:00.0 | 1899-12-30 18:00:00.0 | 2 | 31.46 | false
32241 | 1996-09-17 00:00:00.0 | 1899-12-30 19:00:00.0 | 2 | 30.36 | false
32242 | 1996-09-17 00:00:00.0 | 1899-12-30 20:00:00.0 | 2 | 28.45 | false
32243 | 1996-09-17 00:00:00.0 | 1899-12-30 21:00:00.0 | 2 | 26.47 | false
32244 | 1996-09-17 00:00:00.0 | 1899-12-30 22:00:00.0 | 2 | 24.83 | false
32245 | 1996-09-17 00:00:00.0 | 1899-12-30 23:00:00.0 | 2 | 23.46 | false
32246 | 1996-09-18 00:00:00.0 | 1899-12-30 00:00:00.0 | 2 | 22.23 | false
32247 | 1996-09-18 00:00:00.0 | 1899-12-30 01:00:00.0 | 2 | 21.24 | false
32248 | 1996-09-18 00:00:00.0 | 1899-12-30 02:00:00.0 | 2 | 20.44 | false
32249 | 1996-09-18 00:00:00.0 | 1899-12-30 03:00:00.0 | 2 | 19.6 | false
32250 | 1996-09-18 00:00:00.0 | 1899-12-30 04:00:00.0 | 2 | 18.75 | false
32251 | 1996-09-18 00:00:00.0 | 1899-12-30 05:00:00.0 | 2 | 17.92 | false
32252 | 1996-09-18 00:00:00.0 | 1899-12-30 06:00:00.0 | 2 | 17.09 | false
32253 | 1996-09-18 00:00:00.0 | 1899-12-30 07:00:00.0 | 2 | 16.32 | false
32254 | 1996-09-18 00:00:00.0 | 1899-12-30 08:00:00.0 | 2 | 15.73 | false
32255 | 1996-09-18 00:00:00.0 | 1899-12-30 09:00:00.0 | 2 | 15.84 | false
32256 | 1996-09-18 00:00:00.0 | 1899-12-30 10:00:00.0 | 2 | 17.08 | false
32257 | 1996-09-18 00:00:00.0 | 1899-12-30 11:00:00.0 | 2 | 19.16 | false
32258 | 1996-09-18 00:00:00.0 | 1899-12-30 12:00:00.0 | 2 | 21.7 | false
32259 | 1996-09-18 00:00:00.0 | 1899-12-30 13:00:00.0 | 2 | 24.43 | false
32260 | 1996-09-18 00:00:00.0 | 1899-12-30 14:00:00.0 | 2 | 27.06 | false
32261 | 1996-09-18 00:00:00.0 | 1899-12-30 15:00:00.0 | 2 | 29.14 | false
32262 | 1996-09-18 00:00:00.0 | 1899-12-30 16:00:00.0 | 2 | 30.59 | false
32263 | 1996-09-18 00:00:00.0 | 1899-12-30 17:00:00.0 | 2 | 31.42 | false
32264 | 1996-09-18 00:00:00.0 | 1899-12-30 18:00:00.0 | 2 | 31.4 | false
32265 | 1996-09-18 00:00:00.0 | 1899-12-30 19:00:00.0 | 2 | 30.37 | false
32266 | 1996-09-18 00:00:00.0 | 1899-12-30 20:00:00.0 | 2 | 28.51 | false
32267 | 1996-09-18 00:00:00.0 | 1899-12-30 21:00:00.0 | 2 | 26.44 | false
32268 | 1996-09-18 00:00:00.0 | 1899-12-30 22:00:00.0 | 2 | 24.64 | false
32269 | 1996-09-18 00:00:00.0 | 1899-12-30 23:00:00.0 | 2 | 23.11 | false
32270 | 1996-09-19 00:00:00.0 | 1899-12-30 00:00:00.0 | 2 | 21.77 | false
32271 | 1996-09-19 00:00:00.0 | 1899-12-30 01:00:00.0 | 2 | 20.58 | false
32272 | 1996-09-19 00:00:00.0 | 1899-12-30 02:00:00.0 | 2 | 19.5 | false
32273 | 1996-09-19 00:00:00.0 | 1899-12-30 03:00:00.0 | 2 | 18.57 | false
32274 | 1996-09-19 00:00:00.0 | 1899-12-30 04:00:00.0 | 2 | 17.82 | false
33246 | 1996-10-29 00:00:00.0 | 1899-12-30 16:00:00.0 | 2 | 9.81 | false
33247 | 1996-10-29 00:00:00.0 | 1899-12-30 17:00:00.0 | 2 | 9.59 | false
33248 | 1996-10-29 00:00:00.0 | 1899-12-30 18:00:00.0 | 2 | 9.33 | false
33249 | 1996-10-29 00:00:00.0 | 1899-12-30 19:00:00.0 | 2 | 8.97 | false
33250 | 1996-10-29 00:00:00.0 | 1899-12-30 20:00:00.0 | 2 | 8.62 | false
33251 | 1996-10-29 00:00:00.0 | 1899-12-30 21:00:00.0 | 2 | 8.36 | false
33252 | 1996-10-29 00:00:00.0 | 1899-12-30 22:00:00.0 | 2 | 8.13 | false
33253 | 1996-10-29 00:00:00.0 | 1899-12-30 23:00:00.0 | 2 | 7.86 | false
33254 | 1996-10-30 00:00:00.0 | 1899-12-30 00:00:00.0 | 2 | 7.69 | false
33255 | 1996-10-30 00:00:00.0 | 1899-12-30 01:00:00.0 | 2 | 7.62 | false
33256 | 1996-10-30 00:00:00.0 | 1899-12-30 02:00:00.0 | 2 | 7.55 | false
33257 | 1996-10-30 00:00:00.0 | 1899-12-30 03:00:00.0 | 2 | 7.46 | false
33258 | 1996-10-30 00:00:00.0 | 1899-12-30 04:00:00.0 | 2 | 7.28 | false
33259 | 1996-10-30 00:00:00.0 | 1899-12-30 05:00:00.0 | 2 | 7.13 | false
33260 | 1996-10-30 00:00:00.0 | 1899-12-30 06:00:00.0 | 2 | 7.03 | false
33261 | 1996-10-30 00:00:00.0 | 1899-12-30 07:00:00.0 | 2 | 6.881 | false
33262 | 1996-10-30 00:00:00.0 | 1899-12-30 08:00:00.0 | 2 | 6.677 | false
33263 | 1996-10-30 00:00:00.0 | 1899-12-30 09:00:00.0 | 2 | 6.556 | false
33264 | 1996-10-30 00:00:00.0 | 1899-12-30 10:00:00.0 | 2 | 6.87 | false
33265 | 1996-10-30 00:00:00.0 | 1899-12-30 11:00:00.0 | 2 | 7.43 | false
33266 | 1996-10-30 00:00:00.0 | 1899-12-30 12:00:00.0 | 2 | 8.27 | false
33267 | 1996-10-30 00:00:00.0 | 1899-12-30 13:00:00.0 | 2 | 9.22 | false
33268 | 1996-10-30 00:00:00.0 | 1899-12-30 14:00:00.0 | 2 | 10.11 | false
33269 | 1996-10-30 00:00:00.0 | 1899-12-30 15:00:00.0 | 2 | 10.59 | false
33270 | 1996-10-30 00:00:00.0 | 1899-12-30 16:00:00.0 | 2 | 10.72 | false
33271 | 1996-10-30 00:00:00.0 | 1899-12-30 17:00:00.0 | 2 | 11.05 | false
33272 | 1996-10-30 00:00:00.0 | 1899-12-30 18:00:00.0 | 2 | 10.87 | false
33273 | 1996-10-30 00:00:00.0 | 1899-12-30 19:00:00.0 | 2 | 10.38 | false
33274 | 1996-10-30 00:00:00.0 | 1899-12-30 20:00:00.0 | 2 | 9.89 | false
33275 | 1996-10-30 00:00:00.0 | 1899-12-30 21:00:00.0 | 2 | 9.46 | false
33276 | 1996-10-30 00:00:00.0 | 1899-12-30 22:00:00.0 | 2 | 8.96 | false
33277 | 1996-10-30 00:00:00.0 | 1899-12-30 23:00:00.0 | 2 | 8.35 | false
33278 | 1996-10-31 00:00:00.0 | 1899-12-30 00:00:00.0 | 2 | 7.86 | false
33279 | 1996-10-31 00:00:00.0 | 1899-12-30 01:00:00.0 | 2 | 7.6 | false
33280 | 1996-10-31 00:00:00.0 | 1899-12-30 02:00:00.0 | 2 | 7.41 | false
33281 | 1996-10-31 00:00:00.0 | 1899-12-30 03:00:00.0 | 2 | 7.17 | false
33282 | 1996-10-31 00:00:00.0 | 1899-12-30 04:00:00.0 | 2 | 6.918 | false
33283 | 1996-10-31 00:00:00.0 | 1899-12-30 05:00:00.0 | 2 | 6.662 | false
33284 | 1996-10-31 00:00:00.0 | 1899-12-30 06:00:00.0 | 2 | 6.388 | false
33285 | 1996-10-31 00:00:00.0 | 1899-12-30 07:00:00.0 | 2 | 6.208 | false
28257 | 1996-04-04 00:00:00.0 | 1899-12-30 18:00:00.0 | 2 | 26.25 | false
13110 | 1997-09-01 00:00:00.0 | 1899-12-30 04:00:00.0 | 1 | 22.14 | false
13111 | 1997-09-01 00:00:00.0 | 1899-12-30 05:00:00.0 | 1 | 21.2 | false
13112 | 1997-09-01 00:00:00.0 | 1899-12-30 06:00:00.0 | 1 | 20.49 | false
13113 | 1997-09-01 00:00:00.0 | 1899-12-30 07:00:00.0 | 1 | 19.8 | false
13114 | 1997-09-01 00:00:00.0 | 1899-12-30 08:00:00.0 | 1 | 19.89 | false
13115 | 1997-09-01 00:00:00.0 | 1899-12-30 09:00:00.0 | 1 | 22.29 | false
13116 | 1997-09-01 00:00:00.0 | 1899-12-30 10:00:00.0 | 1 | 27.81 | false
13117 | 1997-09-01 00:00:00.0 | 1899-12-30 11:00:00.0 | 1 | 33.56 | false
13118 | 1997-09-01 00:00:00.0 | 1899-12-30 12:00:00.0 | 1 | 38.14 | false
13119 | 1997-09-01 00:00:00.0 | 1899-12-30 13:00:00.0 | 1 | 42.21 | false
13120 | 1997-09-01 00:00:00.0 | 1899-12-30 14:00:00.0 | 1 | 45.83 | false
13121 | 1997-09-01 00:00:00.0 | 1899-12-30 15:00:00.0 | 1 | 45.18 | false
13122 | 1997-09-01 00:00:00.0 | 1899-12-30 16:00:00.0 | 1 | 41.57 | false
13123 | 1997-09-01 00:00:00.0 | 1899-12-30 17:00:00.0 | 1 | 39.44 | false
13124 | 1997-09-01 00:00:00.0 | 1899-12-30 18:00:00.0 | 1 | 36.5 | false
13125 | 1997-09-01 00:00:00.0 | 1899-12-30 19:00:00.0 | 1 | 34.86 | false
13126 | 1997-09-01 00:00:00.0 | 1899-12-30 20:00:00.0 | 1 | 32.82 | false
13127 | 1997-09-01 00:00:00.0 | 1899-12-30 21:00:00.0 | 1 | 27.91 | false
13128 | 1997-09-01 00:00:00.0 | 1899-12-30 22:00:00.0 | 1 | 25.32 | false
13129 | 1997-09-01 00:00:00.0 | 1899-12-30 23:00:00.0 | 1 | 24.03 | false
13130 | 1997-09-02 00:00:00.0 | 1899-12-30 00:00:00.0 | 1 | 23.45 | false
13131 | 1997-09-02 00:00:00.0 | 1899-12-30 01:00:00.0 | 1 | 22.92 | false
13132 | 1997-09-02 00:00:00.0 | 1899-12-30 02:00:00.0 | 1 | 22.47 | false
13133 | 1997-09-02 00:00:00.0 | 1899-12-30 03:00:00.0 | 1 | 22.29 | false
13134 | 1997-09-02 00:00:00.0 | 1899-12-30 04:00:00.0 | 1 | 22.15 | false
13135 | 1997-09-02 00:00:00.0 | 1899-12-30 05:00:00.0 | 1 | 21.53 | false
13136 | 1997-09-02 00:00:00.0 | 1899-12-30 06:00:00.0 | 1 | 20.66 | false
13137 | 1997-09-02 00:00:00.0 | 1899-12-30 07:00:00.0 | 1 | 19.95 | false
13138 | 1997-09-02 00:00:00.0 | 1899-12-30 08:00:00.0 | 1 | 20.12 | false
13139 | 1997-09-02 00:00:00.0 | 1899-12-30 09:00:00.0 | 1 | 23.36 | false
13140 | 1997-09-02 00:00:00.0 | 1899-12-30 10:00:00.0 | 1 | 28.22 | false
13141 | 1997-09-02 00:00:00.0 | 1899-12-30 11:00:00.0 | 1 | 33.38 | false
13142 | 1997-09-02 00:00:00.0 | 1899-12-30 12:00:00.0 | 1 | 34.47 | false
13143 | 1997-09-02 00:00:00.0 | 1899-12-30 13:00:00.0 | 1 | 30.9 | false
13144 | 1997-09-02 00:00:00.0 | 1899-12-30 14:00:00.0 | 1 | 28.73 | false
13145 | 1997-09-02 00:00:00.0 | 1899-12-30 15:00:00.0 | 1 | 28.79 | false
13146 | 1997-09-02 00:00:00.0 | 1899-12-30 16:00:00.0 | 1 | 28.77 | false
13147 | 1997-09-02 00:00:00.0 | 1899-12-30 17:00:00.0 | 1 | 28.66 | false
13148 | 1997-09-02 00:00:00.0 | 1899-12-30 18:00:00.0 | 1 | 28.21 | false
13149 | 1997-09-02 00:00:00.0 | 1899-12-30 19:00:00.0 | 1 | 27.75 | false
13150 | 1997-09-02 00:00:00.0 | 1899-12-30 20:00:00.0 | 1 | 25.57 | false
13151 | 1997-09-02 00:00:00.0 | 1899-12-30 21:00:00.0 | 1 | 23.74 | false
13152 | 1997-09-02 00:00:00.0 | 1899-12-30 22:00:00.0 | 1 | 22.47 | false
13153 | 1997-09-02 00:00:00.0 | 1899-12-30 23:00:00.0 | 1 | 21.71 | false
13154 | 1997-09-03 00:00:00.0 | 1899-12-30 00:00:00.0 | 1 | 20.82 | false
13155 | 1997-09-03 00:00:00.0 | 1899-12-30 01:00:00.0 | 1 | 19.84 | false
13156 | 1997-09-03 00:00:00.0 | 1899-12-30 02:00:00.0 | 1 | 19 | false
13157 | 1997-09-03 00:00:00.0 | 1899-12-30 03:00:00.0 | 1 | 18.33 | false
13158 | 1997-09-03 00:00:00.0 | 1899-12-30 04:00:00.0 | 1 | 17.78 | false
13159 | 1997-09-03 00:00:00.0 | 1899-12-30 05:00:00.0 | 1 | 17.11 | false
13160 | 1997-09-03 00:00:00.0 | 1899-12-30 06:00:00.0 | 1 | 16.45 | false
13161 | 1997-09-03 00:00:00.0 | 1899-12-30 07:00:00.0 | 1 | 15.91 | false
13162 | 1997-09-03 00:00:00.0 | 1899-12-30 08:00:00.0 | 1 | 16.13 | false
13163 | 1997-09-03 00:00:00.0 | 1899-12-30 09:00:00.0 | 1 | 19.13 | false
13164 | 1997-09-03 00:00:00.0 | 1899-12-30 10:00:00.0 | 1 | 24.6 | false
13165 | 1997-09-03 00:00:00.0 | 1899-12-30 11:00:00.0 | 1 | 28.34 | false
13166 | 1997-09-03 00:00:00.0 | 1899-12-30 12:00:00.0 | 1 | 31.03 | false
13167 | 1997-09-03 00:00:00.0 | 1899-12-30 13:00:00.0 | 1 | 29.32 | false
13168 | 1997-09-03 00:00:00.0 | 1899-12-30 14:00:00.0 | 1 | 34.3 | false
13169 | 1997-09-03 00:00:00.0 | 1899-12-30 15:00:00.0 | 1 | 36.68 | false
13170 | 1997-09-03 00:00:00.0 | 1899-12-30 16:00:00.0 | 1 | 36.43 | false
13171 | 1997-09-03 00:00:00.0 | 1899-12-30 17:00:00.0 | 1 | 37.49 | false
13172 | 1997-09-03 00:00:00.0 | 1899-12-30 18:00:00.0 | 1 | 37.72 | false
13173 | 1997-09-03 00:00:00.0 | 1899-12-30 19:00:00.0 | 1 | 35.43 | false
13174 | 1997-09-03 00:00:00.0 | 1899-12-30 20:00:00.0 | 1 | 31.99 | false
13175 | 1997-09-03 00:00:00.0 | 1899-12-30 21:00:00.0 | 1 | 29.32 | false
13176 | 1997-09-03 00:00:00.0 | 1899-12-30 22:00:00.0 | 1 | 27.59 | false
13177 | 1997-09-03 00:00:00.0 | 1899-12-30 23:00:00.0 | 1 | 26.31 | false
13178 | 1997-09-04 00:00:00.0 | 1899-12-30 00:00:00.0 | 1 | 24.95 | false
13179 | 1997-09-04 00:00:00.0 | 1899-12-30 01:00:00.0 | 1 | 24 | false
13180 | 1997-09-04 00:00:00.0 | 1899-12-30 02:00:00.0 | 1 | 23.06 | false
13181 | 1997-09-04 00:00:00.0 | 1899-12-30 03:00:00.0 | 1 | 21.96 | false
14262 | 1997-10-19 00:00:00.0 | 1899-12-30 04:00:00.0 | 1 | 9.96 | false
14263 | 1997-10-19 00:00:00.0 | 1899-12-30 05:00:00.0 | 1 | 8.99 | false
14264 | 1997-10-19 00:00:00.0 | 1899-12-30 06:00:00.0 | 1 | 8.12 | false
14265 | 1997-10-19 00:00:00.0 | 1899-12-30 07:00:00.0 | 1 | 7.33 | false
14266 | 1997-10-19 00:00:00.0 | 1899-12-30 08:00:00.0 | 1 | 6.758 | false
14267 | 1997-10-19 00:00:00.0 | 1899-12-30 09:00:00.0 | 1 | 8.13 | false
14268 | 1997-10-19 00:00:00.0 | 1899-12-30 10:00:00.0 | 1 | 12.43 | false
14269 | 1997-10-19 00:00:00.0 | 1899-12-30 11:00:00.0 | 1 | 18.08 | false
14270 | 1997-10-19 00:00:00.0 | 1899-12-30 12:00:00.0 | 1 | 21.23 | false
14271 | 1997-10-19 00:00:00.0 | 1899-12-30 13:00:00.0 | 1 | 24.4 | false
14272 | 1997-10-19 00:00:00.0 | 1899-12-30 14:00:00.0 | 1 | 25.93 | false
14273 | 1997-10-19 00:00:00.0 | 1899-12-30 15:00:00.0 | 1 | 28.14 | false
14274 | 1997-10-19 00:00:00.0 | 1899-12-30 16:00:00.0 | 1 | 28.96 | false
14275 | 1997-10-19 00:00:00.0 | 1899-12-30 17:00:00.0 | 1 | 27.04 | false
14276 | 1997-10-19 00:00:00.0 | 1899-12-30 18:00:00.0 | 1 | 24.03 | false
14277 | 1997-10-19 00:00:00.0 | 1899-12-30 19:00:00.0 | 1 | 20.92 | false
14278 | 1997-10-19 00:00:00.0 | 1899-12-30 20:00:00.0 | 1 | 18.64 | false
14279 | 1997-10-19 00:00:00.0 | 1899-12-30 21:00:00.0 | 1 | 16.81 | false
14280 | 1997-10-19 00:00:00.0 | 1899-12-30 22:00:00.0 | 1 | 15.53 | false
14281 | 1997-10-19 00:00:00.0 | 1899-12-30 23:00:00.0 | 1 | 14.49 | false
14282 | 1997-10-20 00:00:00.0 | 1899-12-30 00:00:00.0 | 1 | 13.32 | false
14283 | 1997-10-20 00:00:00.0 | 1899-12-30 01:00:00.0 | 1 | 12.44 | false
14284 | 1997-10-20 00:00:00.0 | 1899-12-30 02:00:00.0 | 1 | 11.89 | false
14285 | 1997-10-20 00:00:00.0 | 1899-12-30 03:00:00.0 | 1 | 11.44 | false
14286 | 1997-10-20 00:00:00.0 | 1899-12-30 04:00:00.0 | 1 | 10.72 | false
14287 | 1997-10-20 00:00:00.0 | 1899-12-30 05:00:00.0 | 1 | 10.28 | false
14288 | 1997-10-20 00:00:00.0 | 1899-12-30 06:00:00.0 | 1 | 9.93 | false
14289 | 1997-10-20 00:00:00.0 | 1899-12-30 07:00:00.0 | 1 | 9.16 | false
14290 | 1997-10-20 00:00:00.0 | 1899-12-30 08:00:00.0 | 1 | 8.43 | false
14291 | 1997-10-20 00:00:00.0 | 1899-12-30 09:00:00.0 | 1 | 9.26 | false
10172 | 1997-05-01 00:00:00.0 | 1899-12-30 18:00:00.0 | 1 | 24.03 | false
10173 | 1997-05-01 00:00:00.0 | 1899-12-30 19:00:00.0 | 1 | 22.42 | false
13827 | 1997-10-01 00:00:00.0 | 1899-12-30 01:00:00.0 | 1 | 21.46 | false
13828 | 1997-10-01 00:00:00.0 | 1899-12-30 02:00:00.0 | 1 | 20.29 | false
13829 | 1997-10-01 00:00:00.0 | 1899-12-30 03:00:00.0 | 1 | 19.16 | false
14908 | 1997-11-15 00:00:00.0 | 1899-12-30 02:00:00.0 | 1 | 1.771 | false
14909 | 1997-11-15 00:00:00.0 | 1899-12-30 03:00:00.0 | 1 | 1.038 | false
14910 | 1997-11-15 00:00:00.0 | 1899-12-30 04:00:00.0 | 1 | .381 | false
14911 | 1997-11-15 00:00:00.0 | 1899-12-30 05:00:00.0 | 1 | -.009 | false
14912 | 1997-11-15 00:00:00.0 | 1899-12-30 06:00:00.0 | 1 | -.243 | false
14913 | 1997-11-15 00:00:00.0 | 1899-12-30 07:00:00.0 | 1 | -.244 | false
14914 | 1997-11-15 00:00:00.0 | 1899-12-30 08:00:00.0 | 1 | .165 | false
14915 | 1997-11-15 00:00:00.0 | 1899-12-30 09:00:00.0 | 1 | 1.248 | false
14916 | 1997-11-15 00:00:00.0 | 1899-12-30 10:00:00.0 | 1 | 2.54 | false
14917 | 1997-11-15 00:00:00.0 | 1899-12-30 11:00:00.0 | 1 | 3.695 | false
14918 | 1997-11-15 00:00:00.0 | 1899-12-30 12:00:00.0 | 1 | 4.714 | false
14919 | 1997-11-15 00:00:00.0 | 1899-12-30 13:00:00.0 | 1 | 6.026 | false
14920 | 1997-11-15 00:00:00.0 | 1899-12-30 14:00:00.0 | 1 | 7.16 | false
14921 | 1997-11-15 00:00:00.0 | 1899-12-30 15:00:00.0 | 1 | 7.67 | false
14922 | 1997-11-15 00:00:00.0 | 1899-12-30 16:00:00.0 | 1 | 7.66 | false
14923 | 1997-11-15 00:00:00.0 | 1899-12-30 17:00:00.0 | 1 | 7.18 | false
14924 | 1997-11-15 00:00:00.0 | 1899-12-30 18:00:00.0 | 1 | 5.169 | false
14925 | 1997-11-15 00:00:00.0 | 1899-12-30 19:00:00.0 | 1 | 3.547 | false
14926 | 1997-11-15 00:00:00.0 | 1899-12-30 20:00:00.0 | 1 | 2.397 | false
14927 | 1997-11-15 00:00:00.0 | 1899-12-30 21:00:00.0 | 1 | 1.439 | false
14928 | 1997-11-15 00:00:00.0 | 1899-12-30 22:00:00.0 | 1 | .634 | false
14929 | 1997-11-15 00:00:00.0 | 1899-12-30 23:00:00.0 | 1 | -.023 | false
14930 | 1997-11-16 00:00:00.0 | 1899-12-30 00:00:00.0 | 1 | -.698 | false
14931 | 1997-11-16 00:00:00.0 | 1899-12-30 01:00:00.0 | 1 | -1.312 | false
14932 | 1997-11-16 00:00:00.0 | 1899-12-30 02:00:00.0 | 1 | -1.804 | false
14933 | 1997-11-16 00:00:00.0 | 1899-12-30 03:00:00.0 | 1 | -2.077 | false
14934 | 1997-11-16 00:00:00.0 | 1899-12-30 04:00:00.0 | 1 | -1.896 | false
14935 | 1997-11-16 00:00:00.0 | 1899-12-30 05:00:00.0 | 1 | -1.979 | false
14936 | 1997-11-16 00:00:00.0 | 1899-12-30 06:00:00.0 | 1 | -2.46 | false
14937 | 1997-11-16 00:00:00.0 | 1899-12-30 07:00:00.0 | 1 | -3 | false
14938 | 1997-11-16 00:00:00.0 | 1899-12-30 08:00:00.0 | 1 | -2.693 | false
14939 | 1997-11-16 00:00:00.0 | 1899-12-30 09:00:00.0 | 1 | -.316 | false
14940 | 1997-11-16 00:00:00.0 | 1899-12-30 10:00:00.0 | 1 | 3.623 | false
14941 | 1997-11-16 00:00:00.0 | 1899-12-30 11:00:00.0 | 1 | 8.54 | false
14942 | 1997-11-16 00:00:00.0 | 1899-12-30 12:00:00.0 | 1 | 12.76 | false
14943 | 1997-11-16 00:00:00.0 | 1899-12-30 13:00:00.0 | 1 | 15.93 | false
14944 | 1997-11-16 00:00:00.0 | 1899-12-30 14:00:00.0 | 1 | 17.96 | false
14945 | 1997-11-16 00:00:00.0 | 1899-12-30 15:00:00.0 | 1 | 18.47 | false
14946 | 1997-11-16 00:00:00.0 | 1899-12-30 16:00:00.0 | 1 | 15.55 | false
14947 | 1997-11-16 00:00:00.0 | 1899-12-30 17:00:00.0 | 1 | 12.68 | false
14948 | 1997-11-16 00:00:00.0 | 1899-12-30 18:00:00.0 | 1 | 10.21 | false
14949 | 1997-11-16 00:00:00.0 | 1899-12-30 19:00:00.0 | 1 | 8.3 | false
14950 | 1997-11-16 00:00:00.0 | 1899-12-30 20:00:00.0 | 1 | 6.936 | false
14951 | 1997-11-16 00:00:00.0 | 1899-12-30 21:00:00.0 | 1 | 6.245 | false
14952 | 1997-11-16 00:00:00.0 | 1899-12-30 22:00:00.0 | 1 | 5.394 | false
14953 | 1997-11-16 00:00:00.0 | 1899-12-30 23:00:00.0 | 1 | 4.428 | false
14954 | 1997-11-17 00:00:00.0 | 1899-12-30 00:00:00.0 | 1 | 3.746 | false
14955 | 1997-11-17 00:00:00.0 | 1899-12-30 01:00:00.0 | 1 | 3.413 | false
14956 | 1997-11-17 00:00:00.0 | 1899-12-30 02:00:00.0 | 1 | 2.922 | false
14957 | 1997-11-17 00:00:00.0 | 1899-12-30 03:00:00.0 | 1 | 2.849 | false
14958 | 1997-11-17 00:00:00.0 | 1899-12-30 04:00:00.0 | 1 | 3.375 | false
14959 | 1997-11-17 00:00:00.0 | 1899-12-30 05:00:00.0 | 1 | 3.684 | false
14960 | 1997-11-17 00:00:00.0 | 1899-12-30 06:00:00.0 | 1 | 3.113 | false
14961 | 1997-11-17 00:00:00.0 | 1899-12-30 07:00:00.0 | 1 | 3.014 | false
14962 | 1997-11-17 00:00:00.0 | 1899-12-30 08:00:00.0 | 1 | 2.879 | false
14963 | 1997-11-17 00:00:00.0 | 1899-12-30 09:00:00.0 | 1 | 4.656 | false
14964 | 1997-11-17 00:00:00.0 | 1899-12-30 10:00:00.0 | 1 | 7.45 | false
14965 | 1997-11-17 00:00:00.0 | 1899-12-30 11:00:00.0 | 1 | 11.08 | false
14966 | 1997-11-17 00:00:00.0 | 1899-12-30 12:00:00.0 | 1 | 13.69 | false
14967 | 1997-11-17 00:00:00.0 | 1899-12-30 13:00:00.0 | 1 | 17.06 | false
14968 | 1997-11-17 00:00:00.0 | 1899-12-30 14:00:00.0 | 1 | 19.38 | false
14969 | 1997-11-17 00:00:00.0 | 1899-12-30 15:00:00.0 | 1 | 18.84 | false
14970 | 1997-11-17 00:00:00.0 | 1899-12-30 16:00:00.0 | 1 | 17.98 | false
14971 | 1997-11-17 00:00:00.0 | 1899-12-30 17:00:00.0 | 1 | 15.36 | false
14972 | 1997-11-17 00:00:00.0 | 1899-12-30 18:00:00.0 | 1 | 12.29 | false
14973 | 1997-11-17 00:00:00.0 | 1899-12-30 19:00:00.0 | 1 | 9.85 | false
14974 | 1997-11-17 00:00:00.0 | 1899-12-30 20:00:00.0 | 1 | 8.2 | false
14975 | 1997-11-17 00:00:00.0 | 1899-12-30 21:00:00.0 | 1 | 7.05 | false
14976 | 1997-11-17 00:00:00.0 | 1899-12-30 22:00:00.0 | 1 | 5.808 | false
14977 | 1997-11-17 00:00:00.0 | 1899-12-30 23:00:00.0 | 1 | 4.767 | false
14978 | 1997-11-18 00:00:00.0 | 1899-12-30 00:00:00.0 | 1 | 3.855 | false
14979 | 1997-11-18 00:00:00.0 | 1899-12-30 01:00:00.0 | 1 | 2.982 | false
14980 | 1997-11-18 00:00:00.0 | 1899-12-30 02:00:00.0 | 1 | 2.261 | false
14981 | 1997-11-18 00:00:00.0 | 1899-12-30 03:00:00.0 | 1 | 1.671 | false
14982 | 1997-11-18 00:00:00.0 | 1899-12-30 04:00:00.0 | 1 | 1.247 | false
14983 | 1997-11-18 00:00:00.0 | 1899-12-30 05:00:00.0 | 1 | 1.287 | false
14984 | 1997-11-18 00:00:00.0 | 1899-12-30 06:00:00.0 | 1 | 1.264 | false
14985 | 1997-11-18 00:00:00.0 | 1899-12-30 07:00:00.0 | 1 | 1.101 | false
14986 | 1997-11-18 00:00:00.0 | 1899-12-30 08:00:00.0 | 1 | 1.336 | false
14987 | 1997-11-18 00:00:00.0 | 1899-12-30 09:00:00.0 | 1 | 2.649 | false
14988 | 1997-11-18 00:00:00.0 | 1899-12-30 10:00:00.0 | 1 | 5.062 | false
14989 | 1997-11-18 00:00:00.0 | 1899-12-30 11:00:00.0 | 1 | 7.44 | false
14990 | 1997-11-18 00:00:00.0 | 1899-12-30 12:00:00.0 | 1 | 8.24 | false
14991 | 1997-11-18 00:00:00.0 | 1899-12-30 13:00:00.0 | 1 | 8.96 | false
14992 | 1997-11-18 00:00:00.0 | 1899-12-30 14:00:00.0 | 1 | 10.63 | false
14993 | 1997-11-18 00:00:00.0 | 1899-12-30 15:00:00.0 | 1 | 10.52 | false
14994 | 1997-11-18 00:00:00.0 | 1899-12-30 16:00:00.0 | 1 | 10.15 | false
14995 | 1997-11-18 00:00:00.0 | 1899-12-30 17:00:00.0 | 1 | 8.91 | false
14996 | 1997-11-18 00:00:00.0 | 1899-12-30 18:00:00.0 | 1 | 7.99 | false
14997 | 1997-11-18 00:00:00.0 | 1899-12-30 19:00:00.0 | 1 | 7.63 | false
14998 | 1997-11-18 00:00:00.0 | 1899-12-30 20:00:00.0 | 1 | 7.11 | false
14999 | 1997-11-18 00:00:00.0 | 1899-12-30 21:00:00.0 | 1 | 6.8 | false
15000 | 1997-11-18 00:00:00.0 | 1899-12-30 22:00:00.0 | 1 | 6.041 | false
15001 | 1997-11-18 00:00:00.0 | 1899-12-30 23:00:00.0 | 1 | 4.953 | false
15002 | 1997-11-19 00:00:00.0 | 1899-12-30 00:00:00.0 | 1 | 4.993 | false
15003 | 1997-11-19 00:00:00.0 | 1899-12-30 01:00:00.0 | 1 | 5.045 | false
15004 | 1997-11-19 00:00:00.0 | 1899-12-30 02:00:00.0 | 1 | 5.038 | false
15005 | 1997-11-19 00:00:00.0 | 1899-12-30 03:00:00.0 | 1 | 5.26 | false
15006 | 1997-11-19 00:00:00.0 | 1899-12-30 04:00:00.0 | 1 | 5.414 | false
15007 | 1997-11-19 00:00:00.0 | 1899-12-30 05:00:00.0 | 1 | 6.326 | false
14199 | 1997-10-16 00:00:00.0 | 1899-12-30 13:00:00.0 | 1 | 28.06 | false
14788 | 1997-11-10 00:00:00.0 | 1899-12-30 02:00:00.0 | 1 | 4.686 | false
14789 | 1997-11-10 00:00:00.0 | 1899-12-30 03:00:00.0 | 1 | 4.726 | false
14790 | 1997-11-10 00:00:00.0 | 1899-12-30 04:00:00.0 | 1 | 4.678 | false
14791 | 1997-11-10 00:00:00.0 | 1899-12-30 05:00:00.0 | 1 | 4.659 | false
14792 | 1997-11-10 00:00:00.0 | 1899-12-30 06:00:00.0 | 1 | 4.825 | false
14793 | 1997-11-10 00:00:00.0 | 1899-12-30 07:00:00.0 | 1 | 4.894 | false
14794 | 1997-11-10 00:00:00.0 | 1899-12-30 08:00:00.0 | 1 | 5.026 | false
14795 | 1997-11-10 00:00:00.0 | 1899-12-30 09:00:00.0 | 1 | 5.891 | false
14796 | 1997-11-10 00:00:00.0 | 1899-12-30 10:00:00.0 | 1 | 7.24 | false
14797 | 1997-11-10 00:00:00.0 | 1899-12-30 11:00:00.0 | 1 | 8.58 | false
14798 | 1997-11-10 00:00:00.0 | 1899-12-30 12:00:00.0 | 1 | 11.09 | false
14799 | 1997-11-10 00:00:00.0 | 1899-12-30 13:00:00.0 | 1 | 14.18 | false
14800 | 1997-11-10 00:00:00.0 | 1899-12-30 14:00:00.0 | 1 | 14.71 | false
15762 | 1997-12-20 00:00:00.0 | 1899-12-30 16:00:00.0 | 1 | 7.85 | false
15763 | 1997-12-20 00:00:00.0 | 1899-12-30 17:00:00.0 | 1 | 5.976 | false
15764 | 1997-12-20 00:00:00.0 | 1899-12-30 18:00:00.0 | 1 | 5.117 | false
15765 | 1997-12-20 00:00:00.0 | 1899-12-30 19:00:00.0 | 1 | 4.038 | false
15766 | 1997-12-20 00:00:00.0 | 1899-12-30 20:00:00.0 | 1 | 2.757 | false
15767 | 1997-12-20 00:00:00.0 | 1899-12-30 21:00:00.0 | 1 | 1.691 | false
15768 | 1997-12-20 00:00:00.0 | 1899-12-30 22:00:00.0 | 1 | 1.453 | false
15769 | 1997-12-20 00:00:00.0 | 1899-12-30 23:00:00.0 | 1 | .26 | false
15770 | 1997-12-21 00:00:00.0 | 1899-12-30 00:00:00.0 | 1 | -.921 | false
15771 | 1997-12-21 00:00:00.0 | 1899-12-30 01:00:00.0 | 1 | -1.606 | false
15772 | 1997-12-21 00:00:00.0 | 1899-12-30 02:00:00.0 | 1 | -2.378 | false
15773 | 1997-12-21 00:00:00.0 | 1899-12-30 03:00:00.0 | 1 | -3.163 | false
15774 | 1997-12-21 00:00:00.0 | 1899-12-30 04:00:00.0 | 1 | -3.174 | false
15775 | 1997-12-21 00:00:00.0 | 1899-12-30 05:00:00.0 | 1 | -2.735 | false
15776 | 1997-12-21 00:00:00.0 | 1899-12-30 06:00:00.0 | 1 | -2.345 | false
15777 | 1997-12-21 00:00:00.0 | 1899-12-30 07:00:00.0 | 1 | -2.38 | false
15778 | 1997-12-21 00:00:00.0 | 1899-12-30 08:00:00.0 | 1 | -1.783 | false
15779 | 1997-12-21 00:00:00.0 | 1899-12-30 09:00:00.0 | 1 | -1.035 | false
15780 | 1997-12-21 00:00:00.0 | 1899-12-30 10:00:00.0 | 1 | -.354 | false
15781 | 1997-12-21 00:00:00.0 | 1899-12-30 11:00:00.0 | 1 | -.198 | false
15782 | 1997-12-21 00:00:00.0 | 1899-12-30 12:00:00.0 | 1 | .353 | false
15783 | 1997-12-21 00:00:00.0 | 1899-12-30 13:00:00.0 | 1 | 1.194 | false
15784 | 1997-12-21 00:00:00.0 | 1899-12-30 14:00:00.0 | 1 | .96 | false
15785 | 1997-12-21 00:00:00.0 | 1899-12-30 15:00:00.0 | 1 | .484 | false
15786 | 1997-12-21 00:00:00.0 | 1899-12-30 16:00:00.0 | 1 | .504 | false
15787 | 1997-12-21 00:00:00.0 | 1899-12-30 17:00:00.0 | 1 | -.34 | false
15788 | 1997-12-21 00:00:00.0 | 1899-12-30 18:00:00.0 | 1 | -1.514 | false
15789 | 1997-12-21 00:00:00.0 | 1899-12-30 19:00:00.0 | 1 | -2.456 | false
15790 | 1997-12-21 00:00:00.0 | 1899-12-30 20:00:00.0 | 1 | -2.135 | false
15791 | 1997-12-21 00:00:00.0 | 1899-12-30 21:00:00.0 | 1 | -1.717 | false
15792 | 1997-12-21 00:00:00.0 | 1899-12-30 22:00:00.0 | 1 | -1.707 | false
15793 | 1997-12-21 00:00:00.0 | 1899-12-30 23:00:00.0 | 1 | -2.106 | false
15794 | 1997-12-22 00:00:00.0 | 1899-12-30 00:00:00.0 | 1 | -2.357 | false
15795 | 1997-12-22 00:00:00.0 | 1899-12-30 01:00:00.0 | 1 | -3.176 | false
15796 | 1997-12-22 00:00:00.0 | 1899-12-30 02:00:00.0 | 1 | -3.864 | false
15797 | 1997-12-22 00:00:00.0 | 1899-12-30 03:00:00.0 | 1 | -4.126 | false
15798 | 1997-12-22 00:00:00.0 | 1899-12-30 04:00:00.0 | 1 | -4.856 | false
15799 | 1997-12-22 00:00:00.0 | 1899-12-30 05:00:00.0 | 1 | -5.497 | false
15800 | 1997-12-22 00:00:00.0 | 1899-12-30 06:00:00.0 | 1 | -6.01 | false
15801 | 1997-12-22 00:00:00.0 | 1899-12-30 07:00:00.0 | 1 | -6.405 | false
15802 | 1997-12-22 00:00:00.0 | 1899-12-30 08:00:00.0 | 1 | -6.754 | false
15803 | 1997-12-22 00:00:00.0 | 1899-12-30 09:00:00.0 | 1 | -5.506 | false
15804 | 1997-12-22 00:00:00.0 | 1899-12-30 10:00:00.0 | 1 | -2.143 | false
15805 | 1997-12-22 00:00:00.0 | 1899-12-30 11:00:00.0 | 1 | 1.608 | false
15806 | 1997-12-22 00:00:00.0 | 1899-12-30 12:00:00.0 | 1 | 4.736 | false
15807 | 1997-12-22 00:00:00.0 | 1899-12-30 13:00:00.0 | 1 | 6.63 | false
15808 | 1997-12-22 00:00:00.0 | 1899-12-30 14:00:00.0 | 1 | 7.96 | false
15809 | 1997-12-22 00:00:00.0 | 1899-12-30 15:00:00.0 | 1 | 8.04 | false
15810 | 1997-12-22 00:00:00.0 | 1899-12-30 16:00:00.0 | 1 | 6.346 | false
15811 | 1997-12-22 00:00:00.0 | 1899-12-30 17:00:00.0 | 1 | 3.445 | false
15812 | 1997-12-22 00:00:00.0 | 1899-12-30 18:00:00.0 | 1 | .643 | false
15813 | 1997-12-22 00:00:00.0 | 1899-12-30 19:00:00.0 | 1 | -1.273 | false
15814 | 1997-12-22 00:00:00.0 | 1899-12-30 20:00:00.0 | 1 | -2.628 | false
15815 | 1997-12-22 00:00:00.0 | 1899-12-30 21:00:00.0 | 1 | -3.601 | false
15816 | 1997-12-22 00:00:00.0 | 1899-12-30 22:00:00.0 | 1 | -4.145 | false
15817 | 1997-12-22 00:00:00.0 | 1899-12-30 23:00:00.0 | 1 | -4.596 | false
15818 | 1997-12-23 00:00:00.0 | 1899-12-30 00:00:00.0 | 1 | -5.15 | false
15819 | 1997-12-23 00:00:00.0 | 1899-12-30 01:00:00.0 | 1 | -5.738 | false
15820 | 1997-12-23 00:00:00.0 | 1899-12-30 02:00:00.0 | 1 | -5.976 | false
15821 | 1997-12-23 00:00:00.0 | 1899-12-30 03:00:00.0 | 1 | -6.383 | false
15822 | 1997-12-23 00:00:00.0 | 1899-12-30 04:00:00.0 | 1 | -6.857 | false
15823 | 1997-12-23 00:00:00.0 | 1899-12-30 05:00:00.0 | 1 | -7.38 | false
15824 | 1997-12-23 00:00:00.0 | 1899-12-30 06:00:00.0 | 1 | -7.65 | false
15825 | 1997-12-23 00:00:00.0 | 1899-12-30 07:00:00.0 | 1 | -7.97 | false
15826 | 1997-12-23 00:00:00.0 | 1899-12-30 08:00:00.0 | 1 | -8.21 | false
15827 | 1997-12-23 00:00:00.0 | 1899-12-30 09:00:00.0 | 1 | -6.599 | false
15828 | 1997-12-23 00:00:00.0 | 1899-12-30 10:00:00.0 | 1 | -3.677 | false
15829 | 1997-12-23 00:00:00.0 | 1899-12-30 11:00:00.0 | 1 | .681 | false
15830 | 1997-12-23 00:00:00.0 | 1899-12-30 12:00:00.0 | 1 | 4.554 | false
15831 | 1997-12-23 00:00:00.0 | 1899-12-30 13:00:00.0 | 1 | 7.31 | false
15832 | 1997-12-23 00:00:00.0 | 1899-12-30 14:00:00.0 | 1 | 8.49 | false
15833 | 1997-12-23 00:00:00.0 | 1899-12-30 15:00:00.0 | 1 | 8.63 | false
15834 | 1997-12-23 00:00:00.0 | 1899-12-30 16:00:00.0 | 1 | 7.16 | false
15835 | 1997-12-23 00:00:00.0 | 1899-12-30 17:00:00.0 | 1 | 4.194 | false
15836 | 1997-12-23 00:00:00.0 | 1899-12-30 18:00:00.0 | 1 | 1.542 | false
15837 | 1997-12-23 00:00:00.0 | 1899-12-30 19:00:00.0 | 1 | -.305 | false
15838 | 1997-12-23 00:00:00.0 | 1899-12-30 20:00:00.0 | 1 | -1.627 | false
15839 | 1997-12-23 00:00:00.0 | 1899-12-30 21:00:00.0 | 1 | -2.837 | false
15840 | 1997-12-23 00:00:00.0 | 1899-12-30 22:00:00.0 | 1 | -3.8 | false
15841 | 1997-12-23 00:00:00.0 | 1899-12-30 23:00:00.0 | 1 | -3.85 | false
15842 | 1997-12-24 00:00:00.0 | 1899-12-30 00:00:00.0 | 1 | -4.208 | false
15843 | 1997-12-24 00:00:00.0 | 1899-12-30 01:00:00.0 | 1 | -4.783 | false
15844 | 1997-12-24 00:00:00.0 | 1899-12-30 02:00:00.0 | 1 | -5.436 | false
15845 | 1997-12-24 00:00:00.0 | 1899-12-30 03:00:00.0 | 1 | -6.055 | false
15846 | 1997-12-24 00:00:00.0 | 1899-12-30 04:00:00.0 | 1 | -6.256 | false
15847 | 1997-12-24 00:00:00.0 | 1899-12-30 05:00:00.0 | 1 | -5.793 | false
15848 | 1997-12-24 00:00:00.0 | 1899-12-30 06:00:00.0 | 1 | -5.039 | false
15849 | 1997-12-24 00:00:00.0 | 1899-12-30 07:00:00.0 | 1 | -4.55 | false
16980 | 1998-02-09 00:00:00.0 | 1899-12-30 10:00:00.0 | 1 | 3.729 | false
16981 | 1998-02-09 00:00:00.0 | 1899-12-30 11:00:00.0 | 1 | 7.23 | false
10174 | 1997-05-01 00:00:00.0 | 1899-12-30 20:00:00.0 | 1 | 20.29 | false
10175 | 1997-05-01 00:00:00.0 | 1899-12-30 21:00:00.0 | 1 | 18.29 | false
10176 | 1997-05-01 00:00:00.0 | 1899-12-30 22:00:00.0 | 1 | 17.22 | false
10177 | 1997-05-01 00:00:00.0 | 1899-12-30 23:00:00.0 | 1 | 16.49 | false
10178 | 1997-05-02 00:00:00.0 | 1899-12-30 00:00:00.0 | 1 | 15.8 | false
10179 | 1997-05-02 00:00:00.0 | 1899-12-30 01:00:00.0 | 1 | 14.6 | false
10180 | 1997-05-02 00:00:00.0 | 1899-12-30 02:00:00.0 | 1 | 13.46 | false
10181 | 1997-05-02 00:00:00.0 | 1899-12-30 03:00:00.0 | 1 | 12.46 | false
10182 | 1997-05-02 00:00:00.0 | 1899-12-30 04:00:00.0 | 1 | 11.56 | false
10183 | 1997-05-02 00:00:00.0 | 1899-12-30 05:00:00.0 | 1 | 10.68 | false
10184 | 1997-05-02 00:00:00.0 | 1899-12-30 06:00:00.0 | 1 | 9.84 | false
10185 | 1997-05-02 00:00:00.0 | 1899-12-30 07:00:00.0 | 1 | 9.19 | false
10186 | 1997-05-02 00:00:00.0 | 1899-12-30 08:00:00.0 | 1 | 10.13 | false
10187 | 1997-05-02 00:00:00.0 | 1899-12-30 09:00:00.0 | 1 | 12.59 | false
10188 | 1997-05-02 00:00:00.0 | 1899-12-30 10:00:00.0 | 1 | 15.82 | false
10189 | 1997-05-02 00:00:00.0 | 1899-12-30 11:00:00.0 | 1 | 20.78 | false
10190 | 1997-05-02 00:00:00.0 | 1899-12-30 12:00:00.0 | 1 | 27.51 | false
10191 | 1997-05-02 00:00:00.0 | 1899-12-30 13:00:00.0 | 1 | 32.06 | false
10192 | 1997-05-02 00:00:00.0 | 1899-12-30 14:00:00.0 | 1 | 34.85 | false
10193 | 1997-05-02 00:00:00.0 | 1899-12-30 15:00:00.0 | 1 | 33.47 | false
10194 | 1997-05-02 00:00:00.0 | 1899-12-30 16:00:00.0 | 1 | 31.09 | false
10195 | 1997-05-02 00:00:00.0 | 1899-12-30 17:00:00.0 | 1 | 28.24 | false
10196 | 1997-05-02 00:00:00.0 | 1899-12-30 18:00:00.0 | 1 | 24.84 | false
10197 | 1997-05-02 00:00:00.0 | 1899-12-30 19:00:00.0 | 1 | 22.14 | false
10198 | 1997-05-02 00:00:00.0 | 1899-12-30 20:00:00.0 | 1 | 20.62 | false
10199 | 1997-05-02 00:00:00.0 | 1899-12-30 21:00:00.0 | 1 | 19.12 | false
10200 | 1997-05-02 00:00:00.0 | 1899-12-30 22:00:00.0 | 1 | 18.02 | false
10201 | 1997-05-02 00:00:00.0 | 1899-12-30 23:00:00.0 | 1 | 17.23 | false
10202 | 1997-05-03 00:00:00.0 | 1899-12-30 00:00:00.0 | 1 | 16.17 | false
10203 | 1997-05-03 00:00:00.0 | 1899-12-30 01:00:00.0 | 1 | 15.3 | false
10204 | 1997-05-03 00:00:00.0 | 1899-12-30 02:00:00.0 | 1 | 15 | false
10205 | 1997-05-03 00:00:00.0 | 1899-12-30 03:00:00.0 | 1 | 14.26 | false
10206 | 1997-05-03 00:00:00.0 | 1899-12-30 04:00:00.0 | 1 | 13.45 | false
10207 | 1997-05-03 00:00:00.0 | 1899-12-30 05:00:00.0 | 1 | 11.83 | false
10208 | 1997-05-03 00:00:00.0 | 1899-12-30 06:00:00.0 | 1 | 10.41 | false
10209 | 1997-05-03 00:00:00.0 | 1899-12-30 07:00:00.0 | 1 | 9.8 | false
10210 | 1997-05-03 00:00:00.0 | 1899-12-30 08:00:00.0 | 1 | 10.92 | false
10211 | 1997-05-03 00:00:00.0 | 1899-12-30 09:00:00.0 | 1 | 14.05 | false
10212 | 1997-05-03 00:00:00.0 | 1899-12-30 10:00:00.0 | 1 | 18.08 | false
10213 | 1997-05-03 00:00:00.0 | 1899-12-30 11:00:00.0 | 1 | 22.58 | false
10214 | 1997-05-03 00:00:00.0 | 1899-12-30 12:00:00.0 | 1 | 26.41 | false
10215 | 1997-05-03 00:00:00.0 | 1899-12-30 13:00:00.0 | 1 | 29.49 | false
10216 | 1997-05-03 00:00:00.0 | 1899-12-30 14:00:00.0 | 1 | 32.17 | false
10217 | 1997-05-03 00:00:00.0 | 1899-12-30 15:00:00.0 | 1 | 32.72 | false
10218 | 1997-05-03 00:00:00.0 | 1899-12-30 16:00:00.0 | 1 | 33.35 | false
10219 | 1997-05-03 00:00:00.0 | 1899-12-30 17:00:00.0 | 1 | 32.74 | false
10220 | 1997-05-03 00:00:00.0 | 1899-12-30 18:00:00.0 | 1 | 28.93 | false
10221 | 1997-05-03 00:00:00.0 | 1899-12-30 19:00:00.0 | 1 | 25.1 | false
10222 | 1997-05-03 00:00:00.0 | 1899-12-30 20:00:00.0 | 1 | 21.43 | false
10223 | 1997-05-03 00:00:00.0 | 1899-12-30 21:00:00.0 | 1 | 18.17 | false
10224 | 1997-05-03 00:00:00.0 | 1899-12-30 22:00:00.0 | 1 | 16.24 | false
10225 | 1997-05-03 00:00:00.0 | 1899-12-30 23:00:00.0 | 1 | 15.15 | false
10226 | 1997-05-04 00:00:00.0 | 1899-12-30 00:00:00.0 | 1 | 13.98 | false
10227 | 1997-05-04 00:00:00.0 | 1899-12-30 01:00:00.0 | 1 | 12.82 | false
10228 | 1997-05-04 00:00:00.0 | 1899-12-30 02:00:00.0 | 1 | 11.74 | false
10229 | 1997-05-04 00:00:00.0 | 1899-12-30 03:00:00.0 | 1 | 11.53 | false
10230 | 1997-05-04 00:00:00.0 | 1899-12-30 04:00:00.0 | 1 | 11.33 | false
10231 | 1997-05-04 00:00:00.0 | 1899-12-30 05:00:00.0 | 1 | 10.61 | false
10232 | 1997-05-04 00:00:00.0 | 1899-12-30 06:00:00.0 | 1 | 9.23 | false
10233 | 1997-05-04 00:00:00.0 | 1899-12-30 07:00:00.0 | 1 | 8.47 | false
10234 | 1997-05-04 00:00:00.0 | 1899-12-30 08:00:00.0 | 1 | 9.59 | false
10235 | 1997-05-04 00:00:00.0 | 1899-12-30 09:00:00.0 | 1 | 13.11 | false
10236 | 1997-05-04 00:00:00.0 | 1899-12-30 10:00:00.0 | 1 | 16.75 | false
10237 | 1997-05-04 00:00:00.0 | 1899-12-30 11:00:00.0 | 1 | 21.65 | false
10238 | 1997-05-04 00:00:00.0 | 1899-12-30 12:00:00.0 | 1 | 26.74 | false
10239 | 1997-05-04 00:00:00.0 | 1899-12-30 13:00:00.0 | 1 | 32.08 | false
10240 | 1997-05-04 00:00:00.0 | 1899-12-30 14:00:00.0 | 1 | 35.22 | false
10241 | 1997-05-04 00:00:00.0 | 1899-12-30 15:00:00.0 | 1 | 37.13 | false
10242 | 1997-05-04 00:00:00.0 | 1899-12-30 16:00:00.0 | 1 | 37.55 | false
10243 | 1997-05-04 00:00:00.0 | 1899-12-30 17:00:00.0 | 1 | 36.39 | false
10244 | 1997-05-04 00:00:00.0 | 1899-12-30 18:00:00.0 | 1 | 33.79 | false
10245 | 1997-05-04 00:00:00.0 | 1899-12-30 19:00:00.0 | 1 | 29.97 | false
10246 | 1997-05-04 00:00:00.0 | 1899-12-30 20:00:00.0 | 1 | 25.23 | false
10247 | 1997-05-04 00:00:00.0 | 1899-12-30 21:00:00.0 | 1 | 21.19 | false
10248 | 1997-05-04 00:00:00.0 | 1899-12-30 22:00:00.0 | 1 | 18.43 | false
10249 | 1997-05-04 00:00:00.0 | 1899-12-30 23:00:00.0 | 1 | 16.42 | false
10250 | 1997-05-05 00:00:00.0 | 1899-12-30 00:00:00.0 | 1 | 14.79 | false
10251 | 1997-05-05 00:00:00.0 | 1899-12-30 01:00:00.0 | 1 | 13.51 | false
10252 | 1997-05-05 00:00:00.0 | 1899-12-30 02:00:00.0 | 1 | 12.35 | false
10253 | 1997-05-05 00:00:00.0 | 1899-12-30 03:00:00.0 | 1 | 11.26 | false
10254 | 1997-05-05 00:00:00.0 | 1899-12-30 04:00:00.0 | 1 | 10.22 | false
10255 | 1997-05-05 00:00:00.0 | 1899-12-30 05:00:00.0 | 1 | 9.28 | false
10256 | 1997-05-05 00:00:00.0 | 1899-12-30 06:00:00.0 | 1 | 8.43 | false
10257 | 1997-05-05 00:00:00.0 | 1899-12-30 07:00:00.0 | 1 | 7.83 | false
10258 | 1997-05-05 00:00:00.0 | 1899-12-30 08:00:00.0 | 1 | 9.19 | false
10259 | 1997-05-05 00:00:00.0 | 1899-12-30 09:00:00.0 | 1 | 13.32 | false
10260 | 1997-05-05 00:00:00.0 | 1899-12-30 10:00:00.0 | 1 | 19.13 | false
10261 | 1997-05-05 00:00:00.0 | 1899-12-30 11:00:00.0 | 1 | 24.93 | false
10262 | 1997-05-05 00:00:00.0 | 1899-12-30 12:00:00.0 | 1 | 30.3 | false
10263 | 1997-05-05 00:00:00.0 | 1899-12-30 13:00:00.0 | 1 | 34.74 | false
10264 | 1997-05-05 00:00:00.0 | 1899-12-30 14:00:00.0 | 1 | 38 | false
10265 | 1997-05-05 00:00:00.0 | 1899-12-30 15:00:00.0 | 1 | 39.35 | false
10266 | 1997-05-05 00:00:00.0 | 1899-12-30 16:00:00.0 | 1 | 39.25 | false
10267 | 1997-05-05 00:00:00.0 | 1899-12-30 17:00:00.0 | 1 | 38.38 | false
10268 | 1997-05-05 00:00:00.0 | 1899-12-30 18:00:00.0 | 1 | 35.96 | false
10269 | 1997-05-05 00:00:00.0 | 1899-12-30 19:00:00.0 | 1 | 32.08 | false
10270 | 1997-05-05 00:00:00.0 | 1899-12-30 20:00:00.0 | 1 | 27.72 | false
10271 | 1997-05-05 00:00:00.0 | 1899-12-30 21:00:00.0 | 1 | 23.97 | false
10272 | 1997-05-05 00:00:00.0 | 1899-12-30 22:00:00.0 | 1 | 21.2 | false
10273 | 1997-05-05 00:00:00.0 | 1899-12-30 23:00:00.0 | 1 | 19.05 | false
10274 | 1997-05-06 00:00:00.0 | 1899-12-30 00:00:00.0 | 1 | 17.25 | false
10275 | 1997-05-06 00:00:00.0 | 1899-12-30 01:00:00.0 | 1 | 15.65 | false
32108 | 1996-09-12 00:00:00.0 | 1899-12-30 06:00:00.0 | 2 | 22.62 | false
32109 | 1996-09-12 00:00:00.0 | 1899-12-30 07:00:00.0 | 2 | 21.7 | false
32529 | 1996-09-29 00:00:00.0 | 1899-12-30 19:00:00.0 | 2 | 32.19 | false
32530 | 1996-09-29 00:00:00.0 | 1899-12-30 20:00:00.0 | 2 | 30.51 | false
32531 | 1996-09-29 00:00:00.0 | 1899-12-30 21:00:00.0 | 2 | 28.8 | false
32532 | 1996-09-29 00:00:00.0 | 1899-12-30 22:00:00.0 | 2 | 27.33 | false
32533 | 1996-09-29 00:00:00.0 | 1899-12-30 23:00:00.0 | 2 | 26 | false
32534 | 1996-09-30 00:00:00.0 | 1899-12-30 00:00:00.0 | 2 | 24.87 | false
32535 | 1996-09-30 00:00:00.0 | 1899-12-30 01:00:00.0 | 2 | 23.89 | false
32536 | 1996-09-30 00:00:00.0 | 1899-12-30 02:00:00.0 | 2 | 22.97 | false
32537 | 1996-09-30 00:00:00.0 | 1899-12-30 03:00:00.0 | 2 | 22.15 | false
32538 | 1996-09-30 00:00:00.0 | 1899-12-30 04:00:00.0 | 2 | 21.41 | false
32539 | 1996-09-30 00:00:00.0 | 1899-12-30 05:00:00.0 | 2 | 20.74 | false
32540 | 1996-09-30 00:00:00.0 | 1899-12-30 06:00:00.0 | 2 | 20.2 | false
32541 | 1996-09-30 00:00:00.0 | 1899-12-30 07:00:00.0 | 2 | 19.75 | false
32542 | 1996-09-30 00:00:00.0 | 1899-12-30 08:00:00.0 | 2 | 19.36 | false
32543 | 1996-09-30 00:00:00.0 | 1899-12-30 09:00:00.0 | 2 | 19.36 | false
32544 | 1996-09-30 00:00:00.0 | 1899-12-30 10:00:00.0 | 2 | 20.11 | false
32545 | 1996-09-30 00:00:00.0 | 1899-12-30 11:00:00.0 | 2 | 21.98 | false
32546 | 1996-09-30 00:00:00.0 | 1899-12-30 12:00:00.0 | 2 | 24.78 | false
32547 | 1996-09-30 00:00:00.0 | 1899-12-30 13:00:00.0 | 2 | 27.57 | false
32548 | 1996-09-30 00:00:00.0 | 1899-12-30 14:00:00.0 | 2 | 30.47 | false
32549 | 1996-09-30 00:00:00.0 | 1899-12-30 15:00:00.0 | 2 | 32.97 | false
32550 | 1996-09-30 00:00:00.0 | 1899-12-30 16:00:00.0 | 2 | 34.51 | false
32551 | 1996-09-30 00:00:00.0 | 1899-12-30 17:00:00.0 | 2 | 34.46 | false
32552 | 1996-09-30 00:00:00.0 | 1899-12-30 18:00:00.0 | 2 | 34.23 | false
32553 | 1996-09-30 00:00:00.0 | 1899-12-30 19:00:00.0 | 2 | 33.7 | false
32554 | 1996-09-30 00:00:00.0 | 1899-12-30 20:00:00.0 | 2 | 32.17 | false
32555 | 1996-09-30 00:00:00.0 | 1899-12-30 21:00:00.0 | 2 | 30.26 | false
32556 | 1996-09-30 00:00:00.0 | 1899-12-30 22:00:00.0 | 2 | 27.78 | false
32557 | 1996-09-30 00:00:00.0 | 1899-12-30 23:00:00.0 | 2 | 25.97 | false
32558 | 1996-10-01 00:00:00.0 | 1899-12-30 00:00:00.0 | 2 | 24.56 | false
32559 | 1996-10-01 00:00:00.0 | 1899-12-30 01:00:00.0 | 2 | 23.62 | false
32560 | 1996-10-01 00:00:00.0 | 1899-12-30 02:00:00.0 | 2 | 22.87 | false
32561 | 1996-10-01 00:00:00.0 | 1899-12-30 03:00:00.0 | 2 | 22.15 | false
32562 | 1996-10-01 00:00:00.0 | 1899-12-30 04:00:00.0 | 2 | 21.56 | false
32563 | 1996-10-01 00:00:00.0 | 1899-12-30 05:00:00.0 | 2 | 21.06 | false
32564 | 1996-10-01 00:00:00.0 | 1899-12-30 06:00:00.0 | 2 | 20.63 | false
32565 | 1996-10-01 00:00:00.0 | 1899-12-30 07:00:00.0 | 2 | 20.16 | false
32566 | 1996-10-01 00:00:00.0 | 1899-12-30 08:00:00.0 | 2 | 19.7 | false
32567 | 1996-10-01 00:00:00.0 | 1899-12-30 09:00:00.0 | 2 | 19.37 | false
32568 | 1996-10-01 00:00:00.0 | 1899-12-30 10:00:00.0 | 2 | 19.49 | false
32569 | 1996-10-01 00:00:00.0 | 1899-12-30 11:00:00.0 | 2 | 20.85 | false
32570 | 1996-10-01 00:00:00.0 | 1899-12-30 12:00:00.0 | 2 | 23.43 | false
32571 | 1996-10-01 00:00:00.0 | 1899-12-30 13:00:00.0 | 2 | 26.41 | false
32572 | 1996-10-01 00:00:00.0 | 1899-12-30 14:00:00.0 | 2 | 29.08 | false
32573 | 1996-10-01 00:00:00.0 | 1899-12-30 15:00:00.0 | 2 | 31.23 | false
32574 | 1996-10-01 00:00:00.0 | 1899-12-30 16:00:00.0 | 2 | 32.63 | false
32575 | 1996-10-01 00:00:00.0 | 1899-12-30 17:00:00.0 | 2 | 33.03 | false
32576 | 1996-10-01 00:00:00.0 | 1899-12-30 18:00:00.0 | 2 | 32.78 | false
32577 | 1996-10-01 00:00:00.0 | 1899-12-30 19:00:00.0 | 2 | 31.82 | false
32578 | 1996-10-01 00:00:00.0 | 1899-12-30 20:00:00.0 | 2 | 30.31 | false
32579 | 1996-10-01 00:00:00.0 | 1899-12-30 21:00:00.0 | 2 | 28.74 | false
32580 | 1996-10-01 00:00:00.0 | 1899-12-30 22:00:00.0 | 2 | 27.28 | false
32581 | 1996-10-01 00:00:00.0 | 1899-12-30 23:00:00.0 | 2 | 26.07 | false
32582 | 1996-10-02 00:00:00.0 | 1899-12-30 00:00:00.0 | 2 | 25.21 | false
32583 | 1996-10-02 00:00:00.0 | 1899-12-30 01:00:00.0 | 2 | 24.35 | false
32584 | 1996-10-02 00:00:00.0 | 1899-12-30 02:00:00.0 | 2 | 23.4 | false
32585 | 1996-10-02 00:00:00.0 | 1899-12-30 03:00:00.0 | 2 | 22.45 | false
32586 | 1996-10-02 00:00:00.0 | 1899-12-30 04:00:00.0 | 2 | 21.56 | false
32587 | 1996-10-02 00:00:00.0 | 1899-12-30 05:00:00.0 | 2 | 20.76 | false
32588 | 1996-10-02 00:00:00.0 | 1899-12-30 06:00:00.0 | 2 | 20.01 | false
32589 | 1996-10-02 00:00:00.0 | 1899-12-30 07:00:00.0 | 2 | 19.31 | false
32590 | 1996-10-02 00:00:00.0 | 1899-12-30 08:00:00.0 | 2 | 18.69 | false
32591 | 1996-10-02 00:00:00.0 | 1899-12-30 09:00:00.0 | 2 | 18.52 | false
32592 | 1996-10-02 00:00:00.0 | 1899-12-30 10:00:00.0 | 2 | 19.38 | false
32593 | 1996-10-02 00:00:00.0 | 1899-12-30 11:00:00.0 | 2 | 21.25 | false
32594 | 1996-10-02 00:00:00.0 | 1899-12-30 12:00:00.0 | 2 | 23.8 | false
32595 | 1996-10-02 00:00:00.0 | 1899-12-30 13:00:00.0 | 2 | 26.7 | false
32596 | 1996-10-02 00:00:00.0 | 1899-12-30 14:00:00.0 | 2 | 29.3 | false
32597 | 1996-10-02 00:00:00.0 | 1899-12-30 15:00:00.0 | 2 | 31.53 | false
32598 | 1996-10-02 00:00:00.0 | 1899-12-30 16:00:00.0 | 2 | 33.12 | false
32599 | 1996-10-02 00:00:00.0 | 1899-12-30 17:00:00.0 | 2 | 33.78 | false
32600 | 1996-10-02 00:00:00.0 | 1899-12-30 18:00:00.0 | 2 | 33.46 | false
32601 | 1996-10-02 00:00:00.0 | 1899-12-30 19:00:00.0 | 2 | 32.22 | false
32602 | 1996-10-02 00:00:00.0 | 1899-12-30 20:00:00.0 | 2 | 30.4 | false
32603 | 1996-10-02 00:00:00.0 | 1899-12-30 21:00:00.0 | 2 | 28.55 | false
32604 | 1996-10-02 00:00:00.0 | 1899-12-30 22:00:00.0 | 2 | 26.91 | false
32605 | 1996-10-02 00:00:00.0 | 1899-12-30 23:00:00.0 | 2 | 25.51 | false
32606 | 1996-10-03 00:00:00.0 | 1899-12-30 00:00:00.0 | 2 | 24.26 | false
32607 | 1996-10-03 00:00:00.0 | 1899-12-30 01:00:00.0 | 2 | 23.18 | false
32608 | 1996-10-03 00:00:00.0 | 1899-12-30 02:00:00.0 | 2 | 22.25 | false
32609 | 1996-10-03 00:00:00.0 | 1899-12-30 03:00:00.0 | 2 | 21.48 | false
32610 | 1996-10-03 00:00:00.0 | 1899-12-30 04:00:00.0 | 2 | 20.83 | false
32611 | 1996-10-03 00:00:00.0 | 1899-12-30 05:00:00.0 | 2 | 20.23 | false
32612 | 1996-10-03 00:00:00.0 | 1899-12-30 06:00:00.0 | 2 | 19.64 | false
32613 | 1996-10-03 00:00:00.0 | 1899-12-30 07:00:00.0 | 2 | 19.05 | false
32614 | 1996-10-03 00:00:00.0 | 1899-12-30 08:00:00.0 | 2 | 18.51 | false
32615 | 1996-10-03 00:00:00.0 | 1899-12-30 09:00:00.0 | 2 | 18.41 | false
32616 | 1996-10-03 00:00:00.0 | 1899-12-30 10:00:00.0 | 2 | 19.42 | false
32617 | 1996-10-03 00:00:00.0 | 1899-12-30 11:00:00.0 | 2 | 21.46 | false
32618 | 1996-10-03 00:00:00.0 | 1899-12-30 12:00:00.0 | 2 | 24.05 | false
32619 | 1996-10-03 00:00:00.0 | 1899-12-30 13:00:00.0 | 2 | 26.68 | false
30607 | 1996-07-11 00:00:00.0 | 1899-12-30 17:00:00.0 | 2 | 47.15 | false
30608 | 1996-07-11 00:00:00.0 | 1899-12-30 18:00:00.0 | 2 | 45.88 | false
20262 | 1998-06-26 00:00:00.0 | 1899-12-30 04:00:00.0 | 1 | 18.36 | false
20263 | 1998-06-26 00:00:00.0 | 1899-12-30 05:00:00.0 | 1 | 17.51 | false
20264 | 1998-06-26 00:00:00.0 | 1899-12-30 06:00:00.0 | 1 | 16.59 | false
20265 | 1998-06-26 00:00:00.0 | 1899-12-30 07:00:00.0 | 1 | 16.6 | false
20266 | 1998-06-26 00:00:00.0 | 1899-12-30 08:00:00.0 | 1 | 19.18 | false
20267 | 1998-06-26 00:00:00.0 | 1899-12-30 09:00:00.0 | 1 | 23.41 | false
20268 | 1998-06-26 00:00:00.0 | 1899-12-30 10:00:00.0 | 1 | 28.59 | false
20269 | 1998-06-26 00:00:00.0 | 1899-12-30 11:00:00.0 | 1 | 33.86 | false
20270 | 1998-06-26 00:00:00.0 | 1899-12-30 12:00:00.0 | 1 | 38.9 | false
20271 | 1998-06-26 00:00:00.0 | 1899-12-30 13:00:00.0 | 1 | 43.22 | false
15012 | 1997-11-19 00:00:00.0 | 1899-12-30 10:00:00.0 | 1 | 10.46 | false
15013 | 1997-11-19 00:00:00.0 | 1899-12-30 11:00:00.0 | 1 | 12.11 | false
15014 | 1997-11-19 00:00:00.0 | 1899-12-30 12:00:00.0 | 1 | 14.9 | false
11617 | 1997-06-30 00:00:00.0 | 1899-12-30 23:00:00.0 | 1 | 34.59743 | true | Interpolated From Previous Year
11618 | 1997-07-01 00:00:00.0 | 1899-12-30 00:00:00.0 | 1 | 32.52743 | true | Interpolated From Previous Year
11619 | 1997-07-01 00:00:00.0 | 1899-12-30 01:00:00.0 | 1 | 30.71743 | true | Interpolated From Previous Year
11620 | 1997-07-01 00:00:00.0 | 1899-12-30 02:00:00.0 | 1 | 29.18743 | true | Interpolated From Previous Year
11621 | 1997-07-01 00:00:00.0 | 1899-12-30 03:00:00.0 | 1 | 27.89743 | true | Interpolated From Previous Year
11622 | 1997-07-01 00:00:00.0 | 1899-12-30 04:00:00.0 | 1 | 26.65743 | true | Interpolated From Previous Year
11623 | 1997-07-01 00:00:00.0 | 1899-12-30 05:00:00.0 | 1 | 25.59743 | true | Interpolated From Previous Year
11624 | 1997-07-01 00:00:00.0 | 1899-12-30 06:00:00.0 | 1 | 24.59743 | true | Interpolated From Previous Year
11625 | 1997-07-01 00:00:00.0 | 1899-12-30 07:00:00.0 | 1 | 24.34743 | true | Interpolated From Previous Year
11626 | 1997-07-01 00:00:00.0 | 1899-12-30 08:00:00.0 | 1 | 26.46743 | true | Interpolated From Previous Year
11627 | 1997-07-01 00:00:00.0 | 1899-12-30 09:00:00.0 | 1 | 30.64743 | true | Interpolated From Previous Year
11628 | 1997-07-01 00:00:00.0 | 1899-12-30 10:00:00.0 | 1 | 36.06743 | true | Interpolated From Previous Year
11629 | 1997-07-01 00:00:00.0 | 1899-12-30 11:00:00.0 | 1 | 41.88743 | true | Interpolated From Previous Year
11630 | 1997-07-01 00:00:00.0 | 1899-12-30 12:00:00.0 | 1 | 47.13743 | true | Interpolated From Previous Year
11631 | 1997-07-01 00:00:00.0 | 1899-12-30 13:00:00.0 | 1 | 51.03743 | true | Interpolated From Previous Year
11632 | 1997-07-01 00:00:00.0 | 1899-12-30 14:00:00.0 | 1 | 54.10743 | true | Interpolated From Previous Year
11633 | 1997-07-01 00:00:00.0 | 1899-12-30 15:00:00.0 | 1 | 56.07743 | true | Interpolated From Previous Year
11634 | 1997-07-01 00:00:00.0 | 1899-12-30 16:00:00.0 | 1 | 57.11743 | true | Interpolated From Previous Year
11635 | 1997-07-01 00:00:00.0 | 1899-12-30 17:00:00.0 | 1 | 56.65743 | true | Interpolated From Previous Year
11636 | 1997-07-01 00:00:00.0 | 1899-12-30 18:00:00.0 | 1 | 54.78743 | true | Interpolated From Previous Year
11637 | 1997-07-01 00:00:00.0 | 1899-12-30 19:00:00.0 | 1 | 51.37743 | true | Interpolated From Previous Year
11638 | 1997-07-01 00:00:00.0 | 1899-12-30 20:00:00.0 | 1 | 46.20743 | true | Interpolated From Previous Year
11639 | 1997-07-01 00:00:00.0 | 1899-12-30 21:00:00.0 | 1 | 41.46743 | true | Interpolated From Previous Year
11640 | 1997-07-01 00:00:00.0 | 1899-12-30 22:00:00.0 | 1 | 38.03743 | true | Interpolated From Previous Year
11641 | 1997-07-01 00:00:00.0 | 1899-12-30 23:00:00.0 | 1 | 35.64743 | true | Interpolated From Previous Year
11642 | 1997-07-02 00:00:00.0 | 1899-12-30 00:00:00.0 | 1 | 33.80743 | true | Interpolated From Previous Year
11643 | 1997-07-02 00:00:00.0 | 1899-12-30 01:00:00.0 | 1 | 32.18743 | true | Interpolated From Previous Year
11644 | 1997-07-02 00:00:00.0 | 1899-12-30 02:00:00.0 | 1 | 30.80743 | true | Interpolated From Previous Year
11645 | 1997-07-02 00:00:00.0 | 1899-12-30 03:00:00.0 | 1 | 29.55743 | true | Interpolated From Previous Year
11646 | 1997-07-02 00:00:00.0 | 1899-12-30 04:00:00.0 | 1 | 28.53743 | true | Interpolated From Previous Year
11647 | 1997-07-02 00:00:00.0 | 1899-12-30 05:00:00.0 | 1 | 27.58743 | true | Interpolated From Previous Year
11648 | 1997-07-02 00:00:00.0 | 1899-12-30 06:00:00.0 | 1 | 26.53743 | true | Interpolated From Previous Year
11649 | 1997-07-02 00:00:00.0 | 1899-12-30 07:00:00.0 | 1 | 26.14743 | true | Interpolated From Previous Year
11650 | 1997-07-02 00:00:00.0 | 1899-12-30 08:00:00.0 | 1 | 28.10743 | true | Interpolated From Previous Year
11651 | 1997-07-02 00:00:00.0 | 1899-12-30 09:00:00.0 | 1 | 32.21743 | true | Interpolated From Previous Year
11652 | 1997-07-02 00:00:00.0 | 1899-12-30 10:00:00.0 | 1 | 37.34743 | true | Interpolated From Previous Year
11653 | 1997-07-02 00:00:00.0 | 1899-12-30 11:00:00.0 | 1 | 42.79743 | true | Interpolated From Previous Year
11654 | 1997-07-02 00:00:00.0 | 1899-12-30 12:00:00.0 | 1 | 47.96743 | true | Interpolated From Previous Year
11655 | 1997-07-02 00:00:00.0 | 1899-12-30 13:00:00.0 | 1 | 52.34743 | true | Interpolated From Previous Year
11656 | 1997-07-02 00:00:00.0 | 1899-12-30 14:00:00.0 | 1 | 55.13743 | true | Interpolated From Previous Year
11657 | 1997-07-02 00:00:00.0 | 1899-12-30 15:00:00.0 | 1 | 54.16743 | true | Interpolated From Previous Year
11658 | 1997-07-02 00:00:00.0 | 1899-12-30 16:00:00.0 | 1 | 51.81743 | true | Interpolated From Previous Year
11659 | 1997-07-02 00:00:00.0 | 1899-12-30 17:00:00.0 | 1 | 52.14743 | true | Interpolated From Previous Year
11660 | 1997-07-02 00:00:00.0 | 1899-12-30 18:00:00.0 | 1 | 50.31743 | true | Interpolated From Previous Year
11661 | 1997-07-02 00:00:00.0 | 1899-12-30 19:00:00.0 | 1 | 47.19743 | true | Interpolated From Previous Year
11662 | 1997-07-02 00:00:00.0 | 1899-12-30 20:00:00.0 | 1 | 43.72743 | true | Interpolated From Previous Year
11663 | 1997-07-02 00:00:00.0 | 1899-12-30 21:00:00.0 | 1 | 40.16743 | true | Interpolated From Previous Year
11664 | 1997-07-02 00:00:00.0 | 1899-12-30 22:00:00.0 | 1 | 37.09743 | true | Interpolated From Previous Year
11665 | 1997-07-02 00:00:00.0 | 1899-12-30 23:00:00.0 | 1 | 35.15743 | true | Interpolated From Previous Year
11666 | 1997-07-03 00:00:00.0 | 1899-12-30 00:00:00.0 | 1 | 33.55743 | true | Interpolated From Previous Year
11667 | 1997-07-03 00:00:00.0 | 1899-12-30 01:00:00.0 | 1 | 32.23743 | true | Interpolated From Previous Year
11668 | 1997-07-03 00:00:00.0 | 1899-12-30 02:00:00.0 | 1 | 31.15743 | true | Interpolated From Previous Year
11669 | 1997-07-03 00:00:00.0 | 1899-12-30 03:00:00.0 | 1 | 29.97743 | true | Interpolated From Previous Year
11670 | 1997-07-03 00:00:00.0 | 1899-12-30 04:00:00.0 | 1 | 28.80743 | true | Interpolated From Previous Year
11671 | 1997-07-03 00:00:00.0 | 1899-12-30 05:00:00.0 | 1 | 27.75743 | true | Interpolated From Previous Year
11672 | 1997-07-03 00:00:00.0 | 1899-12-30 06:00:00.0 | 1 | 27.00743 | true | Interpolated From Previous Year
11673 | 1997-07-03 00:00:00.0 | 1899-12-30 07:00:00.0 | 1 | 27.06743 | true | Interpolated From Previous Year
11674 | 1997-07-03 00:00:00.0 | 1899-12-30 08:00:00.0 | 1 | 29.29743 | true | Interpolated From Previous Year
11675 | 1997-07-03 00:00:00.0 | 1899-12-30 09:00:00.0 | 1 | 33.11743 | true | Interpolated From Previous Year
11676 | 1997-07-03 00:00:00.0 | 1899-12-30 10:00:00.0 | 1 | 38.19743 | true | Interpolated From Previous Year
11677 | 1997-07-03 00:00:00.0 | 1899-12-30 11:00:00.0 | 1 | 42.68743 | true | Interpolated From Previous Year
11678 | 1997-07-03 00:00:00.0 | 1899-12-30 12:00:00.0 | 1 | 46.48743 | true | Interpolated From Previous Year
11679 | 1997-07-03 00:00:00.0 | 1899-12-30 13:00:00.0 | 1 | 49.50743 | true | Interpolated From Previous Year
11680 | 1997-07-03 00:00:00.0 | 1899-12-30 14:00:00.0 | 1 | 51.84743 | true | Interpolated From Previous Year
11681 | 1997-07-03 00:00:00.0 | 1899-12-30 15:00:00.0 | 1 | 52.82743 | true | Interpolated From Previous Year
15377 | 1997-12-04 00:00:00.0 | 1899-12-30 15:00:00.0 | 1 | 10.08 | false
15378 | 1997-12-04 00:00:00.0 | 1899-12-30 16:00:00.0 | 1 | 8.65 | false
15469 | 1997-12-08 00:00:00.0 | 1899-12-30 11:00:00.0 | 1 | 4.761 | false
15470 | 1997-12-08 00:00:00.0 | 1899-12-30 12:00:00.0 | 1 | 7.48 | false
15471 | 1997-12-08 00:00:00.0 | 1899-12-30 13:00:00.0 | 1 | 10.08 | false
14200 | 1997-10-16 00:00:00.0 | 1899-12-30 14:00:00.0 | 1 | 31.69 | false
14201 | 1997-10-16 00:00:00.0 | 1899-12-30 15:00:00.0 | 1 | 33.65 | false
14202 | 1997-10-16 00:00:00.0 | 1899-12-30 16:00:00.0 | 1 | 33.91 | false
14203 | 1997-10-16 00:00:00.0 | 1899-12-30 17:00:00.0 | 1 | 32.41 | false
14204 | 1997-10-16 00:00:00.0 | 1899-12-30 18:00:00.0 | 1 | 29.4 | false
14205 | 1997-10-16 00:00:00.0 | 1899-12-30 19:00:00.0 | 1 | 25.34 | false
14206 | 1997-10-16 00:00:00.0 | 1899-12-30 20:00:00.0 | 1 | 21.88 | false
14207 | 1997-10-16 00:00:00.0 | 1899-12-30 21:00:00.0 | 1 | 19.39 | false
14208 | 1997-10-16 00:00:00.0 | 1899-12-30 22:00:00.0 | 1 | 17.38 | false
14209 | 1997-10-16 00:00:00.0 | 1899-12-30 23:00:00.0 | 1 | 15.75 | false
14210 | 1997-10-17 00:00:00.0 | 1899-12-30 00:00:00.0 | 1 | 14.48 | false
14211 | 1997-10-17 00:00:00.0 | 1899-12-30 01:00:00.0 | 1 | 13.47 | false
14212 | 1997-10-17 00:00:00.0 | 1899-12-30 02:00:00.0 | 1 | 12.5 | false
14213 | 1997-10-17 00:00:00.0 | 1899-12-30 03:00:00.0 | 1 | 11.55 | false
14214 | 1997-10-17 00:00:00.0 | 1899-12-30 04:00:00.0 | 1 | 10.79 | false
14215 | 1997-10-17 00:00:00.0 | 1899-12-30 05:00:00.0 | 1 | 10.09 | false
14216 | 1997-10-17 00:00:00.0 | 1899-12-30 06:00:00.0 | 1 | 9.4 | false
14217 | 1997-10-17 00:00:00.0 | 1899-12-30 07:00:00.0 | 1 | 8.62 | false
14218 | 1997-10-17 00:00:00.0 | 1899-12-30 08:00:00.0 | 1 | 7.96 | false
14219 | 1997-10-17 00:00:00.0 | 1899-12-30 09:00:00.0 | 1 | 9.48 | false
14220 | 1997-10-17 00:00:00.0 | 1899-12-30 10:00:00.0 | 1 | 13.7 | false
14221 | 1997-10-17 00:00:00.0 | 1899-12-30 11:00:00.0 | 1 | 18.91 | false
14222 | 1997-10-17 00:00:00.0 | 1899-12-30 12:00:00.0 | 1 | 24.17 | false
14223 | 1997-10-17 00:00:00.0 | 1899-12-30 13:00:00.0 | 1 | 28.69 | false
14224 | 1997-10-17 00:00:00.0 | 1899-12-30 14:00:00.0 | 1 | 31.98 | false
14225 | 1997-10-17 00:00:00.0 | 1899-12-30 15:00:00.0 | 1 | 33.66 | false
14226 | 1997-10-17 00:00:00.0 | 1899-12-30 16:00:00.0 | 1 | 33.83 | false
14227 | 1997-10-17 00:00:00.0 | 1899-12-30 17:00:00.0 | 1 | 32.36 | false
14228 | 1997-10-17 00:00:00.0 | 1899-12-30 18:00:00.0 | 1 | 29.41 | false
14229 | 1997-10-17 00:00:00.0 | 1899-12-30 19:00:00.0 | 1 | 25.37 | false
14230 | 1997-10-17 00:00:00.0 | 1899-12-30 20:00:00.0 | 1 | 22.1 | false
14231 | 1997-10-17 00:00:00.0 | 1899-12-30 21:00:00.0 | 1 | 19.65 | false
14232 | 1997-10-17 00:00:00.0 | 1899-12-30 22:00:00.0 | 1 | 17.65 | false
14233 | 1997-10-17 00:00:00.0 | 1899-12-30 23:00:00.0 | 1 | 15.98 | false
14234 | 1997-10-18 00:00:00.0 | 1899-12-30 00:00:00.0 | 1 | 14.64 | false
14235 | 1997-10-18 00:00:00.0 | 1899-12-30 01:00:00.0 | 1 | 13.48 | false
14236 | 1997-10-18 00:00:00.0 | 1899-12-30 02:00:00.0 | 1 | 12.49 | false
14237 | 1997-10-18 00:00:00.0 | 1899-12-30 03:00:00.0 | 1 | 11.64 | false
14238 | 1997-10-18 00:00:00.0 | 1899-12-30 04:00:00.0 | 1 | 10.81 | false
14239 | 1997-10-18 00:00:00.0 | 1899-12-30 05:00:00.0 | 1 | 9.97 | false
14240 | 1997-10-18 00:00:00.0 | 1899-12-30 06:00:00.0 | 1 | 9.2 | false
14241 | 1997-10-18 00:00:00.0 | 1899-12-30 07:00:00.0 | 1 | 8.47 | false
14242 | 1997-10-18 00:00:00.0 | 1899-12-30 08:00:00.0 | 1 | 7.95 | false
14243 | 1997-10-18 00:00:00.0 | 1899-12-30 09:00:00.0 | 1 | 9.38 | false
14244 | 1997-10-18 00:00:00.0 | 1899-12-30 10:00:00.0 | 1 | 13.31 | false
14245 | 1997-10-18 00:00:00.0 | 1899-12-30 11:00:00.0 | 1 | 18.37 | false
14246 | 1997-10-18 00:00:00.0 | 1899-12-30 12:00:00.0 | 1 | 23.48 | false
14247 | 1997-10-18 00:00:00.0 | 1899-12-30 13:00:00.0 | 1 | 28.1 | false
14248 | 1997-10-18 00:00:00.0 | 1899-12-30 14:00:00.0 | 1 | 31.42 | false
14249 | 1997-10-18 00:00:00.0 | 1899-12-30 15:00:00.0 | 1 | 32.99 | false
14250 | 1997-10-18 00:00:00.0 | 1899-12-30 16:00:00.0 | 1 | 33.11 | false
14251 | 1997-10-18 00:00:00.0 | 1899-12-30 17:00:00.0 | 1 | 31.57 | false
14252 | 1997-10-18 00:00:00.0 | 1899-12-30 18:00:00.0 | 1 | 28.5 | false
14253 | 1997-10-18 00:00:00.0 | 1899-12-30 19:00:00.0 | 1 | 24.59 | false
14254 | 1997-10-18 00:00:00.0 | 1899-12-30 20:00:00.0 | 1 | 21.55 | false
14255 | 1997-10-18 00:00:00.0 | 1899-12-30 21:00:00.0 | 1 | 19.2 | false
14256 | 1997-10-18 00:00:00.0 | 1899-12-30 22:00:00.0 | 1 | 17.25 | false
14257 | 1997-10-18 00:00:00.0 | 1899-12-30 23:00:00.0 | 1 | 15.58 | false
14258 | 1997-10-19 00:00:00.0 | 1899-12-30 00:00:00.0 | 1 | 14.17 | false
14259 | 1997-10-19 00:00:00.0 | 1899-12-30 01:00:00.0 | 1 | 13.06 | false
14260 | 1997-10-19 00:00:00.0 | 1899-12-30 02:00:00.0 | 1 | 11.95 | false
14261 | 1997-10-19 00:00:00.0 | 1899-12-30 03:00:00.0 | 1 | 10.97 | false
15336 | 1997-12-02 00:00:00.0 | 1899-12-30 22:00:00.0 | 1 | .561 | false
15337 | 1997-12-02 00:00:00.0 | 1899-12-30 23:00:00.0 | 1 | -.308 | false
15338 | 1997-12-03 00:00:00.0 | 1899-12-30 00:00:00.0 | 1 | -1.024 | false
15339 | 1997-12-03 00:00:00.0 | 1899-12-30 01:00:00.0 | 1 | -1.653 | false
15340 | 1997-12-03 00:00:00.0 | 1899-12-30 02:00:00.0 | 1 | -2.267 | false
15341 | 1997-12-03 00:00:00.0 | 1899-12-30 03:00:00.0 | 1 | -2.933 | false
15342 | 1997-12-03 00:00:00.0 | 1899-12-30 04:00:00.0 | 1 | -3.559 | false
15343 | 1997-12-03 00:00:00.0 | 1899-12-30 05:00:00.0 | 1 | -4.034 | false
15344 | 1997-12-03 00:00:00.0 | 1899-12-30 06:00:00.0 | 1 | -4.26 | false
15345 | 1997-12-03 00:00:00.0 | 1899-12-30 07:00:00.0 | 1 | -4.604 | false
15346 | 1997-12-03 00:00:00.0 | 1899-12-30 08:00:00.0 | 1 | -4.694 | false
15347 | 1997-12-03 00:00:00.0 | 1899-12-30 09:00:00.0 | 1 | -2.656 | false
15348 | 1997-12-03 00:00:00.0 | 1899-12-30 10:00:00.0 | 1 | 1.158 | false
15349 | 1997-12-03 00:00:00.0 | 1899-12-30 11:00:00.0 | 1 | 5.07 | false
15350 | 1997-12-03 00:00:00.0 | 1899-12-30 12:00:00.0 | 1 | 9.13 | false
15351 | 1997-12-03 00:00:00.0 | 1899-12-30 13:00:00.0 | 1 | 12.25 | false
15352 | 1997-12-03 00:00:00.0 | 1899-12-30 14:00:00.0 | 1 | 12.62 | false
15353 | 1997-12-03 00:00:00.0 | 1899-12-30 15:00:00.0 | 1 | 12.78 | false
15354 | 1997-12-03 00:00:00.0 | 1899-12-30 16:00:00.0 | 1 | 10.78 | false
15355 | 1997-12-03 00:00:00.0 | 1899-12-30 17:00:00.0 | 1 | 8 | false
15356 | 1997-12-03 00:00:00.0 | 1899-12-30 18:00:00.0 | 1 | 5.86 | false
15357 | 1997-12-03 00:00:00.0 | 1899-12-30 19:00:00.0 | 1 | 4.573 | false
15358 | 1997-12-03 00:00:00.0 | 1899-12-30 20:00:00.0 | 1 | 3.945 | false
15359 | 1997-12-03 00:00:00.0 | 1899-12-30 21:00:00.0 | 1 | 3.266 | false
15360 | 1997-12-03 00:00:00.0 | 1899-12-30 22:00:00.0 | 1 | 2.87 | false
15361 | 1997-12-03 00:00:00.0 | 1899-12-30 23:00:00.0 | 1 | 2.62 | false
15362 | 1997-12-04 00:00:00.0 | 1899-12-30 00:00:00.0 | 1 | 2.22 | false
15363 | 1997-12-04 00:00:00.0 | 1899-12-30 01:00:00.0 | 1 | 1.971 | false
15364 | 1997-12-04 00:00:00.0 | 1899-12-30 02:00:00.0 | 1 | 1.419 | false
15365 | 1997-12-04 00:00:00.0 | 1899-12-30 03:00:00.0 | 1 | .185 | false
15366 | 1997-12-04 00:00:00.0 | 1899-12-30 04:00:00.0 | 1 | -.726 | false
15367 | 1997-12-04 00:00:00.0 | 1899-12-30 05:00:00.0 | 1 | -1.379 | false
15368 | 1997-12-04 00:00:00.0 | 1899-12-30 06:00:00.0 | 1 | -2.018 | false
15369 | 1997-12-04 00:00:00.0 | 1899-12-30 07:00:00.0 | 1 | -2.691 | false
15370 | 1997-12-04 00:00:00.0 | 1899-12-30 08:00:00.0 | 1 | -3.085 | false
15371 | 1997-12-04 00:00:00.0 | 1899-12-30 09:00:00.0 | 1 | -2.018 | false
15372 | 1997-12-04 00:00:00.0 | 1899-12-30 10:00:00.0 | 1 | 1.298 | false
15373 | 1997-12-04 00:00:00.0 | 1899-12-30 11:00:00.0 | 1 | 5.972 | false
15374 | 1997-12-04 00:00:00.0 | 1899-12-30 12:00:00.0 | 1 | 9.73 | false
15375 | 1997-12-04 00:00:00.0 | 1899-12-30 13:00:00.0 | 1 | 11.75 | false
15376 | 1997-12-04 00:00:00.0 | 1899-12-30 14:00:00.0 | 1 | 11.29 | false
12419 | 1997-08-03 00:00:00.0 | 1899-12-30 09:00:00.0 | 1 | 25.55 | false
12422 | 1997-08-03 00:00:00.0 | 1899-12-30 12:00:00.0 | 1 | 41.6 | false
12423 | 1997-08-03 00:00:00.0 | 1899-12-30 13:00:00.0 | 1 | 45.88 | false
12424 | 1997-08-03 00:00:00.0 | 1899-12-30 14:00:00.0 | 1 | 49.48 | false
12425 | 1997-08-03 00:00:00.0 | 1899-12-30 15:00:00.0 | 1 | 51.88 | false
13506 | 1997-09-17 00:00:00.0 | 1899-12-30 16:00:00.0 | 1 | 38.28 | false
13507 | 1997-09-17 00:00:00.0 | 1899-12-30 17:00:00.0 | 1 | 36.45 | false
13508 | 1997-09-17 00:00:00.0 | 1899-12-30 18:00:00.0 | 1 | 33.71 | false
13509 | 1997-09-17 00:00:00.0 | 1899-12-30 19:00:00.0 | 1 | 30.23 | false
13510 | 1997-09-17 00:00:00.0 | 1899-12-30 20:00:00.0 | 1 | 27.11 | false
13511 | 1997-09-17 00:00:00.0 | 1899-12-30 21:00:00.0 | 1 | 25.08 | false
13512 | 1997-09-17 00:00:00.0 | 1899-12-30 22:00:00.0 | 1 | 23.5 | false
13513 | 1997-09-17 00:00:00.0 | 1899-12-30 23:00:00.0 | 1 | 22.23 | false
13514 | 1997-09-18 00:00:00.0 | 1899-12-30 00:00:00.0 | 1 | 21.32 | false
13515 | 1997-09-18 00:00:00.0 | 1899-12-30 01:00:00.0 | 1 | 20.72 | false
13516 | 1997-09-18 00:00:00.0 | 1899-12-30 02:00:00.0 | 1 | 20.26 | false
13517 | 1997-09-18 00:00:00.0 | 1899-12-30 03:00:00.0 | 1 | 19.81 | false
13518 | 1997-09-18 00:00:00.0 | 1899-12-30 04:00:00.0 | 1 | 19.48 | false
13519 | 1997-09-18 00:00:00.0 | 1899-12-30 05:00:00.0 | 1 | 19.28 | false
13520 | 1997-09-18 00:00:00.0 | 1899-12-30 06:00:00.0 | 1 | 18.93 | false
13521 | 1997-09-18 00:00:00.0 | 1899-12-30 07:00:00.0 | 1 | 18.31 | false
13522 | 1997-09-18 00:00:00.0 | 1899-12-30 08:00:00.0 | 1 | 18.12 | false
13523 | 1997-09-18 00:00:00.0 | 1899-12-30 09:00:00.0 | 1 | 19.23 | false
13524 | 1997-09-18 00:00:00.0 | 1899-12-30 10:00:00.0 | 1 | 20.55 | false
13525 | 1997-09-18 00:00:00.0 | 1899-12-30 11:00:00.0 | 1 | 25.01 | false
13526 | 1997-09-18 00:00:00.0 | 1899-12-30 12:00:00.0 | 1 | 27.88 | false
13527 | 1997-09-18 00:00:00.0 | 1899-12-30 13:00:00.0 | 1 | 33.82 | false
13528 | 1997-09-18 00:00:00.0 | 1899-12-30 14:00:00.0 | 1 | 37.08 | false
13529 | 1997-09-18 00:00:00.0 | 1899-12-30 15:00:00.0 | 1 | 38.64 | false
13530 | 1997-09-18 00:00:00.0 | 1899-12-30 16:00:00.0 | 1 | 38.46 | false
13531 | 1997-09-18 00:00:00.0 | 1899-12-30 17:00:00.0 | 1 | 36.61 | false
13532 | 1997-09-18 00:00:00.0 | 1899-12-30 18:00:00.0 | 1 | 33.49 | false
13533 | 1997-09-18 00:00:00.0 | 1899-12-30 19:00:00.0 | 1 | 29.38 | false
13534 | 1997-09-18 00:00:00.0 | 1899-12-30 20:00:00.0 | 1 | 25.94 | false
13535 | 1997-09-18 00:00:00.0 | 1899-12-30 21:00:00.0 | 1 | 23.86 | false
13536 | 1997-09-18 00:00:00.0 | 1899-12-30 22:00:00.0 | 1 | 22.23 | false
13537 | 1997-09-18 00:00:00.0 | 1899-12-30 23:00:00.0 | 1 | 21.37 | false
13538 | 1997-09-19 00:00:00.0 | 1899-12-30 00:00:00.0 | 1 | 20.4 | false
13539 | 1997-09-19 00:00:00.0 | 1899-12-30 01:00:00.0 | 1 | 19.84 | false
13540 | 1997-09-19 00:00:00.0 | 1899-12-30 02:00:00.0 | 1 | 19.18 | false
13541 | 1997-09-19 00:00:00.0 | 1899-12-30 03:00:00.0 | 1 | 17.84 | false
13542 | 1997-09-19 00:00:00.0 | 1899-12-30 04:00:00.0 | 1 | 16.86 | false
13543 | 1997-09-19 00:00:00.0 | 1899-12-30 05:00:00.0 | 1 | 16.42 | false
13544 | 1997-09-19 00:00:00.0 | 1899-12-30 06:00:00.0 | 1 | 15.81 | false
13545 | 1997-09-19 00:00:00.0 | 1899-12-30 07:00:00.0 | 1 | 15.18 | false
13546 | 1997-09-19 00:00:00.0 | 1899-12-30 08:00:00.0 | 1 | 15 | false
13547 | 1997-09-19 00:00:00.0 | 1899-12-30 09:00:00.0 | 1 | 16.54 | false
13548 | 1997-09-19 00:00:00.0 | 1899-12-30 10:00:00.0 | 1 | 20.11 | false
13549 | 1997-09-19 00:00:00.0 | 1899-12-30 11:00:00.0 | 1 | 24.42 | false
13550 | 1997-09-19 00:00:00.0 | 1899-12-30 12:00:00.0 | 1 | 26.27 | false
13551 | 1997-09-19 00:00:00.0 | 1899-12-30 13:00:00.0 | 1 | 24.98 | false
13552 | 1997-09-19 00:00:00.0 | 1899-12-30 14:00:00.0 | 1 | 25.79 | false
13553 | 1997-09-19 00:00:00.0 | 1899-12-30 15:00:00.0 | 1 | 29.79 | false
13554 | 1997-09-19 00:00:00.0 | 1899-12-30 16:00:00.0 | 1 | 33.02 | false
13555 | 1997-09-19 00:00:00.0 | 1899-12-30 17:00:00.0 | 1 | 32.81 | false
13556 | 1997-09-19 00:00:00.0 | 1899-12-30 18:00:00.0 | 1 | 30.99 | false
13557 | 1997-09-19 00:00:00.0 | 1899-12-30 19:00:00.0 | 1 | 27.03 | false
13558 | 1997-09-19 00:00:00.0 | 1899-12-30 20:00:00.0 | 1 | 23.69 | false
13559 | 1997-09-19 00:00:00.0 | 1899-12-30 21:00:00.0 | 1 | 21.28 | false
13560 | 1997-09-19 00:00:00.0 | 1899-12-30 22:00:00.0 | 1 | 19.45 | false
13561 | 1997-09-19 00:00:00.0 | 1899-12-30 23:00:00.0 | 1 | 17.97 | false
13562 | 1997-09-20 00:00:00.0 | 1899-12-30 00:00:00.0 | 1 | 16.79 | false
13563 | 1997-09-20 00:00:00.0 | 1899-12-30 01:00:00.0 | 1 | 15.8 | false
13564 | 1997-09-20 00:00:00.0 | 1899-12-30 02:00:00.0 | 1 | 14.92 | false
13565 | 1997-09-20 00:00:00.0 | 1899-12-30 03:00:00.0 | 1 | 14.09 | false
13566 | 1997-09-20 00:00:00.0 | 1899-12-30 04:00:00.0 | 1 | 13.28 | false
13567 | 1997-09-20 00:00:00.0 | 1899-12-30 05:00:00.0 | 1 | 12.56 | false
13568 | 1997-09-20 00:00:00.0 | 1899-12-30 06:00:00.0 | 1 | 11.93 | false
13569 | 1997-09-20 00:00:00.0 | 1899-12-30 07:00:00.0 | 1 | 11.38 | false
13570 | 1997-09-20 00:00:00.0 | 1899-12-30 08:00:00.0 | 1 | 11.53 | false
13571 | 1997-09-20 00:00:00.0 | 1899-12-30 09:00:00.0 | 1 | 14.28 | false
13572 | 1997-09-20 00:00:00.0 | 1899-12-30 10:00:00.0 | 1 | 19.06 | false
13573 | 1997-09-20 00:00:00.0 | 1899-12-30 11:00:00.0 | 1 | 24.76 | false
13574 | 1997-09-20 00:00:00.0 | 1899-12-30 12:00:00.0 | 1 | 30.19 | false
13575 | 1997-09-20 00:00:00.0 | 1899-12-30 13:00:00.0 | 1 | 34.62 | false
13576 | 1997-09-20 00:00:00.0 | 1899-12-30 14:00:00.0 | 1 | 37.53 | false
13577 | 1997-09-20 00:00:00.0 | 1899-12-30 15:00:00.0 | 1 | 39.1 | false
13578 | 1997-09-20 00:00:00.0 | 1899-12-30 16:00:00.0 | 1 | 39.62 | false
13579 | 1997-09-20 00:00:00.0 | 1899-12-30 17:00:00.0 | 1 | 38.4 | false
13580 | 1997-09-20 00:00:00.0 | 1899-12-30 18:00:00.0 | 1 | 35.46 | false
13581 | 1997-09-20 00:00:00.0 | 1899-12-30 19:00:00.0 | 1 | 31.42 | false
13582 | 1997-09-20 00:00:00.0 | 1899-12-30 20:00:00.0 | 1 | 27.3 | false
13583 | 1997-09-20 00:00:00.0 | 1899-12-30 21:00:00.0 | 1 | 24.37 | false
13584 | 1997-09-20 00:00:00.0 | 1899-12-30 22:00:00.0 | 1 | 22.15 | false
13585 | 1997-09-20 00:00:00.0 | 1899-12-30 23:00:00.0 | 1 | 20.4 | false
13586 | 1997-09-21 00:00:00.0 | 1899-12-30 00:00:00.0 | 1 | 18.91 | false
13587 | 1997-09-21 00:00:00.0 | 1899-12-30 01:00:00.0 | 1 | 17.66 | false
13588 | 1997-09-21 00:00:00.0 | 1899-12-30 02:00:00.0 | 1 | 16.55 | false
13589 | 1997-09-21 00:00:00.0 | 1899-12-30 03:00:00.0 | 1 | 15.57 | false
13590 | 1997-09-21 00:00:00.0 | 1899-12-30 04:00:00.0 | 1 | 14.72 | false
13591 | 1997-09-21 00:00:00.0 | 1899-12-30 05:00:00.0 | 1 | 13.91 | false
13592 | 1997-09-21 00:00:00.0 | 1899-12-30 06:00:00.0 | 1 | 13.11 | false
13593 | 1997-09-21 00:00:00.0 | 1899-12-30 07:00:00.0 | 1 | 12.35 | false
13594 | 1997-09-21 00:00:00.0 | 1899-12-30 08:00:00.0 | 1 | 12.37 | false
13595 | 1997-09-21 00:00:00.0 | 1899-12-30 09:00:00.0 | 1 | 15.2 | false
13596 | 1997-09-21 00:00:00.0 | 1899-12-30 10:00:00.0 | 1 | 20.12 | false
13597 | 1997-09-21 00:00:00.0 | 1899-12-30 11:00:00.0 | 1 | 25.82 | false
13598 | 1997-09-21 00:00:00.0 | 1899-12-30 12:00:00.0 | 1 | 31.39 | false
13599 | 1997-09-21 00:00:00.0 | 1899-12-30 13:00:00.0 | 1 | 35.9 | false
13600 | 1997-09-21 00:00:00.0 | 1899-12-30 14:00:00.0 | 1 | 39.25 | false
13601 | 1997-09-21 00:00:00.0 | 1899-12-30 15:00:00.0 | 1 | 41.28 | false
17200 | 1998-02-18 00:00:00.0 | 1899-12-30 14:00:00.0 | 1 | 19.77 | false
10277 | 1997-05-06 00:00:00.0 | 1899-12-30 03:00:00.0 | 1 | 13.19 | false
10278 | 1997-05-06 00:00:00.0 | 1899-12-30 04:00:00.0 | 1 | 12.26 | false
17076 | 1998-02-13 00:00:00.0 | 1899-12-30 10:00:00.0 | 1 | 3.757 | false
17077 | 1998-02-13 00:00:00.0 | 1899-12-30 11:00:00.0 | 1 | 6.016 | false
17078 | 1998-02-13 00:00:00.0 | 1899-12-30 12:00:00.0 | 1 | 9.5 | false
17079 | 1998-02-13 00:00:00.0 | 1899-12-30 13:00:00.0 | 1 | 14.28 | false
17080 | 1998-02-13 00:00:00.0 | 1899-12-30 14:00:00.0 | 1 | 16.67 | false
17081 | 1998-02-13 00:00:00.0 | 1899-12-30 15:00:00.0 | 1 | 16.89 | false
17082 | 1998-02-13 00:00:00.0 | 1899-12-30 16:00:00.0 | 1 | 16.06 | false
17083 | 1998-02-13 00:00:00.0 | 1899-12-30 17:00:00.0 | 1 | 13.67 | false
17084 | 1998-02-13 00:00:00.0 | 1899-12-30 18:00:00.0 | 1 | 10.3 | false
17085 | 1998-02-13 00:00:00.0 | 1899-12-30 19:00:00.0 | 1 | 7.79 | false
17086 | 1998-02-13 00:00:00.0 | 1899-12-30 20:00:00.0 | 1 | 6.327 | false
17087 | 1998-02-13 00:00:00.0 | 1899-12-30 21:00:00.0 | 1 | 5.372 | false
17088 | 1998-02-13 00:00:00.0 | 1899-12-30 22:00:00.0 | 1 | 4.744 | false
17089 | 1998-02-13 00:00:00.0 | 1899-12-30 23:00:00.0 | 1 | 4.365 | false
17090 | 1998-02-14 00:00:00.0 | 1899-12-30 00:00:00.0 | 1 | 4.066 | false
17091 | 1998-02-14 00:00:00.0 | 1899-12-30 01:00:00.0 | 1 | 3.864 | false
17092 | 1998-02-14 00:00:00.0 | 1899-12-30 02:00:00.0 | 1 | 3.674 | false
17093 | 1998-02-14 00:00:00.0 | 1899-12-30 03:00:00.0 | 1 | 3.541 | false
17094 | 1998-02-14 00:00:00.0 | 1899-12-30 04:00:00.0 | 1 | 3.531 | false
17095 | 1998-02-14 00:00:00.0 | 1899-12-30 05:00:00.0 | 1 | 3.613 | false
17096 | 1998-02-14 00:00:00.0 | 1899-12-30 06:00:00.0 | 1 | 3.642 | false
17097 | 1998-02-14 00:00:00.0 | 1899-12-30 07:00:00.0 | 1 | 3.553 | false
17098 | 1998-02-14 00:00:00.0 | 1899-12-30 08:00:00.0 | 1 | 3.536 | false
17099 | 1998-02-14 00:00:00.0 | 1899-12-30 09:00:00.0 | 1 | 3.937 | false
17100 | 1998-02-14 00:00:00.0 | 1899-12-30 10:00:00.0 | 1 | 7.2 | false
17101 | 1998-02-14 00:00:00.0 | 1899-12-30 11:00:00.0 | 1 | 10.52 | false
17102 | 1998-02-14 00:00:00.0 | 1899-12-30 12:00:00.0 | 1 | 12.97 | false
17103 | 1998-02-14 00:00:00.0 | 1899-12-30 13:00:00.0 | 1 | 16.03 | false
17104 | 1998-02-14 00:00:00.0 | 1899-12-30 14:00:00.0 | 1 | 15.68 | false
17105 | 1998-02-14 00:00:00.0 | 1899-12-30 15:00:00.0 | 1 | 11.71 | false
17106 | 1998-02-14 00:00:00.0 | 1899-12-30 16:00:00.0 | 1 | 8.36 | false
17107 | 1998-02-14 00:00:00.0 | 1899-12-30 17:00:00.0 | 1 | 6.872 | false
17108 | 1998-02-14 00:00:00.0 | 1899-12-30 18:00:00.0 | 1 | 5.393 | false
17109 | 1998-02-14 00:00:00.0 | 1899-12-30 19:00:00.0 | 1 | 4.573 | false
17110 | 1998-02-14 00:00:00.0 | 1899-12-30 20:00:00.0 | 1 | 3.611 | false
17111 | 1998-02-14 00:00:00.0 | 1899-12-30 21:00:00.0 | 1 | 2.752 | false
17112 | 1998-02-14 00:00:00.0 | 1899-12-30 22:00:00.0 | 1 | 2.092 | false
17113 | 1998-02-14 00:00:00.0 | 1899-12-30 23:00:00.0 | 1 | 1.65 | false
17114 | 1998-02-15 00:00:00.0 | 1899-12-30 00:00:00.0 | 1 | 1.053 | false
17115 | 1998-02-15 00:00:00.0 | 1899-12-30 01:00:00.0 | 1 | .379 | false
17116 | 1998-02-15 00:00:00.0 | 1899-12-30 02:00:00.0 | 1 | -.218 | false
17117 | 1998-02-15 00:00:00.0 | 1899-12-30 03:00:00.0 | 1 | -.82 | false
17118 | 1998-02-15 00:00:00.0 | 1899-12-30 04:00:00.0 | 1 | -1.117 | false
17119 | 1998-02-15 00:00:00.0 | 1899-12-30 05:00:00.0 | 1 | -1.208 | false
17120 | 1998-02-15 00:00:00.0 | 1899-12-30 06:00:00.0 | 1 | -1.699 | false
17121 | 1998-02-15 00:00:00.0 | 1899-12-30 07:00:00.0 | 1 | -2.244 | false
17122 | 1998-02-15 00:00:00.0 | 1899-12-30 08:00:00.0 | 1 | -1.8 | false
17123 | 1998-02-15 00:00:00.0 | 1899-12-30 09:00:00.0 | 1 | .242 | false
17124 | 1998-02-15 00:00:00.0 | 1899-12-30 10:00:00.0 | 1 | 3.385 | false
17125 | 1998-02-15 00:00:00.0 | 1899-12-30 11:00:00.0 | 1 | 7.39 | false
17126 | 1998-02-15 00:00:00.0 | 1899-12-30 12:00:00.0 | 1 | 8.88 | false
17127 | 1998-02-15 00:00:00.0 | 1899-12-30 13:00:00.0 | 1 | 10.75 | false
17128 | 1998-02-15 00:00:00.0 | 1899-12-30 14:00:00.0 | 1 | 13.97 | false
17129 | 1998-02-15 00:00:00.0 | 1899-12-30 15:00:00.0 | 1 | 12.97 | false
17130 | 1998-02-15 00:00:00.0 | 1899-12-30 16:00:00.0 | 1 | 13.72 | false
17131 | 1998-02-15 00:00:00.0 | 1899-12-30 17:00:00.0 | 1 | 13.12 | false
17132 | 1998-02-15 00:00:00.0 | 1899-12-30 18:00:00.0 | 1 | 9.77 | false
17133 | 1998-02-15 00:00:00.0 | 1899-12-30 19:00:00.0 | 1 | 6.828 | false
17134 | 1998-02-15 00:00:00.0 | 1899-12-30 20:00:00.0 | 1 | 4.731 | false
17135 | 1998-02-15 00:00:00.0 | 1899-12-30 21:00:00.0 | 1 | 3.189 | false
17136 | 1998-02-15 00:00:00.0 | 1899-12-30 22:00:00.0 | 1 | 1.942 | false
17137 | 1998-02-15 00:00:00.0 | 1899-12-30 23:00:00.0 | 1 | .857 | false
17138 | 1998-02-16 00:00:00.0 | 1899-12-30 00:00:00.0 | 1 | 0 | false
17139 | 1998-02-16 00:00:00.0 | 1899-12-30 01:00:00.0 | 1 | -.753 | false
17140 | 1998-02-16 00:00:00.0 | 1899-12-30 02:00:00.0 | 1 | -1.479 | false
17141 | 1998-02-16 00:00:00.0 | 1899-12-30 03:00:00.0 | 1 | -2.151 | false
17142 | 1998-02-16 00:00:00.0 | 1899-12-30 04:00:00.0 | 1 | -2.713 | false
17143 | 1998-02-16 00:00:00.0 | 1899-12-30 05:00:00.0 | 1 | -3.044 | false
17144 | 1998-02-16 00:00:00.0 | 1899-12-30 06:00:00.0 | 1 | -2.965 | false
17145 | 1998-02-16 00:00:00.0 | 1899-12-30 07:00:00.0 | 1 | -3.128 | false
17146 | 1998-02-16 00:00:00.0 | 1899-12-30 08:00:00.0 | 1 | -2.664 | false
17147 | 1998-02-16 00:00:00.0 | 1899-12-30 09:00:00.0 | 1 | -1.226 | false
17148 | 1998-02-16 00:00:00.0 | 1899-12-30 10:00:00.0 | 1 | .314 | false
17363 | 1998-02-25 00:00:00.0 | 1899-12-30 09:00:00.0 | 1 | .082 | false
17364 | 1998-02-25 00:00:00.0 | 1899-12-30 10:00:00.0 | 1 | 4.745 | false
17365 | 1998-02-25 00:00:00.0 | 1899-12-30 11:00:00.0 | 1 | 10.47 | false
17366 | 1998-02-25 00:00:00.0 | 1899-12-30 12:00:00.0 | 1 | 14.65 | false
17367 | 1998-02-25 00:00:00.0 | 1899-12-30 13:00:00.0 | 1 | 15.42 | false
17368 | 1998-02-25 00:00:00.0 | 1899-12-30 14:00:00.0 | 1 | 18.28 | false
17369 | 1998-02-25 00:00:00.0 | 1899-12-30 15:00:00.0 | 1 | 17.23 | false
17370 | 1998-02-25 00:00:00.0 | 1899-12-30 16:00:00.0 | 1 | 16.18 | false
17371 | 1998-02-25 00:00:00.0 | 1899-12-30 17:00:00.0 | 1 | 13.35 | false
17372 | 1998-02-25 00:00:00.0 | 1899-12-30 18:00:00.0 | 1 | 10.33 | false
17373 | 1998-02-25 00:00:00.0 | 1899-12-30 19:00:00.0 | 1 | 8.28 | false
17374 | 1998-02-25 00:00:00.0 | 1899-12-30 20:00:00.0 | 1 | 6.268 | false
17375 | 1998-02-25 00:00:00.0 | 1899-12-30 21:00:00.0 | 1 | 4.733 | false
17376 | 1998-02-25 00:00:00.0 | 1899-12-30 22:00:00.0 | 1 | 3.605 | false
17377 | 1998-02-25 00:00:00.0 | 1899-12-30 23:00:00.0 | 1 | 2.763 | false
17378 | 1998-02-26 00:00:00.0 | 1899-12-30 00:00:00.0 | 1 | 2.23 | false
17379 | 1998-02-26 00:00:00.0 | 1899-12-30 01:00:00.0 | 1 | 1.675 | false
17380 | 1998-02-26 00:00:00.0 | 1899-12-30 02:00:00.0 | 1 | 1.323 | false
17381 | 1998-02-26 00:00:00.0 | 1899-12-30 03:00:00.0 | 1 | 1.168 | false
17382 | 1998-02-26 00:00:00.0 | 1899-12-30 04:00:00.0 | 1 | .989 | false
17383 | 1998-02-26 00:00:00.0 | 1899-12-30 05:00:00.0 | 1 | .585 | false
17384 | 1998-02-26 00:00:00.0 | 1899-12-30 06:00:00.0 | 1 | .16 | false
17385 | 1998-02-26 00:00:00.0 | 1899-12-30 07:00:00.0 | 1 | -.256 | false
17386 | 1998-02-26 00:00:00.0 | 1899-12-30 08:00:00.0 | 1 | .188 | false
17387 | 1998-02-26 00:00:00.0 | 1899-12-30 09:00:00.0 | 1 | 2.152 | false
17388 | 1998-02-26 00:00:00.0 | 1899-12-30 10:00:00.0 | 1 | 6.115 | false
17389 | 1998-02-26 00:00:00.0 | 1899-12-30 11:00:00.0 | 1 | 10.62 | false
17390 | 1998-02-26 00:00:00.0 | 1899-12-30 12:00:00.0 | 1 | 13.59 | false
17391 | 1998-02-26 00:00:00.0 | 1899-12-30 13:00:00.0 | 1 | 16.84 | false
17392 | 1998-02-26 00:00:00.0 | 1899-12-30 14:00:00.0 | 1 | 17.62 | false
17393 | 1998-02-26 00:00:00.0 | 1899-12-30 15:00:00.0 | 1 | 17.32 | false
11744 | 1997-07-06 00:00:00.0 | 1899-12-30 06:00:00.0 | 1 | 23.44743 | true | Interpolated From Previous Year
11745 | 1997-07-06 00:00:00.0 | 1899-12-30 07:00:00.0 | 1 | 23.17743 | true | Interpolated From Previous Year
11746 | 1997-07-06 00:00:00.0 | 1899-12-30 08:00:00.0 | 1 | 25.31743 | true | Interpolated From Previous Year
11747 | 1997-07-06 00:00:00.0 | 1899-12-30 09:00:00.0 | 1 | 29.53743 | true | Interpolated From Previous Year
11748 | 1997-07-06 00:00:00.0 | 1899-12-30 10:00:00.0 | 1 | 34.79743 | true | Interpolated From Previous Year
11749 | 1997-07-06 00:00:00.0 | 1899-12-30 11:00:00.0 | 1 | 40.07743 | true | Interpolated From Previous Year
11750 | 1997-07-06 00:00:00.0 | 1899-12-30 12:00:00.0 | 1 | 45.02743 | true | Interpolated From Previous Year
11751 | 1997-07-06 00:00:00.0 | 1899-12-30 13:00:00.0 | 1 | 49.25743 | true | Interpolated From Previous Year
11752 | 1997-07-06 00:00:00.0 | 1899-12-30 14:00:00.0 | 1 | 52.64743 | true | Interpolated From Previous Year
11753 | 1997-07-06 00:00:00.0 | 1899-12-30 15:00:00.0 | 1 | 54.94743 | true | Interpolated From Previous Year
11754 | 1997-07-06 00:00:00.0 | 1899-12-30 16:00:00.0 | 1 | 55.94743 | true | Interpolated From Previous Year
11755 | 1997-07-06 00:00:00.0 | 1899-12-30 17:00:00.0 | 1 | 56.10743 | true | Interpolated From Previous Year
11756 | 1997-07-06 00:00:00.0 | 1899-12-30 18:00:00.0 | 1 | 54.53743 | true | Interpolated From Previous Year
11757 | 1997-07-06 00:00:00.0 | 1899-12-30 19:00:00.0 | 1 | 51.18743 | true | Interpolated From Previous Year
11758 | 1997-07-06 00:00:00.0 | 1899-12-30 20:00:00.0 | 1 | 46.82743 | true | Interpolated From Previous Year
11759 | 1997-07-06 00:00:00.0 | 1899-12-30 21:00:00.0 | 1 | 42.30743 | true | Interpolated From Previous Year
11760 | 1997-07-06 00:00:00.0 | 1899-12-30 22:00:00.0 | 1 | 38.54743 | true | Interpolated From Previous Year
12750 | 1997-08-17 00:00:00.0 | 1899-12-30 04:00:00.0 | 1 | 23.22 | false
12751 | 1997-08-17 00:00:00.0 | 1899-12-30 05:00:00.0 | 1 | 22.16 | false
12752 | 1997-08-17 00:00:00.0 | 1899-12-30 06:00:00.0 | 1 | 21.11 | false
12753 | 1997-08-17 00:00:00.0 | 1899-12-30 07:00:00.0 | 1 | 20.25 | false
12754 | 1997-08-17 00:00:00.0 | 1899-12-30 08:00:00.0 | 1 | 21.11 | false
12755 | 1997-08-17 00:00:00.0 | 1899-12-30 09:00:00.0 | 1 | 24.66 | false
12756 | 1997-08-17 00:00:00.0 | 1899-12-30 10:00:00.0 | 1 | 29.86 | false
12757 | 1997-08-17 00:00:00.0 | 1899-12-30 11:00:00.0 | 1 | 35.56 | false
12758 | 1997-08-17 00:00:00.0 | 1899-12-30 12:00:00.0 | 1 | 40.97 | false
12759 | 1997-08-17 00:00:00.0 | 1899-12-30 13:00:00.0 | 1 | 45.5 | false
12760 | 1997-08-17 00:00:00.0 | 1899-12-30 14:00:00.0 | 1 | 48.61 | false
12761 | 1997-08-17 00:00:00.0 | 1899-12-30 15:00:00.0 | 1 | 49.5 | false
12762 | 1997-08-17 00:00:00.0 | 1899-12-30 16:00:00.0 | 1 | 48.61 | false
12763 | 1997-08-17 00:00:00.0 | 1899-12-30 17:00:00.0 | 1 | 46.36 | false
12764 | 1997-08-17 00:00:00.0 | 1899-12-30 18:00:00.0 | 1 | 43.74 | false
12765 | 1997-08-17 00:00:00.0 | 1899-12-30 19:00:00.0 | 1 | 40.39 | false
12766 | 1997-08-17 00:00:00.0 | 1899-12-30 20:00:00.0 | 1 | 35.87 | false
12767 | 1997-08-17 00:00:00.0 | 1899-12-30 21:00:00.0 | 1 | 32.4 | false
12768 | 1997-08-17 00:00:00.0 | 1899-12-30 22:00:00.0 | 1 | 30.1 | false
12769 | 1997-08-17 00:00:00.0 | 1899-12-30 23:00:00.0 | 1 | 28.26 | false
12770 | 1997-08-18 00:00:00.0 | 1899-12-30 00:00:00.0 | 1 | 26.76 | false
12771 | 1997-08-18 00:00:00.0 | 1899-12-30 01:00:00.0 | 1 | 25.55 | false
12772 | 1997-08-18 00:00:00.0 | 1899-12-30 02:00:00.0 | 1 | 24.29 | false
12773 | 1997-08-18 00:00:00.0 | 1899-12-30 03:00:00.0 | 1 | 23.19 | false
12774 | 1997-08-18 00:00:00.0 | 1899-12-30 04:00:00.0 | 1 | 22.08 | false
12775 | 1997-08-18 00:00:00.0 | 1899-12-30 05:00:00.0 | 1 | 20.96 | false
12776 | 1997-08-18 00:00:00.0 | 1899-12-30 06:00:00.0 | 1 | 19.92 | false
12777 | 1997-08-18 00:00:00.0 | 1899-12-30 07:00:00.0 | 1 | 19.09 | false
12778 | 1997-08-18 00:00:00.0 | 1899-12-30 08:00:00.0 | 1 | 19.92 | false
12779 | 1997-08-18 00:00:00.0 | 1899-12-30 09:00:00.0 | 1 | 23.49 | false
12780 | 1997-08-18 00:00:00.0 | 1899-12-30 10:00:00.0 | 1 | 28.89 | false
12781 | 1997-08-18 00:00:00.0 | 1899-12-30 11:00:00.0 | 1 | 34.91 | false
12782 | 1997-08-18 00:00:00.0 | 1899-12-30 12:00:00.0 | 1 | 40.38 | false
12783 | 1997-08-18 00:00:00.0 | 1899-12-30 13:00:00.0 | 1 | 44.58 | false
12784 | 1997-08-18 00:00:00.0 | 1899-12-30 14:00:00.0 | 1 | 47.82 | false
12785 | 1997-08-18 00:00:00.0 | 1899-12-30 15:00:00.0 | 1 | 49.97 | false
12786 | 1997-08-18 00:00:00.0 | 1899-12-30 16:00:00.0 | 1 | 50.38 | false
12787 | 1997-08-18 00:00:00.0 | 1899-12-30 17:00:00.0 | 1 | 48.99 | false
12788 | 1997-08-18 00:00:00.0 | 1899-12-30 18:00:00.0 | 1 | 46.23 | false
12789 | 1997-08-18 00:00:00.0 | 1899-12-30 19:00:00.0 | 1 | 42.47 | false
12790 | 1997-08-18 00:00:00.0 | 1899-12-30 20:00:00.0 | 1 | 38.23 | false
12791 | 1997-08-18 00:00:00.0 | 1899-12-30 21:00:00.0 | 1 | 34.47 | false
12792 | 1997-08-18 00:00:00.0 | 1899-12-30 22:00:00.0 | 1 | 31.77 | false
12793 | 1997-08-18 00:00:00.0 | 1899-12-30 23:00:00.0 | 1 | 29.68 | false
12794 | 1997-08-19 00:00:00.0 | 1899-12-30 00:00:00.0 | 1 | 27.86 | false
12795 | 1997-08-19 00:00:00.0 | 1899-12-30 01:00:00.0 | 1 | 26.4 | false
12796 | 1997-08-19 00:00:00.0 | 1899-12-30 02:00:00.0 | 1 | 25.38 | false
12797 | 1997-08-19 00:00:00.0 | 1899-12-30 03:00:00.0 | 1 | 24.4 | false
12798 | 1997-08-19 00:00:00.0 | 1899-12-30 04:00:00.0 | 1 | 23.52 | false
12799 | 1997-08-19 00:00:00.0 | 1899-12-30 05:00:00.0 | 1 | 22.57 | false
12800 | 1997-08-19 00:00:00.0 | 1899-12-30 06:00:00.0 | 1 | 21.63 | false
12801 | 1997-08-19 00:00:00.0 | 1899-12-30 07:00:00.0 | 1 | 21.06 | false
12802 | 1997-08-19 00:00:00.0 | 1899-12-30 08:00:00.0 | 1 | 22.02 | false
12803 | 1997-08-19 00:00:00.0 | 1899-12-30 09:00:00.0 | 1 | 24.69 | false
12804 | 1997-08-19 00:00:00.0 | 1899-12-30 10:00:00.0 | 1 | 29.21 | false
12805 | 1997-08-19 00:00:00.0 | 1899-12-30 11:00:00.0 | 1 | 33.12 | false
12806 | 1997-08-19 00:00:00.0 | 1899-12-30 12:00:00.0 | 1 | 36.41 | false
12807 | 1997-08-19 00:00:00.0 | 1899-12-30 13:00:00.0 | 1 | 39.96 | false
12808 | 1997-08-19 00:00:00.0 | 1899-12-30 14:00:00.0 | 1 | 41.93 | false
12809 | 1997-08-19 00:00:00.0 | 1899-12-30 15:00:00.0 | 1 | 43.43 | false
12810 | 1997-08-19 00:00:00.0 | 1899-12-30 16:00:00.0 | 1 | 44.1 | false
12811 | 1997-08-19 00:00:00.0 | 1899-12-30 17:00:00.0 | 1 | 42.32 | false
12812 | 1997-08-19 00:00:00.0 | 1899-12-30 18:00:00.0 | 1 | 38.97 | false
12813 | 1997-08-19 00:00:00.0 | 1899-12-30 19:00:00.0 | 1 | 35.98 | false
12814 | 1997-08-19 00:00:00.0 | 1899-12-30 20:00:00.0 | 1 | 33.25 | false
12815 | 1997-08-19 00:00:00.0 | 1899-12-30 21:00:00.0 | 1 | 30.69 | false
12816 | 1997-08-19 00:00:00.0 | 1899-12-30 22:00:00.0 | 1 | 28.67 | false
12817 | 1997-08-19 00:00:00.0 | 1899-12-30 23:00:00.0 | 1 | 27.05 | false
12818 | 1997-08-20 00:00:00.0 | 1899-12-30 00:00:00.0 | 1 | 25.78 | false
12819 | 1997-08-20 00:00:00.0 | 1899-12-30 01:00:00.0 | 1 | 24.84 | false
12820 | 1997-08-20 00:00:00.0 | 1899-12-30 02:00:00.0 | 1 | 23.86 | false
12821 | 1997-08-20 00:00:00.0 | 1899-12-30 03:00:00.0 | 1 | 22.9 | false
12822 | 1997-08-20 00:00:00.0 | 1899-12-30 04:00:00.0 | 1 | 22.09 | false
12823 | 1997-08-20 00:00:00.0 | 1899-12-30 05:00:00.0 | 1 | 21.47 | false
12824 | 1997-08-20 00:00:00.0 | 1899-12-30 06:00:00.0 | 1 | 21.17 | false
12825 | 1997-08-20 00:00:00.0 | 1899-12-30 07:00:00.0 | 1 | 21.14 | false
12826 | 1997-08-20 00:00:00.0 | 1899-12-30 08:00:00.0 | 1 | 22.78 | false
12827 | 1997-08-20 00:00:00.0 | 1899-12-30 09:00:00.0 | 1 | 26.33 | false
15195 | 1997-11-27 00:00:00.0 | 1899-12-30 01:00:00.0 | 1 | 5.273 | false
15196 | 1997-11-27 00:00:00.0 | 1899-12-30 02:00:00.0 | 1 | 4.956 | false
15197 | 1997-11-27 00:00:00.0 | 1899-12-30 03:00:00.0 | 1 | 4.49 | false
15198 | 1997-11-27 00:00:00.0 | 1899-12-30 04:00:00.0 | 1 | 4.307 | false
15199 | 1997-11-27 00:00:00.0 | 1899-12-30 05:00:00.0 | 1 | 4.446 | false
15200 | 1997-11-27 00:00:00.0 | 1899-12-30 06:00:00.0 | 1 | 4.125 | false
15201 | 1997-11-27 00:00:00.0 | 1899-12-30 07:00:00.0 | 1 | 4.33 | false
15202 | 1997-11-27 00:00:00.0 | 1899-12-30 08:00:00.0 | 1 | 4.678 | false
15203 | 1997-11-27 00:00:00.0 | 1899-12-30 09:00:00.0 | 1 | 5.527 | false
15204 | 1997-11-27 00:00:00.0 | 1899-12-30 10:00:00.0 | 1 | 6.985 | false
15205 | 1997-11-27 00:00:00.0 | 1899-12-30 11:00:00.0 | 1 | 11.27 | false
15206 | 1997-11-27 00:00:00.0 | 1899-12-30 12:00:00.0 | 1 | 15.12 | false
15207 | 1997-11-27 00:00:00.0 | 1899-12-30 13:00:00.0 | 1 | 18.98 | false
15208 | 1997-11-27 00:00:00.0 | 1899-12-30 14:00:00.0 | 1 | 19.18 | false
15209 | 1997-11-27 00:00:00.0 | 1899-12-30 15:00:00.0 | 1 | 19.59 | false
15210 | 1997-11-27 00:00:00.0 | 1899-12-30 16:00:00.0 | 1 | 17.78 | false
15211 | 1997-11-27 00:00:00.0 | 1899-12-30 17:00:00.0 | 1 | 14.5 | false
15212 | 1997-11-27 00:00:00.0 | 1899-12-30 18:00:00.0 | 1 | 11.45 | false
15213 | 1997-11-27 00:00:00.0 | 1899-12-30 19:00:00.0 | 1 | 9.27 | false
15214 | 1997-11-27 00:00:00.0 | 1899-12-30 20:00:00.0 | 1 | 7.58 | false
15215 | 1997-11-27 00:00:00.0 | 1899-12-30 21:00:00.0 | 1 | 6.258 | false
15216 | 1997-11-27 00:00:00.0 | 1899-12-30 22:00:00.0 | 1 | 5.086 | false
15217 | 1997-11-27 00:00:00.0 | 1899-12-30 23:00:00.0 | 1 | 4.09 | false
15218 | 1997-11-28 00:00:00.0 | 1899-12-30 00:00:00.0 | 1 | 3.287 | false
15219 | 1997-11-28 00:00:00.0 | 1899-12-30 01:00:00.0 | 1 | 2.598 | false
15220 | 1997-11-28 00:00:00.0 | 1899-12-30 02:00:00.0 | 1 | 1.926 | false
15221 | 1997-11-28 00:00:00.0 | 1899-12-30 03:00:00.0 | 1 | 1.264 | false
15222 | 1997-11-28 00:00:00.0 | 1899-12-30 04:00:00.0 | 1 | .659 | false
15223 | 1997-11-28 00:00:00.0 | 1899-12-30 05:00:00.0 | 1 | .09 | false
15224 | 1997-11-28 00:00:00.0 | 1899-12-30 06:00:00.0 | 1 | -.435 | false
15225 | 1997-11-28 00:00:00.0 | 1899-12-30 07:00:00.0 | 1 | -.923 | false
15226 | 1997-11-28 00:00:00.0 | 1899-12-30 08:00:00.0 | 1 | -.944 | false
15227 | 1997-11-28 00:00:00.0 | 1899-12-30 09:00:00.0 | 1 | 1.162 | false
15228 | 1997-11-28 00:00:00.0 | 1899-12-30 10:00:00.0 | 1 | 4.862 | false
11761 | 1997-07-06 00:00:00.0 | 1899-12-30 23:00:00.0 | 1 | 35.70743 | true | Interpolated From Previous Year
11762 | 1997-07-07 00:00:00.0 | 1899-12-30 00:00:00.0 | 1 | 33.48743 | true | Interpolated From Previous Year
11763 | 1997-07-07 00:00:00.0 | 1899-12-30 01:00:00.0 | 1 | 31.64743 | true | Interpolated From Previous Year
11764 | 1997-07-07 00:00:00.0 | 1899-12-30 02:00:00.0 | 1 | 29.96743 | true | Interpolated From Previous Year
11765 | 1997-07-07 00:00:00.0 | 1899-12-30 03:00:00.0 | 1 | 28.50743 | true | Interpolated From Previous Year
11766 | 1997-07-07 00:00:00.0 | 1899-12-30 04:00:00.0 | 1 | 27.23743 | true | Interpolated From Previous Year
11767 | 1997-07-07 00:00:00.0 | 1899-12-30 05:00:00.0 | 1 | 26.17743 | true | Interpolated From Previous Year
11768 | 1997-07-07 00:00:00.0 | 1899-12-30 06:00:00.0 | 1 | 25.17743 | true | Interpolated From Previous Year
11769 | 1997-07-07 00:00:00.0 | 1899-12-30 07:00:00.0 | 1 | 24.78743 | true | Interpolated From Previous Year
11770 | 1997-07-07 00:00:00.0 | 1899-12-30 08:00:00.0 | 1 | 26.87743 | true | Interpolated From Previous Year
11771 | 1997-07-07 00:00:00.0 | 1899-12-30 09:00:00.0 | 1 | 30.96743 | true | Interpolated From Previous Year
11772 | 1997-07-07 00:00:00.0 | 1899-12-30 10:00:00.0 | 1 | 36.31743 | true | Interpolated From Previous Year
11773 | 1997-07-07 00:00:00.0 | 1899-12-30 11:00:00.0 | 1 | 41.95743 | true | Interpolated From Previous Year
11774 | 1997-07-07 00:00:00.0 | 1899-12-30 12:00:00.0 | 1 | 47.42743 | true | Interpolated From Previous Year
11775 | 1997-07-07 00:00:00.0 | 1899-12-30 13:00:00.0 | 1 | 51.90743 | true | Interpolated From Previous Year
11776 | 1997-07-07 00:00:00.0 | 1899-12-30 14:00:00.0 | 1 | 54.90743 | true | Interpolated From Previous Year
11777 | 1997-07-07 00:00:00.0 | 1899-12-30 15:00:00.0 | 1 | 57.38743 | true | Interpolated From Previous Year
11778 | 1997-07-07 00:00:00.0 | 1899-12-30 16:00:00.0 | 1 | 58.64743 | true | Interpolated From Previous Year
11779 | 1997-07-07 00:00:00.0 | 1899-12-30 17:00:00.0 | 1 | 58.19743 | true | Interpolated From Previous Year
11780 | 1997-07-07 00:00:00.0 | 1899-12-30 18:00:00.0 | 1 | 56.01743 | true | Interpolated From Previous Year
11781 | 1997-07-07 00:00:00.0 | 1899-12-30 19:00:00.0 | 1 | 52.80743 | true | Interpolated From Previous Year
11782 | 1997-07-07 00:00:00.0 | 1899-12-30 20:00:00.0 | 1 | 48.45743 | true | Interpolated From Previous Year
11783 | 1997-07-07 00:00:00.0 | 1899-12-30 21:00:00.0 | 1 | 44.04743 | true | Interpolated From Previous Year
11784 | 1997-07-07 00:00:00.0 | 1899-12-30 22:00:00.0 | 1 | 40.66743 | true | Interpolated From Previous Year
11785 | 1997-07-07 00:00:00.0 | 1899-12-30 23:00:00.0 | 1 | 37.93743 | true | Interpolated From Previous Year
11786 | 1997-07-08 00:00:00.0 | 1899-12-30 00:00:00.0 | 1 | 35.84743 | true | Interpolated From Previous Year
11787 | 1997-07-08 00:00:00.0 | 1899-12-30 01:00:00.0 | 1 | 34.56743 | true | Interpolated From Previous Year
11788 | 1997-07-08 00:00:00.0 | 1899-12-30 02:00:00.0 | 1 | 33.24743 | true | Interpolated From Previous Year
11789 | 1997-07-08 00:00:00.0 | 1899-12-30 03:00:00.0 | 1 | 31.83743 | true | Interpolated From Previous Year
11790 | 1997-07-08 00:00:00.0 | 1899-12-30 04:00:00.0 | 1 | 30.61743 | true | Interpolated From Previous Year
11791 | 1997-07-08 00:00:00.0 | 1899-12-30 05:00:00.0 | 1 | 29.72743 | true | Interpolated From Previous Year
11792 | 1997-07-08 00:00:00.0 | 1899-12-30 06:00:00.0 | 1 | 29.32743 | true | Interpolated From Previous Year
11793 | 1997-07-08 00:00:00.0 | 1899-12-30 07:00:00.0 | 1 | 29.42743 | true | Interpolated From Previous Year
11794 | 1997-07-08 00:00:00.0 | 1899-12-30 08:00:00.0 | 1 | 31.09743 | true | Interpolated From Previous Year
11795 | 1997-07-08 00:00:00.0 | 1899-12-30 09:00:00.0 | 1 | 34.38743 | true | Interpolated From Previous Year
11796 | 1997-07-08 00:00:00.0 | 1899-12-30 10:00:00.0 | 1 | 38.77743 | true | Interpolated From Previous Year
11797 | 1997-07-08 00:00:00.0 | 1899-12-30 11:00:00.0 | 1 | 43.58743 | true | Interpolated From Previous Year
11798 | 1997-07-08 00:00:00.0 | 1899-12-30 12:00:00.0 | 1 | 47.65743 | true | Interpolated From Previous Year
11799 | 1997-07-08 00:00:00.0 | 1899-12-30 13:00:00.0 | 1 | 51.98743 | true | Interpolated From Previous Year
11800 | 1997-07-08 00:00:00.0 | 1899-12-30 14:00:00.0 | 1 | 55.09743 | true | Interpolated From Previous Year
11801 | 1997-07-08 00:00:00.0 | 1899-12-30 15:00:00.0 | 1 | 56.78743 | true | Interpolated From Previous Year
11802 | 1997-07-08 00:00:00.0 | 1899-12-30 16:00:00.0 | 1 | 58.06743 | true | Interpolated From Previous Year
11803 | 1997-07-08 00:00:00.0 | 1899-12-30 17:00:00.0 | 1 | 54.82743 | true | Interpolated From Previous Year
11804 | 1997-07-08 00:00:00.0 | 1899-12-30 18:00:00.0 | 1 | 47.24743 | true | Interpolated From Previous Year
11805 | 1997-07-08 00:00:00.0 | 1899-12-30 19:00:00.0 | 1 | 45.00743 | true | Interpolated From Previous Year
15285 | 1997-11-30 00:00:00.0 | 1899-12-30 19:00:00.0 | 1 | 7.58 | false
15286 | 1997-11-30 00:00:00.0 | 1899-12-30 20:00:00.0 | 1 | 7.18 | false
15287 | 1997-11-30 00:00:00.0 | 1899-12-30 21:00:00.0 | 1 | 6.819 | false
15953 | 1997-12-28 00:00:00.0 | 1899-12-30 15:00:00.0 | 1 | 11.21 | false
15954 | 1997-12-28 00:00:00.0 | 1899-12-30 16:00:00.0 | 1 | 9.89 | false
15955 | 1997-12-28 00:00:00.0 | 1899-12-30 17:00:00.0 | 1 | 7.26 | false
15956 | 1997-12-28 00:00:00.0 | 1899-12-30 18:00:00.0 | 1 | 4.523 | false
15957 | 1997-12-28 00:00:00.0 | 1899-12-30 19:00:00.0 | 1 | 2.589 | false
15958 | 1997-12-28 00:00:00.0 | 1899-12-30 20:00:00.0 | 1 | 1.165 | false
15959 | 1997-12-28 00:00:00.0 | 1899-12-30 21:00:00.0 | 1 | .002 | false
15960 | 1997-12-28 00:00:00.0 | 1899-12-30 22:00:00.0 | 1 | -.974 | false
15961 | 1997-12-28 00:00:00.0 | 1899-12-30 23:00:00.0 | 1 | -1.787 | false
15962 | 1997-12-29 00:00:00.0 | 1899-12-30 00:00:00.0 | 1 | -2.463 | false
15963 | 1997-12-29 00:00:00.0 | 1899-12-30 01:00:00.0 | 1 | -3.113 | false
15964 | 1997-12-29 00:00:00.0 | 1899-12-30 02:00:00.0 | 1 | -3.443 | false
15965 | 1997-12-29 00:00:00.0 | 1899-12-30 03:00:00.0 | 1 | -3.647 | false
15966 | 1997-12-29 00:00:00.0 | 1899-12-30 04:00:00.0 | 1 | -4.023 | false
15967 | 1997-12-29 00:00:00.0 | 1899-12-30 05:00:00.0 | 1 | -4.43 | false
15968 | 1997-12-29 00:00:00.0 | 1899-12-30 06:00:00.0 | 1 | -4.878 | false
15969 | 1997-12-29 00:00:00.0 | 1899-12-30 07:00:00.0 | 1 | -5.344 | false
15970 | 1997-12-29 00:00:00.0 | 1899-12-30 08:00:00.0 | 1 | -5.68 | false
15971 | 1997-12-29 00:00:00.0 | 1899-12-30 09:00:00.0 | 1 | -4.409 | false
15972 | 1997-12-29 00:00:00.0 | 1899-12-30 10:00:00.0 | 1 | -.974 | false
15973 | 1997-12-29 00:00:00.0 | 1899-12-30 11:00:00.0 | 1 | 3.046 | false
15974 | 1997-12-29 00:00:00.0 | 1899-12-30 12:00:00.0 | 1 | 6.279 | false
15975 | 1997-12-29 00:00:00.0 | 1899-12-30 13:00:00.0 | 1 | 9.02 | false
15976 | 1997-12-29 00:00:00.0 | 1899-12-30 14:00:00.0 | 1 | 10.81 | false
15977 | 1997-12-29 00:00:00.0 | 1899-12-30 15:00:00.0 | 1 | 10.27 | false
15978 | 1997-12-29 00:00:00.0 | 1899-12-30 16:00:00.0 | 1 | 8.24 | false
15979 | 1997-12-29 00:00:00.0 | 1899-12-30 17:00:00.0 | 1 | 6.132 | false
15980 | 1997-12-29 00:00:00.0 | 1899-12-30 18:00:00.0 | 1 | 3.995 | false
15981 | 1997-12-29 00:00:00.0 | 1899-12-30 19:00:00.0 | 1 | 2.352 | false
15982 | 1997-12-29 00:00:00.0 | 1899-12-30 20:00:00.0 | 1 | 1.083 | false
15983 | 1997-12-29 00:00:00.0 | 1899-12-30 21:00:00.0 | 1 | .192 | false
15984 | 1997-12-29 00:00:00.0 | 1899-12-30 22:00:00.0 | 1 | -.695 | false
15985 | 1997-12-29 00:00:00.0 | 1899-12-30 23:00:00.0 | 1 | -1.519 | false
15986 | 1997-12-30 00:00:00.0 | 1899-12-30 00:00:00.0 | 1 | -2.247 | false
15987 | 1997-12-30 00:00:00.0 | 1899-12-30 01:00:00.0 | 1 | -2.978 | false
15988 | 1997-12-30 00:00:00.0 | 1899-12-30 02:00:00.0 | 1 | -3.531 | false
15989 | 1997-12-30 00:00:00.0 | 1899-12-30 03:00:00.0 | 1 | -3.7 | false
15990 | 1997-12-30 00:00:00.0 | 1899-12-30 04:00:00.0 | 1 | -4.059 | false
15991 | 1997-12-30 00:00:00.0 | 1899-12-30 05:00:00.0 | 1 | -4.425 | false
15992 | 1997-12-30 00:00:00.0 | 1899-12-30 06:00:00.0 | 1 | -4.842 | false
15993 | 1997-12-30 00:00:00.0 | 1899-12-30 07:00:00.0 | 1 | -5.29 | false
15994 | 1997-12-30 00:00:00.0 | 1899-12-30 08:00:00.0 | 1 | -5.623 | false
15995 | 1997-12-30 00:00:00.0 | 1899-12-30 09:00:00.0 | 1 | -4.588 | false
15996 | 1997-12-30 00:00:00.0 | 1899-12-30 10:00:00.0 | 1 | -1.524 | false
15997 | 1997-12-30 00:00:00.0 | 1899-12-30 11:00:00.0 | 1 | 2.333 | false
15998 | 1997-12-30 00:00:00.0 | 1899-12-30 12:00:00.0 | 1 | 5.439 | false
15999 | 1997-12-30 00:00:00.0 | 1899-12-30 13:00:00.0 | 1 | 8.45 | false
16000 | 1997-12-30 00:00:00.0 | 1899-12-30 14:00:00.0 | 1 | 11.51 | false
16001 | 1997-12-30 00:00:00.0 | 1899-12-30 15:00:00.0 | 1 | 11.9 | false
16002 | 1997-12-30 00:00:00.0 | 1899-12-30 16:00:00.0 | 1 | 9.81 | false
16003 | 1997-12-30 00:00:00.0 | 1899-12-30 17:00:00.0 | 1 | 7.42 | false
16004 | 1997-12-30 00:00:00.0 | 1899-12-30 18:00:00.0 | 1 | 5.159 | false
16005 | 1997-12-30 00:00:00.0 | 1899-12-30 19:00:00.0 | 1 | 3.605 | false
16006 | 1997-12-30 00:00:00.0 | 1899-12-30 20:00:00.0 | 1 | 2.422 | false
16007 | 1997-12-30 00:00:00.0 | 1899-12-30 21:00:00.0 | 1 | 1.537 | false
16008 | 1997-12-30 00:00:00.0 | 1899-12-30 22:00:00.0 | 1 | .713 | false
16009 | 1997-12-30 00:00:00.0 | 1899-12-30 23:00:00.0 | 1 | .067 | false
16010 | 1997-12-31 00:00:00.0 | 1899-12-30 00:00:00.0 | 1 | -.341 | false
16011 | 1997-12-31 00:00:00.0 | 1899-12-30 01:00:00.0 | 1 | -.616 | false
16012 | 1997-12-31 00:00:00.0 | 1899-12-30 02:00:00.0 | 1 | -.835 | false
16013 | 1997-12-31 00:00:00.0 | 1899-12-30 03:00:00.0 | 1 | -1.055 | false
16014 | 1997-12-31 00:00:00.0 | 1899-12-30 04:00:00.0 | 1 | -1.189 | false
16015 | 1997-12-31 00:00:00.0 | 1899-12-30 05:00:00.0 | 1 | -1.318 | false
16016 | 1997-12-31 00:00:00.0 | 1899-12-30 06:00:00.0 | 1 | -1.4 | false
16017 | 1997-12-31 00:00:00.0 | 1899-12-30 07:00:00.0 | 1 | -1.248 | false
16018 | 1997-12-31 00:00:00.0 | 1899-12-30 08:00:00.0 | 1 | -1.319 | false
16019 | 1997-12-31 00:00:00.0 | 1899-12-30 09:00:00.0 | 1 | -.448 | false
16020 | 1997-12-31 00:00:00.0 | 1899-12-30 10:00:00.0 | 1 | 2.899 | false
16021 | 1997-12-31 00:00:00.0 | 1899-12-30 11:00:00.0 | 1 | 7.34 | false
16022 | 1997-12-31 00:00:00.0 | 1899-12-30 12:00:00.0 | 1 | 9.63 | false
16023 | 1997-12-31 00:00:00.0 | 1899-12-30 13:00:00.0 | 1 | 11.36 | false
16024 | 1997-12-31 00:00:00.0 | 1899-12-30 14:00:00.0 | 1 | 12.49 | false
16025 | 1997-12-31 00:00:00.0 | 1899-12-30 15:00:00.0 | 1 | 12.16 | false
16026 | 1997-12-31 00:00:00.0 | 1899-12-30 16:00:00.0 | 1 | 10.73 | false
16027 | 1997-12-31 00:00:00.0 | 1899-12-30 17:00:00.0 | 1 | 8.9 | false
16028 | 1997-12-31 00:00:00.0 | 1899-12-30 18:00:00.0 | 1 | 6.643 | false
16029 | 1997-12-31 00:00:00.0 | 1899-12-30 19:00:00.0 | 1 | 4.998 | false
16030 | 1997-12-31 00:00:00.0 | 1899-12-30 20:00:00.0 | 1 | 3.941 | false
16031 | 1997-12-31 00:00:00.0 | 1899-12-30 21:00:00.0 | 1 | 2.979 | false
16032 | 1997-12-31 00:00:00.0 | 1899-12-30 22:00:00.0 | 1 | 1.798 | false
16033 | 1997-12-31 00:00:00.0 | 1899-12-30 23:00:00.0 | 1 | .905 | false
16034 | 1998-01-01 00:00:00.0 | 1899-12-30 00:00:00.0 | 1 | .176 | false
16035 | 1998-01-01 00:00:00.0 | 1899-12-30 01:00:00.0 | 1 | .096 | false
16036 | 1998-01-01 00:00:00.0 | 1899-12-30 02:00:00.0 | 1 | -.375 | false
16037 | 1998-01-01 00:00:00.0 | 1899-12-30 03:00:00.0 | 1 | -1.071 | false
16038 | 1998-01-01 00:00:00.0 | 1899-12-30 04:00:00.0 | 1 | -1.676 | false
16039 | 1998-01-01 00:00:00.0 | 1899-12-30 05:00:00.0 | 1 | -1.889 | false
16040 | 1998-01-01 00:00:00.0 | 1899-12-30 06:00:00.0 | 1 | -1.966 | false
16041 | 1998-01-01 00:00:00.0 | 1899-12-30 07:00:00.0 | 1 | -1.998 | false
16042 | 1998-01-01 00:00:00.0 | 1899-12-30 08:00:00.0 | 1 | -2.021 | false
16043 | 1998-01-01 00:00:00.0 | 1899-12-30 09:00:00.0 | 1 | -1.701 | false
16044 | 1998-01-01 00:00:00.0 | 1899-12-30 10:00:00.0 | 1 | .642 | false
16045 | 1998-01-01 00:00:00.0 | 1899-12-30 11:00:00.0 | 1 | 4.454 | false
16046 | 1998-01-01 00:00:00.0 | 1899-12-30 12:00:00.0 | 1 | 7.83 | false
16047 | 1998-01-01 00:00:00.0 | 1899-12-30 13:00:00.0 | 1 | 10.33 | false
16048 | 1998-01-01 00:00:00.0 | 1899-12-30 14:00:00.0 | 1 | 12.53 | false
16049 | 1998-01-01 00:00:00.0 | 1899-12-30 15:00:00.0 | 1 | 13.3 | false
16050 | 1998-01-01 00:00:00.0 | 1899-12-30 16:00:00.0 | 1 | 12.33 | false
16051 | 1998-01-01 00:00:00.0 | 1899-12-30 17:00:00.0 | 1 | 10.89 | false
16052 | 1998-01-01 00:00:00.0 | 1899-12-30 18:00:00.0 | 1 | 9.94 | false
16053 | 1998-01-01 00:00:00.0 | 1899-12-30 19:00:00.0 | 1 | 9.28 | false
16054 | 1998-01-01 00:00:00.0 | 1899-12-30 20:00:00.0 | 1 | 8.61 | false
16055 | 1998-01-01 00:00:00.0 | 1899-12-30 21:00:00.0 | 1 | 8.47 | false
17394 | 1998-02-26 00:00:00.0 | 1899-12-30 16:00:00.0 | 1 | 15.66 | false
17395 | 1998-02-26 00:00:00.0 | 1899-12-30 17:00:00.0 | 1 | 13.37 | false
17396 | 1998-02-26 00:00:00.0 | 1899-12-30 18:00:00.0 | 1 | 11.24 | false
17397 | 1998-02-26 00:00:00.0 | 1899-12-30 19:00:00.0 | 1 | 9.29 | false
17398 | 1998-02-26 00:00:00.0 | 1899-12-30 20:00:00.0 | 1 | 7.93 | false
17399 | 1998-02-26 00:00:00.0 | 1899-12-30 21:00:00.0 | 1 | 6.966 | false
17400 | 1998-02-26 00:00:00.0 | 1899-12-30 22:00:00.0 | 1 | 6.183 | false
17401 | 1998-02-26 00:00:00.0 | 1899-12-30 23:00:00.0 | 1 | 5.509 | false
17402 | 1998-02-27 00:00:00.0 | 1899-12-30 00:00:00.0 | 1 | 4.985 | false
17403 | 1998-02-27 00:00:00.0 | 1899-12-30 01:00:00.0 | 1 | 4.54 | false
17404 | 1998-02-27 00:00:00.0 | 1899-12-30 02:00:00.0 | 1 | 3.945 | false
17405 | 1998-02-27 00:00:00.0 | 1899-12-30 03:00:00.0 | 1 | 3.542 | false
17406 | 1998-02-27 00:00:00.0 | 1899-12-30 04:00:00.0 | 1 | 2.889 | false
17407 | 1998-02-27 00:00:00.0 | 1899-12-30 05:00:00.0 | 1 | 2.675 | false
17408 | 1998-02-27 00:00:00.0 | 1899-12-30 06:00:00.0 | 1 | 2.333 | false
17409 | 1998-02-27 00:00:00.0 | 1899-12-30 07:00:00.0 | 1 | 2.117 | false
17410 | 1998-02-27 00:00:00.0 | 1899-12-30 08:00:00.0 | 1 | 2.462 | false
17411 | 1998-02-27 00:00:00.0 | 1899-12-30 09:00:00.0 | 1 | 4.233 | false
17412 | 1998-02-27 00:00:00.0 | 1899-12-30 10:00:00.0 | 1 | 7.34 | false
17413 | 1998-02-27 00:00:00.0 | 1899-12-30 11:00:00.0 | 1 | 12.04 | false
17414 | 1998-02-27 00:00:00.0 | 1899-12-30 12:00:00.0 | 1 | 16.2 | false
17415 | 1998-02-27 00:00:00.0 | 1899-12-30 13:00:00.0 | 1 | 16.37 | false
17416 | 1998-02-27 00:00:00.0 | 1899-12-30 14:00:00.0 | 1 | 17.09 | false
17417 | 1998-02-27 00:00:00.0 | 1899-12-30 15:00:00.0 | 1 | 16.85 | false
17418 | 1998-02-27 00:00:00.0 | 1899-12-30 16:00:00.0 | 1 | 15.8 | false
17419 | 1998-02-27 00:00:00.0 | 1899-12-30 17:00:00.0 | 1 | 14.57 | false
17420 | 1998-02-27 00:00:00.0 | 1899-12-30 18:00:00.0 | 1 | 12.91 | false
17421 | 1998-02-27 00:00:00.0 | 1899-12-30 19:00:00.0 | 1 | 11 | false
17422 | 1998-02-27 00:00:00.0 | 1899-12-30 20:00:00.0 | 1 | 9.69 | false
17423 | 1998-02-27 00:00:00.0 | 1899-12-30 21:00:00.0 | 1 | 8.84 | false
17424 | 1998-02-27 00:00:00.0 | 1899-12-30 22:00:00.0 | 1 | 7.98 | false
17425 | 1998-02-27 00:00:00.0 | 1899-12-30 23:00:00.0 | 1 | 7.09 | false
17426 | 1998-02-28 00:00:00.0 | 1899-12-30 00:00:00.0 | 1 | 6.111 | false
17427 | 1998-02-28 00:00:00.0 | 1899-12-30 01:00:00.0 | 1 | 5.63 | false
17428 | 1998-02-28 00:00:00.0 | 1899-12-30 02:00:00.0 | 1 | 5.338 | false
17429 | 1998-02-28 00:00:00.0 | 1899-12-30 03:00:00.0 | 1 | 4.522 | false
17430 | 1998-02-28 00:00:00.0 | 1899-12-30 04:00:00.0 | 1 | 3.649 | false
17431 | 1998-02-28 00:00:00.0 | 1899-12-30 05:00:00.0 | 1 | 2.668 | false
17432 | 1998-02-28 00:00:00.0 | 1899-12-30 06:00:00.0 | 1 | 2.002 | false
17433 | 1998-02-28 00:00:00.0 | 1899-12-30 07:00:00.0 | 1 | 1.543 | false
17434 | 1998-02-28 00:00:00.0 | 1899-12-30 08:00:00.0 | 1 | 1.843 | false
17435 | 1998-02-28 00:00:00.0 | 1899-12-30 09:00:00.0 | 1 | 5.104 | false
17436 | 1998-02-28 00:00:00.0 | 1899-12-30 10:00:00.0 | 1 | 10.1 | false
17437 | 1998-02-28 00:00:00.0 | 1899-12-30 11:00:00.0 | 1 | 15.26 | false
17438 | 1998-02-28 00:00:00.0 | 1899-12-30 12:00:00.0 | 1 | 19.37 | false
17439 | 1998-02-28 00:00:00.0 | 1899-12-30 13:00:00.0 | 1 | 22.95 | false
17440 | 1998-02-28 00:00:00.0 | 1899-12-30 14:00:00.0 | 1 | 24.97 | false
17441 | 1998-02-28 00:00:00.0 | 1899-12-30 15:00:00.0 | 1 | 25.47 | false
17442 | 1998-02-28 00:00:00.0 | 1899-12-30 16:00:00.0 | 1 | 24.34 | false
17443 | 1998-02-28 00:00:00.0 | 1899-12-30 17:00:00.0 | 1 | 21.68 | false
17444 | 1998-02-28 00:00:00.0 | 1899-12-30 18:00:00.0 | 1 | 18 | false
17445 | 1998-02-28 00:00:00.0 | 1899-12-30 19:00:00.0 | 1 | 14.48 | false
17446 | 1998-02-28 00:00:00.0 | 1899-12-30 20:00:00.0 | 1 | 12.07 | false
17447 | 1998-02-28 00:00:00.0 | 1899-12-30 21:00:00.0 | 1 | 10.5 | false
17448 | 1998-02-28 00:00:00.0 | 1899-12-30 22:00:00.0 | 1 | 9.28 | false
17449 | 1998-02-28 00:00:00.0 | 1899-12-30 23:00:00.0 | 1 | 8.03 | false
17450 | 1998-03-01 00:00:00.0 | 1899-12-30 00:00:00.0 | 1 | 7.2 | false
17451 | 1998-03-01 00:00:00.0 | 1899-12-30 01:00:00.0 | 1 | 5.94 | false
17452 | 1998-03-01 00:00:00.0 | 1899-12-30 02:00:00.0 | 1 | 4.787 | false
17453 | 1998-03-01 00:00:00.0 | 1899-12-30 03:00:00.0 | 1 | 3.815 | false
17454 | 1998-03-01 00:00:00.0 | 1899-12-30 04:00:00.0 | 1 | 3.002 | false
17455 | 1998-03-01 00:00:00.0 | 1899-12-30 05:00:00.0 | 1 | 2.395 | false
17456 | 1998-03-01 00:00:00.0 | 1899-12-30 06:00:00.0 | 1 | 2.177 | false
17457 | 1998-03-01 00:00:00.0 | 1899-12-30 07:00:00.0 | 1 | 2.044 | false
17458 | 1998-03-01 00:00:00.0 | 1899-12-30 08:00:00.0 | 1 | 2.615 | false
17459 | 1998-03-01 00:00:00.0 | 1899-12-30 09:00:00.0 | 1 | 4.803 | false
17460 | 1998-03-01 00:00:00.0 | 1899-12-30 10:00:00.0 | 1 | 8.5 | false
17461 | 1998-03-01 00:00:00.0 | 1899-12-30 11:00:00.0 | 1 | 14.28 | false
17462 | 1998-03-01 00:00:00.0 | 1899-12-30 12:00:00.0 | 1 | 18.12 | false
17463 | 1998-03-01 00:00:00.0 | 1899-12-30 13:00:00.0 | 1 | 19.36 | false
17464 | 1998-03-01 00:00:00.0 | 1899-12-30 14:00:00.0 | 1 | 21.71 | false
17465 | 1998-03-01 00:00:00.0 | 1899-12-30 15:00:00.0 | 1 | 21.37 | false
17466 | 1998-03-01 00:00:00.0 | 1899-12-30 16:00:00.0 | 1 | 19.98 | false
17467 | 1998-03-01 00:00:00.0 | 1899-12-30 17:00:00.0 | 1 | 17.9 | false
17468 | 1998-03-01 00:00:00.0 | 1899-12-30 18:00:00.0 | 1 | 15.67 | false
17469 | 1998-03-01 00:00:00.0 | 1899-12-30 19:00:00.0 | 1 | 13.47 | false
17792 | 1998-03-15 00:00:00.0 | 1899-12-30 06:00:00.0 | 1 | 6.602 | false
17793 | 1998-03-15 00:00:00.0 | 1899-12-30 07:00:00.0 | 1 | 6.702 | false
17794 | 1998-03-15 00:00:00.0 | 1899-12-30 08:00:00.0 | 1 | 7.62 | false
17795 | 1998-03-15 00:00:00.0 | 1899-12-30 09:00:00.0 | 1 | 10.24 | false
17796 | 1998-03-15 00:00:00.0 | 1899-12-30 10:00:00.0 | 1 | 15.8 | false
17797 | 1998-03-15 00:00:00.0 | 1899-12-30 11:00:00.0 | 1 | 21.41 | false
17798 | 1998-03-15 00:00:00.0 | 1899-12-30 12:00:00.0 | 1 | 26.54 | false
17799 | 1998-03-15 00:00:00.0 | 1899-12-30 13:00:00.0 | 1 | 30.45 | false
17800 | 1998-03-15 00:00:00.0 | 1899-12-30 14:00:00.0 | 1 | 32.71 | false
17801 | 1998-03-15 00:00:00.0 | 1899-12-30 15:00:00.0 | 1 | 33.14 | false
17802 | 1998-03-15 00:00:00.0 | 1899-12-30 16:00:00.0 | 1 | 32.52 | false
17803 | 1998-03-15 00:00:00.0 | 1899-12-30 17:00:00.0 | 1 | 28.91 | false
17804 | 1998-03-15 00:00:00.0 | 1899-12-30 18:00:00.0 | 1 | 24.71 | false
17805 | 1998-03-15 00:00:00.0 | 1899-12-30 19:00:00.0 | 1 | 21.08 | false
17806 | 1998-03-15 00:00:00.0 | 1899-12-30 20:00:00.0 | 1 | 18.58 | false
17807 | 1998-03-15 00:00:00.0 | 1899-12-30 21:00:00.0 | 1 | 16.87 | false
17808 | 1998-03-15 00:00:00.0 | 1899-12-30 22:00:00.0 | 1 | 15.54 | false
17809 | 1998-03-15 00:00:00.0 | 1899-12-30 23:00:00.0 | 1 | 14.39 | false
17810 | 1998-03-16 00:00:00.0 | 1899-12-30 00:00:00.0 | 1 | 13.38 | false
17811 | 1998-03-16 00:00:00.0 | 1899-12-30 01:00:00.0 | 1 | 12.96 | false
17812 | 1998-03-16 00:00:00.0 | 1899-12-30 02:00:00.0 | 1 | 12.84 | false
17813 | 1998-03-16 00:00:00.0 | 1899-12-30 03:00:00.0 | 1 | 12.61 | false
17814 | 1998-03-16 00:00:00.0 | 1899-12-30 04:00:00.0 | 1 | 12.27 | false
17815 | 1998-03-16 00:00:00.0 | 1899-12-30 05:00:00.0 | 1 | 11.29 | false
17816 | 1998-03-16 00:00:00.0 | 1899-12-30 06:00:00.0 | 1 | 10.21 | false
17817 | 1998-03-16 00:00:00.0 | 1899-12-30 07:00:00.0 | 1 | 9.42 | false
17818 | 1998-03-16 00:00:00.0 | 1899-12-30 08:00:00.0 | 1 | 9.91 | false
17819 | 1998-03-16 00:00:00.0 | 1899-12-30 09:00:00.0 | 1 | 12.83 | false
12828 | 1997-08-20 00:00:00.0 | 1899-12-30 10:00:00.0 | 1 | 30.71 | false
12829 | 1997-08-20 00:00:00.0 | 1899-12-30 11:00:00.0 | 1 | 35.11 | false
12830 | 1997-08-20 00:00:00.0 | 1899-12-30 12:00:00.0 | 1 | 39.45 | false
12831 | 1997-08-20 00:00:00.0 | 1899-12-30 13:00:00.0 | 1 | 43.52 | false
12832 | 1997-08-20 00:00:00.0 | 1899-12-30 14:00:00.0 | 1 | 46.16 | false
12833 | 1997-08-20 00:00:00.0 | 1899-12-30 15:00:00.0 | 1 | 47.54 | false
12834 | 1997-08-20 00:00:00.0 | 1899-12-30 16:00:00.0 | 1 | 47.41 | false
12835 | 1997-08-20 00:00:00.0 | 1899-12-30 17:00:00.0 | 1 | 45.81 | false
12836 | 1997-08-20 00:00:00.0 | 1899-12-30 18:00:00.0 | 1 | 43.51 | false
12837 | 1997-08-20 00:00:00.0 | 1899-12-30 19:00:00.0 | 1 | 40.72 | false
12838 | 1997-08-20 00:00:00.0 | 1899-12-30 20:00:00.0 | 1 | 36.73 | false
12839 | 1997-08-20 00:00:00.0 | 1899-12-30 21:00:00.0 | 1 | 33.03 | false
12840 | 1997-08-20 00:00:00.0 | 1899-12-30 22:00:00.0 | 1 | 30.57 | false
12841 | 1997-08-20 00:00:00.0 | 1899-12-30 23:00:00.0 | 1 | 28.68 | false
12842 | 1997-08-21 00:00:00.0 | 1899-12-30 00:00:00.0 | 1 | 27.1 | false
12843 | 1997-08-21 00:00:00.0 | 1899-12-30 01:00:00.0 | 1 | 25.67 | false
12844 | 1997-08-21 00:00:00.0 | 1899-12-30 02:00:00.0 | 1 | 24.39 | false
12845 | 1997-08-21 00:00:00.0 | 1899-12-30 03:00:00.0 | 1 | 23.2 | false
12846 | 1997-08-21 00:00:00.0 | 1899-12-30 04:00:00.0 | 1 | 22.2 | false
12847 | 1997-08-21 00:00:00.0 | 1899-12-30 05:00:00.0 | 1 | 21.29 | false
12848 | 1997-08-21 00:00:00.0 | 1899-12-30 06:00:00.0 | 1 | 20.42 | false
12849 | 1997-08-21 00:00:00.0 | 1899-12-30 07:00:00.0 | 1 | 19.8 | false
12850 | 1997-08-21 00:00:00.0 | 1899-12-30 08:00:00.0 | 1 | 20.62 | false
12851 | 1997-08-21 00:00:00.0 | 1899-12-30 09:00:00.0 | 1 | 23.96 | false
12852 | 1997-08-21 00:00:00.0 | 1899-12-30 10:00:00.0 | 1 | 28.92 | false
12853 | 1997-08-21 00:00:00.0 | 1899-12-30 11:00:00.0 | 1 | 34.43 | false
12854 | 1997-08-21 00:00:00.0 | 1899-12-30 12:00:00.0 | 1 | 39.56 | false
12855 | 1997-08-21 00:00:00.0 | 1899-12-30 13:00:00.0 | 1 | 44.25 | false
12856 | 1997-08-21 00:00:00.0 | 1899-12-30 14:00:00.0 | 1 | 47.43 | false
12857 | 1997-08-21 00:00:00.0 | 1899-12-30 15:00:00.0 | 1 | 49.24 | false
13938 | 1997-10-05 00:00:00.0 | 1899-12-30 16:00:00.0 | 1 | 32.75 | false
13939 | 1997-10-05 00:00:00.0 | 1899-12-30 17:00:00.0 | 1 | 30.98 | false
13940 | 1997-10-05 00:00:00.0 | 1899-12-30 18:00:00.0 | 1 | 28 | false
13941 | 1997-10-05 00:00:00.0 | 1899-12-30 19:00:00.0 | 1 | 24.29 | false
13942 | 1997-10-05 00:00:00.0 | 1899-12-30 20:00:00.0 | 1 | 21.31 | false
13943 | 1997-10-05 00:00:00.0 | 1899-12-30 21:00:00.0 | 1 | 19.19 | false
13944 | 1997-10-05 00:00:00.0 | 1899-12-30 22:00:00.0 | 1 | 17.46 | false
13945 | 1997-10-05 00:00:00.0 | 1899-12-30 23:00:00.0 | 1 | 16.09 | false
13946 | 1997-10-06 00:00:00.0 | 1899-12-30 00:00:00.0 | 1 | 14.9 | false
13947 | 1997-10-06 00:00:00.0 | 1899-12-30 01:00:00.0 | 1 | 13.65 | false
13948 | 1997-10-06 00:00:00.0 | 1899-12-30 02:00:00.0 | 1 | 12.53 | false
13949 | 1997-10-06 00:00:00.0 | 1899-12-30 03:00:00.0 | 1 | 11.54 | false
13950 | 1997-10-06 00:00:00.0 | 1899-12-30 04:00:00.0 | 1 | 10.69 | false
13951 | 1997-10-06 00:00:00.0 | 1899-12-30 05:00:00.0 | 1 | 9.91 | false
13952 | 1997-10-06 00:00:00.0 | 1899-12-30 06:00:00.0 | 1 | 9.15 | false
13953 | 1997-10-06 00:00:00.0 | 1899-12-30 07:00:00.0 | 1 | 8.46 | false
13954 | 1997-10-06 00:00:00.0 | 1899-12-30 08:00:00.0 | 1 | 8.16 | false
13955 | 1997-10-06 00:00:00.0 | 1899-12-30 09:00:00.0 | 1 | 10.13 | false
13956 | 1997-10-06 00:00:00.0 | 1899-12-30 10:00:00.0 | 1 | 14.41 | false
13957 | 1997-10-06 00:00:00.0 | 1899-12-30 11:00:00.0 | 1 | 19.49 | false
13958 | 1997-10-06 00:00:00.0 | 1899-12-30 12:00:00.0 | 1 | 20.66 | false
13959 | 1997-10-06 00:00:00.0 | 1899-12-30 13:00:00.0 | 1 | 23.26 | false
13960 | 1997-10-06 00:00:00.0 | 1899-12-30 14:00:00.0 | 1 | 26.76 | false
13961 | 1997-10-06 00:00:00.0 | 1899-12-30 15:00:00.0 | 1 | 28.61 | false
13962 | 1997-10-06 00:00:00.0 | 1899-12-30 16:00:00.0 | 1 | 28.22 | false
13963 | 1997-10-06 00:00:00.0 | 1899-12-30 17:00:00.0 | 1 | 26.74 | false
13964 | 1997-10-06 00:00:00.0 | 1899-12-30 18:00:00.0 | 1 | 23.79 | false
13965 | 1997-10-06 00:00:00.0 | 1899-12-30 19:00:00.0 | 1 | 20.31 | false
13966 | 1997-10-06 00:00:00.0 | 1899-12-30 20:00:00.0 | 1 | 17.5 | false
13967 | 1997-10-06 00:00:00.0 | 1899-12-30 21:00:00.0 | 1 | 16.02 | false
13968 | 1997-10-06 00:00:00.0 | 1899-12-30 22:00:00.0 | 1 | 15.13 | false
13969 | 1997-10-06 00:00:00.0 | 1899-12-30 23:00:00.0 | 1 | 14.2 | false
13970 | 1997-10-07 00:00:00.0 | 1899-12-30 00:00:00.0 | 1 | 13.55 | false
13971 | 1997-10-07 00:00:00.0 | 1899-12-30 01:00:00.0 | 1 | 13.1 | false
13972 | 1997-10-07 00:00:00.0 | 1899-12-30 02:00:00.0 | 1 | 12.61 | false
13973 | 1997-10-07 00:00:00.0 | 1899-12-30 03:00:00.0 | 1 | 12.06 | false
13974 | 1997-10-07 00:00:00.0 | 1899-12-30 04:00:00.0 | 1 | 11.49 | false
13975 | 1997-10-07 00:00:00.0 | 1899-12-30 05:00:00.0 | 1 | 10.9 | false
13976 | 1997-10-07 00:00:00.0 | 1899-12-30 06:00:00.0 | 1 | 10.21 | false
13977 | 1997-10-07 00:00:00.0 | 1899-12-30 07:00:00.0 | 1 | 9.6 | false
13978 | 1997-10-07 00:00:00.0 | 1899-12-30 08:00:00.0 | 1 | 9.18 | false
13979 | 1997-10-07 00:00:00.0 | 1899-12-30 09:00:00.0 | 1 | 9.36 | false
13980 | 1997-10-07 00:00:00.0 | 1899-12-30 10:00:00.0 | 1 | 11.93 | false
13981 | 1997-10-07 00:00:00.0 | 1899-12-30 11:00:00.0 | 1 | 16.78 | false
13982 | 1997-10-07 00:00:00.0 | 1899-12-30 12:00:00.0 | 1 | 19.69 | false
13983 | 1997-10-07 00:00:00.0 | 1899-12-30 13:00:00.0 | 1 | 20.86 | false
13984 | 1997-10-07 00:00:00.0 | 1899-12-30 14:00:00.0 | 1 | 20.71 | false
13985 | 1997-10-07 00:00:00.0 | 1899-12-30 15:00:00.0 | 1 | 23.66 | false
13986 | 1997-10-07 00:00:00.0 | 1899-12-30 16:00:00.0 | 1 | 25.53 | false
13987 | 1997-10-07 00:00:00.0 | 1899-12-30 17:00:00.0 | 1 | 25.14 | false
13988 | 1997-10-07 00:00:00.0 | 1899-12-30 18:00:00.0 | 1 | 22.88 | false
13989 | 1997-10-07 00:00:00.0 | 1899-12-30 19:00:00.0 | 1 | 19.37 | false
13990 | 1997-10-07 00:00:00.0 | 1899-12-30 20:00:00.0 | 1 | 17.02 | false
13991 | 1997-10-07 00:00:00.0 | 1899-12-30 21:00:00.0 | 1 | 15.38 | false
13992 | 1997-10-07 00:00:00.0 | 1899-12-30 22:00:00.0 | 1 | 14.22 | false
13993 | 1997-10-07 00:00:00.0 | 1899-12-30 23:00:00.0 | 1 | 12.9 | false
13994 | 1997-10-08 00:00:00.0 | 1899-12-30 00:00:00.0 | 1 | 12.31 | false
13995 | 1997-10-08 00:00:00.0 | 1899-12-30 01:00:00.0 | 1 | 12.33 | false
13996 | 1997-10-08 00:00:00.0 | 1899-12-30 02:00:00.0 | 1 | 12.11 | false
13997 | 1997-10-08 00:00:00.0 | 1899-12-30 03:00:00.0 | 1 | 11.75 | false
13998 | 1997-10-08 00:00:00.0 | 1899-12-30 04:00:00.0 | 1 | 11.39 | false
13999 | 1997-10-08 00:00:00.0 | 1899-12-30 05:00:00.0 | 1 | 10.41 | false
14000 | 1997-10-08 00:00:00.0 | 1899-12-30 06:00:00.0 | 1 | 9.19 | false
14001 | 1997-10-08 00:00:00.0 | 1899-12-30 07:00:00.0 | 1 | 8.18 | false
14002 | 1997-10-08 00:00:00.0 | 1899-12-30 08:00:00.0 | 1 | 7.73 | false
14003 | 1997-10-08 00:00:00.0 | 1899-12-30 09:00:00.0 | 1 | 9.66 | false
14004 | 1997-10-08 00:00:00.0 | 1899-12-30 10:00:00.0 | 1 | 13.58 | false
14005 | 1997-10-08 00:00:00.0 | 1899-12-30 11:00:00.0 | 1 | 17.55 | false
14006 | 1997-10-08 00:00:00.0 | 1899-12-30 12:00:00.0 | 1 | 20.65 | false
14007 | 1997-10-08 00:00:00.0 | 1899-12-30 13:00:00.0 | 1 | 24.95 | false
14008 | 1997-10-08 00:00:00.0 | 1899-12-30 14:00:00.0 | 1 | 28.07 | false
14009 | 1997-10-08 00:00:00.0 | 1899-12-30 15:00:00.0 | 1 | 28.2 | false
14010 | 1997-10-08 00:00:00.0 | 1899-12-30 16:00:00.0 | 1 | 29.01 | false
14011 | 1997-10-08 00:00:00.0 | 1899-12-30 17:00:00.0 | 1 | 27.73 | false
12017 | 1997-07-17 00:00:00.0 | 1899-12-30 15:00:00.0 | 1 | 46.42 | false
12018 | 1997-07-17 00:00:00.0 | 1899-12-30 16:00:00.0 | 1 | 47.81 | false
12019 | 1997-07-17 00:00:00.0 | 1899-12-30 17:00:00.0 | 1 | 46.41 | false
12020 | 1997-07-17 00:00:00.0 | 1899-12-30 18:00:00.0 | 1 | 43.52 | false
12021 | 1997-07-17 00:00:00.0 | 1899-12-30 19:00:00.0 | 1 | 40.04 | false
12022 | 1997-07-17 00:00:00.0 | 1899-12-30 20:00:00.0 | 1 | 35.75 | false
12023 | 1997-07-17 00:00:00.0 | 1899-12-30 21:00:00.0 | 1 | 31.69 | false
12024 | 1997-07-17 00:00:00.0 | 1899-12-30 22:00:00.0 | 1 | 28.93 | false
12025 | 1997-07-17 00:00:00.0 | 1899-12-30 23:00:00.0 | 1 | 27.03 | false
12026 | 1997-07-18 00:00:00.0 | 1899-12-30 00:00:00.0 | 1 | 25.48 | false
12027 | 1997-07-18 00:00:00.0 | 1899-12-30 01:00:00.0 | 1 | 24.17 | false
12028 | 1997-07-18 00:00:00.0 | 1899-12-30 02:00:00.0 | 1 | 23.04 | false
12029 | 1997-07-18 00:00:00.0 | 1899-12-30 03:00:00.0 | 1 | 21.98 | false
12030 | 1997-07-18 00:00:00.0 | 1899-12-30 04:00:00.0 | 1 | 21.06 | false
12031 | 1997-07-18 00:00:00.0 | 1899-12-30 05:00:00.0 | 1 | 20.26 | false
12032 | 1997-07-18 00:00:00.0 | 1899-12-30 06:00:00.0 | 1 | 19.47 | false
12033 | 1997-07-18 00:00:00.0 | 1899-12-30 07:00:00.0 | 1 | 19.22 | false
12034 | 1997-07-18 00:00:00.0 | 1899-12-30 08:00:00.0 | 1 | 21.27 | false
12035 | 1997-07-18 00:00:00.0 | 1899-12-30 09:00:00.0 | 1 | 25.42 | false
12036 | 1997-07-18 00:00:00.0 | 1899-12-30 10:00:00.0 | 1 | 30.73 | false
12037 | 1997-07-18 00:00:00.0 | 1899-12-30 11:00:00.0 | 1 | 36.26 | false
12038 | 1997-07-18 00:00:00.0 | 1899-12-30 12:00:00.0 | 1 | 41.08 | false
12039 | 1997-07-18 00:00:00.0 | 1899-12-30 13:00:00.0 | 1 | 45.23 | false
12040 | 1997-07-18 00:00:00.0 | 1899-12-30 14:00:00.0 | 1 | 48.18 | false
12041 | 1997-07-18 00:00:00.0 | 1899-12-30 15:00:00.0 | 1 | 50.33 | false
12042 | 1997-07-18 00:00:00.0 | 1899-12-30 16:00:00.0 | 1 | 51.1 | false
12043 | 1997-07-18 00:00:00.0 | 1899-12-30 17:00:00.0 | 1 | 50.41 | false
12044 | 1997-07-18 00:00:00.0 | 1899-12-30 18:00:00.0 | 1 | 48.27 | false
12045 | 1997-07-18 00:00:00.0 | 1899-12-30 19:00:00.0 | 1 | 44.52 | false
12046 | 1997-07-18 00:00:00.0 | 1899-12-30 20:00:00.0 | 1 | 39.92 | false
12047 | 1997-07-18 00:00:00.0 | 1899-12-30 21:00:00.0 | 1 | 35.47 | false
12048 | 1997-07-18 00:00:00.0 | 1899-12-30 22:00:00.0 | 1 | 32.18 | false
12049 | 1997-07-18 00:00:00.0 | 1899-12-30 23:00:00.0 | 1 | 29.71 | false
12050 | 1997-07-19 00:00:00.0 | 1899-12-30 00:00:00.0 | 1 | 27.84 | false
12051 | 1997-07-19 00:00:00.0 | 1899-12-30 01:00:00.0 | 1 | 26.53 | false
12052 | 1997-07-19 00:00:00.0 | 1899-12-30 02:00:00.0 | 1 | 25.42 | false
12053 | 1997-07-19 00:00:00.0 | 1899-12-30 03:00:00.0 | 1 | 24.48 | false
12054 | 1997-07-19 00:00:00.0 | 1899-12-30 04:00:00.0 | 1 | 23.59 | false
12055 | 1997-07-19 00:00:00.0 | 1899-12-30 05:00:00.0 | 1 | 22.59 | false
12056 | 1997-07-19 00:00:00.0 | 1899-12-30 06:00:00.0 | 1 | 21.53 | false
12057 | 1997-07-19 00:00:00.0 | 1899-12-30 07:00:00.0 | 1 | 21.01 | false
12058 | 1997-07-19 00:00:00.0 | 1899-12-30 08:00:00.0 | 1 | 22.86 | false
12059 | 1997-07-19 00:00:00.0 | 1899-12-30 09:00:00.0 | 1 | 26.83 | false
12060 | 1997-07-19 00:00:00.0 | 1899-12-30 10:00:00.0 | 1 | 31.57 | false
12061 | 1997-07-19 00:00:00.0 | 1899-12-30 11:00:00.0 | 1 | 36.63 | false
12062 | 1997-07-19 00:00:00.0 | 1899-12-30 12:00:00.0 | 1 | 41.43 | false
12063 | 1997-07-19 00:00:00.0 | 1899-12-30 13:00:00.0 | 1 | 45.25 | false
12064 | 1997-07-19 00:00:00.0 | 1899-12-30 14:00:00.0 | 1 | 48.39 | false
12065 | 1997-07-19 00:00:00.0 | 1899-12-30 15:00:00.0 | 1 | 50.92 | false
12066 | 1997-07-19 00:00:00.0 | 1899-12-30 16:00:00.0 | 1 | 51.75 | false
12067 | 1997-07-19 00:00:00.0 | 1899-12-30 17:00:00.0 | 1 | 50.97 | false
12068 | 1997-07-19 00:00:00.0 | 1899-12-30 18:00:00.0 | 1 | 48.93 | false
12069 | 1997-07-19 00:00:00.0 | 1899-12-30 19:00:00.0 | 1 | 45.45 | false
12070 | 1997-07-19 00:00:00.0 | 1899-12-30 20:00:00.0 | 1 | 41.34 | false
12071 | 1997-07-19 00:00:00.0 | 1899-12-30 21:00:00.0 | 1 | 37.06 | false
12072 | 1997-07-19 00:00:00.0 | 1899-12-30 22:00:00.0 | 1 | 33.7 | false
12073 | 1997-07-19 00:00:00.0 | 1899-12-30 23:00:00.0 | 1 | 31.27 | false
12074 | 1997-07-20 00:00:00.0 | 1899-12-30 00:00:00.0 | 1 | 29.3 | false
12075 | 1997-07-20 00:00:00.0 | 1899-12-30 01:00:00.0 | 1 | 27.57 | false
12076 | 1997-07-20 00:00:00.0 | 1899-12-30 02:00:00.0 | 1 | 26.07 | false
12077 | 1997-07-20 00:00:00.0 | 1899-12-30 03:00:00.0 | 1 | 24.78 | false
12078 | 1997-07-20 00:00:00.0 | 1899-12-30 04:00:00.0 | 1 | 23.73 | false
12079 | 1997-07-20 00:00:00.0 | 1899-12-30 05:00:00.0 | 1 | 22.81 | false
12080 | 1997-07-20 00:00:00.0 | 1899-12-30 06:00:00.0 | 1 | 21.94 | false
12081 | 1997-07-20 00:00:00.0 | 1899-12-30 07:00:00.0 | 1 | 21.45 | false
12082 | 1997-07-20 00:00:00.0 | 1899-12-30 08:00:00.0 | 1 | 23.34 | false
12083 | 1997-07-20 00:00:00.0 | 1899-12-30 09:00:00.0 | 1 | 27.41 | false
12084 | 1997-07-20 00:00:00.0 | 1899-12-30 10:00:00.0 | 1 | 32.67 | false
12085 | 1997-07-20 00:00:00.0 | 1899-12-30 11:00:00.0 | 1 | 38.18 | false
12086 | 1997-07-20 00:00:00.0 | 1899-12-30 12:00:00.0 | 1 | 42.9 | false
12087 | 1997-07-20 00:00:00.0 | 1899-12-30 13:00:00.0 | 1 | 46.83 | false
12088 | 1997-07-20 00:00:00.0 | 1899-12-30 14:00:00.0 | 1 | 49.98 | false
12089 | 1997-07-20 00:00:00.0 | 1899-12-30 15:00:00.0 | 1 | 52.31 | false
12090 | 1997-07-20 00:00:00.0 | 1899-12-30 16:00:00.0 | 1 | 53.44 | false
12091 | 1997-07-20 00:00:00.0 | 1899-12-30 17:00:00.0 | 1 | 52.91 | false
12092 | 1997-07-20 00:00:00.0 | 1899-12-30 18:00:00.0 | 1 | 50.7 | false
12093 | 1997-07-20 00:00:00.0 | 1899-12-30 19:00:00.0 | 1 | 45.47 | false
12094 | 1997-07-20 00:00:00.0 | 1899-12-30 20:00:00.0 | 1 | 42.18 | false
12095 | 1997-07-20 00:00:00.0 | 1899-12-30 21:00:00.0 | 1 | 39.12 | false
12096 | 1997-07-20 00:00:00.0 | 1899-12-30 22:00:00.0 | 1 | 36.07 | false
12097 | 1997-07-20 00:00:00.0 | 1899-12-30 23:00:00.0 | 1 | 33.7 | false
12098 | 1997-07-21 00:00:00.0 | 1899-12-30 00:00:00.0 | 1 | 31.78 | false
12099 | 1997-07-21 00:00:00.0 | 1899-12-30 01:00:00.0 | 1 | 30.38 | false
12100 | 1997-07-21 00:00:00.0 | 1899-12-30 02:00:00.0 | 1 | 29.14 | false
12101 | 1997-07-21 00:00:00.0 | 1899-12-30 03:00:00.0 | 1 | 28.01 | false
13182 | 1997-09-04 00:00:00.0 | 1899-12-30 04:00:00.0 | 1 | 20.9 | false
13183 | 1997-09-04 00:00:00.0 | 1899-12-30 05:00:00.0 | 1 | 19.97 | false
13184 | 1997-09-04 00:00:00.0 | 1899-12-30 06:00:00.0 | 1 | 19.19 | false
13185 | 1997-09-04 00:00:00.0 | 1899-12-30 07:00:00.0 | 1 | 18.52 | false
13186 | 1997-09-04 00:00:00.0 | 1899-12-30 08:00:00.0 | 1 | 18.95 | false
13187 | 1997-09-04 00:00:00.0 | 1899-12-30 09:00:00.0 | 1 | 22.03 | false
13188 | 1997-09-04 00:00:00.0 | 1899-12-30 10:00:00.0 | 1 | 26.98 | false
13189 | 1997-09-04 00:00:00.0 | 1899-12-30 11:00:00.0 | 1 | 32.48 | false
13190 | 1997-09-04 00:00:00.0 | 1899-12-30 12:00:00.0 | 1 | 37.63 | false
13191 | 1997-09-04 00:00:00.0 | 1899-12-30 13:00:00.0 | 1 | 41.68 | false
13192 | 1997-09-04 00:00:00.0 | 1899-12-30 14:00:00.0 | 1 | 44.71 | false
13193 | 1997-09-04 00:00:00.0 | 1899-12-30 15:00:00.0 | 1 | 44.1 | false
13194 | 1997-09-04 00:00:00.0 | 1899-12-30 16:00:00.0 | 1 | 45.78 | false
13195 | 1997-09-04 00:00:00.0 | 1899-12-30 17:00:00.0 | 1 | 45.58 | false
13196 | 1997-09-04 00:00:00.0 | 1899-12-30 18:00:00.0 | 1 | 42.44 | false
13197 | 1997-09-04 00:00:00.0 | 1899-12-30 19:00:00.0 | 1 | 40.21 | false
13198 | 1997-09-04 00:00:00.0 | 1899-12-30 20:00:00.0 | 1 | 35.98 | false
13199 | 1997-09-04 00:00:00.0 | 1899-12-30 21:00:00.0 | 1 | 32.1 | false
16056 | 1998-01-01 00:00:00.0 | 1899-12-30 22:00:00.0 | 1 | 8.33 | false
16057 | 1998-01-01 00:00:00.0 | 1899-12-30 23:00:00.0 | 1 | 8.05 | false
16058 | 1998-01-02 00:00:00.0 | 1899-12-30 00:00:00.0 | 1 | 7.88 | false
16059 | 1998-01-02 00:00:00.0 | 1899-12-30 01:00:00.0 | 1 | 7.66 | false
16060 | 1998-01-02 00:00:00.0 | 1899-12-30 02:00:00.0 | 1 | 7.41 | false
16061 | 1998-01-02 00:00:00.0 | 1899-12-30 03:00:00.0 | 1 | 7.17 | false
16062 | 1998-01-02 00:00:00.0 | 1899-12-30 04:00:00.0 | 1 | 7.11 | false
16063 | 1998-01-02 00:00:00.0 | 1899-12-30 05:00:00.0 | 1 | 6.969 | false
16064 | 1998-01-02 00:00:00.0 | 1899-12-30 06:00:00.0 | 1 | 6.255 | false
16065 | 1998-01-02 00:00:00.0 | 1899-12-30 07:00:00.0 | 1 | 5.599 | false
16066 | 1998-01-02 00:00:00.0 | 1899-12-30 08:00:00.0 | 1 | 5.054 | false
16067 | 1998-01-02 00:00:00.0 | 1899-12-30 09:00:00.0 | 1 | 5.915 | false
16068 | 1998-01-02 00:00:00.0 | 1899-12-30 10:00:00.0 | 1 | 6.785 | false
16069 | 1998-01-02 00:00:00.0 | 1899-12-30 11:00:00.0 | 1 | 5.599 | false
16070 | 1998-01-02 00:00:00.0 | 1899-12-30 12:00:00.0 | 1 | 5.33 | false
16071 | 1998-01-02 00:00:00.0 | 1899-12-30 13:00:00.0 | 1 | 6.409 | false
16072 | 1998-01-02 00:00:00.0 | 1899-12-30 14:00:00.0 | 1 | 8.65 | false
16073 | 1998-01-02 00:00:00.0 | 1899-12-30 15:00:00.0 | 1 | 10.68 | false
16074 | 1998-01-02 00:00:00.0 | 1899-12-30 16:00:00.0 | 1 | 9.44 | false
16075 | 1998-01-02 00:00:00.0 | 1899-12-30 17:00:00.0 | 1 | 7.42 | false
16076 | 1998-01-02 00:00:00.0 | 1899-12-30 18:00:00.0 | 1 | 5.483 | false
16077 | 1998-01-02 00:00:00.0 | 1899-12-30 19:00:00.0 | 1 | 3.708 | false
16078 | 1998-01-02 00:00:00.0 | 1899-12-30 20:00:00.0 | 1 | 2.885 | false
16079 | 1998-01-02 00:00:00.0 | 1899-12-30 21:00:00.0 | 1 | 2.031 | false
16080 | 1998-01-02 00:00:00.0 | 1899-12-30 22:00:00.0 | 1 | 1.533 | false
16401 | 1998-01-16 00:00:00.0 | 1899-12-30 07:00:00.0 | 1 | 1.635 | false
16402 | 1998-01-16 00:00:00.0 | 1899-12-30 08:00:00.0 | 1 | 1.892 | false
16403 | 1998-01-16 00:00:00.0 | 1899-12-30 09:00:00.0 | 1 | 2.703 | false
16404 | 1998-01-16 00:00:00.0 | 1899-12-30 10:00:00.0 | 1 | 3.878 | false
16405 | 1998-01-16 00:00:00.0 | 1899-12-30 11:00:00.0 | 1 | 5.583 | false
16406 | 1998-01-16 00:00:00.0 | 1899-12-30 12:00:00.0 | 1 | 7 | false
16407 | 1998-01-16 00:00:00.0 | 1899-12-30 13:00:00.0 | 1 | 9.13 | false
16408 | 1998-01-16 00:00:00.0 | 1899-12-30 14:00:00.0 | 1 | 11.11 | false
16409 | 1998-01-16 00:00:00.0 | 1899-12-30 15:00:00.0 | 1 | 11.06 | false
16410 | 1998-01-16 00:00:00.0 | 1899-12-30 16:00:00.0 | 1 | 10.73 | false
16411 | 1998-01-16 00:00:00.0 | 1899-12-30 17:00:00.0 | 1 | 10.1 | false
16412 | 1998-01-16 00:00:00.0 | 1899-12-30 18:00:00.0 | 1 | 9.31 | false
16413 | 1998-01-16 00:00:00.0 | 1899-12-30 19:00:00.0 | 1 | 8.36 | false
16414 | 1998-01-16 00:00:00.0 | 1899-12-30 20:00:00.0 | 1 | 7.14 | false
16415 | 1998-01-16 00:00:00.0 | 1899-12-30 21:00:00.0 | 1 | 6.569 | false
16416 | 1998-01-16 00:00:00.0 | 1899-12-30 22:00:00.0 | 1 | 6.429 | false
16417 | 1998-01-16 00:00:00.0 | 1899-12-30 23:00:00.0 | 1 | 6.294 | false
16418 | 1998-01-17 00:00:00.0 | 1899-12-30 00:00:00.0 | 1 | 5.978 | false
16419 | 1998-01-17 00:00:00.0 | 1899-12-30 01:00:00.0 | 1 | 5.829 | false
16420 | 1998-01-17 00:00:00.0 | 1899-12-30 02:00:00.0 | 1 | 5.617 | false
16421 | 1998-01-17 00:00:00.0 | 1899-12-30 03:00:00.0 | 1 | 5.319 | false
16422 | 1998-01-17 00:00:00.0 | 1899-12-30 04:00:00.0 | 1 | 5.255 | false
16423 | 1998-01-17 00:00:00.0 | 1899-12-30 05:00:00.0 | 1 | 5.596 | false
16424 | 1998-01-17 00:00:00.0 | 1899-12-30 06:00:00.0 | 1 | 5.714 | false
16425 | 1998-01-17 00:00:00.0 | 1899-12-30 07:00:00.0 | 1 | 5.504 | false
16426 | 1998-01-17 00:00:00.0 | 1899-12-30 08:00:00.0 | 1 | 5.157 | false
16427 | 1998-01-17 00:00:00.0 | 1899-12-30 09:00:00.0 | 1 | 5.976 | false
16428 | 1998-01-17 00:00:00.0 | 1899-12-30 10:00:00.0 | 1 | 8.61 | false
16429 | 1998-01-17 00:00:00.0 | 1899-12-30 11:00:00.0 | 1 | 12.24 | false
16430 | 1998-01-17 00:00:00.0 | 1899-12-30 12:00:00.0 | 1 | 16 | false
16431 | 1998-01-17 00:00:00.0 | 1899-12-30 13:00:00.0 | 1 | 18.67 | false
16432 | 1998-01-17 00:00:00.0 | 1899-12-30 14:00:00.0 | 1 | 20.99 | false
16433 | 1998-01-17 00:00:00.0 | 1899-12-30 15:00:00.0 | 1 | 20.82 | false
16434 | 1998-01-17 00:00:00.0 | 1899-12-30 16:00:00.0 | 1 | 19.58 | false
16435 | 1998-01-17 00:00:00.0 | 1899-12-30 17:00:00.0 | 1 | 16.83 | false
16436 | 1998-01-17 00:00:00.0 | 1899-12-30 18:00:00.0 | 1 | 13.76 | false
16437 | 1998-01-17 00:00:00.0 | 1899-12-30 19:00:00.0 | 1 | 11.62 | false
16438 | 1998-01-17 00:00:00.0 | 1899-12-30 20:00:00.0 | 1 | 10 | false
16439 | 1998-01-17 00:00:00.0 | 1899-12-30 21:00:00.0 | 1 | 8.69 | false
16440 | 1998-01-17 00:00:00.0 | 1899-12-30 22:00:00.0 | 1 | 7.53 | false
16441 | 1998-01-17 00:00:00.0 | 1899-12-30 23:00:00.0 | 1 | 6.452 | false
16442 | 1998-01-18 00:00:00.0 | 1899-12-30 00:00:00.0 | 1 | 5.408 | false
16443 | 1998-01-18 00:00:00.0 | 1899-12-30 01:00:00.0 | 1 | 4.411 | false
16444 | 1998-01-18 00:00:00.0 | 1899-12-30 02:00:00.0 | 1 | 3.499 | false
16445 | 1998-01-18 00:00:00.0 | 1899-12-30 03:00:00.0 | 1 | 2.699 | false
16446 | 1998-01-18 00:00:00.0 | 1899-12-30 04:00:00.0 | 1 | 1.937 | false
16447 | 1998-01-18 00:00:00.0 | 1899-12-30 05:00:00.0 | 1 | 1.229 | false
16448 | 1998-01-18 00:00:00.0 | 1899-12-30 06:00:00.0 | 1 | .579 | false
16449 | 1998-01-18 00:00:00.0 | 1899-12-30 07:00:00.0 | 1 | -.024 | false
16450 | 1998-01-18 00:00:00.0 | 1899-12-30 08:00:00.0 | 1 | -.478 | false
16451 | 1998-01-18 00:00:00.0 | 1899-12-30 09:00:00.0 | 1 | .672 | false
16452 | 1998-01-18 00:00:00.0 | 1899-12-30 10:00:00.0 | 1 | 3.661 | false
16453 | 1998-01-18 00:00:00.0 | 1899-12-30 11:00:00.0 | 1 | 7.83 | false
16454 | 1998-01-18 00:00:00.0 | 1899-12-30 12:00:00.0 | 1 | 11.47 | false
16455 | 1998-01-18 00:00:00.0 | 1899-12-30 13:00:00.0 | 1 | 14.63 | false
16456 | 1998-01-18 00:00:00.0 | 1899-12-30 14:00:00.0 | 1 | 17.26 | false
16457 | 1998-01-18 00:00:00.0 | 1899-12-30 15:00:00.0 | 1 | 17.27 | false
16458 | 1998-01-18 00:00:00.0 | 1899-12-30 16:00:00.0 | 1 | 14.79 | false
16459 | 1998-01-18 00:00:00.0 | 1899-12-30 17:00:00.0 | 1 | 12.77 | false
16460 | 1998-01-18 00:00:00.0 | 1899-12-30 18:00:00.0 | 1 | 10.26 | false
16461 | 1998-01-18 00:00:00.0 | 1899-12-30 19:00:00.0 | 1 | 7.99 | false
16462 | 1998-01-18 00:00:00.0 | 1899-12-30 20:00:00.0 | 1 | 6.673 | false
16463 | 1998-01-18 00:00:00.0 | 1899-12-30 21:00:00.0 | 1 | 5.719 | false
16464 | 1998-01-18 00:00:00.0 | 1899-12-30 22:00:00.0 | 1 | 4.722 | false
16465 | 1998-01-18 00:00:00.0 | 1899-12-30 23:00:00.0 | 1 | 3.837 | false
16466 | 1998-01-19 00:00:00.0 | 1899-12-30 00:00:00.0 | 1 | 2.752 | false
16467 | 1998-01-19 00:00:00.0 | 1899-12-30 01:00:00.0 | 1 | 2.07 | false
16468 | 1998-01-19 00:00:00.0 | 1899-12-30 02:00:00.0 | 1 | 1.846 | false
16469 | 1998-01-19 00:00:00.0 | 1899-12-30 03:00:00.0 | 1 | 1.384 | false
16470 | 1998-01-19 00:00:00.0 | 1899-12-30 04:00:00.0 | 1 | .85 | false
16471 | 1998-01-19 00:00:00.0 | 1899-12-30 05:00:00.0 | 1 | .298 | false
16472 | 1998-01-19 00:00:00.0 | 1899-12-30 06:00:00.0 | 1 | -.163 | false
16473 | 1998-01-19 00:00:00.0 | 1899-12-30 07:00:00.0 | 1 | -.269 | false
16474 | 1998-01-19 00:00:00.0 | 1899-12-30 08:00:00.0 | 1 | -.623 | false
16475 | 1998-01-19 00:00:00.0 | 1899-12-30 09:00:00.0 | 1 | .24 | false
16476 | 1998-01-19 00:00:00.0 | 1899-12-30 10:00:00.0 | 1 | 2.809 | false
16477 | 1998-01-19 00:00:00.0 | 1899-12-30 11:00:00.0 | 1 | 6.165 | false
16478 | 1998-01-19 00:00:00.0 | 1899-12-30 12:00:00.0 | 1 | 10.13 | false
16479 | 1998-01-19 00:00:00.0 | 1899-12-30 13:00:00.0 | 1 | 12.84 | false
20921 | 1998-07-23 00:00:00.0 | 1899-12-30 15:00:00.0 | 1 | 30.67 | true | Estimated From Previous Year
20922 | 1998-07-23 00:00:00.0 | 1899-12-30 16:00:00.0 | 1 | 30.42 | true | Estimated From Previous Year
20923 | 1998-07-23 00:00:00.0 | 1899-12-30 17:00:00.0 | 1 | 30.63 | true | Estimated From Previous Year
20924 | 1998-07-23 00:00:00.0 | 1899-12-30 18:00:00.0 | 1 | 30.56 | true | Estimated From Previous Year
20925 | 1998-07-23 00:00:00.0 | 1899-12-30 19:00:00.0 | 1 | 29.91 | true | Estimated From Previous Year
20926 | 1998-07-23 00:00:00.0 | 1899-12-30 20:00:00.0 | 1 | 28.83 | true | Estimated From Previous Year
20927 | 1998-07-23 00:00:00.0 | 1899-12-30 21:00:00.0 | 1 | 27.46 | true | Estimated From Previous Year
20928 | 1998-07-23 00:00:00.0 | 1899-12-30 22:00:00.0 | 1 | 26.27 | true | Estimated From Previous Year
20929 | 1998-07-23 00:00:00.0 | 1899-12-30 23:00:00.0 | 1 | 25.47 | true | Estimated From Previous Year
20930 | 1998-07-24 00:00:00.0 | 1899-12-30 00:00:00.0 | 1 | 24.82 | true | Estimated From Previous Year
20931 | 1998-07-24 00:00:00.0 | 1899-12-30 01:00:00.0 | 1 | 24.04 | true | Estimated From Previous Year
20932 | 1998-07-24 00:00:00.0 | 1899-12-30 02:00:00.0 | 1 | 23.55 | true | Estimated From Previous Year
20933 | 1998-07-24 00:00:00.0 | 1899-12-30 03:00:00.0 | 1 | 23.05 | true | Estimated From Previous Year
20934 | 1998-07-24 00:00:00.0 | 1899-12-30 04:00:00.0 | 1 | 22.37 | true | Estimated From Previous Year
20935 | 1998-07-24 00:00:00.0 | 1899-12-30 05:00:00.0 | 1 | 22.04 | true | Estimated From Previous Year
20936 | 1998-07-24 00:00:00.0 | 1899-12-30 06:00:00.0 | 1 | 21.89 | true | Estimated From Previous Year
20937 | 1998-07-24 00:00:00.0 | 1899-12-30 07:00:00.0 | 1 | 21.78 | true | Estimated From Previous Year
20938 | 1998-07-24 00:00:00.0 | 1899-12-30 08:00:00.0 | 1 | 23.56 | true | Estimated From Previous Year
20939 | 1998-07-24 00:00:00.0 | 1899-12-30 09:00:00.0 | 1 | 26.43 | true | Estimated From Previous Year
20940 | 1998-07-24 00:00:00.0 | 1899-12-30 10:00:00.0 | 1 | 30.09 | true | Estimated From Previous Year
20941 | 1998-07-24 00:00:00.0 | 1899-12-30 11:00:00.0 | 1 | 35.79 | true | Estimated From Previous Year
20942 | 1998-07-24 00:00:00.0 | 1899-12-30 12:00:00.0 | 1 | 41.06 | true | Estimated From Previous Year
20943 | 1998-07-24 00:00:00.0 | 1899-12-30 13:00:00.0 | 1 | 45.91 | true | Estimated From Previous Year
20944 | 1998-07-24 00:00:00.0 | 1899-12-30 14:00:00.0 | 1 | 48.83 | true | Estimated From Previous Year
20945 | 1998-07-24 00:00:00.0 | 1899-12-30 15:00:00.0 | 1 | 50.11 | true | Estimated From Previous Year
20946 | 1998-07-24 00:00:00.0 | 1899-12-30 16:00:00.0 | 1 | 50.62 | true | Estimated From Previous Year
20947 | 1998-07-24 00:00:00.0 | 1899-12-30 17:00:00.0 | 1 | 47.71 | true | Estimated From Previous Year
20948 | 1998-07-24 00:00:00.0 | 1899-12-30 18:00:00.0 | 1 | 44.27 | true | Estimated From Previous Year
20949 | 1998-07-24 00:00:00.0 | 1899-12-30 19:00:00.0 | 1 | 39.55 | true | Estimated From Previous Year
20950 | 1998-07-24 00:00:00.0 | 1899-12-30 20:00:00.0 | 1 | 35.92 | true | Estimated From Previous Year
20951 | 1998-07-24 00:00:00.0 | 1899-12-30 21:00:00.0 | 1 | 32.92 | true | Estimated From Previous Year
20952 | 1998-07-24 00:00:00.0 | 1899-12-30 22:00:00.0 | 1 | 30.75 | true | Estimated From Previous Year
19410 | 1998-05-21 00:00:00.0 | 1899-12-30 16:00:00.0 | 1 | 24.78 | false
19411 | 1998-05-21 00:00:00.0 | 1899-12-30 17:00:00.0 | 1 | 24.96 | false
19412 | 1998-05-21 00:00:00.0 | 1899-12-30 18:00:00.0 | 1 | 24.08 | false
19413 | 1998-05-21 00:00:00.0 | 1899-12-30 19:00:00.0 | 1 | 22.22 | false
19414 | 1998-05-21 00:00:00.0 | 1899-12-30 20:00:00.0 | 1 | 19.68 | false
19415 | 1998-05-21 00:00:00.0 | 1899-12-30 21:00:00.0 | 1 | 16.94 | false
19416 | 1998-05-21 00:00:00.0 | 1899-12-30 22:00:00.0 | 1 | 15.04 | false
19417 | 1998-05-21 00:00:00.0 | 1899-12-30 23:00:00.0 | 1 | 13.73 | false
19418 | 1998-05-22 00:00:00.0 | 1899-12-30 00:00:00.0 | 1 | 12.8 | false
19419 | 1998-05-22 00:00:00.0 | 1899-12-30 01:00:00.0 | 1 | 11.93 | false
19420 | 1998-05-22 00:00:00.0 | 1899-12-30 02:00:00.0 | 1 | 10.96 | false
19421 | 1998-05-22 00:00:00.0 | 1899-12-30 03:00:00.0 | 1 | 10.19 | false
19422 | 1998-05-22 00:00:00.0 | 1899-12-30 04:00:00.0 | 1 | 9.31 | false
19423 | 1998-05-22 00:00:00.0 | 1899-12-30 05:00:00.0 | 1 | 8.54 | false
19424 | 1998-05-22 00:00:00.0 | 1899-12-30 06:00:00.0 | 1 | 7.97 | false
19425 | 1998-05-22 00:00:00.0 | 1899-12-30 07:00:00.0 | 1 | 8.03 | false
19426 | 1998-05-22 00:00:00.0 | 1899-12-30 08:00:00.0 | 1 | 10.53 | false
19427 | 1998-05-22 00:00:00.0 | 1899-12-30 09:00:00.0 | 1 | 15.05 | false
19428 | 1998-05-22 00:00:00.0 | 1899-12-30 10:00:00.0 | 1 | 20.7 | false
19429 | 1998-05-22 00:00:00.0 | 1899-12-30 11:00:00.0 | 1 | 26.47 | false
19430 | 1998-05-22 00:00:00.0 | 1899-12-30 12:00:00.0 | 1 | 31.8 | false
19431 | 1998-05-22 00:00:00.0 | 1899-12-30 13:00:00.0 | 1 | 36.01 | false
19432 | 1998-05-22 00:00:00.0 | 1899-12-30 14:00:00.0 | 1 | 39.22 | false
19433 | 1998-05-22 00:00:00.0 | 1899-12-30 15:00:00.0 | 1 | 41.14 | false
19434 | 1998-05-22 00:00:00.0 | 1899-12-30 16:00:00.0 | 1 | 41.57 | false
19435 | 1998-05-22 00:00:00.0 | 1899-12-30 17:00:00.0 | 1 | 40.39 | false
19436 | 1998-05-22 00:00:00.0 | 1899-12-30 18:00:00.0 | 1 | 37.58 | false
19437 | 1998-05-22 00:00:00.0 | 1899-12-30 19:00:00.0 | 1 | 33.31 | false
19438 | 1998-05-22 00:00:00.0 | 1899-12-30 20:00:00.0 | 1 | 29.21 | false
19439 | 1998-05-22 00:00:00.0 | 1899-12-30 21:00:00.0 | 1 | 25.07 | false
19440 | 1998-05-22 00:00:00.0 | 1899-12-30 22:00:00.0 | 1 | 22.19 | false
19441 | 1998-05-22 00:00:00.0 | 1899-12-30 23:00:00.0 | 1 | 20.13 | false
19442 | 1998-05-23 00:00:00.0 | 1899-12-30 00:00:00.0 | 1 | 18.36 | false
19443 | 1998-05-23 00:00:00.0 | 1899-12-30 01:00:00.0 | 1 | 16.89 | false
19444 | 1998-05-23 00:00:00.0 | 1899-12-30 02:00:00.0 | 1 | 15.78 | false
19445 | 1998-05-23 00:00:00.0 | 1899-12-30 03:00:00.0 | 1 | 14.77 | false
19446 | 1998-05-23 00:00:00.0 | 1899-12-30 04:00:00.0 | 1 | 13.81 | false
19447 | 1998-05-23 00:00:00.0 | 1899-12-30 05:00:00.0 | 1 | 13.02 | false
19448 | 1998-05-23 00:00:00.0 | 1899-12-30 06:00:00.0 | 1 | 12.78 | false
19449 | 1998-05-23 00:00:00.0 | 1899-12-30 07:00:00.0 | 1 | 12.96 | false
19450 | 1998-05-23 00:00:00.0 | 1899-12-30 08:00:00.0 | 1 | 14.14 | false
19451 | 1998-05-23 00:00:00.0 | 1899-12-30 09:00:00.0 | 1 | 15.9 | false
19452 | 1998-05-23 00:00:00.0 | 1899-12-30 10:00:00.0 | 1 | 18.1 | false
19453 | 1998-05-23 00:00:00.0 | 1899-12-30 11:00:00.0 | 1 | 20.96 | false
19454 | 1998-05-23 00:00:00.0 | 1899-12-30 12:00:00.0 | 1 | 23.53 | false
19455 | 1998-05-23 00:00:00.0 | 1899-12-30 13:00:00.0 | 1 | 24.95 | false
19456 | 1998-05-23 00:00:00.0 | 1899-12-30 14:00:00.0 | 1 | 29.23 | false
19457 | 1998-05-23 00:00:00.0 | 1899-12-30 15:00:00.0 | 1 | 32.55 | false
19458 | 1998-05-23 00:00:00.0 | 1899-12-30 16:00:00.0 | 1 | 34.6 | false
19459 | 1998-05-23 00:00:00.0 | 1899-12-30 17:00:00.0 | 1 | 32 | false
19460 | 1998-05-23 00:00:00.0 | 1899-12-30 18:00:00.0 | 1 | 29.31 | false
19461 | 1998-05-23 00:00:00.0 | 1899-12-30 19:00:00.0 | 1 | 26.42 | false
19462 | 1998-05-23 00:00:00.0 | 1899-12-30 20:00:00.0 | 1 | 23.2 | false
19463 | 1998-05-23 00:00:00.0 | 1899-12-30 21:00:00.0 | 1 | 20.46 | false
19464 | 1998-05-23 00:00:00.0 | 1899-12-30 22:00:00.0 | 1 | 18.36 | false
19465 | 1998-05-23 00:00:00.0 | 1899-12-30 23:00:00.0 | 1 | 16.9 | false
19466 | 1998-05-24 00:00:00.0 | 1899-12-30 00:00:00.0 | 1 | 15.53 | false
19467 | 1998-05-24 00:00:00.0 | 1899-12-30 01:00:00.0 | 1 | 14.39 | false
10276 | 1997-05-06 00:00:00.0 | 1899-12-30 02:00:00.0 | 1 | 14.29 | false
16982 | 1998-02-09 00:00:00.0 | 1899-12-30 12:00:00.0 | 1 | 9.16 | false
16983 | 1998-02-09 00:00:00.0 | 1899-12-30 13:00:00.0 | 1 | 12.29 | false
16984 | 1998-02-09 00:00:00.0 | 1899-12-30 14:00:00.0 | 1 | 14.57 | false
16985 | 1998-02-09 00:00:00.0 | 1899-12-30 15:00:00.0 | 1 | 13.42 | false
16986 | 1998-02-09 00:00:00.0 | 1899-12-30 16:00:00.0 | 1 | 13.46 | false
16987 | 1998-02-09 00:00:00.0 | 1899-12-30 17:00:00.0 | 1 | 10.77 | false
16988 | 1998-02-09 00:00:00.0 | 1899-12-30 18:00:00.0 | 1 | 7.93 | false
16989 | 1998-02-09 00:00:00.0 | 1899-12-30 19:00:00.0 | 1 | 5.58 | false
16990 | 1998-02-09 00:00:00.0 | 1899-12-30 20:00:00.0 | 1 | 3.912 | false
16991 | 1998-02-09 00:00:00.0 | 1899-12-30 21:00:00.0 | 1 | 2.729 | false
16992 | 1998-02-09 00:00:00.0 | 1899-12-30 22:00:00.0 | 1 | 2.245 | false
16993 | 1998-02-09 00:00:00.0 | 1899-12-30 23:00:00.0 | 1 | 1.51 | false
16994 | 1998-02-10 00:00:00.0 | 1899-12-30 00:00:00.0 | 1 | .832 | false
16995 | 1998-02-10 00:00:00.0 | 1899-12-30 01:00:00.0 | 1 | .329 | false
16996 | 1998-02-10 00:00:00.0 | 1899-12-30 02:00:00.0 | 1 | .148 | false
16997 | 1998-02-10 00:00:00.0 | 1899-12-30 03:00:00.0 | 1 | .123 | false
16998 | 1998-02-10 00:00:00.0 | 1899-12-30 04:00:00.0 | 1 | -.059 | false
16999 | 1998-02-10 00:00:00.0 | 1899-12-30 05:00:00.0 | 1 | -.446 | false
17000 | 1998-02-10 00:00:00.0 | 1899-12-30 06:00:00.0 | 1 | -.386 | false
17001 | 1998-02-10 00:00:00.0 | 1899-12-30 07:00:00.0 | 1 | -.637 | false
17002 | 1998-02-10 00:00:00.0 | 1899-12-30 08:00:00.0 | 1 | -1.189 | false
17003 | 1998-02-10 00:00:00.0 | 1899-12-30 09:00:00.0 | 1 | .666 | false
17004 | 1998-02-10 00:00:00.0 | 1899-12-30 10:00:00.0 | 1 | 3.975 | false
17005 | 1998-02-10 00:00:00.0 | 1899-12-30 11:00:00.0 | 1 | 7.36 | false
17006 | 1998-02-10 00:00:00.0 | 1899-12-30 12:00:00.0 | 1 | 9.41 | false
17007 | 1998-02-10 00:00:00.0 | 1899-12-30 13:00:00.0 | 1 | 10.25 | false
17008 | 1998-02-10 00:00:00.0 | 1899-12-30 14:00:00.0 | 1 | 8.62 | false
17009 | 1998-02-10 00:00:00.0 | 1899-12-30 15:00:00.0 | 1 | 7.14 | false
17010 | 1998-02-10 00:00:00.0 | 1899-12-30 16:00:00.0 | 1 | 6.829 | false
17011 | 1998-02-10 00:00:00.0 | 1899-12-30 17:00:00.0 | 1 | 6.355 | false
17012 | 1998-02-10 00:00:00.0 | 1899-12-30 18:00:00.0 | 1 | 5.672 | false
17013 | 1998-02-10 00:00:00.0 | 1899-12-30 19:00:00.0 | 1 | 5.014 | false
17014 | 1998-02-10 00:00:00.0 | 1899-12-30 20:00:00.0 | 1 | 4.432 | false
17015 | 1998-02-10 00:00:00.0 | 1899-12-30 21:00:00.0 | 1 | 3.565 | false
17016 | 1998-02-10 00:00:00.0 | 1899-12-30 22:00:00.0 | 1 | 3.078 | false
17017 | 1998-02-10 00:00:00.0 | 1899-12-30 23:00:00.0 | 1 | 3.106 | false
17018 | 1998-02-11 00:00:00.0 | 1899-12-30 00:00:00.0 | 1 | 2.681 | false
17019 | 1998-02-11 00:00:00.0 | 1899-12-30 01:00:00.0 | 1 | 2.047 | false
17020 | 1998-02-11 00:00:00.0 | 1899-12-30 02:00:00.0 | 1 | 1.618 | false
17021 | 1998-02-11 00:00:00.0 | 1899-12-30 03:00:00.0 | 1 | 1.442 | false
17022 | 1998-02-11 00:00:00.0 | 1899-12-30 04:00:00.0 | 1 | 1.413 | false
17023 | 1998-02-11 00:00:00.0 | 1899-12-30 05:00:00.0 | 1 | 1.3 | false
17024 | 1998-02-11 00:00:00.0 | 1899-12-30 06:00:00.0 | 1 | .829 | false
17025 | 1998-02-11 00:00:00.0 | 1899-12-30 07:00:00.0 | 1 | .46 | false
17026 | 1998-02-11 00:00:00.0 | 1899-12-30 08:00:00.0 | 1 | .299 | false
17027 | 1998-02-11 00:00:00.0 | 1899-12-30 09:00:00.0 | 1 | .954 | false
17028 | 1998-02-11 00:00:00.0 | 1899-12-30 10:00:00.0 | 1 | 4.489 | false
17029 | 1998-02-11 00:00:00.0 | 1899-12-30 11:00:00.0 | 1 | 7.98 | false
17030 | 1998-02-11 00:00:00.0 | 1899-12-30 12:00:00.0 | 1 | 11.59 | false
17031 | 1998-02-11 00:00:00.0 | 1899-12-30 13:00:00.0 | 1 | 15.14 | false
17032 | 1998-02-11 00:00:00.0 | 1899-12-30 14:00:00.0 | 1 | 17.08 | false
17033 | 1998-02-11 00:00:00.0 | 1899-12-30 15:00:00.0 | 1 | 18.39 | false
17034 | 1998-02-11 00:00:00.0 | 1899-12-30 16:00:00.0 | 1 | 17.92 | false
17035 | 1998-02-11 00:00:00.0 | 1899-12-30 17:00:00.0 | 1 | 15.76 | false
17036 | 1998-02-11 00:00:00.0 | 1899-12-30 18:00:00.0 | 1 | 12.36 | false
17037 | 1998-02-11 00:00:00.0 | 1899-12-30 19:00:00.0 | 1 | 9.27 | false
17038 | 1998-02-11 00:00:00.0 | 1899-12-30 20:00:00.0 | 1 | 7.18 | false
17039 | 1998-02-11 00:00:00.0 | 1899-12-30 21:00:00.0 | 1 | 5.66 | false
17040 | 1998-02-11 00:00:00.0 | 1899-12-30 22:00:00.0 | 1 | 4.475 | false
17041 | 1998-02-11 00:00:00.0 | 1899-12-30 23:00:00.0 | 1 | 3.602 | false
17256 | 1998-02-20 00:00:00.0 | 1899-12-30 22:00:00.0 | 1 | 6.531 | false
17257 | 1998-02-20 00:00:00.0 | 1899-12-30 23:00:00.0 | 1 | 5.493 | false
17258 | 1998-02-21 00:00:00.0 | 1899-12-30 00:00:00.0 | 1 | 4.807 | false
17259 | 1998-02-21 00:00:00.0 | 1899-12-30 01:00:00.0 | 1 | 4.521 | false
17260 | 1998-02-21 00:00:00.0 | 1899-12-30 02:00:00.0 | 1 | 4.178 | false
17261 | 1998-02-21 00:00:00.0 | 1899-12-30 03:00:00.0 | 1 | 3.652 | false
17262 | 1998-02-21 00:00:00.0 | 1899-12-30 04:00:00.0 | 1 | 3.557 | false
17263 | 1998-02-21 00:00:00.0 | 1899-12-30 05:00:00.0 | 1 | 3.83 | false
17264 | 1998-02-21 00:00:00.0 | 1899-12-30 06:00:00.0 | 1 | 4.517 | false
17265 | 1998-02-21 00:00:00.0 | 1899-12-30 07:00:00.0 | 1 | 4.753 | false
17266 | 1998-02-21 00:00:00.0 | 1899-12-30 08:00:00.0 | 1 | 5.136 | false
17267 | 1998-02-21 00:00:00.0 | 1899-12-30 09:00:00.0 | 1 | 6.509 | false
17268 | 1998-02-21 00:00:00.0 | 1899-12-30 10:00:00.0 | 1 | 8.78 | false
17269 | 1998-02-21 00:00:00.0 | 1899-12-30 11:00:00.0 | 1 | 12.13 | false
17270 | 1998-02-21 00:00:00.0 | 1899-12-30 12:00:00.0 | 1 | 14.73 | false
17271 | 1998-02-21 00:00:00.0 | 1899-12-30 13:00:00.0 | 1 | 12.04 | false
17272 | 1998-02-21 00:00:00.0 | 1899-12-30 14:00:00.0 | 1 | 9.53 | false
17273 | 1998-02-21 00:00:00.0 | 1899-12-30 15:00:00.0 | 1 | 8.81 | false
17274 | 1998-02-21 00:00:00.0 | 1899-12-30 16:00:00.0 | 1 | 8.59 | false
17275 | 1998-02-21 00:00:00.0 | 1899-12-30 17:00:00.0 | 1 | 8.02 | false
17276 | 1998-02-21 00:00:00.0 | 1899-12-30 18:00:00.0 | 1 | 7.32 | false
17277 | 1998-02-21 00:00:00.0 | 1899-12-30 19:00:00.0 | 1 | 5.361 | false
17278 | 1998-02-21 00:00:00.0 | 1899-12-30 20:00:00.0 | 1 | 4.285 | false
17279 | 1998-02-21 00:00:00.0 | 1899-12-30 21:00:00.0 | 1 | 3.748 | false
17280 | 1998-02-21 00:00:00.0 | 1899-12-30 22:00:00.0 | 1 | 3.134 | false
17281 | 1998-02-21 00:00:00.0 | 1899-12-30 23:00:00.0 | 1 | 2.306 | false
17282 | 1998-02-22 00:00:00.0 | 1899-12-30 00:00:00.0 | 1 | 1.848 | false
17283 | 1998-02-22 00:00:00.0 | 1899-12-30 01:00:00.0 | 1 | 1.598 | false
17284 | 1998-02-22 00:00:00.0 | 1899-12-30 02:00:00.0 | 1 | 1.11 | false
17285 | 1998-02-22 00:00:00.0 | 1899-12-30 03:00:00.0 | 1 | .565 | false
17286 | 1998-02-22 00:00:00.0 | 1899-12-30 04:00:00.0 | 1 | -.016 | false
17287 | 1998-02-22 00:00:00.0 | 1899-12-30 05:00:00.0 | 1 | -.369 | false
17288 | 1998-02-22 00:00:00.0 | 1899-12-30 06:00:00.0 | 1 | -.638 | false
17289 | 1998-02-22 00:00:00.0 | 1899-12-30 07:00:00.0 | 1 | -1.396 | false
17290 | 1998-02-22 00:00:00.0 | 1899-12-30 08:00:00.0 | 1 | -1.346 | false
17291 | 1998-02-22 00:00:00.0 | 1899-12-30 09:00:00.0 | 1 | .247 | false
17292 | 1998-02-22 00:00:00.0 | 1899-12-30 10:00:00.0 | 1 | 4.504 | false
17293 | 1998-02-22 00:00:00.0 | 1899-12-30 11:00:00.0 | 1 | 8.19 | false
17294 | 1998-02-22 00:00:00.0 | 1899-12-30 12:00:00.0 | 1 | 9.17 | false
17295 | 1998-02-22 00:00:00.0 | 1899-12-30 13:00:00.0 | 1 | 11.02 | false
17296 | 1998-02-22 00:00:00.0 | 1899-12-30 14:00:00.0 | 1 | 15.3 | false
17297 | 1998-02-22 00:00:00.0 | 1899-12-30 15:00:00.0 | 1 | 14.79 | false
12735 | 1997-08-16 00:00:00.0 | 1899-12-30 13:00:00.0 | 1 | 45.43 | false
12736 | 1997-08-16 00:00:00.0 | 1899-12-30 14:00:00.0 | 1 | 47.68 | false
13200 | 1997-09-04 00:00:00.0 | 1899-12-30 22:00:00.0 | 1 | 29.95 | false
13201 | 1997-09-04 00:00:00.0 | 1899-12-30 23:00:00.0 | 1 | 28.27 | false
13202 | 1997-09-05 00:00:00.0 | 1899-12-30 00:00:00.0 | 1 | 26.63 | false
13203 | 1997-09-05 00:00:00.0 | 1899-12-30 01:00:00.0 | 1 | 25.33 | false
13204 | 1997-09-05 00:00:00.0 | 1899-12-30 02:00:00.0 | 1 | 24.12 | false
13205 | 1997-09-05 00:00:00.0 | 1899-12-30 03:00:00.0 | 1 | 23.28 | false
13206 | 1997-09-05 00:00:00.0 | 1899-12-30 04:00:00.0 | 1 | 22.29 | false
13207 | 1997-09-05 00:00:00.0 | 1899-12-30 05:00:00.0 | 1 | 21.27 | false
13208 | 1997-09-05 00:00:00.0 | 1899-12-30 06:00:00.0 | 1 | 20.29 | false
13209 | 1997-09-05 00:00:00.0 | 1899-12-30 07:00:00.0 | 1 | 19.37 | false
13210 | 1997-09-05 00:00:00.0 | 1899-12-30 08:00:00.0 | 1 | 19.63 | false
13211 | 1997-09-05 00:00:00.0 | 1899-12-30 09:00:00.0 | 1 | 22.69 | false
13212 | 1997-09-05 00:00:00.0 | 1899-12-30 10:00:00.0 | 1 | 27.7 | false
13213 | 1997-09-05 00:00:00.0 | 1899-12-30 11:00:00.0 | 1 | 33.28 | false
13214 | 1997-09-05 00:00:00.0 | 1899-12-30 12:00:00.0 | 1 | 38.51 | false
13215 | 1997-09-05 00:00:00.0 | 1899-12-30 13:00:00.0 | 1 | 42.71 | false
13216 | 1997-09-05 00:00:00.0 | 1899-12-30 14:00:00.0 | 1 | 43.23 | false
13217 | 1997-09-05 00:00:00.0 | 1899-12-30 15:00:00.0 | 1 | 41.22 | false
13218 | 1997-09-05 00:00:00.0 | 1899-12-30 16:00:00.0 | 1 | 37.67 | false
13219 | 1997-09-05 00:00:00.0 | 1899-12-30 17:00:00.0 | 1 | 35.99 | false
13220 | 1997-09-05 00:00:00.0 | 1899-12-30 18:00:00.0 | 1 | 36.46 | false
13221 | 1997-09-05 00:00:00.0 | 1899-12-30 19:00:00.0 | 1 | 34.55 | false
13222 | 1997-09-05 00:00:00.0 | 1899-12-30 20:00:00.0 | 1 | 31.34 | false
13223 | 1997-09-05 00:00:00.0 | 1899-12-30 21:00:00.0 | 1 | 28.82 | false
13224 | 1997-09-05 00:00:00.0 | 1899-12-30 22:00:00.0 | 1 | 27.06 | false
13225 | 1997-09-05 00:00:00.0 | 1899-12-30 23:00:00.0 | 1 | 25.6 | false
13226 | 1997-09-06 00:00:00.0 | 1899-12-30 00:00:00.0 | 1 | 24.4 | false
13227 | 1997-09-06 00:00:00.0 | 1899-12-30 01:00:00.0 | 1 | 23.33 | false
13228 | 1997-09-06 00:00:00.0 | 1899-12-30 02:00:00.0 | 1 | 22.24 | false
13229 | 1997-09-06 00:00:00.0 | 1899-12-30 03:00:00.0 | 1 | 21.26 | false
13230 | 1997-09-06 00:00:00.0 | 1899-12-30 04:00:00.0 | 1 | 20.35 | false
13231 | 1997-09-06 00:00:00.0 | 1899-12-30 05:00:00.0 | 1 | 19.71 | false
13232 | 1997-09-06 00:00:00.0 | 1899-12-30 06:00:00.0 | 1 | 19.07 | false
13233 | 1997-09-06 00:00:00.0 | 1899-12-30 07:00:00.0 | 1 | 18.4 | false
13234 | 1997-09-06 00:00:00.0 | 1899-12-30 08:00:00.0 | 1 | 18.47 | false
13235 | 1997-09-06 00:00:00.0 | 1899-12-30 09:00:00.0 | 1 | 21.55 | false
13236 | 1997-09-06 00:00:00.0 | 1899-12-30 10:00:00.0 | 1 | 26.39 | false
13237 | 1997-09-06 00:00:00.0 | 1899-12-30 11:00:00.0 | 1 | 31.95 | false
13238 | 1997-09-06 00:00:00.0 | 1899-12-30 12:00:00.0 | 1 | 37.25 | false
13239 | 1997-09-06 00:00:00.0 | 1899-12-30 13:00:00.0 | 1 | 41.61 | false
13240 | 1997-09-06 00:00:00.0 | 1899-12-30 14:00:00.0 | 1 | 44.53 | false
13241 | 1997-09-06 00:00:00.0 | 1899-12-30 15:00:00.0 | 1 | 45.47 | false
13242 | 1997-09-06 00:00:00.0 | 1899-12-30 16:00:00.0 | 1 | 45.02 | false
13243 | 1997-09-06 00:00:00.0 | 1899-12-30 17:00:00.0 | 1 | 44.27 | false
13244 | 1997-09-06 00:00:00.0 | 1899-12-30 18:00:00.0 | 1 | 42.13 | false
13245 | 1997-09-06 00:00:00.0 | 1899-12-30 19:00:00.0 | 1 | 38.57 | false
13246 | 1997-09-06 00:00:00.0 | 1899-12-30 20:00:00.0 | 1 | 34.5 | false
13247 | 1997-09-06 00:00:00.0 | 1899-12-30 21:00:00.0 | 1 | 31.35 | false
13248 | 1997-09-06 00:00:00.0 | 1899-12-30 22:00:00.0 | 1 | 29.15 | false
13249 | 1997-09-06 00:00:00.0 | 1899-12-30 23:00:00.0 | 1 | 27.36 | false
13250 | 1997-09-07 00:00:00.0 | 1899-12-30 00:00:00.0 | 1 | 25.82 | false
13251 | 1997-09-07 00:00:00.0 | 1899-12-30 01:00:00.0 | 1 | 24.5 | false
13252 | 1997-09-07 00:00:00.0 | 1899-12-30 02:00:00.0 | 1 | 23.46 | false
13253 | 1997-09-07 00:00:00.0 | 1899-12-30 03:00:00.0 | 1 | 22.53 | false
13254 | 1997-09-07 00:00:00.0 | 1899-12-30 04:00:00.0 | 1 | 21.64 | false
13255 | 1997-09-07 00:00:00.0 | 1899-12-30 05:00:00.0 | 1 | 20.68 | false
13256 | 1997-09-07 00:00:00.0 | 1899-12-30 06:00:00.0 | 1 | 19.71 | false
13257 | 1997-09-07 00:00:00.0 | 1899-12-30 07:00:00.0 | 1 | 18.77 | false
13258 | 1997-09-07 00:00:00.0 | 1899-12-30 08:00:00.0 | 1 | 18.99 | false
13259 | 1997-09-07 00:00:00.0 | 1899-12-30 09:00:00.0 | 1 | 21.93 | false
13260 | 1997-09-07 00:00:00.0 | 1899-12-30 10:00:00.0 | 1 | 26.49 | false
13261 | 1997-09-07 00:00:00.0 | 1899-12-30 11:00:00.0 | 1 | 31.81 | false
13262 | 1997-09-07 00:00:00.0 | 1899-12-30 12:00:00.0 | 1 | 36.73 | false
13263 | 1997-09-07 00:00:00.0 | 1899-12-30 13:00:00.0 | 1 | 40.72 | false
13264 | 1997-09-07 00:00:00.0 | 1899-12-30 14:00:00.0 | 1 | 43.78 | false
13265 | 1997-09-07 00:00:00.0 | 1899-12-30 15:00:00.0 | 1 | 44.7 | false
13266 | 1997-09-07 00:00:00.0 | 1899-12-30 16:00:00.0 | 1 | 43.31 | false
13267 | 1997-09-07 00:00:00.0 | 1899-12-30 17:00:00.0 | 1 | 43.69 | false
13268 | 1997-09-07 00:00:00.0 | 1899-12-30 18:00:00.0 | 1 | 41.93 | false
13269 | 1997-09-07 00:00:00.0 | 1899-12-30 19:00:00.0 | 1 | 38.6 | false
13270 | 1997-09-07 00:00:00.0 | 1899-12-30 20:00:00.0 | 1 | 34.71 | false
13271 | 1997-09-07 00:00:00.0 | 1899-12-30 21:00:00.0 | 1 | 31.37 | false
13272 | 1997-09-07 00:00:00.0 | 1899-12-30 22:00:00.0 | 1 | 29.1 | false
13273 | 1997-09-07 00:00:00.0 | 1899-12-30 23:00:00.0 | 1 | 27.4 | false
13274 | 1997-09-08 00:00:00.0 | 1899-12-30 00:00:00.0 | 1 | 25.95 | false
13275 | 1997-09-08 00:00:00.0 | 1899-12-30 01:00:00.0 | 1 | 25.05 | false
13276 | 1997-09-08 00:00:00.0 | 1899-12-30 02:00:00.0 | 1 | 24.55 | false
13277 | 1997-09-08 00:00:00.0 | 1899-12-30 03:00:00.0 | 1 | 23.82 | false
13278 | 1997-09-08 00:00:00.0 | 1899-12-30 04:00:00.0 | 1 | 22.84 | false
13279 | 1997-09-08 00:00:00.0 | 1899-12-30 05:00:00.0 | 1 | 21.62 | false
13280 | 1997-09-08 00:00:00.0 | 1899-12-30 06:00:00.0 | 1 | 20.62 | false
13281 | 1997-09-08 00:00:00.0 | 1899-12-30 07:00:00.0 | 1 | 19.93 | false
13282 | 1997-09-08 00:00:00.0 | 1899-12-30 08:00:00.0 | 1 | 20.18 | false
13283 | 1997-09-08 00:00:00.0 | 1899-12-30 09:00:00.0 | 1 | 21.66 | false
13284 | 1997-09-08 00:00:00.0 | 1899-12-30 10:00:00.0 | 1 | 23.95 | false
13285 | 1997-09-08 00:00:00.0 | 1899-12-30 11:00:00.0 | 1 | 26.26 | false
13286 | 1997-09-08 00:00:00.0 | 1899-12-30 12:00:00.0 | 1 | 28.51 | false
13287 | 1997-09-08 00:00:00.0 | 1899-12-30 13:00:00.0 | 1 | 33.12 | false
13288 | 1997-09-08 00:00:00.0 | 1899-12-30 14:00:00.0 | 1 | 39.91 | false
13289 | 1997-09-08 00:00:00.0 | 1899-12-30 15:00:00.0 | 1 | 44 | false
14370 | 1997-10-23 00:00:00.0 | 1899-12-30 16:00:00.0 | 1 | 27.37 | false
14371 | 1997-10-23 00:00:00.0 | 1899-12-30 17:00:00.0 | 1 | 25.94 | false
14372 | 1997-10-23 00:00:00.0 | 1899-12-30 18:00:00.0 | 1 | 23.78 | false
14373 | 1997-10-23 00:00:00.0 | 1899-12-30 19:00:00.0 | 1 | 20.63 | false
14374 | 1997-10-23 00:00:00.0 | 1899-12-30 20:00:00.0 | 1 | 18.11 | false
14375 | 1997-10-23 00:00:00.0 | 1899-12-30 21:00:00.0 | 1 | 16.91 | false
14376 | 1997-10-23 00:00:00.0 | 1899-12-30 22:00:00.0 | 1 | 15.85 | false
14377 | 1997-10-23 00:00:00.0 | 1899-12-30 23:00:00.0 | 1 | 14.56 | false
14378 | 1997-10-24 00:00:00.0 | 1899-12-30 00:00:00.0 | 1 | 13.02 | false
14379 | 1997-10-24 00:00:00.0 | 1899-12-30 01:00:00.0 | 1 | 11.7 | false
14380 | 1997-10-24 00:00:00.0 | 1899-12-30 02:00:00.0 | 1 | 10.58 | false
14381 | 1997-10-24 00:00:00.0 | 1899-12-30 03:00:00.0 | 1 | 10.1 | false
14382 | 1997-10-24 00:00:00.0 | 1899-12-30 04:00:00.0 | 1 | 9.46 | false
14383 | 1997-10-24 00:00:00.0 | 1899-12-30 05:00:00.0 | 1 | 9.25 | false
16480 | 1998-01-19 00:00:00.0 | 1899-12-30 14:00:00.0 | 1 | 14 | false
16481 | 1998-01-19 00:00:00.0 | 1899-12-30 15:00:00.0 | 1 | 13.5 | false
16482 | 1998-01-19 00:00:00.0 | 1899-12-30 16:00:00.0 | 1 | 10.8 | false
16483 | 1998-01-19 00:00:00.0 | 1899-12-30 17:00:00.0 | 1 | 8.92 | false
16484 | 1998-01-19 00:00:00.0 | 1899-12-30 18:00:00.0 | 1 | 6.711 | false
16485 | 1998-01-19 00:00:00.0 | 1899-12-30 19:00:00.0 | 1 | 5.378 | false
16486 | 1998-01-19 00:00:00.0 | 1899-12-30 20:00:00.0 | 1 | 4.56 | false
16487 | 1998-01-19 00:00:00.0 | 1899-12-30 21:00:00.0 | 1 | 3.401 | false
16488 | 1998-01-19 00:00:00.0 | 1899-12-30 22:00:00.0 | 1 | 2.629 | false
16489 | 1998-01-19 00:00:00.0 | 1899-12-30 23:00:00.0 | 1 | 2.248 | false
16490 | 1998-01-20 00:00:00.0 | 1899-12-30 00:00:00.0 | 1 | 1.169 | false
16491 | 1998-01-20 00:00:00.0 | 1899-12-30 01:00:00.0 | 1 | .249 | false
16492 | 1998-01-20 00:00:00.0 | 1899-12-30 02:00:00.0 | 1 | -.545 | false
16493 | 1998-01-20 00:00:00.0 | 1899-12-30 03:00:00.0 | 1 | -1.206 | false
16494 | 1998-01-20 00:00:00.0 | 1899-12-30 04:00:00.0 | 1 | -1.744 | false
16495 | 1998-01-20 00:00:00.0 | 1899-12-30 05:00:00.0 | 1 | -2.111 | false
16496 | 1998-01-20 00:00:00.0 | 1899-12-30 06:00:00.0 | 1 | -2.433 | false
16497 | 1998-01-20 00:00:00.0 | 1899-12-30 07:00:00.0 | 1 | -2.881 | false
16498 | 1998-01-20 00:00:00.0 | 1899-12-30 08:00:00.0 | 1 | -3.058 | false
16499 | 1998-01-20 00:00:00.0 | 1899-12-30 09:00:00.0 | 1 | -1.722 | false
16500 | 1998-01-20 00:00:00.0 | 1899-12-30 10:00:00.0 | 1 | -.139 | false
16501 | 1998-01-20 00:00:00.0 | 1899-12-30 11:00:00.0 | 1 | 1.851 | false
16502 | 1998-01-20 00:00:00.0 | 1899-12-30 12:00:00.0 | 1 | 5.175 | false
16503 | 1998-01-20 00:00:00.0 | 1899-12-30 13:00:00.0 | 1 | 7.48 | false
16504 | 1998-01-20 00:00:00.0 | 1899-12-30 14:00:00.0 | 1 | 9.7 | false
16505 | 1998-01-20 00:00:00.0 | 1899-12-30 15:00:00.0 | 1 | 9.95 | false
16506 | 1998-01-20 00:00:00.0 | 1899-12-30 16:00:00.0 | 1 | 10.15 | false
16507 | 1998-01-20 00:00:00.0 | 1899-12-30 17:00:00.0 | 1 | 8.41 | false
16081 | 1998-01-02 00:00:00.0 | 1899-12-30 23:00:00.0 | 1 | .819 | false
16082 | 1998-01-03 00:00:00.0 | 1899-12-30 00:00:00.0 | 1 | .176 | false
16083 | 1998-01-03 00:00:00.0 | 1899-12-30 01:00:00.0 | 1 | -.348 | false
16084 | 1998-01-03 00:00:00.0 | 1899-12-30 02:00:00.0 | 1 | -1.105 | false
16085 | 1998-01-03 00:00:00.0 | 1899-12-30 03:00:00.0 | 1 | -1.614 | false
16086 | 1998-01-03 00:00:00.0 | 1899-12-30 04:00:00.0 | 1 | -1.999 | false
16087 | 1998-01-03 00:00:00.0 | 1899-12-30 05:00:00.0 | 1 | -2.454 | false
16088 | 1998-01-03 00:00:00.0 | 1899-12-30 06:00:00.0 | 1 | -2.772 | false
16089 | 1998-01-03 00:00:00.0 | 1899-12-30 07:00:00.0 | 1 | -2.601 | false
16090 | 1998-01-03 00:00:00.0 | 1899-12-30 08:00:00.0 | 1 | -2.337 | false
16091 | 1998-01-03 00:00:00.0 | 1899-12-30 09:00:00.0 | 1 | -1.28 | false
16092 | 1998-01-03 00:00:00.0 | 1899-12-30 10:00:00.0 | 1 | .711 | false
16093 | 1998-01-03 00:00:00.0 | 1899-12-30 11:00:00.0 | 1 | 4.407 | false
16094 | 1998-01-03 00:00:00.0 | 1899-12-30 12:00:00.0 | 1 | 8.62 | false
16095 | 1998-01-03 00:00:00.0 | 1899-12-30 13:00:00.0 | 1 | 12.23 | false
16096 | 1998-01-03 00:00:00.0 | 1899-12-30 14:00:00.0 | 1 | 14.29 | false
16097 | 1998-01-03 00:00:00.0 | 1899-12-30 15:00:00.0 | 1 | 14.19 | false
16098 | 1998-01-03 00:00:00.0 | 1899-12-30 16:00:00.0 | 1 | 12.66 | false
16099 | 1998-01-03 00:00:00.0 | 1899-12-30 17:00:00.0 | 1 | 10.01 | false
16100 | 1998-01-03 00:00:00.0 | 1899-12-30 18:00:00.0 | 1 | 7.13 | false
16101 | 1998-01-03 00:00:00.0 | 1899-12-30 19:00:00.0 | 1 | 5.394 | false
16102 | 1998-01-03 00:00:00.0 | 1899-12-30 20:00:00.0 | 1 | 4.237 | false
16103 | 1998-01-03 00:00:00.0 | 1899-12-30 21:00:00.0 | 1 | 3.267 | false
16104 | 1998-01-03 00:00:00.0 | 1899-12-30 22:00:00.0 | 1 | 2.599 | false
16105 | 1998-01-03 00:00:00.0 | 1899-12-30 23:00:00.0 | 1 | 2.127 | false
16106 | 1998-01-04 00:00:00.0 | 1899-12-30 00:00:00.0 | 1 | 2.058 | false
16107 | 1998-01-04 00:00:00.0 | 1899-12-30 01:00:00.0 | 1 | 1.656 | false
16108 | 1998-01-04 00:00:00.0 | 1899-12-30 02:00:00.0 | 1 | 1.164 | false
16109 | 1998-01-04 00:00:00.0 | 1899-12-30 03:00:00.0 | 1 | .243 | false
16110 | 1998-01-04 00:00:00.0 | 1899-12-30 04:00:00.0 | 1 | -.59 | false
16111 | 1998-01-04 00:00:00.0 | 1899-12-30 05:00:00.0 | 1 | -.58 | false
16112 | 1998-01-04 00:00:00.0 | 1899-12-30 06:00:00.0 | 1 | .739 | false
16113 | 1998-01-04 00:00:00.0 | 1899-12-30 07:00:00.0 | 1 | 1.076 | false
16114 | 1998-01-04 00:00:00.0 | 1899-12-30 08:00:00.0 | 1 | .757 | false
16115 | 1998-01-04 00:00:00.0 | 1899-12-30 09:00:00.0 | 1 | .774 | false
16116 | 1998-01-04 00:00:00.0 | 1899-12-30 10:00:00.0 | 1 | 1.252 | false
16117 | 1998-01-04 00:00:00.0 | 1899-12-30 11:00:00.0 | 1 | 1.571 | false
16118 | 1998-01-04 00:00:00.0 | 1899-12-30 12:00:00.0 | 1 | 2.348 | false
16119 | 1998-01-04 00:00:00.0 | 1899-12-30 13:00:00.0 | 1 | 4.125 | false
16120 | 1998-01-04 00:00:00.0 | 1899-12-30 14:00:00.0 | 1 | 7.2 | false
16121 | 1998-01-04 00:00:00.0 | 1899-12-30 15:00:00.0 | 1 | 8.85 | false
16122 | 1998-01-04 00:00:00.0 | 1899-12-30 16:00:00.0 | 1 | 7.71 | false
16123 | 1998-01-04 00:00:00.0 | 1899-12-30 17:00:00.0 | 1 | 5.659 | false
16124 | 1998-01-04 00:00:00.0 | 1899-12-30 18:00:00.0 | 1 | 4.132 | false
16125 | 1998-01-04 00:00:00.0 | 1899-12-30 19:00:00.0 | 1 | 2.99 | false
16126 | 1998-01-04 00:00:00.0 | 1899-12-30 20:00:00.0 | 1 | 1.594 | false
16127 | 1998-01-04 00:00:00.0 | 1899-12-30 21:00:00.0 | 1 | .484 | false
16128 | 1998-01-04 00:00:00.0 | 1899-12-30 22:00:00.0 | 1 | -.389 | false
16129 | 1998-01-04 00:00:00.0 | 1899-12-30 23:00:00.0 | 1 | -1.199 | false
16130 | 1998-01-05 00:00:00.0 | 1899-12-30 00:00:00.0 | 1 | -1.709 | false
16131 | 1998-01-05 00:00:00.0 | 1899-12-30 01:00:00.0 | 1 | -1.89 | false
16132 | 1998-01-05 00:00:00.0 | 1899-12-30 02:00:00.0 | 1 | -2.501 | false
16133 | 1998-01-05 00:00:00.0 | 1899-12-30 03:00:00.0 | 1 | -3.222 | false
16134 | 1998-01-05 00:00:00.0 | 1899-12-30 04:00:00.0 | 1 | -3.533 | false
16135 | 1998-01-05 00:00:00.0 | 1899-12-30 05:00:00.0 | 1 | -3.935 | false
16136 | 1998-01-05 00:00:00.0 | 1899-12-30 06:00:00.0 | 1 | -4.469 | false
16137 | 1998-01-05 00:00:00.0 | 1899-12-30 07:00:00.0 | 1 | -5.055 | false
16138 | 1998-01-05 00:00:00.0 | 1899-12-30 08:00:00.0 | 1 | -5.462 | false
16139 | 1998-01-05 00:00:00.0 | 1899-12-30 09:00:00.0 | 1 | -4.32 | false
16140 | 1998-01-05 00:00:00.0 | 1899-12-30 10:00:00.0 | 1 | -.909 | false
16141 | 1998-01-05 00:00:00.0 | 1899-12-30 11:00:00.0 | 1 | 3.025 | false
16142 | 1998-01-05 00:00:00.0 | 1899-12-30 12:00:00.0 | 1 | 6.503 | false
16143 | 1998-01-05 00:00:00.0 | 1899-12-30 13:00:00.0 | 1 | 9.22 | false
16144 | 1998-01-05 00:00:00.0 | 1899-12-30 14:00:00.0 | 1 | 11.12 | false
16145 | 1998-01-05 00:00:00.0 | 1899-12-30 15:00:00.0 | 1 | 11.47 | false
16146 | 1998-01-05 00:00:00.0 | 1899-12-30 16:00:00.0 | 1 | 10.19 | false
16147 | 1998-01-05 00:00:00.0 | 1899-12-30 17:00:00.0 | 1 | 7.35 | false
16148 | 1998-01-05 00:00:00.0 | 1899-12-30 18:00:00.0 | 1 | 4.042 | false
16149 | 1998-01-05 00:00:00.0 | 1899-12-30 19:00:00.0 | 1 | 1.825 | false
16150 | 1998-01-05 00:00:00.0 | 1899-12-30 20:00:00.0 | 1 | .137 | false
16151 | 1998-01-05 00:00:00.0 | 1899-12-30 21:00:00.0 | 1 | -1.202 | false
16152 | 1998-01-05 00:00:00.0 | 1899-12-30 22:00:00.0 | 1 | -2.336 | false
16153 | 1998-01-05 00:00:00.0 | 1899-12-30 23:00:00.0 | 1 | -3.295 | false
16154 | 1998-01-06 00:00:00.0 | 1899-12-30 00:00:00.0 | 1 | -3.86 | false
16155 | 1998-01-06 00:00:00.0 | 1899-12-30 01:00:00.0 | 1 | -4.448 | false
12739 | 1997-08-16 00:00:00.0 | 1899-12-30 17:00:00.0 | 1 | 47.28 | false
12740 | 1997-08-16 00:00:00.0 | 1899-12-30 18:00:00.0 | 1 | 44.42 | false
12741 | 1997-08-16 00:00:00.0 | 1899-12-30 19:00:00.0 | 1 | 40.74 | false
12742 | 1997-08-16 00:00:00.0 | 1899-12-30 20:00:00.0 | 1 | 37.08 | false
12743 | 1997-08-16 00:00:00.0 | 1899-12-30 21:00:00.0 | 1 | 33.63 | false
12744 | 1997-08-16 00:00:00.0 | 1899-12-30 22:00:00.0 | 1 | 31.17 | false
12745 | 1997-08-16 00:00:00.0 | 1899-12-30 23:00:00.0 | 1 | 29.54 | false
12746 | 1997-08-17 00:00:00.0 | 1899-12-30 00:00:00.0 | 1 | 28.12 | false
12747 | 1997-08-17 00:00:00.0 | 1899-12-30 01:00:00.0 | 1 | 26.72 | false
12748 | 1997-08-17 00:00:00.0 | 1899-12-30 02:00:00.0 | 1 | 25.43 | false
12749 | 1997-08-17 00:00:00.0 | 1899-12-30 03:00:00.0 | 1 | 24.27 | false
13830 | 1997-10-01 00:00:00.0 | 1899-12-30 04:00:00.0 | 1 | 17.91 | false
13831 | 1997-10-01 00:00:00.0 | 1899-12-30 05:00:00.0 | 1 | 16.81 | false
13832 | 1997-10-01 00:00:00.0 | 1899-12-30 06:00:00.0 | 1 | 15.91 | false
13833 | 1997-10-01 00:00:00.0 | 1899-12-30 07:00:00.0 | 1 | 15.15 | false
13834 | 1997-10-01 00:00:00.0 | 1899-12-30 08:00:00.0 | 1 | 14.97 | false
13835 | 1997-10-01 00:00:00.0 | 1899-12-30 09:00:00.0 | 1 | 17.42 | false
13836 | 1997-10-01 00:00:00.0 | 1899-12-30 10:00:00.0 | 1 | 22.18 | false
13837 | 1997-10-01 00:00:00.0 | 1899-12-30 11:00:00.0 | 1 | 27.26 | false
13838 | 1997-10-01 00:00:00.0 | 1899-12-30 12:00:00.0 | 1 | 31.32 | false
13839 | 1997-10-01 00:00:00.0 | 1899-12-30 13:00:00.0 | 1 | 34.41 | false
13840 | 1997-10-01 00:00:00.0 | 1899-12-30 14:00:00.0 | 1 | 36.07 | false
13841 | 1997-10-01 00:00:00.0 | 1899-12-30 15:00:00.0 | 1 | 36.86 | false
13842 | 1997-10-01 00:00:00.0 | 1899-12-30 16:00:00.0 | 1 | 36.16 | false
13843 | 1997-10-01 00:00:00.0 | 1899-12-30 17:00:00.0 | 1 | 33.9 | false
13844 | 1997-10-01 00:00:00.0 | 1899-12-30 18:00:00.0 | 1 | 30.76 | false
13845 | 1997-10-01 00:00:00.0 | 1899-12-30 19:00:00.0 | 1 | 28.4 | false
13846 | 1997-10-01 00:00:00.0 | 1899-12-30 20:00:00.0 | 1 | 26.4 | false
13847 | 1997-10-01 00:00:00.0 | 1899-12-30 21:00:00.0 | 1 | 25.05 | false
13848 | 1997-10-01 00:00:00.0 | 1899-12-30 22:00:00.0 | 1 | 23.94 | false
13849 | 1997-10-01 00:00:00.0 | 1899-12-30 23:00:00.0 | 1 | 23 | false
13850 | 1997-10-02 00:00:00.0 | 1899-12-30 00:00:00.0 | 1 | 22.07 | false
13851 | 1997-10-02 00:00:00.0 | 1899-12-30 01:00:00.0 | 1 | 21.1 | false
13852 | 1997-10-02 00:00:00.0 | 1899-12-30 02:00:00.0 | 1 | 20.29 | false
13853 | 1997-10-02 00:00:00.0 | 1899-12-30 03:00:00.0 | 1 | 19.95 | false
13854 | 1997-10-02 00:00:00.0 | 1899-12-30 04:00:00.0 | 1 | 19.64 | false
13855 | 1997-10-02 00:00:00.0 | 1899-12-30 05:00:00.0 | 1 | 19.13 | false
13856 | 1997-10-02 00:00:00.0 | 1899-12-30 06:00:00.0 | 1 | 18.43 | false
13857 | 1997-10-02 00:00:00.0 | 1899-12-30 07:00:00.0 | 1 | 17.24 | false
13858 | 1997-10-02 00:00:00.0 | 1899-12-30 08:00:00.0 | 1 | 16.21 | false
13859 | 1997-10-02 00:00:00.0 | 1899-12-30 09:00:00.0 | 1 | 17.25 | false
13860 | 1997-10-02 00:00:00.0 | 1899-12-30 10:00:00.0 | 1 | 21.75 | false
13861 | 1997-10-02 00:00:00.0 | 1899-12-30 11:00:00.0 | 1 | 23.37 | false
13862 | 1997-10-02 00:00:00.0 | 1899-12-30 12:00:00.0 | 1 | 27.38 | false
13863 | 1997-10-02 00:00:00.0 | 1899-12-30 13:00:00.0 | 1 | 31.28 | false
13864 | 1997-10-02 00:00:00.0 | 1899-12-30 14:00:00.0 | 1 | 33.4 | false
13865 | 1997-10-02 00:00:00.0 | 1899-12-30 15:00:00.0 | 1 | 34.26 | false
13866 | 1997-10-02 00:00:00.0 | 1899-12-30 16:00:00.0 | 1 | 34.1 | false
13867 | 1997-10-02 00:00:00.0 | 1899-12-30 17:00:00.0 | 1 | 32.66 | false
13868 | 1997-10-02 00:00:00.0 | 1899-12-30 18:00:00.0 | 1 | 29.78 | false
13869 | 1997-10-02 00:00:00.0 | 1899-12-30 19:00:00.0 | 1 | 26.05 | false
13870 | 1997-10-02 00:00:00.0 | 1899-12-30 20:00:00.0 | 1 | 23.07 | false
13871 | 1997-10-02 00:00:00.0 | 1899-12-30 21:00:00.0 | 1 | 21.04 | false
13872 | 1997-10-02 00:00:00.0 | 1899-12-30 22:00:00.0 | 1 | 19.45 | false
13873 | 1997-10-02 00:00:00.0 | 1899-12-30 23:00:00.0 | 1 | 18.05 | false
13874 | 1997-10-03 00:00:00.0 | 1899-12-30 00:00:00.0 | 1 | 16.82 | false
13875 | 1997-10-03 00:00:00.0 | 1899-12-30 01:00:00.0 | 1 | 15.71 | false
13876 | 1997-10-03 00:00:00.0 | 1899-12-30 02:00:00.0 | 1 | 14.67 | false
13877 | 1997-10-03 00:00:00.0 | 1899-12-30 03:00:00.0 | 1 | 13.69 | false
13878 | 1997-10-03 00:00:00.0 | 1899-12-30 04:00:00.0 | 1 | 12.88 | false
13879 | 1997-10-03 00:00:00.0 | 1899-12-30 05:00:00.0 | 1 | 12.15 | false
13880 | 1997-10-03 00:00:00.0 | 1899-12-30 06:00:00.0 | 1 | 11.47 | false
13881 | 1997-10-03 00:00:00.0 | 1899-12-30 07:00:00.0 | 1 | 10.78 | false
13882 | 1997-10-03 00:00:00.0 | 1899-12-30 08:00:00.0 | 1 | 10.54 | false
13883 | 1997-10-03 00:00:00.0 | 1899-12-30 09:00:00.0 | 1 | 12.66 | false
13884 | 1997-10-03 00:00:00.0 | 1899-12-30 10:00:00.0 | 1 | 16.57 | false
13885 | 1997-10-03 00:00:00.0 | 1899-12-30 11:00:00.0 | 1 | 21.89 | false
13886 | 1997-10-03 00:00:00.0 | 1899-12-30 12:00:00.0 | 1 | 27.15 | false
13887 | 1997-10-03 00:00:00.0 | 1899-12-30 13:00:00.0 | 1 | 31.7 | false
13888 | 1997-10-03 00:00:00.0 | 1899-12-30 14:00:00.0 | 1 | 34.66 | false
13889 | 1997-10-03 00:00:00.0 | 1899-12-30 15:00:00.0 | 1 | 36.17 | false
13890 | 1997-10-03 00:00:00.0 | 1899-12-30 16:00:00.0 | 1 | 36.61 | false
13891 | 1997-10-03 00:00:00.0 | 1899-12-30 17:00:00.0 | 1 | 35.5 | false
13892 | 1997-10-03 00:00:00.0 | 1899-12-30 18:00:00.0 | 1 | 33.02 | false
13893 | 1997-10-03 00:00:00.0 | 1899-12-30 19:00:00.0 | 1 | 29.25 | false
13894 | 1997-10-03 00:00:00.0 | 1899-12-30 20:00:00.0 | 1 | 25.49 | false
13895 | 1997-10-03 00:00:00.0 | 1899-12-30 21:00:00.0 | 1 | 22.77 | false
13896 | 1997-10-03 00:00:00.0 | 1899-12-30 22:00:00.0 | 1 | 20.65 | false
13897 | 1997-10-03 00:00:00.0 | 1899-12-30 23:00:00.0 | 1 | 18.86 | false
13898 | 1997-10-04 00:00:00.0 | 1899-12-30 00:00:00.0 | 1 | 17.31 | false
13899 | 1997-10-04 00:00:00.0 | 1899-12-30 01:00:00.0 | 1 | 16.07 | false
13900 | 1997-10-04 00:00:00.0 | 1899-12-30 02:00:00.0 | 1 | 15.04 | false
13901 | 1997-10-04 00:00:00.0 | 1899-12-30 03:00:00.0 | 1 | 14.09 | false
13902 | 1997-10-04 00:00:00.0 | 1899-12-30 04:00:00.0 | 1 | 13.19 | false
13903 | 1997-10-04 00:00:00.0 | 1899-12-30 05:00:00.0 | 1 | 12.43 | false
13904 | 1997-10-04 00:00:00.0 | 1899-12-30 06:00:00.0 | 1 | 11.77 | false
13905 | 1997-10-04 00:00:00.0 | 1899-12-30 07:00:00.0 | 1 | 11.13 | false
13906 | 1997-10-04 00:00:00.0 | 1899-12-30 08:00:00.0 | 1 | 10.93 | false
13907 | 1997-10-04 00:00:00.0 | 1899-12-30 09:00:00.0 | 1 | 13.15 | false
13908 | 1997-10-04 00:00:00.0 | 1899-12-30 10:00:00.0 | 1 | 17.79 | false
13909 | 1997-10-04 00:00:00.0 | 1899-12-30 11:00:00.0 | 1 | 23.4 | false
13910 | 1997-10-04 00:00:00.0 | 1899-12-30 12:00:00.0 | 1 | 28.16 | false
13911 | 1997-10-04 00:00:00.0 | 1899-12-30 13:00:00.0 | 1 | 31.68 | false
13912 | 1997-10-04 00:00:00.0 | 1899-12-30 14:00:00.0 | 1 | 33.75 | false
13913 | 1997-10-04 00:00:00.0 | 1899-12-30 15:00:00.0 | 1 | 34.81 | false
13914 | 1997-10-04 00:00:00.0 | 1899-12-30 16:00:00.0 | 1 | 34.9 | false
13915 | 1997-10-04 00:00:00.0 | 1899-12-30 17:00:00.0 | 1 | 33.67 | false
13916 | 1997-10-04 00:00:00.0 | 1899-12-30 18:00:00.0 | 1 | 31.38 | false
13917 | 1997-10-04 00:00:00.0 | 1899-12-30 19:00:00.0 | 1 | 27.9 | false
13108 | 1997-09-01 00:00:00.0 | 1899-12-30 02:00:00.0 | 1 | 24.42 | false
13109 | 1997-09-01 00:00:00.0 | 1899-12-30 03:00:00.0 | 1 | 23.34 | false
11489 | 1997-06-25 00:00:00.0 | 1899-12-30 15:00:00.0 | 1 | 23.98743 | true | Interpolated From Previous Year
11490 | 1997-06-25 00:00:00.0 | 1899-12-30 16:00:00.0 | 1 | 24.33743 | true | Interpolated From Previous Year
15472 | 1997-12-08 00:00:00.0 | 1899-12-30 14:00:00.0 | 1 | 11.87 | false
15473 | 1997-12-08 00:00:00.0 | 1899-12-30 15:00:00.0 | 1 | 11.26 | false
15474 | 1997-12-08 00:00:00.0 | 1899-12-30 16:00:00.0 | 1 | 9.18 | false
15475 | 1997-12-08 00:00:00.0 | 1899-12-30 17:00:00.0 | 1 | 6.786 | false
15476 | 1997-12-08 00:00:00.0 | 1899-12-30 18:00:00.0 | 1 | 4.447 | false
15477 | 1997-12-08 00:00:00.0 | 1899-12-30 19:00:00.0 | 1 | 3.422 | false
15478 | 1997-12-08 00:00:00.0 | 1899-12-30 20:00:00.0 | 1 | 2.764 | false
15479 | 1997-12-08 00:00:00.0 | 1899-12-30 21:00:00.0 | 1 | 2.055 | false
15480 | 1997-12-08 00:00:00.0 | 1899-12-30 22:00:00.0 | 1 | 1.565 | false
15481 | 1997-12-08 00:00:00.0 | 1899-12-30 23:00:00.0 | 1 | 1 | false
15482 | 1997-12-09 00:00:00.0 | 1899-12-30 00:00:00.0 | 1 | .548 | false
15483 | 1997-12-09 00:00:00.0 | 1899-12-30 01:00:00.0 | 1 | .328 | false
15484 | 1997-12-09 00:00:00.0 | 1899-12-30 02:00:00.0 | 1 | .177 | false
15485 | 1997-12-09 00:00:00.0 | 1899-12-30 03:00:00.0 | 1 | .182 | false
15486 | 1997-12-09 00:00:00.0 | 1899-12-30 04:00:00.0 | 1 | -.117 | false
15487 | 1997-12-09 00:00:00.0 | 1899-12-30 05:00:00.0 | 1 | -1.12 | false
15488 | 1997-12-09 00:00:00.0 | 1899-12-30 06:00:00.0 | 1 | -1.646 | false
15489 | 1997-12-09 00:00:00.0 | 1899-12-30 07:00:00.0 | 1 | -2.278 | false
15490 | 1997-12-09 00:00:00.0 | 1899-12-30 08:00:00.0 | 1 | -2.767 | false
15491 | 1997-12-09 00:00:00.0 | 1899-12-30 09:00:00.0 | 1 | -1.335 | false
15492 | 1997-12-09 00:00:00.0 | 1899-12-30 10:00:00.0 | 1 | 1.98 | false
15493 | 1997-12-09 00:00:00.0 | 1899-12-30 11:00:00.0 | 1 | 5.653 | false
15494 | 1997-12-09 00:00:00.0 | 1899-12-30 12:00:00.0 | 1 | 8.8 | false
15495 | 1997-12-09 00:00:00.0 | 1899-12-30 13:00:00.0 | 1 | 11.76 | false
15496 | 1997-12-09 00:00:00.0 | 1899-12-30 14:00:00.0 | 1 | 12.92 | false
15497 | 1997-12-09 00:00:00.0 | 1899-12-30 15:00:00.0 | 1 | 12.65 | false
15498 | 1997-12-09 00:00:00.0 | 1899-12-30 16:00:00.0 | 1 | 11.01 | false
15499 | 1997-12-09 00:00:00.0 | 1899-12-30 17:00:00.0 | 1 | 7.92 | false
15500 | 1997-12-09 00:00:00.0 | 1899-12-30 18:00:00.0 | 1 | 5.02 | false
15501 | 1997-12-09 00:00:00.0 | 1899-12-30 19:00:00.0 | 1 | 3.116 | false
15502 | 1997-12-09 00:00:00.0 | 1899-12-30 20:00:00.0 | 1 | 1.647 | false
15503 | 1997-12-09 00:00:00.0 | 1899-12-30 21:00:00.0 | 1 | .501 | false
15504 | 1997-12-09 00:00:00.0 | 1899-12-30 22:00:00.0 | 1 | .152 | false
15505 | 1997-12-09 00:00:00.0 | 1899-12-30 23:00:00.0 | 1 | .219 | false
15506 | 1997-12-10 00:00:00.0 | 1899-12-30 00:00:00.0 | 1 | -.037 | false
15507 | 1997-12-10 00:00:00.0 | 1899-12-30 01:00:00.0 | 1 | -1.082 | false
15508 | 1997-12-10 00:00:00.0 | 1899-12-30 02:00:00.0 | 1 | -1.962 | false
15509 | 1997-12-10 00:00:00.0 | 1899-12-30 03:00:00.0 | 1 | -2.632 | false
15510 | 1997-12-10 00:00:00.0 | 1899-12-30 04:00:00.0 | 1 | -3.195 | false
15511 | 1997-12-10 00:00:00.0 | 1899-12-30 05:00:00.0 | 1 | -3.549 | false
15512 | 1997-12-10 00:00:00.0 | 1899-12-30 06:00:00.0 | 1 | -3.753 | false
15513 | 1997-12-10 00:00:00.0 | 1899-12-30 07:00:00.0 | 1 | -4.118 | false
15514 | 1997-12-10 00:00:00.0 | 1899-12-30 08:00:00.0 | 1 | -4.364 | false
15515 | 1997-12-10 00:00:00.0 | 1899-12-30 09:00:00.0 | 1 | -2.722 | false
15516 | 1997-12-10 00:00:00.0 | 1899-12-30 10:00:00.0 | 1 | .666 | false
15517 | 1997-12-10 00:00:00.0 | 1899-12-30 11:00:00.0 | 1 | 4.352 | false
15518 | 1997-12-10 00:00:00.0 | 1899-12-30 12:00:00.0 | 1 | 7.68 | false
15519 | 1997-12-10 00:00:00.0 | 1899-12-30 13:00:00.0 | 1 | 10.58 | false
15520 | 1997-12-10 00:00:00.0 | 1899-12-30 14:00:00.0 | 1 | 12.21 | false
15521 | 1997-12-10 00:00:00.0 | 1899-12-30 15:00:00.0 | 1 | 12.33 | false
15522 | 1997-12-10 00:00:00.0 | 1899-12-30 16:00:00.0 | 1 | 10.72 | false
15523 | 1997-12-10 00:00:00.0 | 1899-12-30 17:00:00.0 | 1 | 7.65 | false
15524 | 1997-12-10 00:00:00.0 | 1899-12-30 18:00:00.0 | 1 | 4.797 | false
15525 | 1997-12-10 00:00:00.0 | 1899-12-30 19:00:00.0 | 1 | 2.879 | false
15526 | 1997-12-10 00:00:00.0 | 1899-12-30 20:00:00.0 | 1 | 1.403 | false
15527 | 1997-12-10 00:00:00.0 | 1899-12-30 21:00:00.0 | 1 | .22 | false
15528 | 1997-12-10 00:00:00.0 | 1899-12-30 22:00:00.0 | 1 | -.769 | false
15529 | 1997-12-10 00:00:00.0 | 1899-12-30 23:00:00.0 | 1 | -1.614 | false
15530 | 1997-12-11 00:00:00.0 | 1899-12-30 00:00:00.0 | 1 | -2.345 | false
15531 | 1997-12-11 00:00:00.0 | 1899-12-30 01:00:00.0 | 1 | -3.019 | false
15532 | 1997-12-11 00:00:00.0 | 1899-12-30 02:00:00.0 | 1 | -3.584 | false
15533 | 1997-12-11 00:00:00.0 | 1899-12-30 03:00:00.0 | 1 | -3.775 | false
15534 | 1997-12-11 00:00:00.0 | 1899-12-30 04:00:00.0 | 1 | -4.05 | false
15535 | 1997-12-11 00:00:00.0 | 1899-12-30 05:00:00.0 | 1 | -4.419 | false
15536 | 1997-12-11 00:00:00.0 | 1899-12-30 06:00:00.0 | 1 | -4.841 | false
15537 | 1997-12-11 00:00:00.0 | 1899-12-30 07:00:00.0 | 1 | -5.32 | false
15538 | 1997-12-11 00:00:00.0 | 1899-12-30 08:00:00.0 | 1 | -5.585 | false
15539 | 1997-12-11 00:00:00.0 | 1899-12-30 09:00:00.0 | 1 | -4.048 | false
15540 | 1997-12-11 00:00:00.0 | 1899-12-30 10:00:00.0 | 1 | -.415 | false
15541 | 1997-12-11 00:00:00.0 | 1899-12-30 11:00:00.0 | 1 | 3.59 | false
15542 | 1997-12-11 00:00:00.0 | 1899-12-30 12:00:00.0 | 1 | 6.533 | false
15543 | 1997-12-11 00:00:00.0 | 1899-12-30 13:00:00.0 | 1 | 8.8 | false
15544 | 1997-12-11 00:00:00.0 | 1899-12-30 14:00:00.0 | 1 | 10.4 | false
15545 | 1997-12-11 00:00:00.0 | 1899-12-30 15:00:00.0 | 1 | 10.54 | false
15546 | 1997-12-11 00:00:00.0 | 1899-12-30 16:00:00.0 | 1 | 9 | false
15547 | 1997-12-11 00:00:00.0 | 1899-12-30 17:00:00.0 | 1 | 6.144 | false
15548 | 1997-12-11 00:00:00.0 | 1899-12-30 18:00:00.0 | 1 | 3.59 | false
15549 | 1997-12-11 00:00:00.0 | 1899-12-30 19:00:00.0 | 1 | 1.833 | false
11994 | 1997-07-16 00:00:00.0 | 1899-12-30 16:00:00.0 | 1 | 47.87 | false
11995 | 1997-07-16 00:00:00.0 | 1899-12-30 17:00:00.0 | 1 | 43.68 | false
11996 | 1997-07-16 00:00:00.0 | 1899-12-30 18:00:00.0 | 1 | 39.27 | false
11997 | 1997-07-16 00:00:00.0 | 1899-12-30 19:00:00.0 | 1 | 36.12 | false
11998 | 1997-07-16 00:00:00.0 | 1899-12-30 20:00:00.0 | 1 | 33.81 | false
11999 | 1997-07-16 00:00:00.0 | 1899-12-30 21:00:00.0 | 1 | 32.16 | false
12000 | 1997-07-16 00:00:00.0 | 1899-12-30 22:00:00.0 | 1 | 30.8 | false
12001 | 1997-07-16 00:00:00.0 | 1899-12-30 23:00:00.0 | 1 | 29.77 | false
12002 | 1997-07-17 00:00:00.0 | 1899-12-30 00:00:00.0 | 1 | 28.9 | false
12003 | 1997-07-17 00:00:00.0 | 1899-12-30 01:00:00.0 | 1 | 28.14 | false
12004 | 1997-07-17 00:00:00.0 | 1899-12-30 02:00:00.0 | 1 | 27.56 | false
12005 | 1997-07-17 00:00:00.0 | 1899-12-30 03:00:00.0 | 1 | 27.1 | false
12006 | 1997-07-17 00:00:00.0 | 1899-12-30 04:00:00.0 | 1 | 26.56 | false
12007 | 1997-07-17 00:00:00.0 | 1899-12-30 05:00:00.0 | 1 | 25.97 | false
12008 | 1997-07-17 00:00:00.0 | 1899-12-30 06:00:00.0 | 1 | 25.28 | false
12009 | 1997-07-17 00:00:00.0 | 1899-12-30 07:00:00.0 | 1 | 24.76 | false
12010 | 1997-07-17 00:00:00.0 | 1899-12-30 08:00:00.0 | 1 | 25 | false
12011 | 1997-07-17 00:00:00.0 | 1899-12-30 09:00:00.0 | 1 | 27.03 | false
12012 | 1997-07-17 00:00:00.0 | 1899-12-30 10:00:00.0 | 1 | 29.41 | false
12013 | 1997-07-17 00:00:00.0 | 1899-12-30 11:00:00.0 | 1 | 34.86 | false
12014 | 1997-07-17 00:00:00.0 | 1899-12-30 12:00:00.0 | 1 | 40.11 | false
12015 | 1997-07-17 00:00:00.0 | 1899-12-30 13:00:00.0 | 1 | 40.94 | false
12016 | 1997-07-17 00:00:00.0 | 1899-12-30 14:00:00.0 | 1 | 43.34 | false
15192 | 1997-11-26 00:00:00.0 | 1899-12-30 22:00:00.0 | 1 | 5.018 | false
15193 | 1997-11-26 00:00:00.0 | 1899-12-30 23:00:00.0 | 1 | 5.124 | false
15194 | 1997-11-27 00:00:00.0 | 1899-12-30 00:00:00.0 | 1 | 5.08 | false
32110 | 1996-09-12 00:00:00.0 | 1899-12-30 08:00:00.0 | 2 | 20.92 | false
32111 | 1996-09-12 00:00:00.0 | 1899-12-30 09:00:00.0 | 2 | 20.93 | false
32112 | 1996-09-12 00:00:00.0 | 1899-12-30 10:00:00.0 | 2 | 22.28 | false
32113 | 1996-09-12 00:00:00.0 | 1899-12-30 11:00:00.0 | 2 | 24.67 | false
32114 | 1996-09-12 00:00:00.0 | 1899-12-30 12:00:00.0 | 2 | 27.59 | false
32115 | 1996-09-12 00:00:00.0 | 1899-12-30 13:00:00.0 | 2 | 30.57 | false
32116 | 1996-09-12 00:00:00.0 | 1899-12-30 14:00:00.0 | 2 | 32.81 | false
32117 | 1996-09-12 00:00:00.0 | 1899-12-30 15:00:00.0 | 2 | 34.4 | false
32118 | 1996-09-12 00:00:00.0 | 1899-12-30 16:00:00.0 | 2 | 35.36 | false
32119 | 1996-09-12 00:00:00.0 | 1899-12-30 17:00:00.0 | 2 | 35.57 | false
32120 | 1996-09-12 00:00:00.0 | 1899-12-30 18:00:00.0 | 2 | 35.06 | false
32121 | 1996-09-12 00:00:00.0 | 1899-12-30 19:00:00.0 | 2 | 33.83 | false
32122 | 1996-09-12 00:00:00.0 | 1899-12-30 20:00:00.0 | 2 | 32.09 | false
32123 | 1996-09-12 00:00:00.0 | 1899-12-30 21:00:00.0 | 2 | 30.18 | false
32124 | 1996-09-12 00:00:00.0 | 1899-12-30 22:00:00.0 | 2 | 28.5 | false
32125 | 1996-09-12 00:00:00.0 | 1899-12-30 23:00:00.0 | 2 | 27.09 | false
32126 | 1996-09-13 00:00:00.0 | 1899-12-30 00:00:00.0 | 2 | 25.94 | false
32127 | 1996-09-13 00:00:00.0 | 1899-12-30 01:00:00.0 | 2 | 24.97 | false
32128 | 1996-09-13 00:00:00.0 | 1899-12-30 02:00:00.0 | 2 | 24.09 | false
32129 | 1996-09-13 00:00:00.0 | 1899-12-30 03:00:00.0 | 2 | 23.26 | false
32130 | 1996-09-13 00:00:00.0 | 1899-12-30 04:00:00.0 | 2 | 22.46 | false
32131 | 1996-09-13 00:00:00.0 | 1899-12-30 05:00:00.0 | 2 | 21.71 | false
32132 | 1996-09-13 00:00:00.0 | 1899-12-30 06:00:00.0 | 2 | 21.12 | false
32133 | 1996-09-13 00:00:00.0 | 1899-12-30 07:00:00.0 | 2 | 20.65 | false
32134 | 1996-09-13 00:00:00.0 | 1899-12-30 08:00:00.0 | 2 | 20.29 | false
32135 | 1996-09-13 00:00:00.0 | 1899-12-30 09:00:00.0 | 2 | 20.28 | false
32136 | 1996-09-13 00:00:00.0 | 1899-12-30 10:00:00.0 | 2 | 20.73 | false
32137 | 1996-09-13 00:00:00.0 | 1899-12-30 11:00:00.0 | 2 | 21.8 | false
32138 | 1996-09-13 00:00:00.0 | 1899-12-30 12:00:00.0 | 2 | 23.09 | false
32139 | 1996-09-13 00:00:00.0 | 1899-12-30 13:00:00.0 | 2 | 24.26 | false
32140 | 1996-09-13 00:00:00.0 | 1899-12-30 14:00:00.0 | 2 | 24.24 | false
32141 | 1996-09-13 00:00:00.0 | 1899-12-30 15:00:00.0 | 2 | 23.89 | false
32142 | 1996-09-13 00:00:00.0 | 1899-12-30 16:00:00.0 | 2 | 23.59 | false
32143 | 1996-09-13 00:00:00.0 | 1899-12-30 17:00:00.0 | 2 | 23.58 | false
32144 | 1996-09-13 00:00:00.0 | 1899-12-30 18:00:00.0 | 2 | 23.83 | false
32145 | 1996-09-13 00:00:00.0 | 1899-12-30 19:00:00.0 | 2 | 23.8 | false
32146 | 1996-09-13 00:00:00.0 | 1899-12-30 20:00:00.0 | 2 | 23.27 | false
32147 | 1996-09-13 00:00:00.0 | 1899-12-30 21:00:00.0 | 2 | 22.4 | false
32148 | 1996-09-13 00:00:00.0 | 1899-12-30 22:00:00.0 | 2 | 21.51 | false
32149 | 1996-09-13 00:00:00.0 | 1899-12-30 23:00:00.0 | 2 | 20.65 | false
32150 | 1996-09-14 00:00:00.0 | 1899-12-30 00:00:00.0 | 2 | 19.9 | false
32151 | 1996-09-14 00:00:00.0 | 1899-12-30 01:00:00.0 | 2 | 19.24 | false
32152 | 1996-09-14 00:00:00.0 | 1899-12-30 02:00:00.0 | 2 | 18.67 | false
32153 | 1996-09-14 00:00:00.0 | 1899-12-30 03:00:00.0 | 2 | 18.17 | false
32154 | 1996-09-14 00:00:00.0 | 1899-12-30 04:00:00.0 | 2 | 17.69 | false
32155 | 1996-09-14 00:00:00.0 | 1899-12-30 05:00:00.0 | 2 | 17.17 | false
32156 | 1996-09-14 00:00:00.0 | 1899-12-30 06:00:00.0 | 2 | 16.69 | false
32157 | 1996-09-14 00:00:00.0 | 1899-12-30 07:00:00.0 | 2 | 16.18 | false
32158 | 1996-09-14 00:00:00.0 | 1899-12-30 08:00:00.0 | 2 | 15.78 | false
32159 | 1996-09-14 00:00:00.0 | 1899-12-30 09:00:00.0 | 2 | 16.05 | false
32160 | 1996-09-14 00:00:00.0 | 1899-12-30 10:00:00.0 | 2 | 17.46 | false
32161 | 1996-09-14 00:00:00.0 | 1899-12-30 11:00:00.0 | 2 | 19.85 | false
32162 | 1996-09-14 00:00:00.0 | 1899-12-30 12:00:00.0 | 2 | 22.78 | false
32163 | 1996-09-14 00:00:00.0 | 1899-12-30 13:00:00.0 | 2 | 25.84 | false
32164 | 1996-09-14 00:00:00.0 | 1899-12-30 14:00:00.0 | 2 | 28.68 | false
32165 | 1996-09-14 00:00:00.0 | 1899-12-30 15:00:00.0 | 2 | 30.98 | false
32166 | 1996-09-14 00:00:00.0 | 1899-12-30 16:00:00.0 | 2 | 32.56 | false
32167 | 1996-09-14 00:00:00.0 | 1899-12-30 17:00:00.0 | 2 | 33.36 | false
32168 | 1996-09-14 00:00:00.0 | 1899-12-30 18:00:00.0 | 2 | 33.44 | false
32169 | 1996-09-14 00:00:00.0 | 1899-12-30 19:00:00.0 | 2 | 32.6 | false
32170 | 1996-09-14 00:00:00.0 | 1899-12-30 20:00:00.0 | 2 | 30.89 | false
32171 | 1996-09-14 00:00:00.0 | 1899-12-30 21:00:00.0 | 2 | 28.92 | false
32172 | 1996-09-14 00:00:00.0 | 1899-12-30 22:00:00.0 | 2 | 27.23 | false
32173 | 1996-09-14 00:00:00.0 | 1899-12-30 23:00:00.0 | 2 | 25.83 | false
32174 | 1996-09-15 00:00:00.0 | 1899-12-30 00:00:00.0 | 2 | 24.67 | false
32175 | 1996-09-15 00:00:00.0 | 1899-12-30 01:00:00.0 | 2 | 23.69 | false
32176 | 1996-09-15 00:00:00.0 | 1899-12-30 02:00:00.0 | 2 | 22.92 | false
32177 | 1996-09-15 00:00:00.0 | 1899-12-30 03:00:00.0 | 2 | 22.25 | false
32178 | 1996-09-15 00:00:00.0 | 1899-12-30 04:00:00.0 | 2 | 21.58 | false
32179 | 1996-09-15 00:00:00.0 | 1899-12-30 05:00:00.0 | 2 | 20.92 | false
32180 | 1996-09-15 00:00:00.0 | 1899-12-30 06:00:00.0 | 2 | 20.39 | false
32181 | 1996-09-15 00:00:00.0 | 1899-12-30 07:00:00.0 | 2 | 20.03 | false
32182 | 1996-09-15 00:00:00.0 | 1899-12-30 08:00:00.0 | 2 | 19.82 | false
32183 | 1996-09-15 00:00:00.0 | 1899-12-30 09:00:00.0 | 2 | 19.77 | false
32184 | 1996-09-15 00:00:00.0 | 1899-12-30 10:00:00.0 | 2 | 20.42 | false
32185 | 1996-09-15 00:00:00.0 | 1899-12-30 11:00:00.0 | 2 | 21.89 | false
32186 | 1996-09-15 00:00:00.0 | 1899-12-30 12:00:00.0 | 2 | 23.34 | false
32187 | 1996-09-15 00:00:00.0 | 1899-12-30 13:00:00.0 | 2 | 24.67 | false
32188 | 1996-09-15 00:00:00.0 | 1899-12-30 14:00:00.0 | 2 | 26.47 | false
32189 | 1996-09-15 00:00:00.0 | 1899-12-30 15:00:00.0 | 2 | 27.66 | false
32190 | 1996-09-15 00:00:00.0 | 1899-12-30 16:00:00.0 | 2 | 28.34 | false
32191 | 1996-09-15 00:00:00.0 | 1899-12-30 17:00:00.0 | 2 | 29.07 | false
32192 | 1996-09-15 00:00:00.0 | 1899-12-30 18:00:00.0 | 2 | 29.27 | false
32193 | 1996-09-15 00:00:00.0 | 1899-12-30 19:00:00.0 | 2 | 28.42 | false
32194 | 1996-09-15 00:00:00.0 | 1899-12-30 20:00:00.0 | 2 | 26.82 | false
32195 | 1996-09-15 00:00:00.0 | 1899-12-30 21:00:00.0 | 2 | 25.34 | false
32196 | 1996-09-15 00:00:00.0 | 1899-12-30 22:00:00.0 | 2 | 23.9 | false
32197 | 1996-09-15 00:00:00.0 | 1899-12-30 23:00:00.0 | 2 | 22.67 | false
32198 | 1996-09-16 00:00:00.0 | 1899-12-30 00:00:00.0 | 2 | 21.64 | false
32199 | 1996-09-16 00:00:00.0 | 1899-12-30 01:00:00.0 | 2 | 20.7 | false
32200 | 1996-09-16 00:00:00.0 | 1899-12-30 02:00:00.0 | 2 | 19.92 | false
32201 | 1996-09-16 00:00:00.0 | 1899-12-30 03:00:00.0 | 2 | 19.36 | false
32202 | 1996-09-16 00:00:00.0 | 1899-12-30 04:00:00.0 | 2 | 18.71 | false
32203 | 1996-09-16 00:00:00.0 | 1899-12-30 05:00:00.0 | 2 | 18.11 | false
32204 | 1996-09-16 00:00:00.0 | 1899-12-30 06:00:00.0 | 2 | 17.55 | false
32205 | 1996-09-16 00:00:00.0 | 1899-12-30 07:00:00.0 | 2 | 16.9 | false
32206 | 1996-09-16 00:00:00.0 | 1899-12-30 08:00:00.0 | 2 | 16.33 | false
32207 | 1996-09-16 00:00:00.0 | 1899-12-30 09:00:00.0 | 2 | 16.31 | false
32208 | 1996-09-16 00:00:00.0 | 1899-12-30 10:00:00.0 | 2 | 17.21 | false
32209 | 1996-09-16 00:00:00.0 | 1899-12-30 11:00:00.0 | 2 | 19.29 | false
32210 | 1996-09-16 00:00:00.0 | 1899-12-30 12:00:00.0 | 2 | 21.67 | false
11389 | 1997-06-21 00:00:00.0 | 1899-12-30 11:00:00.0 | 1 | 35.04743 | true | Interpolated From Previous Year
12109 | 1997-07-21 00:00:00.0 | 1899-12-30 11:00:00.0 | 1 | 40.64 | false
10279 | 1997-05-06 00:00:00.0 | 1899-12-30 05:00:00.0 | 1 | 11.4 | false
10280 | 1997-05-06 00:00:00.0 | 1899-12-30 06:00:00.0 | 1 | 10.47 | false
10281 | 1997-05-06 00:00:00.0 | 1899-12-30 07:00:00.0 | 1 | 9.87 | false
10282 | 1997-05-06 00:00:00.0 | 1899-12-30 08:00:00.0 | 1 | 11.37 | false
10283 | 1997-05-06 00:00:00.0 | 1899-12-30 09:00:00.0 | 1 | 15.55 | false
10284 | 1997-05-06 00:00:00.0 | 1899-12-30 10:00:00.0 | 1 | 20.77 | false
10285 | 1997-05-06 00:00:00.0 | 1899-12-30 11:00:00.0 | 1 | 26.36 | false
10286 | 1997-05-06 00:00:00.0 | 1899-12-30 12:00:00.0 | 1 | 31.44 | false
10287 | 1997-05-06 00:00:00.0 | 1899-12-30 13:00:00.0 | 1 | 35.4 | false
10288 | 1997-05-06 00:00:00.0 | 1899-12-30 14:00:00.0 | 1 | 39.05 | false
10289 | 1997-05-06 00:00:00.0 | 1899-12-30 15:00:00.0 | 1 | 41.31 | false
10290 | 1997-05-06 00:00:00.0 | 1899-12-30 16:00:00.0 | 1 | 41.2 | false
10291 | 1997-05-06 00:00:00.0 | 1899-12-30 17:00:00.0 | 1 | 38.99 | false
10292 | 1997-05-06 00:00:00.0 | 1899-12-30 18:00:00.0 | 1 | 36.06 | false
10293 | 1997-05-06 00:00:00.0 | 1899-12-30 19:00:00.0 | 1 | 32.25 | false
10294 | 1997-05-06 00:00:00.0 | 1899-12-30 20:00:00.0 | 1 | 28.6 | false
10295 | 1997-05-06 00:00:00.0 | 1899-12-30 21:00:00.0 | 1 | 25.35 | false
10296 | 1997-05-06 00:00:00.0 | 1899-12-30 22:00:00.0 | 1 | 23.28 | false
10297 | 1997-05-06 00:00:00.0 | 1899-12-30 23:00:00.0 | 1 | 21.85 | false
10298 | 1997-05-07 00:00:00.0 | 1899-12-30 00:00:00.0 | 1 | 20.61 | false
10299 | 1997-05-07 00:00:00.0 | 1899-12-30 01:00:00.0 | 1 | 19.61 | false
10300 | 1997-05-07 00:00:00.0 | 1899-12-30 02:00:00.0 | 1 | 18.5 | false
10301 | 1997-05-07 00:00:00.0 | 1899-12-30 03:00:00.0 | 1 | 17.89 | false
10302 | 1997-05-07 00:00:00.0 | 1899-12-30 04:00:00.0 | 1 | 17.35 | false
10303 | 1997-05-07 00:00:00.0 | 1899-12-30 05:00:00.0 | 1 | 16.79 | false
10304 | 1997-05-07 00:00:00.0 | 1899-12-30 06:00:00.0 | 1 | 16.41 | false
10305 | 1997-05-07 00:00:00.0 | 1899-12-30 07:00:00.0 | 1 | 16.33 | false
10306 | 1997-05-07 00:00:00.0 | 1899-12-30 08:00:00.0 | 1 | 16.5 | false
10307 | 1997-05-07 00:00:00.0 | 1899-12-30 09:00:00.0 | 1 | 17.77 | false
10308 | 1997-05-07 00:00:00.0 | 1899-12-30 10:00:00.0 | 1 | 20.04 | false
10309 | 1997-05-07 00:00:00.0 | 1899-12-30 11:00:00.0 | 1 | 26.78 | false
10310 | 1997-05-07 00:00:00.0 | 1899-12-30 12:00:00.0 | 1 | 31.56 | false
10311 | 1997-05-07 00:00:00.0 | 1899-12-30 13:00:00.0 | 1 | 34.84 | false
10312 | 1997-05-07 00:00:00.0 | 1899-12-30 14:00:00.0 | 1 | 37.31 | false
10313 | 1997-05-07 00:00:00.0 | 1899-12-30 15:00:00.0 | 1 | 38.94 | false
10314 | 1997-05-07 00:00:00.0 | 1899-12-30 16:00:00.0 | 1 | 39.55 | false
10315 | 1997-05-07 00:00:00.0 | 1899-12-30 17:00:00.0 | 1 | 38.31 | false
10316 | 1997-05-07 00:00:00.0 | 1899-12-30 18:00:00.0 | 1 | 35.12 | false
10317 | 1997-05-07 00:00:00.0 | 1899-12-30 19:00:00.0 | 1 | 30.51 | false
10318 | 1997-05-07 00:00:00.0 | 1899-12-30 20:00:00.0 | 1 | 26.64 | false
10319 | 1997-05-07 00:00:00.0 | 1899-12-30 21:00:00.0 | 1 | 23.64 | false
10320 | 1997-05-07 00:00:00.0 | 1899-12-30 22:00:00.0 | 1 | 21.44 | false
10321 | 1997-05-07 00:00:00.0 | 1899-12-30 23:00:00.0 | 1 | 19.79 | false
10322 | 1997-05-08 00:00:00.0 | 1899-12-30 00:00:00.0 | 1 | 18.19 | false
10323 | 1997-05-08 00:00:00.0 | 1899-12-30 01:00:00.0 | 1 | 16.63 | false
10324 | 1997-05-08 00:00:00.0 | 1899-12-30 02:00:00.0 | 1 | 15.34 | false
10325 | 1997-05-08 00:00:00.0 | 1899-12-30 03:00:00.0 | 1 | 14.23 | false
10326 | 1997-05-08 00:00:00.0 | 1899-12-30 04:00:00.0 | 1 | 13.19 | false
10327 | 1997-05-08 00:00:00.0 | 1899-12-30 05:00:00.0 | 1 | 12.54 | false
10328 | 1997-05-08 00:00:00.0 | 1899-12-30 06:00:00.0 | 1 | 12.19 | false
10329 | 1997-05-08 00:00:00.0 | 1899-12-30 07:00:00.0 | 1 | 12.07 | false
10330 | 1997-05-08 00:00:00.0 | 1899-12-30 08:00:00.0 | 1 | 12.92 | false
10331 | 1997-05-08 00:00:00.0 | 1899-12-30 09:00:00.0 | 1 | 15.7 | false
10332 | 1997-05-08 00:00:00.0 | 1899-12-30 10:00:00.0 | 1 | 20.83 | false
10333 | 1997-05-08 00:00:00.0 | 1899-12-30 11:00:00.0 | 1 | 26.07 | false
10334 | 1997-05-08 00:00:00.0 | 1899-12-30 12:00:00.0 | 1 | 29.34 | false
10335 | 1997-05-08 00:00:00.0 | 1899-12-30 13:00:00.0 | 1 | 28.7 | false
10336 | 1997-05-08 00:00:00.0 | 1899-12-30 14:00:00.0 | 1 | 25.86 | false
10337 | 1997-05-08 00:00:00.0 | 1899-12-30 15:00:00.0 | 1 | 31.18 | false
10338 | 1997-05-08 00:00:00.0 | 1899-12-30 16:00:00.0 | 1 | 30.12 | false
10339 | 1997-05-08 00:00:00.0 | 1899-12-30 17:00:00.0 | 1 | 26.23 | false
10340 | 1997-05-08 00:00:00.0 | 1899-12-30 18:00:00.0 | 1 | 24.46 | false
10341 | 1997-05-08 00:00:00.0 | 1899-12-30 19:00:00.0 | 1 | 21.84 | false
10342 | 1997-05-08 00:00:00.0 | 1899-12-30 20:00:00.0 | 1 | 18.94 | false
10343 | 1997-05-08 00:00:00.0 | 1899-12-30 21:00:00.0 | 1 | 16.58 | false
10344 | 1997-05-08 00:00:00.0 | 1899-12-30 22:00:00.0 | 1 | 15.15 | false
10345 | 1997-05-08 00:00:00.0 | 1899-12-30 23:00:00.0 | 1 | 14.16 | false
10346 | 1997-05-09 00:00:00.0 | 1899-12-30 00:00:00.0 | 1 | 13.24 | false
10347 | 1997-05-09 00:00:00.0 | 1899-12-30 01:00:00.0 | 1 | 12.39 | false
10348 | 1997-05-09 00:00:00.0 | 1899-12-30 02:00:00.0 | 1 | 11.67 | false
10349 | 1997-05-09 00:00:00.0 | 1899-12-30 03:00:00.0 | 1 | 10.86 | false
10350 | 1997-05-09 00:00:00.0 | 1899-12-30 04:00:00.0 | 1 | 9.97 | false
10351 | 1997-05-09 00:00:00.0 | 1899-12-30 05:00:00.0 | 1 | 9.07 | false
10352 | 1997-05-09 00:00:00.0 | 1899-12-30 06:00:00.0 | 1 | 8.29 | false
10353 | 1997-05-09 00:00:00.0 | 1899-12-30 07:00:00.0 | 1 | 7.87 | false
10354 | 1997-05-09 00:00:00.0 | 1899-12-30 08:00:00.0 | 1 | 9.26 | false
10355 | 1997-05-09 00:00:00.0 | 1899-12-30 09:00:00.0 | 1 | 13.35 | false
10356 | 1997-05-09 00:00:00.0 | 1899-12-30 10:00:00.0 | 1 | 17.98 | false
10357 | 1997-05-09 00:00:00.0 | 1899-12-30 11:00:00.0 | 1 | 23.19 | false
10358 | 1997-05-09 00:00:00.0 | 1899-12-30 12:00:00.0 | 1 | 28.45 | false
10359 | 1997-05-09 00:00:00.0 | 1899-12-30 13:00:00.0 | 1 | 32.6 | false
10360 | 1997-05-09 00:00:00.0 | 1899-12-30 14:00:00.0 | 1 | 34.91 | false
10361 | 1997-05-09 00:00:00.0 | 1899-12-30 15:00:00.0 | 1 | 40.717 | true | Interpolated From Previous Year
10362 | 1997-05-09 00:00:00.0 | 1899-12-30 16:00:00.0 | 1 | 40.327 | true | Interpolated From Previous Year
10363 | 1997-05-09 00:00:00.0 | 1899-12-30 17:00:00.0 | 1 | 38.677 | true | Interpolated From Previous Year
10364 | 1997-05-09 00:00:00.0 | 1899-12-30 18:00:00.0 | 1 | 36.107 | true | Interpolated From Previous Year
10365 | 1997-05-09 00:00:00.0 | 1899-12-30 19:00:00.0 | 1 | 32.177 | true | Interpolated From Previous Year
10366 | 1997-05-09 00:00:00.0 | 1899-12-30 20:00:00.0 | 1 | 27.467 | true | Interpolated From Previous Year
10367 | 1997-05-09 00:00:00.0 | 1899-12-30 21:00:00.0 | 1 | 23.327 | true | Interpolated From Previous Year
10368 | 1997-05-09 00:00:00.0 | 1899-12-30 22:00:00.0 | 1 | 20.407 | true | Interpolated From Previous Year
10369 | 1997-05-09 00:00:00.0 | 1899-12-30 23:00:00.0 | 1 | 18.157 | true | Interpolated From Previous Year
10370 | 1997-05-10 00:00:00.0 | 1899-12-30 00:00:00.0 | 1 | 16.397 | true | Interpolated From Previous Year
10371 | 1997-05-10 00:00:00.0 | 1899-12-30 01:00:00.0 | 1 | 15.007 | true | Interpolated From Previous Year
10372 | 1997-05-10 00:00:00.0 | 1899-12-30 02:00:00.0 | 1 | 13.687 | true | Interpolated From Previous Year
10373 | 1997-05-10 00:00:00.0 | 1899-12-30 03:00:00.0 | 1 | 12.537 | true | Interpolated From Previous Year
32211 | 1996-09-16 00:00:00.0 | 1899-12-30 13:00:00.0 | 2 | 24.16 | false
16156 | 1998-01-06 00:00:00.0 | 1899-12-30 02:00:00.0 | 1 | -5.05 | false
16157 | 1998-01-06 00:00:00.0 | 1899-12-30 03:00:00.0 | 1 | -5.599 | false
12447 | 1997-08-04 00:00:00.0 | 1899-12-30 13:00:00.0 | 1 | 47.24 | false
12448 | 1997-08-04 00:00:00.0 | 1899-12-30 14:00:00.0 | 1 | 50.38 | false
12449 | 1997-08-04 00:00:00.0 | 1899-12-30 15:00:00.0 | 1 | 52.21 | false
12450 | 1997-08-04 00:00:00.0 | 1899-12-30 16:00:00.0 | 1 | 52.41 | false
12451 | 1997-08-04 00:00:00.0 | 1899-12-30 17:00:00.0 | 1 | 51.4 | false
12452 | 1997-08-04 00:00:00.0 | 1899-12-30 18:00:00.0 | 1 | 49.23 | false
12453 | 1997-08-04 00:00:00.0 | 1899-12-30 19:00:00.0 | 1 | 45.98 | false
12454 | 1997-08-04 00:00:00.0 | 1899-12-30 20:00:00.0 | 1 | 41.81 | false
12455 | 1997-08-04 00:00:00.0 | 1899-12-30 21:00:00.0 | 1 | 37.57 | false
12456 | 1997-08-04 00:00:00.0 | 1899-12-30 22:00:00.0 | 1 | 34.65 | false
12457 | 1997-08-04 00:00:00.0 | 1899-12-30 23:00:00.0 | 1 | 32.54 | false
12458 | 1997-08-05 00:00:00.0 | 1899-12-30 00:00:00.0 | 1 | 30.73 | false
12459 | 1997-08-05 00:00:00.0 | 1899-12-30 01:00:00.0 | 1 | 29.3 | false
12460 | 1997-08-05 00:00:00.0 | 1899-12-30 02:00:00.0 | 1 | 28.19 | false
12461 | 1997-08-05 00:00:00.0 | 1899-12-30 03:00:00.0 | 1 | 27.06 | false
12462 | 1997-08-05 00:00:00.0 | 1899-12-30 04:00:00.0 | 1 | 25.97 | false
12463 | 1997-08-05 00:00:00.0 | 1899-12-30 05:00:00.0 | 1 | 24.75 | false
12464 | 1997-08-05 00:00:00.0 | 1899-12-30 06:00:00.0 | 1 | 23.6 | false
12465 | 1997-08-05 00:00:00.0 | 1899-12-30 07:00:00.0 | 1 | 22.82 | false
12466 | 1997-08-05 00:00:00.0 | 1899-12-30 08:00:00.0 | 1 | 24.01 | false
12467 | 1997-08-05 00:00:00.0 | 1899-12-30 09:00:00.0 | 1 | 27.82 | false
12468 | 1997-08-05 00:00:00.0 | 1899-12-30 10:00:00.0 | 1 | 33.08 | false
12469 | 1997-08-05 00:00:00.0 | 1899-12-30 11:00:00.0 | 1 | 38.75 | false
12470 | 1997-08-05 00:00:00.0 | 1899-12-30 12:00:00.0 | 1 | 44.1 | false
12471 | 1997-08-05 00:00:00.0 | 1899-12-30 13:00:00.0 | 1 | 48.44 | false
12472 | 1997-08-05 00:00:00.0 | 1899-12-30 14:00:00.0 | 1 | 51.4 | false
12473 | 1997-08-05 00:00:00.0 | 1899-12-30 15:00:00.0 | 1 | 53.72 | false
12474 | 1997-08-05 00:00:00.0 | 1899-12-30 16:00:00.0 | 1 | 54.61 | false
12475 | 1997-08-05 00:00:00.0 | 1899-12-30 17:00:00.0 | 1 | 53.93 | false
12476 | 1997-08-05 00:00:00.0 | 1899-12-30 18:00:00.0 | 1 | 51.7 | false
12477 | 1997-08-05 00:00:00.0 | 1899-12-30 19:00:00.0 | 1 | 48.26 | false
12478 | 1997-08-05 00:00:00.0 | 1899-12-30 20:00:00.0 | 1 | 43.4 | false
12479 | 1997-08-05 00:00:00.0 | 1899-12-30 21:00:00.0 | 1 | 39.17 | false
12480 | 1997-08-05 00:00:00.0 | 1899-12-30 22:00:00.0 | 1 | 35.98 | false
12481 | 1997-08-05 00:00:00.0 | 1899-12-30 23:00:00.0 | 1 | 33.62 | false
12482 | 1997-08-06 00:00:00.0 | 1899-12-30 00:00:00.0 | 1 | 31.58 | false
12483 | 1997-08-06 00:00:00.0 | 1899-12-30 01:00:00.0 | 1 | 29.81 | false
12484 | 1997-08-06 00:00:00.0 | 1899-12-30 02:00:00.0 | 1 | 28.43 | false
12485 | 1997-08-06 00:00:00.0 | 1899-12-30 03:00:00.0 | 1 | 27.26 | false
12486 | 1997-08-06 00:00:00.0 | 1899-12-30 04:00:00.0 | 1 | 26.2 | false
12487 | 1997-08-06 00:00:00.0 | 1899-12-30 05:00:00.0 | 1 | 25.25 | false
12488 | 1997-08-06 00:00:00.0 | 1899-12-30 06:00:00.0 | 1 | 24.25 | false
12489 | 1997-08-06 00:00:00.0 | 1899-12-30 07:00:00.0 | 1 | 23.51 | false
12490 | 1997-08-06 00:00:00.0 | 1899-12-30 08:00:00.0 | 1 | 24.7 | false
12491 | 1997-08-06 00:00:00.0 | 1899-12-30 09:00:00.0 | 1 | 28.61 | false
12492 | 1997-08-06 00:00:00.0 | 1899-12-30 10:00:00.0 | 1 | 33.77 | false
12493 | 1997-08-06 00:00:00.0 | 1899-12-30 11:00:00.0 | 1 | 38.88 | false
12494 | 1997-08-06 00:00:00.0 | 1899-12-30 12:00:00.0 | 1 | 43.52 | false
12495 | 1997-08-06 00:00:00.0 | 1899-12-30 13:00:00.0 | 1 | 46.75 | false
12496 | 1997-08-06 00:00:00.0 | 1899-12-30 14:00:00.0 | 1 | 49.95 | false
12497 | 1997-08-06 00:00:00.0 | 1899-12-30 15:00:00.0 | 1 | 52.26 | false
12498 | 1997-08-06 00:00:00.0 | 1899-12-30 16:00:00.0 | 1 | 53.29 | false
12499 | 1997-08-06 00:00:00.0 | 1899-12-30 17:00:00.0 | 1 | 53.07 | false
12500 | 1997-08-06 00:00:00.0 | 1899-12-30 18:00:00.0 | 1 | 51.31 | false
12501 | 1997-08-06 00:00:00.0 | 1899-12-30 19:00:00.0 | 1 | 48.24 | false
12502 | 1997-08-06 00:00:00.0 | 1899-12-30 20:00:00.0 | 1 | 44.38 | false
12503 | 1997-08-06 00:00:00.0 | 1899-12-30 21:00:00.0 | 1 | 40.18 | false
12504 | 1997-08-06 00:00:00.0 | 1899-12-30 22:00:00.0 | 1 | 37.14 | false
12505 | 1997-08-06 00:00:00.0 | 1899-12-30 23:00:00.0 | 1 | 34.84 | false
12506 | 1997-08-07 00:00:00.0 | 1899-12-30 00:00:00.0 | 1 | 32.83 | false
12507 | 1997-08-07 00:00:00.0 | 1899-12-30 01:00:00.0 | 1 | 31.38 | false
12508 | 1997-08-07 00:00:00.0 | 1899-12-30 02:00:00.0 | 1 | 30.21 | false
12509 | 1997-08-07 00:00:00.0 | 1899-12-30 03:00:00.0 | 1 | 29.37 | false
12510 | 1997-08-07 00:00:00.0 | 1899-12-30 04:00:00.0 | 1 | 28.17 | false
12511 | 1997-08-07 00:00:00.0 | 1899-12-30 05:00:00.0 | 1 | 26.98 | false
12512 | 1997-08-07 00:00:00.0 | 1899-12-30 06:00:00.0 | 1 | 25.94 | false
12513 | 1997-08-07 00:00:00.0 | 1899-12-30 07:00:00.0 | 1 | 25.14 | false
12514 | 1997-08-07 00:00:00.0 | 1899-12-30 08:00:00.0 | 1 | 26.04 | false
12515 | 1997-08-07 00:00:00.0 | 1899-12-30 09:00:00.0 | 1 | 29.31 | false
12516 | 1997-08-07 00:00:00.0 | 1899-12-30 10:00:00.0 | 1 | 34.58 | false
12517 | 1997-08-07 00:00:00.0 | 1899-12-30 11:00:00.0 | 1 | 40.24 | false
12518 | 1997-08-07 00:00:00.0 | 1899-12-30 12:00:00.0 | 1 | 45.38 | false
12519 | 1997-08-07 00:00:00.0 | 1899-12-30 13:00:00.0 | 1 | 48.71 | false
12520 | 1997-08-07 00:00:00.0 | 1899-12-30 14:00:00.0 | 1 | 52.3 | false
12521 | 1997-08-07 00:00:00.0 | 1899-12-30 15:00:00.0 | 1 | 54 | false
12522 | 1997-08-07 00:00:00.0 | 1899-12-30 16:00:00.0 | 1 | 53.64 | false
12523 | 1997-08-07 00:00:00.0 | 1899-12-30 17:00:00.0 | 1 | 52.37 | false
12524 | 1997-08-07 00:00:00.0 | 1899-12-30 18:00:00.0 | 1 | 49.92 | false
12525 | 1997-08-07 00:00:00.0 | 1899-12-30 19:00:00.0 | 1 | 46.46 | false
12526 | 1997-08-07 00:00:00.0 | 1899-12-30 20:00:00.0 | 1 | 42.36 | false
12527 | 1997-08-07 00:00:00.0 | 1899-12-30 21:00:00.0 | 1 | 38.64 | false
12528 | 1997-08-07 00:00:00.0 | 1899-12-30 22:00:00.0 | 1 | 36.08 | false
12529 | 1997-08-07 00:00:00.0 | 1899-12-30 23:00:00.0 | 1 | 34.5 | false
12530 | 1997-08-08 00:00:00.0 | 1899-12-30 00:00:00.0 | 1 | 32.97 | false
12531 | 1997-08-08 00:00:00.0 | 1899-12-30 01:00:00.0 | 1 | 31.5 | false
12532 | 1997-08-08 00:00:00.0 | 1899-12-30 02:00:00.0 | 1 | 30.15 | false
12533 | 1997-08-08 00:00:00.0 | 1899-12-30 03:00:00.0 | 1 | 28.86 | false
13614 | 1997-09-22 00:00:00.0 | 1899-12-30 04:00:00.0 | 1 | 15.4 | false
13615 | 1997-09-22 00:00:00.0 | 1899-12-30 05:00:00.0 | 1 | 14.54 | false
13616 | 1997-09-22 00:00:00.0 | 1899-12-30 06:00:00.0 | 1 | 13.77 | false
13617 | 1997-09-22 00:00:00.0 | 1899-12-30 07:00:00.0 | 1 | 13.06 | false
13618 | 1997-09-22 00:00:00.0 | 1899-12-30 08:00:00.0 | 1 | 13.04 | false
13619 | 1997-09-22 00:00:00.0 | 1899-12-30 09:00:00.0 | 1 | 15.83 | false
13620 | 1997-09-22 00:00:00.0 | 1899-12-30 10:00:00.0 | 1 | 20.82 | false
13621 | 1997-09-22 00:00:00.0 | 1899-12-30 11:00:00.0 | 1 | 26.55 | false
13622 | 1997-09-22 00:00:00.0 | 1899-12-30 12:00:00.0 | 1 | 32.1 | false
13623 | 1997-09-22 00:00:00.0 | 1899-12-30 13:00:00.0 | 1 | 36.55 | false
13624 | 1997-09-22 00:00:00.0 | 1899-12-30 14:00:00.0 | 1 | 39.5 | false
13625 | 1997-09-22 00:00:00.0 | 1899-12-30 15:00:00.0 | 1 | 41 | false
13626 | 1997-09-22 00:00:00.0 | 1899-12-30 16:00:00.0 | 1 | 41.5 | false
13627 | 1997-09-22 00:00:00.0 | 1899-12-30 17:00:00.0 | 1 | 40.14 | false
13628 | 1997-09-22 00:00:00.0 | 1899-12-30 18:00:00.0 | 1 | 37.11 | false
13629 | 1997-09-22 00:00:00.0 | 1899-12-30 19:00:00.0 | 1 | 33 | false
13630 | 1997-09-22 00:00:00.0 | 1899-12-30 20:00:00.0 | 1 | 28.79 | false
31402 | 1996-08-13 00:00:00.0 | 1899-12-30 20:00:00.0 | 2 | 29.97 | false
31403 | 1996-08-13 00:00:00.0 | 1899-12-30 21:00:00.0 | 2 | 28.84 | false
31404 | 1996-08-13 00:00:00.0 | 1899-12-30 22:00:00.0 | 2 | 27.9 | false
31405 | 1996-08-13 00:00:00.0 | 1899-12-30 23:00:00.0 | 2 | 27.24 | false
31406 | 1996-08-14 00:00:00.0 | 1899-12-30 00:00:00.0 | 2 | 26.66 | false
31407 | 1996-08-14 00:00:00.0 | 1899-12-30 01:00:00.0 | 2 | 26.12 | false
31408 | 1996-08-14 00:00:00.0 | 1899-12-30 02:00:00.0 | 2 | 25.59 | false
31409 | 1996-08-14 00:00:00.0 | 1899-12-30 03:00:00.0 | 2 | 25.09 | false
31410 | 1996-08-14 00:00:00.0 | 1899-12-30 04:00:00.0 | 2 | 24.56 | false
28063 | 1996-03-27 00:00:00.0 | 1899-12-30 16:00:00.0 | 2 | 17.67 | false
28064 | 1996-03-27 00:00:00.0 | 1899-12-30 17:00:00.0 | 2 | 18.7 | false
28065 | 1996-03-27 00:00:00.0 | 1899-12-30 18:00:00.0 | 2 | 19.19 | false
28066 | 1996-03-27 00:00:00.0 | 1899-12-30 19:00:00.0 | 2 | 18.93 | false
28067 | 1996-03-27 00:00:00.0 | 1899-12-30 20:00:00.0 | 2 | 17.54 | false
28068 | 1996-03-27 00:00:00.0 | 1899-12-30 21:00:00.0 | 2 | 16.04 | false
28069 | 1996-03-27 00:00:00.0 | 1899-12-30 22:00:00.0 | 2 | 14.79 | false
28070 | 1996-03-27 00:00:00.0 | 1899-12-30 23:00:00.0 | 2 | 13.77 | false
28071 | 1996-03-28 00:00:00.0 | 1899-12-30 00:00:00.0 | 2 | 12.9 | false
28072 | 1996-03-28 00:00:00.0 | 1899-12-30 01:00:00.0 | 2 | 12.17 | false
28073 | 1996-03-28 00:00:00.0 | 1899-12-30 02:00:00.0 | 2 | 11.61 | false
28074 | 1996-03-28 00:00:00.0 | 1899-12-30 03:00:00.0 | 2 | 11.22 | false
28075 | 1996-03-28 00:00:00.0 | 1899-12-30 04:00:00.0 | 2 | 10.7 | false
28076 | 1996-03-28 00:00:00.0 | 1899-12-30 05:00:00.0 | 2 | 10.11 | false
28077 | 1996-03-28 00:00:00.0 | 1899-12-30 06:00:00.0 | 2 | 9.73 | false
28078 | 1996-03-28 00:00:00.0 | 1899-12-30 07:00:00.0 | 2 | 9.38 | false
28079 | 1996-03-28 00:00:00.0 | 1899-12-30 08:00:00.0 | 2 | 9.04 | false
28080 | 1996-03-28 00:00:00.0 | 1899-12-30 09:00:00.0 | 2 | 8.85 | false
28081 | 1996-03-28 00:00:00.0 | 1899-12-30 10:00:00.0 | 2 | 9.15 | false
28082 | 1996-03-28 00:00:00.0 | 1899-12-30 11:00:00.0 | 2 | 10.12 | false
28083 | 1996-03-28 00:00:00.0 | 1899-12-30 12:00:00.0 | 2 | 11.67 | false
28084 | 1996-03-28 00:00:00.0 | 1899-12-30 13:00:00.0 | 2 | 13.59 | false
28085 | 1996-03-28 00:00:00.0 | 1899-12-30 14:00:00.0 | 2 | 14.75 | false
28086 | 1996-03-28 00:00:00.0 | 1899-12-30 15:00:00.0 | 2 | 13.31 | false
28087 | 1996-03-28 00:00:00.0 | 1899-12-30 16:00:00.0 | 2 | 11.92 | false
28088 | 1996-03-28 00:00:00.0 | 1899-12-30 17:00:00.0 | 2 | 12.07 | false
28089 | 1996-03-28 00:00:00.0 | 1899-12-30 18:00:00.0 | 2 | 12.53 | false
28090 | 1996-03-28 00:00:00.0 | 1899-12-30 19:00:00.0 | 2 | 12.26 | false
28091 | 1996-03-28 00:00:00.0 | 1899-12-30 20:00:00.0 | 2 | 11.2 | false
28092 | 1996-03-28 00:00:00.0 | 1899-12-30 21:00:00.0 | 2 | 9.88 | false
28093 | 1996-03-28 00:00:00.0 | 1899-12-30 22:00:00.0 | 2 | 8.79 | false
28094 | 1996-03-28 00:00:00.0 | 1899-12-30 23:00:00.0 | 2 | 7.92 | false
28095 | 1996-03-29 00:00:00.0 | 1899-12-30 00:00:00.0 | 2 | 7.18 | false
28096 | 1996-03-29 00:00:00.0 | 1899-12-30 01:00:00.0 | 2 | 6.518 | false
28097 | 1996-03-29 00:00:00.0 | 1899-12-30 02:00:00.0 | 2 | 5.894 | false
28098 | 1996-03-29 00:00:00.0 | 1899-12-30 03:00:00.0 | 2 | 5.289 | false
28099 | 1996-03-29 00:00:00.0 | 1899-12-30 04:00:00.0 | 2 | 4.699 | false
28100 | 1996-03-29 00:00:00.0 | 1899-12-30 05:00:00.0 | 2 | 4.146 | false
28101 | 1996-03-29 00:00:00.0 | 1899-12-30 06:00:00.0 | 2 | 3.616 | false
28102 | 1996-03-29 00:00:00.0 | 1899-12-30 07:00:00.0 | 2 | 3.165 | false
28103 | 1996-03-29 00:00:00.0 | 1899-12-30 08:00:00.0 | 2 | 2.836 | false
28104 | 1996-03-29 00:00:00.0 | 1899-12-30 09:00:00.0 | 2 | 3.229 | false
28105 | 1996-03-29 00:00:00.0 | 1899-12-30 10:00:00.0 | 2 | 4.899 | false
28106 | 1996-03-29 00:00:00.0 | 1899-12-30 11:00:00.0 | 2 | 7.62 | false
28107 | 1996-03-29 00:00:00.0 | 1899-12-30 12:00:00.0 | 2 | 10.95 | false
28108 | 1996-03-29 00:00:00.0 | 1899-12-30 13:00:00.0 | 2 | 14.41 | false
28109 | 1996-03-29 00:00:00.0 | 1899-12-30 14:00:00.0 | 2 | 17.57 | false
28110 | 1996-03-29 00:00:00.0 | 1899-12-30 15:00:00.0 | 2 | 20.33 | false
28111 | 1996-03-29 00:00:00.0 | 1899-12-30 16:00:00.0 | 2 | 22.4 | false
28112 | 1996-03-29 00:00:00.0 | 1899-12-30 17:00:00.0 | 2 | 23.38 | false
28113 | 1996-03-29 00:00:00.0 | 1899-12-30 18:00:00.0 | 2 | 22.9 | false
28114 | 1996-03-29 00:00:00.0 | 1899-12-30 19:00:00.0 | 2 | 21.59 | false
28115 | 1996-03-29 00:00:00.0 | 1899-12-30 20:00:00.0 | 2 | 19.8 | false
28116 | 1996-03-29 00:00:00.0 | 1899-12-30 21:00:00.0 | 2 | 17.86 | false
28117 | 1996-03-29 00:00:00.0 | 1899-12-30 22:00:00.0 | 2 | 16.21 | false
28118 | 1996-03-29 00:00:00.0 | 1899-12-30 23:00:00.0 | 2 | 14.9 | false
28119 | 1996-03-30 00:00:00.0 | 1899-12-30 00:00:00.0 | 2 | 13.85 | false
28120 | 1996-03-30 00:00:00.0 | 1899-12-30 01:00:00.0 | 2 | 12.92 | false
28121 | 1996-03-30 00:00:00.0 | 1899-12-30 02:00:00.0 | 2 | 12.18 | false
28122 | 1996-03-30 00:00:00.0 | 1899-12-30 03:00:00.0 | 2 | 11.61 | false
28123 | 1996-03-30 00:00:00.0 | 1899-12-30 04:00:00.0 | 2 | 11.13 | false
28124 | 1996-03-30 00:00:00.0 | 1899-12-30 05:00:00.0 | 2 | 10.67 | false
28125 | 1996-03-30 00:00:00.0 | 1899-12-30 06:00:00.0 | 2 | 10.22 | false
28126 | 1996-03-30 00:00:00.0 | 1899-12-30 07:00:00.0 | 2 | 9.81 | false
28127 | 1996-03-30 00:00:00.0 | 1899-12-30 08:00:00.0 | 2 | 9.47 | false
28128 | 1996-03-30 00:00:00.0 | 1899-12-30 09:00:00.0 | 2 | 9.47 | false
28129 | 1996-03-30 00:00:00.0 | 1899-12-30 10:00:00.0 | 2 | 10.49 | false
28130 | 1996-03-30 00:00:00.0 | 1899-12-30 11:00:00.0 | 2 | 12.73 | false
28131 | 1996-03-30 00:00:00.0 | 1899-12-30 12:00:00.0 | 2 | 15.73 | false
28132 | 1996-03-30 00:00:00.0 | 1899-12-30 13:00:00.0 | 2 | 18.75 | false
28133 | 1996-03-30 00:00:00.0 | 1899-12-30 14:00:00.0 | 2 | 21.19 | false
28134 | 1996-03-30 00:00:00.0 | 1899-12-30 15:00:00.0 | 2 | 23.23 | false
28135 | 1996-03-30 00:00:00.0 | 1899-12-30 16:00:00.0 | 2 | 24.47 | false
28136 | 1996-03-30 00:00:00.0 | 1899-12-30 17:00:00.0 | 2 | 24.84 | false
28137 | 1996-03-30 00:00:00.0 | 1899-12-30 18:00:00.0 | 2 | 24.38 | false
28138 | 1996-03-30 00:00:00.0 | 1899-12-30 19:00:00.0 | 2 | 23.13 | false
28139 | 1996-03-30 00:00:00.0 | 1899-12-30 20:00:00.0 | 2 | 21.34 | false
28140 | 1996-03-30 00:00:00.0 | 1899-12-30 21:00:00.0 | 2 | 19.49 | false
28141 | 1996-03-30 00:00:00.0 | 1899-12-30 22:00:00.0 | 2 | 17.88 | false
28142 | 1996-03-30 00:00:00.0 | 1899-12-30 23:00:00.0 | 2 | 16.46 | false
28143 | 1996-03-31 00:00:00.0 | 1899-12-30 00:00:00.0 | 2 | 15.21 | false
28144 | 1996-03-31 00:00:00.0 | 1899-12-30 01:00:00.0 | 2 | 14.14 | false
28145 | 1996-03-31 00:00:00.0 | 1899-12-30 02:00:00.0 | 2 | 13.22 | false
28146 | 1996-03-31 00:00:00.0 | 1899-12-30 03:00:00.0 | 2 | 12.39 | false
28147 | 1996-03-31 00:00:00.0 | 1899-12-30 04:00:00.0 | 2 | 11.56 | false
28148 | 1996-03-31 00:00:00.0 | 1899-12-30 05:00:00.0 | 2 | 10.74 | false
28149 | 1996-03-31 00:00:00.0 | 1899-12-30 06:00:00.0 | 2 | 10 | false
32940 | 1996-10-16 00:00:00.0 | 1899-12-30 22:00:00.0 | 2 | 17.48 | false
32941 | 1996-10-16 00:00:00.0 | 1899-12-30 23:00:00.0 | 2 | 16.4 | false
31489 | 1996-08-17 00:00:00.0 | 1899-12-30 11:00:00.0 | 2 | 28.35 | false
31490 | 1996-08-17 00:00:00.0 | 1899-12-30 12:00:00.0 | 2 | 31.07 | false
31491 | 1996-08-17 00:00:00.0 | 1899-12-30 13:00:00.0 | 2 | 33.82 | false
31492 | 1996-08-17 00:00:00.0 | 1899-12-30 14:00:00.0 | 2 | 36.4 | false
31493 | 1996-08-17 00:00:00.0 | 1899-12-30 15:00:00.0 | 2 | 38.58 | false
31494 | 1996-08-17 00:00:00.0 | 1899-12-30 16:00:00.0 | 2 | 39.94 | false
32950 | 1996-10-17 00:00:00.0 | 1899-12-30 08:00:00.0 | 2 | 9.44 | false
32951 | 1996-10-17 00:00:00.0 | 1899-12-30 09:00:00.0 | 2 | 9.27 | false
32952 | 1996-10-17 00:00:00.0 | 1899-12-30 10:00:00.0 | 2 | 10.03 | false
32953 | 1996-10-17 00:00:00.0 | 1899-12-30 11:00:00.0 | 2 | 11.77 | false
32954 | 1996-10-17 00:00:00.0 | 1899-12-30 12:00:00.0 | 2 | 14.08 | false
32955 | 1996-10-17 00:00:00.0 | 1899-12-30 13:00:00.0 | 2 | 16.69 | false
32956 | 1996-10-17 00:00:00.0 | 1899-12-30 14:00:00.0 | 2 | 19.21 | false
32957 | 1996-10-17 00:00:00.0 | 1899-12-30 15:00:00.0 | 2 | 21.19 | false
32958 | 1996-10-17 00:00:00.0 | 1899-12-30 16:00:00.0 | 2 | 22.5 | false
32959 | 1996-10-17 00:00:00.0 | 1899-12-30 17:00:00.0 | 2 | 23.04 | false
32960 | 1996-10-17 00:00:00.0 | 1899-12-30 18:00:00.0 | 2 | 22.76 | false
32961 | 1996-10-17 00:00:00.0 | 1899-12-30 19:00:00.0 | 2 | 21.69 | false
32962 | 1996-10-17 00:00:00.0 | 1899-12-30 20:00:00.0 | 2 | 20.19 | false
32963 | 1996-10-17 00:00:00.0 | 1899-12-30 21:00:00.0 | 2 | 18.73 | false
32964 | 1996-10-17 00:00:00.0 | 1899-12-30 22:00:00.0 | 2 | 17.44 | false
32965 | 1996-10-17 00:00:00.0 | 1899-12-30 23:00:00.0 | 2 | 16.32 | false
32966 | 1996-10-18 00:00:00.0 | 1899-12-30 00:00:00.0 | 2 | 15.32 | false
32967 | 1996-10-18 00:00:00.0 | 1899-12-30 01:00:00.0 | 2 | 14.48 | false
32968 | 1996-10-18 00:00:00.0 | 1899-12-30 02:00:00.0 | 2 | 13.72 | false
32969 | 1996-10-18 00:00:00.0 | 1899-12-30 03:00:00.0 | 2 | 13.03 | false
32970 | 1996-10-18 00:00:00.0 | 1899-12-30 04:00:00.0 | 2 | 12.37 | false
32971 | 1996-10-18 00:00:00.0 | 1899-12-30 05:00:00.0 | 2 | 11.78 | false
32972 | 1996-10-18 00:00:00.0 | 1899-12-30 06:00:00.0 | 2 | 11.25 | false
32973 | 1996-10-18 00:00:00.0 | 1899-12-30 07:00:00.0 | 2 | 10.76 | false
32974 | 1996-10-18 00:00:00.0 | 1899-12-30 08:00:00.0 | 2 | 10.32 | false
32975 | 1996-10-18 00:00:00.0 | 1899-12-30 09:00:00.0 | 2 | 10.25 | false
32976 | 1996-10-18 00:00:00.0 | 1899-12-30 10:00:00.0 | 2 | 11.38 | false
32977 | 1996-10-18 00:00:00.0 | 1899-12-30 11:00:00.0 | 2 | 12.67 | false
32978 | 1996-10-18 00:00:00.0 | 1899-12-30 12:00:00.0 | 2 | 14.4 | false
32979 | 1996-10-18 00:00:00.0 | 1899-12-30 13:00:00.0 | 2 | 16.2 | false
32980 | 1996-10-18 00:00:00.0 | 1899-12-30 14:00:00.0 | 2 | 18.4 | false
32981 | 1996-10-18 00:00:00.0 | 1899-12-30 15:00:00.0 | 2 | 20.3 | false
32982 | 1996-10-18 00:00:00.0 | 1899-12-30 16:00:00.0 | 2 | 21.28 | false
32983 | 1996-10-18 00:00:00.0 | 1899-12-30 17:00:00.0 | 2 | 21.14 | false
32984 | 1996-10-18 00:00:00.0 | 1899-12-30 18:00:00.0 | 2 | 20.52 | false
32985 | 1996-10-18 00:00:00.0 | 1899-12-30 19:00:00.0 | 2 | 19.32 | false
32986 | 1996-10-18 00:00:00.0 | 1899-12-30 20:00:00.0 | 2 | 18.06 | false
32987 | 1996-10-18 00:00:00.0 | 1899-12-30 21:00:00.0 | 2 | 17.07 | false
32988 | 1996-10-18 00:00:00.0 | 1899-12-30 22:00:00.0 | 2 | 16.3 | false
32989 | 1996-10-18 00:00:00.0 | 1899-12-30 23:00:00.0 | 2 | 15.72 | false
32990 | 1996-10-19 00:00:00.0 | 1899-12-30 00:00:00.0 | 2 | 15.23 | false
32991 | 1996-10-19 00:00:00.0 | 1899-12-30 01:00:00.0 | 2 | 14.79 | false
32992 | 1996-10-19 00:00:00.0 | 1899-12-30 02:00:00.0 | 2 | 14.37 | false
32993 | 1996-10-19 00:00:00.0 | 1899-12-30 03:00:00.0 | 2 | 13.88 | false
32994 | 1996-10-19 00:00:00.0 | 1899-12-30 04:00:00.0 | 2 | 13.26 | false
32995 | 1996-10-19 00:00:00.0 | 1899-12-30 05:00:00.0 | 2 | 12.61 | false
32996 | 1996-10-19 00:00:00.0 | 1899-12-30 06:00:00.0 | 2 | 11.96 | false
32997 | 1996-10-19 00:00:00.0 | 1899-12-30 07:00:00.0 | 2 | 11.3 | false
32998 | 1996-10-19 00:00:00.0 | 1899-12-30 08:00:00.0 | 2 | 10.74 | false
32999 | 1996-10-19 00:00:00.0 | 1899-12-30 09:00:00.0 | 2 | 10.45 | false
33000 | 1996-10-19 00:00:00.0 | 1899-12-30 10:00:00.0 | 2 | 11.13 | false
33001 | 1996-10-19 00:00:00.0 | 1899-12-30 11:00:00.0 | 2 | 12.66 | false
33002 | 1996-10-19 00:00:00.0 | 1899-12-30 12:00:00.0 | 2 | 14.4 | false
33003 | 1996-10-19 00:00:00.0 | 1899-12-30 13:00:00.0 | 2 | 16.4 | false
33004 | 1996-10-19 00:00:00.0 | 1899-12-30 14:00:00.0 | 2 | 17.83 | false
33005 | 1996-10-19 00:00:00.0 | 1899-12-30 15:00:00.0 | 2 | 19.3 | false
33006 | 1996-10-19 00:00:00.0 | 1899-12-30 16:00:00.0 | 2 | 19.95 | false
33007 | 1996-10-19 00:00:00.0 | 1899-12-30 17:00:00.0 | 2 | 19.38 | false
33008 | 1996-10-19 00:00:00.0 | 1899-12-30 18:00:00.0 | 2 | 18.43 | false
33009 | 1996-10-19 00:00:00.0 | 1899-12-30 19:00:00.0 | 2 | 17.3 | false
33010 | 1996-10-19 00:00:00.0 | 1899-12-30 20:00:00.0 | 2 | 15.94 | false
33011 | 1996-10-19 00:00:00.0 | 1899-12-30 21:00:00.0 | 2 | 14.72 | false
33012 | 1996-10-19 00:00:00.0 | 1899-12-30 22:00:00.0 | 2 | 13.57 | false
33013 | 1996-10-19 00:00:00.0 | 1899-12-30 23:00:00.0 | 2 | 12.52 | false
33014 | 1996-10-20 00:00:00.0 | 1899-12-30 00:00:00.0 | 2 | 11.6 | false
33015 | 1996-10-20 00:00:00.0 | 1899-12-30 01:00:00.0 | 2 | 10.72 | false
33016 | 1996-10-20 00:00:00.0 | 1899-12-30 02:00:00.0 | 2 | 9.89 | false
33017 | 1996-10-20 00:00:00.0 | 1899-12-30 03:00:00.0 | 2 | 9.14 | false
33018 | 1996-10-20 00:00:00.0 | 1899-12-30 04:00:00.0 | 2 | 8.41 | false
33019 | 1996-10-20 00:00:00.0 | 1899-12-30 05:00:00.0 | 2 | 7.72 | false
33020 | 1996-10-20 00:00:00.0 | 1899-12-30 06:00:00.0 | 2 | 7.12 | false
33021 | 1996-10-20 00:00:00.0 | 1899-12-30 07:00:00.0 | 2 | 6.535 | false
33022 | 1996-10-20 00:00:00.0 | 1899-12-30 08:00:00.0 | 2 | 5.964 | false
33023 | 1996-10-20 00:00:00.0 | 1899-12-30 09:00:00.0 | 2 | 5.682 | false
33024 | 1996-10-20 00:00:00.0 | 1899-12-30 10:00:00.0 | 2 | 6.463 | false
33025 | 1996-10-20 00:00:00.0 | 1899-12-30 11:00:00.0 | 2 | 8.37 | false
33026 | 1996-10-20 00:00:00.0 | 1899-12-30 12:00:00.0 | 2 | 10.8 | false
33027 | 1996-10-20 00:00:00.0 | 1899-12-30 13:00:00.0 | 2 | 13.03 | false
33028 | 1996-10-20 00:00:00.0 | 1899-12-30 14:00:00.0 | 2 | 15.37 | false
33029 | 1996-10-20 00:00:00.0 | 1899-12-30 15:00:00.0 | 2 | 17.27 | false
33030 | 1996-10-20 00:00:00.0 | 1899-12-30 16:00:00.0 | 2 | 18.51 | false
33354 | 1996-11-03 00:00:00.0 | 1899-12-30 04:00:00.0 | 2 | 6.717 | false
33355 | 1996-11-03 00:00:00.0 | 1899-12-30 05:00:00.0 | 2 | 6.145 | false
33356 | 1996-11-03 00:00:00.0 | 1899-12-30 06:00:00.0 | 2 | 5.624 | false
33357 | 1996-11-03 00:00:00.0 | 1899-12-30 07:00:00.0 | 2 | 5.144 | false
33358 | 1996-11-03 00:00:00.0 | 1899-12-30 08:00:00.0 | 2 | 4.681 | false
33359 | 1996-11-03 00:00:00.0 | 1899-12-30 09:00:00.0 | 2 | 4.372 | false
33360 | 1996-11-03 00:00:00.0 | 1899-12-30 10:00:00.0 | 2 | 4.92 | false
33361 | 1996-11-03 00:00:00.0 | 1899-12-30 11:00:00.0 | 2 | 6.548 | false
33362 | 1996-11-03 00:00:00.0 | 1899-12-30 12:00:00.0 | 2 | 8.91 | false
33363 | 1996-11-03 00:00:00.0 | 1899-12-30 13:00:00.0 | 2 | 11.56 | false
33364 | 1996-11-03 00:00:00.0 | 1899-12-30 14:00:00.0 | 2 | 14.12 | false
33365 | 1996-11-03 00:00:00.0 | 1899-12-30 15:00:00.0 | 2 | 16.18 | false
33366 | 1996-11-03 00:00:00.0 | 1899-12-30 16:00:00.0 | 2 | 17.54 | false
29424 | 1996-05-23 00:00:00.0 | 1899-12-30 10:00:00.0 | 2 | 14.88 | false
29425 | 1996-05-23 00:00:00.0 | 1899-12-30 11:00:00.0 | 2 | 14.84 | false
33468 | 1996-11-07 00:00:00.0 | 1899-12-30 22:00:00.0 | 2 | 10.36 | false
33469 | 1996-11-07 00:00:00.0 | 1899-12-30 23:00:00.0 | 2 | 9.38 | false
33470 | 1996-11-08 00:00:00.0 | 1899-12-30 00:00:00.0 | 2 | 8.51 | false
33471 | 1996-11-08 00:00:00.0 | 1899-12-30 01:00:00.0 | 2 | 7.73 | false
33472 | 1996-11-08 00:00:00.0 | 1899-12-30 02:00:00.0 | 2 | 7 | false
33473 | 1996-11-08 00:00:00.0 | 1899-12-30 03:00:00.0 | 2 | 6.328 | false
33474 | 1996-11-08 00:00:00.0 | 1899-12-30 04:00:00.0 | 2 | 5.712 | false
33379 | 1996-11-04 00:00:00.0 | 1899-12-30 05:00:00.0 | 2 | 10.22 | false
28350 | 1996-04-08 00:00:00.0 | 1899-12-30 15:00:00.0 | 2 | 30.96 | false
28351 | 1996-04-08 00:00:00.0 | 1899-12-30 16:00:00.0 | 2 | 32.79 | false
28352 | 1996-04-08 00:00:00.0 | 1899-12-30 17:00:00.0 | 2 | 33.37 | false
28353 | 1996-04-08 00:00:00.0 | 1899-12-30 18:00:00.0 | 2 | 32.71 | false
28354 | 1996-04-08 00:00:00.0 | 1899-12-30 19:00:00.0 | 2 | 31.35 | false
28355 | 1996-04-08 00:00:00.0 | 1899-12-30 20:00:00.0 | 2 | 29.48 | false
28356 | 1996-04-08 00:00:00.0 | 1899-12-30 21:00:00.0 | 2 | 27.38 | false
28357 | 1996-04-08 00:00:00.0 | 1899-12-30 22:00:00.0 | 2 | 25.49 | false
28358 | 1996-04-08 00:00:00.0 | 1899-12-30 23:00:00.0 | 2 | 23.92 | false
28359 | 1996-04-09 00:00:00.0 | 1899-12-30 00:00:00.0 | 2 | 22.67 | false
28360 | 1996-04-09 00:00:00.0 | 1899-12-30 01:00:00.0 | 2 | 21.61 | false
28361 | 1996-04-09 00:00:00.0 | 1899-12-30 02:00:00.0 | 2 | 20.69 | false
28362 | 1996-04-09 00:00:00.0 | 1899-12-30 03:00:00.0 | 2 | 19.87 | false
28363 | 1996-04-09 00:00:00.0 | 1899-12-30 04:00:00.0 | 2 | 19.05 | false
28364 | 1996-04-09 00:00:00.0 | 1899-12-30 05:00:00.0 | 2 | 18.21 | false
28365 | 1996-04-09 00:00:00.0 | 1899-12-30 06:00:00.0 | 2 | 17.35 | false
28366 | 1996-04-09 00:00:00.0 | 1899-12-30 07:00:00.0 | 2 | 16.53 | false
28367 | 1996-04-09 00:00:00.0 | 1899-12-30 08:00:00.0 | 2 | 15.88 | false
28368 | 1996-04-09 00:00:00.0 | 1899-12-30 09:00:00.0 | 2 | 15.88 | false
28369 | 1996-04-09 00:00:00.0 | 1899-12-30 10:00:00.0 | 2 | 16.85 | false
28370 | 1996-04-09 00:00:00.0 | 1899-12-30 11:00:00.0 | 2 | 18.55 | false
28371 | 1996-04-09 00:00:00.0 | 1899-12-30 12:00:00.0 | 2 | 20.52 | false
28372 | 1996-04-09 00:00:00.0 | 1899-12-30 13:00:00.0 | 2 | 22.6 | false
28373 | 1996-04-09 00:00:00.0 | 1899-12-30 14:00:00.0 | 2 | 24.83 | false
28374 | 1996-04-09 00:00:00.0 | 1899-12-30 15:00:00.0 | 2 | 26.64 | false
28375 | 1996-04-09 00:00:00.0 | 1899-12-30 16:00:00.0 | 2 | 27.62 | false
28376 | 1996-04-09 00:00:00.0 | 1899-12-30 17:00:00.0 | 2 | 28.14 | false
28377 | 1996-04-09 00:00:00.0 | 1899-12-30 18:00:00.0 | 2 | 27.73 | false
28378 | 1996-04-09 00:00:00.0 | 1899-12-30 19:00:00.0 | 2 | 26.19 | false
28379 | 1996-04-09 00:00:00.0 | 1899-12-30 20:00:00.0 | 2 | 24.46 | false
28380 | 1996-04-09 00:00:00.0 | 1899-12-30 21:00:00.0 | 2 | 22.7 | false
28381 | 1996-04-09 00:00:00.0 | 1899-12-30 22:00:00.0 | 2 | 21.04 | false
28382 | 1996-04-09 00:00:00.0 | 1899-12-30 23:00:00.0 | 2 | 19.58 | false
28383 | 1996-04-10 00:00:00.0 | 1899-12-30 00:00:00.0 | 2 | 18.34 | false
28384 | 1996-04-10 00:00:00.0 | 1899-12-30 01:00:00.0 | 2 | 17.26 | false
28385 | 1996-04-10 00:00:00.0 | 1899-12-30 02:00:00.0 | 2 | 16.28 | false
28386 | 1996-04-10 00:00:00.0 | 1899-12-30 03:00:00.0 | 2 | 15.38 | false
29359 | 1996-05-20 00:00:00.0 | 1899-12-30 17:00:00.0 | 2 | 34.02 | false
29360 | 1996-05-20 00:00:00.0 | 1899-12-30 18:00:00.0 | 2 | 34.07 | false
29361 | 1996-05-20 00:00:00.0 | 1899-12-30 19:00:00.0 | 2 | 33.26 | false
29362 | 1996-05-20 00:00:00.0 | 1899-12-30 20:00:00.0 | 2 | 31.7 | false
29363 | 1996-05-20 00:00:00.0 | 1899-12-30 21:00:00.0 | 2 | 29.69 | false
29364 | 1996-05-20 00:00:00.0 | 1899-12-30 22:00:00.0 | 2 | 27.61 | false
29365 | 1996-05-20 00:00:00.0 | 1899-12-30 23:00:00.0 | 2 | 25.8 | false
29366 | 1996-05-21 00:00:00.0 | 1899-12-30 00:00:00.0 | 2 | 24.21 | false
29367 | 1996-05-21 00:00:00.0 | 1899-12-30 01:00:00.0 | 2 | 22.81 | false
29368 | 1996-05-21 00:00:00.0 | 1899-12-30 02:00:00.0 | 2 | 21.57 | false
29369 | 1996-05-21 00:00:00.0 | 1899-12-30 03:00:00.0 | 2 | 20.46 | false
29370 | 1996-05-21 00:00:00.0 | 1899-12-30 04:00:00.0 | 2 | 19.48 | false
29371 | 1996-05-21 00:00:00.0 | 1899-12-30 05:00:00.0 | 2 | 18.66 | false
29372 | 1996-05-21 00:00:00.0 | 1899-12-30 06:00:00.0 | 2 | 17.97 | false
29373 | 1996-05-21 00:00:00.0 | 1899-12-30 07:00:00.0 | 2 | 17.41 | false
29374 | 1996-05-21 00:00:00.0 | 1899-12-30 08:00:00.0 | 2 | 17.17 | false
29375 | 1996-05-21 00:00:00.0 | 1899-12-30 09:00:00.0 | 2 | 17.52 | false
29376 | 1996-05-21 00:00:00.0 | 1899-12-30 10:00:00.0 | 2 | 18.37 | false
29377 | 1996-05-21 00:00:00.0 | 1899-12-30 11:00:00.0 | 2 | 19.78 | false
29378 | 1996-05-21 00:00:00.0 | 1899-12-30 12:00:00.0 | 2 | 22.36 | false
29379 | 1996-05-21 00:00:00.0 | 1899-12-30 13:00:00.0 | 2 | 23.78 | false
29380 | 1996-05-21 00:00:00.0 | 1899-12-30 14:00:00.0 | 2 | 24.28 | false
29381 | 1996-05-21 00:00:00.0 | 1899-12-30 15:00:00.0 | 2 | 25.38 | false
29382 | 1996-05-21 00:00:00.0 | 1899-12-30 16:00:00.0 | 2 | 27.51 | false
29383 | 1996-05-21 00:00:00.0 | 1899-12-30 17:00:00.0 | 2 | 29.23 | false
29384 | 1996-05-21 00:00:00.0 | 1899-12-30 18:00:00.0 | 2 | 30.07 | false
29385 | 1996-05-21 00:00:00.0 | 1899-12-30 19:00:00.0 | 2 | 29.76 | false
29386 | 1996-05-21 00:00:00.0 | 1899-12-30 20:00:00.0 | 2 | 28.61 | false
29387 | 1996-05-21 00:00:00.0 | 1899-12-30 21:00:00.0 | 2 | 26.95 | false
29388 | 1996-05-21 00:00:00.0 | 1899-12-30 22:00:00.0 | 2 | 25.36 | false
29389 | 1996-05-21 00:00:00.0 | 1899-12-30 23:00:00.0 | 2 | 24 | false
29390 | 1996-05-22 00:00:00.0 | 1899-12-30 00:00:00.0 | 2 | 22.65 | false
29391 | 1996-05-22 00:00:00.0 | 1899-12-30 01:00:00.0 | 2 | 21.39 | false
29392 | 1996-05-22 00:00:00.0 | 1899-12-30 02:00:00.0 | 2 | 20.31 | false
29393 | 1996-05-22 00:00:00.0 | 1899-12-30 03:00:00.0 | 2 | 19.42 | false
29394 | 1996-05-22 00:00:00.0 | 1899-12-30 04:00:00.0 | 2 | 18.67 | false
29395 | 1996-05-22 00:00:00.0 | 1899-12-30 05:00:00.0 | 2 | 18.01 | false
29396 | 1996-05-22 00:00:00.0 | 1899-12-30 06:00:00.0 | 2 | 17.44 | false
29397 | 1996-05-22 00:00:00.0 | 1899-12-30 07:00:00.0 | 2 | 16.99 | false
29398 | 1996-05-22 00:00:00.0 | 1899-12-30 08:00:00.0 | 2 | 16.77 | false
29399 | 1996-05-22 00:00:00.0 | 1899-12-30 09:00:00.0 | 2 | 16.97 | false
29400 | 1996-05-22 00:00:00.0 | 1899-12-30 10:00:00.0 | 2 | 17.68 | false
29401 | 1996-05-22 00:00:00.0 | 1899-12-30 11:00:00.0 | 2 | 18.76 | false
29402 | 1996-05-22 00:00:00.0 | 1899-12-30 12:00:00.0 | 2 | 19.98 | false
29403 | 1996-05-22 00:00:00.0 | 1899-12-30 13:00:00.0 | 2 | 21.74 | false
29404 | 1996-05-22 00:00:00.0 | 1899-12-30 14:00:00.0 | 2 | 24.23 | false
29405 | 1996-05-22 00:00:00.0 | 1899-12-30 15:00:00.0 | 2 | 26.93 | false
29406 | 1996-05-22 00:00:00.0 | 1899-12-30 16:00:00.0 | 2 | 28.41 | false
29407 | 1996-05-22 00:00:00.0 | 1899-12-30 17:00:00.0 | 2 | 28.47 | false
29408 | 1996-05-22 00:00:00.0 | 1899-12-30 18:00:00.0 | 2 | 27.86 | false
29409 | 1996-05-22 00:00:00.0 | 1899-12-30 19:00:00.0 | 2 | 26.93 | false
29410 | 1996-05-22 00:00:00.0 | 1899-12-30 20:00:00.0 | 2 | 25.82 | false
29411 | 1996-05-22 00:00:00.0 | 1899-12-30 21:00:00.0 | 2 | 24.29 | false
29412 | 1996-05-22 00:00:00.0 | 1899-12-30 22:00:00.0 | 2 | 22.45 | false
29413 | 1996-05-22 00:00:00.0 | 1899-12-30 23:00:00.0 | 2 | 20.86 | false
29414 | 1996-05-23 00:00:00.0 | 1899-12-30 00:00:00.0 | 2 | 19.55 | false
29415 | 1996-05-23 00:00:00.0 | 1899-12-30 01:00:00.0 | 2 | 18.41 | false
29416 | 1996-05-23 00:00:00.0 | 1899-12-30 02:00:00.0 | 2 | 17.38 | false
29417 | 1996-05-23 00:00:00.0 | 1899-12-30 03:00:00.0 | 2 | 16.43 | false
29418 | 1996-05-23 00:00:00.0 | 1899-12-30 04:00:00.0 | 2 | 15.65 | false
29419 | 1996-05-23 00:00:00.0 | 1899-12-30 05:00:00.0 | 2 | 15.1 | false
10619 | 1997-05-20 00:00:00.0 | 1899-12-30 09:00:00.0 | 1 | 13.287 | true | Interpolated From Previous Year
20366 | 1998-06-30 00:00:00.0 | 1899-12-30 12:00:00.0 | 1 | 41.16 | false
20367 | 1998-06-30 00:00:00.0 | 1899-12-30 13:00:00.0 | 1 | 45.36 | false
20368 | 1998-06-30 00:00:00.0 | 1899-12-30 14:00:00.0 | 1 | 47.87 | false
20369 | 1998-06-30 00:00:00.0 | 1899-12-30 15:00:00.0 | 1 | 49.54 | false
10625 | 1997-05-20 00:00:00.0 | 1899-12-30 15:00:00.0 | 1 | 39.977 | true | Interpolated From Previous Year
10626 | 1997-05-20 00:00:00.0 | 1899-12-30 16:00:00.0 | 1 | 40.467 | true | Interpolated From Previous Year
10627 | 1997-05-20 00:00:00.0 | 1899-12-30 17:00:00.0 | 1 | 39.267 | true | Interpolated From Previous Year
10628 | 1997-05-20 00:00:00.0 | 1899-12-30 18:00:00.0 | 1 | 36.827 | true | Interpolated From Previous Year
10629 | 1997-05-20 00:00:00.0 | 1899-12-30 19:00:00.0 | 1 | 33.057 | true | Interpolated From Previous Year
10630 | 1997-05-20 00:00:00.0 | 1899-12-30 20:00:00.0 | 1 | 28.757 | true | Interpolated From Previous Year
10631 | 1997-05-20 00:00:00.0 | 1899-12-30 21:00:00.0 | 1 | 24.817 | true | Interpolated From Previous Year
10632 | 1997-05-20 00:00:00.0 | 1899-12-30 22:00:00.0 | 1 | 21.707 | true | Interpolated From Previous Year
10633 | 1997-05-20 00:00:00.0 | 1899-12-30 23:00:00.0 | 1 | 19.417 | true | Interpolated From Previous Year
10634 | 1997-05-21 00:00:00.0 | 1899-12-30 00:00:00.0 | 1 | 17.507 | true | Interpolated From Previous Year
10635 | 1997-05-21 00:00:00.0 | 1899-12-30 01:00:00.0 | 1 | 15.897 | true | Interpolated From Previous Year
10636 | 1997-05-21 00:00:00.0 | 1899-12-30 02:00:00.0 | 1 | 14.507 | true | Interpolated From Previous Year
10637 | 1997-05-21 00:00:00.0 | 1899-12-30 03:00:00.0 | 1 | 13.347 | true | Interpolated From Previous Year
10638 | 1997-05-21 00:00:00.0 | 1899-12-30 04:00:00.0 | 1 | 12.417 | true | Interpolated From Previous Year
10639 | 1997-05-21 00:00:00.0 | 1899-12-30 05:00:00.0 | 1 | 11.757 | true | Interpolated From Previous Year
10640 | 1997-05-21 00:00:00.0 | 1899-12-30 06:00:00.0 | 1 | 11.267 | true | Interpolated From Previous Year
10641 | 1997-05-21 00:00:00.0 | 1899-12-30 07:00:00.0 | 1 | 11.127 | true | Interpolated From Previous Year
10642 | 1997-05-21 00:00:00.0 | 1899-12-30 08:00:00.0 | 1 | 12.097 | true | Interpolated From Previous Year
10643 | 1997-05-21 00:00:00.0 | 1899-12-30 09:00:00.0 | 1 | 14.277 | true | Interpolated From Previous Year
10644 | 1997-05-21 00:00:00.0 | 1899-12-30 10:00:00.0 | 1 | 16.827 | true | Interpolated From Previous Year
10645 | 1997-05-21 00:00:00.0 | 1899-12-30 11:00:00.0 | 1 | 21.317 | true | Interpolated From Previous Year
10646 | 1997-05-21 00:00:00.0 | 1899-12-30 12:00:00.0 | 1 | 25.917 | true | Interpolated From Previous Year
10647 | 1997-05-21 00:00:00.0 | 1899-12-30 13:00:00.0 | 1 | 24.617 | true | Interpolated From Previous Year
10648 | 1997-05-21 00:00:00.0 | 1899-12-30 14:00:00.0 | 1 | 25.497 | true | Interpolated From Previous Year
10649 | 1997-05-21 00:00:00.0 | 1899-12-30 15:00:00.0 | 1 | 28.687 | true | Interpolated From Previous Year
10650 | 1997-05-21 00:00:00.0 | 1899-12-30 16:00:00.0 | 1 | 33.397 | true | Interpolated From Previous Year
10651 | 1997-05-21 00:00:00.0 | 1899-12-30 17:00:00.0 | 1 | 33.247 | true | Interpolated From Previous Year
10652 | 1997-05-21 00:00:00.0 | 1899-12-30 18:00:00.0 | 1 | 32.727 | true | Interpolated From Previous Year
10653 | 1997-05-21 00:00:00.0 | 1899-12-30 19:00:00.0 | 1 | 28.987 | true | Interpolated From Previous Year
10654 | 1997-05-21 00:00:00.0 | 1899-12-30 20:00:00.0 | 1 | 25.527 | true | Interpolated From Previous Year
10655 | 1997-05-21 00:00:00.0 | 1899-12-30 21:00:00.0 | 1 | 22.137 | true | Interpolated From Previous Year
10656 | 1997-05-21 00:00:00.0 | 1899-12-30 22:00:00.0 | 1 | 20.027 | true | Interpolated From Previous Year
10657 | 1997-05-21 00:00:00.0 | 1899-12-30 23:00:00.0 | 1 | 18.137 | true | Interpolated From Previous Year
10658 | 1997-05-22 00:00:00.0 | 1899-12-30 00:00:00.0 | 1 | 16.167 | true | Interpolated From Previous Year
10659 | 1997-05-22 00:00:00.0 | 1899-12-30 01:00:00.0 | 1 | 14.677 | true | Interpolated From Previous Year
10660 | 1997-05-22 00:00:00.0 | 1899-12-30 02:00:00.0 | 1 | 13.557 | true | Interpolated From Previous Year
10661 | 1997-05-22 00:00:00.0 | 1899-12-30 03:00:00.0 | 1 | 12.807 | true | Interpolated From Previous Year
10662 | 1997-05-22 00:00:00.0 | 1899-12-30 04:00:00.0 | 1 | 12.097 | true | Interpolated From Previous Year
10663 | 1997-05-22 00:00:00.0 | 1899-12-30 05:00:00.0 | 1 | 11.567 | true | Interpolated From Previous Year
10664 | 1997-05-22 00:00:00.0 | 1899-12-30 06:00:00.0 | 1 | 11.127 | true | Interpolated From Previous Year
10665 | 1997-05-22 00:00:00.0 | 1899-12-30 07:00:00.0 | 1 | 11.067 | true | Interpolated From Previous Year
10666 | 1997-05-22 00:00:00.0 | 1899-12-30 08:00:00.0 | 1 | 11.667 | true | Interpolated From Previous Year
10667 | 1997-05-22 00:00:00.0 | 1899-12-30 09:00:00.0 | 1 | 13.387 | true | Interpolated From Previous Year
10668 | 1997-05-22 00:00:00.0 | 1899-12-30 10:00:00.0 | 1 | 15.627 | true | Interpolated From Previous Year
10669 | 1997-05-22 00:00:00.0 | 1899-12-30 11:00:00.0 | 1 | 18.037 | true | Interpolated From Previous Year
10670 | 1997-05-22 00:00:00.0 | 1899-12-30 12:00:00.0 | 1 | 20.567 | true | Interpolated From Previous Year
10671 | 1997-05-22 00:00:00.0 | 1899-12-30 13:00:00.0 | 1 | 24.937 | true | Interpolated From Previous Year
10672 | 1997-05-22 00:00:00.0 | 1899-12-30 14:00:00.0 | 1 | 30.067 | true | Interpolated From Previous Year
10673 | 1997-05-22 00:00:00.0 | 1899-12-30 15:00:00.0 | 1 | 33.317 | true | Interpolated From Previous Year
10674 | 1997-05-22 00:00:00.0 | 1899-12-30 16:00:00.0 | 1 | 31.697 | true | Interpolated From Previous Year
10675 | 1997-05-22 00:00:00.0 | 1899-12-30 17:00:00.0 | 1 | 29.247 | true | Interpolated From Previous Year
10676 | 1997-05-22 00:00:00.0 | 1899-12-30 18:00:00.0 | 1 | 26.887 | true | Interpolated From Previous Year
10677 | 1997-05-22 00:00:00.0 | 1899-12-30 19:00:00.0 | 1 | 24.377 | true | Interpolated From Previous Year
10678 | 1997-05-22 00:00:00.0 | 1899-12-30 20:00:00.0 | 1 | 22.007 | true | Interpolated From Previous Year
10679 | 1997-05-22 00:00:00.0 | 1899-12-30 21:00:00.0 | 1 | 18.297 | true | Interpolated From Previous Year
10680 | 1997-05-22 00:00:00.0 | 1899-12-30 22:00:00.0 | 1 | 15.487 | true | Interpolated From Previous Year
10681 | 1997-05-22 00:00:00.0 | 1899-12-30 23:00:00.0 | 1 | 13.687 | true | Interpolated From Previous Year
10682 | 1997-05-23 00:00:00.0 | 1899-12-30 00:00:00.0 | 1 | 12.207 | true | Interpolated From Previous Year
10683 | 1997-05-23 00:00:00.0 | 1899-12-30 01:00:00.0 | 1 | 10.927 | true | Interpolated From Previous Year
10684 | 1997-05-23 00:00:00.0 | 1899-12-30 02:00:00.0 | 1 | 9.807 | true | Interpolated From Previous Year
10685 | 1997-05-23 00:00:00.0 | 1899-12-30 03:00:00.0 | 1 | 8.817 | true | Interpolated From Previous Year
10686 | 1997-05-23 00:00:00.0 | 1899-12-30 04:00:00.0 | 1 | 8.467 | true | Interpolated From Previous Year
10687 | 1997-05-23 00:00:00.0 | 1899-12-30 05:00:00.0 | 1 | 8.337 | true | Interpolated From Previous Year
10688 | 1997-05-23 00:00:00.0 | 1899-12-30 06:00:00.0 | 1 | 8.307 | true | Interpolated From Previous Year
10689 | 1997-05-23 00:00:00.0 | 1899-12-30 07:00:00.0 | 1 | 8.537 | true | Interpolated From Previous Year
31394 | 1996-08-13 00:00:00.0 | 1899-12-30 12:00:00.0 | 2 | 32.96 | false
31395 | 1996-08-13 00:00:00.0 | 1899-12-30 13:00:00.0 | 2 | 35.95 | false
10920 | 1997-06-01 00:00:00.0 | 1899-12-30 22:00:00.0 | 1 | 28.76743 | true | Interpolated From Previous Year
10921 | 1997-06-01 00:00:00.0 | 1899-12-30 23:00:00.0 | 1 | 26.71743 | true | Interpolated From Previous Year
10922 | 1997-06-02 00:00:00.0 | 1899-12-30 00:00:00.0 | 1 | 24.98743 | true | Interpolated From Previous Year
10923 | 1997-06-02 00:00:00.0 | 1899-12-30 01:00:00.0 | 1 | 23.51743 | true | Interpolated From Previous Year
10697 | 1997-05-23 00:00:00.0 | 1899-12-30 15:00:00.0 | 1 | 30.287 | true | Interpolated From Previous Year
28161 | 1996-03-31 00:00:00.0 | 1899-12-30 18:00:00.0 | 2 | 25.33 | false
28162 | 1996-03-31 00:00:00.0 | 1899-12-30 19:00:00.0 | 2 | 23.87 | false
28163 | 1996-03-31 00:00:00.0 | 1899-12-30 20:00:00.0 | 2 | 22.43 | false
28164 | 1996-03-31 00:00:00.0 | 1899-12-30 21:00:00.0 | 2 | 20.8 | false
28165 | 1996-03-31 00:00:00.0 | 1899-12-30 22:00:00.0 | 2 | 19.38 | false
28166 | 1996-03-31 00:00:00.0 | 1899-12-30 23:00:00.0 | 2 | 18.07 | false
28167 | 1996-04-01 00:00:00.0 | 1899-12-30 00:00:00.0 | 2 | 16.89 | false
28168 | 1996-04-01 00:00:00.0 | 1899-12-30 01:00:00.0 | 2 | 15.83 | false
28169 | 1996-04-01 00:00:00.0 | 1899-12-30 02:00:00.0 | 2 | 14.84 | false
28170 | 1996-04-01 00:00:00.0 | 1899-12-30 03:00:00.0 | 2 | 13.9 | false
31627 | 1996-08-23 00:00:00.0 | 1899-12-30 05:00:00.0 | 2 | 25.75 | false
31628 | 1996-08-23 00:00:00.0 | 1899-12-30 06:00:00.0 | 2 | 24.94 | false
31629 | 1996-08-23 00:00:00.0 | 1899-12-30 07:00:00.0 | 2 | 24.34 | false
31630 | 1996-08-23 00:00:00.0 | 1899-12-30 08:00:00.0 | 2 | 23.92 | false
31631 | 1996-08-23 00:00:00.0 | 1899-12-30 09:00:00.0 | 2 | 24.03 | false
31632 | 1996-08-23 00:00:00.0 | 1899-12-30 10:00:00.0 | 2 | 25.46 | false
31633 | 1996-08-23 00:00:00.0 | 1899-12-30 11:00:00.0 | 2 | 27.94 | false
31634 | 1996-08-23 00:00:00.0 | 1899-12-30 12:00:00.0 | 2 | 30.94 | false
31635 | 1996-08-23 00:00:00.0 | 1899-12-30 13:00:00.0 | 2 | 34.04 | false
31636 | 1996-08-23 00:00:00.0 | 1899-12-30 14:00:00.0 | 2 | 36.71 | false
31637 | 1996-08-23 00:00:00.0 | 1899-12-30 15:00:00.0 | 2 | 38.93 | false
31638 | 1996-08-23 00:00:00.0 | 1899-12-30 16:00:00.0 | 2 | 40.5 | false
31639 | 1996-08-23 00:00:00.0 | 1899-12-30 17:00:00.0 | 2 | 41.48 | false
31640 | 1996-08-23 00:00:00.0 | 1899-12-30 18:00:00.0 | 2 | 40.74 | false
31641 | 1996-08-23 00:00:00.0 | 1899-12-30 19:00:00.0 | 2 | 38.33 | false
31642 | 1996-08-23 00:00:00.0 | 1899-12-30 20:00:00.0 | 2 | 36.4 | false
31643 | 1996-08-23 00:00:00.0 | 1899-12-30 21:00:00.0 | 2 | 34.99 | false
31644 | 1996-08-23 00:00:00.0 | 1899-12-30 22:00:00.0 | 2 | 33.88 | false
31645 | 1996-08-23 00:00:00.0 | 1899-12-30 23:00:00.0 | 2 | 32.86 | false
31646 | 1996-08-24 00:00:00.0 | 1899-12-30 00:00:00.0 | 2 | 31.75 | false
31647 | 1996-08-24 00:00:00.0 | 1899-12-30 01:00:00.0 | 2 | 30.76 | false
31648 | 1996-08-24 00:00:00.0 | 1899-12-30 02:00:00.0 | 2 | 30.03 | false
31649 | 1996-08-24 00:00:00.0 | 1899-12-30 03:00:00.0 | 2 | 29.49 | false
31650 | 1996-08-24 00:00:00.0 | 1899-12-30 04:00:00.0 | 2 | 29 | false
31651 | 1996-08-24 00:00:00.0 | 1899-12-30 05:00:00.0 | 2 | 28.32 | false
31652 | 1996-08-24 00:00:00.0 | 1899-12-30 06:00:00.0 | 2 | 27.71 | false
31653 | 1996-08-24 00:00:00.0 | 1899-12-30 07:00:00.0 | 2 | 27.26 | false
31654 | 1996-08-24 00:00:00.0 | 1899-12-30 08:00:00.0 | 2 | 26.93 | false
31655 | 1996-08-24 00:00:00.0 | 1899-12-30 09:00:00.0 | 2 | 26.96 | false
31656 | 1996-08-24 00:00:00.0 | 1899-12-30 10:00:00.0 | 2 | 28.02 | false
31657 | 1996-08-24 00:00:00.0 | 1899-12-30 11:00:00.0 | 2 | 30.06 | false
31658 | 1996-08-24 00:00:00.0 | 1899-12-30 12:00:00.0 | 2 | 32.76 | false
31659 | 1996-08-24 00:00:00.0 | 1899-12-30 13:00:00.0 | 2 | 35.29 | false
31660 | 1996-08-24 00:00:00.0 | 1899-12-30 14:00:00.0 | 2 | 37.67 | false
31661 | 1996-08-24 00:00:00.0 | 1899-12-30 15:00:00.0 | 2 | 39.4 | false
31662 | 1996-08-24 00:00:00.0 | 1899-12-30 16:00:00.0 | 2 | 39.73 | false
31663 | 1996-08-24 00:00:00.0 | 1899-12-30 17:00:00.0 | 2 | 38.82 | false
31664 | 1996-08-24 00:00:00.0 | 1899-12-30 18:00:00.0 | 2 | 37.97 | false
31665 | 1996-08-24 00:00:00.0 | 1899-12-30 19:00:00.0 | 2 | 36.73 | false
31666 | 1996-08-24 00:00:00.0 | 1899-12-30 20:00:00.0 | 2 | 35.42 | false
31667 | 1996-08-24 00:00:00.0 | 1899-12-30 21:00:00.0 | 2 | 34.25 | false
31668 | 1996-08-24 00:00:00.0 | 1899-12-30 22:00:00.0 | 2 | 33.11 | false
31669 | 1996-08-24 00:00:00.0 | 1899-12-30 23:00:00.0 | 2 | 32.08 | false
31670 | 1996-08-25 00:00:00.0 | 1899-12-30 00:00:00.0 | 2 | 31.28 | false
31671 | 1996-08-25 00:00:00.0 | 1899-12-30 01:00:00.0 | 2 | 30.65 | false
31672 | 1996-08-25 00:00:00.0 | 1899-12-30 02:00:00.0 | 2 | 29.96 | false
31673 | 1996-08-25 00:00:00.0 | 1899-12-30 03:00:00.0 | 2 | 29.24 | false
31674 | 1996-08-25 00:00:00.0 | 1899-12-30 04:00:00.0 | 2 | 28.63 | false
31675 | 1996-08-25 00:00:00.0 | 1899-12-30 05:00:00.0 | 2 | 28.05 | false
31676 | 1996-08-25 00:00:00.0 | 1899-12-30 06:00:00.0 | 2 | 27.37 | false
31677 | 1996-08-25 00:00:00.0 | 1899-12-30 07:00:00.0 | 2 | 26.62 | false
31678 | 1996-08-25 00:00:00.0 | 1899-12-30 08:00:00.0 | 2 | 26.02 | false
31679 | 1996-08-25 00:00:00.0 | 1899-12-30 09:00:00.0 | 2 | 26.06 | false
31680 | 1996-08-25 00:00:00.0 | 1899-12-30 10:00:00.0 | 2 | 27.07 | false
31681 | 1996-08-25 00:00:00.0 | 1899-12-30 11:00:00.0 | 2 | 28.99 | false
31682 | 1996-08-25 00:00:00.0 | 1899-12-30 12:00:00.0 | 2 | 31.6 | false
31683 | 1996-08-25 00:00:00.0 | 1899-12-30 13:00:00.0 | 2 | 34.44 | false
31684 | 1996-08-25 00:00:00.0 | 1899-12-30 14:00:00.0 | 2 | 37.03 | false
31685 | 1996-08-25 00:00:00.0 | 1899-12-30 15:00:00.0 | 2 | 39.16 | false
31686 | 1996-08-25 00:00:00.0 | 1899-12-30 16:00:00.0 | 2 | 40.14 | false
31687 | 1996-08-25 00:00:00.0 | 1899-12-30 17:00:00.0 | 2 | 40.31 | false
31688 | 1996-08-25 00:00:00.0 | 1899-12-30 18:00:00.0 | 2 | 40.08 | false
31689 | 1996-08-25 00:00:00.0 | 1899-12-30 19:00:00.0 | 2 | 39.56 | false
31690 | 1996-08-25 00:00:00.0 | 1899-12-30 20:00:00.0 | 2 | 38.2 | false
31691 | 1996-08-25 00:00:00.0 | 1899-12-30 21:00:00.0 | 2 | 36.46 | false
31692 | 1996-08-25 00:00:00.0 | 1899-12-30 22:00:00.0 | 2 | 34.94 | false
31693 | 1996-08-25 00:00:00.0 | 1899-12-30 23:00:00.0 | 2 | 33.7 | false
31694 | 1996-08-26 00:00:00.0 | 1899-12-30 00:00:00.0 | 2 | 32.61 | false
31695 | 1996-08-26 00:00:00.0 | 1899-12-30 01:00:00.0 | 2 | 31.67 | false
31696 | 1996-08-26 00:00:00.0 | 1899-12-30 02:00:00.0 | 2 | 30.85 | false
31697 | 1996-08-26 00:00:00.0 | 1899-12-30 03:00:00.0 | 2 | 30.02 | false
31698 | 1996-08-26 00:00:00.0 | 1899-12-30 04:00:00.0 | 2 | 29.24 | false
31699 | 1996-08-26 00:00:00.0 | 1899-12-30 05:00:00.0 | 2 | 28.49 | false
31700 | 1996-08-26 00:00:00.0 | 1899-12-30 06:00:00.0 | 2 | 27.72 | false
31701 | 1996-08-26 00:00:00.0 | 1899-12-30 07:00:00.0 | 2 | 26.95 | false
31702 | 1996-08-26 00:00:00.0 | 1899-12-30 08:00:00.0 | 2 | 26.31 | false
31703 | 1996-08-26 00:00:00.0 | 1899-12-30 09:00:00.0 | 2 | 26.25 | false
31704 | 1996-08-26 00:00:00.0 | 1899-12-30 10:00:00.0 | 2 | 27.03 | false
31705 | 1996-08-26 00:00:00.0 | 1899-12-30 11:00:00.0 | 2 | 28.63 | false
31706 | 1996-08-26 00:00:00.0 | 1899-12-30 12:00:00.0 | 2 | 30.81 | false
31707 | 1996-08-26 00:00:00.0 | 1899-12-30 13:00:00.0 | 2 | 33.22 | false
31708 | 1996-08-26 00:00:00.0 | 1899-12-30 14:00:00.0 | 2 | 34.98 | false
33367 | 1996-11-03 00:00:00.0 | 1899-12-30 17:00:00.0 | 2 | 17.92 | false
33368 | 1996-11-03 00:00:00.0 | 1899-12-30 18:00:00.0 | 2 | 17.25 | false
33369 | 1996-11-03 00:00:00.0 | 1899-12-30 19:00:00.0 | 2 | 16.08 | false
33370 | 1996-11-03 00:00:00.0 | 1899-12-30 20:00:00.0 | 2 | 14.93 | false
31593 | 1996-08-21 00:00:00.0 | 1899-12-30 19:00:00.0 | 2 | 39.73 | false
31594 | 1996-08-21 00:00:00.0 | 1899-12-30 20:00:00.0 | 2 | 38.18 | false
31595 | 1996-08-21 00:00:00.0 | 1899-12-30 21:00:00.0 | 2 | 36.09 | false
31596 | 1996-08-21 00:00:00.0 | 1899-12-30 22:00:00.0 | 2 | 34.03 | false
31597 | 1996-08-21 00:00:00.0 | 1899-12-30 23:00:00.0 | 2 | 32.23 | false
31598 | 1996-08-22 00:00:00.0 | 1899-12-30 00:00:00.0 | 2 | 30.64 | false
31599 | 1996-08-22 00:00:00.0 | 1899-12-30 01:00:00.0 | 2 | 29.29 | false
33380 | 1996-11-04 00:00:00.0 | 1899-12-30 06:00:00.0 | 2 | 9.86 | false
33381 | 1996-11-04 00:00:00.0 | 1899-12-30 07:00:00.0 | 2 | 9.58 | false
33382 | 1996-11-04 00:00:00.0 | 1899-12-30 08:00:00.0 | 2 | 9.33 | false
33383 | 1996-11-04 00:00:00.0 | 1899-12-30 09:00:00.0 | 2 | 9.01 | false
33384 | 1996-11-04 00:00:00.0 | 1899-12-30 10:00:00.0 | 2 | 8.89 | false
33385 | 1996-11-04 00:00:00.0 | 1899-12-30 11:00:00.0 | 2 | 9.33 | false
33386 | 1996-11-04 00:00:00.0 | 1899-12-30 12:00:00.0 | 2 | 10.7 | false
33387 | 1996-11-04 00:00:00.0 | 1899-12-30 13:00:00.0 | 2 | 12.88 | false
33388 | 1996-11-04 00:00:00.0 | 1899-12-30 14:00:00.0 | 2 | 14.15 | false
33389 | 1996-11-04 00:00:00.0 | 1899-12-30 15:00:00.0 | 2 | 14.61 | false
33390 | 1996-11-04 00:00:00.0 | 1899-12-30 16:00:00.0 | 2 | 14.86 | false
33391 | 1996-11-04 00:00:00.0 | 1899-12-30 17:00:00.0 | 2 | 14.96 | false
33392 | 1996-11-04 00:00:00.0 | 1899-12-30 18:00:00.0 | 2 | 14.54 | false
33393 | 1996-11-04 00:00:00.0 | 1899-12-30 19:00:00.0 | 2 | 13.63 | false
33394 | 1996-11-04 00:00:00.0 | 1899-12-30 20:00:00.0 | 2 | 12.45 | false
33395 | 1996-11-04 00:00:00.0 | 1899-12-30 21:00:00.0 | 2 | 11.3 | false
33396 | 1996-11-04 00:00:00.0 | 1899-12-30 22:00:00.0 | 2 | 10.29 | false
33397 | 1996-11-04 00:00:00.0 | 1899-12-30 23:00:00.0 | 2 | 9.4 | false
33398 | 1996-11-05 00:00:00.0 | 1899-12-30 00:00:00.0 | 2 | 8.61 | false
33399 | 1996-11-05 00:00:00.0 | 1899-12-30 01:00:00.0 | 2 | 7.9 | false
33400 | 1996-11-05 00:00:00.0 | 1899-12-30 02:00:00.0 | 2 | 7.28 | false
33401 | 1996-11-05 00:00:00.0 | 1899-12-30 03:00:00.0 | 2 | 6.721 | false
33402 | 1996-11-05 00:00:00.0 | 1899-12-30 04:00:00.0 | 2 | 6.205 | false
33403 | 1996-11-05 00:00:00.0 | 1899-12-30 05:00:00.0 | 2 | 5.704 | false
33404 | 1996-11-05 00:00:00.0 | 1899-12-30 06:00:00.0 | 2 | 5.371 | false
33405 | 1996-11-05 00:00:00.0 | 1899-12-30 07:00:00.0 | 2 | 5.159 | false
33406 | 1996-11-05 00:00:00.0 | 1899-12-30 08:00:00.0 | 2 | 4.901 | false
33407 | 1996-11-05 00:00:00.0 | 1899-12-30 09:00:00.0 | 2 | 4.555 | false
33408 | 1996-11-05 00:00:00.0 | 1899-12-30 10:00:00.0 | 2 | 4.807 | false
33409 | 1996-11-05 00:00:00.0 | 1899-12-30 11:00:00.0 | 2 | 6.259 | false
33410 | 1996-11-05 00:00:00.0 | 1899-12-30 12:00:00.0 | 2 | 8.22 | false
33411 | 1996-11-05 00:00:00.0 | 1899-12-30 13:00:00.0 | 2 | 10.39 | false
33412 | 1996-11-05 00:00:00.0 | 1899-12-30 14:00:00.0 | 2 | 11.88 | false
33413 | 1996-11-05 00:00:00.0 | 1899-12-30 15:00:00.0 | 2 | 13.19 | false
33414 | 1996-11-05 00:00:00.0 | 1899-12-30 16:00:00.0 | 2 | 14.03 | false
33415 | 1996-11-05 00:00:00.0 | 1899-12-30 17:00:00.0 | 2 | 14.38 | false
33416 | 1996-11-05 00:00:00.0 | 1899-12-30 18:00:00.0 | 2 | 13.81 | false
33417 | 1996-11-05 00:00:00.0 | 1899-12-30 19:00:00.0 | 2 | 12.56 | false
33418 | 1996-11-05 00:00:00.0 | 1899-12-30 20:00:00.0 | 2 | 11.17 | false
33419 | 1996-11-05 00:00:00.0 | 1899-12-30 21:00:00.0 | 2 | 9.92 | false
33420 | 1996-11-05 00:00:00.0 | 1899-12-30 22:00:00.0 | 2 | 8.84 | false
33421 | 1996-11-05 00:00:00.0 | 1899-12-30 23:00:00.0 | 2 | 7.91 | false
33422 | 1996-11-06 00:00:00.0 | 1899-12-30 00:00:00.0 | 2 | 7.07 | false
33423 | 1996-11-06 00:00:00.0 | 1899-12-30 01:00:00.0 | 2 | 6.259 | false
33424 | 1996-11-06 00:00:00.0 | 1899-12-30 02:00:00.0 | 2 | 5.475 | false
33425 | 1996-11-06 00:00:00.0 | 1899-12-30 03:00:00.0 | 2 | 4.734 | false
33426 | 1996-11-06 00:00:00.0 | 1899-12-30 04:00:00.0 | 2 | 4.037 | false
33427 | 1996-11-06 00:00:00.0 | 1899-12-30 05:00:00.0 | 2 | 3.424 | false
33428 | 1996-11-06 00:00:00.0 | 1899-12-30 06:00:00.0 | 2 | 2.904 | false
33429 | 1996-11-06 00:00:00.0 | 1899-12-30 07:00:00.0 | 2 | 2.466 | false
33430 | 1996-11-06 00:00:00.0 | 1899-12-30 08:00:00.0 | 2 | 2.026 | false
33431 | 1996-11-06 00:00:00.0 | 1899-12-30 09:00:00.0 | 2 | 1.896 | false
33432 | 1996-11-06 00:00:00.0 | 1899-12-30 10:00:00.0 | 2 | 2.415 | false
33433 | 1996-11-06 00:00:00.0 | 1899-12-30 11:00:00.0 | 2 | 3.968 | false
33434 | 1996-11-06 00:00:00.0 | 1899-12-30 12:00:00.0 | 2 | 6.353 | false
33435 | 1996-11-06 00:00:00.0 | 1899-12-30 13:00:00.0 | 2 | 9 | false
33436 | 1996-11-06 00:00:00.0 | 1899-12-30 14:00:00.0 | 2 | 11.42 | false
33437 | 1996-11-06 00:00:00.0 | 1899-12-30 15:00:00.0 | 2 | 13.34 | false
33438 | 1996-11-06 00:00:00.0 | 1899-12-30 16:00:00.0 | 2 | 14.62 | false
33439 | 1996-11-06 00:00:00.0 | 1899-12-30 17:00:00.0 | 2 | 15.07 | false
33440 | 1996-11-06 00:00:00.0 | 1899-12-30 18:00:00.0 | 2 | 14.56 | false
33441 | 1996-11-06 00:00:00.0 | 1899-12-30 19:00:00.0 | 2 | 13.22 | false
33442 | 1996-11-06 00:00:00.0 | 1899-12-30 20:00:00.0 | 2 | 11.7 | false
33443 | 1996-11-06 00:00:00.0 | 1899-12-30 21:00:00.0 | 2 | 10.31 | false
33444 | 1996-11-06 00:00:00.0 | 1899-12-30 22:00:00.0 | 2 | 9.09 | false
33445 | 1996-11-06 00:00:00.0 | 1899-12-30 23:00:00.0 | 2 | 8.04 | false
33446 | 1996-11-07 00:00:00.0 | 1899-12-30 00:00:00.0 | 2 | 7.13 | false
33447 | 1996-11-07 00:00:00.0 | 1899-12-30 01:00:00.0 | 2 | 6.326 | false
33448 | 1996-11-07 00:00:00.0 | 1899-12-30 02:00:00.0 | 2 | 5.616 | false
33449 | 1996-11-07 00:00:00.0 | 1899-12-30 03:00:00.0 | 2 | 4.967 | false
33450 | 1996-11-07 00:00:00.0 | 1899-12-30 04:00:00.0 | 2 | 4.366 | false
33451 | 1996-11-07 00:00:00.0 | 1899-12-30 05:00:00.0 | 2 | 3.826 | false
33452 | 1996-11-07 00:00:00.0 | 1899-12-30 06:00:00.0 | 2 | 3.337 | false
33453 | 1996-11-07 00:00:00.0 | 1899-12-30 07:00:00.0 | 2 | 2.887 | false
33454 | 1996-11-07 00:00:00.0 | 1899-12-30 08:00:00.0 | 2 | 2.463 | false
33455 | 1996-11-07 00:00:00.0 | 1899-12-30 09:00:00.0 | 2 | 2.184 | false
33456 | 1996-11-07 00:00:00.0 | 1899-12-30 10:00:00.0 | 2 | 2.682 | false
33457 | 1996-11-07 00:00:00.0 | 1899-12-30 11:00:00.0 | 2 | 4.325 | false
33458 | 1996-11-07 00:00:00.0 | 1899-12-30 12:00:00.0 | 2 | 6.656 | false
33459 | 1996-11-07 00:00:00.0 | 1899-12-30 13:00:00.0 | 2 | 9.21 | false
33460 | 1996-11-07 00:00:00.0 | 1899-12-30 14:00:00.0 | 2 | 11.65 | false
32707 | 1996-10-07 00:00:00.0 | 1899-12-30 05:00:00.0 | 2 | 19.47 | false
32708 | 1996-10-07 00:00:00.0 | 1899-12-30 06:00:00.0 | 2 | 18.79 | false
32709 | 1996-10-07 00:00:00.0 | 1899-12-30 07:00:00.0 | 2 | 18.13 | false
32710 | 1996-10-07 00:00:00.0 | 1899-12-30 08:00:00.0 | 2 | 17.51 | false
32711 | 1996-10-07 00:00:00.0 | 1899-12-30 09:00:00.0 | 2 | 17.34 | false
32712 | 1996-10-07 00:00:00.0 | 1899-12-30 10:00:00.0 | 2 | 18.32 | false
32713 | 1996-10-07 00:00:00.0 | 1899-12-30 11:00:00.0 | 2 | 20.4 | false
32714 | 1996-10-07 00:00:00.0 | 1899-12-30 12:00:00.0 | 2 | 23.16 | false
32715 | 1996-10-07 00:00:00.0 | 1899-12-30 13:00:00.0 | 2 | 25.96 | false
32716 | 1996-10-07 00:00:00.0 | 1899-12-30 14:00:00.0 | 2 | 28.55 | false
20154 | 1998-06-21 00:00:00.0 | 1899-12-30 16:00:00.0 | 1 | 51.47 | false
20155 | 1998-06-21 00:00:00.0 | 1899-12-30 17:00:00.0 | 1 | 49.61 | false
20156 | 1998-06-21 00:00:00.0 | 1899-12-30 18:00:00.0 | 1 | 45.06 | false
20157 | 1998-06-21 00:00:00.0 | 1899-12-30 19:00:00.0 | 1 | 40.61 | false
32818 | 1996-10-11 00:00:00.0 | 1899-12-30 20:00:00.0 | 2 | 27.93 | false
32819 | 1996-10-11 00:00:00.0 | 1899-12-30 21:00:00.0 | 2 | 26.37 | false
32820 | 1996-10-11 00:00:00.0 | 1899-12-30 22:00:00.0 | 2 | 24.95 | false
32821 | 1996-10-11 00:00:00.0 | 1899-12-30 23:00:00.0 | 2 | 23.66 | false
32822 | 1996-10-12 00:00:00.0 | 1899-12-30 00:00:00.0 | 2 | 22.51 | false
32823 | 1996-10-12 00:00:00.0 | 1899-12-30 01:00:00.0 | 2 | 21.49 | false
32824 | 1996-10-12 00:00:00.0 | 1899-12-30 02:00:00.0 | 2 | 20.57 | false
32825 | 1996-10-12 00:00:00.0 | 1899-12-30 03:00:00.0 | 2 | 19.72 | false
32731 | 1996-10-08 00:00:00.0 | 1899-12-30 05:00:00.0 | 2 | 19.15 | false
29433 | 1996-05-23 00:00:00.0 | 1899-12-30 19:00:00.0 | 2 | 22.96 | false
29434 | 1996-05-23 00:00:00.0 | 1899-12-30 20:00:00.0 | 2 | 21.45 | false
29435 | 1996-05-23 00:00:00.0 | 1899-12-30 21:00:00.0 | 2 | 19.89 | false
29436 | 1996-05-23 00:00:00.0 | 1899-12-30 22:00:00.0 | 2 | 18.56 | false
29437 | 1996-05-23 00:00:00.0 | 1899-12-30 23:00:00.0 | 2 | 17.48 | false
29438 | 1996-05-24 00:00:00.0 | 1899-12-30 00:00:00.0 | 2 | 16.54 | false
29439 | 1996-05-24 00:00:00.0 | 1899-12-30 01:00:00.0 | 2 | 15.89 | false
29440 | 1996-05-24 00:00:00.0 | 1899-12-30 02:00:00.0 | 2 | 15.25 | false
29441 | 1996-05-24 00:00:00.0 | 1899-12-30 03:00:00.0 | 2 | 14.56 | false
29442 | 1996-05-24 00:00:00.0 | 1899-12-30 04:00:00.0 | 2 | 14.06 | false
29443 | 1996-05-24 00:00:00.0 | 1899-12-30 05:00:00.0 | 2 | 13.46 | false
29444 | 1996-05-24 00:00:00.0 | 1899-12-30 06:00:00.0 | 2 | 12.78 | false
29445 | 1996-05-24 00:00:00.0 | 1899-12-30 07:00:00.0 | 2 | 12.21 | false
29446 | 1996-05-24 00:00:00.0 | 1899-12-30 08:00:00.0 | 2 | 12.2 | false
29447 | 1996-05-24 00:00:00.0 | 1899-12-30 09:00:00.0 | 2 | 13.1 | false
29448 | 1996-05-24 00:00:00.0 | 1899-12-30 10:00:00.0 | 2 | 14.94 | false
29449 | 1996-05-24 00:00:00.0 | 1899-12-30 11:00:00.0 | 2 | 17.44 | false
29450 | 1996-05-24 00:00:00.0 | 1899-12-30 12:00:00.0 | 2 | 20.33 | false
29451 | 1996-05-24 00:00:00.0 | 1899-12-30 13:00:00.0 | 2 | 22.61 | false
29452 | 1996-05-24 00:00:00.0 | 1899-12-30 14:00:00.0 | 2 | 24.92 | false
29453 | 1996-05-24 00:00:00.0 | 1899-12-30 15:00:00.0 | 2 | 26.9 | false
29454 | 1996-05-24 00:00:00.0 | 1899-12-30 16:00:00.0 | 2 | 27.47 | false
29455 | 1996-05-24 00:00:00.0 | 1899-12-30 17:00:00.0 | 2 | 26.54 | false
29456 | 1996-05-24 00:00:00.0 | 1899-12-30 18:00:00.0 | 2 | 25.54 | false
29457 | 1996-05-24 00:00:00.0 | 1899-12-30 19:00:00.0 | 2 | 24.46 | false
29458 | 1996-05-24 00:00:00.0 | 1899-12-30 20:00:00.0 | 2 | 23.31 | false
29459 | 1996-05-24 00:00:00.0 | 1899-12-30 21:00:00.0 | 2 | 22.19 | false
29460 | 1996-05-24 00:00:00.0 | 1899-12-30 22:00:00.0 | 2 | 21.15 | false
29461 | 1996-05-24 00:00:00.0 | 1899-12-30 23:00:00.0 | 2 | 20.28 | false
29462 | 1996-05-25 00:00:00.0 | 1899-12-30 00:00:00.0 | 2 | 19.52 | false
29463 | 1996-05-25 00:00:00.0 | 1899-12-30 01:00:00.0 | 2 | 18.84 | false
29464 | 1996-05-25 00:00:00.0 | 1899-12-30 02:00:00.0 | 2 | 18.13 | false
29465 | 1996-05-25 00:00:00.0 | 1899-12-30 03:00:00.0 | 2 | 17.53 | false
29466 | 1996-05-25 00:00:00.0 | 1899-12-30 04:00:00.0 | 2 | 16.91 | false
30547 | 1996-07-09 00:00:00.0 | 1899-12-30 05:00:00.0 | 2 | 30.01 | false
30548 | 1996-07-09 00:00:00.0 | 1899-12-30 06:00:00.0 | 2 | 29.14 | false
30549 | 1996-07-09 00:00:00.0 | 1899-12-30 07:00:00.0 | 2 | 28.37 | false
30550 | 1996-07-09 00:00:00.0 | 1899-12-30 08:00:00.0 | 2 | 28.14 | false
30551 | 1996-07-09 00:00:00.0 | 1899-12-30 09:00:00.0 | 2 | 28.96 | false
30552 | 1996-07-09 00:00:00.0 | 1899-12-30 10:00:00.0 | 2 | 30.85 | false
30553 | 1996-07-09 00:00:00.0 | 1899-12-30 11:00:00.0 | 2 | 33.53 | false
30554 | 1996-07-09 00:00:00.0 | 1899-12-30 12:00:00.0 | 2 | 36.59 | false
30555 | 1996-07-09 00:00:00.0 | 1899-12-30 13:00:00.0 | 2 | 39.4 | false
30556 | 1996-07-09 00:00:00.0 | 1899-12-30 14:00:00.0 | 2 | 42.14 | false
30557 | 1996-07-09 00:00:00.0 | 1899-12-30 15:00:00.0 | 2 | 44.51 | false
30558 | 1996-07-09 00:00:00.0 | 1899-12-30 16:00:00.0 | 2 | 46.25 | false
30559 | 1996-07-09 00:00:00.0 | 1899-12-30 17:00:00.0 | 2 | 47.05 | false
30560 | 1996-07-09 00:00:00.0 | 1899-12-30 18:00:00.0 | 2 | 47.06 | false
30561 | 1996-07-09 00:00:00.0 | 1899-12-30 19:00:00.0 | 2 | 45.39 | false
30562 | 1996-07-09 00:00:00.0 | 1899-12-30 20:00:00.0 | 2 | 43.43 | false
30563 | 1996-07-09 00:00:00.0 | 1899-12-30 21:00:00.0 | 2 | 41.94 | false
30564 | 1996-07-09 00:00:00.0 | 1899-12-30 22:00:00.0 | 2 | 40 | false
30565 | 1996-07-09 00:00:00.0 | 1899-12-30 23:00:00.0 | 2 | 38.17 | false
30566 | 1996-07-10 00:00:00.0 | 1899-12-30 00:00:00.0 | 2 | 36.58 | false
30567 | 1996-07-10 00:00:00.0 | 1899-12-30 01:00:00.0 | 2 | 35.2 | false
30568 | 1996-07-10 00:00:00.0 | 1899-12-30 02:00:00.0 | 2 | 34.04 | false
30569 | 1996-07-10 00:00:00.0 | 1899-12-30 03:00:00.0 | 2 | 33.09 | false
30570 | 1996-07-10 00:00:00.0 | 1899-12-30 04:00:00.0 | 2 | 32.29 | false
30571 | 1996-07-10 00:00:00.0 | 1899-12-30 05:00:00.0 | 2 | 31.45 | false
30572 | 1996-07-10 00:00:00.0 | 1899-12-30 06:00:00.0 | 2 | 30.67 | false
30573 | 1996-07-10 00:00:00.0 | 1899-12-30 07:00:00.0 | 2 | 29.91 | false
30574 | 1996-07-10 00:00:00.0 | 1899-12-30 08:00:00.0 | 2 | 29.61 | false
30575 | 1996-07-10 00:00:00.0 | 1899-12-30 09:00:00.0 | 2 | 30.31 | false
30576 | 1996-07-10 00:00:00.0 | 1899-12-30 10:00:00.0 | 2 | 31.98 | false
30577 | 1996-07-10 00:00:00.0 | 1899-12-30 11:00:00.0 | 2 | 34.44 | false
30578 | 1996-07-10 00:00:00.0 | 1899-12-30 12:00:00.0 | 2 | 37.37 | false
30579 | 1996-07-10 00:00:00.0 | 1899-12-30 13:00:00.0 | 2 | 40.24 | false
30580 | 1996-07-10 00:00:00.0 | 1899-12-30 14:00:00.0 | 2 | 42.93 | false
30581 | 1996-07-10 00:00:00.0 | 1899-12-30 15:00:00.0 | 2 | 45.18 | false
30582 | 1996-07-10 00:00:00.0 | 1899-12-30 16:00:00.0 | 2 | 46.91 | false
30583 | 1996-07-10 00:00:00.0 | 1899-12-30 17:00:00.0 | 2 | 47.73 | false
30584 | 1996-07-10 00:00:00.0 | 1899-12-30 18:00:00.0 | 2 | 46.2 | false
30585 | 1996-07-10 00:00:00.0 | 1899-12-30 19:00:00.0 | 2 | 43.93 | false
30586 | 1996-07-10 00:00:00.0 | 1899-12-30 20:00:00.0 | 2 | 42 | false
30587 | 1996-07-10 00:00:00.0 | 1899-12-30 21:00:00.0 | 2 | 40.25 | false
30588 | 1996-07-10 00:00:00.0 | 1899-12-30 22:00:00.0 | 2 | 38.66 | false
30589 | 1996-07-10 00:00:00.0 | 1899-12-30 23:00:00.0 | 2 | 37.31 | false
30590 | 1996-07-11 00:00:00.0 | 1899-12-30 00:00:00.0 | 2 | 36.03 | false
30591 | 1996-07-11 00:00:00.0 | 1899-12-30 01:00:00.0 | 2 | 34.92 | false
30592 | 1996-07-11 00:00:00.0 | 1899-12-30 02:00:00.0 | 2 | 33.83 | false
30593 | 1996-07-11 00:00:00.0 | 1899-12-30 03:00:00.0 | 2 | 32.93 | false
30594 | 1996-07-11 00:00:00.0 | 1899-12-30 04:00:00.0 | 2 | 32.13 | false
30595 | 1996-07-11 00:00:00.0 | 1899-12-30 05:00:00.0 | 2 | 31.31 | false
30596 | 1996-07-11 00:00:00.0 | 1899-12-30 06:00:00.0 | 2 | 30.52 | false
30597 | 1996-07-11 00:00:00.0 | 1899-12-30 07:00:00.0 | 2 | 29.82 | false
30598 | 1996-07-11 00:00:00.0 | 1899-12-30 08:00:00.0 | 2 | 29.64 | false
30599 | 1996-07-11 00:00:00.0 | 1899-12-30 09:00:00.0 | 2 | 30.38 | false
30600 | 1996-07-11 00:00:00.0 | 1899-12-30 10:00:00.0 | 2 | 32.17 | false
30601 | 1996-07-11 00:00:00.0 | 1899-12-30 11:00:00.0 | 2 | 34.68 | false
30602 | 1996-07-11 00:00:00.0 | 1899-12-30 12:00:00.0 | 2 | 37.56 | false
30603 | 1996-07-11 00:00:00.0 | 1899-12-30 13:00:00.0 | 2 | 40.41 | false
30604 | 1996-07-11 00:00:00.0 | 1899-12-30 14:00:00.0 | 2 | 42.93 | false
30605 | 1996-07-11 00:00:00.0 | 1899-12-30 15:00:00.0 | 2 | 45.22 | false
30606 | 1996-07-11 00:00:00.0 | 1899-12-30 16:00:00.0 | 2 | 46.75 | false
10690 | 1997-05-23 00:00:00.0 | 1899-12-30 08:00:00.0 | 1 | 9.167 | true | Interpolated From Previous Year
10691 | 1997-05-23 00:00:00.0 | 1899-12-30 09:00:00.0 | 1 | 10.427 | true | Interpolated From Previous Year
20469 | 1998-07-04 00:00:00.0 | 1899-12-30 19:00:00.0 | 1 | 44.48 | false
20470 | 1998-07-04 00:00:00.0 | 1899-12-30 20:00:00.0 | 1 | 40.44 | false
20471 | 1998-07-04 00:00:00.0 | 1899-12-30 21:00:00.0 | 1 | 36.07 | false
20472 | 1998-07-04 00:00:00.0 | 1899-12-30 22:00:00.0 | 1 | 32.78 | false
20473 | 1998-07-04 00:00:00.0 | 1899-12-30 23:00:00.0 | 1 | 30.46 | false
20474 | 1998-07-05 00:00:00.0 | 1899-12-30 00:00:00.0 | 1 | 28.59 | false
20475 | 1998-07-05 00:00:00.0 | 1899-12-30 01:00:00.0 | 1 | 27.08 | false
10698 | 1997-05-23 00:00:00.0 | 1899-12-30 16:00:00.0 | 1 | 30.757 | true | Interpolated From Previous Year
10699 | 1997-05-23 00:00:00.0 | 1899-12-30 17:00:00.0 | 1 | 25.817 | true | Interpolated From Previous Year
10700 | 1997-05-23 00:00:00.0 | 1899-12-30 18:00:00.0 | 1 | 21.187 | true | Interpolated From Previous Year
10701 | 1997-05-23 00:00:00.0 | 1899-12-30 19:00:00.0 | 1 | 18.657 | true | Interpolated From Previous Year
10702 | 1997-05-23 00:00:00.0 | 1899-12-30 20:00:00.0 | 1 | 15.707 | true | Interpolated From Previous Year
10703 | 1997-05-23 00:00:00.0 | 1899-12-30 21:00:00.0 | 1 | 13.347 | true | Interpolated From Previous Year
10704 | 1997-05-23 00:00:00.0 | 1899-12-30 22:00:00.0 | 1 | 11.997 | true | Interpolated From Previous Year
10705 | 1997-05-23 00:00:00.0 | 1899-12-30 23:00:00.0 | 1 | 10.657 | true | Interpolated From Previous Year
10706 | 1997-05-24 00:00:00.0 | 1899-12-30 00:00:00.0 | 1 | 9.977 | true | Interpolated From Previous Year
10707 | 1997-05-24 00:00:00.0 | 1899-12-30 01:00:00.0 | 1 | 9.597 | true | Interpolated From Previous Year
10708 | 1997-05-24 00:00:00.0 | 1899-12-30 02:00:00.0 | 1 | 8.597 | true | Interpolated From Previous Year
10709 | 1997-05-24 00:00:00.0 | 1899-12-30 03:00:00.0 | 1 | 8.037 | true | Interpolated From Previous Year
10710 | 1997-05-24 00:00:00.0 | 1899-12-30 04:00:00.0 | 1 | 7.557 | true | Interpolated From Previous Year
10711 | 1997-05-24 00:00:00.0 | 1899-12-30 05:00:00.0 | 1 | 6.547 | true | Interpolated From Previous Year
10712 | 1997-05-24 00:00:00.0 | 1899-12-30 06:00:00.0 | 1 | 5.757 | true | Interpolated From Previous Year
10713 | 1997-05-24 00:00:00.0 | 1899-12-30 07:00:00.0 | 1 | 5.677 | true | Interpolated From Previous Year
10714 | 1997-05-24 00:00:00.0 | 1899-12-30 08:00:00.0 | 1 | 7.667 | true | Interpolated From Previous Year
10715 | 1997-05-24 00:00:00.0 | 1899-12-30 09:00:00.0 | 1 | 11.497 | true | Interpolated From Previous Year
10716 | 1997-05-24 00:00:00.0 | 1899-12-30 10:00:00.0 | 1 | 16.217 | true | Interpolated From Previous Year
10717 | 1997-05-24 00:00:00.0 | 1899-12-30 11:00:00.0 | 1 | 21.617 | true | Interpolated From Previous Year
10718 | 1997-05-24 00:00:00.0 | 1899-12-30 12:00:00.0 | 1 | 25.877 | true | Interpolated From Previous Year
10719 | 1997-05-24 00:00:00.0 | 1899-12-30 13:00:00.0 | 1 | 41.65 | false
10720 | 1997-05-24 00:00:00.0 | 1899-12-30 14:00:00.0 | 1 | 44.97 | false
10721 | 1997-05-24 00:00:00.0 | 1899-12-30 15:00:00.0 | 1 | 46.41 | false
10722 | 1997-05-24 00:00:00.0 | 1899-12-30 16:00:00.0 | 1 | 46.17 | false
10723 | 1997-05-24 00:00:00.0 | 1899-12-30 17:00:00.0 | 1 | 46.08 | false
10724 | 1997-05-24 00:00:00.0 | 1899-12-30 18:00:00.0 | 1 | 43.32 | false
10725 | 1997-05-24 00:00:00.0 | 1899-12-30 19:00:00.0 | 1 | 40.05 | false
10726 | 1997-05-24 00:00:00.0 | 1899-12-30 20:00:00.0 | 1 | 35.68 | false
10727 | 1997-05-24 00:00:00.0 | 1899-12-30 21:00:00.0 | 1 | 31.25 | false
10728 | 1997-05-24 00:00:00.0 | 1899-12-30 22:00:00.0 | 1 | 28.31 | false
10729 | 1997-05-24 00:00:00.0 | 1899-12-30 23:00:00.0 | 1 | 26.42 | false
10730 | 1997-05-25 00:00:00.0 | 1899-12-30 00:00:00.0 | 1 | 24.86 | false
10731 | 1997-05-25 00:00:00.0 | 1899-12-30 01:00:00.0 | 1 | 23.45 | false
10732 | 1997-05-25 00:00:00.0 | 1899-12-30 02:00:00.0 | 1 | 22.31 | false
10733 | 1997-05-25 00:00:00.0 | 1899-12-30 03:00:00.0 | 1 | 21.35 | false
10734 | 1997-05-25 00:00:00.0 | 1899-12-30 04:00:00.0 | 1 | 20.39 | false
10735 | 1997-05-25 00:00:00.0 | 1899-12-30 05:00:00.0 | 1 | 19.42 | false
10736 | 1997-05-25 00:00:00.0 | 1899-12-30 06:00:00.0 | 1 | 18.54 | false
10737 | 1997-05-25 00:00:00.0 | 1899-12-30 07:00:00.0 | 1 | 17.95 | false
10738 | 1997-05-25 00:00:00.0 | 1899-12-30 08:00:00.0 | 1 | 19.57 | false
10739 | 1997-05-25 00:00:00.0 | 1899-12-30 09:00:00.0 | 1 | 23.25 | false
10740 | 1997-05-25 00:00:00.0 | 1899-12-30 10:00:00.0 | 1 | 28.34 | false
10741 | 1997-05-25 00:00:00.0 | 1899-12-30 11:00:00.0 | 1 | 33.61 | false
10742 | 1997-05-25 00:00:00.0 | 1899-12-30 12:00:00.0 | 1 | 39.03 | false
10743 | 1997-05-25 00:00:00.0 | 1899-12-30 13:00:00.0 | 1 | 43.61 | false
10744 | 1997-05-25 00:00:00.0 | 1899-12-30 14:00:00.0 | 1 | 46.79 | false
10745 | 1997-05-25 00:00:00.0 | 1899-12-30 15:00:00.0 | 1 | 48.34 | false
10746 | 1997-05-25 00:00:00.0 | 1899-12-30 16:00:00.0 | 1 | 48.11 | false
10747 | 1997-05-25 00:00:00.0 | 1899-12-30 17:00:00.0 | 1 | 46.46 | false
10748 | 1997-05-25 00:00:00.0 | 1899-12-30 18:00:00.0 | 1 | 43.29 | false
10749 | 1997-05-25 00:00:00.0 | 1899-12-30 19:00:00.0 | 1 | 39.35 | false
10750 | 1997-05-25 00:00:00.0 | 1899-12-30 20:00:00.0 | 1 | 34.78 | false
10751 | 1997-05-25 00:00:00.0 | 1899-12-30 21:00:00.0 | 1 | 31.43 | false
10752 | 1997-05-25 00:00:00.0 | 1899-12-30 22:00:00.0 | 1 | 28.77 | false
10753 | 1997-05-25 00:00:00.0 | 1899-12-30 23:00:00.0 | 1 | 27.2 | false
10754 | 1997-05-26 00:00:00.0 | 1899-12-30 00:00:00.0 | 1 | 25.94 | false
10755 | 1997-05-26 00:00:00.0 | 1899-12-30 01:00:00.0 | 1 | 24.81 | false
10756 | 1997-05-26 00:00:00.0 | 1899-12-30 02:00:00.0 | 1 | 24 | false
10757 | 1997-05-26 00:00:00.0 | 1899-12-30 03:00:00.0 | 1 | 22.93 | false
10758 | 1997-05-26 00:00:00.0 | 1899-12-30 04:00:00.0 | 1 | 21.89 | false
10759 | 1997-05-26 00:00:00.0 | 1899-12-30 05:00:00.0 | 1 | 20.91 | false
10760 | 1997-05-26 00:00:00.0 | 1899-12-30 06:00:00.0 | 1 | 19.84 | false
10761 | 1997-05-26 00:00:00.0 | 1899-12-30 07:00:00.0 | 1 | 19.37 | false
10762 | 1997-05-26 00:00:00.0 | 1899-12-30 08:00:00.0 | 1 | 21.22 | false
10763 | 1997-05-26 00:00:00.0 | 1899-12-30 09:00:00.0 | 1 | 25.31 | false
10764 | 1997-05-26 00:00:00.0 | 1899-12-30 10:00:00.0 | 1 | 30.01 | false
10765 | 1997-05-26 00:00:00.0 | 1899-12-30 11:00:00.0 | 1 | 34.05 | false
10766 | 1997-05-26 00:00:00.0 | 1899-12-30 12:00:00.0 | 1 | 37.95 | false
10767 | 1997-05-26 00:00:00.0 | 1899-12-30 13:00:00.0 | 1 | 42.89 | false
10768 | 1997-05-26 00:00:00.0 | 1899-12-30 14:00:00.0 | 1 | 42.18743 | true | Interpolated From Previous Year
10769 | 1997-05-26 00:00:00.0 | 1899-12-30 15:00:00.0 | 1 | 42.95743 | true | Interpolated From Previous Year
10770 | 1997-05-26 00:00:00.0 | 1899-12-30 16:00:00.0 | 1 | 41.43743 | true | Interpolated From Previous Year
10771 | 1997-05-26 00:00:00.0 | 1899-12-30 17:00:00.0 | 1 | 37.46743 | true | Interpolated From Previous Year
10772 | 1997-05-26 00:00:00.0 | 1899-12-30 18:00:00.0 | 1 | 35.24743 | true | Interpolated From Previous Year
10773 | 1997-05-26 00:00:00.0 | 1899-12-30 19:00:00.0 | 1 | 34.05743 | true | Interpolated From Previous Year
10774 | 1997-05-26 00:00:00.0 | 1899-12-30 20:00:00.0 | 1 | 31.18743 | true | Interpolated From Previous Year
10775 | 1997-05-26 00:00:00.0 | 1899-12-30 21:00:00.0 | 1 | 28.07743 | true | Interpolated From Previous Year
28150 | 1996-03-31 00:00:00.0 | 1899-12-30 07:00:00.0 | 2 | 9.36 | false
28151 | 1996-03-31 00:00:00.0 | 1899-12-30 08:00:00.0 | 2 | 8.92 | false
28152 | 1996-03-31 00:00:00.0 | 1899-12-30 09:00:00.0 | 2 | 9.02 | false
28153 | 1996-03-31 00:00:00.0 | 1899-12-30 10:00:00.0 | 2 | 10.38 | false
10990 | 1997-06-04 00:00:00.0 | 1899-12-30 20:00:00.0 | 1 | 41.10743 | true | Interpolated From Previous Year
10991 | 1997-06-04 00:00:00.0 | 1899-12-30 21:00:00.0 | 1 | 37.00743 | true | Interpolated From Previous Year
10992 | 1997-06-04 00:00:00.0 | 1899-12-30 22:00:00.0 | 1 | 33.92743 | true | Interpolated From Previous Year
10993 | 1997-06-04 00:00:00.0 | 1899-12-30 23:00:00.0 | 1 | 31.70743 | true | Interpolated From Previous Year
10994 | 1997-06-05 00:00:00.0 | 1899-12-30 00:00:00.0 | 1 | 29.87743 | true | Interpolated From Previous Year
10785 | 1997-05-27 00:00:00.0 | 1899-12-30 07:00:00.0 | 1 | 16.55743 | true | Interpolated From Previous Year
31723 | 1996-08-27 00:00:00.0 | 1899-12-30 05:00:00.0 | 2 | 24.3 | false
31724 | 1996-08-27 00:00:00.0 | 1899-12-30 06:00:00.0 | 2 | 23.55 | false
31725 | 1996-08-27 00:00:00.0 | 1899-12-30 07:00:00.0 | 2 | 22.82 | false
31726 | 1996-08-27 00:00:00.0 | 1899-12-30 08:00:00.0 | 2 | 22.26 | false
31727 | 1996-08-27 00:00:00.0 | 1899-12-30 09:00:00.0 | 2 | 22.52 | false
31728 | 1996-08-27 00:00:00.0 | 1899-12-30 10:00:00.0 | 2 | 23.96 | false
31729 | 1996-08-27 00:00:00.0 | 1899-12-30 11:00:00.0 | 2 | 26.4 | false
31730 | 1996-08-27 00:00:00.0 | 1899-12-30 12:00:00.0 | 2 | 29.16 | false
31731 | 1996-08-27 00:00:00.0 | 1899-12-30 13:00:00.0 | 2 | 31.85 | false
31732 | 1996-08-27 00:00:00.0 | 1899-12-30 14:00:00.0 | 2 | 34.26 | false
31733 | 1996-08-27 00:00:00.0 | 1899-12-30 15:00:00.0 | 2 | 36.27 | false
31734 | 1996-08-27 00:00:00.0 | 1899-12-30 16:00:00.0 | 2 | 37.81 | false
30331 | 1996-06-30 00:00:00.0 | 1899-12-30 05:00:00.0 | 2 | 25.46 | false
30332 | 1996-06-30 00:00:00.0 | 1899-12-30 06:00:00.0 | 2 | 24.51 | false
30333 | 1996-06-30 00:00:00.0 | 1899-12-30 07:00:00.0 | 2 | 23.71 | false
30334 | 1996-06-30 00:00:00.0 | 1899-12-30 08:00:00.0 | 2 | 23.57 | false
30335 | 1996-06-30 00:00:00.0 | 1899-12-30 09:00:00.0 | 2 | 24.57 | false
30336 | 1996-06-30 00:00:00.0 | 1899-12-30 10:00:00.0 | 2 | 26.66 | false
30337 | 1996-06-30 00:00:00.0 | 1899-12-30 11:00:00.0 | 2 | 29.51 | false
30338 | 1996-06-30 00:00:00.0 | 1899-12-30 12:00:00.0 | 2 | 32.64 | false
30339 | 1996-06-30 00:00:00.0 | 1899-12-30 13:00:00.0 | 2 | 35.6 | false
30340 | 1996-06-30 00:00:00.0 | 1899-12-30 14:00:00.0 | 2 | 38.37 | false
30341 | 1996-06-30 00:00:00.0 | 1899-12-30 15:00:00.0 | 2 | 40.84 | false
30342 | 1996-06-30 00:00:00.0 | 1899-12-30 16:00:00.0 | 2 | 42.74 | false
30343 | 1996-06-30 00:00:00.0 | 1899-12-30 17:00:00.0 | 2 | 43.84 | false
30344 | 1996-06-30 00:00:00.0 | 1899-12-30 18:00:00.0 | 2 | 44.17 | false
30345 | 1996-06-30 00:00:00.0 | 1899-12-30 19:00:00.0 | 2 | 43.73 | false
30346 | 1996-06-30 00:00:00.0 | 1899-12-30 20:00:00.0 | 2 | 42.4 | false
30347 | 1996-06-30 00:00:00.0 | 1899-12-30 21:00:00.0 | 2 | 40.39 | false
30348 | 1996-06-30 00:00:00.0 | 1899-12-30 22:00:00.0 | 2 | 38.11 | false
30349 | 1996-06-30 00:00:00.0 | 1899-12-30 23:00:00.0 | 2 | 36.08 | false
30350 | 1996-07-01 00:00:00.0 | 1899-12-30 00:00:00.0 | 2 | 34.35 | false
30351 | 1996-07-01 00:00:00.0 | 1899-12-30 01:00:00.0 | 2 | 32.81 | false
30352 | 1996-07-01 00:00:00.0 | 1899-12-30 02:00:00.0 | 2 | 31.43 | false
30353 | 1996-07-01 00:00:00.0 | 1899-12-30 03:00:00.0 | 2 | 30.2 | false
30354 | 1996-07-01 00:00:00.0 | 1899-12-30 04:00:00.0 | 2 | 29.09 | false
30355 | 1996-07-01 00:00:00.0 | 1899-12-30 05:00:00.0 | 2 | 28.06 | false
30356 | 1996-07-01 00:00:00.0 | 1899-12-30 06:00:00.0 | 2 | 27.13 | false
30357 | 1996-07-01 00:00:00.0 | 1899-12-30 07:00:00.0 | 2 | 26.31 | false
30358 | 1996-07-01 00:00:00.0 | 1899-12-30 08:00:00.0 | 2 | 26.12 | false
30359 | 1996-07-01 00:00:00.0 | 1899-12-30 09:00:00.0 | 2 | 27 | false
30360 | 1996-07-01 00:00:00.0 | 1899-12-30 10:00:00.0 | 2 | 28.97 | false
30361 | 1996-07-01 00:00:00.0 | 1899-12-30 11:00:00.0 | 2 | 31.73 | false
30362 | 1996-07-01 00:00:00.0 | 1899-12-30 12:00:00.0 | 2 | 34.86 | false
30363 | 1996-07-01 00:00:00.0 | 1899-12-30 13:00:00.0 | 2 | 37.77 | false
30364 | 1996-07-01 00:00:00.0 | 1899-12-30 14:00:00.0 | 2 | 40.44 | false
30365 | 1996-07-01 00:00:00.0 | 1899-12-30 15:00:00.0 | 2 | 42.71 | false
30366 | 1996-07-01 00:00:00.0 | 1899-12-30 16:00:00.0 | 2 | 44.44 | false
30367 | 1996-07-01 00:00:00.0 | 1899-12-30 17:00:00.0 | 2 | 45.57 | false
30368 | 1996-07-01 00:00:00.0 | 1899-12-30 18:00:00.0 | 2 | 45.86 | false
30369 | 1996-07-01 00:00:00.0 | 1899-12-30 19:00:00.0 | 2 | 45.36 | false
30370 | 1996-07-01 00:00:00.0 | 1899-12-30 20:00:00.0 | 2 | 43.86 | false
30371 | 1996-07-01 00:00:00.0 | 1899-12-30 21:00:00.0 | 2 | 41.63 | false
30372 | 1996-07-01 00:00:00.0 | 1899-12-30 22:00:00.0 | 2 | 39.31 | false
30373 | 1996-07-01 00:00:00.0 | 1899-12-30 23:00:00.0 | 2 | 37.3 | false
30374 | 1996-07-02 00:00:00.0 | 1899-12-30 00:00:00.0 | 2 | 35.63 | false
30375 | 1996-07-02 00:00:00.0 | 1899-12-30 01:00:00.0 | 2 | 34.18 | false
30376 | 1996-07-02 00:00:00.0 | 1899-12-30 02:00:00.0 | 2 | 32.9 | false
30377 | 1996-07-02 00:00:00.0 | 1899-12-30 03:00:00.0 | 2 | 31.74 | false
30378 | 1996-07-02 00:00:00.0 | 1899-12-30 04:00:00.0 | 2 | 30.69 | false
30379 | 1996-07-02 00:00:00.0 | 1899-12-30 05:00:00.0 | 2 | 29.77 | false
30380 | 1996-07-02 00:00:00.0 | 1899-12-30 06:00:00.0 | 2 | 28.88 | false
30381 | 1996-07-02 00:00:00.0 | 1899-12-30 07:00:00.0 | 2 | 28.06 | false
30382 | 1996-07-02 00:00:00.0 | 1899-12-30 08:00:00.0 | 2 | 27.8 | false
30383 | 1996-07-02 00:00:00.0 | 1899-12-30 09:00:00.0 | 2 | 28.64 | false
30384 | 1996-07-02 00:00:00.0 | 1899-12-30 10:00:00.0 | 2 | 30.52 | false
30385 | 1996-07-02 00:00:00.0 | 1899-12-30 11:00:00.0 | 2 | 33.11 | false
30386 | 1996-07-02 00:00:00.0 | 1899-12-30 12:00:00.0 | 2 | 36.07 | false
30387 | 1996-07-02 00:00:00.0 | 1899-12-30 13:00:00.0 | 2 | 38.97 | false
30388 | 1996-07-02 00:00:00.0 | 1899-12-30 14:00:00.0 | 2 | 41.63 | false
30389 | 1996-07-02 00:00:00.0 | 1899-12-30 15:00:00.0 | 2 | 43.54 | false
30390 | 1996-07-02 00:00:00.0 | 1899-12-30 16:00:00.0 | 2 | 43.7 | false
30391 | 1996-07-02 00:00:00.0 | 1899-12-30 17:00:00.0 | 2 | 43.9 | false
30392 | 1996-07-02 00:00:00.0 | 1899-12-30 18:00:00.0 | 2 | 43.93 | false
30393 | 1996-07-02 00:00:00.0 | 1899-12-30 19:00:00.0 | 2 | 43.23 | false
30394 | 1996-07-02 00:00:00.0 | 1899-12-30 20:00:00.0 | 2 | 41.88 | false
30395 | 1996-07-02 00:00:00.0 | 1899-12-30 21:00:00.0 | 2 | 40.18 | false
30396 | 1996-07-02 00:00:00.0 | 1899-12-30 22:00:00.0 | 2 | 38.26 | false
30397 | 1996-07-02 00:00:00.0 | 1899-12-30 23:00:00.0 | 2 | 36.57 | false
30398 | 1996-07-03 00:00:00.0 | 1899-12-30 00:00:00.0 | 2 | 35.16 | false
30399 | 1996-07-03 00:00:00.0 | 1899-12-30 01:00:00.0 | 2 | 33.91 | false
30400 | 1996-07-03 00:00:00.0 | 1899-12-30 02:00:00.0 | 2 | 32.85 | false
30401 | 1996-07-03 00:00:00.0 | 1899-12-30 03:00:00.0 | 2 | 31.87 | false
30402 | 1996-07-03 00:00:00.0 | 1899-12-30 04:00:00.0 | 2 | 30.9 | false
30403 | 1996-07-03 00:00:00.0 | 1899-12-30 05:00:00.0 | 2 | 29.96 | false
30404 | 1996-07-03 00:00:00.0 | 1899-12-30 06:00:00.0 | 2 | 29.12 | false
30405 | 1996-07-03 00:00:00.0 | 1899-12-30 07:00:00.0 | 2 | 28.46 | false
30406 | 1996-07-03 00:00:00.0 | 1899-12-30 08:00:00.0 | 2 | 28.43 | false
30407 | 1996-07-03 00:00:00.0 | 1899-12-30 09:00:00.0 | 2 | 29.34 | false
32717 | 1996-10-07 00:00:00.0 | 1899-12-30 15:00:00.0 | 2 | 30.64 | false
32718 | 1996-10-07 00:00:00.0 | 1899-12-30 16:00:00.0 | 2 | 32.07 | false
32719 | 1996-10-07 00:00:00.0 | 1899-12-30 17:00:00.0 | 2 | 32.68 | false
32720 | 1996-10-07 00:00:00.0 | 1899-12-30 18:00:00.0 | 2 | 32.45 | false
32721 | 1996-10-07 00:00:00.0 | 1899-12-30 19:00:00.0 | 2 | 31.38 | false
31804 | 1996-08-30 00:00:00.0 | 1899-12-30 14:00:00.0 | 2 | 37.16 | false
31805 | 1996-08-30 00:00:00.0 | 1899-12-30 15:00:00.0 | 2 | 39.61 | false
31806 | 1996-08-30 00:00:00.0 | 1899-12-30 16:00:00.0 | 2 | 41.05 | false
31807 | 1996-08-30 00:00:00.0 | 1899-12-30 17:00:00.0 | 2 | 41.63 | false
31808 | 1996-08-30 00:00:00.0 | 1899-12-30 18:00:00.0 | 2 | 41.42 | false
31809 | 1996-08-30 00:00:00.0 | 1899-12-30 19:00:00.0 | 2 | 40.4 | false
31810 | 1996-08-30 00:00:00.0 | 1899-12-30 20:00:00.0 | 2 | 38.76 | false
31811 | 1996-08-30 00:00:00.0 | 1899-12-30 21:00:00.0 | 2 | 36.81 | false
31812 | 1996-08-30 00:00:00.0 | 1899-12-30 22:00:00.0 | 2 | 35.03 | false
32732 | 1996-10-08 00:00:00.0 | 1899-12-30 06:00:00.0 | 2 | 18.48 | false
32733 | 1996-10-08 00:00:00.0 | 1899-12-30 07:00:00.0 | 2 | 17.81 | false
32734 | 1996-10-08 00:00:00.0 | 1899-12-30 08:00:00.0 | 2 | 17.21 | false
32735 | 1996-10-08 00:00:00.0 | 1899-12-30 09:00:00.0 | 2 | 17.05 | false
32736 | 1996-10-08 00:00:00.0 | 1899-12-30 10:00:00.0 | 2 | 18.03 | false
32737 | 1996-10-08 00:00:00.0 | 1899-12-30 11:00:00.0 | 2 | 20.04 | false
32738 | 1996-10-08 00:00:00.0 | 1899-12-30 12:00:00.0 | 2 | 22.66 | false
32739 | 1996-10-08 00:00:00.0 | 1899-12-30 13:00:00.0 | 2 | 25.58 | false
32740 | 1996-10-08 00:00:00.0 | 1899-12-30 14:00:00.0 | 2 | 28.22 | false
32741 | 1996-10-08 00:00:00.0 | 1899-12-30 15:00:00.0 | 2 | 30.36 | false
32742 | 1996-10-08 00:00:00.0 | 1899-12-30 16:00:00.0 | 2 | 31.92 | false
32743 | 1996-10-08 00:00:00.0 | 1899-12-30 17:00:00.0 | 2 | 32.65 | false
32744 | 1996-10-08 00:00:00.0 | 1899-12-30 18:00:00.0 | 2 | 32.44 | false
32745 | 1996-10-08 00:00:00.0 | 1899-12-30 19:00:00.0 | 2 | 31.34 | false
32746 | 1996-10-08 00:00:00.0 | 1899-12-30 20:00:00.0 | 2 | 29.62 | false
32747 | 1996-10-08 00:00:00.0 | 1899-12-30 21:00:00.0 | 2 | 27.88 | false
32748 | 1996-10-08 00:00:00.0 | 1899-12-30 22:00:00.0 | 2 | 26.31 | false
32749 | 1996-10-08 00:00:00.0 | 1899-12-30 23:00:00.0 | 2 | 24.95 | false
32750 | 1996-10-09 00:00:00.0 | 1899-12-30 00:00:00.0 | 2 | 23.72 | false
32751 | 1996-10-09 00:00:00.0 | 1899-12-30 01:00:00.0 | 2 | 22.63 | false
32752 | 1996-10-09 00:00:00.0 | 1899-12-30 02:00:00.0 | 2 | 21.66 | false
32753 | 1996-10-09 00:00:00.0 | 1899-12-30 03:00:00.0 | 2 | 20.78 | false
32754 | 1996-10-09 00:00:00.0 | 1899-12-30 04:00:00.0 | 2 | 19.94 | false
32755 | 1996-10-09 00:00:00.0 | 1899-12-30 05:00:00.0 | 2 | 19.18 | false
32756 | 1996-10-09 00:00:00.0 | 1899-12-30 06:00:00.0 | 2 | 18.47 | false
32757 | 1996-10-09 00:00:00.0 | 1899-12-30 07:00:00.0 | 2 | 17.84 | false
32758 | 1996-10-09 00:00:00.0 | 1899-12-30 08:00:00.0 | 2 | 17.26 | false
32759 | 1996-10-09 00:00:00.0 | 1899-12-30 09:00:00.0 | 2 | 17.12 | false
32760 | 1996-10-09 00:00:00.0 | 1899-12-30 10:00:00.0 | 2 | 18.07 | false
32761 | 1996-10-09 00:00:00.0 | 1899-12-30 11:00:00.0 | 2 | 20.12 | false
32762 | 1996-10-09 00:00:00.0 | 1899-12-30 12:00:00.0 | 2 | 22.82 | false
32763 | 1996-10-09 00:00:00.0 | 1899-12-30 13:00:00.0 | 2 | 25.66 | false
32764 | 1996-10-09 00:00:00.0 | 1899-12-30 14:00:00.0 | 2 | 28.3 | false
32765 | 1996-10-09 00:00:00.0 | 1899-12-30 15:00:00.0 | 2 | 30.52 | false
32766 | 1996-10-09 00:00:00.0 | 1899-12-30 16:00:00.0 | 2 | 32.1 | false
32767 | 1996-10-09 00:00:00.0 | 1899-12-30 17:00:00.0 | 2 | 32.83 | false
32768 | 1996-10-09 00:00:00.0 | 1899-12-30 18:00:00.0 | 2 | 32.76 | false
32769 | 1996-10-09 00:00:00.0 | 1899-12-30 19:00:00.0 | 2 | 31.78 | false
32770 | 1996-10-09 00:00:00.0 | 1899-12-30 20:00:00.0 | 2 | 30.18 | false
32771 | 1996-10-09 00:00:00.0 | 1899-12-30 21:00:00.0 | 2 | 28.69 | false
32772 | 1996-10-09 00:00:00.0 | 1899-12-30 22:00:00.0 | 2 | 27.46 | false
32773 | 1996-10-09 00:00:00.0 | 1899-12-30 23:00:00.0 | 2 | 26.4 | false
32774 | 1996-10-10 00:00:00.0 | 1899-12-30 00:00:00.0 | 2 | 25.43 | false
32775 | 1996-10-10 00:00:00.0 | 1899-12-30 01:00:00.0 | 2 | 24.53 | false
32776 | 1996-10-10 00:00:00.0 | 1899-12-30 02:00:00.0 | 2 | 23.66 | false
32777 | 1996-10-10 00:00:00.0 | 1899-12-30 03:00:00.0 | 2 | 22.88 | false
32778 | 1996-10-10 00:00:00.0 | 1899-12-30 04:00:00.0 | 2 | 22.22 | false
32779 | 1996-10-10 00:00:00.0 | 1899-12-30 05:00:00.0 | 2 | 21.54 | false
32780 | 1996-10-10 00:00:00.0 | 1899-12-30 06:00:00.0 | 2 | 20.86 | false
32781 | 1996-10-10 00:00:00.0 | 1899-12-30 07:00:00.0 | 2 | 20.17 | false
32782 | 1996-10-10 00:00:00.0 | 1899-12-30 08:00:00.0 | 2 | 19.49 | false
32783 | 1996-10-10 00:00:00.0 | 1899-12-30 09:00:00.0 | 2 | 19.18 | false
32784 | 1996-10-10 00:00:00.0 | 1899-12-30 10:00:00.0 | 2 | 19.9 | false
32785 | 1996-10-10 00:00:00.0 | 1899-12-30 11:00:00.0 | 2 | 21.63 | false
32786 | 1996-10-10 00:00:00.0 | 1899-12-30 12:00:00.0 | 2 | 24.19 | false
32787 | 1996-10-10 00:00:00.0 | 1899-12-30 13:00:00.0 | 2 | 26.87 | false
32788 | 1996-10-10 00:00:00.0 | 1899-12-30 14:00:00.0 | 2 | 29.25 | false
32789 | 1996-10-10 00:00:00.0 | 1899-12-30 15:00:00.0 | 2 | 31.15 | false
32790 | 1996-10-10 00:00:00.0 | 1899-12-30 16:00:00.0 | 2 | 32.46 | false
32791 | 1996-10-10 00:00:00.0 | 1899-12-30 17:00:00.0 | 2 | 32.89 | false
32792 | 1996-10-10 00:00:00.0 | 1899-12-30 18:00:00.0 | 2 | 32.4 | false
32793 | 1996-10-10 00:00:00.0 | 1899-12-30 19:00:00.0 | 2 | 31.13 | false
32794 | 1996-10-10 00:00:00.0 | 1899-12-30 20:00:00.0 | 2 | 29.43 | false
32795 | 1996-10-10 00:00:00.0 | 1899-12-30 21:00:00.0 | 2 | 27.86 | false
32796 | 1996-10-10 00:00:00.0 | 1899-12-30 22:00:00.0 | 2 | 26.53 | false
32797 | 1996-10-10 00:00:00.0 | 1899-12-30 23:00:00.0 | 2 | 25.37 | false
32798 | 1996-10-11 00:00:00.0 | 1899-12-30 00:00:00.0 | 2 | 24.39 | false
32799 | 1996-10-11 00:00:00.0 | 1899-12-30 01:00:00.0 | 2 | 23.5 | false
32800 | 1996-10-11 00:00:00.0 | 1899-12-30 02:00:00.0 | 2 | 22.7 | false
32801 | 1996-10-11 00:00:00.0 | 1899-12-30 03:00:00.0 | 2 | 21.94 | false
32802 | 1996-10-11 00:00:00.0 | 1899-12-30 04:00:00.0 | 2 | 21.2 | false
32803 | 1996-10-11 00:00:00.0 | 1899-12-30 05:00:00.0 | 2 | 20.47 | false
32804 | 1996-10-11 00:00:00.0 | 1899-12-30 06:00:00.0 | 2 | 19.73 | false
32805 | 1996-10-11 00:00:00.0 | 1899-12-30 07:00:00.0 | 2 | 18.98 | false
32806 | 1996-10-11 00:00:00.0 | 1899-12-30 08:00:00.0 | 2 | 18.28 | false
32807 | 1996-10-11 00:00:00.0 | 1899-12-30 09:00:00.0 | 2 | 17.92 | false
32808 | 1996-10-11 00:00:00.0 | 1899-12-30 10:00:00.0 | 2 | 18.63 | false
32809 | 1996-10-11 00:00:00.0 | 1899-12-30 11:00:00.0 | 2 | 20.4 | false
32810 | 1996-10-11 00:00:00.0 | 1899-12-30 12:00:00.0 | 2 | 22.82 | false
32811 | 1996-10-11 00:00:00.0 | 1899-12-30 13:00:00.0 | 2 | 25.47 | false
32812 | 1996-10-11 00:00:00.0 | 1899-12-30 14:00:00.0 | 2 | 27.98 | false
32813 | 1996-10-11 00:00:00.0 | 1899-12-30 15:00:00.0 | 2 | 29.92 | false
32814 | 1996-10-11 00:00:00.0 | 1899-12-30 16:00:00.0 | 2 | 31.09 | false
33031 | 1996-10-20 00:00:00.0 | 1899-12-30 17:00:00.0 | 2 | 18.89 | false
33032 | 1996-10-20 00:00:00.0 | 1899-12-30 18:00:00.0 | 2 | 18.33 | false
33033 | 1996-10-20 00:00:00.0 | 1899-12-30 19:00:00.0 | 2 | 16.94 | false
33034 | 1996-10-20 00:00:00.0 | 1899-12-30 20:00:00.0 | 2 | 15.28 | false
33035 | 1996-10-20 00:00:00.0 | 1899-12-30 21:00:00.0 | 2 | 13.83 | false
20257 | 1998-06-25 00:00:00.0 | 1899-12-30 23:00:00.0 | 1 | 25.09 | false
20258 | 1998-06-26 00:00:00.0 | 1899-12-30 00:00:00.0 | 1 | 23.52 | false
20259 | 1998-06-26 00:00:00.0 | 1899-12-30 01:00:00.0 | 1 | 22.05 | false
20260 | 1998-06-26 00:00:00.0 | 1899-12-30 02:00:00.0 | 1 | 20.73 | false
20261 | 1998-06-26 00:00:00.0 | 1899-12-30 03:00:00.0 | 1 | 19.45 | false
32921 | 1996-10-16 00:00:00.0 | 1899-12-30 03:00:00.0 | 2 | 16.18 | false
32922 | 1996-10-16 00:00:00.0 | 1899-12-30 04:00:00.0 | 2 | 15.48 | false
33139 | 1996-10-25 00:00:00.0 | 1899-12-30 05:00:00.0 | 2 | 8.77 | false
33140 | 1996-10-25 00:00:00.0 | 1899-12-30 06:00:00.0 | 2 | 8.3 | false
33141 | 1996-10-25 00:00:00.0 | 1899-12-30 07:00:00.0 | 2 | 7.79 | false
33142 | 1996-10-25 00:00:00.0 | 1899-12-30 08:00:00.0 | 2 | 7.28 | false
33143 | 1996-10-25 00:00:00.0 | 1899-12-30 09:00:00.0 | 2 | 6.987 | false
33144 | 1996-10-25 00:00:00.0 | 1899-12-30 10:00:00.0 | 2 | 7.66 | false
33145 | 1996-10-25 00:00:00.0 | 1899-12-30 11:00:00.0 | 2 | 9.29 | false
33146 | 1996-10-25 00:00:00.0 | 1899-12-30 12:00:00.0 | 2 | 11.6 | false
33045 | 1996-10-21 00:00:00.0 | 1899-12-30 07:00:00.0 | 2 | 5.529 | false
20167 | 1998-06-22 00:00:00.0 | 1899-12-30 05:00:00.0 | 1 | 22.22 | false
20168 | 1998-06-22 00:00:00.0 | 1899-12-30 06:00:00.0 | 1 | 21.27 | false
20169 | 1998-06-22 00:00:00.0 | 1899-12-30 07:00:00.0 | 1 | 21.44 | false
20170 | 1998-06-22 00:00:00.0 | 1899-12-30 08:00:00.0 | 1 | 23.35 | false
20171 | 1998-06-22 00:00:00.0 | 1899-12-30 09:00:00.0 | 1 | 26.49 | false
20172 | 1998-06-22 00:00:00.0 | 1899-12-30 10:00:00.0 | 1 | 31.25 | false
20173 | 1998-06-22 00:00:00.0 | 1899-12-30 11:00:00.0 | 1 | 36.44 | false
20174 | 1998-06-22 00:00:00.0 | 1899-12-30 12:00:00.0 | 1 | 40.21 | false
20175 | 1998-06-22 00:00:00.0 | 1899-12-30 13:00:00.0 | 1 | 44.37 | false
20176 | 1998-06-22 00:00:00.0 | 1899-12-30 14:00:00.0 | 1 | 48.3 | false
20177 | 1998-06-22 00:00:00.0 | 1899-12-30 15:00:00.0 | 1 | 49.05 | false
20178 | 1998-06-22 00:00:00.0 | 1899-12-30 16:00:00.0 | 1 | 48.27 | false
20179 | 1998-06-22 00:00:00.0 | 1899-12-30 17:00:00.0 | 1 | 46.36 | false
20180 | 1998-06-22 00:00:00.0 | 1899-12-30 18:00:00.0 | 1 | 43.69 | false
20181 | 1998-06-22 00:00:00.0 | 1899-12-30 19:00:00.0 | 1 | 40.21 | false
20182 | 1998-06-22 00:00:00.0 | 1899-12-30 20:00:00.0 | 1 | 35.93 | false
20183 | 1998-06-22 00:00:00.0 | 1899-12-30 21:00:00.0 | 1 | 31.3 | false
20184 | 1998-06-22 00:00:00.0 | 1899-12-30 22:00:00.0 | 1 | 28.01 | false
20185 | 1998-06-22 00:00:00.0 | 1899-12-30 23:00:00.0 | 1 | 26.06 | false
20186 | 1998-06-23 00:00:00.0 | 1899-12-30 00:00:00.0 | 1 | 24.47 | false
20187 | 1998-06-23 00:00:00.0 | 1899-12-30 01:00:00.0 | 1 | 23.12 | false
20188 | 1998-06-23 00:00:00.0 | 1899-12-30 02:00:00.0 | 1 | 22.11 | false
20189 | 1998-06-23 00:00:00.0 | 1899-12-30 03:00:00.0 | 1 | 21.09 | false
20190 | 1998-06-23 00:00:00.0 | 1899-12-30 04:00:00.0 | 1 | 20.1 | false
20191 | 1998-06-23 00:00:00.0 | 1899-12-30 05:00:00.0 | 1 | 19.22 | false
20192 | 1998-06-23 00:00:00.0 | 1899-12-30 06:00:00.0 | 1 | 18.46 | false
20193 | 1998-06-23 00:00:00.0 | 1899-12-30 07:00:00.0 | 1 | 18.49 | false
20194 | 1998-06-23 00:00:00.0 | 1899-12-30 08:00:00.0 | 1 | 20.87 | false
20195 | 1998-06-23 00:00:00.0 | 1899-12-30 09:00:00.0 | 1 | 24.95 | false
20196 | 1998-06-23 00:00:00.0 | 1899-12-30 10:00:00.0 | 1 | 29.92 | false
20197 | 1998-06-23 00:00:00.0 | 1899-12-30 11:00:00.0 | 1 | 34.96 | false
20198 | 1998-06-23 00:00:00.0 | 1899-12-30 12:00:00.0 | 1 | 40.24 | false
20199 | 1998-06-23 00:00:00.0 | 1899-12-30 13:00:00.0 | 1 | 44.22 | false
20200 | 1998-06-23 00:00:00.0 | 1899-12-30 14:00:00.0 | 1 | 47.04 | false
20201 | 1998-06-23 00:00:00.0 | 1899-12-30 15:00:00.0 | 1 | 48.8 | false
20202 | 1998-06-23 00:00:00.0 | 1899-12-30 16:00:00.0 | 1 | 49.72 | false
20203 | 1998-06-23 00:00:00.0 | 1899-12-30 17:00:00.0 | 1 | 47.54 | false
20204 | 1998-06-23 00:00:00.0 | 1899-12-30 18:00:00.0 | 1 | 41.9 | false
20205 | 1998-06-23 00:00:00.0 | 1899-12-30 19:00:00.0 | 1 | 37.43 | false
20206 | 1998-06-23 00:00:00.0 | 1899-12-30 20:00:00.0 | 1 | 33.65 | false
20207 | 1998-06-23 00:00:00.0 | 1899-12-30 21:00:00.0 | 1 | 30.94 | false
20208 | 1998-06-23 00:00:00.0 | 1899-12-30 22:00:00.0 | 1 | 28.8 | false
20209 | 1998-06-23 00:00:00.0 | 1899-12-30 23:00:00.0 | 1 | 27.06 | false
20210 | 1998-06-24 00:00:00.0 | 1899-12-30 00:00:00.0 | 1 | 25.27 | false
20211 | 1998-06-24 00:00:00.0 | 1899-12-30 01:00:00.0 | 1 | 23.83 | false
20212 | 1998-06-24 00:00:00.0 | 1899-12-30 02:00:00.0 | 1 | 22.71 | false
20213 | 1998-06-24 00:00:00.0 | 1899-12-30 03:00:00.0 | 1 | 21.65 | false
20214 | 1998-06-24 00:00:00.0 | 1899-12-30 04:00:00.0 | 1 | 20.64 | false
20215 | 1998-06-24 00:00:00.0 | 1899-12-30 05:00:00.0 | 1 | 19.76 | false
20216 | 1998-06-24 00:00:00.0 | 1899-12-30 06:00:00.0 | 1 | 18.94 | false
20217 | 1998-06-24 00:00:00.0 | 1899-12-30 07:00:00.0 | 1 | 18.88 | false
20218 | 1998-06-24 00:00:00.0 | 1899-12-30 08:00:00.0 | 1 | 21.19 | false
20219 | 1998-06-24 00:00:00.0 | 1899-12-30 09:00:00.0 | 1 | 25.32 | false
20220 | 1998-06-24 00:00:00.0 | 1899-12-30 10:00:00.0 | 1 | 30.18 | false
20221 | 1998-06-24 00:00:00.0 | 1899-12-30 11:00:00.0 | 1 | 35.28 | false
20222 | 1998-06-24 00:00:00.0 | 1899-12-30 12:00:00.0 | 1 | 39.7 | false
20223 | 1998-06-24 00:00:00.0 | 1899-12-30 13:00:00.0 | 1 | 42.8 | false
20224 | 1998-06-24 00:00:00.0 | 1899-12-30 14:00:00.0 | 1 | 45.53 | false
20225 | 1998-06-24 00:00:00.0 | 1899-12-30 15:00:00.0 | 1 | 46.59 | false
20226 | 1998-06-24 00:00:00.0 | 1899-12-30 16:00:00.0 | 1 | 46.7 | false
20227 | 1998-06-24 00:00:00.0 | 1899-12-30 17:00:00.0 | 1 | 45.92 | false
20228 | 1998-06-24 00:00:00.0 | 1899-12-30 18:00:00.0 | 1 | 43.49 | false
20229 | 1998-06-24 00:00:00.0 | 1899-12-30 19:00:00.0 | 1 | 39.82 | false
20230 | 1998-06-24 00:00:00.0 | 1899-12-30 20:00:00.0 | 1 | 35.44 | false
20231 | 1998-06-24 00:00:00.0 | 1899-12-30 21:00:00.0 | 1 | 31.5 | false
20232 | 1998-06-24 00:00:00.0 | 1899-12-30 22:00:00.0 | 1 | 29.31 | false
20233 | 1998-06-24 00:00:00.0 | 1899-12-30 23:00:00.0 | 1 | 27.77 | false
20234 | 1998-06-25 00:00:00.0 | 1899-12-30 00:00:00.0 | 1 | 26.5 | false
20235 | 1998-06-25 00:00:00.0 | 1899-12-30 01:00:00.0 | 1 | 25.6 | false
20236 | 1998-06-25 00:00:00.0 | 1899-12-30 02:00:00.0 | 1 | 24.89 | false
20237 | 1998-06-25 00:00:00.0 | 1899-12-30 03:00:00.0 | 1 | 24.28 | false
20238 | 1998-06-25 00:00:00.0 | 1899-12-30 04:00:00.0 | 1 | 23.78 | false
20239 | 1998-06-25 00:00:00.0 | 1899-12-30 05:00:00.0 | 1 | 23.17 | false
20240 | 1998-06-25 00:00:00.0 | 1899-12-30 06:00:00.0 | 1 | 22.02 | false
20241 | 1998-06-25 00:00:00.0 | 1899-12-30 07:00:00.0 | 1 | 21.65 | false
20242 | 1998-06-25 00:00:00.0 | 1899-12-30 08:00:00.0 | 1 | 23.55 | false
20243 | 1998-06-25 00:00:00.0 | 1899-12-30 09:00:00.0 | 1 | 27.12 | false
20244 | 1998-06-25 00:00:00.0 | 1899-12-30 10:00:00.0 | 1 | 30.85 | false
20245 | 1998-06-25 00:00:00.0 | 1899-12-30 11:00:00.0 | 1 | 35.08 | false
20246 | 1998-06-25 00:00:00.0 | 1899-12-30 12:00:00.0 | 1 | 37.09 | false
20247 | 1998-06-25 00:00:00.0 | 1899-12-30 13:00:00.0 | 1 | 40.62 | false
20248 | 1998-06-25 00:00:00.0 | 1899-12-30 14:00:00.0 | 1 | 43.09 | false
20249 | 1998-06-25 00:00:00.0 | 1899-12-30 15:00:00.0 | 1 | 45.19 | false
20250 | 1998-06-25 00:00:00.0 | 1899-12-30 16:00:00.0 | 1 | 45.35 | false
20251 | 1998-06-25 00:00:00.0 | 1899-12-30 17:00:00.0 | 1 | 42.6 | false
20252 | 1998-06-25 00:00:00.0 | 1899-12-30 18:00:00.0 | 1 | 40.52 | false
20253 | 1998-06-25 00:00:00.0 | 1899-12-30 19:00:00.0 | 1 | 38.28 | false
20254 | 1998-06-25 00:00:00.0 | 1899-12-30 20:00:00.0 | 1 | 34.83 | false
20255 | 1998-06-25 00:00:00.0 | 1899-12-30 21:00:00.0 | 1 | 30.78 | false
20256 | 1998-06-25 00:00:00.0 | 1899-12-30 22:00:00.0 | 1 | 27.34 | false
10776 | 1997-05-26 00:00:00.0 | 1899-12-30 22:00:00.0 | 1 | 26.07743 | true | Interpolated From Previous Year
10777 | 1997-05-26 00:00:00.0 | 1899-12-30 23:00:00.0 | 1 | 24.93743 | true | Interpolated From Previous Year
10778 | 1997-05-27 00:00:00.0 | 1899-12-30 00:00:00.0 | 1 | 23.63743 | true | Interpolated From Previous Year
20572 | 1998-07-09 00:00:00.0 | 1899-12-30 02:00:00.0 | 1 | 27.19 | false
20573 | 1998-07-09 00:00:00.0 | 1899-12-30 03:00:00.0 | 1 | 26.06 | false
20574 | 1998-07-09 00:00:00.0 | 1899-12-30 04:00:00.0 | 1 | 25.08 | false
20575 | 1998-07-09 00:00:00.0 | 1899-12-30 05:00:00.0 | 1 | 24.18 | false
20576 | 1998-07-09 00:00:00.0 | 1899-12-30 06:00:00.0 | 1 | 23.33 | false
20577 | 1998-07-09 00:00:00.0 | 1899-12-30 07:00:00.0 | 1 | 23.12 | false
20578 | 1998-07-09 00:00:00.0 | 1899-12-30 08:00:00.0 | 1 | 25.17 | false
20579 | 1998-07-09 00:00:00.0 | 1899-12-30 09:00:00.0 | 1 | 29.2 | false
20580 | 1998-07-09 00:00:00.0 | 1899-12-30 10:00:00.0 | 1 | 34.31 | false
10786 | 1997-05-27 00:00:00.0 | 1899-12-30 08:00:00.0 | 1 | 16.03743 | true | Interpolated From Previous Year
10787 | 1997-05-27 00:00:00.0 | 1899-12-30 09:00:00.0 | 1 | 16.03743 | true | Interpolated From Previous Year
10788 | 1997-05-27 00:00:00.0 | 1899-12-30 10:00:00.0 | 1 | 17.19743 | true | Interpolated From Previous Year
10789 | 1997-05-27 00:00:00.0 | 1899-12-30 11:00:00.0 | 1 | 18.14743 | true | Interpolated From Previous Year
10790 | 1997-05-27 00:00:00.0 | 1899-12-30 12:00:00.0 | 1 | 20.42743 | true | Interpolated From Previous Year
10791 | 1997-05-27 00:00:00.0 | 1899-12-30 13:00:00.0 | 1 | 20.42743 | true | Interpolated From Previous Year
10792 | 1997-05-27 00:00:00.0 | 1899-12-30 14:00:00.0 | 1 | 21.25743 | true | Interpolated From Previous Year
10793 | 1997-05-27 00:00:00.0 | 1899-12-30 15:00:00.0 | 1 | 21.11743 | true | Interpolated From Previous Year
10794 | 1997-05-27 00:00:00.0 | 1899-12-30 16:00:00.0 | 1 | 20.91743 | true | Interpolated From Previous Year
10795 | 1997-05-27 00:00:00.0 | 1899-12-30 17:00:00.0 | 1 | 21.70743 | true | Interpolated From Previous Year
10796 | 1997-05-27 00:00:00.0 | 1899-12-30 18:00:00.0 | 1 | 25.53743 | true | Interpolated From Previous Year
10797 | 1997-05-27 00:00:00.0 | 1899-12-30 19:00:00.0 | 1 | 25.80743 | true | Interpolated From Previous Year
10798 | 1997-05-27 00:00:00.0 | 1899-12-30 20:00:00.0 | 1 | 24.38743 | true | Interpolated From Previous Year
10799 | 1997-05-27 00:00:00.0 | 1899-12-30 21:00:00.0 | 1 | 21.56743 | true | Interpolated From Previous Year
10800 | 1997-05-27 00:00:00.0 | 1899-12-30 22:00:00.0 | 1 | 19.27743 | true | Interpolated From Previous Year
10801 | 1997-05-27 00:00:00.0 | 1899-12-30 23:00:00.0 | 1 | 17.55743 | true | Interpolated From Previous Year
10802 | 1997-05-28 00:00:00.0 | 1899-12-30 00:00:00.0 | 1 | 16.26743 | true | Interpolated From Previous Year
10803 | 1997-05-28 00:00:00.0 | 1899-12-30 01:00:00.0 | 1 | 15.30743 | true | Interpolated From Previous Year
10804 | 1997-05-28 00:00:00.0 | 1899-12-30 02:00:00.0 | 1 | 14.37743 | true | Interpolated From Previous Year
10805 | 1997-05-28 00:00:00.0 | 1899-12-30 03:00:00.0 | 1 | 13.60743 | true | Interpolated From Previous Year
10806 | 1997-05-28 00:00:00.0 | 1899-12-30 04:00:00.0 | 1 | 12.82743 | true | Interpolated From Previous Year
10807 | 1997-05-28 00:00:00.0 | 1899-12-30 05:00:00.0 | 1 | 12.17743 | true | Interpolated From Previous Year
10808 | 1997-05-28 00:00:00.0 | 1899-12-30 06:00:00.0 | 1 | 11.58743 | true | Interpolated From Previous Year
10809 | 1997-05-28 00:00:00.0 | 1899-12-30 07:00:00.0 | 1 | 11.63743 | true | Interpolated From Previous Year
10810 | 1997-05-28 00:00:00.0 | 1899-12-30 08:00:00.0 | 1 | 14.06743 | true | Interpolated From Previous Year
10811 | 1997-05-28 00:00:00.0 | 1899-12-30 09:00:00.0 | 1 | 18.70743 | true | Interpolated From Previous Year
10812 | 1997-05-28 00:00:00.0 | 1899-12-30 10:00:00.0 | 1 | 24.00743 | true | Interpolated From Previous Year
10813 | 1997-05-28 00:00:00.0 | 1899-12-30 11:00:00.0 | 1 | 29.19743 | true | Interpolated From Previous Year
10814 | 1997-05-28 00:00:00.0 | 1899-12-30 12:00:00.0 | 1 | 35.02743 | true | Interpolated From Previous Year
10815 | 1997-05-28 00:00:00.0 | 1899-12-30 13:00:00.0 | 1 | 39.84743 | true | Interpolated From Previous Year
10816 | 1997-05-28 00:00:00.0 | 1899-12-30 14:00:00.0 | 1 | 40.67743 | true | Interpolated From Previous Year
10817 | 1997-05-28 00:00:00.0 | 1899-12-30 15:00:00.0 | 1 | 40.65743 | true | Interpolated From Previous Year
10818 | 1997-05-28 00:00:00.0 | 1899-12-30 16:00:00.0 | 1 | 40.77743 | true | Interpolated From Previous Year
10819 | 1997-05-28 00:00:00.0 | 1899-12-30 17:00:00.0 | 1 | 39.07743 | true | Interpolated From Previous Year
10820 | 1997-05-28 00:00:00.0 | 1899-12-30 18:00:00.0 | 1 | 37.73743 | true | Interpolated From Previous Year
10821 | 1997-05-28 00:00:00.0 | 1899-12-30 19:00:00.0 | 1 | 34.91743 | true | Interpolated From Previous Year
10822 | 1997-05-28 00:00:00.0 | 1899-12-30 20:00:00.0 | 1 | 31.27743 | true | Interpolated From Previous Year
10823 | 1997-05-28 00:00:00.0 | 1899-12-30 21:00:00.0 | 1 | 27.96743 | true | Interpolated From Previous Year
10824 | 1997-05-28 00:00:00.0 | 1899-12-30 22:00:00.0 | 1 | 25.44743 | true | Interpolated From Previous Year
10825 | 1997-05-28 00:00:00.0 | 1899-12-30 23:00:00.0 | 1 | 23.43743 | true | Interpolated From Previous Year
10826 | 1997-05-29 00:00:00.0 | 1899-12-30 00:00:00.0 | 1 | 21.69743 | true | Interpolated From Previous Year
10827 | 1997-05-29 00:00:00.0 | 1899-12-30 01:00:00.0 | 1 | 20.07743 | true | Interpolated From Previous Year
10828 | 1997-05-29 00:00:00.0 | 1899-12-30 02:00:00.0 | 1 | 18.59743 | true | Interpolated From Previous Year
10829 | 1997-05-29 00:00:00.0 | 1899-12-30 03:00:00.0 | 1 | 17.43743 | true | Interpolated From Previous Year
10830 | 1997-05-29 00:00:00.0 | 1899-12-30 04:00:00.0 | 1 | 16.38743 | true | Interpolated From Previous Year
10831 | 1997-05-29 00:00:00.0 | 1899-12-30 05:00:00.0 | 1 | 15.40743 | true | Interpolated From Previous Year
10832 | 1997-05-29 00:00:00.0 | 1899-12-30 06:00:00.0 | 1 | 14.54743 | true | Interpolated From Previous Year
10833 | 1997-05-29 00:00:00.0 | 1899-12-30 07:00:00.0 | 1 | 14.40743 | true | Interpolated From Previous Year
10834 | 1997-05-29 00:00:00.0 | 1899-12-30 08:00:00.0 | 1 | 16.57743 | true | Interpolated From Previous Year
10835 | 1997-05-29 00:00:00.0 | 1899-12-30 09:00:00.0 | 1 | 20.76743 | true | Interpolated From Previous Year
10836 | 1997-05-29 00:00:00.0 | 1899-12-30 10:00:00.0 | 1 | 25.91743 | true | Interpolated From Previous Year
10837 | 1997-05-29 00:00:00.0 | 1899-12-30 11:00:00.0 | 1 | 30.65743 | true | Interpolated From Previous Year
10838 | 1997-05-29 00:00:00.0 | 1899-12-30 12:00:00.0 | 1 | 35.76743 | true | Interpolated From Previous Year
10839 | 1997-05-29 00:00:00.0 | 1899-12-30 13:00:00.0 | 1 | 40.76743 | true | Interpolated From Previous Year
10840 | 1997-05-29 00:00:00.0 | 1899-12-30 14:00:00.0 | 1 | 43.83743 | true | Interpolated From Previous Year
10841 | 1997-05-29 00:00:00.0 | 1899-12-30 15:00:00.0 | 1 | 45.16743 | true | Interpolated From Previous Year
10842 | 1997-05-29 00:00:00.0 | 1899-12-30 16:00:00.0 | 1 | 44.74743 | true | Interpolated From Previous Year
10843 | 1997-05-29 00:00:00.0 | 1899-12-30 17:00:00.0 | 1 | 42.93743 | true | Interpolated From Previous Year
10844 | 1997-05-29 00:00:00.0 | 1899-12-30 18:00:00.0 | 1 | 39.69743 | true | Interpolated From Previous Year
10845 | 1997-05-29 00:00:00.0 | 1899-12-30 19:00:00.0 | 1 | 35.85743 | true | Interpolated From Previous Year
31709 | 1996-08-26 00:00:00.0 | 1899-12-30 15:00:00.0 | 2 | 36.33 | false
31710 | 1996-08-26 00:00:00.0 | 1899-12-30 16:00:00.0 | 2 | 37.29 | false
31711 | 1996-08-26 00:00:00.0 | 1899-12-30 17:00:00.0 | 2 | 37.49 | false
31712 | 1996-08-26 00:00:00.0 | 1899-12-30 18:00:00.0 | 2 | 36.96 | false
31713 | 1996-08-26 00:00:00.0 | 1899-12-30 19:00:00.0 | 2 | 36.03 | false
11060 | 1997-06-07 00:00:00.0 | 1899-12-30 18:00:00.0 | 1 | 48.25743 | true | Interpolated From Previous Year
11061 | 1997-06-07 00:00:00.0 | 1899-12-30 19:00:00.0 | 1 | 45.36743 | true | Interpolated From Previous Year
11062 | 1997-06-07 00:00:00.0 | 1899-12-30 20:00:00.0 | 1 | 41.74743 | true | Interpolated From Previous Year
11063 | 1997-06-07 00:00:00.0 | 1899-12-30 21:00:00.0 | 1 | 37.97743 | true | Interpolated From Previous Year
11064 | 1997-06-07 00:00:00.0 | 1899-12-30 22:00:00.0 | 1 | 35.34743 | true | Interpolated From Previous Year
11065 | 1997-06-07 00:00:00.0 | 1899-12-30 23:00:00.0 | 1 | 33.38743 | true | Interpolated From Previous Year
19480 | 1998-05-24 00:00:00.0 | 1899-12-30 14:00:00.0 | 1 | 39.93 | false
30417 | 1996-07-03 00:00:00.0 | 1899-12-30 19:00:00.0 | 2 | 42.15 | false
30418 | 1996-07-03 00:00:00.0 | 1899-12-30 20:00:00.0 | 2 | 40.73 | false
30419 | 1996-07-03 00:00:00.0 | 1899-12-30 21:00:00.0 | 2 | 38.78 | false
30420 | 1996-07-03 00:00:00.0 | 1899-12-30 22:00:00.0 | 2 | 36.67 | false
30421 | 1996-07-03 00:00:00.0 | 1899-12-30 23:00:00.0 | 2 | 34.81 | false
30422 | 1996-07-04 00:00:00.0 | 1899-12-30 00:00:00.0 | 2 | 33.21 | false
30423 | 1996-07-04 00:00:00.0 | 1899-12-30 01:00:00.0 | 2 | 31.82 | false
30424 | 1996-07-04 00:00:00.0 | 1899-12-30 02:00:00.0 | 2 | 30.61 | false
30425 | 1996-07-04 00:00:00.0 | 1899-12-30 03:00:00.0 | 2 | 29.48 | false
30426 | 1996-07-04 00:00:00.0 | 1899-12-30 04:00:00.0 | 2 | 28.44 | false
30427 | 1996-07-04 00:00:00.0 | 1899-12-30 05:00:00.0 | 2 | 27.42 | false
30428 | 1996-07-04 00:00:00.0 | 1899-12-30 06:00:00.0 | 2 | 26.44 | false
30429 | 1996-07-04 00:00:00.0 | 1899-12-30 07:00:00.0 | 2 | 25.59 | false
30430 | 1996-07-04 00:00:00.0 | 1899-12-30 08:00:00.0 | 2 | 25.37 | false
30431 | 1996-07-04 00:00:00.0 | 1899-12-30 09:00:00.0 | 2 | 26.32 | false
30432 | 1996-07-04 00:00:00.0 | 1899-12-30 10:00:00.0 | 2 | 28.34 | false
30433 | 1996-07-04 00:00:00.0 | 1899-12-30 11:00:00.0 | 2 | 31.03 | false
30434 | 1996-07-04 00:00:00.0 | 1899-12-30 12:00:00.0 | 2 | 34.13 | false
30435 | 1996-07-04 00:00:00.0 | 1899-12-30 13:00:00.0 | 2 | 37.09 | false
30436 | 1996-07-04 00:00:00.0 | 1899-12-30 14:00:00.0 | 2 | 39.22 | false
30437 | 1996-07-04 00:00:00.0 | 1899-12-30 15:00:00.0 | 2 | 40.81 | false
30438 | 1996-07-04 00:00:00.0 | 1899-12-30 16:00:00.0 | 2 | 41.94 | false
31411 | 1996-08-14 00:00:00.0 | 1899-12-30 05:00:00.0 | 2 | 24.04 | false
31412 | 1996-08-14 00:00:00.0 | 1899-12-30 06:00:00.0 | 2 | 23.61 | false
31413 | 1996-08-14 00:00:00.0 | 1899-12-30 07:00:00.0 | 2 | 23.29 | false
31414 | 1996-08-14 00:00:00.0 | 1899-12-30 08:00:00.0 | 2 | 23.13 | false
31415 | 1996-08-14 00:00:00.0 | 1899-12-30 09:00:00.0 | 2 | 23.3 | false
31416 | 1996-08-14 00:00:00.0 | 1899-12-30 10:00:00.0 | 2 | 24.77 | false
31417 | 1996-08-14 00:00:00.0 | 1899-12-30 11:00:00.0 | 2 | 27.37 | false
31418 | 1996-08-14 00:00:00.0 | 1899-12-30 12:00:00.0 | 2 | 30.56 | false
31419 | 1996-08-14 00:00:00.0 | 1899-12-30 13:00:00.0 | 2 | 33.86 | false
31420 | 1996-08-14 00:00:00.0 | 1899-12-30 14:00:00.0 | 2 | 36.59 | false
31421 | 1996-08-14 00:00:00.0 | 1899-12-30 15:00:00.0 | 2 | 38.58 | false
31422 | 1996-08-14 00:00:00.0 | 1899-12-30 16:00:00.0 | 2 | 39.78 | false
31423 | 1996-08-14 00:00:00.0 | 1899-12-30 17:00:00.0 | 2 | 40.66 | false
31424 | 1996-08-14 00:00:00.0 | 1899-12-30 18:00:00.0 | 2 | 40.67 | false
31425 | 1996-08-14 00:00:00.0 | 1899-12-30 19:00:00.0 | 2 | 39.92 | false
31426 | 1996-08-14 00:00:00.0 | 1899-12-30 20:00:00.0 | 2 | 38.59 | false
31427 | 1996-08-14 00:00:00.0 | 1899-12-30 21:00:00.0 | 2 | 36.87 | false
31428 | 1996-08-14 00:00:00.0 | 1899-12-30 22:00:00.0 | 2 | 35.22 | false
31429 | 1996-08-14 00:00:00.0 | 1899-12-30 23:00:00.0 | 2 | 33.76 | false
31430 | 1996-08-15 00:00:00.0 | 1899-12-30 00:00:00.0 | 2 | 32.44 | false
31431 | 1996-08-15 00:00:00.0 | 1899-12-30 01:00:00.0 | 2 | 31.24 | false
31432 | 1996-08-15 00:00:00.0 | 1899-12-30 02:00:00.0 | 2 | 30.16 | false
31433 | 1996-08-15 00:00:00.0 | 1899-12-30 03:00:00.0 | 2 | 29.19 | false
31434 | 1996-08-15 00:00:00.0 | 1899-12-30 04:00:00.0 | 2 | 28.27 | false
31435 | 1996-08-15 00:00:00.0 | 1899-12-30 05:00:00.0 | 2 | 27.42 | false
31436 | 1996-08-15 00:00:00.0 | 1899-12-30 06:00:00.0 | 2 | 26.6 | false
31437 | 1996-08-15 00:00:00.0 | 1899-12-30 07:00:00.0 | 2 | 25.85 | false
31438 | 1996-08-15 00:00:00.0 | 1899-12-30 08:00:00.0 | 2 | 25.38 | false
31439 | 1996-08-15 00:00:00.0 | 1899-12-30 09:00:00.0 | 2 | 25.87 | false
31440 | 1996-08-15 00:00:00.0 | 1899-12-30 10:00:00.0 | 2 | 27.52 | false
31441 | 1996-08-15 00:00:00.0 | 1899-12-30 11:00:00.0 | 2 | 30.06 | false
31442 | 1996-08-15 00:00:00.0 | 1899-12-30 12:00:00.0 | 2 | 33.05 | false
31443 | 1996-08-15 00:00:00.0 | 1899-12-30 13:00:00.0 | 2 | 36.09 | false
31444 | 1996-08-15 00:00:00.0 | 1899-12-30 14:00:00.0 | 2 | 38.83 | false
31445 | 1996-08-15 00:00:00.0 | 1899-12-30 15:00:00.0 | 2 | 41.12 | false
31446 | 1996-08-15 00:00:00.0 | 1899-12-30 16:00:00.0 | 2 | 42.76 | false
31447 | 1996-08-15 00:00:00.0 | 1899-12-30 17:00:00.0 | 2 | 43.5 | false
31448 | 1996-08-15 00:00:00.0 | 1899-12-30 18:00:00.0 | 2 | 43.36 | false
31449 | 1996-08-15 00:00:00.0 | 1899-12-30 19:00:00.0 | 2 | 42.47 | false
31450 | 1996-08-15 00:00:00.0 | 1899-12-30 20:00:00.0 | 2 | 40.89 | false
31451 | 1996-08-15 00:00:00.0 | 1899-12-30 21:00:00.0 | 2 | 38.87 | false
31452 | 1996-08-15 00:00:00.0 | 1899-12-30 22:00:00.0 | 2 | 36.88 | false
31453 | 1996-08-15 00:00:00.0 | 1899-12-30 23:00:00.0 | 2 | 35.23 | false
31454 | 1996-08-16 00:00:00.0 | 1899-12-30 00:00:00.0 | 2 | 33.84 | false
31455 | 1996-08-16 00:00:00.0 | 1899-12-30 01:00:00.0 | 2 | 32.58 | false
31456 | 1996-08-16 00:00:00.0 | 1899-12-30 02:00:00.0 | 2 | 31.51 | false
31457 | 1996-08-16 00:00:00.0 | 1899-12-30 03:00:00.0 | 2 | 30.58 | false
31458 | 1996-08-16 00:00:00.0 | 1899-12-30 04:00:00.0 | 2 | 29.68 | false
31459 | 1996-08-16 00:00:00.0 | 1899-12-30 05:00:00.0 | 2 | 28.8 | false
31460 | 1996-08-16 00:00:00.0 | 1899-12-30 06:00:00.0 | 2 | 27.96 | false
31461 | 1996-08-16 00:00:00.0 | 1899-12-30 07:00:00.0 | 2 | 27.17 | false
31462 | 1996-08-16 00:00:00.0 | 1899-12-30 08:00:00.0 | 2 | 26.57 | false
31463 | 1996-08-16 00:00:00.0 | 1899-12-30 09:00:00.0 | 2 | 26.6 | false
31464 | 1996-08-16 00:00:00.0 | 1899-12-30 10:00:00.0 | 2 | 27.52 | false
31465 | 1996-08-16 00:00:00.0 | 1899-12-30 11:00:00.0 | 2 | 29.3 | false
31466 | 1996-08-16 00:00:00.0 | 1899-12-30 12:00:00.0 | 2 | 31.55 | false
31467 | 1996-08-16 00:00:00.0 | 1899-12-30 13:00:00.0 | 2 | 34.15 | false
31468 | 1996-08-16 00:00:00.0 | 1899-12-30 14:00:00.0 | 2 | 36.74 | false
31469 | 1996-08-16 00:00:00.0 | 1899-12-30 15:00:00.0 | 2 | 38.71 | false
31470 | 1996-08-16 00:00:00.0 | 1899-12-30 16:00:00.0 | 2 | 40.11 | false
31471 | 1996-08-16 00:00:00.0 | 1899-12-30 17:00:00.0 | 2 | 40.43 | false
31472 | 1996-08-16 00:00:00.0 | 1899-12-30 18:00:00.0 | 2 | 39.23 | false
31473 | 1996-08-16 00:00:00.0 | 1899-12-30 19:00:00.0 | 2 | 38.29 | false
31474 | 1996-08-16 00:00:00.0 | 1899-12-30 20:00:00.0 | 2 | 37.33 | false
31475 | 1996-08-16 00:00:00.0 | 1899-12-30 21:00:00.0 | 2 | 35.98 | false
31476 | 1996-08-16 00:00:00.0 | 1899-12-30 22:00:00.0 | 2 | 34.5 | false
31477 | 1996-08-16 00:00:00.0 | 1899-12-30 23:00:00.0 | 2 | 33.19 | false
31478 | 1996-08-17 00:00:00.0 | 1899-12-30 00:00:00.0 | 2 | 32.06 | false
31479 | 1996-08-17 00:00:00.0 | 1899-12-30 01:00:00.0 | 2 | 31.07 | false
31480 | 1996-08-17 00:00:00.0 | 1899-12-30 02:00:00.0 | 2 | 30.09 | false
31481 | 1996-08-17 00:00:00.0 | 1899-12-30 03:00:00.0 | 2 | 29.1 | false
31482 | 1996-08-17 00:00:00.0 | 1899-12-30 04:00:00.0 | 2 | 28.13 | false
33036 | 1996-10-20 00:00:00.0 | 1899-12-30 22:00:00.0 | 2 | 12.58 | false
33037 | 1996-10-20 00:00:00.0 | 1899-12-30 23:00:00.0 | 2 | 11.52 | false
33038 | 1996-10-21 00:00:00.0 | 1899-12-30 00:00:00.0 | 2 | 10.61 | false
33039 | 1996-10-21 00:00:00.0 | 1899-12-30 01:00:00.0 | 2 | 9.81 | false
33040 | 1996-10-21 00:00:00.0 | 1899-12-30 02:00:00.0 | 2 | 9.05 | false
33041 | 1996-10-21 00:00:00.0 | 1899-12-30 03:00:00.0 | 2 | 8.32 | false
31908 | 1996-09-03 00:00:00.0 | 1899-12-30 22:00:00.0 | 2 | 31.91 | false
31909 | 1996-09-03 00:00:00.0 | 1899-12-30 23:00:00.0 | 2 | 30.39 | false
31910 | 1996-09-04 00:00:00.0 | 1899-12-30 00:00:00.0 | 2 | 29.01 | false
33046 | 1996-10-21 00:00:00.0 | 1899-12-30 08:00:00.0 | 2 | 4.95 | false
33047 | 1996-10-21 00:00:00.0 | 1899-12-30 09:00:00.0 | 2 | 4.736 | false
33048 | 1996-10-21 00:00:00.0 | 1899-12-30 10:00:00.0 | 2 | 5.606 | false
33049 | 1996-10-21 00:00:00.0 | 1899-12-30 11:00:00.0 | 2 | 7.56 | false
33050 | 1996-10-21 00:00:00.0 | 1899-12-30 12:00:00.0 | 2 | 10.09 | false
33051 | 1996-10-21 00:00:00.0 | 1899-12-30 13:00:00.0 | 2 | 12.7 | false
33052 | 1996-10-21 00:00:00.0 | 1899-12-30 14:00:00.0 | 2 | 15.09 | false
33053 | 1996-10-21 00:00:00.0 | 1899-12-30 15:00:00.0 | 2 | 16.94 | false
33054 | 1996-10-21 00:00:00.0 | 1899-12-30 16:00:00.0 | 2 | 18.13 | false
33055 | 1996-10-21 00:00:00.0 | 1899-12-30 17:00:00.0 | 2 | 18.46 | false
33056 | 1996-10-21 00:00:00.0 | 1899-12-30 18:00:00.0 | 2 | 18 | false
33057 | 1996-10-21 00:00:00.0 | 1899-12-30 19:00:00.0 | 2 | 16.75 | false
33058 | 1996-10-21 00:00:00.0 | 1899-12-30 20:00:00.0 | 2 | 15.14 | false
33059 | 1996-10-21 00:00:00.0 | 1899-12-30 21:00:00.0 | 2 | 13.67 | false
33060 | 1996-10-21 00:00:00.0 | 1899-12-30 22:00:00.0 | 2 | 12.36 | false
33061 | 1996-10-21 00:00:00.0 | 1899-12-30 23:00:00.0 | 2 | 11.22 | false
33062 | 1996-10-22 00:00:00.0 | 1899-12-30 00:00:00.0 | 2 | 10.18 | false
33063 | 1996-10-22 00:00:00.0 | 1899-12-30 01:00:00.0 | 2 | 9.24 | false
33064 | 1996-10-22 00:00:00.0 | 1899-12-30 02:00:00.0 | 2 | 8.41 | false
33065 | 1996-10-22 00:00:00.0 | 1899-12-30 03:00:00.0 | 2 | 7.68 | false
33066 | 1996-10-22 00:00:00.0 | 1899-12-30 04:00:00.0 | 2 | 7.01 | false
33067 | 1996-10-22 00:00:00.0 | 1899-12-30 05:00:00.0 | 2 | 6.41 | false
33068 | 1996-10-22 00:00:00.0 | 1899-12-30 06:00:00.0 | 2 | 5.848 | false
33069 | 1996-10-22 00:00:00.0 | 1899-12-30 07:00:00.0 | 2 | 5.337 | false
33070 | 1996-10-22 00:00:00.0 | 1899-12-30 08:00:00.0 | 2 | 4.851 | false
33071 | 1996-10-22 00:00:00.0 | 1899-12-30 09:00:00.0 | 2 | 4.709 | false
33072 | 1996-10-22 00:00:00.0 | 1899-12-30 10:00:00.0 | 2 | 5.606 | false
33073 | 1996-10-22 00:00:00.0 | 1899-12-30 11:00:00.0 | 2 | 7.43 | false
33074 | 1996-10-22 00:00:00.0 | 1899-12-30 12:00:00.0 | 2 | 9.95 | false
33075 | 1996-10-22 00:00:00.0 | 1899-12-30 13:00:00.0 | 2 | 12.54 | false
33076 | 1996-10-22 00:00:00.0 | 1899-12-30 14:00:00.0 | 2 | 15.4 | false
33077 | 1996-10-22 00:00:00.0 | 1899-12-30 15:00:00.0 | 2 | 17.85 | false
33078 | 1996-10-22 00:00:00.0 | 1899-12-30 16:00:00.0 | 2 | 19.38 | false
33079 | 1996-10-22 00:00:00.0 | 1899-12-30 17:00:00.0 | 2 | 20 | false
33080 | 1996-10-22 00:00:00.0 | 1899-12-30 18:00:00.0 | 2 | 19.63 | false
33081 | 1996-10-22 00:00:00.0 | 1899-12-30 19:00:00.0 | 2 | 18.39 | false
33082 | 1996-10-22 00:00:00.0 | 1899-12-30 20:00:00.0 | 2 | 16.89 | false
33083 | 1996-10-22 00:00:00.0 | 1899-12-30 21:00:00.0 | 2 | 15.66 | false
33084 | 1996-10-22 00:00:00.0 | 1899-12-30 22:00:00.0 | 2 | 14.75 | false
33085 | 1996-10-22 00:00:00.0 | 1899-12-30 23:00:00.0 | 2 | 14.03 | false
33086 | 1996-10-23 00:00:00.0 | 1899-12-30 00:00:00.0 | 2 | 13.59 | false
33087 | 1996-10-23 00:00:00.0 | 1899-12-30 01:00:00.0 | 2 | 13.3 | false
33088 | 1996-10-23 00:00:00.0 | 1899-12-30 02:00:00.0 | 2 | 13.01 | false
33089 | 1996-10-23 00:00:00.0 | 1899-12-30 03:00:00.0 | 2 | 12.55 | false
33090 | 1996-10-23 00:00:00.0 | 1899-12-30 04:00:00.0 | 2 | 11.97 | false
33091 | 1996-10-23 00:00:00.0 | 1899-12-30 05:00:00.0 | 2 | 11.4 | false
33092 | 1996-10-23 00:00:00.0 | 1899-12-30 06:00:00.0 | 2 | 10.85 | false
33093 | 1996-10-23 00:00:00.0 | 1899-12-30 07:00:00.0 | 2 | 10.26 | false
33094 | 1996-10-23 00:00:00.0 | 1899-12-30 08:00:00.0 | 2 | 9.64 | false
33095 | 1996-10-23 00:00:00.0 | 1899-12-30 09:00:00.0 | 2 | 9.38 | false
33096 | 1996-10-23 00:00:00.0 | 1899-12-30 10:00:00.0 | 2 | 9.96 | false
33097 | 1996-10-23 00:00:00.0 | 1899-12-30 11:00:00.0 | 2 | 11.63 | false
33098 | 1996-10-23 00:00:00.0 | 1899-12-30 12:00:00.0 | 2 | 13.97 | false
33099 | 1996-10-23 00:00:00.0 | 1899-12-30 13:00:00.0 | 2 | 16.56 | false
33100 | 1996-10-23 00:00:00.0 | 1899-12-30 14:00:00.0 | 2 | 18.95 | false
33101 | 1996-10-23 00:00:00.0 | 1899-12-30 15:00:00.0 | 2 | 20.7 | false
33102 | 1996-10-23 00:00:00.0 | 1899-12-30 16:00:00.0 | 2 | 21.82 | false
33103 | 1996-10-23 00:00:00.0 | 1899-12-30 17:00:00.0 | 2 | 22.09 | false
33104 | 1996-10-23 00:00:00.0 | 1899-12-30 18:00:00.0 | 2 | 21.58 | false
33105 | 1996-10-23 00:00:00.0 | 1899-12-30 19:00:00.0 | 2 | 20.31 | false
33106 | 1996-10-23 00:00:00.0 | 1899-12-30 20:00:00.0 | 2 | 18.74 | false
33107 | 1996-10-23 00:00:00.0 | 1899-12-30 21:00:00.0 | 2 | 17.34 | false
33108 | 1996-10-23 00:00:00.0 | 1899-12-30 22:00:00.0 | 2 | 16.16 | false
33109 | 1996-10-23 00:00:00.0 | 1899-12-30 23:00:00.0 | 2 | 15.09 | false
33110 | 1996-10-24 00:00:00.0 | 1899-12-30 00:00:00.0 | 2 | 14.26 | false
33111 | 1996-10-24 00:00:00.0 | 1899-12-30 01:00:00.0 | 2 | 13.61 | false
33112 | 1996-10-24 00:00:00.0 | 1899-12-30 02:00:00.0 | 2 | 13.06 | false
33113 | 1996-10-24 00:00:00.0 | 1899-12-30 03:00:00.0 | 2 | 12.61 | false
33114 | 1996-10-24 00:00:00.0 | 1899-12-30 04:00:00.0 | 2 | 12.25 | false
33115 | 1996-10-24 00:00:00.0 | 1899-12-30 05:00:00.0 | 2 | 12.04 | false
33116 | 1996-10-24 00:00:00.0 | 1899-12-30 06:00:00.0 | 2 | 11.96 | false
33117 | 1996-10-24 00:00:00.0 | 1899-12-30 07:00:00.0 | 2 | 12.14 | false
33118 | 1996-10-24 00:00:00.0 | 1899-12-30 08:00:00.0 | 2 | 12.35 | false
33119 | 1996-10-24 00:00:00.0 | 1899-12-30 09:00:00.0 | 2 | 12.55 | false
33120 | 1996-10-24 00:00:00.0 | 1899-12-30 10:00:00.0 | 2 | 13 | false
33121 | 1996-10-24 00:00:00.0 | 1899-12-30 11:00:00.0 | 2 | 13.8 | false
33122 | 1996-10-24 00:00:00.0 | 1899-12-30 12:00:00.0 | 2 | 14.68 | false
33123 | 1996-10-24 00:00:00.0 | 1899-12-30 13:00:00.0 | 2 | 16 | false
33124 | 1996-10-24 00:00:00.0 | 1899-12-30 14:00:00.0 | 2 | 17.3 | false
33125 | 1996-10-24 00:00:00.0 | 1899-12-30 15:00:00.0 | 2 | 18.77 | false
33126 | 1996-10-24 00:00:00.0 | 1899-12-30 16:00:00.0 | 2 | 19.12 | false
33127 | 1996-10-24 00:00:00.0 | 1899-12-30 17:00:00.0 | 2 | 18.62 | false
33128 | 1996-10-24 00:00:00.0 | 1899-12-30 18:00:00.0 | 2 | 18.1 | false
33129 | 1996-10-24 00:00:00.0 | 1899-12-30 19:00:00.0 | 2 | 17.37 | false
33130 | 1996-10-24 00:00:00.0 | 1899-12-30 20:00:00.0 | 2 | 16.37 | false
33131 | 1996-10-24 00:00:00.0 | 1899-12-30 21:00:00.0 | 2 | 15.41 | false
33132 | 1996-10-24 00:00:00.0 | 1899-12-30 22:00:00.0 | 2 | 14.59 | false
33133 | 1996-10-24 00:00:00.0 | 1899-12-30 23:00:00.0 | 2 | 13.71 | false
33134 | 1996-10-25 00:00:00.0 | 1899-12-30 00:00:00.0 | 2 | 12.59 | false
33135 | 1996-10-25 00:00:00.0 | 1899-12-30 01:00:00.0 | 2 | 11.65 | false
33136 | 1996-10-25 00:00:00.0 | 1899-12-30 02:00:00.0 | 2 | 10.78 | false
33137 | 1996-10-25 00:00:00.0 | 1899-12-30 03:00:00.0 | 2 | 10 | false
33138 | 1996-10-25 00:00:00.0 | 1899-12-30 04:00:00.0 | 2 | 9.31 | false
33461 | 1996-11-07 00:00:00.0 | 1899-12-30 15:00:00.0 | 2 | 13.65 | false
20360 | 1998-06-30 00:00:00.0 | 1899-12-30 06:00:00.0 | 1 | 20.3 | false
20361 | 1998-06-30 00:00:00.0 | 1899-12-30 07:00:00.0 | 1 | 20.21 | false
20362 | 1998-06-30 00:00:00.0 | 1899-12-30 08:00:00.0 | 1 | 22.51 | false
20363 | 1998-06-30 00:00:00.0 | 1899-12-30 09:00:00.0 | 1 | 26.58 | false
20364 | 1998-06-30 00:00:00.0 | 1899-12-30 10:00:00.0 | 1 | 31.48 | false
20365 | 1998-06-30 00:00:00.0 | 1899-12-30 11:00:00.0 | 1 | 36.51 | false
33241 | 1996-10-29 00:00:00.0 | 1899-12-30 11:00:00.0 | 2 | 8.55 | false
33242 | 1996-10-29 00:00:00.0 | 1899-12-30 12:00:00.0 | 2 | 8.75 | false
33243 | 1996-10-29 00:00:00.0 | 1899-12-30 13:00:00.0 | 2 | 9.23 | false
33475 | 1996-11-08 00:00:00.0 | 1899-12-30 05:00:00.0 | 2 | 5.145 | false
20685 | 1998-07-13 00:00:00.0 | 1899-12-30 19:00:00.0 | 1 | 43.95 | false
20686 | 1998-07-13 00:00:00.0 | 1899-12-30 20:00:00.0 | 1 | 40.15 | false
20687 | 1998-07-13 00:00:00.0 | 1899-12-30 21:00:00.0 | 1 | 36 | false
20688 | 1998-07-13 00:00:00.0 | 1899-12-30 22:00:00.0 | 1 | 32.94 | false
20689 | 1998-07-13 00:00:00.0 | 1899-12-30 23:00:00.0 | 1 | 30.74 | false
20690 | 1998-07-14 00:00:00.0 | 1899-12-30 00:00:00.0 | 1 | 28.87 | false
20691 | 1998-07-14 00:00:00.0 | 1899-12-30 01:00:00.0 | 1 | 27.19 | false
20692 | 1998-07-14 00:00:00.0 | 1899-12-30 02:00:00.0 | 1 | 25.7 | false
20693 | 1998-07-14 00:00:00.0 | 1899-12-30 03:00:00.0 | 1 | 24.25 | false
20694 | 1998-07-14 00:00:00.0 | 1899-12-30 04:00:00.0 | 1 | 22.87 | false
20695 | 1998-07-14 00:00:00.0 | 1899-12-30 05:00:00.0 | 1 | 21.65 | false
20696 | 1998-07-14 00:00:00.0 | 1899-12-30 06:00:00.0 | 1 | 20.57 | false
20697 | 1998-07-14 00:00:00.0 | 1899-12-30 07:00:00.0 | 1 | 20.18 | false
20698 | 1998-07-14 00:00:00.0 | 1899-12-30 08:00:00.0 | 1 | 22.44 | false
20699 | 1998-07-14 00:00:00.0 | 1899-12-30 09:00:00.0 | 1 | 26.96 | false
20700 | 1998-07-14 00:00:00.0 | 1899-12-30 10:00:00.0 | 1 | 32.56 | false
20701 | 1998-07-14 00:00:00.0 | 1899-12-30 11:00:00.0 | 1 | 38.34 | false
20702 | 1998-07-14 00:00:00.0 | 1899-12-30 12:00:00.0 | 1 | 43.52 | false
20703 | 1998-07-14 00:00:00.0 | 1899-12-30 13:00:00.0 | 1 | 47.61 | false
20704 | 1998-07-14 00:00:00.0 | 1899-12-30 14:00:00.0 | 1 | 50.67 | false
20705 | 1998-07-14 00:00:00.0 | 1899-12-30 15:00:00.0 | 1 | 51.74 | false
20706 | 1998-07-14 00:00:00.0 | 1899-12-30 16:00:00.0 | 1 | 51.65 | false
20707 | 1998-07-14 00:00:00.0 | 1899-12-30 17:00:00.0 | 1 | 50.31 | false
20708 | 1998-07-14 00:00:00.0 | 1899-12-30 18:00:00.0 | 1 | 47.83 | false
20709 | 1998-07-14 00:00:00.0 | 1899-12-30 19:00:00.0 | 1 | 44.63 | false
20710 | 1998-07-14 00:00:00.0 | 1899-12-30 20:00:00.0 | 1 | 40.57 | false
20711 | 1998-07-14 00:00:00.0 | 1899-12-30 21:00:00.0 | 1 | 36.29 | false
20712 | 1998-07-14 00:00:00.0 | 1899-12-30 22:00:00.0 | 1 | 33.17 | false
20713 | 1998-07-14 00:00:00.0 | 1899-12-30 23:00:00.0 | 1 | 30.89 | false
20714 | 1998-07-15 00:00:00.0 | 1899-12-30 00:00:00.0 | 1 | 28.91 | false
20715 | 1998-07-15 00:00:00.0 | 1899-12-30 01:00:00.0 | 1 | 27.14 | false
20716 | 1998-07-15 00:00:00.0 | 1899-12-30 02:00:00.0 | 1 | 25.59 | false
20717 | 1998-07-15 00:00:00.0 | 1899-12-30 03:00:00.0 | 1 | 24.24 | false
20718 | 1998-07-15 00:00:00.0 | 1899-12-30 04:00:00.0 | 1 | 23.12 | false
20719 | 1998-07-15 00:00:00.0 | 1899-12-30 05:00:00.0 | 1 | 22.13 | false
20720 | 1998-07-15 00:00:00.0 | 1899-12-30 06:00:00.0 | 1 | 21.1 | false
20721 | 1998-07-15 00:00:00.0 | 1899-12-30 07:00:00.0 | 1 | 20.78 | false
20722 | 1998-07-15 00:00:00.0 | 1899-12-30 08:00:00.0 | 1 | 22.94 | false
20723 | 1998-07-15 00:00:00.0 | 1899-12-30 09:00:00.0 | 1 | 27.31 | false
20724 | 1998-07-15 00:00:00.0 | 1899-12-30 10:00:00.0 | 1 | 32.69 | false
20725 | 1998-07-15 00:00:00.0 | 1899-12-30 11:00:00.0 | 1 | 38.53 | false
20726 | 1998-07-15 00:00:00.0 | 1899-12-30 12:00:00.0 | 1 | 43.92 | false
20727 | 1998-07-15 00:00:00.0 | 1899-12-30 13:00:00.0 | 1 | 48.31 | false
20728 | 1998-07-15 00:00:00.0 | 1899-12-30 14:00:00.0 | 1 | 51.46 | false
20729 | 1998-07-15 00:00:00.0 | 1899-12-30 15:00:00.0 | 1 | 53.58 | false
20730 | 1998-07-15 00:00:00.0 | 1899-12-30 16:00:00.0 | 1 | 54.49 | false
20731 | 1998-07-15 00:00:00.0 | 1899-12-30 17:00:00.0 | 1 | 54.09 | false
20732 | 1998-07-15 00:00:00.0 | 1899-12-30 18:00:00.0 | 1 | 52.15 | false
20733 | 1998-07-15 00:00:00.0 | 1899-12-30 19:00:00.0 | 1 | 49.05 | false
20734 | 1998-07-15 00:00:00.0 | 1899-12-30 20:00:00.0 | 1 | 45 | false
20735 | 1998-07-15 00:00:00.0 | 1899-12-30 21:00:00.0 | 1 | 40.22 | false
20736 | 1998-07-15 00:00:00.0 | 1899-12-30 22:00:00.0 | 1 | 36.46 | false
20737 | 1998-07-15 00:00:00.0 | 1899-12-30 23:00:00.0 | 1 | 33.87 | false
20738 | 1998-07-16 00:00:00.0 | 1899-12-30 00:00:00.0 | 1 | 31.68 | false
20739 | 1998-07-16 00:00:00.0 | 1899-12-30 01:00:00.0 | 1 | 29.83 | false
20740 | 1998-07-16 00:00:00.0 | 1899-12-30 02:00:00.0 | 1 | 28.24 | false
20741 | 1998-07-16 00:00:00.0 | 1899-12-30 03:00:00.0 | 1 | 26.87 | false
20742 | 1998-07-16 00:00:00.0 | 1899-12-30 04:00:00.0 | 1 | 25.65 | false
20743 | 1998-07-16 00:00:00.0 | 1899-12-30 05:00:00.0 | 1 | 24.5 | false
20744 | 1998-07-16 00:00:00.0 | 1899-12-30 06:00:00.0 | 1 | 23.46 | false
20745 | 1998-07-16 00:00:00.0 | 1899-12-30 07:00:00.0 | 1 | 23.07 | false
20746 | 1998-07-16 00:00:00.0 | 1899-12-30 08:00:00.0 | 1 | 25.13 | false
20747 | 1998-07-16 00:00:00.0 | 1899-12-30 09:00:00.0 | 1 | 29.39 | false
20748 | 1998-07-16 00:00:00.0 | 1899-12-30 10:00:00.0 | 1 | 34.78 | false
20749 | 1998-07-16 00:00:00.0 | 1899-12-30 11:00:00.0 | 1 | 40.39 | false
20750 | 1998-07-16 00:00:00.0 | 1899-12-30 12:00:00.0 | 1 | 45.64 | false
20751 | 1998-07-16 00:00:00.0 | 1899-12-30 13:00:00.0 | 1 | 50.12 | false
20752 | 1998-07-16 00:00:00.0 | 1899-12-30 14:00:00.0 | 1 | 53.27 | false
20753 | 1998-07-16 00:00:00.0 | 1899-12-30 15:00:00.0 | 1 | 54.87 | false
20754 | 1998-07-16 00:00:00.0 | 1899-12-30 16:00:00.0 | 1 | 55.43 | false
20755 | 1998-07-16 00:00:00.0 | 1899-12-30 17:00:00.0 | 1 | 55 | false
20756 | 1998-07-16 00:00:00.0 | 1899-12-30 18:00:00.0 | 1 | 53.24 | false
20757 | 1998-07-16 00:00:00.0 | 1899-12-30 19:00:00.0 | 1 | 50.21 | false
20758 | 1998-07-16 00:00:00.0 | 1899-12-30 20:00:00.0 | 1 | 46.06 | false
20759 | 1998-07-16 00:00:00.0 | 1899-12-30 21:00:00.0 | 1 | 41.4 | false
20760 | 1998-07-16 00:00:00.0 | 1899-12-30 22:00:00.0 | 1 | 37.95 | false
20761 | 1998-07-16 00:00:00.0 | 1899-12-30 23:00:00.0 | 1 | 35.53 | false
20762 | 1998-07-17 00:00:00.0 | 1899-12-30 00:00:00.0 | 1 | 33.38 | false
20763 | 1998-07-17 00:00:00.0 | 1899-12-30 01:00:00.0 | 1 | 31.71 | false
20764 | 1998-07-17 00:00:00.0 | 1899-12-30 02:00:00.0 | 1 | 30.48 | false
20765 | 1998-07-17 00:00:00.0 | 1899-12-30 03:00:00.0 | 1 | 29.33 | false
20766 | 1998-07-17 00:00:00.0 | 1899-12-30 04:00:00.0 | 1 | 28.35 | false
20767 | 1998-07-17 00:00:00.0 | 1899-12-30 05:00:00.0 | 1 | 27.31 | false
20768 | 1998-07-17 00:00:00.0 | 1899-12-30 06:00:00.0 | 1 | 26.31 | false
20769 | 1998-07-17 00:00:00.0 | 1899-12-30 07:00:00.0 | 1 | 25.76 | false
20770 | 1998-07-17 00:00:00.0 | 1899-12-30 08:00:00.0 | 1 | 27.58 | false
20771 | 1998-07-17 00:00:00.0 | 1899-12-30 09:00:00.0 | 1 | 31.59 | false
11126 | 1997-06-10 00:00:00.0 | 1899-12-30 12:00:00.0 | 1 | 44.15743 | true | Interpolated From Previous Year
11127 | 1997-06-10 00:00:00.0 | 1899-12-30 13:00:00.0 | 1 | 48.64743 | true | Interpolated From Previous Year
11128 | 1997-06-10 00:00:00.0 | 1899-12-30 14:00:00.0 | 1 | 51.83743 | true | Interpolated From Previous Year
11129 | 1997-06-10 00:00:00.0 | 1899-12-30 15:00:00.0 | 1 | 53.37743 | true | Interpolated From Previous Year
28258 | 1996-04-04 00:00:00.0 | 1899-12-30 19:00:00.0 | 2 | 25.12 | false
28259 | 1996-04-04 00:00:00.0 | 1899-12-30 20:00:00.0 | 2 | 23.33 | false
28260 | 1996-04-04 00:00:00.0 | 1899-12-30 21:00:00.0 | 2 | 21.44 | false
28261 | 1996-04-04 00:00:00.0 | 1899-12-30 22:00:00.0 | 2 | 19.72 | false
28262 | 1996-04-04 00:00:00.0 | 1899-12-30 23:00:00.0 | 2 | 18.17 | false
28263 | 1996-04-05 00:00:00.0 | 1899-12-30 00:00:00.0 | 2 | 16.73 | false
28264 | 1996-04-05 00:00:00.0 | 1899-12-30 01:00:00.0 | 2 | 15.44 | false
28265 | 1996-04-05 00:00:00.0 | 1899-12-30 02:00:00.0 | 2 | 14.3 | false
28266 | 1996-04-05 00:00:00.0 | 1899-12-30 03:00:00.0 | 2 | 13.27 | false
28267 | 1996-04-05 00:00:00.0 | 1899-12-30 04:00:00.0 | 2 | 12.32 | false
28268 | 1996-04-05 00:00:00.0 | 1899-12-30 05:00:00.0 | 2 | 11.42 | false
19481 | 1998-05-24 00:00:00.0 | 1899-12-30 15:00:00.0 | 1 | 42.26 | false
19482 | 1998-05-24 00:00:00.0 | 1899-12-30 16:00:00.0 | 1 | 42.26 | false
19483 | 1998-05-24 00:00:00.0 | 1899-12-30 17:00:00.0 | 1 | 40.55 | false
19484 | 1998-05-24 00:00:00.0 | 1899-12-30 18:00:00.0 | 1 | 36.16 | false
19485 | 1998-05-24 00:00:00.0 | 1899-12-30 19:00:00.0 | 1 | 31.21 | false
19486 | 1998-05-24 00:00:00.0 | 1899-12-30 20:00:00.0 | 1 | 27.45 | false
19487 | 1998-05-24 00:00:00.0 | 1899-12-30 21:00:00.0 | 1 | 24.95 | false
19488 | 1998-05-24 00:00:00.0 | 1899-12-30 22:00:00.0 | 1 | 23.15 | false
19489 | 1998-05-24 00:00:00.0 | 1899-12-30 23:00:00.0 | 1 | 21.75 | false
19490 | 1998-05-25 00:00:00.0 | 1899-12-30 00:00:00.0 | 1 | 20.8 | false
19491 | 1998-05-25 00:00:00.0 | 1899-12-30 01:00:00.0 | 1 | 20.04 | false
19492 | 1998-05-25 00:00:00.0 | 1899-12-30 02:00:00.0 | 1 | 19.35 | false
19493 | 1998-05-25 00:00:00.0 | 1899-12-30 03:00:00.0 | 1 | 18.61 | false
19494 | 1998-05-25 00:00:00.0 | 1899-12-30 04:00:00.0 | 1 | 18.01 | false
19495 | 1998-05-25 00:00:00.0 | 1899-12-30 05:00:00.0 | 1 | 17.44 | false
19496 | 1998-05-25 00:00:00.0 | 1899-12-30 06:00:00.0 | 1 | 16.86 | false
19497 | 1998-05-25 00:00:00.0 | 1899-12-30 07:00:00.0 | 1 | 16.67 | false
19498 | 1998-05-25 00:00:00.0 | 1899-12-30 08:00:00.0 | 1 | 16.65 | false
19499 | 1998-05-25 00:00:00.0 | 1899-12-30 09:00:00.0 | 1 | 17.33 | false
19500 | 1998-05-25 00:00:00.0 | 1899-12-30 10:00:00.0 | 1 | 19 | false
19501 | 1998-05-25 00:00:00.0 | 1899-12-30 11:00:00.0 | 1 | 20.07 | false
19502 | 1998-05-25 00:00:00.0 | 1899-12-30 12:00:00.0 | 1 | 19.78 | false
19503 | 1998-05-25 00:00:00.0 | 1899-12-30 13:00:00.0 | 1 | 23.62 | false
19504 | 1998-05-25 00:00:00.0 | 1899-12-30 14:00:00.0 | 1 | 27.11 | false
19505 | 1998-05-25 00:00:00.0 | 1899-12-30 15:00:00.0 | 1 | 28.25 | false
19506 | 1998-05-25 00:00:00.0 | 1899-12-30 16:00:00.0 | 1 | 30.42 | false
19507 | 1998-05-25 00:00:00.0 | 1899-12-30 17:00:00.0 | 1 | 30.31 | false
19508 | 1998-05-25 00:00:00.0 | 1899-12-30 18:00:00.0 | 1 | 28.33 | false
19509 | 1998-05-25 00:00:00.0 | 1899-12-30 19:00:00.0 | 1 | 23.23 | false
19510 | 1998-05-25 00:00:00.0 | 1899-12-30 20:00:00.0 | 1 | 19.4 | false
19511 | 1998-05-25 00:00:00.0 | 1899-12-30 21:00:00.0 | 1 | 16.74 | false
19512 | 1998-05-25 00:00:00.0 | 1899-12-30 22:00:00.0 | 1 | 15.09 | false
19513 | 1998-05-25 00:00:00.0 | 1899-12-30 23:00:00.0 | 1 | 14.11 | false
19514 | 1998-05-26 00:00:00.0 | 1899-12-30 00:00:00.0 | 1 | 13.29 | false
19515 | 1998-05-26 00:00:00.0 | 1899-12-30 01:00:00.0 | 1 | 12.82 | false
19516 | 1998-05-26 00:00:00.0 | 1899-12-30 02:00:00.0 | 1 | 12.57 | false
19517 | 1998-05-26 00:00:00.0 | 1899-12-30 03:00:00.0 | 1 | 12.21 | false
19518 | 1998-05-26 00:00:00.0 | 1899-12-30 04:00:00.0 | 1 | 11.66 | false
19519 | 1998-05-26 00:00:00.0 | 1899-12-30 05:00:00.0 | 1 | 10.24 | false
19520 | 1998-05-26 00:00:00.0 | 1899-12-30 06:00:00.0 | 1 | 9.19 | false
19521 | 1998-05-26 00:00:00.0 | 1899-12-30 07:00:00.0 | 1 | 8.49 | false
19522 | 1998-05-26 00:00:00.0 | 1899-12-30 08:00:00.0 | 1 | 10.14 | false
19523 | 1998-05-26 00:00:00.0 | 1899-12-30 09:00:00.0 | 1 | 14.05 | false
19524 | 1998-05-26 00:00:00.0 | 1899-12-30 10:00:00.0 | 1 | 18.58 | false
19525 | 1998-05-26 00:00:00.0 | 1899-12-30 11:00:00.0 | 1 | 23.32 | false
19526 | 1998-05-26 00:00:00.0 | 1899-12-30 12:00:00.0 | 1 | 27.72 | false
19527 | 1998-05-26 00:00:00.0 | 1899-12-30 13:00:00.0 | 1 | 30.46 | false
19528 | 1998-05-26 00:00:00.0 | 1899-12-30 14:00:00.0 | 1 | 31.76 | false
19529 | 1998-05-26 00:00:00.0 | 1899-12-30 15:00:00.0 | 1 | 32.49 | false
19530 | 1998-05-26 00:00:00.0 | 1899-12-30 16:00:00.0 | 1 | 32.13 | false
19531 | 1998-05-26 00:00:00.0 | 1899-12-30 17:00:00.0 | 1 | 30.32 | false
19532 | 1998-05-26 00:00:00.0 | 1899-12-30 18:00:00.0 | 1 | 28.48 | false
19533 | 1998-05-26 00:00:00.0 | 1899-12-30 19:00:00.0 | 1 | 25.45 | false
19534 | 1998-05-26 00:00:00.0 | 1899-12-30 20:00:00.0 | 1 | 20.85 | false
19535 | 1998-05-26 00:00:00.0 | 1899-12-30 21:00:00.0 | 1 | 17.23 | false
19536 | 1998-05-26 00:00:00.0 | 1899-12-30 22:00:00.0 | 1 | 14.91 | false
19537 | 1998-05-26 00:00:00.0 | 1899-12-30 23:00:00.0 | 1 | 13.17 | false
19538 | 1998-05-27 00:00:00.0 | 1899-12-30 00:00:00.0 | 1 | 11.75 | false
19539 | 1998-05-27 00:00:00.0 | 1899-12-30 01:00:00.0 | 1 | 10.61 | false
19540 | 1998-05-27 00:00:00.0 | 1899-12-30 02:00:00.0 | 1 | 9.65 | false
19541 | 1998-05-27 00:00:00.0 | 1899-12-30 03:00:00.0 | 1 | 8.69 | false
19542 | 1998-05-27 00:00:00.0 | 1899-12-30 04:00:00.0 | 1 | 8.05 | false
19543 | 1998-05-27 00:00:00.0 | 1899-12-30 05:00:00.0 | 1 | 7.85 | false
19544 | 1998-05-27 00:00:00.0 | 1899-12-30 06:00:00.0 | 1 | 7.58 | false
19545 | 1998-05-27 00:00:00.0 | 1899-12-30 07:00:00.0 | 1 | 8.12 | false
19546 | 1998-05-27 00:00:00.0 | 1899-12-30 08:00:00.0 | 1 | 10.78 | false
19547 | 1998-05-27 00:00:00.0 | 1899-12-30 09:00:00.0 | 1 | 14.59 | false
19548 | 1998-05-27 00:00:00.0 | 1899-12-30 10:00:00.0 | 1 | 18.62 | false
19549 | 1998-05-27 00:00:00.0 | 1899-12-30 11:00:00.0 | 1 | 21.78 | false
19550 | 1998-05-27 00:00:00.0 | 1899-12-30 12:00:00.0 | 1 | 26.19 | false
19551 | 1998-05-27 00:00:00.0 | 1899-12-30 13:00:00.0 | 1 | 30.19 | false
19552 | 1998-05-27 00:00:00.0 | 1899-12-30 14:00:00.0 | 1 | 34.19 | false
19553 | 1998-05-27 00:00:00.0 | 1899-12-30 15:00:00.0 | 1 | 34.37 | false
19554 | 1998-05-27 00:00:00.0 | 1899-12-30 16:00:00.0 | 1 | 31.56 | false
19555 | 1998-05-27 00:00:00.0 | 1899-12-30 17:00:00.0 | 1 | 29.72 | false
19556 | 1998-05-27 00:00:00.0 | 1899-12-30 18:00:00.0 | 1 | 28.4 | false
19557 | 1998-05-27 00:00:00.0 | 1899-12-30 19:00:00.0 | 1 | 26.67 | false
19558 | 1998-05-27 00:00:00.0 | 1899-12-30 20:00:00.0 | 1 | 24.29 | false
19559 | 1998-05-27 00:00:00.0 | 1899-12-30 21:00:00.0 | 1 | 21.67 | false
19560 | 1998-05-27 00:00:00.0 | 1899-12-30 22:00:00.0 | 1 | 19.77 | false
19561 | 1998-05-27 00:00:00.0 | 1899-12-30 23:00:00.0 | 1 | 18.54 | false
19562 | 1998-05-28 00:00:00.0 | 1899-12-30 00:00:00.0 | 1 | 17.65 | false
19563 | 1998-05-28 00:00:00.0 | 1899-12-30 01:00:00.0 | 1 | 16.71 | false
19564 | 1998-05-28 00:00:00.0 | 1899-12-30 02:00:00.0 | 1 | 15.37 | false
19565 | 1998-05-28 00:00:00.0 | 1899-12-30 03:00:00.0 | 1 | 14.18 | false
19566 | 1998-05-28 00:00:00.0 | 1899-12-30 04:00:00.0 | 1 | 13.1 | false
19567 | 1998-05-28 00:00:00.0 | 1899-12-30 05:00:00.0 | 1 | 12.35 | false
19568 | 1998-05-28 00:00:00.0 | 1899-12-30 06:00:00.0 | 1 | 12 | false
19569 | 1998-05-28 00:00:00.0 | 1899-12-30 07:00:00.0 | 1 | 12.03 | false
19570 | 1998-05-28 00:00:00.0 | 1899-12-30 08:00:00.0 | 1 | 13.16 | false
19571 | 1998-05-28 00:00:00.0 | 1899-12-30 09:00:00.0 | 1 | 15.92 | false
10548 | 1997-05-17 00:00:00.0 | 1899-12-30 10:00:00.0 | 1 | 17.417 | true | Interpolated From Previous Year
10549 | 1997-05-17 00:00:00.0 | 1899-12-30 11:00:00.0 | 1 | 20.797 | true | Interpolated From Previous Year
10550 | 1997-05-17 00:00:00.0 | 1899-12-30 12:00:00.0 | 1 | 24.447 | true | Interpolated From Previous Year
10551 | 1997-05-17 00:00:00.0 | 1899-12-30 13:00:00.0 | 1 | 29.867 | true | Interpolated From Previous Year
10552 | 1997-05-17 00:00:00.0 | 1899-12-30 14:00:00.0 | 1 | 35.107 | true | Interpolated From Previous Year
10553 | 1997-05-17 00:00:00.0 | 1899-12-30 15:00:00.0 | 1 | 36.247 | true | Interpolated From Previous Year
10554 | 1997-05-17 00:00:00.0 | 1899-12-30 16:00:00.0 | 1 | 34.727 | true | Interpolated From Previous Year
10555 | 1997-05-17 00:00:00.0 | 1899-12-30 17:00:00.0 | 1 | 31.067 | true | Interpolated From Previous Year
10924 | 1997-06-02 00:00:00.0 | 1899-12-30 02:00:00.0 | 1 | 22.22743 | true | Interpolated From Previous Year
31495 | 1996-08-17 00:00:00.0 | 1899-12-30 17:00:00.0 | 2 | 40.39 | false
31496 | 1996-08-17 00:00:00.0 | 1899-12-30 18:00:00.0 | 2 | 40.13 | false
31497 | 1996-08-17 00:00:00.0 | 1899-12-30 19:00:00.0 | 2 | 39.18 | false
31498 | 1996-08-17 00:00:00.0 | 1899-12-30 20:00:00.0 | 2 | 37.66 | false
31499 | 1996-08-17 00:00:00.0 | 1899-12-30 21:00:00.0 | 2 | 35.75 | false
31500 | 1996-08-17 00:00:00.0 | 1899-12-30 22:00:00.0 | 2 | 33.93 | false
31501 | 1996-08-17 00:00:00.0 | 1899-12-30 23:00:00.0 | 2 | 32.36 | false
31502 | 1996-08-18 00:00:00.0 | 1899-12-30 00:00:00.0 | 2 | 30.94 | false
31503 | 1996-08-18 00:00:00.0 | 1899-12-30 01:00:00.0 | 2 | 29.71 | false
31504 | 1996-08-18 00:00:00.0 | 1899-12-30 02:00:00.0 | 2 | 28.58 | false
31505 | 1996-08-18 00:00:00.0 | 1899-12-30 03:00:00.0 | 2 | 27.53 | false
31506 | 1996-08-18 00:00:00.0 | 1899-12-30 04:00:00.0 | 2 | 26.61 | false
31507 | 1996-08-18 00:00:00.0 | 1899-12-30 05:00:00.0 | 2 | 25.71 | false
31508 | 1996-08-18 00:00:00.0 | 1899-12-30 06:00:00.0 | 2 | 24.8 | false
31509 | 1996-08-18 00:00:00.0 | 1899-12-30 07:00:00.0 | 2 | 23.95 | false
31510 | 1996-08-18 00:00:00.0 | 1899-12-30 08:00:00.0 | 2 | 23.26 | false
31511 | 1996-08-18 00:00:00.0 | 1899-12-30 09:00:00.0 | 2 | 23.11 | false
31512 | 1996-08-18 00:00:00.0 | 1899-12-30 10:00:00.0 | 2 | 23.63 | false
31513 | 1996-08-18 00:00:00.0 | 1899-12-30 11:00:00.0 | 2 | 25 | false
31514 | 1996-08-18 00:00:00.0 | 1899-12-30 12:00:00.0 | 2 | 27.68 | false
31515 | 1996-08-18 00:00:00.0 | 1899-12-30 13:00:00.0 | 2 | 30.93 | false
31516 | 1996-08-18 00:00:00.0 | 1899-12-30 14:00:00.0 | 2 | 33.84 | false
31517 | 1996-08-18 00:00:00.0 | 1899-12-30 15:00:00.0 | 2 | 36.12 | false
31518 | 1996-08-18 00:00:00.0 | 1899-12-30 16:00:00.0 | 2 | 37.77 | false
31519 | 1996-08-18 00:00:00.0 | 1899-12-30 17:00:00.0 | 2 | 38.67 | false
31520 | 1996-08-18 00:00:00.0 | 1899-12-30 18:00:00.0 | 2 | 38.73 | false
31521 | 1996-08-18 00:00:00.0 | 1899-12-30 19:00:00.0 | 2 | 38 | false
31522 | 1996-08-18 00:00:00.0 | 1899-12-30 20:00:00.0 | 2 | 36.53 | false
31523 | 1996-08-18 00:00:00.0 | 1899-12-30 21:00:00.0 | 2 | 34.59 | false
31524 | 1996-08-18 00:00:00.0 | 1899-12-30 22:00:00.0 | 2 | 32.75 | false
31525 | 1996-08-18 00:00:00.0 | 1899-12-30 23:00:00.0 | 2 | 31.17 | false
31526 | 1996-08-19 00:00:00.0 | 1899-12-30 00:00:00.0 | 2 | 29.81 | false
31527 | 1996-08-19 00:00:00.0 | 1899-12-30 01:00:00.0 | 2 | 28.61 | false
31528 | 1996-08-19 00:00:00.0 | 1899-12-30 02:00:00.0 | 2 | 27.5 | false
31529 | 1996-08-19 00:00:00.0 | 1899-12-30 03:00:00.0 | 2 | 26.45 | false
31530 | 1996-08-19 00:00:00.0 | 1899-12-30 04:00:00.0 | 2 | 25.5 | false
31531 | 1996-08-19 00:00:00.0 | 1899-12-30 05:00:00.0 | 2 | 24.61 | false
31532 | 1996-08-19 00:00:00.0 | 1899-12-30 06:00:00.0 | 2 | 23.77 | false
31533 | 1996-08-19 00:00:00.0 | 1899-12-30 07:00:00.0 | 2 | 23.01 | false
31534 | 1996-08-19 00:00:00.0 | 1899-12-30 08:00:00.0 | 2 | 22.44 | false
31535 | 1996-08-19 00:00:00.0 | 1899-12-30 09:00:00.0 | 2 | 22.75 | false
31536 | 1996-08-19 00:00:00.0 | 1899-12-30 10:00:00.0 | 2 | 24.33 | false
31537 | 1996-08-19 00:00:00.0 | 1899-12-30 11:00:00.0 | 2 | 26.88 | false
31538 | 1996-08-19 00:00:00.0 | 1899-12-30 12:00:00.0 | 2 | 30.02 | false
31539 | 1996-08-19 00:00:00.0 | 1899-12-30 13:00:00.0 | 2 | 33.21 | false
31540 | 1996-08-19 00:00:00.0 | 1899-12-30 14:00:00.0 | 2 | 35.85 | false
31541 | 1996-08-19 00:00:00.0 | 1899-12-30 15:00:00.0 | 2 | 37.61 | false
31542 | 1996-08-19 00:00:00.0 | 1899-12-30 16:00:00.0 | 2 | 38.59 | false
31543 | 1996-08-19 00:00:00.0 | 1899-12-30 17:00:00.0 | 2 | 39.03 | false
31544 | 1996-08-19 00:00:00.0 | 1899-12-30 18:00:00.0 | 2 | 38.87 | false
31545 | 1996-08-19 00:00:00.0 | 1899-12-30 19:00:00.0 | 2 | 37.95 | false
31546 | 1996-08-19 00:00:00.0 | 1899-12-30 20:00:00.0 | 2 | 36.41 | false
31547 | 1996-08-19 00:00:00.0 | 1899-12-30 21:00:00.0 | 2 | 34.41 | false
31548 | 1996-08-19 00:00:00.0 | 1899-12-30 22:00:00.0 | 2 | 32.54 | false
31549 | 1996-08-19 00:00:00.0 | 1899-12-30 23:00:00.0 | 2 | 30.96 | false
31550 | 1996-08-20 00:00:00.0 | 1899-12-30 00:00:00.0 | 2 | 29.62 | false
31551 | 1996-08-20 00:00:00.0 | 1899-12-30 01:00:00.0 | 2 | 28.45 | false
31552 | 1996-08-20 00:00:00.0 | 1899-12-30 02:00:00.0 | 2 | 27.34 | false
31553 | 1996-08-20 00:00:00.0 | 1899-12-30 03:00:00.0 | 2 | 26.39 | false
31554 | 1996-08-20 00:00:00.0 | 1899-12-30 04:00:00.0 | 2 | 25.51 | false
31555 | 1996-08-20 00:00:00.0 | 1899-12-30 05:00:00.0 | 2 | 24.6 | false
31556 | 1996-08-20 00:00:00.0 | 1899-12-30 06:00:00.0 | 2 | 23.71 | false
31557 | 1996-08-20 00:00:00.0 | 1899-12-30 07:00:00.0 | 2 | 22.85 | false
31558 | 1996-08-20 00:00:00.0 | 1899-12-30 08:00:00.0 | 2 | 22.16 | false
31559 | 1996-08-20 00:00:00.0 | 1899-12-30 09:00:00.0 | 2 | 22.13 | false
31560 | 1996-08-20 00:00:00.0 | 1899-12-30 10:00:00.0 | 2 | 23.19 | false
31561 | 1996-08-20 00:00:00.0 | 1899-12-30 11:00:00.0 | 2 | 25.28 | false
31562 | 1996-08-20 00:00:00.0 | 1899-12-30 12:00:00.0 | 2 | 28.06 | false
31563 | 1996-08-20 00:00:00.0 | 1899-12-30 13:00:00.0 | 2 | 31 | false
31564 | 1996-08-20 00:00:00.0 | 1899-12-30 14:00:00.0 | 2 | 33.8 | false
31565 | 1996-08-20 00:00:00.0 | 1899-12-30 15:00:00.0 | 2 | 36.09 | false
31566 | 1996-08-20 00:00:00.0 | 1899-12-30 16:00:00.0 | 2 | 37.85 | false
31567 | 1996-08-20 00:00:00.0 | 1899-12-30 17:00:00.0 | 2 | 38.74 | false
31568 | 1996-08-20 00:00:00.0 | 1899-12-30 18:00:00.0 | 2 | 38.8 | false
31569 | 1996-08-20 00:00:00.0 | 1899-12-30 19:00:00.0 | 2 | 38.02 | false
31570 | 1996-08-20 00:00:00.0 | 1899-12-30 20:00:00.0 | 2 | 36.37 | false
31571 | 1996-08-20 00:00:00.0 | 1899-12-30 21:00:00.0 | 2 | 34.37 | false
31572 | 1996-08-20 00:00:00.0 | 1899-12-30 22:00:00.0 | 2 | 32.53 | false
31573 | 1996-08-20 00:00:00.0 | 1899-12-30 23:00:00.0 | 2 | 30.95 | false
31574 | 1996-08-21 00:00:00.0 | 1899-12-30 00:00:00.0 | 2 | 29.56 | false
31575 | 1996-08-21 00:00:00.0 | 1899-12-30 01:00:00.0 | 2 | 28.35 | false
31576 | 1996-08-21 00:00:00.0 | 1899-12-30 02:00:00.0 | 2 | 27.31 | false
31577 | 1996-08-21 00:00:00.0 | 1899-12-30 03:00:00.0 | 2 | 26.31 | false
31578 | 1996-08-21 00:00:00.0 | 1899-12-30 04:00:00.0 | 2 | 25.36 | false
31579 | 1996-08-21 00:00:00.0 | 1899-12-30 05:00:00.0 | 2 | 24.47 | false
31580 | 1996-08-21 00:00:00.0 | 1899-12-30 06:00:00.0 | 2 | 23.66 | false
31581 | 1996-08-21 00:00:00.0 | 1899-12-30 07:00:00.0 | 2 | 22.9 | false
31582 | 1996-08-21 00:00:00.0 | 1899-12-30 08:00:00.0 | 2 | 22.35 | false
31583 | 1996-08-21 00:00:00.0 | 1899-12-30 09:00:00.0 | 2 | 22.65 | false
31584 | 1996-08-21 00:00:00.0 | 1899-12-30 10:00:00.0 | 2 | 24.12 | false
31585 | 1996-08-21 00:00:00.0 | 1899-12-30 11:00:00.0 | 2 | 26.51 | false
31586 | 1996-08-21 00:00:00.0 | 1899-12-30 12:00:00.0 | 2 | 29.44 | false
33462 | 1996-11-07 00:00:00.0 | 1899-12-30 16:00:00.0 | 2 | 15.02 | false
33463 | 1996-11-07 00:00:00.0 | 1899-12-30 17:00:00.0 | 2 | 15.6 | false
33464 | 1996-11-07 00:00:00.0 | 1899-12-30 18:00:00.0 | 2 | 15.25 | false
33465 | 1996-11-07 00:00:00.0 | 1899-12-30 19:00:00.0 | 2 | 14.09 | false
33466 | 1996-11-07 00:00:00.0 | 1899-12-30 20:00:00.0 | 2 | 12.71 | false
33467 | 1996-11-07 00:00:00.0 | 1899-12-30 21:00:00.0 | 2 | 11.47 | false
32011 | 1996-09-08 00:00:00.0 | 1899-12-30 05:00:00.0 | 2 | 22.68 | false
32012 | 1996-09-08 00:00:00.0 | 1899-12-30 06:00:00.0 | 2 | 21.88 | false
32013 | 1996-09-08 00:00:00.0 | 1899-12-30 07:00:00.0 | 2 | 21.14 | false
32014 | 1996-09-08 00:00:00.0 | 1899-12-30 08:00:00.0 | 2 | 20.56 | false
32015 | 1996-09-08 00:00:00.0 | 1899-12-30 09:00:00.0 | 2 | 20.72 | false
32016 | 1996-09-08 00:00:00.0 | 1899-12-30 10:00:00.0 | 2 | 22.04 | false
33476 | 1996-11-08 00:00:00.0 | 1899-12-30 06:00:00.0 | 2 | 4.616 | false
33477 | 1996-11-08 00:00:00.0 | 1899-12-30 07:00:00.0 | 2 | 4.125 | false
33478 | 1996-11-08 00:00:00.0 | 1899-12-30 08:00:00.0 | 2 | 3.657 | false
33479 | 1996-11-08 00:00:00.0 | 1899-12-30 09:00:00.0 | 2 | 3.326 | false
33480 | 1996-11-08 00:00:00.0 | 1899-12-30 10:00:00.0 | 2 | 3.799 | false
33481 | 1996-11-08 00:00:00.0 | 1899-12-30 11:00:00.0 | 2 | 5.388 | false
33482 | 1996-11-08 00:00:00.0 | 1899-12-30 12:00:00.0 | 2 | 7.73 | false
33483 | 1996-11-08 00:00:00.0 | 1899-12-30 13:00:00.0 | 2 | 10.43 | false
33484 | 1996-11-08 00:00:00.0 | 1899-12-30 14:00:00.0 | 2 | 12.96 | false
33485 | 1996-11-08 00:00:00.0 | 1899-12-30 15:00:00.0 | 2 | 15.01 | false
33486 | 1996-11-08 00:00:00.0 | 1899-12-30 16:00:00.0 | 2 | 16.33 | false
33487 | 1996-11-08 00:00:00.0 | 1899-12-30 17:00:00.0 | 2 | 16.78 | false
33488 | 1996-11-08 00:00:00.0 | 1899-12-30 18:00:00.0 | 2 | 16.38 | false
33489 | 1996-11-08 00:00:00.0 | 1899-12-30 19:00:00.0 | 2 | 15.15 | false
33490 | 1996-11-08 00:00:00.0 | 1899-12-30 20:00:00.0 | 2 | 13.69 | false
33491 | 1996-11-08 00:00:00.0 | 1899-12-30 21:00:00.0 | 2 | 12.34 | false
33492 | 1996-11-08 00:00:00.0 | 1899-12-30 22:00:00.0 | 2 | 11.14 | false
33493 | 1996-11-08 00:00:00.0 | 1899-12-30 23:00:00.0 | 2 | 10.07 | false
33494 | 1996-11-09 00:00:00.0 | 1899-12-30 00:00:00.0 | 2 | 9.13 | false
33495 | 1996-11-09 00:00:00.0 | 1899-12-30 01:00:00.0 | 2 | 8.28 | false
33496 | 1996-11-09 00:00:00.0 | 1899-12-30 02:00:00.0 | 2 | 7.51 | false
33497 | 1996-11-09 00:00:00.0 | 1899-12-30 03:00:00.0 | 2 | 6.798 | false
33498 | 1996-11-09 00:00:00.0 | 1899-12-30 04:00:00.0 | 2 | 6.146 | false
33499 | 1996-11-09 00:00:00.0 | 1899-12-30 05:00:00.0 | 2 | 5.54 | false
33500 | 1996-11-09 00:00:00.0 | 1899-12-30 06:00:00.0 | 2 | 4.983 | false
33501 | 1996-11-09 00:00:00.0 | 1899-12-30 07:00:00.0 | 2 | 4.472 | false
33502 | 1996-11-09 00:00:00.0 | 1899-12-30 08:00:00.0 | 2 | 4 | false
33503 | 1996-11-09 00:00:00.0 | 1899-12-30 09:00:00.0 | 2 | 3.693 | false
33504 | 1996-11-09 00:00:00.0 | 1899-12-30 10:00:00.0 | 2 | 4.243 | false
33505 | 1996-11-09 00:00:00.0 | 1899-12-30 11:00:00.0 | 2 | 5.767 | false
33506 | 1996-11-09 00:00:00.0 | 1899-12-30 12:00:00.0 | 2 | 8 | false
33507 | 1996-11-09 00:00:00.0 | 1899-12-30 13:00:00.0 | 2 | 10.54 | false
33508 | 1996-11-09 00:00:00.0 | 1899-12-30 14:00:00.0 | 2 | 13.08 | false
33509 | 1996-11-09 00:00:00.0 | 1899-12-30 15:00:00.0 | 2 | 15.2 | false
33510 | 1996-11-09 00:00:00.0 | 1899-12-30 16:00:00.0 | 2 | 16.32 | false
33511 | 1996-11-09 00:00:00.0 | 1899-12-30 17:00:00.0 | 2 | 16.49 | false
33512 | 1996-11-09 00:00:00.0 | 1899-12-30 18:00:00.0 | 2 | 15.9 | false
33513 | 1996-11-09 00:00:00.0 | 1899-12-30 19:00:00.0 | 2 | 14.79 | false
33514 | 1996-11-09 00:00:00.0 | 1899-12-30 20:00:00.0 | 2 | 13.56 | false
33515 | 1996-11-09 00:00:00.0 | 1899-12-30 21:00:00.0 | 2 | 12.43 | false
33516 | 1996-11-09 00:00:00.0 | 1899-12-30 22:00:00.0 | 2 | 11.44 | false
33517 | 1996-11-09 00:00:00.0 | 1899-12-30 23:00:00.0 | 2 | 10.53 | false
33518 | 1996-11-10 00:00:00.0 | 1899-12-30 00:00:00.0 | 2 | 9.64 | false
33519 | 1996-11-10 00:00:00.0 | 1899-12-30 01:00:00.0 | 2 | 8.8 | false
33520 | 1996-11-10 00:00:00.0 | 1899-12-30 02:00:00.0 | 2 | 8.05 | false
33521 | 1996-11-10 00:00:00.0 | 1899-12-30 03:00:00.0 | 2 | 7.33 | false
33522 | 1996-11-10 00:00:00.0 | 1899-12-30 04:00:00.0 | 2 | 6.668 | false
33523 | 1996-11-10 00:00:00.0 | 1899-12-30 05:00:00.0 | 2 | 6.064 | false
33524 | 1996-11-10 00:00:00.0 | 1899-12-30 06:00:00.0 | 2 | 5.513 | false
33525 | 1996-11-10 00:00:00.0 | 1899-12-30 07:00:00.0 | 2 | 5.017 | false
33526 | 1996-11-10 00:00:00.0 | 1899-12-30 08:00:00.0 | 2 | 4.563 | false
33527 | 1996-11-10 00:00:00.0 | 1899-12-30 09:00:00.0 | 2 | 4.255 | false
33528 | 1996-11-10 00:00:00.0 | 1899-12-30 10:00:00.0 | 2 | 4.648 | false
33529 | 1996-11-10 00:00:00.0 | 1899-12-30 11:00:00.0 | 2 | 6.136 | false
33530 | 1996-11-10 00:00:00.0 | 1899-12-30 12:00:00.0 | 2 | 8.49 | false
33531 | 1996-11-10 00:00:00.0 | 1899-12-30 13:00:00.0 | 2 | 11.2 | false
33532 | 1996-11-10 00:00:00.0 | 1899-12-30 14:00:00.0 | 2 | 13.78 | false
33533 | 1996-11-10 00:00:00.0 | 1899-12-30 15:00:00.0 | 2 | 15.89 | false
33534 | 1996-11-10 00:00:00.0 | 1899-12-30 16:00:00.0 | 2 | 17.32 | false
33535 | 1996-11-10 00:00:00.0 | 1899-12-30 17:00:00.0 | 2 | 17.91 | false
33536 | 1996-11-10 00:00:00.0 | 1899-12-30 18:00:00.0 | 2 | 17.54 | false
33537 | 1996-11-10 00:00:00.0 | 1899-12-30 19:00:00.0 | 2 | 16.27 | false
33538 | 1996-11-10 00:00:00.0 | 1899-12-30 20:00:00.0 | 2 | 14.79 | false
33539 | 1996-11-10 00:00:00.0 | 1899-12-30 21:00:00.0 | 2 | 13.43 | false
33540 | 1996-11-10 00:00:00.0 | 1899-12-30 22:00:00.0 | 2 | 12.23 | false
33541 | 1996-11-10 00:00:00.0 | 1899-12-30 23:00:00.0 | 2 | 11.17 | false
33542 | 1996-11-11 00:00:00.0 | 1899-12-30 00:00:00.0 | 2 | 10.21 | false
33543 | 1996-11-11 00:00:00.0 | 1899-12-30 01:00:00.0 | 2 | 9.39 | false
33544 | 1996-11-11 00:00:00.0 | 1899-12-30 02:00:00.0 | 2 | 8.63 | false
33545 | 1996-11-11 00:00:00.0 | 1899-12-30 03:00:00.0 | 2 | 7.95 | false
33546 | 1996-11-11 00:00:00.0 | 1899-12-30 04:00:00.0 | 2 | 7.33 | false
33547 | 1996-11-11 00:00:00.0 | 1899-12-30 05:00:00.0 | 2 | 6.855 | false
33548 | 1996-11-11 00:00:00.0 | 1899-12-30 06:00:00.0 | 2 | 6.573 | false
33549 | 1996-11-11 00:00:00.0 | 1899-12-30 07:00:00.0 | 2 | 6.315 | false
33550 | 1996-11-11 00:00:00.0 | 1899-12-30 08:00:00.0 | 2 | 5.989 | false
33551 | 1996-11-11 00:00:00.0 | 1899-12-30 09:00:00.0 | 2 | 5.781 | false
33552 | 1996-11-11 00:00:00.0 | 1899-12-30 10:00:00.0 | 2 | 5.988 | false
33553 | 1996-11-11 00:00:00.0 | 1899-12-30 11:00:00.0 | 2 | 7.15 | false
33554 | 1996-11-11 00:00:00.0 | 1899-12-30 12:00:00.0 | 2 | 9.33 | false
33555 | 1996-11-11 00:00:00.0 | 1899-12-30 13:00:00.0 | 2 | 12.1 | false
33556 | 1996-11-11 00:00:00.0 | 1899-12-30 14:00:00.0 | 2 | 14.78 | false
33557 | 1996-11-11 00:00:00.0 | 1899-12-30 15:00:00.0 | 2 | 16.53 | false
33558 | 1996-11-11 00:00:00.0 | 1899-12-30 16:00:00.0 | 2 | 17.11 | false
33559 | 1996-11-11 00:00:00.0 | 1899-12-30 17:00:00.0 | 2 | 17.31 | false
33560 | 1996-11-11 00:00:00.0 | 1899-12-30 18:00:00.0 | 2 | 16.98 | false
33561 | 1996-11-11 00:00:00.0 | 1899-12-30 19:00:00.0 | 2 | 15.87 | false
33562 | 1996-11-11 00:00:00.0 | 1899-12-30 20:00:00.0 | 2 | 14.5 | false
33563 | 1996-11-11 00:00:00.0 | 1899-12-30 21:00:00.0 | 2 | 13.24 | false
33564 | 1996-11-11 00:00:00.0 | 1899-12-30 22:00:00.0 | 2 | 12.17 | false
33565 | 1996-11-11 00:00:00.0 | 1899-12-30 23:00:00.0 | 2 | 11.3 | false
20463 | 1998-07-04 00:00:00.0 | 1899-12-30 13:00:00.0 | 1 | 47.84 | false
20464 | 1998-07-04 00:00:00.0 | 1899-12-30 14:00:00.0 | 1 | 51.02 | false
20465 | 1998-07-04 00:00:00.0 | 1899-12-30 15:00:00.0 | 1 | 52.61 | false
20466 | 1998-07-04 00:00:00.0 | 1899-12-30 16:00:00.0 | 1 | 51.54 | false
20467 | 1998-07-04 00:00:00.0 | 1899-12-30 17:00:00.0 | 1 | 49.94 | false
20468 | 1998-07-04 00:00:00.0 | 1899-12-30 18:00:00.0 | 1 | 47.61 | false
33668 | 1996-11-16 00:00:00.0 | 1899-12-30 06:00:00.0 | 2 | 2.989 | false
33669 | 1996-11-16 00:00:00.0 | 1899-12-30 07:00:00.0 | 2 | 2.473 | false
33670 | 1996-11-16 00:00:00.0 | 1899-12-30 08:00:00.0 | 2 | 2.027 | false
33671 | 1996-11-16 00:00:00.0 | 1899-12-30 09:00:00.0 | 2 | 1.662 | false
33672 | 1996-11-16 00:00:00.0 | 1899-12-30 10:00:00.0 | 2 | 1.928 | false
33673 | 1996-11-16 00:00:00.0 | 1899-12-30 11:00:00.0 | 2 | 3.28 | false
33674 | 1996-11-16 00:00:00.0 | 1899-12-30 12:00:00.0 | 2 | 4.86 | false
32826 | 1996-10-12 00:00:00.0 | 1899-12-30 04:00:00.0 | 2 | 18.93 | false
20370 | 1998-06-30 00:00:00.0 | 1899-12-30 16:00:00.0 | 1 | 49.93 | false
20371 | 1998-06-30 00:00:00.0 | 1899-12-30 17:00:00.0 | 1 | 48.54 | false
20372 | 1998-06-30 00:00:00.0 | 1899-12-30 18:00:00.0 | 1 | 46.25 | false
20373 | 1998-06-30 00:00:00.0 | 1899-12-30 19:00:00.0 | 1 | 42.85 | false
20374 | 1998-06-30 00:00:00.0 | 1899-12-30 20:00:00.0 | 1 | 38.55 | false
20375 | 1998-06-30 00:00:00.0 | 1899-12-30 21:00:00.0 | 1 | 34.1 | false
20376 | 1998-06-30 00:00:00.0 | 1899-12-30 22:00:00.0 | 1 | 30.86 | false
20377 | 1998-06-30 00:00:00.0 | 1899-12-30 23:00:00.0 | 1 | 28.46 | false
20378 | 1998-07-01 00:00:00.0 | 1899-12-30 00:00:00.0 | 1 | 26.66 | false
20379 | 1998-07-01 00:00:00.0 | 1899-12-30 01:00:00.0 | 1 | 25.06 | false
20380 | 1998-07-01 00:00:00.0 | 1899-12-30 02:00:00.0 | 1 | 23.49 | false
20381 | 1998-07-01 00:00:00.0 | 1899-12-30 03:00:00.0 | 1 | 22.22 | false
20382 | 1998-07-01 00:00:00.0 | 1899-12-30 04:00:00.0 | 1 | 21.21 | false
20383 | 1998-07-01 00:00:00.0 | 1899-12-30 05:00:00.0 | 1 | 20.11 | false
20384 | 1998-07-01 00:00:00.0 | 1899-12-30 06:00:00.0 | 1 | 19.05 | false
20385 | 1998-07-01 00:00:00.0 | 1899-12-30 07:00:00.0 | 1 | 18.92 | false
20386 | 1998-07-01 00:00:00.0 | 1899-12-30 08:00:00.0 | 1 | 21.36 | false
20387 | 1998-07-01 00:00:00.0 | 1899-12-30 09:00:00.0 | 1 | 25.85 | false
20388 | 1998-07-01 00:00:00.0 | 1899-12-30 10:00:00.0 | 1 | 31.3 | false
20389 | 1998-07-01 00:00:00.0 | 1899-12-30 11:00:00.0 | 1 | 36.84 | false
20390 | 1998-07-01 00:00:00.0 | 1899-12-30 12:00:00.0 | 1 | 42.03 | false
20391 | 1998-07-01 00:00:00.0 | 1899-12-30 13:00:00.0 | 1 | 46.32 | false
20392 | 1998-07-01 00:00:00.0 | 1899-12-30 14:00:00.0 | 1 | 49.59 | false
20393 | 1998-07-01 00:00:00.0 | 1899-12-30 15:00:00.0 | 1 | 51.54 | false
20394 | 1998-07-01 00:00:00.0 | 1899-12-30 16:00:00.0 | 1 | 51.84 | false
20395 | 1998-07-01 00:00:00.0 | 1899-12-30 17:00:00.0 | 1 | 50.67 | false
20396 | 1998-07-01 00:00:00.0 | 1899-12-30 18:00:00.0 | 1 | 48.51 | false
20397 | 1998-07-01 00:00:00.0 | 1899-12-30 19:00:00.0 | 1 | 45.16 | false
20398 | 1998-07-01 00:00:00.0 | 1899-12-30 20:00:00.0 | 1 | 41.08 | false
20399 | 1998-07-01 00:00:00.0 | 1899-12-30 21:00:00.0 | 1 | 36.63 | false
20400 | 1998-07-01 00:00:00.0 | 1899-12-30 22:00:00.0 | 1 | 33.17 | false
20401 | 1998-07-01 00:00:00.0 | 1899-12-30 23:00:00.0 | 1 | 30.67 | false
20402 | 1998-07-02 00:00:00.0 | 1899-12-30 00:00:00.0 | 1 | 28.63 | false
20403 | 1998-07-02 00:00:00.0 | 1899-12-30 01:00:00.0 | 1 | 27.1 | false
20404 | 1998-07-02 00:00:00.0 | 1899-12-30 02:00:00.0 | 1 | 25.77 | false
20405 | 1998-07-02 00:00:00.0 | 1899-12-30 03:00:00.0 | 1 | 24.51 | false
20406 | 1998-07-02 00:00:00.0 | 1899-12-30 04:00:00.0 | 1 | 23.4 | false
20407 | 1998-07-02 00:00:00.0 | 1899-12-30 05:00:00.0 | 1 | 22.39 | false
20408 | 1998-07-02 00:00:00.0 | 1899-12-30 06:00:00.0 | 1 | 21.45 | false
20409 | 1998-07-02 00:00:00.0 | 1899-12-30 07:00:00.0 | 1 | 21.34 | false
20410 | 1998-07-02 00:00:00.0 | 1899-12-30 08:00:00.0 | 1 | 23.61 | false
20411 | 1998-07-02 00:00:00.0 | 1899-12-30 09:00:00.0 | 1 | 27.68 | false
20412 | 1998-07-02 00:00:00.0 | 1899-12-30 10:00:00.0 | 1 | 32.31 | false
20413 | 1998-07-02 00:00:00.0 | 1899-12-30 11:00:00.0 | 1 | 37.49 | false
20414 | 1998-07-02 00:00:00.0 | 1899-12-30 12:00:00.0 | 1 | 42.73 | false
20415 | 1998-07-02 00:00:00.0 | 1899-12-30 13:00:00.0 | 1 | 46.94 | false
20416 | 1998-07-02 00:00:00.0 | 1899-12-30 14:00:00.0 | 1 | 50.23 | false
20417 | 1998-07-02 00:00:00.0 | 1899-12-30 15:00:00.0 | 1 | 51.64 | false
20418 | 1998-07-02 00:00:00.0 | 1899-12-30 16:00:00.0 | 1 | 51.19 | false
20419 | 1998-07-02 00:00:00.0 | 1899-12-30 17:00:00.0 | 1 | 49.47 | false
20420 | 1998-07-02 00:00:00.0 | 1899-12-30 18:00:00.0 | 1 | 46.97 | false
20421 | 1998-07-02 00:00:00.0 | 1899-12-30 19:00:00.0 | 1 | 43.54 | false
20422 | 1998-07-02 00:00:00.0 | 1899-12-30 20:00:00.0 | 1 | 39.17 | false
20423 | 1998-07-02 00:00:00.0 | 1899-12-30 21:00:00.0 | 1 | 34.93 | false
20424 | 1998-07-02 00:00:00.0 | 1899-12-30 22:00:00.0 | 1 | 31.8 | false
20425 | 1998-07-02 00:00:00.0 | 1899-12-30 23:00:00.0 | 1 | 29.44 | false
20426 | 1998-07-03 00:00:00.0 | 1899-12-30 00:00:00.0 | 1 | 27.63 | false
20427 | 1998-07-03 00:00:00.0 | 1899-12-30 01:00:00.0 | 1 | 26.21 | false
20428 | 1998-07-03 00:00:00.0 | 1899-12-30 02:00:00.0 | 1 | 24.92 | false
20429 | 1998-07-03 00:00:00.0 | 1899-12-30 03:00:00.0 | 1 | 23.82 | false
20430 | 1998-07-03 00:00:00.0 | 1899-12-30 04:00:00.0 | 1 | 22.67 | false
20431 | 1998-07-03 00:00:00.0 | 1899-12-30 05:00:00.0 | 1 | 21.66 | false
20432 | 1998-07-03 00:00:00.0 | 1899-12-30 06:00:00.0 | 1 | 20.91 | false
20433 | 1998-07-03 00:00:00.0 | 1899-12-30 07:00:00.0 | 1 | 20.74 | false
20434 | 1998-07-03 00:00:00.0 | 1899-12-30 08:00:00.0 | 1 | 22.97 | false
20435 | 1998-07-03 00:00:00.0 | 1899-12-30 09:00:00.0 | 1 | 26.85 | false
20436 | 1998-07-03 00:00:00.0 | 1899-12-30 10:00:00.0 | 1 | 31.69 | false
20437 | 1998-07-03 00:00:00.0 | 1899-12-30 11:00:00.0 | 1 | 37.03 | false
20438 | 1998-07-03 00:00:00.0 | 1899-12-30 12:00:00.0 | 1 | 42.16 | false
20439 | 1998-07-03 00:00:00.0 | 1899-12-30 13:00:00.0 | 1 | 46.54 | false
20440 | 1998-07-03 00:00:00.0 | 1899-12-30 14:00:00.0 | 1 | 49.71 | false
20441 | 1998-07-03 00:00:00.0 | 1899-12-30 15:00:00.0 | 1 | 51.71 | false
20442 | 1998-07-03 00:00:00.0 | 1899-12-30 16:00:00.0 | 1 | 52.2 | false
20443 | 1998-07-03 00:00:00.0 | 1899-12-30 17:00:00.0 | 1 | 50.9 | false
20444 | 1998-07-03 00:00:00.0 | 1899-12-30 18:00:00.0 | 1 | 48.11 | false
20445 | 1998-07-03 00:00:00.0 | 1899-12-30 19:00:00.0 | 1 | 44.54 | false
20446 | 1998-07-03 00:00:00.0 | 1899-12-30 20:00:00.0 | 1 | 40 | false
20447 | 1998-07-03 00:00:00.0 | 1899-12-30 21:00:00.0 | 1 | 35.6 | false
20448 | 1998-07-03 00:00:00.0 | 1899-12-30 22:00:00.0 | 1 | 32.44 | false
20449 | 1998-07-03 00:00:00.0 | 1899-12-30 23:00:00.0 | 1 | 30.14 | false
20450 | 1998-07-04 00:00:00.0 | 1899-12-30 00:00:00.0 | 1 | 28.34 | false
20451 | 1998-07-04 00:00:00.0 | 1899-12-30 01:00:00.0 | 1 | 26.9 | false
20452 | 1998-07-04 00:00:00.0 | 1899-12-30 02:00:00.0 | 1 | 25.7 | false
20453 | 1998-07-04 00:00:00.0 | 1899-12-30 03:00:00.0 | 1 | 24.71 | false
20454 | 1998-07-04 00:00:00.0 | 1899-12-30 04:00:00.0 | 1 | 23.88 | false
20455 | 1998-07-04 00:00:00.0 | 1899-12-30 05:00:00.0 | 1 | 23.17 | false
20456 | 1998-07-04 00:00:00.0 | 1899-12-30 06:00:00.0 | 1 | 22.29 | false
20457 | 1998-07-04 00:00:00.0 | 1899-12-30 07:00:00.0 | 1 | 22.09 | false
20458 | 1998-07-04 00:00:00.0 | 1899-12-30 08:00:00.0 | 1 | 24.23 | false
20459 | 1998-07-04 00:00:00.0 | 1899-12-30 09:00:00.0 | 1 | 28.28 | false
20460 | 1998-07-04 00:00:00.0 | 1899-12-30 10:00:00.0 | 1 | 33.25 | false
20461 | 1998-07-04 00:00:00.0 | 1899-12-30 11:00:00.0 | 1 | 38.36 | false
20462 | 1998-07-04 00:00:00.0 | 1899-12-30 12:00:00.0 | 1 | 43.37 | false
10916 | 1997-06-01 00:00:00.0 | 1899-12-30 18:00:00.0 | 1 | 42.69743 | true | Interpolated From Previous Year
10917 | 1997-06-01 00:00:00.0 | 1899-12-30 19:00:00.0 | 1 | 37.11743 | true | Interpolated From Previous Year
10918 | 1997-06-01 00:00:00.0 | 1899-12-30 20:00:00.0 | 1 | 34.62743 | true | Interpolated From Previous Year
10919 | 1997-06-01 00:00:00.0 | 1899-12-30 21:00:00.0 | 1 | 31.49743 | true | Interpolated From Previous Year
20776 | 1998-07-17 00:00:00.0 | 1899-12-30 14:00:00.0 | 1 | 42.48 | true | Estimated From Previous Year
20777 | 1998-07-17 00:00:00.0 | 1899-12-30 15:00:00.0 | 1 | 45.56 | true | Estimated From Previous Year
20778 | 1998-07-17 00:00:00.0 | 1899-12-30 16:00:00.0 | 1 | 46.95 | true | Estimated From Previous Year
10925 | 1997-06-02 00:00:00.0 | 1899-12-30 03:00:00.0 | 1 | 21.12743 | true | Interpolated From Previous Year
10926 | 1997-06-02 00:00:00.0 | 1899-12-30 04:00:00.0 | 1 | 20.12743 | true | Interpolated From Previous Year
10927 | 1997-06-02 00:00:00.0 | 1899-12-30 05:00:00.0 | 1 | 19.17743 | true | Interpolated From Previous Year
10928 | 1997-06-02 00:00:00.0 | 1899-12-30 06:00:00.0 | 1 | 18.31743 | true | Interpolated From Previous Year
10929 | 1997-06-02 00:00:00.0 | 1899-12-30 07:00:00.0 | 1 | 18.18743 | true | Interpolated From Previous Year
10930 | 1997-06-02 00:00:00.0 | 1899-12-30 08:00:00.0 | 1 | 20.48743 | true | Interpolated From Previous Year
10931 | 1997-06-02 00:00:00.0 | 1899-12-30 09:00:00.0 | 1 | 24.92743 | true | Interpolated From Previous Year
10932 | 1997-06-02 00:00:00.0 | 1899-12-30 10:00:00.0 | 1 | 30.53743 | true | Interpolated From Previous Year
10933 | 1997-06-02 00:00:00.0 | 1899-12-30 11:00:00.0 | 1 | 36.46743 | true | Interpolated From Previous Year
10934 | 1997-06-02 00:00:00.0 | 1899-12-30 12:00:00.0 | 1 | 41.57743 | true | Interpolated From Previous Year
10935 | 1997-06-02 00:00:00.0 | 1899-12-30 13:00:00.0 | 1 | 45.52743 | true | Interpolated From Previous Year
10936 | 1997-06-02 00:00:00.0 | 1899-12-30 14:00:00.0 | 1 | 48.41743 | true | Interpolated From Previous Year
10937 | 1997-06-02 00:00:00.0 | 1899-12-30 15:00:00.0 | 1 | 50.57743 | true | Interpolated From Previous Year
10938 | 1997-06-02 00:00:00.0 | 1899-12-30 16:00:00.0 | 1 | 51.69743 | true | Interpolated From Previous Year
10939 | 1997-06-02 00:00:00.0 | 1899-12-30 17:00:00.0 | 1 | 51.26743 | true | Interpolated From Previous Year
10940 | 1997-06-02 00:00:00.0 | 1899-12-30 18:00:00.0 | 1 | 49.72743 | true | Interpolated From Previous Year
10941 | 1997-06-02 00:00:00.0 | 1899-12-30 19:00:00.0 | 1 | 46.49743 | true | Interpolated From Previous Year
10942 | 1997-06-02 00:00:00.0 | 1899-12-30 20:00:00.0 | 1 | 41.74743 | true | Interpolated From Previous Year
10943 | 1997-06-02 00:00:00.0 | 1899-12-30 21:00:00.0 | 1 | 37.19743 | true | Interpolated From Previous Year
10944 | 1997-06-02 00:00:00.0 | 1899-12-30 22:00:00.0 | 1 | 33.91743 | true | Interpolated From Previous Year
10945 | 1997-06-02 00:00:00.0 | 1899-12-30 23:00:00.0 | 1 | 31.44743 | true | Interpolated From Previous Year
10946 | 1997-06-03 00:00:00.0 | 1899-12-30 00:00:00.0 | 1 | 29.44743 | true | Interpolated From Previous Year
10947 | 1997-06-03 00:00:00.0 | 1899-12-30 01:00:00.0 | 1 | 27.73743 | true | Interpolated From Previous Year
10948 | 1997-06-03 00:00:00.0 | 1899-12-30 02:00:00.0 | 1 | 26.54743 | true | Interpolated From Previous Year
10949 | 1997-06-03 00:00:00.0 | 1899-12-30 03:00:00.0 | 1 | 25.49743 | true | Interpolated From Previous Year
10950 | 1997-06-03 00:00:00.0 | 1899-12-30 04:00:00.0 | 1 | 24.38743 | true | Interpolated From Previous Year
10951 | 1997-06-03 00:00:00.0 | 1899-12-30 05:00:00.0 | 1 | 23.38743 | true | Interpolated From Previous Year
10952 | 1997-06-03 00:00:00.0 | 1899-12-30 06:00:00.0 | 1 | 22.39743 | true | Interpolated From Previous Year
10953 | 1997-06-03 00:00:00.0 | 1899-12-30 07:00:00.0 | 1 | 22.03743 | true | Interpolated From Previous Year
10954 | 1997-06-03 00:00:00.0 | 1899-12-30 08:00:00.0 | 1 | 23.92743 | true | Interpolated From Previous Year
10955 | 1997-06-03 00:00:00.0 | 1899-12-30 09:00:00.0 | 1 | 28.04743 | true | Interpolated From Previous Year
10956 | 1997-06-03 00:00:00.0 | 1899-12-30 10:00:00.0 | 1 | 33.42743 | true | Interpolated From Previous Year
10957 | 1997-06-03 00:00:00.0 | 1899-12-30 11:00:00.0 | 1 | 39.21743 | true | Interpolated From Previous Year
10958 | 1997-06-03 00:00:00.0 | 1899-12-30 12:00:00.0 | 1 | 44.73743 | true | Interpolated From Previous Year
10959 | 1997-06-03 00:00:00.0 | 1899-12-30 13:00:00.0 | 1 | 49.33743 | true | Interpolated From Previous Year
10960 | 1997-06-03 00:00:00.0 | 1899-12-30 14:00:00.0 | 1 | 52.64743 | true | Interpolated From Previous Year
10961 | 1997-06-03 00:00:00.0 | 1899-12-30 15:00:00.0 | 1 | 54.42743 | true | Interpolated From Previous Year
10962 | 1997-06-03 00:00:00.0 | 1899-12-30 16:00:00.0 | 1 | 54.11743 | true | Interpolated From Previous Year
10963 | 1997-06-03 00:00:00.0 | 1899-12-30 17:00:00.0 | 1 | 51.95743 | true | Interpolated From Previous Year
10964 | 1997-06-03 00:00:00.0 | 1899-12-30 18:00:00.0 | 1 | 48.63743 | true | Interpolated From Previous Year
10965 | 1997-06-03 00:00:00.0 | 1899-12-30 19:00:00.0 | 1 | 45.10743 | true | Interpolated From Previous Year
10966 | 1997-06-03 00:00:00.0 | 1899-12-30 20:00:00.0 | 1 | 40.89743 | true | Interpolated From Previous Year
10967 | 1997-06-03 00:00:00.0 | 1899-12-30 21:00:00.0 | 1 | 36.90743 | true | Interpolated From Previous Year
10968 | 1997-06-03 00:00:00.0 | 1899-12-30 22:00:00.0 | 1 | 33.71743 | true | Interpolated From Previous Year
10969 | 1997-06-03 00:00:00.0 | 1899-12-30 23:00:00.0 | 1 | 31.43743 | true | Interpolated From Previous Year
10970 | 1997-06-04 00:00:00.0 | 1899-12-30 00:00:00.0 | 1 | 29.48743 | true | Interpolated From Previous Year
10971 | 1997-06-04 00:00:00.0 | 1899-12-30 01:00:00.0 | 1 | 27.83743 | true | Interpolated From Previous Year
10972 | 1997-06-04 00:00:00.0 | 1899-12-30 02:00:00.0 | 1 | 26.38743 | true | Interpolated From Previous Year
10973 | 1997-06-04 00:00:00.0 | 1899-12-30 03:00:00.0 | 1 | 24.99743 | true | Interpolated From Previous Year
10974 | 1997-06-04 00:00:00.0 | 1899-12-30 04:00:00.0 | 1 | 23.79743 | true | Interpolated From Previous Year
10975 | 1997-06-04 00:00:00.0 | 1899-12-30 05:00:00.0 | 1 | 22.70743 | true | Interpolated From Previous Year
10976 | 1997-06-04 00:00:00.0 | 1899-12-30 06:00:00.0 | 1 | 21.57743 | true | Interpolated From Previous Year
10977 | 1997-06-04 00:00:00.0 | 1899-12-30 07:00:00.0 | 1 | 21.12743 | true | Interpolated From Previous Year
10978 | 1997-06-04 00:00:00.0 | 1899-12-30 08:00:00.0 | 1 | 23.16743 | true | Interpolated From Previous Year
10979 | 1997-06-04 00:00:00.0 | 1899-12-30 09:00:00.0 | 1 | 27.51743 | true | Interpolated From Previous Year
10980 | 1997-06-04 00:00:00.0 | 1899-12-30 10:00:00.0 | 1 | 32.89743 | true | Interpolated From Previous Year
10981 | 1997-06-04 00:00:00.0 | 1899-12-30 11:00:00.0 | 1 | 38.42743 | true | Interpolated From Previous Year
10982 | 1997-06-04 00:00:00.0 | 1899-12-30 12:00:00.0 | 1 | 43.68743 | true | Interpolated From Previous Year
10983 | 1997-06-04 00:00:00.0 | 1899-12-30 13:00:00.0 | 1 | 48.34743 | true | Interpolated From Previous Year
10984 | 1997-06-04 00:00:00.0 | 1899-12-30 14:00:00.0 | 1 | 51.83743 | true | Interpolated From Previous Year
10985 | 1997-06-04 00:00:00.0 | 1899-12-30 15:00:00.0 | 1 | 53.06743 | true | Interpolated From Previous Year
31483 | 1996-08-17 00:00:00.0 | 1899-12-30 05:00:00.0 | 2 | 27.22 | false
31484 | 1996-08-17 00:00:00.0 | 1899-12-30 06:00:00.0 | 2 | 26.3 | false
31485 | 1996-08-17 00:00:00.0 | 1899-12-30 07:00:00.0 | 2 | 25.41 | false
31486 | 1996-08-17 00:00:00.0 | 1899-12-30 08:00:00.0 | 2 | 24.72 | false
31487 | 1996-08-17 00:00:00.0 | 1899-12-30 09:00:00.0 | 2 | 24.87 | false
31488 | 1996-08-17 00:00:00.0 | 1899-12-30 10:00:00.0 | 2 | 26.16 | false
11200 | 1997-06-13 00:00:00.0 | 1899-12-30 14:00:00.0 | 1 | 53.27743 | true | Interpolated From Previous Year
11201 | 1997-06-13 00:00:00.0 | 1899-12-30 15:00:00.0 | 1 | 54.92743 | true | Interpolated From Previous Year
11202 | 1997-06-13 00:00:00.0 | 1899-12-30 16:00:00.0 | 1 | 54.27743 | true | Interpolated From Previous Year
11203 | 1997-06-13 00:00:00.0 | 1899-12-30 17:00:00.0 | 1 | 53.54743 | true | Interpolated From Previous Year
10995 | 1997-06-05 00:00:00.0 | 1899-12-30 01:00:00.0 | 1 | 28.26743 | true | Interpolated From Previous Year
31600 | 1996-08-22 00:00:00.0 | 1899-12-30 02:00:00.0 | 2 | 28.09 | false
31601 | 1996-08-22 00:00:00.0 | 1899-12-30 03:00:00.0 | 2 | 26.99 | false
31602 | 1996-08-22 00:00:00.0 | 1899-12-30 04:00:00.0 | 2 | 25.97 | false
31603 | 1996-08-22 00:00:00.0 | 1899-12-30 05:00:00.0 | 2 | 25.02 | false
31604 | 1996-08-22 00:00:00.0 | 1899-12-30 06:00:00.0 | 2 | 24.13 | false
31605 | 1996-08-22 00:00:00.0 | 1899-12-30 07:00:00.0 | 2 | 23.3 | false
31606 | 1996-08-22 00:00:00.0 | 1899-12-30 08:00:00.0 | 2 | 22.71 | false
31607 | 1996-08-22 00:00:00.0 | 1899-12-30 09:00:00.0 | 2 | 22.97 | false
31608 | 1996-08-22 00:00:00.0 | 1899-12-30 10:00:00.0 | 2 | 24.39 | false
31609 | 1996-08-22 00:00:00.0 | 1899-12-30 11:00:00.0 | 2 | 26.71 | false
31610 | 1996-08-22 00:00:00.0 | 1899-12-30 12:00:00.0 | 2 | 29.52 | false
31611 | 1996-08-22 00:00:00.0 | 1899-12-30 13:00:00.0 | 2 | 32.4 | false
31612 | 1996-08-22 00:00:00.0 | 1899-12-30 14:00:00.0 | 2 | 35.03 | false
31613 | 1996-08-22 00:00:00.0 | 1899-12-30 15:00:00.0 | 2 | 37.22 | false
31614 | 1996-08-22 00:00:00.0 | 1899-12-30 16:00:00.0 | 2 | 38.89 | false
31615 | 1996-08-22 00:00:00.0 | 1899-12-30 17:00:00.0 | 2 | 40.04 | false
31616 | 1996-08-22 00:00:00.0 | 1899-12-30 18:00:00.0 | 2 | 40.28 | false
31617 | 1996-08-22 00:00:00.0 | 1899-12-30 19:00:00.0 | 2 | 39.73 | false
31618 | 1996-08-22 00:00:00.0 | 1899-12-30 20:00:00.0 | 2 | 38.38 | false
31619 | 1996-08-22 00:00:00.0 | 1899-12-30 21:00:00.0 | 2 | 36.41 | false
31620 | 1996-08-22 00:00:00.0 | 1899-12-30 22:00:00.0 | 2 | 34.39 | false
31621 | 1996-08-22 00:00:00.0 | 1899-12-30 23:00:00.0 | 2 | 32.6 | false
31622 | 1996-08-23 00:00:00.0 | 1899-12-30 00:00:00.0 | 2 | 31.07 | false
31623 | 1996-08-23 00:00:00.0 | 1899-12-30 01:00:00.0 | 2 | 29.82 | false
31624 | 1996-08-23 00:00:00.0 | 1899-12-30 02:00:00.0 | 2 | 28.69 | false
31625 | 1996-08-23 00:00:00.0 | 1899-12-30 03:00:00.0 | 2 | 27.61 | false
31626 | 1996-08-23 00:00:00.0 | 1899-12-30 04:00:00.0 | 2 | 26.63 | false
31735 | 1996-08-27 00:00:00.0 | 1899-12-30 17:00:00.0 | 2 | 38.59 | false
31736 | 1996-08-27 00:00:00.0 | 1899-12-30 18:00:00.0 | 2 | 38.57 | false
31737 | 1996-08-27 00:00:00.0 | 1899-12-30 19:00:00.0 | 2 | 37.82 | false
31738 | 1996-08-27 00:00:00.0 | 1899-12-30 20:00:00.0 | 2 | 36.31 | false
31739 | 1996-08-27 00:00:00.0 | 1899-12-30 21:00:00.0 | 2 | 34.36 | false
31740 | 1996-08-27 00:00:00.0 | 1899-12-30 22:00:00.0 | 2 | 32.53 | false
31741 | 1996-08-27 00:00:00.0 | 1899-12-30 23:00:00.0 | 2 | 30.94 | false
31742 | 1996-08-28 00:00:00.0 | 1899-12-30 00:00:00.0 | 2 | 29.53 | false
31743 | 1996-08-28 00:00:00.0 | 1899-12-30 01:00:00.0 | 2 | 28.28 | false
31744 | 1996-08-28 00:00:00.0 | 1899-12-30 02:00:00.0 | 2 | 27.15 | false
31745 | 1996-08-28 00:00:00.0 | 1899-12-30 03:00:00.0 | 2 | 26.11 | false
31746 | 1996-08-28 00:00:00.0 | 1899-12-30 04:00:00.0 | 2 | 25.13 | false
31747 | 1996-08-28 00:00:00.0 | 1899-12-30 05:00:00.0 | 2 | 24.23 | false
31748 | 1996-08-28 00:00:00.0 | 1899-12-30 06:00:00.0 | 2 | 23.41 | false
31749 | 1996-08-28 00:00:00.0 | 1899-12-30 07:00:00.0 | 2 | 22.66 | false
31750 | 1996-08-28 00:00:00.0 | 1899-12-30 08:00:00.0 | 2 | 22.1 | false
31751 | 1996-08-28 00:00:00.0 | 1899-12-30 09:00:00.0 | 2 | 22.36 | false
31752 | 1996-08-28 00:00:00.0 | 1899-12-30 10:00:00.0 | 2 | 23.84 | false
31753 | 1996-08-28 00:00:00.0 | 1899-12-30 11:00:00.0 | 2 | 26.28 | false
31754 | 1996-08-28 00:00:00.0 | 1899-12-30 12:00:00.0 | 2 | 29.18 | false
31755 | 1996-08-28 00:00:00.0 | 1899-12-30 13:00:00.0 | 2 | 32.08 | false
31756 | 1996-08-28 00:00:00.0 | 1899-12-30 14:00:00.0 | 2 | 34.72 | false
31757 | 1996-08-28 00:00:00.0 | 1899-12-30 15:00:00.0 | 2 | 37.08 | false
31758 | 1996-08-28 00:00:00.0 | 1899-12-30 16:00:00.0 | 2 | 38.89 | false
31759 | 1996-08-28 00:00:00.0 | 1899-12-30 17:00:00.0 | 2 | 39.86 | false
31760 | 1996-08-28 00:00:00.0 | 1899-12-30 18:00:00.0 | 2 | 39.95 | false
31761 | 1996-08-28 00:00:00.0 | 1899-12-30 19:00:00.0 | 2 | 39.09 | false
31762 | 1996-08-28 00:00:00.0 | 1899-12-30 20:00:00.0 | 2 | 37.55 | false
31763 | 1996-08-28 00:00:00.0 | 1899-12-30 21:00:00.0 | 2 | 35.59 | false
31764 | 1996-08-28 00:00:00.0 | 1899-12-30 22:00:00.0 | 2 | 33.72 | false
31765 | 1996-08-28 00:00:00.0 | 1899-12-30 23:00:00.0 | 2 | 32.06 | false
31766 | 1996-08-29 00:00:00.0 | 1899-12-30 00:00:00.0 | 2 | 30.61 | false
31767 | 1996-08-29 00:00:00.0 | 1899-12-30 01:00:00.0 | 2 | 29.33 | false
31768 | 1996-08-29 00:00:00.0 | 1899-12-30 02:00:00.0 | 2 | 28.15 | false
31769 | 1996-08-29 00:00:00.0 | 1899-12-30 03:00:00.0 | 2 | 27.09 | false
31770 | 1996-08-29 00:00:00.0 | 1899-12-30 04:00:00.0 | 2 | 26.12 | false
31771 | 1996-08-29 00:00:00.0 | 1899-12-30 05:00:00.0 | 2 | 25.21 | false
31772 | 1996-08-29 00:00:00.0 | 1899-12-30 06:00:00.0 | 2 | 24.37 | false
31773 | 1996-08-29 00:00:00.0 | 1899-12-30 07:00:00.0 | 2 | 23.58 | false
31774 | 1996-08-29 00:00:00.0 | 1899-12-30 08:00:00.0 | 2 | 22.95 | false
31775 | 1996-08-29 00:00:00.0 | 1899-12-30 09:00:00.0 | 2 | 23.14 | false
31776 | 1996-08-29 00:00:00.0 | 1899-12-30 10:00:00.0 | 2 | 24.59 | false
31777 | 1996-08-29 00:00:00.0 | 1899-12-30 11:00:00.0 | 2 | 27.07 | false
31778 | 1996-08-29 00:00:00.0 | 1899-12-30 12:00:00.0 | 2 | 30.06 | false
31779 | 1996-08-29 00:00:00.0 | 1899-12-30 13:00:00.0 | 2 | 33.05 | false
31780 | 1996-08-29 00:00:00.0 | 1899-12-30 14:00:00.0 | 2 | 35.76 | false
31781 | 1996-08-29 00:00:00.0 | 1899-12-30 15:00:00.0 | 2 | 38.02 | false
31782 | 1996-08-29 00:00:00.0 | 1899-12-30 16:00:00.0 | 2 | 39.79 | false
31783 | 1996-08-29 00:00:00.0 | 1899-12-30 17:00:00.0 | 2 | 40.83 | false
31784 | 1996-08-29 00:00:00.0 | 1899-12-30 18:00:00.0 | 2 | 40.99 | false
31785 | 1996-08-29 00:00:00.0 | 1899-12-30 19:00:00.0 | 2 | 40.23 | false
31786 | 1996-08-29 00:00:00.0 | 1899-12-30 20:00:00.0 | 2 | 38.83 | false
31787 | 1996-08-29 00:00:00.0 | 1899-12-30 21:00:00.0 | 2 | 36.92 | false
31788 | 1996-08-29 00:00:00.0 | 1899-12-30 22:00:00.0 | 2 | 35.08 | false
31789 | 1996-08-29 00:00:00.0 | 1899-12-30 23:00:00.0 | 2 | 33.47 | false
31790 | 1996-08-30 00:00:00.0 | 1899-12-30 00:00:00.0 | 2 | 32.05 | false
31791 | 1996-08-30 00:00:00.0 | 1899-12-30 01:00:00.0 | 2 | 30.82 | false
31792 | 1996-08-30 00:00:00.0 | 1899-12-30 02:00:00.0 | 2 | 29.73 | false
31793 | 1996-08-30 00:00:00.0 | 1899-12-30 03:00:00.0 | 2 | 28.76 | false
31794 | 1996-08-30 00:00:00.0 | 1899-12-30 04:00:00.0 | 2 | 27.93 | false
31795 | 1996-08-30 00:00:00.0 | 1899-12-30 05:00:00.0 | 2 | 27.11 | false
31796 | 1996-08-30 00:00:00.0 | 1899-12-30 06:00:00.0 | 2 | 26.28 | false
31797 | 1996-08-30 00:00:00.0 | 1899-12-30 07:00:00.0 | 2 | 25.52 | false
33566 | 1996-11-12 00:00:00.0 | 1899-12-30 00:00:00.0 | 2 | 10.56 | false
33567 | 1996-11-12 00:00:00.0 | 1899-12-30 01:00:00.0 | 2 | 9.99 | false
33568 | 1996-11-12 00:00:00.0 | 1899-12-30 02:00:00.0 | 2 | 9.51 | false
32815 | 1996-10-11 00:00:00.0 | 1899-12-30 17:00:00.0 | 2 | 31.39 | false
32816 | 1996-10-11 00:00:00.0 | 1899-12-30 18:00:00.0 | 2 | 30.87 | false
32817 | 1996-10-11 00:00:00.0 | 1899-12-30 19:00:00.0 | 2 | 29.62 | false
7916 | 1997-01-27 00:00:00.0 | 1899-12-30 17:00:00.0 | 1 | 10.11 | false
7917 | 1997-01-27 00:00:00.0 | 1899-12-30 18:00:00.0 | 1 | 8.49 | false
7918 | 1997-01-27 00:00:00.0 | 1899-12-30 19:00:00.0 | 1 | 7.35 | false
7919 | 1997-01-27 00:00:00.0 | 1899-12-30 20:00:00.0 | 1 | 6.644 | false
7920 | 1997-01-27 00:00:00.0 | 1899-12-30 21:00:00.0 | 1 | 6.113 | false
7921 | 1997-01-27 00:00:00.0 | 1899-12-30 22:00:00.0 | 1 | 5.654 | false
7922 | 1997-01-27 00:00:00.0 | 1899-12-30 23:00:00.0 | 1 | 5.295 | false
7923 | 1997-01-28 00:00:00.0 | 1899-12-30 00:00:00.0 | 1 | 4.995 | false
32827 | 1996-10-12 00:00:00.0 | 1899-12-30 05:00:00.0 | 2 | 18.18 | false
32828 | 1996-10-12 00:00:00.0 | 1899-12-30 06:00:00.0 | 2 | 17.48 | false
32829 | 1996-10-12 00:00:00.0 | 1899-12-30 07:00:00.0 | 2 | 16.8 | false
32830 | 1996-10-12 00:00:00.0 | 1899-12-30 08:00:00.0 | 2 | 16.16 | false
32831 | 1996-10-12 00:00:00.0 | 1899-12-30 09:00:00.0 | 2 | 15.89 | false
32832 | 1996-10-12 00:00:00.0 | 1899-12-30 10:00:00.0 | 2 | 16.7 | false
32833 | 1996-10-12 00:00:00.0 | 1899-12-30 11:00:00.0 | 2 | 18.6 | false
32834 | 1996-10-12 00:00:00.0 | 1899-12-30 12:00:00.0 | 2 | 20.9 | false
32835 | 1996-10-12 00:00:00.0 | 1899-12-30 13:00:00.0 | 2 | 23.48 | false
32836 | 1996-10-12 00:00:00.0 | 1899-12-30 14:00:00.0 | 2 | 25.82 | false
32837 | 1996-10-12 00:00:00.0 | 1899-12-30 15:00:00.0 | 2 | 27.55 | false
32838 | 1996-10-12 00:00:00.0 | 1899-12-30 16:00:00.0 | 2 | 28.73 | false
32839 | 1996-10-12 00:00:00.0 | 1899-12-30 17:00:00.0 | 2 | 28.9 | false
32840 | 1996-10-12 00:00:00.0 | 1899-12-30 18:00:00.0 | 2 | 28.27 | false
32841 | 1996-10-12 00:00:00.0 | 1899-12-30 19:00:00.0 | 2 | 27.06 | false
32842 | 1996-10-12 00:00:00.0 | 1899-12-30 20:00:00.0 | 2 | 25.64 | false
32843 | 1996-10-12 00:00:00.0 | 1899-12-30 21:00:00.0 | 2 | 24.29 | false
32844 | 1996-10-12 00:00:00.0 | 1899-12-30 22:00:00.0 | 2 | 23.14 | false
32845 | 1996-10-12 00:00:00.0 | 1899-12-30 23:00:00.0 | 2 | 22.2 | false
32846 | 1996-10-13 00:00:00.0 | 1899-12-30 00:00:00.0 | 2 | 21.33 | false
32847 | 1996-10-13 00:00:00.0 | 1899-12-30 01:00:00.0 | 2 | 20.53 | false
32848 | 1996-10-13 00:00:00.0 | 1899-12-30 02:00:00.0 | 2 | 19.81 | false
32849 | 1996-10-13 00:00:00.0 | 1899-12-30 03:00:00.0 | 2 | 19.26 | false
32850 | 1996-10-13 00:00:00.0 | 1899-12-30 04:00:00.0 | 2 | 18.72 | false
32851 | 1996-10-13 00:00:00.0 | 1899-12-30 05:00:00.0 | 2 | 18.19 | false
32852 | 1996-10-13 00:00:00.0 | 1899-12-30 06:00:00.0 | 2 | 17.58 | false
32853 | 1996-10-13 00:00:00.0 | 1899-12-30 07:00:00.0 | 2 | 16.95 | false
32854 | 1996-10-13 00:00:00.0 | 1899-12-30 08:00:00.0 | 2 | 16.32 | false
32855 | 1996-10-13 00:00:00.0 | 1899-12-30 09:00:00.0 | 2 | 15.96 | false
32856 | 1996-10-13 00:00:00.0 | 1899-12-30 10:00:00.0 | 2 | 16.8 | false
32857 | 1996-10-13 00:00:00.0 | 1899-12-30 11:00:00.0 | 2 | 18.72 | false
32858 | 1996-10-13 00:00:00.0 | 1899-12-30 12:00:00.0 | 2 | 21.03 | false
32859 | 1996-10-13 00:00:00.0 | 1899-12-30 13:00:00.0 | 2 | 23 | false
32860 | 1996-10-13 00:00:00.0 | 1899-12-30 14:00:00.0 | 2 | 25.26 | false
32861 | 1996-10-13 00:00:00.0 | 1899-12-30 15:00:00.0 | 2 | 26.97 | false
32862 | 1996-10-13 00:00:00.0 | 1899-12-30 16:00:00.0 | 2 | 27.86 | false
32863 | 1996-10-13 00:00:00.0 | 1899-12-30 17:00:00.0 | 2 | 28.03 | false
32864 | 1996-10-13 00:00:00.0 | 1899-12-30 18:00:00.0 | 2 | 27.42 | false
32865 | 1996-10-13 00:00:00.0 | 1899-12-30 19:00:00.0 | 2 | 26.16 | false
32866 | 1996-10-13 00:00:00.0 | 1899-12-30 20:00:00.0 | 2 | 24.53 | false
32867 | 1996-10-13 00:00:00.0 | 1899-12-30 21:00:00.0 | 2 | 23.06 | false
32868 | 1996-10-13 00:00:00.0 | 1899-12-30 22:00:00.0 | 2 | 21.82 | false
32869 | 1996-10-13 00:00:00.0 | 1899-12-30 23:00:00.0 | 2 | 20.75 | false
32870 | 1996-10-14 00:00:00.0 | 1899-12-30 00:00:00.0 | 2 | 19.83 | false
32871 | 1996-10-14 00:00:00.0 | 1899-12-30 01:00:00.0 | 2 | 19.11 | false
32872 | 1996-10-14 00:00:00.0 | 1899-12-30 02:00:00.0 | 2 | 18.52 | false
32873 | 1996-10-14 00:00:00.0 | 1899-12-30 03:00:00.0 | 2 | 17.91 | false
32874 | 1996-10-14 00:00:00.0 | 1899-12-30 04:00:00.0 | 2 | 17.23 | false
32875 | 1996-10-14 00:00:00.0 | 1899-12-30 05:00:00.0 | 2 | 16.59 | false
32876 | 1996-10-14 00:00:00.0 | 1899-12-30 06:00:00.0 | 2 | 16.02 | false
32877 | 1996-10-14 00:00:00.0 | 1899-12-30 07:00:00.0 | 2 | 15.39 | false
32878 | 1996-10-14 00:00:00.0 | 1899-12-30 08:00:00.0 | 2 | 14.77 | false
32879 | 1996-10-14 00:00:00.0 | 1899-12-30 09:00:00.0 | 2 | 14.49 | false
32880 | 1996-10-14 00:00:00.0 | 1899-12-30 10:00:00.0 | 2 | 15.23 | false
32881 | 1996-10-14 00:00:00.0 | 1899-12-30 11:00:00.0 | 2 | 17.1 | false
32882 | 1996-10-14 00:00:00.0 | 1899-12-30 12:00:00.0 | 2 | 19.49 | false
32883 | 1996-10-14 00:00:00.0 | 1899-12-30 13:00:00.0 | 2 | 21.97 | false
32884 | 1996-10-14 00:00:00.0 | 1899-12-30 14:00:00.0 | 2 | 24.33 | false
32885 | 1996-10-14 00:00:00.0 | 1899-12-30 15:00:00.0 | 2 | 26.26 | false
32886 | 1996-10-14 00:00:00.0 | 1899-12-30 16:00:00.0 | 2 | 27.59 | false
32887 | 1996-10-14 00:00:00.0 | 1899-12-30 17:00:00.0 | 2 | 28.12 | false
32888 | 1996-10-14 00:00:00.0 | 1899-12-30 18:00:00.0 | 2 | 27.57 | false
32889 | 1996-10-14 00:00:00.0 | 1899-12-30 19:00:00.0 | 2 | 26.26 | false
32890 | 1996-10-14 00:00:00.0 | 1899-12-30 20:00:00.0 | 2 | 24.57 | false
32891 | 1996-10-14 00:00:00.0 | 1899-12-30 21:00:00.0 | 2 | 22.95 | false
32892 | 1996-10-14 00:00:00.0 | 1899-12-30 22:00:00.0 | 2 | 21.52 | false
32893 | 1996-10-14 00:00:00.0 | 1899-12-30 23:00:00.0 | 2 | 20.27 | false
32894 | 1996-10-15 00:00:00.0 | 1899-12-30 00:00:00.0 | 2 | 19.16 | false
32895 | 1996-10-15 00:00:00.0 | 1899-12-30 01:00:00.0 | 2 | 18.17 | false
32896 | 1996-10-15 00:00:00.0 | 1899-12-30 02:00:00.0 | 2 | 17.29 | false
32897 | 1996-10-15 00:00:00.0 | 1899-12-30 03:00:00.0 | 2 | 16.49 | false
32898 | 1996-10-15 00:00:00.0 | 1899-12-30 04:00:00.0 | 2 | 15.74 | false
32899 | 1996-10-15 00:00:00.0 | 1899-12-30 05:00:00.0 | 2 | 15.05 | false
32900 | 1996-10-15 00:00:00.0 | 1899-12-30 06:00:00.0 | 2 | 14.4 | false
32901 | 1996-10-15 00:00:00.0 | 1899-12-30 07:00:00.0 | 2 | 13.79 | false
32902 | 1996-10-15 00:00:00.0 | 1899-12-30 08:00:00.0 | 2 | 13.25 | false
32903 | 1996-10-15 00:00:00.0 | 1899-12-30 09:00:00.0 | 2 | 13.07 | false
32904 | 1996-10-15 00:00:00.0 | 1899-12-30 10:00:00.0 | 2 | 13.97 | false
32905 | 1996-10-15 00:00:00.0 | 1899-12-30 11:00:00.0 | 2 | 15.99 | false
32906 | 1996-10-15 00:00:00.0 | 1899-12-30 12:00:00.0 | 2 | 18.69 | false
32907 | 1996-10-15 00:00:00.0 | 1899-12-30 13:00:00.0 | 2 | 21.51 | false
32908 | 1996-10-15 00:00:00.0 | 1899-12-30 14:00:00.0 | 2 | 23.96 | false
32909 | 1996-10-15 00:00:00.0 | 1899-12-30 15:00:00.0 | 2 | 25.76 | false
32910 | 1996-10-15 00:00:00.0 | 1899-12-30 16:00:00.0 | 2 | 26.7 | false
32911 | 1996-10-15 00:00:00.0 | 1899-12-30 17:00:00.0 | 2 | 26.87 | false
32912 | 1996-10-15 00:00:00.0 | 1899-12-30 18:00:00.0 | 2 | 26.23 | false
32913 | 1996-10-15 00:00:00.0 | 1899-12-30 19:00:00.0 | 2 | 24.84 | false
32914 | 1996-10-15 00:00:00.0 | 1899-12-30 20:00:00.0 | 2 | 23.21 | false
20566 | 1998-07-08 00:00:00.0 | 1899-12-30 20:00:00.0 | 1 | 38.81 | false
20567 | 1998-07-08 00:00:00.0 | 1899-12-30 21:00:00.0 | 1 | 35.99 | false
20568 | 1998-07-08 00:00:00.0 | 1899-12-30 22:00:00.0 | 1 | 33.82 | false
20569 | 1998-07-08 00:00:00.0 | 1899-12-30 23:00:00.0 | 1 | 31.77 | false
20570 | 1998-07-09 00:00:00.0 | 1899-12-30 00:00:00.0 | 1 | 29.99 | false
20571 | 1998-07-09 00:00:00.0 | 1899-12-30 01:00:00.0 | 1 | 28.47 | false
42059 | 1997-10-31 00:00:00.0 | 1899-12-30 22:00:00.0 | 2 | 16.71 | false
42060 | 1997-10-31 00:00:00.0 | 1899-12-30 23:00:00.0 | 2 | 15.85 | false
42061 | 1997-11-01 00:00:00.0 | 1899-12-30 00:00:00.0 | 2 | 15.07 | false
42062 | 1997-11-01 00:00:00.0 | 1899-12-30 01:00:00.0 | 2 | 14.35 | false
42063 | 1997-11-01 00:00:00.0 | 1899-12-30 02:00:00.0 | 2 | 13.7 | false
42064 | 1997-11-01 00:00:00.0 | 1899-12-30 03:00:00.0 | 2 | 13.04 | false
42065 | 1997-11-01 00:00:00.0 | 1899-12-30 04:00:00.0 | 2 | 12.39 | false
42066 | 1997-11-01 00:00:00.0 | 1899-12-30 05:00:00.0 | 2 | 11.78 | false
33147 | 1996-10-25 00:00:00.0 | 1899-12-30 13:00:00.0 | 2 | 13.21 | false
20476 | 1998-07-05 00:00:00.0 | 1899-12-30 02:00:00.0 | 1 | 25.78 | false
20477 | 1998-07-05 00:00:00.0 | 1899-12-30 03:00:00.0 | 1 | 24.5 | false
20478 | 1998-07-05 00:00:00.0 | 1899-12-30 04:00:00.0 | 1 | 23.37 | false
20479 | 1998-07-05 00:00:00.0 | 1899-12-30 05:00:00.0 | 1 | 22.41 | false
20480 | 1998-07-05 00:00:00.0 | 1899-12-30 06:00:00.0 | 1 | 21.56 | false
20481 | 1998-07-05 00:00:00.0 | 1899-12-30 07:00:00.0 | 1 | 21.38 | false
20482 | 1998-07-05 00:00:00.0 | 1899-12-30 08:00:00.0 | 1 | 23.59 | false
20483 | 1998-07-05 00:00:00.0 | 1899-12-30 09:00:00.0 | 1 | 27.77 | false
20484 | 1998-07-05 00:00:00.0 | 1899-12-30 10:00:00.0 | 1 | 32.95 | false
20485 | 1998-07-05 00:00:00.0 | 1899-12-30 11:00:00.0 | 1 | 38.33 | false
20486 | 1998-07-05 00:00:00.0 | 1899-12-30 12:00:00.0 | 1 | 43.25 | false
20487 | 1998-07-05 00:00:00.0 | 1899-12-30 13:00:00.0 | 1 | 47.28 | false
20488 | 1998-07-05 00:00:00.0 | 1899-12-30 14:00:00.0 | 1 | 50.45 | false
20489 | 1998-07-05 00:00:00.0 | 1899-12-30 15:00:00.0 | 1 | 52.63 | false
20490 | 1998-07-05 00:00:00.0 | 1899-12-30 16:00:00.0 | 1 | 53.15 | false
20491 | 1998-07-05 00:00:00.0 | 1899-12-30 17:00:00.0 | 1 | 51.06 | false
20492 | 1998-07-05 00:00:00.0 | 1899-12-30 18:00:00.0 | 1 | 49.66 | false
20493 | 1998-07-05 00:00:00.0 | 1899-12-30 19:00:00.0 | 1 | 45.01 | false
20494 | 1998-07-05 00:00:00.0 | 1899-12-30 20:00:00.0 | 1 | 40.93 | false
20495 | 1998-07-05 00:00:00.0 | 1899-12-30 21:00:00.0 | 1 | 37.14 | false
20496 | 1998-07-05 00:00:00.0 | 1899-12-30 22:00:00.0 | 1 | 33.97 | false
20497 | 1998-07-05 00:00:00.0 | 1899-12-30 23:00:00.0 | 1 | 31.84 | false
20498 | 1998-07-06 00:00:00.0 | 1899-12-30 00:00:00.0 | 1 | 30.14 | false
20499 | 1998-07-06 00:00:00.0 | 1899-12-30 01:00:00.0 | 1 | 28.76 | false
20500 | 1998-07-06 00:00:00.0 | 1899-12-30 02:00:00.0 | 1 | 27.58 | false
20501 | 1998-07-06 00:00:00.0 | 1899-12-30 03:00:00.0 | 1 | 26.59 | false
20502 | 1998-07-06 00:00:00.0 | 1899-12-30 04:00:00.0 | 1 | 25.71 | false
20503 | 1998-07-06 00:00:00.0 | 1899-12-30 05:00:00.0 | 1 | 24.93 | false
20504 | 1998-07-06 00:00:00.0 | 1899-12-30 06:00:00.0 | 1 | 24.14 | false
20505 | 1998-07-06 00:00:00.0 | 1899-12-30 07:00:00.0 | 1 | 23.92 | false
20506 | 1998-07-06 00:00:00.0 | 1899-12-30 08:00:00.0 | 1 | 25.87 | false
20507 | 1998-07-06 00:00:00.0 | 1899-12-30 09:00:00.0 | 1 | 29.83 | false
20508 | 1998-07-06 00:00:00.0 | 1899-12-30 10:00:00.0 | 1 | 34.79 | false
20509 | 1998-07-06 00:00:00.0 | 1899-12-30 11:00:00.0 | 1 | 39.91 | false
20510 | 1998-07-06 00:00:00.0 | 1899-12-30 12:00:00.0 | 1 | 44.48 | false
20511 | 1998-07-06 00:00:00.0 | 1899-12-30 13:00:00.0 | 1 | 48.23 | false
20512 | 1998-07-06 00:00:00.0 | 1899-12-30 14:00:00.0 | 1 | 51.4 | false
20513 | 1998-07-06 00:00:00.0 | 1899-12-30 15:00:00.0 | 1 | 53.33 | false
20514 | 1998-07-06 00:00:00.0 | 1899-12-30 16:00:00.0 | 1 | 49.38 | false
20515 | 1998-07-06 00:00:00.0 | 1899-12-30 17:00:00.0 | 1 | 44.73 | false
20516 | 1998-07-06 00:00:00.0 | 1899-12-30 18:00:00.0 | 1 | 42.2 | false
20517 | 1998-07-06 00:00:00.0 | 1899-12-30 19:00:00.0 | 1 | 39.76 | false
20518 | 1998-07-06 00:00:00.0 | 1899-12-30 20:00:00.0 | 1 | 36.72 | false
20519 | 1998-07-06 00:00:00.0 | 1899-12-30 21:00:00.0 | 1 | 33.91 | false
20520 | 1998-07-06 00:00:00.0 | 1899-12-30 22:00:00.0 | 1 | 31.74 | false
20521 | 1998-07-06 00:00:00.0 | 1899-12-30 23:00:00.0 | 1 | 30.07 | false
20522 | 1998-07-07 00:00:00.0 | 1899-12-30 00:00:00.0 | 1 | 28.7 | false
20523 | 1998-07-07 00:00:00.0 | 1899-12-30 01:00:00.0 | 1 | 27.47 | false
20524 | 1998-07-07 00:00:00.0 | 1899-12-30 02:00:00.0 | 1 | 26.41 | false
20525 | 1998-07-07 00:00:00.0 | 1899-12-30 03:00:00.0 | 1 | 25.39 | false
20526 | 1998-07-07 00:00:00.0 | 1899-12-30 04:00:00.0 | 1 | 24.32 | false
20527 | 1998-07-07 00:00:00.0 | 1899-12-30 05:00:00.0 | 1 | 23.43 | false
20528 | 1998-07-07 00:00:00.0 | 1899-12-30 06:00:00.0 | 1 | 22.58 | false
20529 | 1998-07-07 00:00:00.0 | 1899-12-30 07:00:00.0 | 1 | 22.43 | false
20530 | 1998-07-07 00:00:00.0 | 1899-12-30 08:00:00.0 | 1 | 24.54 | false
20531 | 1998-07-07 00:00:00.0 | 1899-12-30 09:00:00.0 | 1 | 28.6 | false
20532 | 1998-07-07 00:00:00.0 | 1899-12-30 10:00:00.0 | 1 | 33.71 | false
20533 | 1998-07-07 00:00:00.0 | 1899-12-30 11:00:00.0 | 1 | 39.12 | false
20534 | 1998-07-07 00:00:00.0 | 1899-12-30 12:00:00.0 | 1 | 44.14 | false
20535 | 1998-07-07 00:00:00.0 | 1899-12-30 13:00:00.0 | 1 | 48.48 | false
20536 | 1998-07-07 00:00:00.0 | 1899-12-30 14:00:00.0 | 1 | 51.83 | false
20537 | 1998-07-07 00:00:00.0 | 1899-12-30 15:00:00.0 | 1 | 53.94 | false
20538 | 1998-07-07 00:00:00.0 | 1899-12-30 16:00:00.0 | 1 | 54.59 | false
20539 | 1998-07-07 00:00:00.0 | 1899-12-30 17:00:00.0 | 1 | 53.26 | false
20540 | 1998-07-07 00:00:00.0 | 1899-12-30 18:00:00.0 | 1 | 51.76 | false
20541 | 1998-07-07 00:00:00.0 | 1899-12-30 19:00:00.0 | 1 | 47.91 | false
20542 | 1998-07-07 00:00:00.0 | 1899-12-30 20:00:00.0 | 1 | 43.3 | false
20543 | 1998-07-07 00:00:00.0 | 1899-12-30 21:00:00.0 | 1 | 38.86 | false
20544 | 1998-07-07 00:00:00.0 | 1899-12-30 22:00:00.0 | 1 | 35.57 | false
20545 | 1998-07-07 00:00:00.0 | 1899-12-30 23:00:00.0 | 1 | 33.23 | false
20546 | 1998-07-08 00:00:00.0 | 1899-12-30 00:00:00.0 | 1 | 31.39 | false
20547 | 1998-07-08 00:00:00.0 | 1899-12-30 01:00:00.0 | 1 | 29.87 | false
20548 | 1998-07-08 00:00:00.0 | 1899-12-30 02:00:00.0 | 1 | 28.59 | false
20549 | 1998-07-08 00:00:00.0 | 1899-12-30 03:00:00.0 | 1 | 27.55 | false
20550 | 1998-07-08 00:00:00.0 | 1899-12-30 04:00:00.0 | 1 | 26.62 | false
20551 | 1998-07-08 00:00:00.0 | 1899-12-30 05:00:00.0 | 1 | 25.57 | false
20552 | 1998-07-08 00:00:00.0 | 1899-12-30 06:00:00.0 | 1 | 24.57 | false
20553 | 1998-07-08 00:00:00.0 | 1899-12-30 07:00:00.0 | 1 | 24.27 | false
20554 | 1998-07-08 00:00:00.0 | 1899-12-30 08:00:00.0 | 1 | 26.24 | false
20555 | 1998-07-08 00:00:00.0 | 1899-12-30 09:00:00.0 | 1 | 30.05 | false
20556 | 1998-07-08 00:00:00.0 | 1899-12-30 10:00:00.0 | 1 | 35.03 | false
20557 | 1998-07-08 00:00:00.0 | 1899-12-30 11:00:00.0 | 1 | 40.41 | false
20558 | 1998-07-08 00:00:00.0 | 1899-12-30 12:00:00.0 | 1 | 45.2 | false
20559 | 1998-07-08 00:00:00.0 | 1899-12-30 13:00:00.0 | 1 | 49.13 | false
20560 | 1998-07-08 00:00:00.0 | 1899-12-30 14:00:00.0 | 1 | 52.13 | false
20561 | 1998-07-08 00:00:00.0 | 1899-12-30 15:00:00.0 | 1 | 54.2 | false
20562 | 1998-07-08 00:00:00.0 | 1899-12-30 16:00:00.0 | 1 | 54.09 | false
20563 | 1998-07-08 00:00:00.0 | 1899-12-30 17:00:00.0 | 1 | 47.33 | false
20564 | 1998-07-08 00:00:00.0 | 1899-12-30 18:00:00.0 | 1 | 41.28 | false
20565 | 1998-07-08 00:00:00.0 | 1899-12-30 19:00:00.0 | 1 | 39.47 | false
10986 | 1997-06-04 00:00:00.0 | 1899-12-30 16:00:00.0 | 1 | 52.56743 | true | Interpolated From Previous Year
10987 | 1997-06-04 00:00:00.0 | 1899-12-30 17:00:00.0 | 1 | 50.96743 | true | Interpolated From Previous Year
10988 | 1997-06-04 00:00:00.0 | 1899-12-30 18:00:00.0 | 1 | 48.37743 | true | Interpolated From Previous Year
10989 | 1997-06-04 00:00:00.0 | 1899-12-30 19:00:00.0 | 1 | 45.04743 | true | Interpolated From Previous Year
20850 | 1998-07-20 00:00:00.0 | 1899-12-30 16:00:00.0 | 1 | 52.58 | true | Estimated From Previous Year
20851 | 1998-07-20 00:00:00.0 | 1899-12-30 17:00:00.0 | 1 | 52.05 | true | Estimated From Previous Year
20852 | 1998-07-20 00:00:00.0 | 1899-12-30 18:00:00.0 | 1 | 49.84 | true | Estimated From Previous Year
20853 | 1998-07-20 00:00:00.0 | 1899-12-30 19:00:00.0 | 1 | 44.61 | true | Estimated From Previous Year
20854 | 1998-07-20 00:00:00.0 | 1899-12-30 20:00:00.0 | 1 | 41.32 | true | Estimated From Previous Year
20581 | 1998-07-09 00:00:00.0 | 1899-12-30 11:00:00.0 | 1 | 39.69 | false
10996 | 1997-06-05 00:00:00.0 | 1899-12-30 02:00:00.0 | 1 | 26.87743 | true | Interpolated From Previous Year
10997 | 1997-06-05 00:00:00.0 | 1899-12-30 03:00:00.0 | 1 | 25.58743 | true | Interpolated From Previous Year
10998 | 1997-06-05 00:00:00.0 | 1899-12-30 04:00:00.0 | 1 | 24.44743 | true | Interpolated From Previous Year
10999 | 1997-06-05 00:00:00.0 | 1899-12-30 05:00:00.0 | 1 | 23.40743 | true | Interpolated From Previous Year
11000 | 1997-06-05 00:00:00.0 | 1899-12-30 06:00:00.0 | 1 | 22.44743 | true | Interpolated From Previous Year
11001 | 1997-06-05 00:00:00.0 | 1899-12-30 07:00:00.0 | 1 | 22.19743 | true | Interpolated From Previous Year
11002 | 1997-06-05 00:00:00.0 | 1899-12-30 08:00:00.0 | 1 | 24.14743 | true | Interpolated From Previous Year
11003 | 1997-06-05 00:00:00.0 | 1899-12-30 09:00:00.0 | 1 | 28.21743 | true | Interpolated From Previous Year
11004 | 1997-06-05 00:00:00.0 | 1899-12-30 10:00:00.0 | 1 | 33.55743 | true | Interpolated From Previous Year
11005 | 1997-06-05 00:00:00.0 | 1899-12-30 11:00:00.0 | 1 | 38.73743 | true | Interpolated From Previous Year
11006 | 1997-06-05 00:00:00.0 | 1899-12-30 12:00:00.0 | 1 | 43.47743 | true | Interpolated From Previous Year
11007 | 1997-06-05 00:00:00.0 | 1899-12-30 13:00:00.0 | 1 | 47.94743 | true | Interpolated From Previous Year
11008 | 1997-06-05 00:00:00.0 | 1899-12-30 14:00:00.0 | 1 | 51.34743 | true | Interpolated From Previous Year
11009 | 1997-06-05 00:00:00.0 | 1899-12-30 15:00:00.0 | 1 | 53.58743 | true | Interpolated From Previous Year
11010 | 1997-06-05 00:00:00.0 | 1899-12-30 16:00:00.0 | 1 | 54.26743 | true | Interpolated From Previous Year
11011 | 1997-06-05 00:00:00.0 | 1899-12-30 17:00:00.0 | 1 | 53.29743 | true | Interpolated From Previous Year
11012 | 1997-06-05 00:00:00.0 | 1899-12-30 18:00:00.0 | 1 | 50.85743 | true | Interpolated From Previous Year
11013 | 1997-06-05 00:00:00.0 | 1899-12-30 19:00:00.0 | 1 | 47.47743 | true | Interpolated From Previous Year
11014 | 1997-06-05 00:00:00.0 | 1899-12-30 20:00:00.0 | 1 | 43.26743 | true | Interpolated From Previous Year
11015 | 1997-06-05 00:00:00.0 | 1899-12-30 21:00:00.0 | 1 | 39.10743 | true | Interpolated From Previous Year
11016 | 1997-06-05 00:00:00.0 | 1899-12-30 22:00:00.0 | 1 | 35.72743 | true | Interpolated From Previous Year
11017 | 1997-06-05 00:00:00.0 | 1899-12-30 23:00:00.0 | 1 | 33.10743 | true | Interpolated From Previous Year
11018 | 1997-06-06 00:00:00.0 | 1899-12-30 00:00:00.0 | 1 | 30.98743 | true | Interpolated From Previous Year
11019 | 1997-06-06 00:00:00.0 | 1899-12-30 01:00:00.0 | 1 | 29.18743 | true | Interpolated From Previous Year
11020 | 1997-06-06 00:00:00.0 | 1899-12-30 02:00:00.0 | 1 | 27.55743 | true | Interpolated From Previous Year
11021 | 1997-06-06 00:00:00.0 | 1899-12-30 03:00:00.0 | 1 | 26.15743 | true | Interpolated From Previous Year
11022 | 1997-06-06 00:00:00.0 | 1899-12-30 04:00:00.0 | 1 | 24.95743 | true | Interpolated From Previous Year
11023 | 1997-06-06 00:00:00.0 | 1899-12-30 05:00:00.0 | 1 | 23.86743 | true | Interpolated From Previous Year
11024 | 1997-06-06 00:00:00.0 | 1899-12-30 06:00:00.0 | 1 | 22.82743 | true | Interpolated From Previous Year
11025 | 1997-06-06 00:00:00.0 | 1899-12-30 07:00:00.0 | 1 | 22.53743 | true | Interpolated From Previous Year
11026 | 1997-06-06 00:00:00.0 | 1899-12-30 08:00:00.0 | 1 | 24.48743 | true | Interpolated From Previous Year
11027 | 1997-06-06 00:00:00.0 | 1899-12-30 09:00:00.0 | 1 | 28.74743 | true | Interpolated From Previous Year
11028 | 1997-06-06 00:00:00.0 | 1899-12-30 10:00:00.0 | 1 | 34.27743 | true | Interpolated From Previous Year
11029 | 1997-06-06 00:00:00.0 | 1899-12-30 11:00:00.0 | 1 | 39.71743 | true | Interpolated From Previous Year
11030 | 1997-06-06 00:00:00.0 | 1899-12-30 12:00:00.0 | 1 | 44.77743 | true | Interpolated From Previous Year
11031 | 1997-06-06 00:00:00.0 | 1899-12-30 13:00:00.0 | 1 | 48.82743 | true | Interpolated From Previous Year
11032 | 1997-06-06 00:00:00.0 | 1899-12-30 14:00:00.0 | 1 | 51.96743 | true | Interpolated From Previous Year
11033 | 1997-06-06 00:00:00.0 | 1899-12-30 15:00:00.0 | 1 | 53.98743 | true | Interpolated From Previous Year
11034 | 1997-06-06 00:00:00.0 | 1899-12-30 16:00:00.0 | 1 | 55.12743 | true | Interpolated From Previous Year
11035 | 1997-06-06 00:00:00.0 | 1899-12-30 17:00:00.0 | 1 | 54.47743 | true | Interpolated From Previous Year
11036 | 1997-06-06 00:00:00.0 | 1899-12-30 18:00:00.0 | 1 | 52.39743 | true | Interpolated From Previous Year
11037 | 1997-06-06 00:00:00.0 | 1899-12-30 19:00:00.0 | 1 | 49.50743 | true | Interpolated From Previous Year
11038 | 1997-06-06 00:00:00.0 | 1899-12-30 20:00:00.0 | 1 | 45.35743 | true | Interpolated From Previous Year
11039 | 1997-06-06 00:00:00.0 | 1899-12-30 21:00:00.0 | 1 | 40.80743 | true | Interpolated From Previous Year
11040 | 1997-06-06 00:00:00.0 | 1899-12-30 22:00:00.0 | 1 | 37.20743 | true | Interpolated From Previous Year
11041 | 1997-06-06 00:00:00.0 | 1899-12-30 23:00:00.0 | 1 | 34.44743 | true | Interpolated From Previous Year
11042 | 1997-06-07 00:00:00.0 | 1899-12-30 00:00:00.0 | 1 | 32.25743 | true | Interpolated From Previous Year
11043 | 1997-06-07 00:00:00.0 | 1899-12-30 01:00:00.0 | 1 | 30.45743 | true | Interpolated From Previous Year
11044 | 1997-06-07 00:00:00.0 | 1899-12-30 02:00:00.0 | 1 | 28.99743 | true | Interpolated From Previous Year
11045 | 1997-06-07 00:00:00.0 | 1899-12-30 03:00:00.0 | 1 | 27.67743 | true | Interpolated From Previous Year
11046 | 1997-06-07 00:00:00.0 | 1899-12-30 04:00:00.0 | 1 | 26.53743 | true | Interpolated From Previous Year
11047 | 1997-06-07 00:00:00.0 | 1899-12-30 05:00:00.0 | 1 | 25.52743 | true | Interpolated From Previous Year
11048 | 1997-06-07 00:00:00.0 | 1899-12-30 06:00:00.0 | 1 | 24.61743 | true | Interpolated From Previous Year
11049 | 1997-06-07 00:00:00.0 | 1899-12-30 07:00:00.0 | 1 | 24.27743 | true | Interpolated From Previous Year
11050 | 1997-06-07 00:00:00.0 | 1899-12-30 08:00:00.0 | 1 | 26.21743 | true | Interpolated From Previous Year
11051 | 1997-06-07 00:00:00.0 | 1899-12-30 09:00:00.0 | 1 | 30.20743 | true | Interpolated From Previous Year
11052 | 1997-06-07 00:00:00.0 | 1899-12-30 10:00:00.0 | 1 | 35.62743 | true | Interpolated From Previous Year
11053 | 1997-06-07 00:00:00.0 | 1899-12-30 11:00:00.0 | 1 | 41.39743 | true | Interpolated From Previous Year
11054 | 1997-06-07 00:00:00.0 | 1899-12-30 12:00:00.0 | 1 | 47.04743 | true | Interpolated From Previous Year
11055 | 1997-06-07 00:00:00.0 | 1899-12-30 13:00:00.0 | 1 | 51.65743 | true | Interpolated From Previous Year
31587 | 1996-08-21 00:00:00.0 | 1899-12-30 13:00:00.0 | 2 | 32.48 | false
31588 | 1996-08-21 00:00:00.0 | 1899-12-30 14:00:00.0 | 2 | 35.18 | false
31589 | 1996-08-21 00:00:00.0 | 1899-12-30 15:00:00.0 | 2 | 37.38 | false
31590 | 1996-08-21 00:00:00.0 | 1899-12-30 16:00:00.0 | 2 | 39.14 | false
31591 | 1996-08-21 00:00:00.0 | 1899-12-30 17:00:00.0 | 2 | 40.21 | false
31592 | 1996-08-21 00:00:00.0 | 1899-12-30 18:00:00.0 | 2 | 40.41 | false
11270 | 1997-06-16 00:00:00.0 | 1899-12-30 12:00:00.0 | 1 | 45.04743 | true | Interpolated From Previous Year
11271 | 1997-06-16 00:00:00.0 | 1899-12-30 13:00:00.0 | 1 | 49.16743 | true | Interpolated From Previous Year
11272 | 1997-06-16 00:00:00.0 | 1899-12-30 14:00:00.0 | 1 | 52.12743 | true | Interpolated From Previous Year
11273 | 1997-06-16 00:00:00.0 | 1899-12-30 15:00:00.0 | 1 | 53.64743 | true | Interpolated From Previous Year
11274 | 1997-06-16 00:00:00.0 | 1899-12-30 16:00:00.0 | 1 | 52.13743 | true | Interpolated From Previous Year
11066 | 1997-06-08 00:00:00.0 | 1899-12-30 00:00:00.0 | 1 | 31.62743 | true | Interpolated From Previous Year
31813 | 1996-08-30 00:00:00.0 | 1899-12-30 23:00:00.0 | 2 | 33.52 | false
31814 | 1996-08-31 00:00:00.0 | 1899-12-30 00:00:00.0 | 2 | 32.14 | false
31815 | 1996-08-31 00:00:00.0 | 1899-12-30 01:00:00.0 | 2 | 30.83 | false
31816 | 1996-08-31 00:00:00.0 | 1899-12-30 02:00:00.0 | 2 | 29.64 | false
31817 | 1996-08-31 00:00:00.0 | 1899-12-30 03:00:00.0 | 2 | 28.6 | false
31818 | 1996-08-31 00:00:00.0 | 1899-12-30 04:00:00.0 | 2 | 27.63 | false
31819 | 1996-08-31 00:00:00.0 | 1899-12-30 05:00:00.0 | 2 | 26.69 | false
31820 | 1996-08-31 00:00:00.0 | 1899-12-30 06:00:00.0 | 2 | 25.76 | false
31821 | 1996-08-31 00:00:00.0 | 1899-12-30 07:00:00.0 | 2 | 24.88 | false
31822 | 1996-08-31 00:00:00.0 | 1899-12-30 08:00:00.0 | 2 | 24.17 | false
31823 | 1996-08-31 00:00:00.0 | 1899-12-30 09:00:00.0 | 2 | 24.38 | false
31824 | 1996-08-31 00:00:00.0 | 1899-12-30 10:00:00.0 | 2 | 25.76 | false
31825 | 1996-08-31 00:00:00.0 | 1899-12-30 11:00:00.0 | 2 | 28.05 | false
31826 | 1996-08-31 00:00:00.0 | 1899-12-30 12:00:00.0 | 2 | 30.96 | false
31827 | 1996-08-31 00:00:00.0 | 1899-12-30 13:00:00.0 | 2 | 33.95 | false
31828 | 1996-08-31 00:00:00.0 | 1899-12-30 14:00:00.0 | 2 | 36.45 | false
31829 | 1996-08-31 00:00:00.0 | 1899-12-30 15:00:00.0 | 2 | 38.48 | false
31830 | 1996-08-31 00:00:00.0 | 1899-12-30 16:00:00.0 | 2 | 39.76 | false
31831 | 1996-08-31 00:00:00.0 | 1899-12-30 17:00:00.0 | 2 | 40.3 | false
31832 | 1996-08-31 00:00:00.0 | 1899-12-30 18:00:00.0 | 2 | 40.02 | false
31833 | 1996-08-31 00:00:00.0 | 1899-12-30 19:00:00.0 | 2 | 39 | false
31834 | 1996-08-31 00:00:00.0 | 1899-12-30 20:00:00.0 | 2 | 37.37 | false
31835 | 1996-08-31 00:00:00.0 | 1899-12-30 21:00:00.0 | 2 | 35.41 | false
31836 | 1996-08-31 00:00:00.0 | 1899-12-30 22:00:00.0 | 2 | 33.61 | false
31837 | 1996-08-31 00:00:00.0 | 1899-12-30 23:00:00.0 | 2 | 32.05 | false
31838 | 1996-09-01 00:00:00.0 | 1899-12-30 00:00:00.0 | 2 | 30.69 | false
31839 | 1996-09-01 00:00:00.0 | 1899-12-30 01:00:00.0 | 2 | 29.43 | false
31840 | 1996-09-01 00:00:00.0 | 1899-12-30 02:00:00.0 | 2 | 28.26 | false
31841 | 1996-09-01 00:00:00.0 | 1899-12-30 03:00:00.0 | 2 | 27.15 | false
31842 | 1996-09-01 00:00:00.0 | 1899-12-30 04:00:00.0 | 2 | 26.11 | false
31843 | 1996-09-01 00:00:00.0 | 1899-12-30 05:00:00.0 | 2 | 25.09 | false
31844 | 1996-09-01 00:00:00.0 | 1899-12-30 06:00:00.0 | 2 | 24.13 | false
31845 | 1996-09-01 00:00:00.0 | 1899-12-30 07:00:00.0 | 2 | 23.22 | false
31846 | 1996-09-01 00:00:00.0 | 1899-12-30 08:00:00.0 | 2 | 22.55 | false
31847 | 1996-09-01 00:00:00.0 | 1899-12-30 09:00:00.0 | 2 | 22.77 | false
31848 | 1996-09-01 00:00:00.0 | 1899-12-30 10:00:00.0 | 2 | 24.19 | false
31849 | 1996-09-01 00:00:00.0 | 1899-12-30 11:00:00.0 | 2 | 26.59 | false
31850 | 1996-09-01 00:00:00.0 | 1899-12-30 12:00:00.0 | 2 | 29.53 | false
31851 | 1996-09-01 00:00:00.0 | 1899-12-30 13:00:00.0 | 2 | 32.51 | false
31852 | 1996-09-01 00:00:00.0 | 1899-12-30 14:00:00.0 | 2 | 35.2 | false
31853 | 1996-09-01 00:00:00.0 | 1899-12-30 15:00:00.0 | 2 | 37.4 | false
31854 | 1996-09-01 00:00:00.0 | 1899-12-30 16:00:00.0 | 2 | 39.13 | false
31855 | 1996-09-01 00:00:00.0 | 1899-12-30 17:00:00.0 | 2 | 40.11 | false
31856 | 1996-09-01 00:00:00.0 | 1899-12-30 18:00:00.0 | 2 | 40.05 | false
31857 | 1996-09-01 00:00:00.0 | 1899-12-30 19:00:00.0 | 2 | 39.11 | false
31858 | 1996-09-01 00:00:00.0 | 1899-12-30 20:00:00.0 | 2 | 37.38 | false
31859 | 1996-09-01 00:00:00.0 | 1899-12-30 21:00:00.0 | 2 | 35.38 | false
31860 | 1996-09-01 00:00:00.0 | 1899-12-30 22:00:00.0 | 2 | 33.61 | false
31861 | 1996-09-01 00:00:00.0 | 1899-12-30 23:00:00.0 | 2 | 32.03 | false
31862 | 1996-09-02 00:00:00.0 | 1899-12-30 00:00:00.0 | 2 | 30.6 | false
31863 | 1996-09-02 00:00:00.0 | 1899-12-30 01:00:00.0 | 2 | 29.26 | false
31864 | 1996-09-02 00:00:00.0 | 1899-12-30 02:00:00.0 | 2 | 28.06 | false
31865 | 1996-09-02 00:00:00.0 | 1899-12-30 03:00:00.0 | 2 | 27.01 | false
31866 | 1996-09-02 00:00:00.0 | 1899-12-30 04:00:00.0 | 2 | 26.07 | false
31867 | 1996-09-02 00:00:00.0 | 1899-12-30 05:00:00.0 | 2 | 25.24 | false
31868 | 1996-09-02 00:00:00.0 | 1899-12-30 06:00:00.0 | 2 | 24.43 | false
31869 | 1996-09-02 00:00:00.0 | 1899-12-30 07:00:00.0 | 2 | 23.66 | false
31870 | 1996-09-02 00:00:00.0 | 1899-12-30 08:00:00.0 | 2 | 22.99 | false
31871 | 1996-09-02 00:00:00.0 | 1899-12-30 09:00:00.0 | 2 | 22.86 | false
31872 | 1996-09-02 00:00:00.0 | 1899-12-30 10:00:00.0 | 2 | 23.55 | false
31873 | 1996-09-02 00:00:00.0 | 1899-12-30 11:00:00.0 | 2 | 25.08 | false
31874 | 1996-09-02 00:00:00.0 | 1899-12-30 12:00:00.0 | 2 | 27.75 | false
31875 | 1996-09-02 00:00:00.0 | 1899-12-30 13:00:00.0 | 2 | 30.8 | false
31876 | 1996-09-02 00:00:00.0 | 1899-12-30 14:00:00.0 | 2 | 33.71 | false
31877 | 1996-09-02 00:00:00.0 | 1899-12-30 15:00:00.0 | 2 | 36.07 | false
31878 | 1996-09-02 00:00:00.0 | 1899-12-30 16:00:00.0 | 2 | 37.68 | false
31879 | 1996-09-02 00:00:00.0 | 1899-12-30 17:00:00.0 | 2 | 38.52 | false
31880 | 1996-09-02 00:00:00.0 | 1899-12-30 18:00:00.0 | 2 | 38.54 | false
31881 | 1996-09-02 00:00:00.0 | 1899-12-30 19:00:00.0 | 2 | 37.72 | false
31882 | 1996-09-02 00:00:00.0 | 1899-12-30 20:00:00.0 | 2 | 36.19 | false
31883 | 1996-09-02 00:00:00.0 | 1899-12-30 21:00:00.0 | 2 | 34.32 | false
31884 | 1996-09-02 00:00:00.0 | 1899-12-30 22:00:00.0 | 2 | 32.61 | false
31885 | 1996-09-02 00:00:00.0 | 1899-12-30 23:00:00.0 | 2 | 31.13 | false
31886 | 1996-09-03 00:00:00.0 | 1899-12-30 00:00:00.0 | 2 | 29.82 | false
31887 | 1996-09-03 00:00:00.0 | 1899-12-30 01:00:00.0 | 2 | 28.6 | false
31888 | 1996-09-03 00:00:00.0 | 1899-12-30 02:00:00.0 | 2 | 27.44 | false
31889 | 1996-09-03 00:00:00.0 | 1899-12-30 03:00:00.0 | 2 | 26.39 | false
31890 | 1996-09-03 00:00:00.0 | 1899-12-30 04:00:00.0 | 2 | 25.4 | false
31891 | 1996-09-03 00:00:00.0 | 1899-12-30 05:00:00.0 | 2 | 24.46 | false
31892 | 1996-09-03 00:00:00.0 | 1899-12-30 06:00:00.0 | 2 | 23.59 | false
31893 | 1996-09-03 00:00:00.0 | 1899-12-30 07:00:00.0 | 2 | 22.72 | false
31894 | 1996-09-03 00:00:00.0 | 1899-12-30 08:00:00.0 | 2 | 22 | false
31895 | 1996-09-03 00:00:00.0 | 1899-12-30 09:00:00.0 | 2 | 22.11 | false
31896 | 1996-09-03 00:00:00.0 | 1899-12-30 10:00:00.0 | 2 | 23.49 | false
31897 | 1996-09-03 00:00:00.0 | 1899-12-30 11:00:00.0 | 2 | 25.89 | false
31898 | 1996-09-03 00:00:00.0 | 1899-12-30 12:00:00.0 | 2 | 28.87 | false
31899 | 1996-09-03 00:00:00.0 | 1899-12-30 13:00:00.0 | 2 | 32 | false
31900 | 1996-09-03 00:00:00.0 | 1899-12-30 14:00:00.0 | 2 | 34.79 | false
31901 | 1996-09-03 00:00:00.0 | 1899-12-30 15:00:00.0 | 2 | 36.76 | false
32915 | 1996-10-15 00:00:00.0 | 1899-12-30 21:00:00.0 | 2 | 21.83 | false
32916 | 1996-10-15 00:00:00.0 | 1899-12-30 22:00:00.0 | 2 | 20.68 | false
32917 | 1996-10-15 00:00:00.0 | 1899-12-30 23:00:00.0 | 2 | 19.68 | false
32918 | 1996-10-16 00:00:00.0 | 1899-12-30 00:00:00.0 | 2 | 18.74 | false
32919 | 1996-10-16 00:00:00.0 | 1899-12-30 01:00:00.0 | 2 | 17.84 | false
32920 | 1996-10-16 00:00:00.0 | 1899-12-30 02:00:00.0 | 2 | 16.98 | false
8020 | 1997-02-01 00:00:00.0 | 1899-12-30 01:00:00.0 | 1 | 4.046 | false
8021 | 1997-02-01 00:00:00.0 | 1899-12-30 02:00:00.0 | 1 | 3.394 | false
8022 | 1997-02-01 00:00:00.0 | 1899-12-30 03:00:00.0 | 1 | 2.969 | false
8023 | 1997-02-01 00:00:00.0 | 1899-12-30 04:00:00.0 | 1 | 2.524 | false
8024 | 1997-02-01 00:00:00.0 | 1899-12-30 05:00:00.0 | 1 | 2.213 | false
8025 | 1997-02-01 00:00:00.0 | 1899-12-30 06:00:00.0 | 1 | 2.829 | false
8026 | 1997-02-01 00:00:00.0 | 1899-12-30 07:00:00.0 | 1 | 3.273 | false
8027 | 1997-02-01 00:00:00.0 | 1899-12-30 08:00:00.0 | 1 | 3.558 | false
8028 | 1997-02-01 00:00:00.0 | 1899-12-30 09:00:00.0 | 1 | 4.855 | false
33245 | 1996-10-29 00:00:00.0 | 1899-12-30 15:00:00.0 | 2 | 9.75 | false
33569 | 1996-11-12 00:00:00.0 | 1899-12-30 03:00:00.0 | 2 | 9 | false
33570 | 1996-11-12 00:00:00.0 | 1899-12-30 04:00:00.0 | 2 | 8.62 | false
33571 | 1996-11-12 00:00:00.0 | 1899-12-30 05:00:00.0 | 2 | 8.34 | false
33572 | 1996-11-12 00:00:00.0 | 1899-12-30 06:00:00.0 | 2 | 8.11 | false
33573 | 1996-11-12 00:00:00.0 | 1899-12-30 07:00:00.0 | 2 | 7.89 | false
33574 | 1996-11-12 00:00:00.0 | 1899-12-30 08:00:00.0 | 2 | 7.69 | false
33575 | 1996-11-12 00:00:00.0 | 1899-12-30 09:00:00.0 | 2 | 7.52 | false
33576 | 1996-11-12 00:00:00.0 | 1899-12-30 10:00:00.0 | 2 | 7.52 | false
33577 | 1996-11-12 00:00:00.0 | 1899-12-30 11:00:00.0 | 2 | 8.07 | false
33578 | 1996-11-12 00:00:00.0 | 1899-12-30 12:00:00.0 | 2 | 9 | false
33579 | 1996-11-12 00:00:00.0 | 1899-12-30 13:00:00.0 | 2 | 10.24 | false
33580 | 1996-11-12 00:00:00.0 | 1899-12-30 14:00:00.0 | 2 | 11.91 | false
33581 | 1996-11-12 00:00:00.0 | 1899-12-30 15:00:00.0 | 2 | 13.04 | false
33582 | 1996-11-12 00:00:00.0 | 1899-12-30 16:00:00.0 | 2 | 14.14 | false
33583 | 1996-11-12 00:00:00.0 | 1899-12-30 17:00:00.0 | 2 | 14.92 | false
33584 | 1996-11-12 00:00:00.0 | 1899-12-30 18:00:00.0 | 2 | 15.1 | false
33585 | 1996-11-12 00:00:00.0 | 1899-12-30 19:00:00.0 | 2 | 14.45 | false
33586 | 1996-11-12 00:00:00.0 | 1899-12-30 20:00:00.0 | 2 | 13.53 | false
33587 | 1996-11-12 00:00:00.0 | 1899-12-30 21:00:00.0 | 2 | 12.65 | false
33588 | 1996-11-12 00:00:00.0 | 1899-12-30 22:00:00.0 | 2 | 11.79 | false
33589 | 1996-11-12 00:00:00.0 | 1899-12-30 23:00:00.0 | 2 | 10.95 | false
33590 | 1996-11-13 00:00:00.0 | 1899-12-30 00:00:00.0 | 2 | 10.35 | false
33591 | 1996-11-13 00:00:00.0 | 1899-12-30 01:00:00.0 | 2 | 9.95 | false
33592 | 1996-11-13 00:00:00.0 | 1899-12-30 02:00:00.0 | 2 | 9.55 | false
33593 | 1996-11-13 00:00:00.0 | 1899-12-30 03:00:00.0 | 2 | 9.14 | false
33594 | 1996-11-13 00:00:00.0 | 1899-12-30 04:00:00.0 | 2 | 8.74 | false
33595 | 1996-11-13 00:00:00.0 | 1899-12-30 05:00:00.0 | 2 | 8.39 | false
33596 | 1996-11-13 00:00:00.0 | 1899-12-30 06:00:00.0 | 2 | 8.04 | false
33597 | 1996-11-13 00:00:00.0 | 1899-12-30 07:00:00.0 | 2 | 7.65 | false
33598 | 1996-11-13 00:00:00.0 | 1899-12-30 08:00:00.0 | 2 | 7.18 | false
33599 | 1996-11-13 00:00:00.0 | 1899-12-30 09:00:00.0 | 2 | 6.736 | false
33600 | 1996-11-13 00:00:00.0 | 1899-12-30 10:00:00.0 | 2 | 6.958 | false
33601 | 1996-11-13 00:00:00.0 | 1899-12-30 11:00:00.0 | 2 | 8.47 | false
33602 | 1996-11-13 00:00:00.0 | 1899-12-30 12:00:00.0 | 2 | 10.61 | false
33603 | 1996-11-13 00:00:00.0 | 1899-12-30 13:00:00.0 | 2 | 12.58 | false
33604 | 1996-11-13 00:00:00.0 | 1899-12-30 14:00:00.0 | 2 | 14.58 | false
33605 | 1996-11-13 00:00:00.0 | 1899-12-30 15:00:00.0 | 2 | 16.59 | false
33606 | 1996-11-13 00:00:00.0 | 1899-12-30 16:00:00.0 | 2 | 17.81 | false
33607 | 1996-11-13 00:00:00.0 | 1899-12-30 17:00:00.0 | 2 | 17.96 | false
33608 | 1996-11-13 00:00:00.0 | 1899-12-30 18:00:00.0 | 2 | 17.42 | false
33609 | 1996-11-13 00:00:00.0 | 1899-12-30 19:00:00.0 | 2 | 16.36 | false
33610 | 1996-11-13 00:00:00.0 | 1899-12-30 20:00:00.0 | 2 | 15.24 | false
33611 | 1996-11-13 00:00:00.0 | 1899-12-30 21:00:00.0 | 2 | 14.25 | false
33612 | 1996-11-13 00:00:00.0 | 1899-12-30 22:00:00.0 | 2 | 13.43 | false
33613 | 1996-11-13 00:00:00.0 | 1899-12-30 23:00:00.0 | 2 | 12.7 | false
33614 | 1996-11-14 00:00:00.0 | 1899-12-30 00:00:00.0 | 2 | 11.93 | false
33615 | 1996-11-14 00:00:00.0 | 1899-12-30 01:00:00.0 | 2 | 11.2 | false
33616 | 1996-11-14 00:00:00.0 | 1899-12-30 02:00:00.0 | 2 | 10.51 | false
33617 | 1996-11-14 00:00:00.0 | 1899-12-30 03:00:00.0 | 2 | 9.84 | false
33618 | 1996-11-14 00:00:00.0 | 1899-12-30 04:00:00.0 | 2 | 9.21 | false
33619 | 1996-11-14 00:00:00.0 | 1899-12-30 05:00:00.0 | 2 | 8.69 | false
33620 | 1996-11-14 00:00:00.0 | 1899-12-30 06:00:00.0 | 2 | 8.27 | false
33621 | 1996-11-14 00:00:00.0 | 1899-12-30 07:00:00.0 | 2 | 7.85 | false
33622 | 1996-11-14 00:00:00.0 | 1899-12-30 08:00:00.0 | 2 | 7.41 | false
33623 | 1996-11-14 00:00:00.0 | 1899-12-30 09:00:00.0 | 2 | 7 | false
33624 | 1996-11-14 00:00:00.0 | 1899-12-30 10:00:00.0 | 2 | 6.968 | false
33625 | 1996-11-14 00:00:00.0 | 1899-12-30 11:00:00.0 | 2 | 7.57 | false
33626 | 1996-11-14 00:00:00.0 | 1899-12-30 12:00:00.0 | 2 | 8.65 | false
33627 | 1996-11-14 00:00:00.0 | 1899-12-30 13:00:00.0 | 2 | 9.95 | false
33628 | 1996-11-14 00:00:00.0 | 1899-12-30 14:00:00.0 | 2 | 11 | false
33629 | 1996-11-14 00:00:00.0 | 1899-12-30 15:00:00.0 | 2 | 12.12 | false
33630 | 1996-11-14 00:00:00.0 | 1899-12-30 16:00:00.0 | 2 | 13.27 | false
33631 | 1996-11-14 00:00:00.0 | 1899-12-30 17:00:00.0 | 2 | 13.63 | false
33632 | 1996-11-14 00:00:00.0 | 1899-12-30 18:00:00.0 | 2 | 13.09 | false
33633 | 1996-11-14 00:00:00.0 | 1899-12-30 19:00:00.0 | 2 | 12.26 | false
33634 | 1996-11-14 00:00:00.0 | 1899-12-30 20:00:00.0 | 2 | 11.41 | false
33635 | 1996-11-14 00:00:00.0 | 1899-12-30 21:00:00.0 | 2 | 10.71 | false
33636 | 1996-11-14 00:00:00.0 | 1899-12-30 22:00:00.0 | 2 | 10.16 | false
33637 | 1996-11-14 00:00:00.0 | 1899-12-30 23:00:00.0 | 2 | 9.78 | false
33638 | 1996-11-15 00:00:00.0 | 1899-12-30 00:00:00.0 | 2 | 9.38 | false
33639 | 1996-11-15 00:00:00.0 | 1899-12-30 01:00:00.0 | 2 | 8.95 | false
33640 | 1996-11-15 00:00:00.0 | 1899-12-30 02:00:00.0 | 2 | 8.63 | false
33641 | 1996-11-15 00:00:00.0 | 1899-12-30 03:00:00.0 | 2 | 8.36 | false
33642 | 1996-11-15 00:00:00.0 | 1899-12-30 04:00:00.0 | 2 | 8.11 | false
33643 | 1996-11-15 00:00:00.0 | 1899-12-30 05:00:00.0 | 2 | 7.88 | false
33644 | 1996-11-15 00:00:00.0 | 1899-12-30 06:00:00.0 | 2 | 7.55 | false
33645 | 1996-11-15 00:00:00.0 | 1899-12-30 07:00:00.0 | 2 | 7.24 | false
33646 | 1996-11-15 00:00:00.0 | 1899-12-30 08:00:00.0 | 2 | 7.02 | false
33647 | 1996-11-15 00:00:00.0 | 1899-12-30 09:00:00.0 | 2 | 6.851 | false
33648 | 1996-11-15 00:00:00.0 | 1899-12-30 10:00:00.0 | 2 | 6.785 | false
33649 | 1996-11-15 00:00:00.0 | 1899-12-30 11:00:00.0 | 2 | 7.29 | false
33650 | 1996-11-15 00:00:00.0 | 1899-12-30 12:00:00.0 | 2 | 8.34 | false
33651 | 1996-11-15 00:00:00.0 | 1899-12-30 13:00:00.0 | 2 | 10.28 | false
33652 | 1996-11-15 00:00:00.0 | 1899-12-30 14:00:00.0 | 2 | 11.58 | false
33653 | 1996-11-15 00:00:00.0 | 1899-12-30 15:00:00.0 | 2 | 12.15 | false
33654 | 1996-11-15 00:00:00.0 | 1899-12-30 16:00:00.0 | 2 | 12.15 | false
33655 | 1996-11-15 00:00:00.0 | 1899-12-30 17:00:00.0 | 2 | 11.79 | false
33656 | 1996-11-15 00:00:00.0 | 1899-12-30 18:00:00.0 | 2 | 11.18 | false
33657 | 1996-11-15 00:00:00.0 | 1899-12-30 19:00:00.0 | 2 | 10.25 | false
33658 | 1996-11-15 00:00:00.0 | 1899-12-30 20:00:00.0 | 2 | 9.23 | false
33659 | 1996-11-15 00:00:00.0 | 1899-12-30 21:00:00.0 | 2 | 8.23 | false
33660 | 1996-11-15 00:00:00.0 | 1899-12-30 22:00:00.0 | 2 | 7.3 | false
33661 | 1996-11-15 00:00:00.0 | 1899-12-30 23:00:00.0 | 2 | 6.501 | false
20772 | 1998-07-17 00:00:00.0 | 1899-12-30 10:00:00.0 | 1 | 28.55 | true | Estimated From Previous Year
20773 | 1998-07-17 00:00:00.0 | 1899-12-30 11:00:00.0 | 1 | 34 | true | Estimated From Previous Year
20774 | 1998-07-17 00:00:00.0 | 1899-12-30 12:00:00.0 | 1 | 39.25 | true | Estimated From Previous Year
20775 | 1998-07-17 00:00:00.0 | 1899-12-30 13:00:00.0 | 1 | 40.08 | true | Estimated From Previous Year
33286 | 1996-10-31 00:00:00.0 | 1899-12-30 08:00:00.0 | 2 | 5.954 | false
33287 | 1996-10-31 00:00:00.0 | 1899-12-30 09:00:00.0 | 2 | 5.924 | false
33288 | 1996-10-31 00:00:00.0 | 1899-12-30 10:00:00.0 | 2 | 6.119 | false
33289 | 1996-10-31 00:00:00.0 | 1899-12-30 11:00:00.0 | 2 | 6.45 | false
33675 | 1996-11-16 00:00:00.0 | 1899-12-30 13:00:00.0 | 2 | 6.209 | false
20582 | 1998-07-09 00:00:00.0 | 1899-12-30 12:00:00.0 | 1 | 44.69 | false
20583 | 1998-07-09 00:00:00.0 | 1899-12-30 13:00:00.0 | 1 | 47.4 | false
20584 | 1998-07-09 00:00:00.0 | 1899-12-30 14:00:00.0 | 1 | 48.03 | false
20585 | 1998-07-09 00:00:00.0 | 1899-12-30 15:00:00.0 | 1 | 51.83 | false
20586 | 1998-07-09 00:00:00.0 | 1899-12-30 16:00:00.0 | 1 | 51.81 | false
20587 | 1998-07-09 00:00:00.0 | 1899-12-30 17:00:00.0 | 1 | 49.64 | false
20588 | 1998-07-09 00:00:00.0 | 1899-12-30 18:00:00.0 | 1 | 47.26 | false
20589 | 1998-07-09 00:00:00.0 | 1899-12-30 19:00:00.0 | 1 | 43.78 | false
20590 | 1998-07-09 00:00:00.0 | 1899-12-30 20:00:00.0 | 1 | 39.6 | false
20591 | 1998-07-09 00:00:00.0 | 1899-12-30 21:00:00.0 | 1 | 35.51 | false
20592 | 1998-07-09 00:00:00.0 | 1899-12-30 22:00:00.0 | 1 | 32.96 | false
20593 | 1998-07-09 00:00:00.0 | 1899-12-30 23:00:00.0 | 1 | 31.56 | false
20594 | 1998-07-10 00:00:00.0 | 1899-12-30 00:00:00.0 | 1 | 30.23 | false
20595 | 1998-07-10 00:00:00.0 | 1899-12-30 01:00:00.0 | 1 | 28.92 | false
20596 | 1998-07-10 00:00:00.0 | 1899-12-30 02:00:00.0 | 1 | 27.43 | false
20597 | 1998-07-10 00:00:00.0 | 1899-12-30 03:00:00.0 | 1 | 25.92 | false
20598 | 1998-07-10 00:00:00.0 | 1899-12-30 04:00:00.0 | 1 | 24.58 | false
20599 | 1998-07-10 00:00:00.0 | 1899-12-30 05:00:00.0 | 1 | 23.4 | false
20600 | 1998-07-10 00:00:00.0 | 1899-12-30 06:00:00.0 | 1 | 22.37 | false
20601 | 1998-07-10 00:00:00.0 | 1899-12-30 07:00:00.0 | 1 | 22.04 | false
20602 | 1998-07-10 00:00:00.0 | 1899-12-30 08:00:00.0 | 1 | 24.18 | false
20603 | 1998-07-10 00:00:00.0 | 1899-12-30 09:00:00.0 | 1 | 28.4 | false
20604 | 1998-07-10 00:00:00.0 | 1899-12-30 10:00:00.0 | 1 | 33.56 | false
20605 | 1998-07-10 00:00:00.0 | 1899-12-30 11:00:00.0 | 1 | 39.07 | false
20606 | 1998-07-10 00:00:00.0 | 1899-12-30 12:00:00.0 | 1 | 43.98 | false
20607 | 1998-07-10 00:00:00.0 | 1899-12-30 13:00:00.0 | 1 | 48.01 | false
20608 | 1998-07-10 00:00:00.0 | 1899-12-30 14:00:00.0 | 1 | 50.46 | false
20609 | 1998-07-10 00:00:00.0 | 1899-12-30 15:00:00.0 | 1 | 50.19 | false
20610 | 1998-07-10 00:00:00.0 | 1899-12-30 16:00:00.0 | 1 | 49.39 | false
20611 | 1998-07-10 00:00:00.0 | 1899-12-30 17:00:00.0 | 1 | 47.95 | false
20612 | 1998-07-10 00:00:00.0 | 1899-12-30 18:00:00.0 | 1 | 45.56 | false
20613 | 1998-07-10 00:00:00.0 | 1899-12-30 19:00:00.0 | 1 | 42.26 | false
20614 | 1998-07-10 00:00:00.0 | 1899-12-30 20:00:00.0 | 1 | 38.06 | false
20615 | 1998-07-10 00:00:00.0 | 1899-12-30 21:00:00.0 | 1 | 33.85 | false
20616 | 1998-07-10 00:00:00.0 | 1899-12-30 22:00:00.0 | 1 | 30.84 | false
20617 | 1998-07-10 00:00:00.0 | 1899-12-30 23:00:00.0 | 1 | 28.75 | false
20618 | 1998-07-11 00:00:00.0 | 1899-12-30 00:00:00.0 | 1 | 27.06 | false
20619 | 1998-07-11 00:00:00.0 | 1899-12-30 01:00:00.0 | 1 | 25.59 | false
20620 | 1998-07-11 00:00:00.0 | 1899-12-30 02:00:00.0 | 1 | 24.25 | false
20621 | 1998-07-11 00:00:00.0 | 1899-12-30 03:00:00.0 | 1 | 23.15 | false
20622 | 1998-07-11 00:00:00.0 | 1899-12-30 04:00:00.0 | 1 | 22.09 | false
20623 | 1998-07-11 00:00:00.0 | 1899-12-30 05:00:00.0 | 1 | 21.08 | false
20624 | 1998-07-11 00:00:00.0 | 1899-12-30 06:00:00.0 | 1 | 20.06 | false
20625 | 1998-07-11 00:00:00.0 | 1899-12-30 07:00:00.0 | 1 | 19.74 | false
20626 | 1998-07-11 00:00:00.0 | 1899-12-30 08:00:00.0 | 1 | 21.98 | false
20627 | 1998-07-11 00:00:00.0 | 1899-12-30 09:00:00.0 | 1 | 26.38 | false
20628 | 1998-07-11 00:00:00.0 | 1899-12-30 10:00:00.0 | 1 | 31.74 | false
20629 | 1998-07-11 00:00:00.0 | 1899-12-30 11:00:00.0 | 1 | 37.09 | false
20630 | 1998-07-11 00:00:00.0 | 1899-12-30 12:00:00.0 | 1 | 42.14 | false
20631 | 1998-07-11 00:00:00.0 | 1899-12-30 13:00:00.0 | 1 | 46.52 | false
20632 | 1998-07-11 00:00:00.0 | 1899-12-30 14:00:00.0 | 1 | 50.08 | false
20633 | 1998-07-11 00:00:00.0 | 1899-12-30 15:00:00.0 | 1 | 52.02 | false
20634 | 1998-07-11 00:00:00.0 | 1899-12-30 16:00:00.0 | 1 | 52.51 | false
20635 | 1998-07-11 00:00:00.0 | 1899-12-30 17:00:00.0 | 1 | 51.6 | false
20636 | 1998-07-11 00:00:00.0 | 1899-12-30 18:00:00.0 | 1 | 49.02 | false
20637 | 1998-07-11 00:00:00.0 | 1899-12-30 19:00:00.0 | 1 | 45.54 | false
20638 | 1998-07-11 00:00:00.0 | 1899-12-30 20:00:00.0 | 1 | 41.56 | false
20639 | 1998-07-11 00:00:00.0 | 1899-12-30 21:00:00.0 | 1 | 37.13 | false
20640 | 1998-07-11 00:00:00.0 | 1899-12-30 22:00:00.0 | 1 | 33.84 | false
20641 | 1998-07-11 00:00:00.0 | 1899-12-30 23:00:00.0 | 1 | 31.35 | false
20642 | 1998-07-12 00:00:00.0 | 1899-12-30 00:00:00.0 | 1 | 29.29 | false
20643 | 1998-07-12 00:00:00.0 | 1899-12-30 01:00:00.0 | 1 | 27.53 | false
20644 | 1998-07-12 00:00:00.0 | 1899-12-30 02:00:00.0 | 1 | 26 | false
20645 | 1998-07-12 00:00:00.0 | 1899-12-30 03:00:00.0 | 1 | 24.63 | false
20646 | 1998-07-12 00:00:00.0 | 1899-12-30 04:00:00.0 | 1 | 23.43 | false
20647 | 1998-07-12 00:00:00.0 | 1899-12-30 05:00:00.0 | 1 | 22.38 | false
20648 | 1998-07-12 00:00:00.0 | 1899-12-30 06:00:00.0 | 1 | 21.48 | false
20649 | 1998-07-12 00:00:00.0 | 1899-12-30 07:00:00.0 | 1 | 21.19 | false
20650 | 1998-07-12 00:00:00.0 | 1899-12-30 08:00:00.0 | 1 | 23.41 | false
20651 | 1998-07-12 00:00:00.0 | 1899-12-30 09:00:00.0 | 1 | 27.73 | false
20652 | 1998-07-12 00:00:00.0 | 1899-12-30 10:00:00.0 | 1 | 33.13 | false
20653 | 1998-07-12 00:00:00.0 | 1899-12-30 11:00:00.0 | 1 | 38.78 | false
20654 | 1998-07-12 00:00:00.0 | 1899-12-30 12:00:00.0 | 1 | 43.86 | false
20655 | 1998-07-12 00:00:00.0 | 1899-12-30 13:00:00.0 | 1 | 48.23 | false
20656 | 1998-07-12 00:00:00.0 | 1899-12-30 14:00:00.0 | 1 | 51.77 | false
20657 | 1998-07-12 00:00:00.0 | 1899-12-30 15:00:00.0 | 1 | 53.84 | false
20658 | 1998-07-12 00:00:00.0 | 1899-12-30 16:00:00.0 | 1 | 54.41 | false
20659 | 1998-07-12 00:00:00.0 | 1899-12-30 17:00:00.0 | 1 | 53.55 | false
20660 | 1998-07-12 00:00:00.0 | 1899-12-30 18:00:00.0 | 1 | 51.26 | false
20661 | 1998-07-12 00:00:00.0 | 1899-12-30 19:00:00.0 | 1 | 47.76 | false
20662 | 1998-07-12 00:00:00.0 | 1899-12-30 20:00:00.0 | 1 | 43.28 | false
20663 | 1998-07-12 00:00:00.0 | 1899-12-30 21:00:00.0 | 1 | 38.79 | false
20664 | 1998-07-12 00:00:00.0 | 1899-12-30 22:00:00.0 | 1 | 35.51 | false
20665 | 1998-07-12 00:00:00.0 | 1899-12-30 23:00:00.0 | 1 | 33.07 | false
20666 | 1998-07-13 00:00:00.0 | 1899-12-30 00:00:00.0 | 1 | 31.17 | false
20667 | 1998-07-13 00:00:00.0 | 1899-12-30 01:00:00.0 | 1 | 29.47 | false
20668 | 1998-07-13 00:00:00.0 | 1899-12-30 02:00:00.0 | 1 | 27.9 | false
11056 | 1997-06-07 00:00:00.0 | 1899-12-30 14:00:00.0 | 1 | 54.98743 | true | Interpolated From Previous Year
11057 | 1997-06-07 00:00:00.0 | 1899-12-30 15:00:00.0 | 1 | 53.25743 | true | Interpolated From Previous Year
11058 | 1997-06-07 00:00:00.0 | 1899-12-30 16:00:00.0 | 1 | 49.57743 | true | Interpolated From Previous Year
11059 | 1997-06-07 00:00:00.0 | 1899-12-30 17:00:00.0 | 1 | 49.91743 | true | Interpolated From Previous Year
50222 | 1998-10-07 00:00:00.0 | 1899-12-30 01:00:00.0 | 2 | 14.81 | true | From Previous Hours
50223 | 1998-10-07 00:00:00.0 | 1899-12-30 02:00:00.0 | 2 | 14.33 | true | From Previous Hours
50224 | 1998-10-07 00:00:00.0 | 1899-12-30 03:00:00.0 | 2 | 13.85 | true | From Previous Hours
50225 | 1998-10-07 00:00:00.0 | 1899-12-30 04:00:00.0 | 2 | 13.35 | true | From Previous Hours
50226 | 1998-10-07 00:00:00.0 | 1899-12-30 05:00:00.0 | 2 | 12.91 | true | From Previous Hours
50227 | 1998-10-07 00:00:00.0 | 1899-12-30 06:00:00.0 | 2 | 12.38 | true | From Previous Hours
50228 | 1998-10-07 00:00:00.0 | 1899-12-30 07:00:00.0 | 2 | 11.86 | true | From Previous Hours
28269 | 1996-04-05 00:00:00.0 | 1899-12-30 06:00:00.0 | 2 | 10.58 | false
28270 | 1996-04-05 00:00:00.0 | 1899-12-30 07:00:00.0 | 2 | 9.81 | false
11067 | 1997-06-08 00:00:00.0 | 1899-12-30 01:00:00.0 | 1 | 29.88743 | true | Interpolated From Previous Year
11068 | 1997-06-08 00:00:00.0 | 1899-12-30 02:00:00.0 | 1 | 28.34743 | true | Interpolated From Previous Year
11069 | 1997-06-08 00:00:00.0 | 1899-12-30 03:00:00.0 | 1 | 26.85743 | true | Interpolated From Previous Year
11070 | 1997-06-08 00:00:00.0 | 1899-12-30 04:00:00.0 | 1 | 25.60743 | true | Interpolated From Previous Year
11071 | 1997-06-08 00:00:00.0 | 1899-12-30 05:00:00.0 | 1 | 24.47743 | true | Interpolated From Previous Year
11072 | 1997-06-08 00:00:00.0 | 1899-12-30 06:00:00.0 | 1 | 23.52743 | true | Interpolated From Previous Year
11073 | 1997-06-08 00:00:00.0 | 1899-12-30 07:00:00.0 | 1 | 23.29743 | true | Interpolated From Previous Year
11074 | 1997-06-08 00:00:00.0 | 1899-12-30 08:00:00.0 | 1 | 25.37743 | true | Interpolated From Previous Year
11075 | 1997-06-08 00:00:00.0 | 1899-12-30 09:00:00.0 | 1 | 29.55743 | true | Interpolated From Previous Year
11076 | 1997-06-08 00:00:00.0 | 1899-12-30 10:00:00.0 | 1 | 34.90743 | true | Interpolated From Previous Year
11077 | 1997-06-08 00:00:00.0 | 1899-12-30 11:00:00.0 | 1 | 40.18743 | true | Interpolated From Previous Year
11078 | 1997-06-08 00:00:00.0 | 1899-12-30 12:00:00.0 | 1 | 45.42743 | true | Interpolated From Previous Year
11079 | 1997-06-08 00:00:00.0 | 1899-12-30 13:00:00.0 | 1 | 49.39743 | true | Interpolated From Previous Year
11080 | 1997-06-08 00:00:00.0 | 1899-12-30 14:00:00.0 | 1 | 51.19743 | true | Interpolated From Previous Year
11081 | 1997-06-08 00:00:00.0 | 1899-12-30 15:00:00.0 | 1 | 52.89743 | true | Interpolated From Previous Year
11082 | 1997-06-08 00:00:00.0 | 1899-12-30 16:00:00.0 | 1 | 53.26743 | true | Interpolated From Previous Year
11083 | 1997-06-08 00:00:00.0 | 1899-12-30 17:00:00.0 | 1 | 52.40743 | true | Interpolated From Previous Year
11084 | 1997-06-08 00:00:00.0 | 1899-12-30 18:00:00.0 | 1 | 49.97743 | true | Interpolated From Previous Year
11085 | 1997-06-08 00:00:00.0 | 1899-12-30 19:00:00.0 | 1 | 46.73743 | true | Interpolated From Previous Year
11086 | 1997-06-08 00:00:00.0 | 1899-12-30 20:00:00.0 | 1 | 42.66743 | true | Interpolated From Previous Year
11087 | 1997-06-08 00:00:00.0 | 1899-12-30 21:00:00.0 | 1 | 38.25743 | true | Interpolated From Previous Year
11088 | 1997-06-08 00:00:00.0 | 1899-12-30 22:00:00.0 | 1 | 34.77743 | true | Interpolated From Previous Year
11089 | 1997-06-08 00:00:00.0 | 1899-12-30 23:00:00.0 | 1 | 32.30743 | true | Interpolated From Previous Year
11090 | 1997-06-09 00:00:00.0 | 1899-12-30 00:00:00.0 | 1 | 30.37743 | true | Interpolated From Previous Year
11091 | 1997-06-09 00:00:00.0 | 1899-12-30 01:00:00.0 | 1 | 28.78743 | true | Interpolated From Previous Year
11092 | 1997-06-09 00:00:00.0 | 1899-12-30 02:00:00.0 | 1 | 27.11743 | true | Interpolated From Previous Year
11093 | 1997-06-09 00:00:00.0 | 1899-12-30 03:00:00.0 | 1 | 25.51743 | true | Interpolated From Previous Year
11094 | 1997-06-09 00:00:00.0 | 1899-12-30 04:00:00.0 | 1 | 24.22743 | true | Interpolated From Previous Year
11095 | 1997-06-09 00:00:00.0 | 1899-12-30 05:00:00.0 | 1 | 22.99743 | true | Interpolated From Previous Year
11096 | 1997-06-09 00:00:00.0 | 1899-12-30 06:00:00.0 | 1 | 21.79743 | true | Interpolated From Previous Year
11097 | 1997-06-09 00:00:00.0 | 1899-12-30 07:00:00.0 | 1 | 21.55743 | true | Interpolated From Previous Year
11098 | 1997-06-09 00:00:00.0 | 1899-12-30 08:00:00.0 | 1 | 23.95743 | true | Interpolated From Previous Year
11099 | 1997-06-09 00:00:00.0 | 1899-12-30 09:00:00.0 | 1 | 28.52743 | true | Interpolated From Previous Year
11100 | 1997-06-09 00:00:00.0 | 1899-12-30 10:00:00.0 | 1 | 34.22743 | true | Interpolated From Previous Year
11101 | 1997-06-09 00:00:00.0 | 1899-12-30 11:00:00.0 | 1 | 40.11743 | true | Interpolated From Previous Year
11102 | 1997-06-09 00:00:00.0 | 1899-12-30 12:00:00.0 | 1 | 45.45743 | true | Interpolated From Previous Year
11103 | 1997-06-09 00:00:00.0 | 1899-12-30 13:00:00.0 | 1 | 48.89743 | true | Interpolated From Previous Year
11104 | 1997-06-09 00:00:00.0 | 1899-12-30 14:00:00.0 | 1 | 50.33743 | true | Interpolated From Previous Year
11105 | 1997-06-09 00:00:00.0 | 1899-12-30 15:00:00.0 | 1 | 50.77743 | true | Interpolated From Previous Year
11106 | 1997-06-09 00:00:00.0 | 1899-12-30 16:00:00.0 | 1 | 50.67743 | true | Interpolated From Previous Year
11107 | 1997-06-09 00:00:00.0 | 1899-12-30 17:00:00.0 | 1 | 49.46743 | true | Interpolated From Previous Year
11108 | 1997-06-09 00:00:00.0 | 1899-12-30 18:00:00.0 | 1 | 47.21743 | true | Interpolated From Previous Year
11109 | 1997-06-09 00:00:00.0 | 1899-12-30 19:00:00.0 | 1 | 44.15743 | true | Interpolated From Previous Year
11110 | 1997-06-09 00:00:00.0 | 1899-12-30 20:00:00.0 | 1 | 39.99743 | true | Interpolated From Previous Year
11111 | 1997-06-09 00:00:00.0 | 1899-12-30 21:00:00.0 | 1 | 35.63743 | true | Interpolated From Previous Year
11112 | 1997-06-09 00:00:00.0 | 1899-12-30 22:00:00.0 | 1 | 32.55743 | true | Interpolated From Previous Year
11113 | 1997-06-09 00:00:00.0 | 1899-12-30 23:00:00.0 | 1 | 30.41743 | true | Interpolated From Previous Year
11114 | 1997-06-10 00:00:00.0 | 1899-12-30 00:00:00.0 | 1 | 28.58743 | true | Interpolated From Previous Year
11115 | 1997-06-10 00:00:00.0 | 1899-12-30 01:00:00.0 | 1 | 27.03743 | true | Interpolated From Previous Year
11116 | 1997-06-10 00:00:00.0 | 1899-12-30 02:00:00.0 | 1 | 25.59743 | true | Interpolated From Previous Year
11117 | 1997-06-10 00:00:00.0 | 1899-12-30 03:00:00.0 | 1 | 24.26743 | true | Interpolated From Previous Year
11118 | 1997-06-10 00:00:00.0 | 1899-12-30 04:00:00.0 | 1 | 23.03743 | true | Interpolated From Previous Year
11119 | 1997-06-10 00:00:00.0 | 1899-12-30 05:00:00.0 | 1 | 21.84743 | true | Interpolated From Previous Year
11120 | 1997-06-10 00:00:00.0 | 1899-12-30 06:00:00.0 | 1 | 20.75743 | true | Interpolated From Previous Year
11121 | 1997-06-10 00:00:00.0 | 1899-12-30 07:00:00.0 | 1 | 20.58743 | true | Interpolated From Previous Year
11122 | 1997-06-10 00:00:00.0 | 1899-12-30 08:00:00.0 | 1 | 22.93743 | true | Interpolated From Previous Year
11123 | 1997-06-10 00:00:00.0 | 1899-12-30 09:00:00.0 | 1 | 27.52743 | true | Interpolated From Previous Year
11124 | 1997-06-10 00:00:00.0 | 1899-12-30 10:00:00.0 | 1 | 33.28743 | true | Interpolated From Previous Year
11125 | 1997-06-10 00:00:00.0 | 1899-12-30 11:00:00.0 | 1 | 38.83743 | true | Interpolated From Previous Year
31798 | 1996-08-30 00:00:00.0 | 1899-12-30 08:00:00.0 | 2 | 24.93 | false
31799 | 1996-08-30 00:00:00.0 | 1899-12-30 09:00:00.0 | 2 | 25.08 | false
31800 | 1996-08-30 00:00:00.0 | 1899-12-30 10:00:00.0 | 2 | 26.36 | false
31801 | 1996-08-30 00:00:00.0 | 1899-12-30 11:00:00.0 | 2 | 28.62 | false
31802 | 1996-08-30 00:00:00.0 | 1899-12-30 12:00:00.0 | 2 | 31.37 | false
31803 | 1996-08-30 00:00:00.0 | 1899-12-30 13:00:00.0 | 2 | 34.34 | false
18526 | 1998-04-14 00:00:00.0 | 1899-12-30 20:00:00.0 | 1 | 10.74 | false
18527 | 1998-04-14 00:00:00.0 | 1899-12-30 21:00:00.0 | 1 | 8.9 | false
18528 | 1998-04-14 00:00:00.0 | 1899-12-30 22:00:00.0 | 1 | 7.47 | false
18529 | 1998-04-14 00:00:00.0 | 1899-12-30 23:00:00.0 | 1 | 6.215 | false
18530 | 1998-04-15 00:00:00.0 | 1899-12-30 00:00:00.0 | 1 | 5.018 | false
18531 | 1998-04-15 00:00:00.0 | 1899-12-30 01:00:00.0 | 1 | 4.149 | false
18532 | 1998-04-15 00:00:00.0 | 1899-12-30 02:00:00.0 | 1 | 3.423 | false
18533 | 1998-04-15 00:00:00.0 | 1899-12-30 03:00:00.0 | 1 | 2.831 | false
18534 | 1998-04-15 00:00:00.0 | 1899-12-30 04:00:00.0 | 1 | 2.195 | false
10557 | 1997-05-17 00:00:00.0 | 1899-12-30 19:00:00.0 | 1 | 23.647 | true | Interpolated From Previous Year
31911 | 1996-09-04 00:00:00.0 | 1899-12-30 01:00:00.0 | 2 | 27.72 | false
31912 | 1996-09-04 00:00:00.0 | 1899-12-30 02:00:00.0 | 2 | 26.49 | false
31913 | 1996-09-04 00:00:00.0 | 1899-12-30 03:00:00.0 | 2 | 25.43 | false
31914 | 1996-09-04 00:00:00.0 | 1899-12-30 04:00:00.0 | 2 | 24.53 | false
31915 | 1996-09-04 00:00:00.0 | 1899-12-30 05:00:00.0 | 2 | 23.7 | false
31916 | 1996-09-04 00:00:00.0 | 1899-12-30 06:00:00.0 | 2 | 22.93 | false
31917 | 1996-09-04 00:00:00.0 | 1899-12-30 07:00:00.0 | 2 | 22.27 | false
31918 | 1996-09-04 00:00:00.0 | 1899-12-30 08:00:00.0 | 2 | 22.12 | false
31919 | 1996-09-04 00:00:00.0 | 1899-12-30 09:00:00.0 | 2 | 22.76 | false
31920 | 1996-09-04 00:00:00.0 | 1899-12-30 10:00:00.0 | 2 | 24.33 | false
31921 | 1996-09-04 00:00:00.0 | 1899-12-30 11:00:00.0 | 2 | 26.54 | false
31922 | 1996-09-04 00:00:00.0 | 1899-12-30 12:00:00.0 | 2 | 28.81 | false
31923 | 1996-09-04 00:00:00.0 | 1899-12-30 13:00:00.0 | 2 | 31.25 | false
31924 | 1996-09-04 00:00:00.0 | 1899-12-30 14:00:00.0 | 2 | 33.41 | false
31925 | 1996-09-04 00:00:00.0 | 1899-12-30 15:00:00.0 | 2 | 35.04 | false
31926 | 1996-09-04 00:00:00.0 | 1899-12-30 16:00:00.0 | 2 | 36.02 | false
31927 | 1996-09-04 00:00:00.0 | 1899-12-30 17:00:00.0 | 2 | 36.36 | false
31928 | 1996-09-04 00:00:00.0 | 1899-12-30 18:00:00.0 | 2 | 35.83 | false
31929 | 1996-09-04 00:00:00.0 | 1899-12-30 19:00:00.0 | 2 | 34.35 | false
31930 | 1996-09-04 00:00:00.0 | 1899-12-30 20:00:00.0 | 2 | 32.62 | false
31931 | 1996-09-04 00:00:00.0 | 1899-12-30 21:00:00.0 | 2 | 30.73 | false
31932 | 1996-09-04 00:00:00.0 | 1899-12-30 22:00:00.0 | 2 | 29.03 | false
31933 | 1996-09-04 00:00:00.0 | 1899-12-30 23:00:00.0 | 2 | 27.58 | false
31934 | 1996-09-05 00:00:00.0 | 1899-12-30 00:00:00.0 | 2 | 26.33 | false
31935 | 1996-09-05 00:00:00.0 | 1899-12-30 01:00:00.0 | 2 | 25.2 | false
31936 | 1996-09-05 00:00:00.0 | 1899-12-30 02:00:00.0 | 2 | 24.11 | false
31937 | 1996-09-05 00:00:00.0 | 1899-12-30 03:00:00.0 | 2 | 23.05 | false
31938 | 1996-09-05 00:00:00.0 | 1899-12-30 04:00:00.0 | 2 | 22.01 | false
31939 | 1996-09-05 00:00:00.0 | 1899-12-30 05:00:00.0 | 2 | 21.02 | false
31940 | 1996-09-05 00:00:00.0 | 1899-12-30 06:00:00.0 | 2 | 20.17 | false
31941 | 1996-09-05 00:00:00.0 | 1899-12-30 07:00:00.0 | 2 | 19.41 | false
31942 | 1996-09-05 00:00:00.0 | 1899-12-30 08:00:00.0 | 2 | 18.89 | false
31943 | 1996-09-05 00:00:00.0 | 1899-12-30 09:00:00.0 | 2 | 19.22 | false
31944 | 1996-09-05 00:00:00.0 | 1899-12-30 10:00:00.0 | 2 | 20.61 | false
31945 | 1996-09-05 00:00:00.0 | 1899-12-30 11:00:00.0 | 2 | 22.68 | false
31946 | 1996-09-05 00:00:00.0 | 1899-12-30 12:00:00.0 | 2 | 25.34 | false
31947 | 1996-09-05 00:00:00.0 | 1899-12-30 13:00:00.0 | 2 | 28.21 | false
31948 | 1996-09-05 00:00:00.0 | 1899-12-30 14:00:00.0 | 2 | 30.79 | false
31949 | 1996-09-05 00:00:00.0 | 1899-12-30 15:00:00.0 | 2 | 32.77 | false
31950 | 1996-09-05 00:00:00.0 | 1899-12-30 16:00:00.0 | 2 | 34.11 | false
31951 | 1996-09-05 00:00:00.0 | 1899-12-30 17:00:00.0 | 2 | 34.81 | false
31952 | 1996-09-05 00:00:00.0 | 1899-12-30 18:00:00.0 | 2 | 34.76 | false
31953 | 1996-09-05 00:00:00.0 | 1899-12-30 19:00:00.0 | 2 | 33.87 | false
31954 | 1996-09-05 00:00:00.0 | 1899-12-30 20:00:00.0 | 2 | 32.17 | false
31955 | 1996-09-05 00:00:00.0 | 1899-12-30 21:00:00.0 | 2 | 30.18 | false
31956 | 1996-09-05 00:00:00.0 | 1899-12-30 22:00:00.0 | 2 | 28.37 | false
31957 | 1996-09-05 00:00:00.0 | 1899-12-30 23:00:00.0 | 2 | 26.79 | false
31958 | 1996-09-06 00:00:00.0 | 1899-12-30 00:00:00.0 | 2 | 25.38 | false
31959 | 1996-09-06 00:00:00.0 | 1899-12-30 01:00:00.0 | 2 | 24.1 | false
31960 | 1996-09-06 00:00:00.0 | 1899-12-30 02:00:00.0 | 2 | 22.91 | false
31961 | 1996-09-06 00:00:00.0 | 1899-12-30 03:00:00.0 | 2 | 21.83 | false
31962 | 1996-09-06 00:00:00.0 | 1899-12-30 04:00:00.0 | 2 | 20.82 | false
31963 | 1996-09-06 00:00:00.0 | 1899-12-30 05:00:00.0 | 2 | 19.87 | false
31964 | 1996-09-06 00:00:00.0 | 1899-12-30 06:00:00.0 | 2 | 18.97 | false
31965 | 1996-09-06 00:00:00.0 | 1899-12-30 07:00:00.0 | 2 | 18.16 | false
31966 | 1996-09-06 00:00:00.0 | 1899-12-30 08:00:00.0 | 2 | 17.57 | false
31967 | 1996-09-06 00:00:00.0 | 1899-12-30 09:00:00.0 | 2 | 17.82 | false
31968 | 1996-09-06 00:00:00.0 | 1899-12-30 10:00:00.0 | 2 | 19.3 | false
31969 | 1996-09-06 00:00:00.0 | 1899-12-30 11:00:00.0 | 2 | 21.81 | false
31970 | 1996-09-06 00:00:00.0 | 1899-12-30 12:00:00.0 | 2 | 24.75 | false
31971 | 1996-09-06 00:00:00.0 | 1899-12-30 13:00:00.0 | 2 | 27.61 | false
31972 | 1996-09-06 00:00:00.0 | 1899-12-30 14:00:00.0 | 2 | 30.29 | false
31973 | 1996-09-06 00:00:00.0 | 1899-12-30 15:00:00.0 | 2 | 32.54 | false
31974 | 1996-09-06 00:00:00.0 | 1899-12-30 16:00:00.0 | 2 | 34.25 | false
31975 | 1996-09-06 00:00:00.0 | 1899-12-30 17:00:00.0 | 2 | 35.22 | false
31976 | 1996-09-06 00:00:00.0 | 1899-12-30 18:00:00.0 | 2 | 35.34 | false
31977 | 1996-09-06 00:00:00.0 | 1899-12-30 19:00:00.0 | 2 | 34.54 | false
31978 | 1996-09-06 00:00:00.0 | 1899-12-30 20:00:00.0 | 2 | 32.93 | false
31979 | 1996-09-06 00:00:00.0 | 1899-12-30 21:00:00.0 | 2 | 30.94 | false
31980 | 1996-09-06 00:00:00.0 | 1899-12-30 22:00:00.0 | 2 | 29.08 | false
31981 | 1996-09-06 00:00:00.0 | 1899-12-30 23:00:00.0 | 2 | 27.48 | false
31982 | 1996-09-07 00:00:00.0 | 1899-12-30 00:00:00.0 | 2 | 26.1 | false
31983 | 1996-09-07 00:00:00.0 | 1899-12-30 01:00:00.0 | 2 | 24.84 | false
31984 | 1996-09-07 00:00:00.0 | 1899-12-30 02:00:00.0 | 2 | 23.7 | false
31985 | 1996-09-07 00:00:00.0 | 1899-12-30 03:00:00.0 | 2 | 22.71 | false
31986 | 1996-09-07 00:00:00.0 | 1899-12-30 04:00:00.0 | 2 | 21.83 | false
31987 | 1996-09-07 00:00:00.0 | 1899-12-30 05:00:00.0 | 2 | 21.04 | false
31988 | 1996-09-07 00:00:00.0 | 1899-12-30 06:00:00.0 | 2 | 20.31 | false
31989 | 1996-09-07 00:00:00.0 | 1899-12-30 07:00:00.0 | 2 | 19.6 | false
31990 | 1996-09-07 00:00:00.0 | 1899-12-30 08:00:00.0 | 2 | 19.05 | false
31991 | 1996-09-07 00:00:00.0 | 1899-12-30 09:00:00.0 | 2 | 19.3 | false
31992 | 1996-09-07 00:00:00.0 | 1899-12-30 10:00:00.0 | 2 | 20.68 | false
31993 | 1996-09-07 00:00:00.0 | 1899-12-30 11:00:00.0 | 2 | 23.01 | false
31994 | 1996-09-07 00:00:00.0 | 1899-12-30 12:00:00.0 | 2 | 25.95 | false
31995 | 1996-09-07 00:00:00.0 | 1899-12-30 13:00:00.0 | 2 | 29.01 | false
31996 | 1996-09-07 00:00:00.0 | 1899-12-30 14:00:00.0 | 2 | 31.82 | false
31997 | 1996-09-07 00:00:00.0 | 1899-12-30 15:00:00.0 | 2 | 34.25 | false
31998 | 1996-09-07 00:00:00.0 | 1899-12-30 16:00:00.0 | 2 | 35.98 | false
31999 | 1996-09-07 00:00:00.0 | 1899-12-30 17:00:00.0 | 2 | 36.88 | false
32000 | 1996-09-07 00:00:00.0 | 1899-12-30 18:00:00.0 | 2 | 36.92 | false
32001 | 1996-09-07 00:00:00.0 | 1899-12-30 19:00:00.0 | 2 | 36.06 | false
32002 | 1996-09-07 00:00:00.0 | 1899-12-30 20:00:00.0 | 2 | 34.43 | false
32003 | 1996-09-07 00:00:00.0 | 1899-12-30 21:00:00.0 | 2 | 32.48 | false
32004 | 1996-09-07 00:00:00.0 | 1899-12-30 22:00:00.0 | 2 | 30.72 | false
33235 | 1996-10-29 00:00:00.0 | 1899-12-30 05:00:00.0 | 2 | 8.95 | false
33236 | 1996-10-29 00:00:00.0 | 1899-12-30 06:00:00.0 | 2 | 8.89 | false
33237 | 1996-10-29 00:00:00.0 | 1899-12-30 07:00:00.0 | 2 | 8.86 | false
33238 | 1996-10-29 00:00:00.0 | 1899-12-30 08:00:00.0 | 2 | 8.74 | false
33239 | 1996-10-29 00:00:00.0 | 1899-12-30 09:00:00.0 | 2 | 8.48 | false
33240 | 1996-10-29 00:00:00.0 | 1899-12-30 10:00:00.0 | 2 | 8.33 | false
10374 | 1997-05-10 00:00:00.0 | 1899-12-30 04:00:00.0 | 1 | 11.527 | true | Interpolated From Previous Year
10375 | 1997-05-10 00:00:00.0 | 1899-12-30 05:00:00.0 | 1 | 10.537 | true | Interpolated From Previous Year
32017 | 1996-09-08 00:00:00.0 | 1899-12-30 11:00:00.0 | 2 | 24.4 | false
42068 | 1997-11-01 00:00:00.0 | 1899-12-30 07:00:00.0 | 2 | 10.59 | false
42069 | 1997-11-01 00:00:00.0 | 1899-12-30 08:00:00.0 | 2 | 10.2 | false
42070 | 1997-11-01 00:00:00.0 | 1899-12-30 09:00:00.0 | 2 | 10.66 | false
42071 | 1997-11-01 00:00:00.0 | 1899-12-30 10:00:00.0 | 2 | 12.15 | false
42072 | 1997-11-01 00:00:00.0 | 1899-12-30 11:00:00.0 | 2 | 14.34 | false
42073 | 1997-11-01 00:00:00.0 | 1899-12-30 12:00:00.0 | 2 | 16.79 | false
42074 | 1997-11-01 00:00:00.0 | 1899-12-30 13:00:00.0 | 2 | 19.1 | false
42075 | 1997-11-01 00:00:00.0 | 1899-12-30 14:00:00.0 | 2 | 20.98 | false
42076 | 1997-11-01 00:00:00.0 | 1899-12-30 15:00:00.0 | 2 | 22.19 | false
42077 | 1997-11-01 00:00:00.0 | 1899-12-30 16:00:00.0 | 2 | 22.56 | false
42078 | 1997-11-01 00:00:00.0 | 1899-12-30 17:00:00.0 | 2 | 22.09 | false
42079 | 1997-11-01 00:00:00.0 | 1899-12-30 18:00:00.0 | 2 | 20.9 | false
42080 | 1997-11-01 00:00:00.0 | 1899-12-30 19:00:00.0 | 2 | 19.49 | false
42081 | 1997-11-01 00:00:00.0 | 1899-12-30 20:00:00.0 | 2 | 18.21 | false
42082 | 1997-11-01 00:00:00.0 | 1899-12-30 21:00:00.0 | 2 | 17.02 | false
42083 | 1997-11-01 00:00:00.0 | 1899-12-30 22:00:00.0 | 2 | 15.93 | false
42084 | 1997-11-01 00:00:00.0 | 1899-12-30 23:00:00.0 | 2 | 14.94 | false
42085 | 1997-11-02 00:00:00.0 | 1899-12-30 00:00:00.0 | 2 | 14.01 | false
42086 | 1997-11-02 00:00:00.0 | 1899-12-30 01:00:00.0 | 2 | 13.18 | false
42087 | 1997-11-02 00:00:00.0 | 1899-12-30 02:00:00.0 | 2 | 12.42 | false
42088 | 1997-11-02 00:00:00.0 | 1899-12-30 03:00:00.0 | 2 | 11.69 | false
42089 | 1997-11-02 00:00:00.0 | 1899-12-30 04:00:00.0 | 2 | 11 | false
42090 | 1997-11-02 00:00:00.0 | 1899-12-30 05:00:00.0 | 2 | 10.35 | false
42091 | 1997-11-02 00:00:00.0 | 1899-12-30 06:00:00.0 | 2 | 9.74 | false
42092 | 1997-11-02 00:00:00.0 | 1899-12-30 07:00:00.0 | 2 | 9.17 | false
42093 | 1997-11-02 00:00:00.0 | 1899-12-30 08:00:00.0 | 2 | 8.79 | false
42094 | 1997-11-02 00:00:00.0 | 1899-12-30 09:00:00.0 | 2 | 9.29 | false
42095 | 1997-11-02 00:00:00.0 | 1899-12-30 10:00:00.0 | 2 | 10.81 | false
42096 | 1997-11-02 00:00:00.0 | 1899-12-30 11:00:00.0 | 2 | 13.07 | false
42097 | 1997-11-02 00:00:00.0 | 1899-12-30 12:00:00.0 | 2 | 15.61 | false
42098 | 1997-11-02 00:00:00.0 | 1899-12-30 13:00:00.0 | 2 | 18.05 | false
42099 | 1997-11-02 00:00:00.0 | 1899-12-30 14:00:00.0 | 2 | 20.02 | false
42100 | 1997-11-02 00:00:00.0 | 1899-12-30 15:00:00.0 | 2 | 21.31 | false
42101 | 1997-11-02 00:00:00.0 | 1899-12-30 16:00:00.0 | 2 | 21.82 | false
42102 | 1997-11-02 00:00:00.0 | 1899-12-30 17:00:00.0 | 2 | 21.49 | false
42103 | 1997-11-02 00:00:00.0 | 1899-12-30 18:00:00.0 | 2 | 20.33 | false
42104 | 1997-11-02 00:00:00.0 | 1899-12-30 19:00:00.0 | 2 | 18.89 | false
42105 | 1997-11-02 00:00:00.0 | 1899-12-30 20:00:00.0 | 2 | 17.53 | false
42106 | 1997-11-02 00:00:00.0 | 1899-12-30 21:00:00.0 | 2 | 16.31 | false
42107 | 1997-11-02 00:00:00.0 | 1899-12-30 22:00:00.0 | 2 | 15.23 | false
42108 | 1997-11-02 00:00:00.0 | 1899-12-30 23:00:00.0 | 2 | 14.28 | false
42109 | 1997-11-03 00:00:00.0 | 1899-12-30 00:00:00.0 | 2 | 13.42 | false
42110 | 1997-11-03 00:00:00.0 | 1899-12-30 01:00:00.0 | 2 | 12.57 | false
42111 | 1997-11-03 00:00:00.0 | 1899-12-30 02:00:00.0 | 2 | 11.79 | false
42112 | 1997-11-03 00:00:00.0 | 1899-12-30 03:00:00.0 | 2 | 11.11 | false
42113 | 1997-11-03 00:00:00.0 | 1899-12-30 04:00:00.0 | 2 | 10.63 | false
42114 | 1997-11-03 00:00:00.0 | 1899-12-30 05:00:00.0 | 2 | 10.28 | false
42115 | 1997-11-03 00:00:00.0 | 1899-12-30 06:00:00.0 | 2 | 9.96 | false
42116 | 1997-11-03 00:00:00.0 | 1899-12-30 07:00:00.0 | 2 | 9.67 | false
42117 | 1997-11-03 00:00:00.0 | 1899-12-30 08:00:00.0 | 2 | 9.44 | false
42118 | 1997-11-03 00:00:00.0 | 1899-12-30 09:00:00.0 | 2 | 9.55 | false
42119 | 1997-11-03 00:00:00.0 | 1899-12-30 10:00:00.0 | 2 | 10.39 | false
42120 | 1997-11-03 00:00:00.0 | 1899-12-30 11:00:00.0 | 2 | 11.84 | false
42121 | 1997-11-03 00:00:00.0 | 1899-12-30 12:00:00.0 | 2 | 13.76 | false
42122 | 1997-11-03 00:00:00.0 | 1899-12-30 13:00:00.0 | 2 | 15.24 | false
42123 | 1997-11-03 00:00:00.0 | 1899-12-30 14:00:00.0 | 2 | 16.37 | false
42124 | 1997-11-03 00:00:00.0 | 1899-12-30 15:00:00.0 | 2 | 17.34 | false
42125 | 1997-11-03 00:00:00.0 | 1899-12-30 16:00:00.0 | 2 | 17.8 | false
42126 | 1997-11-03 00:00:00.0 | 1899-12-30 17:00:00.0 | 2 | 17.92 | false
42127 | 1997-11-03 00:00:00.0 | 1899-12-30 18:00:00.0 | 2 | 17.22 | false
42128 | 1997-11-03 00:00:00.0 | 1899-12-30 19:00:00.0 | 2 | 16.1 | false
42129 | 1997-11-03 00:00:00.0 | 1899-12-30 20:00:00.0 | 2 | 15.01 | false
42130 | 1997-11-03 00:00:00.0 | 1899-12-30 21:00:00.0 | 2 | 13.99 | false
42131 | 1997-11-03 00:00:00.0 | 1899-12-30 22:00:00.0 | 2 | 13.07 | false
42132 | 1997-11-03 00:00:00.0 | 1899-12-30 23:00:00.0 | 2 | 12.27 | false
42133 | 1997-11-04 00:00:00.0 | 1899-12-30 00:00:00.0 | 2 | 11.53 | false
42134 | 1997-11-04 00:00:00.0 | 1899-12-30 01:00:00.0 | 2 | 10.87 | false
42135 | 1997-11-04 00:00:00.0 | 1899-12-30 02:00:00.0 | 2 | 10.32 | false
42136 | 1997-11-04 00:00:00.0 | 1899-12-30 03:00:00.0 | 2 | 9.79 | false
42137 | 1997-11-04 00:00:00.0 | 1899-12-30 04:00:00.0 | 2 | 9.24 | false
42138 | 1997-11-04 00:00:00.0 | 1899-12-30 05:00:00.0 | 2 | 8.79 | false
42139 | 1997-11-04 00:00:00.0 | 1899-12-30 06:00:00.0 | 2 | 8.4 | false
42140 | 1997-11-04 00:00:00.0 | 1899-12-30 07:00:00.0 | 2 | 8.09 | false
42141 | 1997-11-04 00:00:00.0 | 1899-12-30 08:00:00.0 | 2 | 7.89 | false
42142 | 1997-11-04 00:00:00.0 | 1899-12-30 09:00:00.0 | 2 | 8.06 | false
42143 | 1997-11-04 00:00:00.0 | 1899-12-30 10:00:00.0 | 2 | 9.01 | false
42144 | 1997-11-04 00:00:00.0 | 1899-12-30 11:00:00.0 | 2 | 10.95 | false
42145 | 1997-11-04 00:00:00.0 | 1899-12-30 12:00:00.0 | 2 | 13.39 | false
42146 | 1997-11-04 00:00:00.0 | 1899-12-30 13:00:00.0 | 2 | 14.94 | false
42147 | 1997-11-04 00:00:00.0 | 1899-12-30 14:00:00.0 | 2 | 15.85 | false
42148 | 1997-11-04 00:00:00.0 | 1899-12-30 15:00:00.0 | 2 | 17.31 | false
42149 | 1997-11-04 00:00:00.0 | 1899-12-30 16:00:00.0 | 2 | 18.35 | false
42150 | 1997-11-04 00:00:00.0 | 1899-12-30 17:00:00.0 | 2 | 18.31 | false
42151 | 1997-11-04 00:00:00.0 | 1899-12-30 18:00:00.0 | 2 | 17.35 | false
42152 | 1997-11-04 00:00:00.0 | 1899-12-30 19:00:00.0 | 2 | 16.14 | false
42153 | 1997-11-04 00:00:00.0 | 1899-12-30 20:00:00.0 | 2 | 15.03 | false
42154 | 1997-11-04 00:00:00.0 | 1899-12-30 21:00:00.0 | 2 | 14.02 | false
42155 | 1997-11-04 00:00:00.0 | 1899-12-30 22:00:00.0 | 2 | 13.1 | false
42156 | 1997-11-04 00:00:00.0 | 1899-12-30 23:00:00.0 | 2 | 12.21 | false
50218 | 1998-10-06 00:00:00.0 | 1899-12-30 21:00:00.0 | 2 | 17.91 | true | From Previous Hours
50219 | 1998-10-06 00:00:00.0 | 1899-12-30 22:00:00.0 | 2 | 16.92 | true | From Previous Hours
50220 | 1998-10-06 00:00:00.0 | 1899-12-30 23:00:00.0 | 2 | 16.11 | true | From Previous Hours
50221 | 1998-10-07 00:00:00.0 | 1899-12-30 00:00:00.0 | 2 | 15.4 | true | From Previous Hours
32415 | 1996-09-25 00:00:00.0 | 1899-12-30 01:00:00.0 | 2 | 23.33 | false
32416 | 1996-09-25 00:00:00.0 | 1899-12-30 02:00:00.0 | 2 | 22.37 | false
32417 | 1996-09-25 00:00:00.0 | 1899-12-30 03:00:00.0 | 2 | 21.52 | false
32418 | 1996-09-25 00:00:00.0 | 1899-12-30 04:00:00.0 | 2 | 20.73 | false
32419 | 1996-09-25 00:00:00.0 | 1899-12-30 05:00:00.0 | 2 | 20.02 | false
32420 | 1996-09-25 00:00:00.0 | 1899-12-30 06:00:00.0 | 2 | 19.36 | false
32421 | 1996-09-25 00:00:00.0 | 1899-12-30 07:00:00.0 | 2 | 18.72 | false
32422 | 1996-09-25 00:00:00.0 | 1899-12-30 08:00:00.0 | 2 | 18.12 | false
32423 | 1996-09-25 00:00:00.0 | 1899-12-30 09:00:00.0 | 2 | 18.1 | false
42172 | 1997-11-05 00:00:00.0 | 1899-12-30 15:00:00.0 | 2 | 19.63 | false
28271 | 1996-04-05 00:00:00.0 | 1899-12-30 08:00:00.0 | 2 | 9.27 | false
28272 | 1996-04-05 00:00:00.0 | 1899-12-30 09:00:00.0 | 2 | 9.67 | false
28273 | 1996-04-05 00:00:00.0 | 1899-12-30 10:00:00.0 | 2 | 11.4 | false
28274 | 1996-04-05 00:00:00.0 | 1899-12-30 11:00:00.0 | 2 | 14.18 | false
28275 | 1996-04-05 00:00:00.0 | 1899-12-30 12:00:00.0 | 2 | 17.39 | false
28276 | 1996-04-05 00:00:00.0 | 1899-12-30 13:00:00.0 | 2 | 20.46 | false
28277 | 1996-04-05 00:00:00.0 | 1899-12-30 14:00:00.0 | 2 | 23.36 | false
28278 | 1996-04-05 00:00:00.0 | 1899-12-30 15:00:00.0 | 2 | 25.79 | false
29251 | 1996-05-16 00:00:00.0 | 1899-12-30 05:00:00.0 | 2 | 18.06 | false
29252 | 1996-05-16 00:00:00.0 | 1899-12-30 06:00:00.0 | 2 | 17.6 | false
29253 | 1996-05-16 00:00:00.0 | 1899-12-30 07:00:00.0 | 2 | 17.2 | false
29254 | 1996-05-16 00:00:00.0 | 1899-12-30 08:00:00.0 | 2 | 16.84 | false
29255 | 1996-05-16 00:00:00.0 | 1899-12-30 09:00:00.0 | 2 | 16.8 | false
29256 | 1996-05-16 00:00:00.0 | 1899-12-30 10:00:00.0 | 2 | 17.65 | false
29257 | 1996-05-16 00:00:00.0 | 1899-12-30 11:00:00.0 | 2 | 19.2 | false
29258 | 1996-05-16 00:00:00.0 | 1899-12-30 12:00:00.0 | 2 | 21.86 | false
29259 | 1996-05-16 00:00:00.0 | 1899-12-30 13:00:00.0 | 2 | 24.26 | false
29260 | 1996-05-16 00:00:00.0 | 1899-12-30 14:00:00.0 | 2 | 25.7 | false
29261 | 1996-05-16 00:00:00.0 | 1899-12-30 15:00:00.0 | 2 | 25.86 | false
29262 | 1996-05-16 00:00:00.0 | 1899-12-30 16:00:00.0 | 2 | 26.23 | false
29263 | 1996-05-16 00:00:00.0 | 1899-12-30 17:00:00.0 | 2 | 27.78 | false
29264 | 1996-05-16 00:00:00.0 | 1899-12-30 18:00:00.0 | 2 | 28.71 | false
29265 | 1996-05-16 00:00:00.0 | 1899-12-30 19:00:00.0 | 2 | 27.79 | false
29266 | 1996-05-16 00:00:00.0 | 1899-12-30 20:00:00.0 | 2 | 26.14 | false
29267 | 1996-05-16 00:00:00.0 | 1899-12-30 21:00:00.0 | 2 | 24.55 | false
29268 | 1996-05-16 00:00:00.0 | 1899-12-30 22:00:00.0 | 2 | 23.26 | false
29269 | 1996-05-16 00:00:00.0 | 1899-12-30 23:00:00.0 | 2 | 22.18 | false
29270 | 1996-05-17 00:00:00.0 | 1899-12-30 00:00:00.0 | 2 | 21.31 | false
29271 | 1996-05-17 00:00:00.0 | 1899-12-30 01:00:00.0 | 2 | 20.7 | false
29272 | 1996-05-17 00:00:00.0 | 1899-12-30 02:00:00.0 | 2 | 20.19 | false
29273 | 1996-05-17 00:00:00.0 | 1899-12-30 03:00:00.0 | 2 | 19.65 | false
29274 | 1996-05-17 00:00:00.0 | 1899-12-30 04:00:00.0 | 2 | 19.09 | false
29275 | 1996-05-17 00:00:00.0 | 1899-12-30 05:00:00.0 | 2 | 18.58 | false
29276 | 1996-05-17 00:00:00.0 | 1899-12-30 06:00:00.0 | 2 | 18.18 | false
29277 | 1996-05-17 00:00:00.0 | 1899-12-30 07:00:00.0 | 2 | 17.91 | false
29278 | 1996-05-17 00:00:00.0 | 1899-12-30 08:00:00.0 | 2 | 17.88 | false
29279 | 1996-05-17 00:00:00.0 | 1899-12-30 09:00:00.0 | 2 | 18.16 | false
29280 | 1996-05-17 00:00:00.0 | 1899-12-30 10:00:00.0 | 2 | 18.9 | false
29281 | 1996-05-17 00:00:00.0 | 1899-12-30 11:00:00.0 | 2 | 20.05 | false
29282 | 1996-05-17 00:00:00.0 | 1899-12-30 12:00:00.0 | 2 | 21.92 | false
29283 | 1996-05-17 00:00:00.0 | 1899-12-30 13:00:00.0 | 2 | 24.22 | false
29284 | 1996-05-17 00:00:00.0 | 1899-12-30 14:00:00.0 | 2 | 27.24 | false
29285 | 1996-05-17 00:00:00.0 | 1899-12-30 15:00:00.0 | 2 | 29.84 | false
29286 | 1996-05-17 00:00:00.0 | 1899-12-30 16:00:00.0 | 2 | 30.97 | false
29287 | 1996-05-17 00:00:00.0 | 1899-12-30 17:00:00.0 | 2 | 30.81 | false
29288 | 1996-05-17 00:00:00.0 | 1899-12-30 18:00:00.0 | 2 | 29.66 | false
29289 | 1996-05-17 00:00:00.0 | 1899-12-30 19:00:00.0 | 2 | 28.03 | false
29290 | 1996-05-17 00:00:00.0 | 1899-12-30 20:00:00.0 | 2 | 26.2 | false
29291 | 1996-05-17 00:00:00.0 | 1899-12-30 21:00:00.0 | 2 | 24.56 | false
29292 | 1996-05-17 00:00:00.0 | 1899-12-30 22:00:00.0 | 2 | 23.22 | false
29293 | 1996-05-17 00:00:00.0 | 1899-12-30 23:00:00.0 | 2 | 22.1 | false
29294 | 1996-05-18 00:00:00.0 | 1899-12-30 00:00:00.0 | 2 | 21.18 | false
29295 | 1996-05-18 00:00:00.0 | 1899-12-30 01:00:00.0 | 2 | 20.25 | false
29296 | 1996-05-18 00:00:00.0 | 1899-12-30 02:00:00.0 | 2 | 19.25 | false
29297 | 1996-05-18 00:00:00.0 | 1899-12-30 03:00:00.0 | 2 | 18.24 | false
29298 | 1996-05-18 00:00:00.0 | 1899-12-30 04:00:00.0 | 2 | 17.35 | false
29299 | 1996-05-18 00:00:00.0 | 1899-12-30 05:00:00.0 | 2 | 16.64 | false
29300 | 1996-05-18 00:00:00.0 | 1899-12-30 06:00:00.0 | 2 | 16.16 | false
29301 | 1996-05-18 00:00:00.0 | 1899-12-30 07:00:00.0 | 2 | 15.83 | false
29302 | 1996-05-18 00:00:00.0 | 1899-12-30 08:00:00.0 | 2 | 15.77 | false
29303 | 1996-05-18 00:00:00.0 | 1899-12-30 09:00:00.0 | 2 | 16.09 | false
29304 | 1996-05-18 00:00:00.0 | 1899-12-30 10:00:00.0 | 2 | 17.17 | false
29305 | 1996-05-18 00:00:00.0 | 1899-12-30 11:00:00.0 | 2 | 19.21 | false
29306 | 1996-05-18 00:00:00.0 | 1899-12-30 12:00:00.0 | 2 | 21.08 | false
29307 | 1996-05-18 00:00:00.0 | 1899-12-30 13:00:00.0 | 2 | 23.34 | false
29308 | 1996-05-18 00:00:00.0 | 1899-12-30 14:00:00.0 | 2 | 25.47 | false
29309 | 1996-05-18 00:00:00.0 | 1899-12-30 15:00:00.0 | 2 | 26.93 | false
29310 | 1996-05-18 00:00:00.0 | 1899-12-30 16:00:00.0 | 2 | 28.04 | false
29311 | 1996-05-18 00:00:00.0 | 1899-12-30 17:00:00.0 | 2 | 28.32 | false
29312 | 1996-05-18 00:00:00.0 | 1899-12-30 18:00:00.0 | 2 | 27.7 | false
29313 | 1996-05-18 00:00:00.0 | 1899-12-30 19:00:00.0 | 2 | 26.26 | false
29314 | 1996-05-18 00:00:00.0 | 1899-12-30 20:00:00.0 | 2 | 24.58 | false
29315 | 1996-05-18 00:00:00.0 | 1899-12-30 21:00:00.0 | 2 | 22.91 | false
29316 | 1996-05-18 00:00:00.0 | 1899-12-30 22:00:00.0 | 2 | 21.3 | false
29317 | 1996-05-18 00:00:00.0 | 1899-12-30 23:00:00.0 | 2 | 20.02 | false
29318 | 1996-05-19 00:00:00.0 | 1899-12-30 00:00:00.0 | 2 | 18.98 | false
29319 | 1996-05-19 00:00:00.0 | 1899-12-30 01:00:00.0 | 2 | 18.07 | false
29320 | 1996-05-19 00:00:00.0 | 1899-12-30 02:00:00.0 | 2 | 17.24 | false
29321 | 1996-05-19 00:00:00.0 | 1899-12-30 03:00:00.0 | 2 | 16.48 | false
29322 | 1996-05-19 00:00:00.0 | 1899-12-30 04:00:00.0 | 2 | 15.78 | false
29323 | 1996-05-19 00:00:00.0 | 1899-12-30 05:00:00.0 | 2 | 15.13 | false
29324 | 1996-05-19 00:00:00.0 | 1899-12-30 06:00:00.0 | 2 | 14.56 | false
29325 | 1996-05-19 00:00:00.0 | 1899-12-30 07:00:00.0 | 2 | 14.14 | false
29326 | 1996-05-19 00:00:00.0 | 1899-12-30 08:00:00.0 | 2 | 14.35 | false
29327 | 1996-05-19 00:00:00.0 | 1899-12-30 09:00:00.0 | 2 | 15.51 | false
29328 | 1996-05-19 00:00:00.0 | 1899-12-30 10:00:00.0 | 2 | 17.36 | false
29329 | 1996-05-19 00:00:00.0 | 1899-12-30 11:00:00.0 | 2 | 19.59 | false
29330 | 1996-05-19 00:00:00.0 | 1899-12-30 12:00:00.0 | 2 | 22.13 | false
29331 | 1996-05-19 00:00:00.0 | 1899-12-30 13:00:00.0 | 2 | 24.11 | false
29332 | 1996-05-19 00:00:00.0 | 1899-12-30 14:00:00.0 | 2 | 25.95 | false
19468 | 1998-05-24 00:00:00.0 | 1899-12-30 02:00:00.0 | 1 | 13.47 | false
30609 | 1996-07-11 00:00:00.0 | 1899-12-30 19:00:00.0 | 2 | 43.6 | false
30610 | 1996-07-11 00:00:00.0 | 1899-12-30 20:00:00.0 | 2 | 40.94 | false
30611 | 1996-07-11 00:00:00.0 | 1899-12-30 21:00:00.0 | 2 | 38.02 | false
30612 | 1996-07-11 00:00:00.0 | 1899-12-30 22:00:00.0 | 2 | 35.42 | false
30613 | 1996-07-11 00:00:00.0 | 1899-12-30 23:00:00.0 | 2 | 33.51 | false
30614 | 1996-07-12 00:00:00.0 | 1899-12-30 00:00:00.0 | 2 | 32.13 | false
30615 | 1996-07-12 00:00:00.0 | 1899-12-30 01:00:00.0 | 2 | 31.08 | false
30616 | 1996-07-12 00:00:00.0 | 1899-12-30 02:00:00.0 | 2 | 30.3 | false
30617 | 1996-07-12 00:00:00.0 | 1899-12-30 03:00:00.0 | 2 | 29.67 | false
30618 | 1996-07-12 00:00:00.0 | 1899-12-30 04:00:00.0 | 2 | 29.09 | false
30619 | 1996-07-12 00:00:00.0 | 1899-12-30 05:00:00.0 | 2 | 28.54 | false
20779 | 1998-07-17 00:00:00.0 | 1899-12-30 17:00:00.0 | 1 | 45.55 | true | Estimated From Previous Year
10558 | 1997-05-17 00:00:00.0 | 1899-12-30 20:00:00.0 | 1 | 20.647 | true | Interpolated From Previous Year
10559 | 1997-05-17 00:00:00.0 | 1899-12-30 21:00:00.0 | 1 | 18.597 | true | Interpolated From Previous Year
10560 | 1997-05-17 00:00:00.0 | 1899-12-30 22:00:00.0 | 1 | 17.167 | true | Interpolated From Previous Year
10561 | 1997-05-17 00:00:00.0 | 1899-12-30 23:00:00.0 | 1 | 15.997 | true | Interpolated From Previous Year
10562 | 1997-05-18 00:00:00.0 | 1899-12-30 00:00:00.0 | 1 | 15.037 | true | Interpolated From Previous Year
10563 | 1997-05-18 00:00:00.0 | 1899-12-30 01:00:00.0 | 1 | 13.547 | true | Interpolated From Previous Year
10564 | 1997-05-18 00:00:00.0 | 1899-12-30 02:00:00.0 | 1 | 12.187 | true | Interpolated From Previous Year
10565 | 1997-05-18 00:00:00.0 | 1899-12-30 03:00:00.0 | 1 | 11.047 | true | Interpolated From Previous Year
10566 | 1997-05-18 00:00:00.0 | 1899-12-30 04:00:00.0 | 1 | 10.257 | true | Interpolated From Previous Year
10567 | 1997-05-18 00:00:00.0 | 1899-12-30 05:00:00.0 | 1 | 9.887 | true | Interpolated From Previous Year
10568 | 1997-05-18 00:00:00.0 | 1899-12-30 06:00:00.0 | 1 | 9.747 | true | Interpolated From Previous Year
10569 | 1997-05-18 00:00:00.0 | 1899-12-30 07:00:00.0 | 1 | 9.897 | true | Interpolated From Previous Year
10570 | 1997-05-18 00:00:00.0 | 1899-12-30 08:00:00.0 | 1 | 10.817 | true | Interpolated From Previous Year
10571 | 1997-05-18 00:00:00.0 | 1899-12-30 09:00:00.0 | 1 | 12.667 | true | Interpolated From Previous Year
10572 | 1997-05-18 00:00:00.0 | 1899-12-30 10:00:00.0 | 1 | 16.917 | true | Interpolated From Previous Year
10573 | 1997-05-18 00:00:00.0 | 1899-12-30 11:00:00.0 | 1 | 20.827 | true | Interpolated From Previous Year
10574 | 1997-05-18 00:00:00.0 | 1899-12-30 12:00:00.0 | 1 | 24.027 | true | Interpolated From Previous Year
10575 | 1997-05-18 00:00:00.0 | 1899-12-30 13:00:00.0 | 1 | 27.977 | true | Interpolated From Previous Year
10576 | 1997-05-18 00:00:00.0 | 1899-12-30 14:00:00.0 | 1 | 30.097 | true | Interpolated From Previous Year
10577 | 1997-05-18 00:00:00.0 | 1899-12-30 15:00:00.0 | 1 | 30.997 | true | Interpolated From Previous Year
10578 | 1997-05-18 00:00:00.0 | 1899-12-30 16:00:00.0 | 1 | 31.277 | true | Interpolated From Previous Year
10579 | 1997-05-18 00:00:00.0 | 1899-12-30 17:00:00.0 | 1 | 29.137 | true | Interpolated From Previous Year
10580 | 1997-05-18 00:00:00.0 | 1899-12-30 18:00:00.0 | 1 | 25.727 | true | Interpolated From Previous Year
10581 | 1997-05-18 00:00:00.0 | 1899-12-30 19:00:00.0 | 1 | 22.007 | true | Interpolated From Previous Year
10582 | 1997-05-18 00:00:00.0 | 1899-12-30 20:00:00.0 | 1 | 19.117 | true | Interpolated From Previous Year
10583 | 1997-05-18 00:00:00.0 | 1899-12-30 21:00:00.0 | 1 | 16.307 | true | Interpolated From Previous Year
10584 | 1997-05-18 00:00:00.0 | 1899-12-30 22:00:00.0 | 1 | 14.327 | true | Interpolated From Previous Year
10585 | 1997-05-18 00:00:00.0 | 1899-12-30 23:00:00.0 | 1 | 13.107 | true | Interpolated From Previous Year
10586 | 1997-05-19 00:00:00.0 | 1899-12-30 00:00:00.0 | 1 | 12.067 | true | Interpolated From Previous Year
10587 | 1997-05-19 00:00:00.0 | 1899-12-30 01:00:00.0 | 1 | 11.097 | true | Interpolated From Previous Year
10588 | 1997-05-19 00:00:00.0 | 1899-12-30 02:00:00.0 | 1 | 10.237 | true | Interpolated From Previous Year
10589 | 1997-05-19 00:00:00.0 | 1899-12-30 03:00:00.0 | 1 | 9.457 | true | Interpolated From Previous Year
10590 | 1997-05-19 00:00:00.0 | 1899-12-30 04:00:00.0 | 1 | 8.747 | true | Interpolated From Previous Year
10591 | 1997-05-19 00:00:00.0 | 1899-12-30 05:00:00.0 | 1 | 8.157 | true | Interpolated From Previous Year
10592 | 1997-05-19 00:00:00.0 | 1899-12-30 06:00:00.0 | 1 | 7.677 | true | Interpolated From Previous Year
10593 | 1997-05-19 00:00:00.0 | 1899-12-30 07:00:00.0 | 1 | 8.137 | true | Interpolated From Previous Year
10594 | 1997-05-19 00:00:00.0 | 1899-12-30 08:00:00.0 | 1 | 10.617 | true | Interpolated From Previous Year
10595 | 1997-05-19 00:00:00.0 | 1899-12-30 09:00:00.0 | 1 | 14.607 | true | Interpolated From Previous Year
10596 | 1997-05-19 00:00:00.0 | 1899-12-30 10:00:00.0 | 1 | 18.637 | true | Interpolated From Previous Year
10597 | 1997-05-19 00:00:00.0 | 1899-12-30 11:00:00.0 | 1 | 22.987 | true | Interpolated From Previous Year
10598 | 1997-05-19 00:00:00.0 | 1899-12-30 12:00:00.0 | 1 | 26.927 | true | Interpolated From Previous Year
10599 | 1997-05-19 00:00:00.0 | 1899-12-30 13:00:00.0 | 1 | 28.707 | true | Interpolated From Previous Year
10600 | 1997-05-19 00:00:00.0 | 1899-12-30 14:00:00.0 | 1 | 31.447 | true | Interpolated From Previous Year
10601 | 1997-05-19 00:00:00.0 | 1899-12-30 15:00:00.0 | 1 | 31.887 | true | Interpolated From Previous Year
10602 | 1997-05-19 00:00:00.0 | 1899-12-30 16:00:00.0 | 1 | 34.357 | true | Interpolated From Previous Year
10603 | 1997-05-19 00:00:00.0 | 1899-12-30 17:00:00.0 | 1 | 34.507 | true | Interpolated From Previous Year
10604 | 1997-05-19 00:00:00.0 | 1899-12-30 18:00:00.0 | 1 | 31.537 | true | Interpolated From Previous Year
10605 | 1997-05-19 00:00:00.0 | 1899-12-30 19:00:00.0 | 1 | 26.917 | true | Interpolated From Previous Year
10606 | 1997-05-19 00:00:00.0 | 1899-12-30 20:00:00.0 | 1 | 23.297 | true | Interpolated From Previous Year
10607 | 1997-05-19 00:00:00.0 | 1899-12-30 21:00:00.0 | 1 | 19.637 | true | Interpolated From Previous Year
10608 | 1997-05-19 00:00:00.0 | 1899-12-30 22:00:00.0 | 1 | 17.037 | true | Interpolated From Previous Year
10609 | 1997-05-19 00:00:00.0 | 1899-12-30 23:00:00.0 | 1 | 15.077 | true | Interpolated From Previous Year
10610 | 1997-05-20 00:00:00.0 | 1899-12-30 00:00:00.0 | 1 | 13.457 | true | Interpolated From Previous Year
10611 | 1997-05-20 00:00:00.0 | 1899-12-30 01:00:00.0 | 1 | 12.067 | true | Interpolated From Previous Year
10612 | 1997-05-20 00:00:00.0 | 1899-12-30 02:00:00.0 | 1 | 10.877 | true | Interpolated From Previous Year
10613 | 1997-05-20 00:00:00.0 | 1899-12-30 03:00:00.0 | 1 | 9.807 | true | Interpolated From Previous Year
10614 | 1997-05-20 00:00:00.0 | 1899-12-30 04:00:00.0 | 1 | 8.887 | true | Interpolated From Previous Year
10615 | 1997-05-20 00:00:00.0 | 1899-12-30 05:00:00.0 | 1 | 8.077 | true | Interpolated From Previous Year
10616 | 1997-05-20 00:00:00.0 | 1899-12-30 06:00:00.0 | 1 | 7.317 | true | Interpolated From Previous Year
10617 | 1997-05-20 00:00:00.0 | 1899-12-30 07:00:00.0 | 1 | 7.077 | true | Interpolated From Previous Year
10618 | 1997-05-20 00:00:00.0 | 1899-12-30 08:00:00.0 | 1 | 9.067 | true | Interpolated From Previous Year
30318 | 1996-06-29 00:00:00.0 | 1899-12-30 16:00:00.0 | 2 | 39.89 | false
49056 | 1998-08-19 00:00:00.0 | 1899-12-30 11:00:00.0 | 2 | 29.89 | false
49057 | 1998-08-19 00:00:00.0 | 1899-12-30 12:00:00.0 | 2 | 32.7 | false
49058 | 1998-08-19 00:00:00.0 | 1899-12-30 13:00:00.0 | 2 | 35.53 | false
49059 | 1998-08-19 00:00:00.0 | 1899-12-30 14:00:00.0 | 2 | 38.16 | false
49060 | 1998-08-19 00:00:00.0 | 1899-12-30 15:00:00.0 | 2 | 40.48 | false
49061 | 1998-08-19 00:00:00.0 | 1899-12-30 16:00:00.0 | 2 | 41.82 | false
49062 | 1998-08-19 00:00:00.0 | 1899-12-30 17:00:00.0 | 2 | 41.91 | false
49063 | 1998-08-19 00:00:00.0 | 1899-12-30 18:00:00.0 | 2 | 41.88 | false
49064 | 1998-08-19 00:00:00.0 | 1899-12-30 19:00:00.0 | 2 | 41.12 | false
49065 | 1998-08-19 00:00:00.0 | 1899-12-30 20:00:00.0 | 2 | 39.3 | false
49066 | 1998-08-19 00:00:00.0 | 1899-12-30 21:00:00.0 | 2 | 37.1 | false
49067 | 1998-08-19 00:00:00.0 | 1899-12-30 22:00:00.0 | 2 | 35.13 | false
49068 | 1998-08-19 00:00:00.0 | 1899-12-30 23:00:00.0 | 2 | 33.47 | false
11204 | 1997-06-13 00:00:00.0 | 1899-12-30 18:00:00.0 | 1 | 51.95743 | true | Interpolated From Previous Year
32018 | 1996-09-08 00:00:00.0 | 1899-12-30 12:00:00.0 | 2 | 27.32 | false
32019 | 1996-09-08 00:00:00.0 | 1899-12-30 13:00:00.0 | 2 | 30.35 | false
32020 | 1996-09-08 00:00:00.0 | 1899-12-30 14:00:00.0 | 2 | 32.97 | false
32021 | 1996-09-08 00:00:00.0 | 1899-12-30 15:00:00.0 | 2 | 35.18 | false
32022 | 1996-09-08 00:00:00.0 | 1899-12-30 16:00:00.0 | 2 | 36.88 | false
32023 | 1996-09-08 00:00:00.0 | 1899-12-30 17:00:00.0 | 2 | 37.85 | false
32024 | 1996-09-08 00:00:00.0 | 1899-12-30 18:00:00.0 | 2 | 37.99 | false
32025 | 1996-09-08 00:00:00.0 | 1899-12-30 19:00:00.0 | 2 | 37.22 | false
32026 | 1996-09-08 00:00:00.0 | 1899-12-30 20:00:00.0 | 2 | 35.63 | false
32027 | 1996-09-08 00:00:00.0 | 1899-12-30 21:00:00.0 | 2 | 33.67 | false
32028 | 1996-09-08 00:00:00.0 | 1899-12-30 22:00:00.0 | 2 | 31.96 | false
32029 | 1996-09-08 00:00:00.0 | 1899-12-30 23:00:00.0 | 2 | 30.48 | false
32030 | 1996-09-09 00:00:00.0 | 1899-12-30 00:00:00.0 | 2 | 29.18 | false
32031 | 1996-09-09 00:00:00.0 | 1899-12-30 01:00:00.0 | 2 | 28.06 | false
32032 | 1996-09-09 00:00:00.0 | 1899-12-30 02:00:00.0 | 2 | 27.03 | false
32033 | 1996-09-09 00:00:00.0 | 1899-12-30 03:00:00.0 | 2 | 26.07 | false
32034 | 1996-09-09 00:00:00.0 | 1899-12-30 04:00:00.0 | 2 | 25.15 | false
32035 | 1996-09-09 00:00:00.0 | 1899-12-30 05:00:00.0 | 2 | 24.26 | false
32036 | 1996-09-09 00:00:00.0 | 1899-12-30 06:00:00.0 | 2 | 23.42 | false
32037 | 1996-09-09 00:00:00.0 | 1899-12-30 07:00:00.0 | 2 | 22.63 | false
32038 | 1996-09-09 00:00:00.0 | 1899-12-30 08:00:00.0 | 2 | 21.99 | false
32039 | 1996-09-09 00:00:00.0 | 1899-12-30 09:00:00.0 | 2 | 22.11 | false
32040 | 1996-09-09 00:00:00.0 | 1899-12-30 10:00:00.0 | 2 | 23.43 | false
32041 | 1996-09-09 00:00:00.0 | 1899-12-30 11:00:00.0 | 2 | 25.76 | false
32042 | 1996-09-09 00:00:00.0 | 1899-12-30 12:00:00.0 | 2 | 28.65 | false
32043 | 1996-09-09 00:00:00.0 | 1899-12-30 13:00:00.0 | 2 | 31.63 | false
32044 | 1996-09-09 00:00:00.0 | 1899-12-30 14:00:00.0 | 2 | 34.22 | false
32045 | 1996-09-09 00:00:00.0 | 1899-12-30 15:00:00.0 | 2 | 36.49 | false
32046 | 1996-09-09 00:00:00.0 | 1899-12-30 16:00:00.0 | 2 | 38.1 | false
32047 | 1996-09-09 00:00:00.0 | 1899-12-30 17:00:00.0 | 2 | 39.01 | false
32048 | 1996-09-09 00:00:00.0 | 1899-12-30 18:00:00.0 | 2 | 38.87 | false
32049 | 1996-09-09 00:00:00.0 | 1899-12-30 19:00:00.0 | 2 | 37.79 | false
32050 | 1996-09-09 00:00:00.0 | 1899-12-30 20:00:00.0 | 2 | 35.97 | false
32051 | 1996-09-09 00:00:00.0 | 1899-12-30 21:00:00.0 | 2 | 34.28 | false
32052 | 1996-09-09 00:00:00.0 | 1899-12-30 22:00:00.0 | 2 | 32.88 | false
32053 | 1996-09-09 00:00:00.0 | 1899-12-30 23:00:00.0 | 2 | 31.7 | false
32054 | 1996-09-10 00:00:00.0 | 1899-12-30 00:00:00.0 | 2 | 30.7 | false
32055 | 1996-09-10 00:00:00.0 | 1899-12-30 01:00:00.0 | 2 | 29.88 | false
32056 | 1996-09-10 00:00:00.0 | 1899-12-30 02:00:00.0 | 2 | 29.18 | false
32057 | 1996-09-10 00:00:00.0 | 1899-12-30 03:00:00.0 | 2 | 28.57 | false
32058 | 1996-09-10 00:00:00.0 | 1899-12-30 04:00:00.0 | 2 | 27.92 | false
32059 | 1996-09-10 00:00:00.0 | 1899-12-30 05:00:00.0 | 2 | 27.18 | false
32060 | 1996-09-10 00:00:00.0 | 1899-12-30 06:00:00.0 | 2 | 26.31 | false
32061 | 1996-09-10 00:00:00.0 | 1899-12-30 07:00:00.0 | 2 | 25.45 | false
32062 | 1996-09-10 00:00:00.0 | 1899-12-30 08:00:00.0 | 2 | 24.82 | false
32063 | 1996-09-10 00:00:00.0 | 1899-12-30 09:00:00.0 | 2 | 24.88 | false
32064 | 1996-09-10 00:00:00.0 | 1899-12-30 10:00:00.0 | 2 | 25.97 | false
32065 | 1996-09-10 00:00:00.0 | 1899-12-30 11:00:00.0 | 2 | 28.02 | false
32066 | 1996-09-10 00:00:00.0 | 1899-12-30 12:00:00.0 | 2 | 30.7 | false
32067 | 1996-09-10 00:00:00.0 | 1899-12-30 13:00:00.0 | 2 | 33.5 | false
32068 | 1996-09-10 00:00:00.0 | 1899-12-30 14:00:00.0 | 2 | 36 | false
32069 | 1996-09-10 00:00:00.0 | 1899-12-30 15:00:00.0 | 2 | 38.09 | false
32070 | 1996-09-10 00:00:00.0 | 1899-12-30 16:00:00.0 | 2 | 39.58 | false
32071 | 1996-09-10 00:00:00.0 | 1899-12-30 17:00:00.0 | 2 | 40.02 | false
32072 | 1996-09-10 00:00:00.0 | 1899-12-30 18:00:00.0 | 2 | 39.19 | false
32073 | 1996-09-10 00:00:00.0 | 1899-12-30 19:00:00.0 | 2 | 38.04 | false
32074 | 1996-09-10 00:00:00.0 | 1899-12-30 20:00:00.0 | 2 | 36.48 | false
32075 | 1996-09-10 00:00:00.0 | 1899-12-30 21:00:00.0 | 2 | 34.59 | false
32076 | 1996-09-10 00:00:00.0 | 1899-12-30 22:00:00.0 | 2 | 32.96 | false
32077 | 1996-09-10 00:00:00.0 | 1899-12-30 23:00:00.0 | 2 | 31.56 | false
32078 | 1996-09-11 00:00:00.0 | 1899-12-30 00:00:00.0 | 2 | 30.3 | false
32079 | 1996-09-11 00:00:00.0 | 1899-12-30 01:00:00.0 | 2 | 29.23 | false
32080 | 1996-09-11 00:00:00.0 | 1899-12-30 02:00:00.0 | 2 | 28.25 | false
32081 | 1996-09-11 00:00:00.0 | 1899-12-30 03:00:00.0 | 2 | 27.37 | false
32082 | 1996-09-11 00:00:00.0 | 1899-12-30 04:00:00.0 | 2 | 26.55 | false
32083 | 1996-09-11 00:00:00.0 | 1899-12-30 05:00:00.0 | 2 | 25.74 | false
32084 | 1996-09-11 00:00:00.0 | 1899-12-30 06:00:00.0 | 2 | 24.94 | false
32085 | 1996-09-11 00:00:00.0 | 1899-12-30 07:00:00.0 | 2 | 24.2 | false
32086 | 1996-09-11 00:00:00.0 | 1899-12-30 08:00:00.0 | 2 | 23.61 | false
32087 | 1996-09-11 00:00:00.0 | 1899-12-30 09:00:00.0 | 2 | 23.59 | false
32088 | 1996-09-11 00:00:00.0 | 1899-12-30 10:00:00.0 | 2 | 24.66 | false
32089 | 1996-09-11 00:00:00.0 | 1899-12-30 11:00:00.0 | 2 | 26.54 | false
32090 | 1996-09-11 00:00:00.0 | 1899-12-30 12:00:00.0 | 2 | 29.3 | false
32091 | 1996-09-11 00:00:00.0 | 1899-12-30 13:00:00.0 | 2 | 32.31 | false
32092 | 1996-09-11 00:00:00.0 | 1899-12-30 14:00:00.0 | 2 | 35.06 | false
32093 | 1996-09-11 00:00:00.0 | 1899-12-30 15:00:00.0 | 2 | 37.29 | false
32094 | 1996-09-11 00:00:00.0 | 1899-12-30 16:00:00.0 | 2 | 38.7 | false
32095 | 1996-09-11 00:00:00.0 | 1899-12-30 17:00:00.0 | 2 | 39.07 | false
32096 | 1996-09-11 00:00:00.0 | 1899-12-30 18:00:00.0 | 2 | 38.57 | false
32097 | 1996-09-11 00:00:00.0 | 1899-12-30 19:00:00.0 | 2 | 37.33 | false
32098 | 1996-09-11 00:00:00.0 | 1899-12-30 20:00:00.0 | 2 | 35.48 | false
32099 | 1996-09-11 00:00:00.0 | 1899-12-30 21:00:00.0 | 2 | 33.51 | false
32100 | 1996-09-11 00:00:00.0 | 1899-12-30 22:00:00.0 | 2 | 31.86 | false
32101 | 1996-09-11 00:00:00.0 | 1899-12-30 23:00:00.0 | 2 | 30.38 | false
32102 | 1996-09-12 00:00:00.0 | 1899-12-30 00:00:00.0 | 2 | 29.01 | false
32103 | 1996-09-12 00:00:00.0 | 1899-12-30 01:00:00.0 | 2 | 27.75 | false
32104 | 1996-09-12 00:00:00.0 | 1899-12-30 02:00:00.0 | 2 | 26.63 | false
32105 | 1996-09-12 00:00:00.0 | 1899-12-30 03:00:00.0 | 2 | 25.59 | false
32106 | 1996-09-12 00:00:00.0 | 1899-12-30 04:00:00.0 | 2 | 24.57 | false
32107 | 1996-09-12 00:00:00.0 | 1899-12-30 05:00:00.0 | 2 | 23.59 | false
33662 | 1996-11-16 00:00:00.0 | 1899-12-30 00:00:00.0 | 2 | 5.854 | false
33663 | 1996-11-16 00:00:00.0 | 1899-12-30 01:00:00.0 | 2 | 5.229 | false
33664 | 1996-11-16 00:00:00.0 | 1899-12-30 02:00:00.0 | 2 | 4.755 | false
33665 | 1996-11-16 00:00:00.0 | 1899-12-30 03:00:00.0 | 2 | 4.375 | false
33666 | 1996-11-16 00:00:00.0 | 1899-12-30 04:00:00.0 | 2 | 3.969 | false
33667 | 1996-11-16 00:00:00.0 | 1899-12-30 05:00:00.0 | 2 | 3.495 | false
27956 | 1996-03-23 00:00:00.0 | 1899-12-30 05:00:00.0 | 2 | 8.17 | false
27957 | 1996-03-23 00:00:00.0 | 1899-12-30 06:00:00.0 | 2 | 7.82 | false
27958 | 1996-03-23 00:00:00.0 | 1899-12-30 07:00:00.0 | 2 | 7.48 | false
27959 | 1996-03-23 00:00:00.0 | 1899-12-30 08:00:00.0 | 2 | 7.15 | false
27960 | 1996-03-23 00:00:00.0 | 1899-12-30 09:00:00.0 | 2 | 7.11 | false
27961 | 1996-03-23 00:00:00.0 | 1899-12-30 10:00:00.0 | 2 | 7.41 | false
27962 | 1996-03-23 00:00:00.0 | 1899-12-30 11:00:00.0 | 2 | 9.09 | false
7924 | 1997-01-28 00:00:00.0 | 1899-12-30 01:00:00.0 | 1 | 4.561 | false
33148 | 1996-10-25 00:00:00.0 | 1899-12-30 14:00:00.0 | 2 | 13.47 | false
33149 | 1996-10-25 00:00:00.0 | 1899-12-30 15:00:00.0 | 2 | 13.2 | false
33150 | 1996-10-25 00:00:00.0 | 1899-12-30 16:00:00.0 | 2 | 12.91 | false
33151 | 1996-10-25 00:00:00.0 | 1899-12-30 17:00:00.0 | 2 | 12.7 | false
33152 | 1996-10-25 00:00:00.0 | 1899-12-30 18:00:00.0 | 2 | 12.16 | false
33153 | 1996-10-25 00:00:00.0 | 1899-12-30 19:00:00.0 | 2 | 11.27 | false
33154 | 1996-10-25 00:00:00.0 | 1899-12-30 20:00:00.0 | 2 | 10.37 | false
33155 | 1996-10-25 00:00:00.0 | 1899-12-30 21:00:00.0 | 2 | 9.6 | false
33156 | 1996-10-25 00:00:00.0 | 1899-12-30 22:00:00.0 | 2 | 8.94 | false
33157 | 1996-10-25 00:00:00.0 | 1899-12-30 23:00:00.0 | 2 | 8.38 | false
33158 | 1996-10-26 00:00:00.0 | 1899-12-30 00:00:00.0 | 2 | 7.87 | false
33159 | 1996-10-26 00:00:00.0 | 1899-12-30 01:00:00.0 | 2 | 7.45 | false
33160 | 1996-10-26 00:00:00.0 | 1899-12-30 02:00:00.0 | 2 | 7.23 | false
33161 | 1996-10-26 00:00:00.0 | 1899-12-30 03:00:00.0 | 2 | 6.931 | false
33162 | 1996-10-26 00:00:00.0 | 1899-12-30 04:00:00.0 | 2 | 6.641 | false
33163 | 1996-10-26 00:00:00.0 | 1899-12-30 05:00:00.0 | 2 | 6.428 | false
33164 | 1996-10-26 00:00:00.0 | 1899-12-30 06:00:00.0 | 2 | 6.301 | false
33165 | 1996-10-26 00:00:00.0 | 1899-12-30 07:00:00.0 | 2 | 6.166 | false
33166 | 1996-10-26 00:00:00.0 | 1899-12-30 08:00:00.0 | 2 | 6.003 | false
33167 | 1996-10-26 00:00:00.0 | 1899-12-30 09:00:00.0 | 2 | 6.007 | false
33168 | 1996-10-26 00:00:00.0 | 1899-12-30 10:00:00.0 | 2 | 6.307 | false
33169 | 1996-10-26 00:00:00.0 | 1899-12-30 11:00:00.0 | 2 | 6.753 | false
33170 | 1996-10-26 00:00:00.0 | 1899-12-30 12:00:00.0 | 2 | 7.22 | false
33171 | 1996-10-26 00:00:00.0 | 1899-12-30 13:00:00.0 | 2 | 7.66 | false
33172 | 1996-10-26 00:00:00.0 | 1899-12-30 14:00:00.0 | 2 | 8.07 | false
33173 | 1996-10-26 00:00:00.0 | 1899-12-30 15:00:00.0 | 2 | 8.3 | false
33174 | 1996-10-26 00:00:00.0 | 1899-12-30 16:00:00.0 | 2 | 8.59 | false
33175 | 1996-10-26 00:00:00.0 | 1899-12-30 17:00:00.0 | 2 | 8.65 | false
33176 | 1996-10-26 00:00:00.0 | 1899-12-30 18:00:00.0 | 2 | 8.6 | false
33177 | 1996-10-26 00:00:00.0 | 1899-12-30 19:00:00.0 | 2 | 8.4 | false
33178 | 1996-10-26 00:00:00.0 | 1899-12-30 20:00:00.0 | 2 | 8 | false
33179 | 1996-10-26 00:00:00.0 | 1899-12-30 21:00:00.0 | 2 | 7.63 | false
33180 | 1996-10-26 00:00:00.0 | 1899-12-30 22:00:00.0 | 2 | 7.42 | false
33181 | 1996-10-26 00:00:00.0 | 1899-12-30 23:00:00.0 | 2 | 7.25 | false
33182 | 1996-10-27 00:00:00.0 | 1899-12-30 00:00:00.0 | 2 | 7.1 | false
33183 | 1996-10-27 00:00:00.0 | 1899-12-30 01:00:00.0 | 2 | 6.906 | false
33184 | 1996-10-27 00:00:00.0 | 1899-12-30 02:00:00.0 | 2 | 6.497 | false
33185 | 1996-10-27 00:00:00.0 | 1899-12-30 03:00:00.0 | 2 | 5.959 | false
33186 | 1996-10-27 00:00:00.0 | 1899-12-30 04:00:00.0 | 2 | 5.363 | false
33187 | 1996-10-27 00:00:00.0 | 1899-12-30 05:00:00.0 | 2 | 4.789 | false
33188 | 1996-10-27 00:00:00.0 | 1899-12-30 06:00:00.0 | 2 | 4.245 | false
33189 | 1996-10-27 00:00:00.0 | 1899-12-30 07:00:00.0 | 2 | 3.728 | false
33190 | 1996-10-27 00:00:00.0 | 1899-12-30 08:00:00.0 | 2 | 3.244 | false
33191 | 1996-10-27 00:00:00.0 | 1899-12-30 09:00:00.0 | 2 | 2.993 | false
33192 | 1996-10-27 00:00:00.0 | 1899-12-30 10:00:00.0 | 2 | 3.712 | false
33193 | 1996-10-27 00:00:00.0 | 1899-12-30 11:00:00.0 | 2 | 5.577 | false
33194 | 1996-10-27 00:00:00.0 | 1899-12-30 12:00:00.0 | 2 | 8.06 | false
33195 | 1996-10-27 00:00:00.0 | 1899-12-30 13:00:00.0 | 2 | 10.69 | false
33196 | 1996-10-27 00:00:00.0 | 1899-12-30 14:00:00.0 | 2 | 12.95 | false
33197 | 1996-10-27 00:00:00.0 | 1899-12-30 15:00:00.0 | 2 | 14.62 | false
33198 | 1996-10-27 00:00:00.0 | 1899-12-30 16:00:00.0 | 2 | 15.79 | false
33199 | 1996-10-27 00:00:00.0 | 1899-12-30 17:00:00.0 | 2 | 16.28 | false
33200 | 1996-10-27 00:00:00.0 | 1899-12-30 18:00:00.0 | 2 | 15.9 | false
33201 | 1996-10-27 00:00:00.0 | 1899-12-30 19:00:00.0 | 2 | 14.7 | false
33202 | 1996-10-27 00:00:00.0 | 1899-12-30 20:00:00.0 | 2 | 13.25 | false
33203 | 1996-10-27 00:00:00.0 | 1899-12-30 21:00:00.0 | 2 | 11.94 | false
33204 | 1996-10-27 00:00:00.0 | 1899-12-30 22:00:00.0 | 2 | 10.77 | false
33205 | 1996-10-27 00:00:00.0 | 1899-12-30 23:00:00.0 | 2 | 9.74 | false
33206 | 1996-10-28 00:00:00.0 | 1899-12-30 00:00:00.0 | 2 | 8.88 | false
33207 | 1996-10-28 00:00:00.0 | 1899-12-30 01:00:00.0 | 2 | 8.14 | false
33208 | 1996-10-28 00:00:00.0 | 1899-12-30 02:00:00.0 | 2 | 7.46 | false
33209 | 1996-10-28 00:00:00.0 | 1899-12-30 03:00:00.0 | 2 | 6.788 | false
33210 | 1996-10-28 00:00:00.0 | 1899-12-30 04:00:00.0 | 2 | 6.147 | false
33211 | 1996-10-28 00:00:00.0 | 1899-12-30 05:00:00.0 | 2 | 5.553 | false
33212 | 1996-10-28 00:00:00.0 | 1899-12-30 06:00:00.0 | 2 | 5.025 | false
33213 | 1996-10-28 00:00:00.0 | 1899-12-30 07:00:00.0 | 2 | 4.515 | false
33214 | 1996-10-28 00:00:00.0 | 1899-12-30 08:00:00.0 | 2 | 4.063 | false
33215 | 1996-10-28 00:00:00.0 | 1899-12-30 09:00:00.0 | 2 | 3.798 | false
33216 | 1996-10-28 00:00:00.0 | 1899-12-30 10:00:00.0 | 2 | 4.164 | false
33217 | 1996-10-28 00:00:00.0 | 1899-12-30 11:00:00.0 | 2 | 5.087 | false
33218 | 1996-10-28 00:00:00.0 | 1899-12-30 12:00:00.0 | 2 | 6.654 | false
33219 | 1996-10-28 00:00:00.0 | 1899-12-30 13:00:00.0 | 2 | 8.35 | false
33220 | 1996-10-28 00:00:00.0 | 1899-12-30 14:00:00.0 | 2 | 9.98 | false
33221 | 1996-10-28 00:00:00.0 | 1899-12-30 15:00:00.0 | 2 | 11.13 | false
33222 | 1996-10-28 00:00:00.0 | 1899-12-30 16:00:00.0 | 2 | 12.04 | false
33223 | 1996-10-28 00:00:00.0 | 1899-12-30 17:00:00.0 | 2 | 12.52 | false
33224 | 1996-10-28 00:00:00.0 | 1899-12-30 18:00:00.0 | 2 | 12.5 | false
33225 | 1996-10-28 00:00:00.0 | 1899-12-30 19:00:00.0 | 2 | 11.87 | false
33226 | 1996-10-28 00:00:00.0 | 1899-12-30 20:00:00.0 | 2 | 11.19 | false
33227 | 1996-10-28 00:00:00.0 | 1899-12-30 21:00:00.0 | 2 | 10.71 | false
33228 | 1996-10-28 00:00:00.0 | 1899-12-30 22:00:00.0 | 2 | 10.29 | false
33229 | 1996-10-28 00:00:00.0 | 1899-12-30 23:00:00.0 | 2 | 9.97 | false
33230 | 1996-10-29 00:00:00.0 | 1899-12-30 00:00:00.0 | 2 | 9.76 | false
33231 | 1996-10-29 00:00:00.0 | 1899-12-30 01:00:00.0 | 2 | 9.61 | false
33232 | 1996-10-29 00:00:00.0 | 1899-12-30 02:00:00.0 | 2 | 9.45 | false
33233 | 1996-10-29 00:00:00.0 | 1899-12-30 03:00:00.0 | 2 | 9.27 | false
33234 | 1996-10-29 00:00:00.0 | 1899-12-30 04:00:00.0 | 2 | 9.11 | false
20669 | 1998-07-13 00:00:00.0 | 1899-12-30 03:00:00.0 | 1 | 26.47 | false
20670 | 1998-07-13 00:00:00.0 | 1899-12-30 04:00:00.0 | 1 | 25.3 | false
20671 | 1998-07-13 00:00:00.0 | 1899-12-30 05:00:00.0 | 1 | 24.22 | false
20672 | 1998-07-13 00:00:00.0 | 1899-12-30 06:00:00.0 | 1 | 23.24 | false
20673 | 1998-07-13 00:00:00.0 | 1899-12-30 07:00:00.0 | 1 | 22.82 | false
20674 | 1998-07-13 00:00:00.0 | 1899-12-30 08:00:00.0 | 1 | 24.95 | false
42162 | 1997-11-05 00:00:00.0 | 1899-12-30 05:00:00.0 | 2 | 7.99 | false
42163 | 1997-11-05 00:00:00.0 | 1899-12-30 06:00:00.0 | 2 | 7.43 | false
42164 | 1997-11-05 00:00:00.0 | 1899-12-30 07:00:00.0 | 2 | 6.907 | false
42165 | 1997-11-05 00:00:00.0 | 1899-12-30 08:00:00.0 | 2 | 6.537 | false
42166 | 1997-11-05 00:00:00.0 | 1899-12-30 09:00:00.0 | 2 | 6.958 | false
42167 | 1997-11-05 00:00:00.0 | 1899-12-30 10:00:00.0 | 2 | 8.49 | false
42168 | 1997-11-05 00:00:00.0 | 1899-12-30 11:00:00.0 | 2 | 10.9 | false
42169 | 1997-11-05 00:00:00.0 | 1899-12-30 12:00:00.0 | 2 | 13.62 | false
42170 | 1997-11-05 00:00:00.0 | 1899-12-30 13:00:00.0 | 2 | 16.17 | false
42171 | 1997-11-05 00:00:00.0 | 1899-12-30 14:00:00.0 | 2 | 18.25 | false
33244 | 1996-10-29 00:00:00.0 | 1899-12-30 14:00:00.0 | 2 | 9.69 | false
20780 | 1998-07-17 00:00:00.0 | 1899-12-30 18:00:00.0 | 1 | 42.66 | true | Estimated From Previous Year
20781 | 1998-07-17 00:00:00.0 | 1899-12-30 19:00:00.0 | 1 | 39.18 | true | Estimated From Previous Year
20782 | 1998-07-17 00:00:00.0 | 1899-12-30 20:00:00.0 | 1 | 34.89 | true | Estimated From Previous Year
20783 | 1998-07-17 00:00:00.0 | 1899-12-30 21:00:00.0 | 1 | 30.83 | true | Estimated From Previous Year
20784 | 1998-07-17 00:00:00.0 | 1899-12-30 22:00:00.0 | 1 | 28.07 | true | Estimated From Previous Year
20785 | 1998-07-17 00:00:00.0 | 1899-12-30 23:00:00.0 | 1 | 26.17 | true | Estimated From Previous Year
20786 | 1998-07-18 00:00:00.0 | 1899-12-30 00:00:00.0 | 1 | 24.62 | true | Estimated From Previous Year
20787 | 1998-07-18 00:00:00.0 | 1899-12-30 01:00:00.0 | 1 | 23.31 | true | Estimated From Previous Year
20788 | 1998-07-18 00:00:00.0 | 1899-12-30 02:00:00.0 | 1 | 22.18 | true | Estimated From Previous Year
20789 | 1998-07-18 00:00:00.0 | 1899-12-30 03:00:00.0 | 1 | 21.12 | true | Estimated From Previous Year
20790 | 1998-07-18 00:00:00.0 | 1899-12-30 04:00:00.0 | 1 | 20.2 | true | Estimated From Previous Year
20791 | 1998-07-18 00:00:00.0 | 1899-12-30 05:00:00.0 | 1 | 19.4 | true | Estimated From Previous Year
20792 | 1998-07-18 00:00:00.0 | 1899-12-30 06:00:00.0 | 1 | 18.61 | true | Estimated From Previous Year
20793 | 1998-07-18 00:00:00.0 | 1899-12-30 07:00:00.0 | 1 | 18.36 | true | Estimated From Previous Year
20794 | 1998-07-18 00:00:00.0 | 1899-12-30 08:00:00.0 | 1 | 20.41 | true | Estimated From Previous Year
20795 | 1998-07-18 00:00:00.0 | 1899-12-30 09:00:00.0 | 1 | 24.56 | true | Estimated From Previous Year
20796 | 1998-07-18 00:00:00.0 | 1899-12-30 10:00:00.0 | 1 | 29.87 | true | Estimated From Previous Year
20797 | 1998-07-18 00:00:00.0 | 1899-12-30 11:00:00.0 | 1 | 35.4 | true | Estimated From Previous Year
20798 | 1998-07-18 00:00:00.0 | 1899-12-30 12:00:00.0 | 1 | 40.22 | true | Estimated From Previous Year
20799 | 1998-07-18 00:00:00.0 | 1899-12-30 13:00:00.0 | 1 | 44.37 | true | Estimated From Previous Year
20800 | 1998-07-18 00:00:00.0 | 1899-12-30 14:00:00.0 | 1 | 47.32 | true | Estimated From Previous Year
20801 | 1998-07-18 00:00:00.0 | 1899-12-30 15:00:00.0 | 1 | 49.47 | true | Estimated From Previous Year
20802 | 1998-07-18 00:00:00.0 | 1899-12-30 16:00:00.0 | 1 | 50.24 | true | Estimated From Previous Year
20803 | 1998-07-18 00:00:00.0 | 1899-12-30 17:00:00.0 | 1 | 49.55 | true | Estimated From Previous Year
20804 | 1998-07-18 00:00:00.0 | 1899-12-30 18:00:00.0 | 1 | 47.41 | true | Estimated From Previous Year
20805 | 1998-07-18 00:00:00.0 | 1899-12-30 19:00:00.0 | 1 | 43.66 | true | Estimated From Previous Year
20806 | 1998-07-18 00:00:00.0 | 1899-12-30 20:00:00.0 | 1 | 39.06 | true | Estimated From Previous Year
20807 | 1998-07-18 00:00:00.0 | 1899-12-30 21:00:00.0 | 1 | 34.61 | true | Estimated From Previous Year
20808 | 1998-07-18 00:00:00.0 | 1899-12-30 22:00:00.0 | 1 | 31.32 | true | Estimated From Previous Year
20809 | 1998-07-18 00:00:00.0 | 1899-12-30 23:00:00.0 | 1 | 28.85 | true | Estimated From Previous Year
20810 | 1998-07-19 00:00:00.0 | 1899-12-30 00:00:00.0 | 1 | 26.98 | true | Estimated From Previous Year
20811 | 1998-07-19 00:00:00.0 | 1899-12-30 01:00:00.0 | 1 | 25.67 | true | Estimated From Previous Year
20812 | 1998-07-19 00:00:00.0 | 1899-12-30 02:00:00.0 | 1 | 24.56 | true | Estimated From Previous Year
20813 | 1998-07-19 00:00:00.0 | 1899-12-30 03:00:00.0 | 1 | 23.62 | true | Estimated From Previous Year
20814 | 1998-07-19 00:00:00.0 | 1899-12-30 04:00:00.0 | 1 | 22.73 | true | Estimated From Previous Year
20815 | 1998-07-19 00:00:00.0 | 1899-12-30 05:00:00.0 | 1 | 21.73 | true | Estimated From Previous Year
20816 | 1998-07-19 00:00:00.0 | 1899-12-30 06:00:00.0 | 1 | 20.67 | true | Estimated From Previous Year
20817 | 1998-07-19 00:00:00.0 | 1899-12-30 07:00:00.0 | 1 | 20.15 | true | Estimated From Previous Year
20818 | 1998-07-19 00:00:00.0 | 1899-12-30 08:00:00.0 | 1 | 22 | true | Estimated From Previous Year
20819 | 1998-07-19 00:00:00.0 | 1899-12-30 09:00:00.0 | 1 | 25.97 | true | Estimated From Previous Year
20820 | 1998-07-19 00:00:00.0 | 1899-12-30 10:00:00.0 | 1 | 30.71 | true | Estimated From Previous Year
20821 | 1998-07-19 00:00:00.0 | 1899-12-30 11:00:00.0 | 1 | 35.77 | true | Estimated From Previous Year
20822 | 1998-07-19 00:00:00.0 | 1899-12-30 12:00:00.0 | 1 | 40.57 | true | Estimated From Previous Year
20823 | 1998-07-19 00:00:00.0 | 1899-12-30 13:00:00.0 | 1 | 44.39 | true | Estimated From Previous Year
20824 | 1998-07-19 00:00:00.0 | 1899-12-30 14:00:00.0 | 1 | 47.53 | true | Estimated From Previous Year
20825 | 1998-07-19 00:00:00.0 | 1899-12-30 15:00:00.0 | 1 | 50.06 | true | Estimated From Previous Year
20826 | 1998-07-19 00:00:00.0 | 1899-12-30 16:00:00.0 | 1 | 50.89 | true | Estimated From Previous Year
20827 | 1998-07-19 00:00:00.0 | 1899-12-30 17:00:00.0 | 1 | 50.11 | true | Estimated From Previous Year
20828 | 1998-07-19 00:00:00.0 | 1899-12-30 18:00:00.0 | 1 | 48.07 | true | Estimated From Previous Year
20829 | 1998-07-19 00:00:00.0 | 1899-12-30 19:00:00.0 | 1 | 44.59 | true | Estimated From Previous Year
20830 | 1998-07-19 00:00:00.0 | 1899-12-30 20:00:00.0 | 1 | 40.48 | true | Estimated From Previous Year
20831 | 1998-07-19 00:00:00.0 | 1899-12-30 21:00:00.0 | 1 | 36.2 | true | Estimated From Previous Year
20832 | 1998-07-19 00:00:00.0 | 1899-12-30 22:00:00.0 | 1 | 32.84 | true | Estimated From Previous Year
20833 | 1998-07-19 00:00:00.0 | 1899-12-30 23:00:00.0 | 1 | 30.41 | true | Estimated From Previous Year
20834 | 1998-07-20 00:00:00.0 | 1899-12-30 00:00:00.0 | 1 | 28.44 | true | Estimated From Previous Year
20835 | 1998-07-20 00:00:00.0 | 1899-12-30 01:00:00.0 | 1 | 26.71 | true | Estimated From Previous Year
20836 | 1998-07-20 00:00:00.0 | 1899-12-30 02:00:00.0 | 1 | 25.21 | true | Estimated From Previous Year
20837 | 1998-07-20 00:00:00.0 | 1899-12-30 03:00:00.0 | 1 | 23.92 | true | Estimated From Previous Year
20838 | 1998-07-20 00:00:00.0 | 1899-12-30 04:00:00.0 | 1 | 22.87 | true | Estimated From Previous Year
20839 | 1998-07-20 00:00:00.0 | 1899-12-30 05:00:00.0 | 1 | 21.95 | true | Estimated From Previous Year
20840 | 1998-07-20 00:00:00.0 | 1899-12-30 06:00:00.0 | 1 | 21.08 | true | Estimated From Previous Year
20841 | 1998-07-20 00:00:00.0 | 1899-12-30 07:00:00.0 | 1 | 20.59 | true | Estimated From Previous Year
20842 | 1998-07-20 00:00:00.0 | 1899-12-30 08:00:00.0 | 1 | 22.48 | true | Estimated From Previous Year
20843 | 1998-07-20 00:00:00.0 | 1899-12-30 09:00:00.0 | 1 | 26.55 | true | Estimated From Previous Year
20844 | 1998-07-20 00:00:00.0 | 1899-12-30 10:00:00.0 | 1 | 31.81 | true | Estimated From Previous Year
20845 | 1998-07-20 00:00:00.0 | 1899-12-30 11:00:00.0 | 1 | 37.32 | true | Estimated From Previous Year
11196 | 1997-06-13 00:00:00.0 | 1899-12-30 10:00:00.0 | 1 | 34.98743 | true | Interpolated From Previous Year
11197 | 1997-06-13 00:00:00.0 | 1899-12-30 11:00:00.0 | 1 | 40.50743 | true | Interpolated From Previous Year
11198 | 1997-06-13 00:00:00.0 | 1899-12-30 12:00:00.0 | 1 | 45.72743 | true | Interpolated From Previous Year
11199 | 1997-06-13 00:00:00.0 | 1899-12-30 13:00:00.0 | 1 | 50.26743 | true | Interpolated From Previous Year
29333 | 1996-05-19 00:00:00.0 | 1899-12-30 15:00:00.0 | 2 | 27.55 | false
29334 | 1996-05-19 00:00:00.0 | 1899-12-30 16:00:00.0 | 2 | 28.83 | false
29335 | 1996-05-19 00:00:00.0 | 1899-12-30 17:00:00.0 | 2 | 30.15 | false
29336 | 1996-05-19 00:00:00.0 | 1899-12-30 18:00:00.0 | 2 | 30.52 | false
29337 | 1996-05-19 00:00:00.0 | 1899-12-30 19:00:00.0 | 2 | 29.27 | false
20855 | 1998-07-20 00:00:00.0 | 1899-12-30 21:00:00.0 | 1 | 38.26 | true | Estimated From Previous Year
11205 | 1997-06-13 00:00:00.0 | 1899-12-30 19:00:00.0 | 1 | 48.10743 | true | Interpolated From Previous Year
11206 | 1997-06-13 00:00:00.0 | 1899-12-30 20:00:00.0 | 1 | 43.40743 | true | Interpolated From Previous Year
11207 | 1997-06-13 00:00:00.0 | 1899-12-30 21:00:00.0 | 1 | 38.57743 | true | Interpolated From Previous Year
11208 | 1997-06-13 00:00:00.0 | 1899-12-30 22:00:00.0 | 1 | 34.86743 | true | Interpolated From Previous Year
11209 | 1997-06-13 00:00:00.0 | 1899-12-30 23:00:00.0 | 1 | 32.21743 | true | Interpolated From Previous Year
11210 | 1997-06-14 00:00:00.0 | 1899-12-30 00:00:00.0 | 1 | 30.15743 | true | Interpolated From Previous Year
11211 | 1997-06-14 00:00:00.0 | 1899-12-30 01:00:00.0 | 1 | 28.48743 | true | Interpolated From Previous Year
11212 | 1997-06-14 00:00:00.0 | 1899-12-30 02:00:00.0 | 1 | 26.97743 | true | Interpolated From Previous Year
11213 | 1997-06-14 00:00:00.0 | 1899-12-30 03:00:00.0 | 1 | 25.46743 | true | Interpolated From Previous Year
11214 | 1997-06-14 00:00:00.0 | 1899-12-30 04:00:00.0 | 1 | 24.15743 | true | Interpolated From Previous Year
11215 | 1997-06-14 00:00:00.0 | 1899-12-30 05:00:00.0 | 1 | 23.02743 | true | Interpolated From Previous Year
11216 | 1997-06-14 00:00:00.0 | 1899-12-30 06:00:00.0 | 1 | 22.12743 | true | Interpolated From Previous Year
11217 | 1997-06-14 00:00:00.0 | 1899-12-30 07:00:00.0 | 1 | 22.17743 | true | Interpolated From Previous Year
11218 | 1997-06-14 00:00:00.0 | 1899-12-30 08:00:00.0 | 1 | 24.67743 | true | Interpolated From Previous Year
11219 | 1997-06-14 00:00:00.0 | 1899-12-30 09:00:00.0 | 1 | 29.16743 | true | Interpolated From Previous Year
11220 | 1997-06-14 00:00:00.0 | 1899-12-30 10:00:00.0 | 1 | 34.35743 | true | Interpolated From Previous Year
11221 | 1997-06-14 00:00:00.0 | 1899-12-30 11:00:00.0 | 1 | 40.00743 | true | Interpolated From Previous Year
11222 | 1997-06-14 00:00:00.0 | 1899-12-30 12:00:00.0 | 1 | 45.07743 | true | Interpolated From Previous Year
11223 | 1997-06-14 00:00:00.0 | 1899-12-30 13:00:00.0 | 1 | 49.36743 | true | Interpolated From Previous Year
11224 | 1997-06-14 00:00:00.0 | 1899-12-30 14:00:00.0 | 1 | 52.22743 | true | Interpolated From Previous Year
11225 | 1997-06-14 00:00:00.0 | 1899-12-30 15:00:00.0 | 1 | 54.00743 | true | Interpolated From Previous Year
11226 | 1997-06-14 00:00:00.0 | 1899-12-30 16:00:00.0 | 1 | 53.75743 | true | Interpolated From Previous Year
11227 | 1997-06-14 00:00:00.0 | 1899-12-30 17:00:00.0 | 1 | 52.23743 | true | Interpolated From Previous Year
11228 | 1997-06-14 00:00:00.0 | 1899-12-30 18:00:00.0 | 1 | 49.57743 | true | Interpolated From Previous Year
11229 | 1997-06-14 00:00:00.0 | 1899-12-30 19:00:00.0 | 1 | 46.00743 | true | Interpolated From Previous Year
11230 | 1997-06-14 00:00:00.0 | 1899-12-30 20:00:00.0 | 1 | 41.88743 | true | Interpolated From Previous Year
11231 | 1997-06-14 00:00:00.0 | 1899-12-30 21:00:00.0 | 1 | 37.47743 | true | Interpolated From Previous Year
11232 | 1997-06-14 00:00:00.0 | 1899-12-30 22:00:00.0 | 1 | 34.15743 | true | Interpolated From Previous Year
11233 | 1997-06-14 00:00:00.0 | 1899-12-30 23:00:00.0 | 1 | 31.80743 | true | Interpolated From Previous Year
11234 | 1997-06-15 00:00:00.0 | 1899-12-30 00:00:00.0 | 1 | 30.00743 | true | Interpolated From Previous Year
11235 | 1997-06-15 00:00:00.0 | 1899-12-30 01:00:00.0 | 1 | 28.55743 | true | Interpolated From Previous Year
11236 | 1997-06-15 00:00:00.0 | 1899-12-30 02:00:00.0 | 1 | 27.27743 | true | Interpolated From Previous Year
11237 | 1997-06-15 00:00:00.0 | 1899-12-30 03:00:00.0 | 1 | 26.12743 | true | Interpolated From Previous Year
11238 | 1997-06-15 00:00:00.0 | 1899-12-30 04:00:00.0 | 1 | 25.00743 | true | Interpolated From Previous Year
11239 | 1997-06-15 00:00:00.0 | 1899-12-30 05:00:00.0 | 1 | 23.86743 | true | Interpolated From Previous Year
11240 | 1997-06-15 00:00:00.0 | 1899-12-30 06:00:00.0 | 1 | 22.85743 | true | Interpolated From Previous Year
11241 | 1997-06-15 00:00:00.0 | 1899-12-30 07:00:00.0 | 1 | 22.81743 | true | Interpolated From Previous Year
11242 | 1997-06-15 00:00:00.0 | 1899-12-30 08:00:00.0 | 1 | 25.19743 | true | Interpolated From Previous Year
11243 | 1997-06-15 00:00:00.0 | 1899-12-30 09:00:00.0 | 1 | 29.63743 | true | Interpolated From Previous Year
11244 | 1997-06-15 00:00:00.0 | 1899-12-30 10:00:00.0 | 1 | 34.98743 | true | Interpolated From Previous Year
11245 | 1997-06-15 00:00:00.0 | 1899-12-30 11:00:00.0 | 1 | 40.32743 | true | Interpolated From Previous Year
11246 | 1997-06-15 00:00:00.0 | 1899-12-30 12:00:00.0 | 1 | 45.39743 | true | Interpolated From Previous Year
11247 | 1997-06-15 00:00:00.0 | 1899-12-30 13:00:00.0 | 1 | 49.80743 | true | Interpolated From Previous Year
11248 | 1997-06-15 00:00:00.0 | 1899-12-30 14:00:00.0 | 1 | 52.97743 | true | Interpolated From Previous Year
11249 | 1997-06-15 00:00:00.0 | 1899-12-30 15:00:00.0 | 1 | 54.42743 | true | Interpolated From Previous Year
11250 | 1997-06-15 00:00:00.0 | 1899-12-30 16:00:00.0 | 1 | 53.89743 | true | Interpolated From Previous Year
11251 | 1997-06-15 00:00:00.0 | 1899-12-30 17:00:00.0 | 1 | 52.23743 | true | Interpolated From Previous Year
11252 | 1997-06-15 00:00:00.0 | 1899-12-30 18:00:00.0 | 1 | 49.42743 | true | Interpolated From Previous Year
11253 | 1997-06-15 00:00:00.0 | 1899-12-30 19:00:00.0 | 1 | 45.83743 | true | Interpolated From Previous Year
11254 | 1997-06-15 00:00:00.0 | 1899-12-30 20:00:00.0 | 1 | 41.64743 | true | Interpolated From Previous Year
11255 | 1997-06-15 00:00:00.0 | 1899-12-30 21:00:00.0 | 1 | 37.48743 | true | Interpolated From Previous Year
11256 | 1997-06-15 00:00:00.0 | 1899-12-30 22:00:00.0 | 1 | 34.24743 | true | Interpolated From Previous Year
11257 | 1997-06-15 00:00:00.0 | 1899-12-30 23:00:00.0 | 1 | 31.83743 | true | Interpolated From Previous Year
11258 | 1997-06-16 00:00:00.0 | 1899-12-30 00:00:00.0 | 1 | 29.94743 | true | Interpolated From Previous Year
11259 | 1997-06-16 00:00:00.0 | 1899-12-30 01:00:00.0 | 1 | 28.44743 | true | Interpolated From Previous Year
11260 | 1997-06-16 00:00:00.0 | 1899-12-30 02:00:00.0 | 1 | 27.11743 | true | Interpolated From Previous Year
11261 | 1997-06-16 00:00:00.0 | 1899-12-30 03:00:00.0 | 1 | 25.70743 | true | Interpolated From Previous Year
11262 | 1997-06-16 00:00:00.0 | 1899-12-30 04:00:00.0 | 1 | 24.55743 | true | Interpolated From Previous Year
11263 | 1997-06-16 00:00:00.0 | 1899-12-30 05:00:00.0 | 1 | 23.62743 | true | Interpolated From Previous Year
11264 | 1997-06-16 00:00:00.0 | 1899-12-30 06:00:00.0 | 1 | 22.73743 | true | Interpolated From Previous Year
11265 | 1997-06-16 00:00:00.0 | 1899-12-30 07:00:00.0 | 1 | 22.55743 | true | Interpolated From Previous Year
32005 | 1996-09-07 00:00:00.0 | 1899-12-30 23:00:00.0 | 2 | 29.15 | false
32006 | 1996-09-08 00:00:00.0 | 1899-12-30 00:00:00.0 | 2 | 27.73 | false
32007 | 1996-09-08 00:00:00.0 | 1899-12-30 01:00:00.0 | 2 | 26.48 | false
32008 | 1996-09-08 00:00:00.0 | 1899-12-30 02:00:00.0 | 2 | 25.4 | false
32009 | 1996-09-08 00:00:00.0 | 1899-12-30 03:00:00.0 | 2 | 24.46 | false
32010 | 1996-09-08 00:00:00.0 | 1899-12-30 04:00:00.0 | 2 | 23.54 | false
19572 | 1998-05-28 00:00:00.0 | 1899-12-30 10:00:00.0 | 1 | 21.09 | false
19573 | 1998-05-28 00:00:00.0 | 1899-12-30 11:00:00.0 | 1 | 26.95 | false
19574 | 1998-05-28 00:00:00.0 | 1899-12-30 12:00:00.0 | 1 | 32.9 | false
19575 | 1998-05-28 00:00:00.0 | 1899-12-30 13:00:00.0 | 1 | 36.95 | false
19576 | 1998-05-28 00:00:00.0 | 1899-12-30 14:00:00.0 | 1 | 35.88 | false
19577 | 1998-05-28 00:00:00.0 | 1899-12-30 15:00:00.0 | 1 | 33.79 | false
11275 | 1997-06-16 00:00:00.0 | 1899-12-30 17:00:00.0 | 1 | 50.33743 | true | Interpolated From Previous Year
7925 | 1997-01-28 00:00:00.0 | 1899-12-30 02:00:00.0 | 1 | 4.17 | false
7926 | 1997-01-28 00:00:00.0 | 1899-12-30 03:00:00.0 | 1 | 4.058 | false
7927 | 1997-01-28 00:00:00.0 | 1899-12-30 04:00:00.0 | 1 | 4.097 | false
7928 | 1997-01-28 00:00:00.0 | 1899-12-30 05:00:00.0 | 1 | 4.102 | false
7929 | 1997-01-28 00:00:00.0 | 1899-12-30 06:00:00.0 | 1 | 4.051 | false
7930 | 1997-01-28 00:00:00.0 | 1899-12-30 07:00:00.0 | 1 | 3.865 | false
7931 | 1997-01-28 00:00:00.0 | 1899-12-30 08:00:00.0 | 1 | 3.807 | false
7932 | 1997-01-28 00:00:00.0 | 1899-12-30 09:00:00.0 | 1 | 4.024 | false
7933 | 1997-01-28 00:00:00.0 | 1899-12-30 10:00:00.0 | 1 | 4.589 | false
7934 | 1997-01-28 00:00:00.0 | 1899-12-30 11:00:00.0 | 1 | 5.5 | false
7935 | 1997-01-28 00:00:00.0 | 1899-12-30 12:00:00.0 | 1 | 8.45 | false
7936 | 1997-01-28 00:00:00.0 | 1899-12-30 13:00:00.0 | 1 | 12.6 | false
7937 | 1997-01-28 00:00:00.0 | 1899-12-30 14:00:00.0 | 1 | 15.41 | false
7938 | 1997-01-28 00:00:00.0 | 1899-12-30 15:00:00.0 | 1 | 16.04 | false
7939 | 1997-01-28 00:00:00.0 | 1899-12-30 16:00:00.0 | 1 | 15.93 | false
7940 | 1997-01-28 00:00:00.0 | 1899-12-30 17:00:00.0 | 1 | 14.04 | false
7941 | 1997-01-28 00:00:00.0 | 1899-12-30 18:00:00.0 | 1 | 11.93 | false
7942 | 1997-01-28 00:00:00.0 | 1899-12-30 19:00:00.0 | 1 | 10.26 | false
7943 | 1997-01-28 00:00:00.0 | 1899-12-30 20:00:00.0 | 1 | 9.04 | false
7944 | 1997-01-28 00:00:00.0 | 1899-12-30 21:00:00.0 | 1 | 7.72 | false
7945 | 1997-01-28 00:00:00.0 | 1899-12-30 22:00:00.0 | 1 | 6.597 | false
7946 | 1997-01-28 00:00:00.0 | 1899-12-30 23:00:00.0 | 1 | 6.149 | false
7947 | 1997-01-29 00:00:00.0 | 1899-12-30 00:00:00.0 | 1 | 5.597 | false
7948 | 1997-01-29 00:00:00.0 | 1899-12-30 01:00:00.0 | 1 | 5.062 | false
7949 | 1997-01-29 00:00:00.0 | 1899-12-30 02:00:00.0 | 1 | 4.776 | false
7950 | 1997-01-29 00:00:00.0 | 1899-12-30 03:00:00.0 | 1 | 4.283 | false
7951 | 1997-01-29 00:00:00.0 | 1899-12-30 04:00:00.0 | 1 | 3.82 | false
7952 | 1997-01-29 00:00:00.0 | 1899-12-30 05:00:00.0 | 1 | 4.092 | false
7953 | 1997-01-29 00:00:00.0 | 1899-12-30 06:00:00.0 | 1 | 4.376 | false
7954 | 1997-01-29 00:00:00.0 | 1899-12-30 07:00:00.0 | 1 | 4.394 | false
7955 | 1997-01-29 00:00:00.0 | 1899-12-30 08:00:00.0 | 1 | 4.431 | false
7956 | 1997-01-29 00:00:00.0 | 1899-12-30 09:00:00.0 | 1 | 4.749 | false
7957 | 1997-01-29 00:00:00.0 | 1899-12-30 10:00:00.0 | 1 | 5.408 | false
7958 | 1997-01-29 00:00:00.0 | 1899-12-30 11:00:00.0 | 1 | 6.539 | false
7959 | 1997-01-29 00:00:00.0 | 1899-12-30 12:00:00.0 | 1 | 8.12 | false
7960 | 1997-01-29 00:00:00.0 | 1899-12-30 13:00:00.0 | 1 | 10.43 | false
7961 | 1997-01-29 00:00:00.0 | 1899-12-30 14:00:00.0 | 1 | 13.87 | false
7962 | 1997-01-29 00:00:00.0 | 1899-12-30 15:00:00.0 | 1 | 15.44 | false
7963 | 1997-01-29 00:00:00.0 | 1899-12-30 16:00:00.0 | 1 | 15.4 | false
7964 | 1997-01-29 00:00:00.0 | 1899-12-30 17:00:00.0 | 1 | 12.04 | false
7965 | 1997-01-29 00:00:00.0 | 1899-12-30 18:00:00.0 | 1 | 9.32 | false
7966 | 1997-01-29 00:00:00.0 | 1899-12-30 19:00:00.0 | 1 | 7.34 | false
7967 | 1997-01-29 00:00:00.0 | 1899-12-30 20:00:00.0 | 1 | 5.869 | false
7968 | 1997-01-29 00:00:00.0 | 1899-12-30 21:00:00.0 | 1 | 4.729 | false
7969 | 1997-01-29 00:00:00.0 | 1899-12-30 22:00:00.0 | 1 | 3.793 | false
7970 | 1997-01-29 00:00:00.0 | 1899-12-30 23:00:00.0 | 1 | 2.969 | false
7971 | 1997-01-30 00:00:00.0 | 1899-12-30 00:00:00.0 | 1 | 2.255 | false
7972 | 1997-01-30 00:00:00.0 | 1899-12-30 01:00:00.0 | 1 | 1.636 | false
7973 | 1997-01-30 00:00:00.0 | 1899-12-30 02:00:00.0 | 1 | 1.085 | false
7974 | 1997-01-30 00:00:00.0 | 1899-12-30 03:00:00.0 | 1 | .704 | false
7975 | 1997-01-30 00:00:00.0 | 1899-12-30 04:00:00.0 | 1 | .35 | false
7976 | 1997-01-30 00:00:00.0 | 1899-12-30 05:00:00.0 | 1 | .154 | false
7977 | 1997-01-30 00:00:00.0 | 1899-12-30 06:00:00.0 | 1 | -.092 | false
7978 | 1997-01-30 00:00:00.0 | 1899-12-30 07:00:00.0 | 1 | -.234 | false
7979 | 1997-01-30 00:00:00.0 | 1899-12-30 08:00:00.0 | 1 | -.2 | false
7980 | 1997-01-30 00:00:00.0 | 1899-12-30 09:00:00.0 | 1 | 1.061 | false
7981 | 1997-01-30 00:00:00.0 | 1899-12-30 10:00:00.0 | 1 | 4.36 | false
7982 | 1997-01-30 00:00:00.0 | 1899-12-30 11:00:00.0 | 1 | 8.29 | false
7983 | 1997-01-30 00:00:00.0 | 1899-12-30 12:00:00.0 | 1 | 12.83 | false
7984 | 1997-01-30 00:00:00.0 | 1899-12-30 13:00:00.0 | 1 | 15.7 | false
7985 | 1997-01-30 00:00:00.0 | 1899-12-30 14:00:00.0 | 1 | 17.28 | false
7986 | 1997-01-30 00:00:00.0 | 1899-12-30 15:00:00.0 | 1 | 18.39 | false
7987 | 1997-01-30 00:00:00.0 | 1899-12-30 16:00:00.0 | 1 | 17.94 | false
7988 | 1997-01-30 00:00:00.0 | 1899-12-30 17:00:00.0 | 1 | 15.61 | false
7989 | 1997-01-30 00:00:00.0 | 1899-12-30 18:00:00.0 | 1 | 12.9 | false
7990 | 1997-01-30 00:00:00.0 | 1899-12-30 19:00:00.0 | 1 | 10.46 | false
7991 | 1997-01-30 00:00:00.0 | 1899-12-30 20:00:00.0 | 1 | 8.73 | false
7992 | 1997-01-30 00:00:00.0 | 1899-12-30 21:00:00.0 | 1 | 7.53 | false
7993 | 1997-01-30 00:00:00.0 | 1899-12-30 22:00:00.0 | 1 | 6.578 | false
7994 | 1997-01-30 00:00:00.0 | 1899-12-30 23:00:00.0 | 1 | 5.531 | false
7995 | 1997-01-31 00:00:00.0 | 1899-12-30 00:00:00.0 | 1 | 4.56 | false
7996 | 1997-01-31 00:00:00.0 | 1899-12-30 01:00:00.0 | 1 | 4.121 | false
7997 | 1997-01-31 00:00:00.0 | 1899-12-30 02:00:00.0 | 1 | 4.03 | false
7998 | 1997-01-31 00:00:00.0 | 1899-12-30 03:00:00.0 | 1 | 3.608 | false
7999 | 1997-01-31 00:00:00.0 | 1899-12-30 04:00:00.0 | 1 | 3.198 | false
8000 | 1997-01-31 00:00:00.0 | 1899-12-30 05:00:00.0 | 1 | 2.746 | false
8001 | 1997-01-31 00:00:00.0 | 1899-12-30 06:00:00.0 | 1 | 2.646 | false
8002 | 1997-01-31 00:00:00.0 | 1899-12-30 07:00:00.0 | 1 | 2.536 | false
8003 | 1997-01-31 00:00:00.0 | 1899-12-30 08:00:00.0 | 1 | 2.514 | false
8004 | 1997-01-31 00:00:00.0 | 1899-12-30 09:00:00.0 | 1 | 3.131 | false
8005 | 1997-01-31 00:00:00.0 | 1899-12-30 10:00:00.0 | 1 | 4.857 | false
8006 | 1997-01-31 00:00:00.0 | 1899-12-30 11:00:00.0 | 1 | 7.35 | false
8007 | 1997-01-31 00:00:00.0 | 1899-12-30 12:00:00.0 | 1 | 10.76 | false
8008 | 1997-01-31 00:00:00.0 | 1899-12-30 13:00:00.0 | 1 | 13.66 | false
8009 | 1997-01-31 00:00:00.0 | 1899-12-30 14:00:00.0 | 1 | 16.07 | false
8010 | 1997-01-31 00:00:00.0 | 1899-12-30 15:00:00.0 | 1 | 17.82 | false
8011 | 1997-01-31 00:00:00.0 | 1899-12-30 16:00:00.0 | 1 | 17.04 | false
8012 | 1997-01-31 00:00:00.0 | 1899-12-30 17:00:00.0 | 1 | 14.52 | false
8013 | 1997-01-31 00:00:00.0 | 1899-12-30 18:00:00.0 | 1 | 12.37 | false
8014 | 1997-01-31 00:00:00.0 | 1899-12-30 19:00:00.0 | 1 | 10.23 | false
42053 | 1997-10-31 00:00:00.0 | 1899-12-30 16:00:00.0 | 2 | 22.81 | false
42054 | 1997-10-31 00:00:00.0 | 1899-12-30 17:00:00.0 | 2 | 22.33 | false
42055 | 1997-10-31 00:00:00.0 | 1899-12-30 18:00:00.0 | 2 | 21.22 | false
42056 | 1997-10-31 00:00:00.0 | 1899-12-30 19:00:00.0 | 2 | 19.93 | false
42057 | 1997-10-31 00:00:00.0 | 1899-12-30 20:00:00.0 | 2 | 18.73 | false
42058 | 1997-10-31 00:00:00.0 | 1899-12-30 21:00:00.0 | 2 | 17.65 | false
28061 | 1996-03-27 00:00:00.0 | 1899-12-30 14:00:00.0 | 2 | 13.77 | false
28062 | 1996-03-27 00:00:00.0 | 1899-12-30 15:00:00.0 | 2 | 15.75 | false
29143 | 1996-05-11 00:00:00.0 | 1899-12-30 17:00:00.0 | 2 | 38.34 | false
29144 | 1996-05-11 00:00:00.0 | 1899-12-30 18:00:00.0 | 2 | 38.72 | false
29145 | 1996-05-11 00:00:00.0 | 1899-12-30 19:00:00.0 | 2 | 38.13 | false
29146 | 1996-05-11 00:00:00.0 | 1899-12-30 20:00:00.0 | 2 | 36.64 | false
29147 | 1996-05-11 00:00:00.0 | 1899-12-30 21:00:00.0 | 2 | 34.55 | false
29148 | 1996-05-11 00:00:00.0 | 1899-12-30 22:00:00.0 | 2 | 32.35 | false
8029 | 1997-02-01 00:00:00.0 | 1899-12-30 10:00:00.0 | 1 | 7.69 | false
33676 | 1996-11-16 00:00:00.0 | 1899-12-30 14:00:00.0 | 2 | 7.28 | false
11329 | 1997-06-18 00:00:00.0 | 1899-12-30 23:00:00.0 | 1 | 30.23743 | true | Interpolated From Previous Year
11330 | 1997-06-19 00:00:00.0 | 1899-12-30 00:00:00.0 | 1 | 28.38743 | true | Interpolated From Previous Year
11331 | 1997-06-19 00:00:00.0 | 1899-12-30 01:00:00.0 | 1 | 26.74743 | true | Interpolated From Previous Year
11332 | 1997-06-19 00:00:00.0 | 1899-12-30 02:00:00.0 | 1 | 25.29743 | true | Interpolated From Previous Year
11333 | 1997-06-19 00:00:00.0 | 1899-12-30 03:00:00.0 | 1 | 24.04743 | true | Interpolated From Previous Year
11334 | 1997-06-19 00:00:00.0 | 1899-12-30 04:00:00.0 | 1 | 22.72743 | true | Interpolated From Previous Year
11335 | 1997-06-19 00:00:00.0 | 1899-12-30 05:00:00.0 | 1 | 21.52743 | true | Interpolated From Previous Year
11336 | 1997-06-19 00:00:00.0 | 1899-12-30 06:00:00.0 | 1 | 20.52743 | true | Interpolated From Previous Year
11337 | 1997-06-19 00:00:00.0 | 1899-12-30 07:00:00.0 | 1 | 20.34743 | true | Interpolated From Previous Year
11338 | 1997-06-19 00:00:00.0 | 1899-12-30 08:00:00.0 | 1 | 22.48743 | true | Interpolated From Previous Year
11339 | 1997-06-19 00:00:00.0 | 1899-12-30 09:00:00.0 | 1 | 26.31743 | true | Interpolated From Previous Year
11340 | 1997-06-19 00:00:00.0 | 1899-12-30 10:00:00.0 | 1 | 30.49743 | true | Interpolated From Previous Year
11341 | 1997-06-19 00:00:00.0 | 1899-12-30 11:00:00.0 | 1 | 35.72743 | true | Interpolated From Previous Year
11342 | 1997-06-19 00:00:00.0 | 1899-12-30 12:00:00.0 | 1 | 40.69743 | true | Interpolated From Previous Year
11343 | 1997-06-19 00:00:00.0 | 1899-12-30 13:00:00.0 | 1 | 44.52743 | true | Interpolated From Previous Year
11344 | 1997-06-19 00:00:00.0 | 1899-12-30 14:00:00.0 | 1 | 45.24743 | true | Interpolated From Previous Year
11345 | 1997-06-19 00:00:00.0 | 1899-12-30 15:00:00.0 | 1 | 47.27743 | true | Interpolated From Previous Year
11346 | 1997-06-19 00:00:00.0 | 1899-12-30 16:00:00.0 | 1 | 49.49743 | true | Interpolated From Previous Year
11347 | 1997-06-19 00:00:00.0 | 1899-12-30 17:00:00.0 | 1 | 49.21743 | true | Interpolated From Previous Year
11348 | 1997-06-19 00:00:00.0 | 1899-12-30 18:00:00.0 | 1 | 47.29743 | true | Interpolated From Previous Year
11349 | 1997-06-19 00:00:00.0 | 1899-12-30 19:00:00.0 | 1 | 43.66743 | true | Interpolated From Previous Year
11350 | 1997-06-19 00:00:00.0 | 1899-12-30 20:00:00.0 | 1 | 39.31743 | true | Interpolated From Previous Year
11351 | 1997-06-19 00:00:00.0 | 1899-12-30 21:00:00.0 | 1 | 35.48743 | true | Interpolated From Previous Year
11352 | 1997-06-19 00:00:00.0 | 1899-12-30 22:00:00.0 | 1 | 32.67743 | true | Interpolated From Previous Year
11353 | 1997-06-19 00:00:00.0 | 1899-12-30 23:00:00.0 | 1 | 30.66743 | true | Interpolated From Previous Year
11354 | 1997-06-20 00:00:00.0 | 1899-12-30 00:00:00.0 | 1 | 29.08743 | true | Interpolated From Previous Year
11355 | 1997-06-20 00:00:00.0 | 1899-12-30 01:00:00.0 | 1 | 27.78743 | true | Interpolated From Previous Year
11356 | 1997-06-20 00:00:00.0 | 1899-12-30 02:00:00.0 | 1 | 26.63743 | true | Interpolated From Previous Year
11357 | 1997-06-20 00:00:00.0 | 1899-12-30 03:00:00.0 | 1 | 25.71743 | true | Interpolated From Previous Year
11358 | 1997-06-20 00:00:00.0 | 1899-12-30 04:00:00.0 | 1 | 24.80743 | true | Interpolated From Previous Year
11359 | 1997-06-20 00:00:00.0 | 1899-12-30 05:00:00.0 | 1 | 23.86743 | true | Interpolated From Previous Year
11360 | 1997-06-20 00:00:00.0 | 1899-12-30 06:00:00.0 | 1 | 23.28743 | true | Interpolated From Previous Year
11361 | 1997-06-20 00:00:00.0 | 1899-12-30 07:00:00.0 | 1 | 23.12743 | true | Interpolated From Previous Year
11362 | 1997-06-20 00:00:00.0 | 1899-12-30 08:00:00.0 | 1 | 24.97743 | true | Interpolated From Previous Year
11363 | 1997-06-20 00:00:00.0 | 1899-12-30 09:00:00.0 | 1 | 29.01743 | true | Interpolated From Previous Year
11364 | 1997-06-20 00:00:00.0 | 1899-12-30 10:00:00.0 | 1 | 33.78743 | true | Interpolated From Previous Year
11365 | 1997-06-20 00:00:00.0 | 1899-12-30 11:00:00.0 | 1 | 38.68743 | true | Interpolated From Previous Year
11366 | 1997-06-20 00:00:00.0 | 1899-12-30 12:00:00.0 | 1 | 42.25743 | true | Interpolated From Previous Year
11367 | 1997-06-20 00:00:00.0 | 1899-12-30 13:00:00.0 | 1 | 45.64743 | true | Interpolated From Previous Year
11368 | 1997-06-20 00:00:00.0 | 1899-12-30 14:00:00.0 | 1 | 48.29743 | true | Interpolated From Previous Year
11369 | 1997-06-20 00:00:00.0 | 1899-12-30 15:00:00.0 | 1 | 48.92743 | true | Interpolated From Previous Year
11370 | 1997-06-20 00:00:00.0 | 1899-12-30 16:00:00.0 | 1 | 48.37743 | true | Interpolated From Previous Year
11371 | 1997-06-20 00:00:00.0 | 1899-12-30 17:00:00.0 | 1 | 47.15743 | true | Interpolated From Previous Year
11372 | 1997-06-20 00:00:00.0 | 1899-12-30 18:00:00.0 | 1 | 45.19743 | true | Interpolated From Previous Year
11373 | 1997-06-20 00:00:00.0 | 1899-12-30 19:00:00.0 | 1 | 41.74743 | true | Interpolated From Previous Year
11374 | 1997-06-20 00:00:00.0 | 1899-12-30 20:00:00.0 | 1 | 37.63743 | true | Interpolated From Previous Year
11375 | 1997-06-20 00:00:00.0 | 1899-12-30 21:00:00.0 | 1 | 33.60743 | true | Interpolated From Previous Year
11376 | 1997-06-20 00:00:00.0 | 1899-12-30 22:00:00.0 | 1 | 30.78743 | true | Interpolated From Previous Year
11377 | 1997-06-20 00:00:00.0 | 1899-12-30 23:00:00.0 | 1 | 28.70743 | true | Interpolated From Previous Year
11378 | 1997-06-21 00:00:00.0 | 1899-12-30 00:00:00.0 | 1 | 27.38743 | true | Interpolated From Previous Year
11379 | 1997-06-21 00:00:00.0 | 1899-12-30 01:00:00.0 | 1 | 26.59743 | true | Interpolated From Previous Year
11380 | 1997-06-21 00:00:00.0 | 1899-12-30 02:00:00.0 | 1 | 26.01743 | true | Interpolated From Previous Year
11381 | 1997-06-21 00:00:00.0 | 1899-12-30 03:00:00.0 | 1 | 25.43743 | true | Interpolated From Previous Year
11382 | 1997-06-21 00:00:00.0 | 1899-12-30 04:00:00.0 | 1 | 24.76743 | true | Interpolated From Previous Year
11383 | 1997-06-21 00:00:00.0 | 1899-12-30 05:00:00.0 | 1 | 23.87743 | true | Interpolated From Previous Year
11384 | 1997-06-21 00:00:00.0 | 1899-12-30 06:00:00.0 | 1 | 23.35743 | true | Interpolated From Previous Year
11385 | 1997-06-21 00:00:00.0 | 1899-12-30 07:00:00.0 | 1 | 23.28743 | true | Interpolated From Previous Year
11386 | 1997-06-21 00:00:00.0 | 1899-12-30 08:00:00.0 | 1 | 24.20743 | true | Interpolated From Previous Year
11387 | 1997-06-21 00:00:00.0 | 1899-12-30 09:00:00.0 | 1 | 26.38743 | true | Interpolated From Previous Year
11388 | 1997-06-21 00:00:00.0 | 1899-12-30 10:00:00.0 | 1 | 30.58743 | true | Interpolated From Previous Year
20846 | 1998-07-20 00:00:00.0 | 1899-12-30 12:00:00.0 | 1 | 42.04 | true | Estimated From Previous Year
20847 | 1998-07-20 00:00:00.0 | 1899-12-30 13:00:00.0 | 1 | 45.97 | true | Estimated From Previous Year
20848 | 1998-07-20 00:00:00.0 | 1899-12-30 14:00:00.0 | 1 | 49.12 | true | Estimated From Previous Year
20849 | 1998-07-20 00:00:00.0 | 1899-12-30 15:00:00.0 | 1 | 51.45 | true | Estimated From Previous Year
32311 | 1996-09-20 00:00:00.0 | 1899-12-30 17:00:00.0 | 2 | 34.32 | false
32312 | 1996-09-20 00:00:00.0 | 1899-12-30 18:00:00.0 | 2 | 34.38 | false
32313 | 1996-09-20 00:00:00.0 | 1899-12-30 19:00:00.0 | 2 | 33.55 | false
32314 | 1996-09-20 00:00:00.0 | 1899-12-30 20:00:00.0 | 2 | 31.93 | false
32315 | 1996-09-20 00:00:00.0 | 1899-12-30 21:00:00.0 | 2 | 30.13 | false
32316 | 1996-09-20 00:00:00.0 | 1899-12-30 22:00:00.0 | 2 | 28.59 | false
32317 | 1996-09-20 00:00:00.0 | 1899-12-30 23:00:00.0 | 2 | 27.3 | false
42067 | 1997-11-01 00:00:00.0 | 1899-12-30 06:00:00.0 | 2 | 11.17 | false
20856 | 1998-07-20 00:00:00.0 | 1899-12-30 22:00:00.0 | 1 | 35.21 | true | Estimated From Previous Year
20857 | 1998-07-20 00:00:00.0 | 1899-12-30 23:00:00.0 | 1 | 32.84 | true | Estimated From Previous Year
20858 | 1998-07-21 00:00:00.0 | 1899-12-30 00:00:00.0 | 1 | 30.92 | true | Estimated From Previous Year
20859 | 1998-07-21 00:00:00.0 | 1899-12-30 01:00:00.0 | 1 | 29.52 | true | Estimated From Previous Year
20860 | 1998-07-21 00:00:00.0 | 1899-12-30 02:00:00.0 | 1 | 28.28 | true | Estimated From Previous Year
20861 | 1998-07-21 00:00:00.0 | 1899-12-30 03:00:00.0 | 1 | 27.15 | true | Estimated From Previous Year
20862 | 1998-07-21 00:00:00.0 | 1899-12-30 04:00:00.0 | 1 | 26.3 | true | Estimated From Previous Year
20863 | 1998-07-21 00:00:00.0 | 1899-12-30 05:00:00.0 | 1 | 25.44 | true | Estimated From Previous Year
20864 | 1998-07-21 00:00:00.0 | 1899-12-30 06:00:00.0 | 1 | 24.39 | true | Estimated From Previous Year
20865 | 1998-07-21 00:00:00.0 | 1899-12-30 07:00:00.0 | 1 | 24 | true | Estimated From Previous Year
20866 | 1998-07-21 00:00:00.0 | 1899-12-30 08:00:00.0 | 1 | 25.54 | true | Estimated From Previous Year
20867 | 1998-07-21 00:00:00.0 | 1899-12-30 09:00:00.0 | 1 | 29.16 | true | Estimated From Previous Year
20868 | 1998-07-21 00:00:00.0 | 1899-12-30 10:00:00.0 | 1 | 34.3 | true | Estimated From Previous Year
20869 | 1998-07-21 00:00:00.0 | 1899-12-30 11:00:00.0 | 1 | 39.78 | true | Estimated From Previous Year
20870 | 1998-07-21 00:00:00.0 | 1899-12-30 12:00:00.0 | 1 | 44.85 | true | Estimated From Previous Year
20871 | 1998-07-21 00:00:00.0 | 1899-12-30 13:00:00.0 | 1 | 48.81 | true | Estimated From Previous Year
20872 | 1998-07-21 00:00:00.0 | 1899-12-30 14:00:00.0 | 1 | 52.27 | true | Estimated From Previous Year
20873 | 1998-07-21 00:00:00.0 | 1899-12-30 15:00:00.0 | 1 | 54.12 | true | Estimated From Previous Year
20874 | 1998-07-21 00:00:00.0 | 1899-12-30 16:00:00.0 | 1 | 53.78 | true | Estimated From Previous Year
20875 | 1998-07-21 00:00:00.0 | 1899-12-30 17:00:00.0 | 1 | 52.19 | true | Estimated From Previous Year
20876 | 1998-07-21 00:00:00.0 | 1899-12-30 18:00:00.0 | 1 | 47.53 | true | Estimated From Previous Year
20877 | 1998-07-21 00:00:00.0 | 1899-12-30 19:00:00.0 | 1 | 43.19 | true | Estimated From Previous Year
20878 | 1998-07-21 00:00:00.0 | 1899-12-30 20:00:00.0 | 1 | 40.43 | true | Estimated From Previous Year
20879 | 1998-07-21 00:00:00.0 | 1899-12-30 21:00:00.0 | 1 | 36.74 | true | Estimated From Previous Year
20880 | 1998-07-21 00:00:00.0 | 1899-12-30 22:00:00.0 | 1 | 33.88 | true | Estimated From Previous Year
20881 | 1998-07-21 00:00:00.0 | 1899-12-30 23:00:00.0 | 1 | 31.88 | true | Estimated From Previous Year
20882 | 1998-07-22 00:00:00.0 | 1899-12-30 00:00:00.0 | 1 | 30.34 | true | Estimated From Previous Year
20883 | 1998-07-22 00:00:00.0 | 1899-12-30 01:00:00.0 | 1 | 28.84 | true | Estimated From Previous Year
20884 | 1998-07-22 00:00:00.0 | 1899-12-30 02:00:00.0 | 1 | 27.69 | true | Estimated From Previous Year
20885 | 1998-07-22 00:00:00.0 | 1899-12-30 03:00:00.0 | 1 | 26.55 | true | Estimated From Previous Year
20886 | 1998-07-22 00:00:00.0 | 1899-12-30 04:00:00.0 | 1 | 25.47 | true | Estimated From Previous Year
20887 | 1998-07-22 00:00:00.0 | 1899-12-30 05:00:00.0 | 1 | 24.46 | true | Estimated From Previous Year
20888 | 1998-07-22 00:00:00.0 | 1899-12-30 06:00:00.0 | 1 | 23.43 | true | Estimated From Previous Year
20889 | 1998-07-22 00:00:00.0 | 1899-12-30 07:00:00.0 | 1 | 22.82 | true | Estimated From Previous Year
20890 | 1998-07-22 00:00:00.0 | 1899-12-30 08:00:00.0 | 1 | 24.11 | true | Estimated From Previous Year
20891 | 1998-07-22 00:00:00.0 | 1899-12-30 09:00:00.0 | 1 | 27.84 | true | Estimated From Previous Year
20892 | 1998-07-22 00:00:00.0 | 1899-12-30 10:00:00.0 | 1 | 33.28 | true | Estimated From Previous Year
20893 | 1998-07-22 00:00:00.0 | 1899-12-30 11:00:00.0 | 1 | 38.18 | true | Estimated From Previous Year
20894 | 1998-07-22 00:00:00.0 | 1899-12-30 12:00:00.0 | 1 | 42.41 | true | Estimated From Previous Year
20895 | 1998-07-22 00:00:00.0 | 1899-12-30 13:00:00.0 | 1 | 46.96 | true | Estimated From Previous Year
20896 | 1998-07-22 00:00:00.0 | 1899-12-30 14:00:00.0 | 1 | 49.01 | true | Estimated From Previous Year
20897 | 1998-07-22 00:00:00.0 | 1899-12-30 15:00:00.0 | 1 | 48.96 | true | Estimated From Previous Year
20898 | 1998-07-22 00:00:00.0 | 1899-12-30 16:00:00.0 | 1 | 49.98 | true | Estimated From Previous Year
20899 | 1998-07-22 00:00:00.0 | 1899-12-30 17:00:00.0 | 1 | 48.96 | true | Estimated From Previous Year
20900 | 1998-07-22 00:00:00.0 | 1899-12-30 18:00:00.0 | 1 | 45.66 | true | Estimated From Previous Year
20901 | 1998-07-22 00:00:00.0 | 1899-12-30 19:00:00.0 | 1 | 41.86 | true | Estimated From Previous Year
20902 | 1998-07-22 00:00:00.0 | 1899-12-30 20:00:00.0 | 1 | 38.9 | true | Estimated From Previous Year
20903 | 1998-07-22 00:00:00.0 | 1899-12-30 21:00:00.0 | 1 | 35.7 | true | Estimated From Previous Year
20904 | 1998-07-22 00:00:00.0 | 1899-12-30 22:00:00.0 | 1 | 33.3 | true | Estimated From Previous Year
20905 | 1998-07-22 00:00:00.0 | 1899-12-30 23:00:00.0 | 1 | 31.83 | true | Estimated From Previous Year
20906 | 1998-07-23 00:00:00.0 | 1899-12-30 00:00:00.0 | 1 | 30.73 | true | Estimated From Previous Year
20907 | 1998-07-23 00:00:00.0 | 1899-12-30 01:00:00.0 | 1 | 29.73 | true | Estimated From Previous Year
20908 | 1998-07-23 00:00:00.0 | 1899-12-30 02:00:00.0 | 1 | 28.73 | true | Estimated From Previous Year
20909 | 1998-07-23 00:00:00.0 | 1899-12-30 03:00:00.0 | 1 | 27.74 | true | Estimated From Previous Year
20910 | 1998-07-23 00:00:00.0 | 1899-12-30 04:00:00.0 | 1 | 26.81 | true | Estimated From Previous Year
20911 | 1998-07-23 00:00:00.0 | 1899-12-30 05:00:00.0 | 1 | 26.16 | true | Estimated From Previous Year
20912 | 1998-07-23 00:00:00.0 | 1899-12-30 06:00:00.0 | 1 | 25.7 | true | Estimated From Previous Year
20913 | 1998-07-23 00:00:00.0 | 1899-12-30 07:00:00.0 | 1 | 25.41 | true | Estimated From Previous Year
20914 | 1998-07-23 00:00:00.0 | 1899-12-30 08:00:00.0 | 1 | 26.32 | true | Estimated From Previous Year
20915 | 1998-07-23 00:00:00.0 | 1899-12-30 09:00:00.0 | 1 | 28.13 | true | Estimated From Previous Year
20916 | 1998-07-23 00:00:00.0 | 1899-12-30 10:00:00.0 | 1 | 29.41 | true | Estimated From Previous Year
20917 | 1998-07-23 00:00:00.0 | 1899-12-30 11:00:00.0 | 1 | 32.29 | true | Estimated From Previous Year
20918 | 1998-07-23 00:00:00.0 | 1899-12-30 12:00:00.0 | 1 | 33.81 | true | Estimated From Previous Year
20919 | 1998-07-23 00:00:00.0 | 1899-12-30 13:00:00.0 | 1 | 31.45 | true | Estimated From Previous Year
11266 | 1997-06-16 00:00:00.0 | 1899-12-30 08:00:00.0 | 1 | 24.89743 | true | Interpolated From Previous Year
11267 | 1997-06-16 00:00:00.0 | 1899-12-30 09:00:00.0 | 1 | 29.38743 | true | Interpolated From Previous Year
11268 | 1997-06-16 00:00:00.0 | 1899-12-30 10:00:00.0 | 1 | 34.80743 | true | Interpolated From Previous Year
11269 | 1997-06-16 00:00:00.0 | 1899-12-30 11:00:00.0 | 1 | 39.98743 | true | Interpolated From Previous Year
30516 | 1996-07-07 00:00:00.0 | 1899-12-30 22:00:00.0 | 2 | 41.4 | false
30517 | 1996-07-07 00:00:00.0 | 1899-12-30 23:00:00.0 | 2 | 39.46 | false
30518 | 1996-07-08 00:00:00.0 | 1899-12-30 00:00:00.0 | 2 | 37.73 | false
30519 | 1996-07-08 00:00:00.0 | 1899-12-30 01:00:00.0 | 2 | 36.28 | false
30520 | 1996-07-08 00:00:00.0 | 1899-12-30 02:00:00.0 | 2 | 35.11 | false
30521 | 1996-07-08 00:00:00.0 | 1899-12-30 03:00:00.0 | 2 | 33.97 | false
30522 | 1996-07-08 00:00:00.0 | 1899-12-30 04:00:00.0 | 2 | 32.9 | false
50229 | 1998-10-07 00:00:00.0 | 1899-12-30 08:00:00.0 | 2 | 11.39 | true | From Previous Hours
11276 | 1997-06-16 00:00:00.0 | 1899-12-30 18:00:00.0 | 1 | 47.71743 | true | Interpolated From Previous Year
11277 | 1997-06-16 00:00:00.0 | 1899-12-30 19:00:00.0 | 1 | 44.05743 | true | Interpolated From Previous Year
11278 | 1997-06-16 00:00:00.0 | 1899-12-30 20:00:00.0 | 1 | 39.55743 | true | Interpolated From Previous Year
11279 | 1997-06-16 00:00:00.0 | 1899-12-30 21:00:00.0 | 1 | 35.04743 | true | Interpolated From Previous Year
11280 | 1997-06-16 00:00:00.0 | 1899-12-30 22:00:00.0 | 1 | 31.74743 | true | Interpolated From Previous Year
11281 | 1997-06-16 00:00:00.0 | 1899-12-30 23:00:00.0 | 1 | 29.55743 | true | Interpolated From Previous Year
11282 | 1997-06-17 00:00:00.0 | 1899-12-30 00:00:00.0 | 1 | 28.02743 | true | Interpolated From Previous Year
11283 | 1997-06-17 00:00:00.0 | 1899-12-30 01:00:00.0 | 1 | 26.81743 | true | Interpolated From Previous Year
11284 | 1997-06-17 00:00:00.0 | 1899-12-30 02:00:00.0 | 1 | 25.68743 | true | Interpolated From Previous Year
11285 | 1997-06-17 00:00:00.0 | 1899-12-30 03:00:00.0 | 1 | 25.04743 | true | Interpolated From Previous Year
11286 | 1997-06-17 00:00:00.0 | 1899-12-30 04:00:00.0 | 1 | 24.27743 | true | Interpolated From Previous Year
11287 | 1997-06-17 00:00:00.0 | 1899-12-30 05:00:00.0 | 1 | 23.47743 | true | Interpolated From Previous Year
11288 | 1997-06-17 00:00:00.0 | 1899-12-30 06:00:00.0 | 1 | 22.55743 | true | Interpolated From Previous Year
11289 | 1997-06-17 00:00:00.0 | 1899-12-30 07:00:00.0 | 1 | 22.25743 | true | Interpolated From Previous Year
11290 | 1997-06-17 00:00:00.0 | 1899-12-30 08:00:00.0 | 1 | 24.53743 | true | Interpolated From Previous Year
11291 | 1997-06-17 00:00:00.0 | 1899-12-30 09:00:00.0 | 1 | 28.80743 | true | Interpolated From Previous Year
11292 | 1997-06-17 00:00:00.0 | 1899-12-30 10:00:00.0 | 1 | 33.86743 | true | Interpolated From Previous Year
11293 | 1997-06-17 00:00:00.0 | 1899-12-30 11:00:00.0 | 1 | 38.88743 | true | Interpolated From Previous Year
11294 | 1997-06-17 00:00:00.0 | 1899-12-30 12:00:00.0 | 1 | 43.60743 | true | Interpolated From Previous Year
11295 | 1997-06-17 00:00:00.0 | 1899-12-30 13:00:00.0 | 1 | 46.20743 | true | Interpolated From Previous Year
11296 | 1997-06-17 00:00:00.0 | 1899-12-30 14:00:00.0 | 1 | 48.24743 | true | Interpolated From Previous Year
11297 | 1997-06-17 00:00:00.0 | 1899-12-30 15:00:00.0 | 1 | 49.11743 | true | Interpolated From Previous Year
11298 | 1997-06-17 00:00:00.0 | 1899-12-30 16:00:00.0 | 1 | 48.87743 | true | Interpolated From Previous Year
11299 | 1997-06-17 00:00:00.0 | 1899-12-30 17:00:00.0 | 1 | 47.56743 | true | Interpolated From Previous Year
11300 | 1997-06-17 00:00:00.0 | 1899-12-30 18:00:00.0 | 1 | 46.05743 | true | Interpolated From Previous Year
11301 | 1997-06-17 00:00:00.0 | 1899-12-30 19:00:00.0 | 1 | 43.07743 | true | Interpolated From Previous Year
11302 | 1997-06-17 00:00:00.0 | 1899-12-30 20:00:00.0 | 1 | 38.04743 | true | Interpolated From Previous Year
11303 | 1997-06-17 00:00:00.0 | 1899-12-30 21:00:00.0 | 1 | 33.76743 | true | Interpolated From Previous Year
11304 | 1997-06-17 00:00:00.0 | 1899-12-30 22:00:00.0 | 1 | 30.69743 | true | Interpolated From Previous Year
11305 | 1997-06-17 00:00:00.0 | 1899-12-30 23:00:00.0 | 1 | 28.46743 | true | Interpolated From Previous Year
11306 | 1997-06-18 00:00:00.0 | 1899-12-30 00:00:00.0 | 1 | 26.75743 | true | Interpolated From Previous Year
11307 | 1997-06-18 00:00:00.0 | 1899-12-30 01:00:00.0 | 1 | 25.27743 | true | Interpolated From Previous Year
11308 | 1997-06-18 00:00:00.0 | 1899-12-30 02:00:00.0 | 1 | 23.99743 | true | Interpolated From Previous Year
11309 | 1997-06-18 00:00:00.0 | 1899-12-30 03:00:00.0 | 1 | 22.69743 | true | Interpolated From Previous Year
11310 | 1997-06-18 00:00:00.0 | 1899-12-30 04:00:00.0 | 1 | 21.52743 | true | Interpolated From Previous Year
11311 | 1997-06-18 00:00:00.0 | 1899-12-30 05:00:00.0 | 1 | 20.58743 | true | Interpolated From Previous Year
11312 | 1997-06-18 00:00:00.0 | 1899-12-30 06:00:00.0 | 1 | 19.83743 | true | Interpolated From Previous Year
11313 | 1997-06-18 00:00:00.0 | 1899-12-30 07:00:00.0 | 1 | 19.88743 | true | Interpolated From Previous Year
11314 | 1997-06-18 00:00:00.0 | 1899-12-30 08:00:00.0 | 1 | 22.32743 | true | Interpolated From Previous Year
11315 | 1997-06-18 00:00:00.0 | 1899-12-30 09:00:00.0 | 1 | 26.46743 | true | Interpolated From Previous Year
11316 | 1997-06-18 00:00:00.0 | 1899-12-30 10:00:00.0 | 1 | 30.68743 | true | Interpolated From Previous Year
11317 | 1997-06-18 00:00:00.0 | 1899-12-30 11:00:00.0 | 1 | 35.55743 | true | Interpolated From Previous Year
11318 | 1997-06-18 00:00:00.0 | 1899-12-30 12:00:00.0 | 1 | 40.28743 | true | Interpolated From Previous Year
11319 | 1997-06-18 00:00:00.0 | 1899-12-30 13:00:00.0 | 1 | 44.53743 | true | Interpolated From Previous Year
11320 | 1997-06-18 00:00:00.0 | 1899-12-30 14:00:00.0 | 1 | 48.33743 | true | Interpolated From Previous Year
11321 | 1997-06-18 00:00:00.0 | 1899-12-30 15:00:00.0 | 1 | 50.82743 | true | Interpolated From Previous Year
11322 | 1997-06-18 00:00:00.0 | 1899-12-30 16:00:00.0 | 1 | 51.28743 | true | Interpolated From Previous Year
11323 | 1997-06-18 00:00:00.0 | 1899-12-30 17:00:00.0 | 1 | 50.25743 | true | Interpolated From Previous Year
11324 | 1997-06-18 00:00:00.0 | 1899-12-30 18:00:00.0 | 1 | 47.84743 | true | Interpolated From Previous Year
11325 | 1997-06-18 00:00:00.0 | 1899-12-30 19:00:00.0 | 1 | 44.29743 | true | Interpolated From Previous Year
11326 | 1997-06-18 00:00:00.0 | 1899-12-30 20:00:00.0 | 1 | 40.03743 | true | Interpolated From Previous Year
11327 | 1997-06-18 00:00:00.0 | 1899-12-30 21:00:00.0 | 1 | 35.77743 | true | Interpolated From Previous Year
11328 | 1997-06-18 00:00:00.0 | 1899-12-30 22:00:00.0 | 1 | 32.51743 | true | Interpolated From Previous Year
10161 | 1997-05-01 00:00:00.0 | 1899-12-30 07:00:00.0 | 1 | 15.25 | false
10162 | 1997-05-01 00:00:00.0 | 1899-12-30 08:00:00.0 | 1 | 15.46 | false
10163 | 1997-05-01 00:00:00.0 | 1899-12-30 09:00:00.0 | 1 | 16.7 | false
10164 | 1997-05-01 00:00:00.0 | 1899-12-30 10:00:00.0 | 1 | 19.04 | false
10165 | 1997-05-01 00:00:00.0 | 1899-12-30 11:00:00.0 | 1 | 24.15 | false
10166 | 1997-05-01 00:00:00.0 | 1899-12-30 12:00:00.0 | 1 | 26.64 | false
10167 | 1997-05-01 00:00:00.0 | 1899-12-30 13:00:00.0 | 1 | 30.71 | false
10168 | 1997-05-01 00:00:00.0 | 1899-12-30 14:00:00.0 | 1 | 30.26 | false
10169 | 1997-05-01 00:00:00.0 | 1899-12-30 15:00:00.0 | 1 | 28.13 | false
10170 | 1997-05-01 00:00:00.0 | 1899-12-30 16:00:00.0 | 1 | 26.92 | false
10171 | 1997-05-01 00:00:00.0 | 1899-12-30 17:00:00.0 | 1 | 25.57 | false
7910 | 1997-01-27 00:00:00.0 | 1899-12-30 11:00:00.0 | 1 | 6.958 | false
7911 | 1997-01-27 00:00:00.0 | 1899-12-30 12:00:00.0 | 1 | 10.23 | false
7912 | 1997-01-27 00:00:00.0 | 1899-12-30 13:00:00.0 | 1 | 11.43 | false
7913 | 1997-01-27 00:00:00.0 | 1899-12-30 14:00:00.0 | 1 | 12 | false
7914 | 1997-01-27 00:00:00.0 | 1899-12-30 15:00:00.0 | 1 | 11.75 | false
7915 | 1997-01-27 00:00:00.0 | 1899-12-30 16:00:00.0 | 1 | 10.82 | false
19676 | 1998-06-01 00:00:00.0 | 1899-12-30 18:00:00.0 | 1 | 39.29 | false
19677 | 1998-06-01 00:00:00.0 | 1899-12-30 19:00:00.0 | 1 | 33.82 | false
19678 | 1998-06-01 00:00:00.0 | 1899-12-30 20:00:00.0 | 1 | 30.22 | false
19679 | 1998-06-01 00:00:00.0 | 1899-12-30 21:00:00.0 | 1 | 27.29 | false
19680 | 1998-06-01 00:00:00.0 | 1899-12-30 22:00:00.0 | 1 | 25.51 | false
19681 | 1998-06-01 00:00:00.0 | 1899-12-30 23:00:00.0 | 1 | 24.27 | false
19682 | 1998-06-02 00:00:00.0 | 1899-12-30 00:00:00.0 | 1 | 23.13 | false
18535 | 1998-04-15 00:00:00.0 | 1899-12-30 05:00:00.0 | 1 | 1.586 | false
8030 | 1997-02-01 00:00:00.0 | 1899-12-30 11:00:00.0 | 1 | 11.66 | false
8031 | 1997-02-01 00:00:00.0 | 1899-12-30 12:00:00.0 | 1 | 15.92 | false
8032 | 1997-02-01 00:00:00.0 | 1899-12-30 13:00:00.0 | 1 | 18.58 | false
8033 | 1997-02-01 00:00:00.0 | 1899-12-30 14:00:00.0 | 1 | 21.3 | false
8034 | 1997-02-01 00:00:00.0 | 1899-12-30 15:00:00.0 | 1 | 20.22 | false
8035 | 1997-02-01 00:00:00.0 | 1899-12-30 16:00:00.0 | 1 | 17.1 | false
8036 | 1997-02-01 00:00:00.0 | 1899-12-30 17:00:00.0 | 1 | 14.6 | false
8037 | 1997-02-01 00:00:00.0 | 1899-12-30 18:00:00.0 | 1 | 12.49 | false
8038 | 1997-02-01 00:00:00.0 | 1899-12-30 19:00:00.0 | 1 | 11.15 | false
8039 | 1997-02-01 00:00:00.0 | 1899-12-30 20:00:00.0 | 1 | 10.11 | false
8040 | 1997-02-01 00:00:00.0 | 1899-12-30 21:00:00.0 | 1 | 9.16 | false
8041 | 1997-02-01 00:00:00.0 | 1899-12-30 22:00:00.0 | 1 | 8.11 | false
8042 | 1997-02-01 00:00:00.0 | 1899-12-30 23:00:00.0 | 1 | 7.04 | false
8043 | 1997-02-02 00:00:00.0 | 1899-12-30 00:00:00.0 | 1 | 6.538 | false
8044 | 1997-02-02 00:00:00.0 | 1899-12-30 01:00:00.0 | 1 | 6.355 | false
8045 | 1997-02-02 00:00:00.0 | 1899-12-30 02:00:00.0 | 1 | 5.998 | false
8046 | 1997-02-02 00:00:00.0 | 1899-12-30 03:00:00.0 | 1 | 4.854 | false
8047 | 1997-02-02 00:00:00.0 | 1899-12-30 04:00:00.0 | 1 | 4.253 | false
8048 | 1997-02-02 00:00:00.0 | 1899-12-30 05:00:00.0 | 1 | 3.28 | false
8049 | 1997-02-02 00:00:00.0 | 1899-12-30 06:00:00.0 | 1 | 2.647 | false
8050 | 1997-02-02 00:00:00.0 | 1899-12-30 07:00:00.0 | 1 | 1.89 | false
8051 | 1997-02-02 00:00:00.0 | 1899-12-30 08:00:00.0 | 1 | 1.401 | false
8052 | 1997-02-02 00:00:00.0 | 1899-12-30 09:00:00.0 | 1 | 3.15 | false
8053 | 1997-02-02 00:00:00.0 | 1899-12-30 10:00:00.0 | 1 | 7.04 | false
8054 | 1997-02-02 00:00:00.0 | 1899-12-30 11:00:00.0 | 1 | 11.45 | false
8055 | 1997-02-02 00:00:00.0 | 1899-12-30 12:00:00.0 | 1 | 15.38 | false
8056 | 1997-02-02 00:00:00.0 | 1899-12-30 13:00:00.0 | 1 | 18.46 | false
8057 | 1997-02-02 00:00:00.0 | 1899-12-30 14:00:00.0 | 1 | 20.5 | false
8058 | 1997-02-02 00:00:00.0 | 1899-12-30 15:00:00.0 | 1 | 21.14 | false
8059 | 1997-02-02 00:00:00.0 | 1899-12-30 16:00:00.0 | 1 | 19.94 | false
8060 | 1997-02-02 00:00:00.0 | 1899-12-30 17:00:00.0 | 1 | 17.21 | false
8061 | 1997-02-02 00:00:00.0 | 1899-12-30 18:00:00.0 | 1 | 13.69 | false
8062 | 1997-02-02 00:00:00.0 | 1899-12-30 19:00:00.0 | 1 | 10.61 | false
8063 | 1997-02-02 00:00:00.0 | 1899-12-30 20:00:00.0 | 1 | 8.44 | false
8064 | 1997-02-02 00:00:00.0 | 1899-12-30 21:00:00.0 | 1 | 6.697 | false
8065 | 1997-02-02 00:00:00.0 | 1899-12-30 22:00:00.0 | 1 | 5.32 | false
8066 | 1997-02-02 00:00:00.0 | 1899-12-30 23:00:00.0 | 1 | 4.153 | false
8067 | 1997-02-03 00:00:00.0 | 1899-12-30 00:00:00.0 | 1 | 3.238 | false
8068 | 1997-02-03 00:00:00.0 | 1899-12-30 01:00:00.0 | 1 | 2.385 | false
8069 | 1997-02-03 00:00:00.0 | 1899-12-30 02:00:00.0 | 1 | 1.586 | false
8070 | 1997-02-03 00:00:00.0 | 1899-12-30 03:00:00.0 | 1 | .965 | false
8071 | 1997-02-03 00:00:00.0 | 1899-12-30 04:00:00.0 | 1 | .621 | false
8072 | 1997-02-03 00:00:00.0 | 1899-12-30 05:00:00.0 | 1 | .488 | false
8073 | 1997-02-03 00:00:00.0 | 1899-12-30 06:00:00.0 | 1 | .246 | false
8074 | 1997-02-03 00:00:00.0 | 1899-12-30 07:00:00.0 | 1 | .294 | false
8075 | 1997-02-03 00:00:00.0 | 1899-12-30 08:00:00.0 | 1 | .428 | false
8076 | 1997-02-03 00:00:00.0 | 1899-12-30 09:00:00.0 | 1 | 1.703 | false
8077 | 1997-02-03 00:00:00.0 | 1899-12-30 10:00:00.0 | 1 | 5.163 | false
8078 | 1997-02-03 00:00:00.0 | 1899-12-30 11:00:00.0 | 1 | 9.31 | false
8079 | 1997-02-03 00:00:00.0 | 1899-12-30 12:00:00.0 | 1 | 11.72 | false
8080 | 1997-02-03 00:00:00.0 | 1899-12-30 13:00:00.0 | 1 | 14.1 | false
8081 | 1997-02-03 00:00:00.0 | 1899-12-30 14:00:00.0 | 1 | 15.64 | false
8082 | 1997-02-03 00:00:00.0 | 1899-12-30 15:00:00.0 | 1 | 15.42 | false
8083 | 1997-02-03 00:00:00.0 | 1899-12-30 16:00:00.0 | 1 | 14.24 | false
8084 | 1997-02-03 00:00:00.0 | 1899-12-30 17:00:00.0 | 1 | 12.39 | false
8085 | 1997-02-03 00:00:00.0 | 1899-12-30 18:00:00.0 | 1 | 10.73 | false
8086 | 1997-02-03 00:00:00.0 | 1899-12-30 19:00:00.0 | 1 | 9.15 | false
8087 | 1997-02-03 00:00:00.0 | 1899-12-30 20:00:00.0 | 1 | 7.97 | false
8088 | 1997-02-03 00:00:00.0 | 1899-12-30 21:00:00.0 | 1 | 7.27 | false
8089 | 1997-02-03 00:00:00.0 | 1899-12-30 22:00:00.0 | 1 | 6.817 | false
8090 | 1997-02-03 00:00:00.0 | 1899-12-30 23:00:00.0 | 1 | 6.33 | false
8091 | 1997-02-04 00:00:00.0 | 1899-12-30 00:00:00.0 | 1 | 5.843 | false
8092 | 1997-02-04 00:00:00.0 | 1899-12-30 01:00:00.0 | 1 | 5.247 | false
8093 | 1997-02-04 00:00:00.0 | 1899-12-30 02:00:00.0 | 1 | 4.835 | false
8094 | 1997-02-04 00:00:00.0 | 1899-12-30 03:00:00.0 | 1 | 4.616 | false
8095 | 1997-02-04 00:00:00.0 | 1899-12-30 04:00:00.0 | 1 | 4.302 | false
8096 | 1997-02-04 00:00:00.0 | 1899-12-30 05:00:00.0 | 1 | 3.354 | false
8097 | 1997-02-04 00:00:00.0 | 1899-12-30 06:00:00.0 | 1 | 2.298 | false
8098 | 1997-02-04 00:00:00.0 | 1899-12-30 07:00:00.0 | 1 | 1.635 | false
8099 | 1997-02-04 00:00:00.0 | 1899-12-30 08:00:00.0 | 1 | 1.888 | false
8100 | 1997-02-04 00:00:00.0 | 1899-12-30 09:00:00.0 | 1 | 3.114 | false
8101 | 1997-02-04 00:00:00.0 | 1899-12-30 10:00:00.0 | 1 | 6.035 | false
8102 | 1997-02-04 00:00:00.0 | 1899-12-30 11:00:00.0 | 1 | 11.37 | false
8103 | 1997-02-04 00:00:00.0 | 1899-12-30 12:00:00.0 | 1 | 14.97 | false
8104 | 1997-02-04 00:00:00.0 | 1899-12-30 13:00:00.0 | 1 | 13.26 | false
8105 | 1997-02-04 00:00:00.0 | 1899-12-30 14:00:00.0 | 1 | 13.53 | false
8106 | 1997-02-04 00:00:00.0 | 1899-12-30 15:00:00.0 | 1 | 12.1 | false
8107 | 1997-02-04 00:00:00.0 | 1899-12-30 16:00:00.0 | 1 | 9.32 | false
8108 | 1997-02-04 00:00:00.0 | 1899-12-30 17:00:00.0 | 1 | 8.25 | false
8109 | 1997-02-04 00:00:00.0 | 1899-12-30 18:00:00.0 | 1 | 7.12 | false
8110 | 1997-02-04 00:00:00.0 | 1899-12-30 19:00:00.0 | 1 | 5.707 | false
8111 | 1997-02-04 00:00:00.0 | 1899-12-30 20:00:00.0 | 1 | 4.427 | false
8112 | 1997-02-04 00:00:00.0 | 1899-12-30 21:00:00.0 | 1 | 3.336 | false
8113 | 1997-02-04 00:00:00.0 | 1899-12-30 22:00:00.0 | 1 | 3.33 | false
8114 | 1997-02-04 00:00:00.0 | 1899-12-30 23:00:00.0 | 1 | 3.409 | false
8115 | 1997-02-05 00:00:00.0 | 1899-12-30 00:00:00.0 | 1 | 3.361 | false
8116 | 1997-02-05 00:00:00.0 | 1899-12-30 01:00:00.0 | 1 | 3.294 | false
8117 | 1997-02-05 00:00:00.0 | 1899-12-30 02:00:00.0 | 1 | 3.226 | false
8118 | 1997-02-05 00:00:00.0 | 1899-12-30 03:00:00.0 | 1 | 3.04 | false
8119 | 1997-02-05 00:00:00.0 | 1899-12-30 04:00:00.0 | 1 | 2.982 | false
42157 | 1997-11-05 00:00:00.0 | 1899-12-30 00:00:00.0 | 2 | 11.37 | false
42158 | 1997-11-05 00:00:00.0 | 1899-12-30 01:00:00.0 | 2 | 10.59 | false
42159 | 1997-11-05 00:00:00.0 | 1899-12-30 02:00:00.0 | 2 | 9.87 | false
42160 | 1997-11-05 00:00:00.0 | 1899-12-30 03:00:00.0 | 2 | 9.21 | false
42161 | 1997-11-05 00:00:00.0 | 1899-12-30 04:00:00.0 | 2 | 8.58 | false
29245 | 1996-05-15 00:00:00.0 | 1899-12-30 23:00:00.0 | 2 | 21.4 | false
29246 | 1996-05-16 00:00:00.0 | 1899-12-30 00:00:00.0 | 2 | 20.77 | false
29247 | 1996-05-16 00:00:00.0 | 1899-12-30 01:00:00.0 | 2 | 20.09 | false
29248 | 1996-05-16 00:00:00.0 | 1899-12-30 02:00:00.0 | 2 | 19.49 | false
29249 | 1996-05-16 00:00:00.0 | 1899-12-30 03:00:00.0 | 2 | 18.97 | false
29250 | 1996-05-16 00:00:00.0 | 1899-12-30 04:00:00.0 | 2 | 18.5 | false
30223 | 1996-06-25 00:00:00.0 | 1899-12-30 17:00:00.0 | 2 | 21.56 | false
30224 | 1996-06-25 00:00:00.0 | 1899-12-30 18:00:00.0 | 2 | 22.5 | false
30225 | 1996-06-25 00:00:00.0 | 1899-12-30 19:00:00.0 | 2 | 22.7 | false
10376 | 1997-05-10 00:00:00.0 | 1899-12-30 06:00:00.0 | 1 | 9.437 | true | Interpolated From Previous Year
42173 | 1997-11-05 00:00:00.0 | 1899-12-30 16:00:00.0 | 2 | 20.16 | false
42174 | 1997-11-05 00:00:00.0 | 1899-12-30 17:00:00.0 | 2 | 19.78 | false
42175 | 1997-11-05 00:00:00.0 | 1899-12-30 18:00:00.0 | 2 | 18.61 | false
42176 | 1997-11-05 00:00:00.0 | 1899-12-30 19:00:00.0 | 2 | 17.2 | false
42177 | 1997-11-05 00:00:00.0 | 1899-12-30 20:00:00.0 | 2 | 15.87 | false
42178 | 1997-11-05 00:00:00.0 | 1899-12-30 21:00:00.0 | 2 | 14.66 | false
42179 | 1997-11-05 00:00:00.0 | 1899-12-30 22:00:00.0 | 2 | 13.59 | false
42180 | 1997-11-05 00:00:00.0 | 1899-12-30 23:00:00.0 | 2 | 12.66 | false
42181 | 1997-11-06 00:00:00.0 | 1899-12-30 00:00:00.0 | 2 | 11.8 | false
42182 | 1997-11-06 00:00:00.0 | 1899-12-30 01:00:00.0 | 2 | 11.02 | false
42183 | 1997-11-06 00:00:00.0 | 1899-12-30 02:00:00.0 | 2 | 10.33 | false
42184 | 1997-11-06 00:00:00.0 | 1899-12-30 03:00:00.0 | 2 | 9.72 | false
42185 | 1997-11-06 00:00:00.0 | 1899-12-30 04:00:00.0 | 2 | 9.17 | false
42186 | 1997-11-06 00:00:00.0 | 1899-12-30 05:00:00.0 | 2 | 8.66 | false
42187 | 1997-11-06 00:00:00.0 | 1899-12-30 06:00:00.0 | 2 | 8.18 | false
42188 | 1997-11-06 00:00:00.0 | 1899-12-30 07:00:00.0 | 2 | 7.73 | false
42189 | 1997-11-06 00:00:00.0 | 1899-12-30 08:00:00.0 | 2 | 7.44 | false
42190 | 1997-11-06 00:00:00.0 | 1899-12-30 09:00:00.0 | 2 | 8.04 | false
42191 | 1997-11-06 00:00:00.0 | 1899-12-30 10:00:00.0 | 2 | 9.69 | false
42192 | 1997-11-06 00:00:00.0 | 1899-12-30 11:00:00.0 | 2 | 12.03 | false
42193 | 1997-11-06 00:00:00.0 | 1899-12-30 12:00:00.0 | 2 | 14.46 | false
42194 | 1997-11-06 00:00:00.0 | 1899-12-30 13:00:00.0 | 2 | 16.7 | false
42195 | 1997-11-06 00:00:00.0 | 1899-12-30 14:00:00.0 | 2 | 17.79 | false
42196 | 1997-11-06 00:00:00.0 | 1899-12-30 15:00:00.0 | 2 | 17.99 | false
42197 | 1997-11-06 00:00:00.0 | 1899-12-30 16:00:00.0 | 2 | 17.88 | false
42198 | 1997-11-06 00:00:00.0 | 1899-12-30 17:00:00.0 | 2 | 17.52 | false
42199 | 1997-11-06 00:00:00.0 | 1899-12-30 18:00:00.0 | 2 | 17.07 | false
42200 | 1997-11-06 00:00:00.0 | 1899-12-30 19:00:00.0 | 2 | 16.55 | false
42201 | 1997-11-06 00:00:00.0 | 1899-12-30 20:00:00.0 | 2 | 16.07 | false
42202 | 1997-11-06 00:00:00.0 | 1899-12-30 21:00:00.0 | 2 | 15.71 | false
42203 | 1997-11-06 00:00:00.0 | 1899-12-30 22:00:00.0 | 2 | 15.27 | false
42204 | 1997-11-06 00:00:00.0 | 1899-12-30 23:00:00.0 | 2 | 14.75 | false
42205 | 1997-11-07 00:00:00.0 | 1899-12-30 00:00:00.0 | 2 | 14.01 | false
42206 | 1997-11-07 00:00:00.0 | 1899-12-30 01:00:00.0 | 2 | 13.16 | false
42207 | 1997-11-07 00:00:00.0 | 1899-12-30 02:00:00.0 | 2 | 12.34 | false
42208 | 1997-11-07 00:00:00.0 | 1899-12-30 03:00:00.0 | 2 | 11.58 | false
42209 | 1997-11-07 00:00:00.0 | 1899-12-30 04:00:00.0 | 2 | 10.87 | false
42210 | 1997-11-07 00:00:00.0 | 1899-12-30 05:00:00.0 | 2 | 10.22 | false
42211 | 1997-11-07 00:00:00.0 | 1899-12-30 06:00:00.0 | 2 | 9.59 | false
42212 | 1997-11-07 00:00:00.0 | 1899-12-30 07:00:00.0 | 2 | 9.02 | false
42213 | 1997-11-07 00:00:00.0 | 1899-12-30 08:00:00.0 | 2 | 8.55 | false
42214 | 1997-11-07 00:00:00.0 | 1899-12-30 09:00:00.0 | 2 | 8.45 | false
42215 | 1997-11-07 00:00:00.0 | 1899-12-30 10:00:00.0 | 2 | 9.14 | false
42216 | 1997-11-07 00:00:00.0 | 1899-12-30 11:00:00.0 | 2 | 10.88 | false
42217 | 1997-11-07 00:00:00.0 | 1899-12-30 12:00:00.0 | 2 | 13.18 | false
42218 | 1997-11-07 00:00:00.0 | 1899-12-30 13:00:00.0 | 2 | 15.23 | false
42219 | 1997-11-07 00:00:00.0 | 1899-12-30 14:00:00.0 | 2 | 16.53 | false
42220 | 1997-11-07 00:00:00.0 | 1899-12-30 15:00:00.0 | 2 | 17.66 | false
42221 | 1997-11-07 00:00:00.0 | 1899-12-30 16:00:00.0 | 2 | 18.13 | false
42222 | 1997-11-07 00:00:00.0 | 1899-12-30 17:00:00.0 | 2 | 17.74 | false
42223 | 1997-11-07 00:00:00.0 | 1899-12-30 18:00:00.0 | 2 | 16.62 | false
42224 | 1997-11-07 00:00:00.0 | 1899-12-30 19:00:00.0 | 2 | 15.33 | false
42225 | 1997-11-07 00:00:00.0 | 1899-12-30 20:00:00.0 | 2 | 14.14 | false
42226 | 1997-11-07 00:00:00.0 | 1899-12-30 21:00:00.0 | 2 | 13.12 | false
42227 | 1997-11-07 00:00:00.0 | 1899-12-30 22:00:00.0 | 2 | 12.22 | false
42228 | 1997-11-07 00:00:00.0 | 1899-12-30 23:00:00.0 | 2 | 11.39 | false
42229 | 1997-11-08 00:00:00.0 | 1899-12-30 00:00:00.0 | 2 | 10.64 | false
42230 | 1997-11-08 00:00:00.0 | 1899-12-30 01:00:00.0 | 2 | 10.01 | false
42231 | 1997-11-08 00:00:00.0 | 1899-12-30 02:00:00.0 | 2 | 9.39 | false
42232 | 1997-11-08 00:00:00.0 | 1899-12-30 03:00:00.0 | 2 | 8.74 | false
42233 | 1997-11-08 00:00:00.0 | 1899-12-30 04:00:00.0 | 2 | 8.08 | false
42234 | 1997-11-08 00:00:00.0 | 1899-12-30 05:00:00.0 | 2 | 7.43 | false
42235 | 1997-11-08 00:00:00.0 | 1899-12-30 06:00:00.0 | 2 | 6.858 | false
42236 | 1997-11-08 00:00:00.0 | 1899-12-30 07:00:00.0 | 2 | 6.332 | false
42237 | 1997-11-08 00:00:00.0 | 1899-12-30 08:00:00.0 | 2 | 5.942 | false
42238 | 1997-11-08 00:00:00.0 | 1899-12-30 09:00:00.0 | 2 | 6.301 | false
42239 | 1997-11-08 00:00:00.0 | 1899-12-30 10:00:00.0 | 2 | 7.65 | false
42240 | 1997-11-08 00:00:00.0 | 1899-12-30 11:00:00.0 | 2 | 9.73 | false
42241 | 1997-11-08 00:00:00.0 | 1899-12-30 12:00:00.0 | 2 | 12.12 | false
42242 | 1997-11-08 00:00:00.0 | 1899-12-30 13:00:00.0 | 2 | 14.38 | false
42243 | 1997-11-08 00:00:00.0 | 1899-12-30 14:00:00.0 | 2 | 16.18 | false
42244 | 1997-11-08 00:00:00.0 | 1899-12-30 15:00:00.0 | 2 | 17.35 | false
42245 | 1997-11-08 00:00:00.0 | 1899-12-30 16:00:00.0 | 2 | 17.5 | false
42246 | 1997-11-08 00:00:00.0 | 1899-12-30 17:00:00.0 | 2 | 16.69 | false
42247 | 1997-11-08 00:00:00.0 | 1899-12-30 18:00:00.0 | 2 | 15.41 | false
42248 | 1997-11-08 00:00:00.0 | 1899-12-30 19:00:00.0 | 2 | 14.05 | false
42249 | 1997-11-08 00:00:00.0 | 1899-12-30 20:00:00.0 | 2 | 12.86 | false
42250 | 1997-11-08 00:00:00.0 | 1899-12-30 21:00:00.0 | 2 | 11.85 | false
42251 | 1997-11-08 00:00:00.0 | 1899-12-30 22:00:00.0 | 2 | 10.89 | false
42252 | 1997-11-08 00:00:00.0 | 1899-12-30 23:00:00.0 | 2 | 9.96 | false
42253 | 1997-11-09 00:00:00.0 | 1899-12-30 00:00:00.0 | 2 | 9.1 | false
42254 | 1997-11-09 00:00:00.0 | 1899-12-30 01:00:00.0 | 2 | 8.34 | false
42255 | 1997-11-09 00:00:00.0 | 1899-12-30 02:00:00.0 | 2 | 7.65 | false
42256 | 1997-11-09 00:00:00.0 | 1899-12-30 03:00:00.0 | 2 | 6.99 | false
42257 | 1997-11-09 00:00:00.0 | 1899-12-30 04:00:00.0 | 2 | 6.366 | false
42258 | 1997-11-09 00:00:00.0 | 1899-12-30 05:00:00.0 | 2 | 5.773 | false
42259 | 1997-11-09 00:00:00.0 | 1899-12-30 06:00:00.0 | 2 | 5.227 | false
42260 | 1997-11-09 00:00:00.0 | 1899-12-30 07:00:00.0 | 2 | 4.814 | false
50300 | 1998-10-10 00:00:00.0 | 1899-12-30 07:00:00.0 | 2 | 11.62 | true | From Previous Hours
50301 | 1998-10-10 00:00:00.0 | 1899-12-30 08:00:00.0 | 2 | 11.43 | true | From Previous Hours
50302 | 1998-10-10 00:00:00.0 | 1899-12-30 09:00:00.0 | 2 | 11.35 | true | From Previous Hours
50303 | 1998-10-10 00:00:00.0 | 1899-12-30 10:00:00.0 | 2 | 11.87 | true | From Previous Hours
32519 | 1996-09-29 00:00:00.0 | 1899-12-30 09:00:00.0 | 2 | 16.88 | false
32520 | 1996-09-29 00:00:00.0 | 1899-12-30 10:00:00.0 | 2 | 18.06 | false
32521 | 1996-09-29 00:00:00.0 | 1899-12-30 11:00:00.0 | 2 | 20.25 | false
32522 | 1996-09-29 00:00:00.0 | 1899-12-30 12:00:00.0 | 2 | 23.09 | false
32523 | 1996-09-29 00:00:00.0 | 1899-12-30 13:00:00.0 | 2 | 26.12 | false
32524 | 1996-09-29 00:00:00.0 | 1899-12-30 14:00:00.0 | 2 | 28.81 | false
32525 | 1996-09-29 00:00:00.0 | 1899-12-30 15:00:00.0 | 2 | 31.04 | false
32526 | 1996-09-29 00:00:00.0 | 1899-12-30 16:00:00.0 | 2 | 32.63 | false
32527 | 1996-09-29 00:00:00.0 | 1899-12-30 17:00:00.0 | 2 | 33.43 | false
32528 | 1996-09-29 00:00:00.0 | 1899-12-30 18:00:00.0 | 2 | 33.29 | false
50230 | 1998-10-07 00:00:00.0 | 1899-12-30 09:00:00.0 | 2 | 11.03 | true | From Previous Hours
50231 | 1998-10-07 00:00:00.0 | 1899-12-30 10:00:00.0 | 2 | 11.16 | true | From Previous Hours
50232 | 1998-10-07 00:00:00.0 | 1899-12-30 11:00:00.0 | 2 | 12.57 | true | From Previous Hours
50233 | 1998-10-07 00:00:00.0 | 1899-12-30 12:00:00.0 | 2 | 14.45 | true | From Previous Hours
50234 | 1998-10-07 00:00:00.0 | 1899-12-30 13:00:00.0 | 2 | 16.25 | true | From Previous Hours
50235 | 1998-10-07 00:00:00.0 | 1899-12-30 14:00:00.0 | 2 | 16.88 | true | From Previous Hours
50236 | 1998-10-07 00:00:00.0 | 1899-12-30 15:00:00.0 | 2 | 17.86 | true | From Previous Hours
50237 | 1998-10-07 00:00:00.0 | 1899-12-30 16:00:00.0 | 2 | 19.32 | true | From Previous Hours
50238 | 1998-10-07 00:00:00.0 | 1899-12-30 17:00:00.0 | 2 | 20.21 | true | From Previous Hours
50239 | 1998-10-07 00:00:00.0 | 1899-12-30 18:00:00.0 | 2 | 20.26 | true | From Previous Hours
50240 | 1998-10-07 00:00:00.0 | 1899-12-30 19:00:00.0 | 2 | 19.33 | true | From Previous Hours
50241 | 1998-10-07 00:00:00.0 | 1899-12-30 20:00:00.0 | 2 | 17.98 | true | From Previous Hours
50242 | 1998-10-07 00:00:00.0 | 1899-12-30 21:00:00.0 | 2 | 16.8 | true | From Previous Hours
50243 | 1998-10-07 00:00:00.0 | 1899-12-30 22:00:00.0 | 2 | 15.83 | true | From Previous Hours
50244 | 1998-10-07 00:00:00.0 | 1899-12-30 23:00:00.0 | 2 | 14.91 | true | From Previous Hours
50245 | 1998-10-08 00:00:00.0 | 1899-12-30 00:00:00.0 | 2 | 14.1 | true | From Previous Hours
50246 | 1998-10-08 00:00:00.0 | 1899-12-30 01:00:00.0 | 2 | 13.64 | true | From Previous Hours
50247 | 1998-10-08 00:00:00.0 | 1899-12-30 02:00:00.0 | 2 | 13.31 | true | From Previous Hours
50248 | 1998-10-08 00:00:00.0 | 1899-12-30 03:00:00.0 | 2 | 12.98 | true | From Previous Hours
50249 | 1998-10-08 00:00:00.0 | 1899-12-30 04:00:00.0 | 2 | 12.65 | true | From Previous Hours
50250 | 1998-10-08 00:00:00.0 | 1899-12-30 05:00:00.0 | 2 | 12.23 | true | From Previous Hours
50251 | 1998-10-08 00:00:00.0 | 1899-12-30 06:00:00.0 | 2 | 11.58 | true | From Previous Hours
50252 | 1998-10-08 00:00:00.0 | 1899-12-30 07:00:00.0 | 2 | 10.85 | true | From Previous Hours
50253 | 1998-10-08 00:00:00.0 | 1899-12-30 08:00:00.0 | 2 | 10.18 | true | From Previous Hours
50254 | 1998-10-08 00:00:00.0 | 1899-12-30 09:00:00.0 | 2 | 10.04 | true | From Previous Hours
50255 | 1998-10-08 00:00:00.0 | 1899-12-30 10:00:00.0 | 2 | 11 | true | From Previous Hours
50256 | 1998-10-08 00:00:00.0 | 1899-12-30 11:00:00.0 | 2 | 12.66 | true | From Previous Hours
50257 | 1998-10-08 00:00:00.0 | 1899-12-30 12:00:00.0 | 2 | 14.69 | true | From Previous Hours
50258 | 1998-10-08 00:00:00.0 | 1899-12-30 13:00:00.0 | 2 | 16.67 | true | From Previous Hours
50259 | 1998-10-08 00:00:00.0 | 1899-12-30 14:00:00.0 | 2 | 19.32 | true | From Previous Hours
50260 | 1998-10-08 00:00:00.0 | 1899-12-30 15:00:00.0 | 2 | 20.62 | true | From Previous Hours
50261 | 1998-10-08 00:00:00.0 | 1899-12-30 16:00:00.0 | 2 | 21.92 | true | From Previous Hours
50262 | 1998-10-08 00:00:00.0 | 1899-12-30 17:00:00.0 | 2 | 22.39 | true | From Previous Hours
50263 | 1998-10-08 00:00:00.0 | 1899-12-30 18:00:00.0 | 2 | 22.03 | true | From Previous Hours
50264 | 1998-10-08 00:00:00.0 | 1899-12-30 19:00:00.0 | 2 | 21.01 | true | From Previous Hours
50265 | 1998-10-08 00:00:00.0 | 1899-12-30 20:00:00.0 | 2 | 19.69 | true | From Previous Hours
50266 | 1998-10-08 00:00:00.0 | 1899-12-30 21:00:00.0 | 2 | 18.45 | true | From Previous Hours
50267 | 1998-10-08 00:00:00.0 | 1899-12-30 22:00:00.0 | 2 | 17.41 | true | From Previous Hours
50268 | 1998-10-08 00:00:00.0 | 1899-12-30 23:00:00.0 | 2 | 16.58 | true | From Previous Hours
50269 | 1998-10-09 00:00:00.0 | 1899-12-30 00:00:00.0 | 2 | 15.76 | true | From Previous Hours
50270 | 1998-10-09 00:00:00.0 | 1899-12-30 01:00:00.0 | 2 | 15.05 | true | From Previous Hours
50271 | 1998-10-09 00:00:00.0 | 1899-12-30 02:00:00.0 | 2 | 14.58 | true | From Previous Hours
50272 | 1998-10-09 00:00:00.0 | 1899-12-30 03:00:00.0 | 2 | 14.24 | true | From Previous Hours
50273 | 1998-10-09 00:00:00.0 | 1899-12-30 04:00:00.0 | 2 | 13.84 | true | From Previous Hours
50274 | 1998-10-09 00:00:00.0 | 1899-12-30 05:00:00.0 | 2 | 13.34 | true | From Previous Hours
50275 | 1998-10-09 00:00:00.0 | 1899-12-30 06:00:00.0 | 2 | 12.89 | true | From Previous Hours
50276 | 1998-10-09 00:00:00.0 | 1899-12-30 07:00:00.0 | 2 | 12.49 | true | From Previous Hours
50277 | 1998-10-09 00:00:00.0 | 1899-12-30 08:00:00.0 | 2 | 12.16 | true | From Previous Hours
50278 | 1998-10-09 00:00:00.0 | 1899-12-30 09:00:00.0 | 2 | 12.05 | true | From Previous Hours
50279 | 1998-10-09 00:00:00.0 | 1899-12-30 10:00:00.0 | 2 | 12.28 | true | From Previous Hours
50280 | 1998-10-09 00:00:00.0 | 1899-12-30 11:00:00.0 | 2 | 12.65 | true | From Previous Hours
50281 | 1998-10-09 00:00:00.0 | 1899-12-30 12:00:00.0 | 2 | 13.32 | true | From Previous Hours
50282 | 1998-10-09 00:00:00.0 | 1899-12-30 13:00:00.0 | 2 | 14.24 | true | From Previous Hours
50283 | 1998-10-09 00:00:00.0 | 1899-12-30 14:00:00.0 | 2 | 15.82 | true | From Previous Hours
50284 | 1998-10-09 00:00:00.0 | 1899-12-30 15:00:00.0 | 2 | 18.37 | true | From Previous Hours
50285 | 1998-10-09 00:00:00.0 | 1899-12-30 16:00:00.0 | 2 | 20.36 | true | From Previous Hours
50286 | 1998-10-09 00:00:00.0 | 1899-12-30 17:00:00.0 | 2 | 21.45 | true | From Previous Hours
50287 | 1998-10-09 00:00:00.0 | 1899-12-30 18:00:00.0 | 2 | 21.65 | true | From Previous Hours
50288 | 1998-10-09 00:00:00.0 | 1899-12-30 19:00:00.0 | 2 | 20.75 | true | From Previous Hours
50289 | 1998-10-09 00:00:00.0 | 1899-12-30 20:00:00.0 | 2 | 19.27 | true | From Previous Hours
50290 | 1998-10-09 00:00:00.0 | 1899-12-30 21:00:00.0 | 2 | 17.93 | true | From Previous Hours
50291 | 1998-10-09 00:00:00.0 | 1899-12-30 22:00:00.0 | 2 | 16.79 | true | From Previous Hours
50292 | 1998-10-09 00:00:00.0 | 1899-12-30 23:00:00.0 | 2 | 15.85 | true | From Previous Hours
50293 | 1998-10-10 00:00:00.0 | 1899-12-30 00:00:00.0 | 2 | 15.04 | true | From Previous Hours
50294 | 1998-10-10 00:00:00.0 | 1899-12-30 01:00:00.0 | 2 | 14.34 | true | From Previous Hours
50295 | 1998-10-10 00:00:00.0 | 1899-12-30 02:00:00.0 | 2 | 13.77 | true | From Previous Hours
50296 | 1998-10-10 00:00:00.0 | 1899-12-30 03:00:00.0 | 2 | 13.18 | true | From Previous Hours
50297 | 1998-10-10 00:00:00.0 | 1899-12-30 04:00:00.0 | 2 | 12.59 | true | From Previous Hours
50298 | 1998-10-10 00:00:00.0 | 1899-12-30 05:00:00.0 | 2 | 12.09 | true | From Previous Hours
50299 | 1998-10-10 00:00:00.0 | 1899-12-30 06:00:00.0 | 2 | 11.78 | true | From Previous Hours
18521 | 1998-04-14 00:00:00.0 | 1899-12-30 15:00:00.0 | 1 | 27.62 | false
18522 | 1998-04-14 00:00:00.0 | 1899-12-30 16:00:00.0 | 1 | 25.1 | false
18523 | 1998-04-14 00:00:00.0 | 1899-12-30 17:00:00.0 | 1 | 19.37 | false
18524 | 1998-04-14 00:00:00.0 | 1899-12-30 18:00:00.0 | 1 | 16.55 | false
18525 | 1998-04-14 00:00:00.0 | 1899-12-30 19:00:00.0 | 1 | 13.5 | false
11451 | 1997-06-24 00:00:00.0 | 1899-12-30 01:00:00.0 | 1 | 25.20743 | true | Interpolated From Previous Year
11452 | 1997-06-24 00:00:00.0 | 1899-12-30 02:00:00.0 | 1 | 23.94743 | true | Interpolated From Previous Year
11453 | 1997-06-24 00:00:00.0 | 1899-12-30 03:00:00.0 | 1 | 22.98743 | true | Interpolated From Previous Year
11454 | 1997-06-24 00:00:00.0 | 1899-12-30 04:00:00.0 | 1 | 22.62743 | true | Interpolated From Previous Year
11455 | 1997-06-24 00:00:00.0 | 1899-12-30 05:00:00.0 | 1 | 22.64743 | true | Interpolated From Previous Year
11456 | 1997-06-24 00:00:00.0 | 1899-12-30 06:00:00.0 | 1 | 22.60743 | true | Interpolated From Previous Year
30620 | 1996-07-12 00:00:00.0 | 1899-12-30 06:00:00.0 | 2 | 28.01 | false
30621 | 1996-07-12 00:00:00.0 | 1899-12-30 07:00:00.0 | 2 | 27.54 | false
18536 | 1998-04-15 00:00:00.0 | 1899-12-30 06:00:00.0 | 1 | 1.214 | false
18537 | 1998-04-15 00:00:00.0 | 1899-12-30 07:00:00.0 | 1 | 2.332 | false
18538 | 1998-04-15 00:00:00.0 | 1899-12-30 08:00:00.0 | 1 | 5.802 | false
18539 | 1998-04-15 00:00:00.0 | 1899-12-30 09:00:00.0 | 1 | 10.58 | false
18540 | 1998-04-15 00:00:00.0 | 1899-12-30 10:00:00.0 | 1 | 15.29 | false
18541 | 1998-04-15 00:00:00.0 | 1899-12-30 11:00:00.0 | 1 | 16.07 | false
18542 | 1998-04-15 00:00:00.0 | 1899-12-30 12:00:00.0 | 1 | 15.73 | false
18543 | 1998-04-15 00:00:00.0 | 1899-12-30 13:00:00.0 | 1 | 19.77 | false
18544 | 1998-04-15 00:00:00.0 | 1899-12-30 14:00:00.0 | 1 | 22 | false
18545 | 1998-04-15 00:00:00.0 | 1899-12-30 15:00:00.0 | 1 | 23.13 | false
18546 | 1998-04-15 00:00:00.0 | 1899-12-30 16:00:00.0 | 1 | 22.59 | false
18547 | 1998-04-15 00:00:00.0 | 1899-12-30 17:00:00.0 | 1 | 19.28 | false
18548 | 1998-04-15 00:00:00.0 | 1899-12-30 18:00:00.0 | 1 | 15.62 | false
18549 | 1998-04-15 00:00:00.0 | 1899-12-30 19:00:00.0 | 1 | 12.86 | false
18550 | 1998-04-15 00:00:00.0 | 1899-12-30 20:00:00.0 | 1 | 10.65 | false
18551 | 1998-04-15 00:00:00.0 | 1899-12-30 21:00:00.0 | 1 | 9.32 | false
18552 | 1998-04-15 00:00:00.0 | 1899-12-30 22:00:00.0 | 1 | 8.38 | false
18553 | 1998-04-15 00:00:00.0 | 1899-12-30 23:00:00.0 | 1 | 7.51 | false
18554 | 1998-04-16 00:00:00.0 | 1899-12-30 00:00:00.0 | 1 | 6.735 | false
18555 | 1998-04-16 00:00:00.0 | 1899-12-30 01:00:00.0 | 1 | 5.555 | false
18556 | 1998-04-16 00:00:00.0 | 1899-12-30 02:00:00.0 | 1 | 4.554 | false
18557 | 1998-04-16 00:00:00.0 | 1899-12-30 03:00:00.0 | 1 | 3.713 | false
18558 | 1998-04-16 00:00:00.0 | 1899-12-30 04:00:00.0 | 1 | 2.991 | false
18559 | 1998-04-16 00:00:00.0 | 1899-12-30 05:00:00.0 | 1 | 2.265 | false
18560 | 1998-04-16 00:00:00.0 | 1899-12-30 06:00:00.0 | 1 | 1.823 | false
18561 | 1998-04-16 00:00:00.0 | 1899-12-30 07:00:00.0 | 1 | 2.847 | false
18562 | 1998-04-16 00:00:00.0 | 1899-12-30 08:00:00.0 | 1 | 6.584 | false
18563 | 1998-04-16 00:00:00.0 | 1899-12-30 09:00:00.0 | 1 | 11.12 | false
18564 | 1998-04-16 00:00:00.0 | 1899-12-30 10:00:00.0 | 1 | 17.62 | false
18565 | 1998-04-16 00:00:00.0 | 1899-12-30 11:00:00.0 | 1 | 23 | false
18566 | 1998-04-16 00:00:00.0 | 1899-12-30 12:00:00.0 | 1 | 28.26 | false
18567 | 1998-04-16 00:00:00.0 | 1899-12-30 13:00:00.0 | 1 | 29.4 | false
18568 | 1998-04-16 00:00:00.0 | 1899-12-30 14:00:00.0 | 1 | 31.94 | false
18569 | 1998-04-16 00:00:00.0 | 1899-12-30 15:00:00.0 | 1 | 32.99 | false
18570 | 1998-04-16 00:00:00.0 | 1899-12-30 16:00:00.0 | 1 | 32.44 | false
18571 | 1998-04-16 00:00:00.0 | 1899-12-30 17:00:00.0 | 1 | 29.57 | false
18572 | 1998-04-16 00:00:00.0 | 1899-12-30 18:00:00.0 | 1 | 25.26 | false
18573 | 1998-04-16 00:00:00.0 | 1899-12-30 19:00:00.0 | 1 | 20.72 | false
18574 | 1998-04-16 00:00:00.0 | 1899-12-30 20:00:00.0 | 1 | 16.72 | false
18575 | 1998-04-16 00:00:00.0 | 1899-12-30 21:00:00.0 | 1 | 14 | false
18576 | 1998-04-16 00:00:00.0 | 1899-12-30 22:00:00.0 | 1 | 11.99 | false
18577 | 1998-04-16 00:00:00.0 | 1899-12-30 23:00:00.0 | 1 | 10.37 | false
18578 | 1998-04-17 00:00:00.0 | 1899-12-30 00:00:00.0 | 1 | 9.01 | false
18579 | 1998-04-17 00:00:00.0 | 1899-12-30 01:00:00.0 | 1 | 8.11 | false
18580 | 1998-04-17 00:00:00.0 | 1899-12-30 02:00:00.0 | 1 | 7.16 | false
18581 | 1998-04-17 00:00:00.0 | 1899-12-30 03:00:00.0 | 1 | 6.18 | false
18582 | 1998-04-17 00:00:00.0 | 1899-12-30 04:00:00.0 | 1 | 5.28 | false
18583 | 1998-04-17 00:00:00.0 | 1899-12-30 05:00:00.0 | 1 | 4.426 | false
18584 | 1998-04-17 00:00:00.0 | 1899-12-30 06:00:00.0 | 1 | 3.747 | false
18585 | 1998-04-17 00:00:00.0 | 1899-12-30 07:00:00.0 | 1 | 4.601 | false
18586 | 1998-04-17 00:00:00.0 | 1899-12-30 08:00:00.0 | 1 | 8.3 | false
18587 | 1998-04-17 00:00:00.0 | 1899-12-30 09:00:00.0 | 1 | 13.6 | false
18588 | 1998-04-17 00:00:00.0 | 1899-12-30 10:00:00.0 | 1 | 19.46 | false
18589 | 1998-04-17 00:00:00.0 | 1899-12-30 11:00:00.0 | 1 | 25.29 | false
18590 | 1998-04-17 00:00:00.0 | 1899-12-30 12:00:00.0 | 1 | 29.68 | false
18591 | 1998-04-17 00:00:00.0 | 1899-12-30 13:00:00.0 | 1 | 33.22 | false
18592 | 1998-04-17 00:00:00.0 | 1899-12-30 14:00:00.0 | 1 | 35.11 | false
18593 | 1998-04-17 00:00:00.0 | 1899-12-30 15:00:00.0 | 1 | 35.55 | false
18594 | 1998-04-17 00:00:00.0 | 1899-12-30 16:00:00.0 | 1 | 34.63 | false
18595 | 1998-04-17 00:00:00.0 | 1899-12-30 17:00:00.0 | 1 | 31.65 | false
18596 | 1998-04-17 00:00:00.0 | 1899-12-30 18:00:00.0 | 1 | 27.56 | false
18597 | 1998-04-17 00:00:00.0 | 1899-12-30 19:00:00.0 | 1 | 23.12 | false
18598 | 1998-04-17 00:00:00.0 | 1899-12-30 20:00:00.0 | 1 | 19.54 | false
18599 | 1998-04-17 00:00:00.0 | 1899-12-30 21:00:00.0 | 1 | 17.09 | false
18600 | 1998-04-17 00:00:00.0 | 1899-12-30 22:00:00.0 | 1 | 15.15 | false
18601 | 1998-04-17 00:00:00.0 | 1899-12-30 23:00:00.0 | 1 | 13.52 | false
18602 | 1998-04-18 00:00:00.0 | 1899-12-30 00:00:00.0 | 1 | 12.21 | false
18603 | 1998-04-18 00:00:00.0 | 1899-12-30 01:00:00.0 | 1 | 11.2 | false
18604 | 1998-04-18 00:00:00.0 | 1899-12-30 02:00:00.0 | 1 | 10.3 | false
18605 | 1998-04-18 00:00:00.0 | 1899-12-30 03:00:00.0 | 1 | 9.43 | false
18606 | 1998-04-18 00:00:00.0 | 1899-12-30 04:00:00.0 | 1 | 8.61 | false
18607 | 1998-04-18 00:00:00.0 | 1899-12-30 05:00:00.0 | 1 | 7.86 | false
18608 | 1998-04-18 00:00:00.0 | 1899-12-30 06:00:00.0 | 1 | 7.19 | false
18609 | 1998-04-18 00:00:00.0 | 1899-12-30 07:00:00.0 | 1 | 8.02 | false
18610 | 1998-04-18 00:00:00.0 | 1899-12-30 08:00:00.0 | 1 | 11.57 | false
18611 | 1998-04-18 00:00:00.0 | 1899-12-30 09:00:00.0 | 1 | 16.63 | false
18612 | 1998-04-18 00:00:00.0 | 1899-12-30 10:00:00.0 | 1 | 22.4 | false
18613 | 1998-04-18 00:00:00.0 | 1899-12-30 11:00:00.0 | 1 | 27.88 | false
18614 | 1998-04-18 00:00:00.0 | 1899-12-30 12:00:00.0 | 1 | 32.54 | false
18615 | 1998-04-18 00:00:00.0 | 1899-12-30 13:00:00.0 | 1 | 35.31 | false
18616 | 1998-04-18 00:00:00.0 | 1899-12-30 14:00:00.0 | 1 | 35.85 | false
18617 | 1998-04-18 00:00:00.0 | 1899-12-30 15:00:00.0 | 1 | 36.81 | false
18618 | 1998-04-18 00:00:00.0 | 1899-12-30 16:00:00.0 | 1 | 36.45 | false
18619 | 1998-04-18 00:00:00.0 | 1899-12-30 17:00:00.0 | 1 | 34.28 | false
18620 | 1998-04-18 00:00:00.0 | 1899-12-30 18:00:00.0 | 1 | 30.56 | false
18621 | 1998-04-18 00:00:00.0 | 1899-12-30 19:00:00.0 | 1 | 25.95 | false
18622 | 1998-04-18 00:00:00.0 | 1899-12-30 20:00:00.0 | 1 | 22.4 | false
18623 | 1998-04-18 00:00:00.0 | 1899-12-30 21:00:00.0 | 1 | 19.85 | false
18624 | 1998-04-18 00:00:00.0 | 1899-12-30 22:00:00.0 | 1 | 17.86 | false
8015 | 1997-01-31 00:00:00.0 | 1899-12-30 20:00:00.0 | 1 | 8.76 | false
8016 | 1997-01-31 00:00:00.0 | 1899-12-30 21:00:00.0 | 1 | 7.51 | false
8017 | 1997-01-31 00:00:00.0 | 1899-12-30 22:00:00.0 | 1 | 6.443 | false
8018 | 1997-01-31 00:00:00.0 | 1899-12-30 23:00:00.0 | 1 | 5.446 | false
8019 | 1997-02-01 00:00:00.0 | 1899-12-30 00:00:00.0 | 1 | 4.64 | false
10477 | 1997-05-14 00:00:00.0 | 1899-12-30 11:00:00.0 | 1 | 28.947 | true | Interpolated From Previous Year
10478 | 1997-05-14 00:00:00.0 | 1899-12-30 12:00:00.0 | 1 | 33.577 | true | Interpolated From Previous Year
10479 | 1997-05-14 00:00:00.0 | 1899-12-30 13:00:00.0 | 1 | 32.947 | true | Interpolated From Previous Year
10480 | 1997-05-14 00:00:00.0 | 1899-12-30 14:00:00.0 | 1 | 31.927 | true | Interpolated From Previous Year
10481 | 1997-05-14 00:00:00.0 | 1899-12-30 15:00:00.0 | 1 | 31.367 | true | Interpolated From Previous Year
10482 | 1997-05-14 00:00:00.0 | 1899-12-30 16:00:00.0 | 1 | 32.297 | true | Interpolated From Previous Year
11137 | 1997-06-10 00:00:00.0 | 1899-12-30 23:00:00.0 | 1 | 30.11743 | true | Interpolated From Previous Year
10377 | 1997-05-10 00:00:00.0 | 1899-12-30 07:00:00.0 | 1 | 8.947 | true | Interpolated From Previous Year
10378 | 1997-05-10 00:00:00.0 | 1899-12-30 08:00:00.0 | 1 | 10.987 | true | Interpolated From Previous Year
10379 | 1997-05-10 00:00:00.0 | 1899-12-30 09:00:00.0 | 1 | 15.677 | true | Interpolated From Previous Year
10380 | 1997-05-10 00:00:00.0 | 1899-12-30 10:00:00.0 | 1 | 21.407 | true | Interpolated From Previous Year
10381 | 1997-05-10 00:00:00.0 | 1899-12-30 11:00:00.0 | 1 | 26.907 | true | Interpolated From Previous Year
10382 | 1997-05-10 00:00:00.0 | 1899-12-30 12:00:00.0 | 1 | 32.227 | true | Interpolated From Previous Year
10383 | 1997-05-10 00:00:00.0 | 1899-12-30 13:00:00.0 | 1 | 37.037 | true | Interpolated From Previous Year
10384 | 1997-05-10 00:00:00.0 | 1899-12-30 14:00:00.0 | 1 | 40.847 | true | Interpolated From Previous Year
10385 | 1997-05-10 00:00:00.0 | 1899-12-30 15:00:00.0 | 1 | 42.777 | true | Interpolated From Previous Year
10386 | 1997-05-10 00:00:00.0 | 1899-12-30 16:00:00.0 | 1 | 43.267 | true | Interpolated From Previous Year
10387 | 1997-05-10 00:00:00.0 | 1899-12-30 17:00:00.0 | 1 | 41.447 | true | Interpolated From Previous Year
10388 | 1997-05-10 00:00:00.0 | 1899-12-30 18:00:00.0 | 1 | 38.687 | true | Interpolated From Previous Year
10389 | 1997-05-10 00:00:00.0 | 1899-12-30 19:00:00.0 | 1 | 35.037 | true | Interpolated From Previous Year
10390 | 1997-05-10 00:00:00.0 | 1899-12-30 20:00:00.0 | 1 | 30.667 | true | Interpolated From Previous Year
10391 | 1997-05-10 00:00:00.0 | 1899-12-30 21:00:00.0 | 1 | 26.467 | true | Interpolated From Previous Year
10392 | 1997-05-10 00:00:00.0 | 1899-12-30 22:00:00.0 | 1 | 23.527 | true | Interpolated From Previous Year
10393 | 1997-05-10 00:00:00.0 | 1899-12-30 23:00:00.0 | 1 | 21.177 | true | Interpolated From Previous Year
10394 | 1997-05-11 00:00:00.0 | 1899-12-30 00:00:00.0 | 1 | 19.337 | true | Interpolated From Previous Year
10395 | 1997-05-11 00:00:00.0 | 1899-12-30 01:00:00.0 | 1 | 17.817 | true | Interpolated From Previous Year
10396 | 1997-05-11 00:00:00.0 | 1899-12-30 02:00:00.0 | 1 | 16.477 | true | Interpolated From Previous Year
10397 | 1997-05-11 00:00:00.0 | 1899-12-30 03:00:00.0 | 1 | 15.167 | true | Interpolated From Previous Year
10398 | 1997-05-11 00:00:00.0 | 1899-12-30 04:00:00.0 | 1 | 13.997 | true | Interpolated From Previous Year
10399 | 1997-05-11 00:00:00.0 | 1899-12-30 05:00:00.0 | 1 | 12.987 | true | Interpolated From Previous Year
10400 | 1997-05-11 00:00:00.0 | 1899-12-30 06:00:00.0 | 1 | 12.117 | true | Interpolated From Previous Year
10401 | 1997-05-11 00:00:00.0 | 1899-12-30 07:00:00.0 | 1 | 11.817 | true | Interpolated From Previous Year
10402 | 1997-05-11 00:00:00.0 | 1899-12-30 08:00:00.0 | 1 | 13.797 | true | Interpolated From Previous Year
10403 | 1997-05-11 00:00:00.0 | 1899-12-30 09:00:00.0 | 1 | 17.627 | true | Interpolated From Previous Year
10404 | 1997-05-11 00:00:00.0 | 1899-12-30 10:00:00.0 | 1 | 22.967 | true | Interpolated From Previous Year
10405 | 1997-05-11 00:00:00.0 | 1899-12-30 11:00:00.0 | 1 | 29.187 | true | Interpolated From Previous Year
10406 | 1997-05-11 00:00:00.0 | 1899-12-30 12:00:00.0 | 1 | 33.997 | true | Interpolated From Previous Year
10407 | 1997-05-11 00:00:00.0 | 1899-12-30 13:00:00.0 | 1 | 38.357 | true | Interpolated From Previous Year
10408 | 1997-05-11 00:00:00.0 | 1899-12-30 14:00:00.0 | 1 | 41.477 | true | Interpolated From Previous Year
10409 | 1997-05-11 00:00:00.0 | 1899-12-30 15:00:00.0 | 1 | 43.557 | true | Interpolated From Previous Year
10410 | 1997-05-11 00:00:00.0 | 1899-12-30 16:00:00.0 | 1 | 45.877 | true | Interpolated From Previous Year
10411 | 1997-05-11 00:00:00.0 | 1899-12-30 17:00:00.0 | 1 | 45.377 | true | Interpolated From Previous Year
10412 | 1997-05-11 00:00:00.0 | 1899-12-30 18:00:00.0 | 1 | 42.967 | true | Interpolated From Previous Year
10413 | 1997-05-11 00:00:00.0 | 1899-12-30 19:00:00.0 | 1 | 39.417 | true | Interpolated From Previous Year
10414 | 1997-05-11 00:00:00.0 | 1899-12-30 20:00:00.0 | 1 | 34.767 | true | Interpolated From Previous Year
10415 | 1997-05-11 00:00:00.0 | 1899-12-30 21:00:00.0 | 1 | 30.267 | true | Interpolated From Previous Year
10416 | 1997-05-11 00:00:00.0 | 1899-12-30 22:00:00.0 | 1 | 26.947 | true | Interpolated From Previous Year
10417 | 1997-05-11 00:00:00.0 | 1899-12-30 23:00:00.0 | 1 | 24.517 | true | Interpolated From Previous Year
10418 | 1997-05-12 00:00:00.0 | 1899-12-30 00:00:00.0 | 1 | 22.577 | true | Interpolated From Previous Year
10419 | 1997-05-12 00:00:00.0 | 1899-12-30 01:00:00.0 | 1 | 20.747 | true | Interpolated From Previous Year
10420 | 1997-05-12 00:00:00.0 | 1899-12-30 02:00:00.0 | 1 | 19.107 | true | Interpolated From Previous Year
10421 | 1997-05-12 00:00:00.0 | 1899-12-30 03:00:00.0 | 1 | 17.797 | true | Interpolated From Previous Year
10422 | 1997-05-12 00:00:00.0 | 1899-12-30 04:00:00.0 | 1 | 16.577 | true | Interpolated From Previous Year
10423 | 1997-05-12 00:00:00.0 | 1899-12-30 05:00:00.0 | 1 | 15.507 | true | Interpolated From Previous Year
10424 | 1997-05-12 00:00:00.0 | 1899-12-30 06:00:00.0 | 1 | 14.527 | true | Interpolated From Previous Year
10425 | 1997-05-12 00:00:00.0 | 1899-12-30 07:00:00.0 | 1 | 14.057 | true | Interpolated From Previous Year
10426 | 1997-05-12 00:00:00.0 | 1899-12-30 08:00:00.0 | 1 | 16.037 | true | Interpolated From Previous Year
10427 | 1997-05-12 00:00:00.0 | 1899-12-30 09:00:00.0 | 1 | 20.427 | true | Interpolated From Previous Year
10428 | 1997-05-12 00:00:00.0 | 1899-12-30 10:00:00.0 | 1 | 26.107 | true | Interpolated From Previous Year
10429 | 1997-05-12 00:00:00.0 | 1899-12-30 11:00:00.0 | 1 | 31.967 | true | Interpolated From Previous Year
10430 | 1997-05-12 00:00:00.0 | 1899-12-30 12:00:00.0 | 1 | 37.457 | true | Interpolated From Previous Year
10431 | 1997-05-12 00:00:00.0 | 1899-12-30 13:00:00.0 | 1 | 41.707 | true | Interpolated From Previous Year
10432 | 1997-05-12 00:00:00.0 | 1899-12-30 14:00:00.0 | 1 | 44.977 | true | Interpolated From Previous Year
10433 | 1997-05-12 00:00:00.0 | 1899-12-30 15:00:00.0 | 1 | 47.107 | true | Interpolated From Previous Year
10434 | 1997-05-12 00:00:00.0 | 1899-12-30 16:00:00.0 | 1 | 47.347 | true | Interpolated From Previous Year
10435 | 1997-05-12 00:00:00.0 | 1899-12-30 17:00:00.0 | 1 | 45.137 | true | Interpolated From Previous Year
10436 | 1997-05-12 00:00:00.0 | 1899-12-30 18:00:00.0 | 1 | 42.097 | true | Interpolated From Previous Year
10437 | 1997-05-12 00:00:00.0 | 1899-12-30 19:00:00.0 | 1 | 38.377 | true | Interpolated From Previous Year
10438 | 1997-05-12 00:00:00.0 | 1899-12-30 20:00:00.0 | 1 | 34.027 | true | Interpolated From Previous Year
10439 | 1997-05-12 00:00:00.0 | 1899-12-30 21:00:00.0 | 1 | 29.817 | true | Interpolated From Previous Year
10440 | 1997-05-12 00:00:00.0 | 1899-12-30 22:00:00.0 | 1 | 26.867 | true | Interpolated From Previous Year
10441 | 1997-05-12 00:00:00.0 | 1899-12-30 23:00:00.0 | 1 | 24.707 | true | Interpolated From Previous Year
10442 | 1997-05-13 00:00:00.0 | 1899-12-30 00:00:00.0 | 1 | 22.867 | true | Interpolated From Previous Year
10443 | 1997-05-13 00:00:00.0 | 1899-12-30 01:00:00.0 | 1 | 21.187 | true | Interpolated From Previous Year
10444 | 1997-05-13 00:00:00.0 | 1899-12-30 02:00:00.0 | 1 | 19.897 | true | Interpolated From Previous Year
27955 | 1996-03-23 00:00:00.0 | 1899-12-30 04:00:00.0 | 2 | 8.65 | false
32621 | 1996-10-03 00:00:00.0 | 1899-12-30 15:00:00.0 | 2 | 31.21 | false
32622 | 1996-10-03 00:00:00.0 | 1899-12-30 16:00:00.0 | 2 | 32.73 | false
32623 | 1996-10-03 00:00:00.0 | 1899-12-30 17:00:00.0 | 2 | 33.57 | false
27963 | 1996-03-23 00:00:00.0 | 1899-12-30 12:00:00.0 | 2 | 11.32 | false
17203 | 1998-02-18 00:00:00.0 | 1899-12-30 17:00:00.0 | 1 | 15.75 | false
17204 | 1998-02-18 00:00:00.0 | 1899-12-30 18:00:00.0 | 1 | 12.78 | false
17205 | 1998-02-18 00:00:00.0 | 1899-12-30 19:00:00.0 | 1 | 10.57 | false
17206 | 1998-02-18 00:00:00.0 | 1899-12-30 20:00:00.0 | 1 | 8.93 | false
17207 | 1998-02-18 00:00:00.0 | 1899-12-30 21:00:00.0 | 1 | 7.55 | false
17208 | 1998-02-18 00:00:00.0 | 1899-12-30 22:00:00.0 | 1 | 6.588 | false
17209 | 1998-02-18 00:00:00.0 | 1899-12-30 23:00:00.0 | 1 | 6.119 | false
17210 | 1998-02-19 00:00:00.0 | 1899-12-30 00:00:00.0 | 1 | 5.753 | false
17211 | 1998-02-19 00:00:00.0 | 1899-12-30 01:00:00.0 | 1 | 5.419 | false
17212 | 1998-02-19 00:00:00.0 | 1899-12-30 02:00:00.0 | 1 | 5.044 | false
17213 | 1998-02-19 00:00:00.0 | 1899-12-30 03:00:00.0 | 1 | 4.368 | false
17214 | 1998-02-19 00:00:00.0 | 1899-12-30 04:00:00.0 | 1 | 3.918 | false
17215 | 1998-02-19 00:00:00.0 | 1899-12-30 05:00:00.0 | 1 | 3.755 | false
17216 | 1998-02-19 00:00:00.0 | 1899-12-30 06:00:00.0 | 1 | 3.689 | false
17217 | 1998-02-19 00:00:00.0 | 1899-12-30 07:00:00.0 | 1 | 3.583 | false
17218 | 1998-02-19 00:00:00.0 | 1899-12-30 08:00:00.0 | 1 | 3.586 | false
17219 | 1998-02-19 00:00:00.0 | 1899-12-30 09:00:00.0 | 1 | 4.863 | false
17220 | 1998-02-19 00:00:00.0 | 1899-12-30 10:00:00.0 | 1 | 7.69 | false
17221 | 1998-02-19 00:00:00.0 | 1899-12-30 11:00:00.0 | 1 | 11.74 | false
17222 | 1998-02-19 00:00:00.0 | 1899-12-30 12:00:00.0 | 1 | 13.78 | false
17223 | 1998-02-19 00:00:00.0 | 1899-12-30 13:00:00.0 | 1 | 14.24 | false
17224 | 1998-02-19 00:00:00.0 | 1899-12-30 14:00:00.0 | 1 | 13.06 | false
17225 | 1998-02-19 00:00:00.0 | 1899-12-30 15:00:00.0 | 1 | 11.1 | false
17226 | 1998-02-19 00:00:00.0 | 1899-12-30 16:00:00.0 | 1 | 9.47 | false
17227 | 1998-02-19 00:00:00.0 | 1899-12-30 17:00:00.0 | 1 | 8.37 | false
17228 | 1998-02-19 00:00:00.0 | 1899-12-30 18:00:00.0 | 1 | 7.13 | false
17229 | 1998-02-19 00:00:00.0 | 1899-12-30 19:00:00.0 | 1 | 6.018 | false
17230 | 1998-02-19 00:00:00.0 | 1899-12-30 20:00:00.0 | 1 | 5.482 | false
17231 | 1998-02-19 00:00:00.0 | 1899-12-30 21:00:00.0 | 1 | 5.228 | false
17232 | 1998-02-19 00:00:00.0 | 1899-12-30 22:00:00.0 | 1 | 4.251 | false
17233 | 1998-02-19 00:00:00.0 | 1899-12-30 23:00:00.0 | 1 | 3.632 | false
17234 | 1998-02-20 00:00:00.0 | 1899-12-30 00:00:00.0 | 1 | 3.24 | false
17235 | 1998-02-20 00:00:00.0 | 1899-12-30 01:00:00.0 | 1 | 2.859 | false
17236 | 1998-02-20 00:00:00.0 | 1899-12-30 02:00:00.0 | 1 | 2.428 | false
17237 | 1998-02-20 00:00:00.0 | 1899-12-30 03:00:00.0 | 1 | 2.135 | false
17238 | 1998-02-20 00:00:00.0 | 1899-12-30 04:00:00.0 | 1 | 1.895 | false
17239 | 1998-02-20 00:00:00.0 | 1899-12-30 05:00:00.0 | 1 | 1.482 | false
17240 | 1998-02-20 00:00:00.0 | 1899-12-30 06:00:00.0 | 1 | .498 | false
17241 | 1998-02-20 00:00:00.0 | 1899-12-30 07:00:00.0 | 1 | -.56 | false
17242 | 1998-02-20 00:00:00.0 | 1899-12-30 08:00:00.0 | 1 | -.568 | false
17243 | 1998-02-20 00:00:00.0 | 1899-12-30 09:00:00.0 | 1 | 2.104 | false
17244 | 1998-02-20 00:00:00.0 | 1899-12-30 10:00:00.0 | 1 | 6.176 | false
17245 | 1998-02-20 00:00:00.0 | 1899-12-30 11:00:00.0 | 1 | 10.39 | false
17246 | 1998-02-20 00:00:00.0 | 1899-12-30 12:00:00.0 | 1 | 14.13 | false
17247 | 1998-02-20 00:00:00.0 | 1899-12-30 13:00:00.0 | 1 | 17.1 | false
17248 | 1998-02-20 00:00:00.0 | 1899-12-30 14:00:00.0 | 1 | 19.02 | false
17249 | 1998-02-20 00:00:00.0 | 1899-12-30 15:00:00.0 | 1 | 20.43 | false
17250 | 1998-02-20 00:00:00.0 | 1899-12-30 16:00:00.0 | 1 | 19.2 | false
17251 | 1998-02-20 00:00:00.0 | 1899-12-30 17:00:00.0 | 1 | 16.18 | false
17252 | 1998-02-20 00:00:00.0 | 1899-12-30 18:00:00.0 | 1 | 12.96 | false
17253 | 1998-02-20 00:00:00.0 | 1899-12-30 19:00:00.0 | 1 | 10.66 | false
17254 | 1998-02-20 00:00:00.0 | 1899-12-30 20:00:00.0 | 1 | 8.86 | false
17255 | 1998-02-20 00:00:00.0 | 1899-12-30 21:00:00.0 | 1 | 7.57 | false
17577 | 1998-03-06 00:00:00.0 | 1899-12-30 07:00:00.0 | 1 | 1.749 | false
17578 | 1998-03-06 00:00:00.0 | 1899-12-30 08:00:00.0 | 1 | 1.762 | false
17579 | 1998-03-06 00:00:00.0 | 1899-12-30 09:00:00.0 | 1 | 1.726 | false
17580 | 1998-03-06 00:00:00.0 | 1899-12-30 10:00:00.0 | 1 | 1.438 | false
17581 | 1998-03-06 00:00:00.0 | 1899-12-30 11:00:00.0 | 1 | 1.378 | false
17582 | 1998-03-06 00:00:00.0 | 1899-12-30 12:00:00.0 | 1 | 1.272 | false
17583 | 1998-03-06 00:00:00.0 | 1899-12-30 13:00:00.0 | 1 | 2.481 | false
17584 | 1998-03-06 00:00:00.0 | 1899-12-30 14:00:00.0 | 1 | 6.302 | false
17585 | 1998-03-06 00:00:00.0 | 1899-12-30 15:00:00.0 | 1 | 8.97 | false
17586 | 1998-03-06 00:00:00.0 | 1899-12-30 16:00:00.0 | 1 | 9.42 | false
17587 | 1998-03-06 00:00:00.0 | 1899-12-30 17:00:00.0 | 1 | 8.11 | false
17588 | 1998-03-06 00:00:00.0 | 1899-12-30 18:00:00.0 | 1 | 4.777 | false
17589 | 1998-03-06 00:00:00.0 | 1899-12-30 19:00:00.0 | 1 | 2.51 | false
17590 | 1998-03-06 00:00:00.0 | 1899-12-30 20:00:00.0 | 1 | .921 | false
17591 | 1998-03-06 00:00:00.0 | 1899-12-30 21:00:00.0 | 1 | -.009 | false
17592 | 1998-03-06 00:00:00.0 | 1899-12-30 22:00:00.0 | 1 | -.89 | false
17593 | 1998-03-06 00:00:00.0 | 1899-12-30 23:00:00.0 | 1 | -1.752 | false
17594 | 1998-03-07 00:00:00.0 | 1899-12-30 00:00:00.0 | 1 | -2.494 | false
17595 | 1998-03-07 00:00:00.0 | 1899-12-30 01:00:00.0 | 1 | -3.172 | false
17596 | 1998-03-07 00:00:00.0 | 1899-12-30 02:00:00.0 | 1 | -3.521 | false
17597 | 1998-03-07 00:00:00.0 | 1899-12-30 03:00:00.0 | 1 | -3.744 | false
17598 | 1998-03-07 00:00:00.0 | 1899-12-30 04:00:00.0 | 1 | -4.113 | false
17599 | 1998-03-07 00:00:00.0 | 1899-12-30 05:00:00.0 | 1 | -4.49 | false
17600 | 1998-03-07 00:00:00.0 | 1899-12-30 06:00:00.0 | 1 | -4.951 | false
17601 | 1998-03-07 00:00:00.0 | 1899-12-30 07:00:00.0 | 1 | -5.317 | false
17602 | 1998-03-07 00:00:00.0 | 1899-12-30 08:00:00.0 | 1 | -3.894 | false
17603 | 1998-03-07 00:00:00.0 | 1899-12-30 09:00:00.0 | 1 | .054 | false
17604 | 1998-03-07 00:00:00.0 | 1899-12-30 10:00:00.0 | 1 | 4.971 | false
17605 | 1998-03-07 00:00:00.0 | 1899-12-30 11:00:00.0 | 1 | 10.11 | false
17606 | 1998-03-07 00:00:00.0 | 1899-12-30 12:00:00.0 | 1 | 15.33 | false
17607 | 1998-03-07 00:00:00.0 | 1899-12-30 13:00:00.0 | 1 | 19.23 | false
17608 | 1998-03-07 00:00:00.0 | 1899-12-30 14:00:00.0 | 1 | 19.84 | false
17609 | 1998-03-07 00:00:00.0 | 1899-12-30 15:00:00.0 | 1 | 18.36 | false
17610 | 1998-03-07 00:00:00.0 | 1899-12-30 16:00:00.0 | 1 | 17.34 | false
17611 | 1998-03-07 00:00:00.0 | 1899-12-30 17:00:00.0 | 1 | 15.18 | false
17612 | 1998-03-07 00:00:00.0 | 1899-12-30 18:00:00.0 | 1 | 12.22 | false
17613 | 1998-03-07 00:00:00.0 | 1899-12-30 19:00:00.0 | 1 | 9.74 | false
17614 | 1998-03-07 00:00:00.0 | 1899-12-30 20:00:00.0 | 1 | 8.04 | false
17615 | 1998-03-07 00:00:00.0 | 1899-12-30 21:00:00.0 | 1 | 7.03 | false
17616 | 1998-03-07 00:00:00.0 | 1899-12-30 22:00:00.0 | 1 | 6.388 | false
17617 | 1998-03-07 00:00:00.0 | 1899-12-30 23:00:00.0 | 1 | 5.696 | false
17618 | 1998-03-08 00:00:00.0 | 1899-12-30 00:00:00.0 | 1 | 5.248 | false
17619 | 1998-03-08 00:00:00.0 | 1899-12-30 01:00:00.0 | 1 | 4.622 | false
17620 | 1998-03-08 00:00:00.0 | 1899-12-30 02:00:00.0 | 1 | 4.04 | false
17621 | 1998-03-08 00:00:00.0 | 1899-12-30 03:00:00.0 | 1 | 3.805 | false
17622 | 1998-03-08 00:00:00.0 | 1899-12-30 04:00:00.0 | 1 | 3.549 | false
17623 | 1998-03-08 00:00:00.0 | 1899-12-30 05:00:00.0 | 1 | 3.212 | false
17624 | 1998-03-08 00:00:00.0 | 1899-12-30 06:00:00.0 | 1 | 2.729 | false
15008 | 1997-11-19 00:00:00.0 | 1899-12-30 06:00:00.0 | 1 | 6.773 | false
12737 | 1997-08-16 00:00:00.0 | 1899-12-30 15:00:00.0 | 1 | 49.16 | false
12738 | 1997-08-16 00:00:00.0 | 1899-12-30 16:00:00.0 | 1 | 48.87 | false
30622 | 1996-07-12 00:00:00.0 | 1899-12-30 08:00:00.0 | 2 | 27.39 | false
30623 | 1996-07-12 00:00:00.0 | 1899-12-30 09:00:00.0 | 2 | 28.24 | false
30624 | 1996-07-12 00:00:00.0 | 1899-12-30 10:00:00.0 | 2 | 29.55 | false
30625 | 1996-07-12 00:00:00.0 | 1899-12-30 11:00:00.0 | 2 | 30.92 | false
30626 | 1996-07-12 00:00:00.0 | 1899-12-30 12:00:00.0 | 2 | 32.8 | false
30627 | 1996-07-12 00:00:00.0 | 1899-12-30 13:00:00.0 | 2 | 35.57 | false
30628 | 1996-07-12 00:00:00.0 | 1899-12-30 14:00:00.0 | 2 | 37.87 | false
30629 | 1996-07-12 00:00:00.0 | 1899-12-30 15:00:00.0 | 2 | 40.51 | false
30630 | 1996-07-12 00:00:00.0 | 1899-12-30 16:00:00.0 | 2 | 42.87 | false
30631 | 1996-07-12 00:00:00.0 | 1899-12-30 17:00:00.0 | 2 | 44.13 | false
30632 | 1996-07-12 00:00:00.0 | 1899-12-30 18:00:00.0 | 2 | 44.04 | false
30633 | 1996-07-12 00:00:00.0 | 1899-12-30 19:00:00.0 | 2 | 42.47 | false
30634 | 1996-07-12 00:00:00.0 | 1899-12-30 20:00:00.0 | 2 | 40.85 | false
30635 | 1996-07-12 00:00:00.0 | 1899-12-30 21:00:00.0 | 2 | 39.2 | false
30636 | 1996-07-12 00:00:00.0 | 1899-12-30 22:00:00.0 | 2 | 37 | false
30637 | 1996-07-12 00:00:00.0 | 1899-12-30 23:00:00.0 | 2 | 34.94 | false
30638 | 1996-07-13 00:00:00.0 | 1899-12-30 00:00:00.0 | 2 | 33.56 | false
30639 | 1996-07-13 00:00:00.0 | 1899-12-30 01:00:00.0 | 2 | 32.6 | false
30640 | 1996-07-13 00:00:00.0 | 1899-12-30 02:00:00.0 | 2 | 31.81 | false
30641 | 1996-07-13 00:00:00.0 | 1899-12-30 03:00:00.0 | 2 | 31.12 | false
30642 | 1996-07-13 00:00:00.0 | 1899-12-30 04:00:00.0 | 2 | 30.46 | false
30643 | 1996-07-13 00:00:00.0 | 1899-12-30 05:00:00.0 | 2 | 29.9 | false
30644 | 1996-07-13 00:00:00.0 | 1899-12-30 06:00:00.0 | 2 | 29.33 | false
30645 | 1996-07-13 00:00:00.0 | 1899-12-30 07:00:00.0 | 2 | 28.74 | false
30646 | 1996-07-13 00:00:00.0 | 1899-12-30 08:00:00.0 | 2 | 28.67 | false
30647 | 1996-07-13 00:00:00.0 | 1899-12-30 09:00:00.0 | 2 | 29.5 | false
30648 | 1996-07-13 00:00:00.0 | 1899-12-30 10:00:00.0 | 2 | 31.19 | false
30649 | 1996-07-13 00:00:00.0 | 1899-12-30 11:00:00.0 | 2 | 33.54 | false
30650 | 1996-07-13 00:00:00.0 | 1899-12-30 12:00:00.0 | 2 | 36.06 | false
30651 | 1996-07-13 00:00:00.0 | 1899-12-30 13:00:00.0 | 2 | 38.76 | false
30652 | 1996-07-13 00:00:00.0 | 1899-12-30 14:00:00.0 | 2 | 41.42 | false
30653 | 1996-07-13 00:00:00.0 | 1899-12-30 15:00:00.0 | 2 | 43.7 | false
30654 | 1996-07-13 00:00:00.0 | 1899-12-30 16:00:00.0 | 2 | 45.38 | false
20953 | 1998-07-24 00:00:00.0 | 1899-12-30 23:00:00.0 | 1 | 29.08 | true | Estimated From Previous Year
20954 | 1998-07-25 00:00:00.0 | 1899-12-30 00:00:00.0 | 1 | 27.46 | true | Estimated From Previous Year
20955 | 1998-07-25 00:00:00.0 | 1899-12-30 01:00:00.0 | 1 | 25.33 | false
20956 | 1998-07-25 00:00:00.0 | 1899-12-30 02:00:00.0 | 1 | 24.59 | false
20957 | 1998-07-25 00:00:00.0 | 1899-12-30 03:00:00.0 | 1 | 24.01 | false
20958 | 1998-07-25 00:00:00.0 | 1899-12-30 04:00:00.0 | 1 | 23.22 | false
20959 | 1998-07-25 00:00:00.0 | 1899-12-30 05:00:00.0 | 1 | 22.36 | false
20960 | 1998-07-25 00:00:00.0 | 1899-12-30 06:00:00.0 | 1 | 21.62 | false
20961 | 1998-07-25 00:00:00.0 | 1899-12-30 07:00:00.0 | 1 | 21.33 | false
20962 | 1998-07-25 00:00:00.0 | 1899-12-30 08:00:00.0 | 1 | 23.07 | false
20963 | 1998-07-25 00:00:00.0 | 1899-12-30 09:00:00.0 | 1 | 27.15 | false
20964 | 1998-07-25 00:00:00.0 | 1899-12-30 10:00:00.0 | 1 | 32.31 | false
20965 | 1998-07-25 00:00:00.0 | 1899-12-30 11:00:00.0 | 1 | 37.79 | false
20966 | 1998-07-25 00:00:00.0 | 1899-12-30 12:00:00.0 | 1 | 42.78 | false
20967 | 1998-07-25 00:00:00.0 | 1899-12-30 13:00:00.0 | 1 | 46.95 | false
20968 | 1998-07-25 00:00:00.0 | 1899-12-30 14:00:00.0 | 1 | 49.99 | false
20969 | 1998-07-25 00:00:00.0 | 1899-12-30 15:00:00.0 | 1 | 51.83 | false
20970 | 1998-07-25 00:00:00.0 | 1899-12-30 16:00:00.0 | 1 | 52.13 | false
20971 | 1998-07-25 00:00:00.0 | 1899-12-30 17:00:00.0 | 1 | 51.07 | false
20972 | 1998-07-25 00:00:00.0 | 1899-12-30 18:00:00.0 | 1 | 49 | false
20973 | 1998-07-25 00:00:00.0 | 1899-12-30 19:00:00.0 | 1 | 45.86 | false
20974 | 1998-07-25 00:00:00.0 | 1899-12-30 20:00:00.0 | 1 | 41.67 | false
20975 | 1998-07-25 00:00:00.0 | 1899-12-30 21:00:00.0 | 1 | 37.35 | false
20976 | 1998-07-25 00:00:00.0 | 1899-12-30 22:00:00.0 | 1 | 34.24 | false
20977 | 1998-07-25 00:00:00.0 | 1899-12-30 23:00:00.0 | 1 | 31.87 | false
20978 | 1998-07-26 00:00:00.0 | 1899-12-30 00:00:00.0 | 1 | 30.03 | false
20979 | 1998-07-26 00:00:00.0 | 1899-12-30 01:00:00.0 | 1 | 28.46 | false
20980 | 1998-07-26 00:00:00.0 | 1899-12-30 02:00:00.0 | 1 | 26.92 | false
20981 | 1998-07-26 00:00:00.0 | 1899-12-30 03:00:00.0 | 1 | 25.74 | false
20982 | 1998-07-26 00:00:00.0 | 1899-12-30 04:00:00.0 | 1 | 24.71 | false
20983 | 1998-07-26 00:00:00.0 | 1899-12-30 05:00:00.0 | 1 | 23.91 | false
20984 | 1998-07-26 00:00:00.0 | 1899-12-30 06:00:00.0 | 1 | 23.03 | false
20985 | 1998-07-26 00:00:00.0 | 1899-12-30 07:00:00.0 | 1 | 22.62 | false
20986 | 1998-07-26 00:00:00.0 | 1899-12-30 08:00:00.0 | 1 | 24.4 | false
20987 | 1998-07-26 00:00:00.0 | 1899-12-30 09:00:00.0 | 1 | 28.51 | false
20988 | 1998-07-26 00:00:00.0 | 1899-12-30 10:00:00.0 | 1 | 33.86 | false
20989 | 1998-07-26 00:00:00.0 | 1899-12-30 11:00:00.0 | 1 | 39.45 | false
20990 | 1998-07-26 00:00:00.0 | 1899-12-30 12:00:00.0 | 1 | 44.6 | false
20991 | 1998-07-26 00:00:00.0 | 1899-12-30 13:00:00.0 | 1 | 48.62 | false
20992 | 1998-07-26 00:00:00.0 | 1899-12-30 14:00:00.0 | 1 | 51.39 | false
20993 | 1998-07-26 00:00:00.0 | 1899-12-30 15:00:00.0 | 1 | 51.93 | false
20994 | 1998-07-26 00:00:00.0 | 1899-12-30 16:00:00.0 | 1 | 42.58 | false
20995 | 1998-07-26 00:00:00.0 | 1899-12-30 17:00:00.0 | 1 | 37.37 | false
20996 | 1998-07-26 00:00:00.0 | 1899-12-30 18:00:00.0 | 1 | 37.12 | false
20997 | 1998-07-26 00:00:00.0 | 1899-12-30 19:00:00.0 | 1 | 36.65 | false
20998 | 1998-07-26 00:00:00.0 | 1899-12-30 20:00:00.0 | 1 | 34.57 | false
20999 | 1998-07-26 00:00:00.0 | 1899-12-30 21:00:00.0 | 1 | 32.39 | false
21000 | 1998-07-26 00:00:00.0 | 1899-12-30 22:00:00.0 | 1 | 30.45 | false
21001 | 1998-07-26 00:00:00.0 | 1899-12-30 23:00:00.0 | 1 | 29.37 | false
21002 | 1998-07-27 00:00:00.0 | 1899-12-30 00:00:00.0 | 1 | 28.03 | false
21003 | 1998-07-27 00:00:00.0 | 1899-12-30 01:00:00.0 | 1 | 26.59 | false
21004 | 1998-07-27 00:00:00.0 | 1899-12-30 02:00:00.0 | 1 | 25.34 | false
21005 | 1998-07-27 00:00:00.0 | 1899-12-30 03:00:00.0 | 1 | 24.18 | false
21006 | 1998-07-27 00:00:00.0 | 1899-12-30 04:00:00.0 | 1 | 23.24 | false
21007 | 1998-07-27 00:00:00.0 | 1899-12-30 05:00:00.0 | 1 | 22.41 | false
10547 | 1997-05-17 00:00:00.0 | 1899-12-30 09:00:00.0 | 1 | 15.217 | true | Interpolated From Previous Year
10850 | 1997-05-30 00:00:00.0 | 1899-12-30 00:00:00.0 | 1 | 20.94743 | true | Interpolated From Previous Year
10851 | 1997-05-30 00:00:00.0 | 1899-12-30 01:00:00.0 | 1 | 19.46743 | true | Interpolated From Previous Year
10852 | 1997-05-30 00:00:00.0 | 1899-12-30 02:00:00.0 | 1 | 18.20743 | true | Interpolated From Previous Year
10853 | 1997-05-30 00:00:00.0 | 1899-12-30 03:00:00.0 | 1 | 17.05743 | true | Interpolated From Previous Year
10854 | 1997-05-30 00:00:00.0 | 1899-12-30 04:00:00.0 | 1 | 16.01743 | true | Interpolated From Previous Year
10855 | 1997-05-30 00:00:00.0 | 1899-12-30 05:00:00.0 | 1 | 15.06743 | true | Interpolated From Previous Year
10856 | 1997-05-30 00:00:00.0 | 1899-12-30 06:00:00.0 | 1 | 14.25743 | true | Interpolated From Previous Year
10556 | 1997-05-17 00:00:00.0 | 1899-12-30 18:00:00.0 | 1 | 27.557 | true | Interpolated From Previous Year
29338 | 1996-05-19 00:00:00.0 | 1899-12-30 20:00:00.0 | 2 | 27.61 | false
29339 | 1996-05-19 00:00:00.0 | 1899-12-30 21:00:00.0 | 2 | 25.65 | false
11138 | 1997-06-11 00:00:00.0 | 1899-12-30 00:00:00.0 | 1 | 28.07743 | true | Interpolated From Previous Year
11139 | 1997-06-11 00:00:00.0 | 1899-12-30 01:00:00.0 | 1 | 26.42743 | true | Interpolated From Previous Year
11140 | 1997-06-11 00:00:00.0 | 1899-12-30 02:00:00.0 | 1 | 24.91743 | true | Interpolated From Previous Year
11141 | 1997-06-11 00:00:00.0 | 1899-12-30 03:00:00.0 | 1 | 23.78743 | true | Interpolated From Previous Year
11142 | 1997-06-11 00:00:00.0 | 1899-12-30 04:00:00.0 | 1 | 22.71743 | true | Interpolated From Previous Year
11143 | 1997-06-11 00:00:00.0 | 1899-12-30 05:00:00.0 | 1 | 21.83743 | true | Interpolated From Previous Year
11144 | 1997-06-11 00:00:00.0 | 1899-12-30 06:00:00.0 | 1 | 21.06743 | true | Interpolated From Previous Year
11145 | 1997-06-11 00:00:00.0 | 1899-12-30 07:00:00.0 | 1 | 21.04743 | true | Interpolated From Previous Year
11146 | 1997-06-11 00:00:00.0 | 1899-12-30 08:00:00.0 | 1 | 23.39743 | true | Interpolated From Previous Year
11147 | 1997-06-11 00:00:00.0 | 1899-12-30 09:00:00.0 | 1 | 27.58743 | true | Interpolated From Previous Year
11148 | 1997-06-11 00:00:00.0 | 1899-12-30 10:00:00.0 | 1 | 32.84743 | true | Interpolated From Previous Year
11149 | 1997-06-11 00:00:00.0 | 1899-12-30 11:00:00.0 | 1 | 38.72743 | true | Interpolated From Previous Year
11150 | 1997-06-11 00:00:00.0 | 1899-12-30 12:00:00.0 | 1 | 43.94743 | true | Interpolated From Previous Year
11151 | 1997-06-11 00:00:00.0 | 1899-12-30 13:00:00.0 | 1 | 48.49743 | true | Interpolated From Previous Year
11152 | 1997-06-11 00:00:00.0 | 1899-12-30 14:00:00.0 | 1 | 51.81743 | true | Interpolated From Previous Year
11153 | 1997-06-11 00:00:00.0 | 1899-12-30 15:00:00.0 | 1 | 53.63743 | true | Interpolated From Previous Year
11154 | 1997-06-11 00:00:00.0 | 1899-12-30 16:00:00.0 | 1 | 54.02743 | true | Interpolated From Previous Year
11155 | 1997-06-11 00:00:00.0 | 1899-12-30 17:00:00.0 | 1 | 52.89743 | true | Interpolated From Previous Year
11156 | 1997-06-11 00:00:00.0 | 1899-12-30 18:00:00.0 | 1 | 50.75743 | true | Interpolated From Previous Year
11157 | 1997-06-11 00:00:00.0 | 1899-12-30 19:00:00.0 | 1 | 47.43743 | true | Interpolated From Previous Year
11158 | 1997-06-11 00:00:00.0 | 1899-12-30 20:00:00.0 | 1 | 43.10743 | true | Interpolated From Previous Year
11159 | 1997-06-11 00:00:00.0 | 1899-12-30 21:00:00.0 | 1 | 38.50743 | true | Interpolated From Previous Year
11160 | 1997-06-11 00:00:00.0 | 1899-12-30 22:00:00.0 | 1 | 35.02743 | true | Interpolated From Previous Year
11161 | 1997-06-11 00:00:00.0 | 1899-12-30 23:00:00.0 | 1 | 32.38743 | true | Interpolated From Previous Year
11162 | 1997-06-12 00:00:00.0 | 1899-12-30 00:00:00.0 | 1 | 30.27743 | true | Interpolated From Previous Year
11163 | 1997-06-12 00:00:00.0 | 1899-12-30 01:00:00.0 | 1 | 28.51743 | true | Interpolated From Previous Year
11164 | 1997-06-12 00:00:00.0 | 1899-12-30 02:00:00.0 | 1 | 27.00743 | true | Interpolated From Previous Year
11165 | 1997-06-12 00:00:00.0 | 1899-12-30 03:00:00.0 | 1 | 25.62743 | true | Interpolated From Previous Year
11166 | 1997-06-12 00:00:00.0 | 1899-12-30 04:00:00.0 | 1 | 24.36743 | true | Interpolated From Previous Year
11167 | 1997-06-12 00:00:00.0 | 1899-12-30 05:00:00.0 | 1 | 23.26743 | true | Interpolated From Previous Year
11168 | 1997-06-12 00:00:00.0 | 1899-12-30 06:00:00.0 | 1 | 22.29743 | true | Interpolated From Previous Year
11169 | 1997-06-12 00:00:00.0 | 1899-12-30 07:00:00.0 | 1 | 22.15743 | true | Interpolated From Previous Year
11170 | 1997-06-12 00:00:00.0 | 1899-12-30 08:00:00.0 | 1 | 24.50743 | true | Interpolated From Previous Year
11171 | 1997-06-12 00:00:00.0 | 1899-12-30 09:00:00.0 | 1 | 29.03743 | true | Interpolated From Previous Year
11172 | 1997-06-12 00:00:00.0 | 1899-12-30 10:00:00.0 | 1 | 34.62743 | true | Interpolated From Previous Year
11173 | 1997-06-12 00:00:00.0 | 1899-12-30 11:00:00.0 | 1 | 40.28743 | true | Interpolated From Previous Year
11174 | 1997-06-12 00:00:00.0 | 1899-12-30 12:00:00.0 | 1 | 45.50743 | true | Interpolated From Previous Year
11175 | 1997-06-12 00:00:00.0 | 1899-12-30 13:00:00.0 | 1 | 49.68743 | true | Interpolated From Previous Year
11176 | 1997-06-12 00:00:00.0 | 1899-12-30 14:00:00.0 | 1 | 52.76743 | true | Interpolated From Previous Year
11177 | 1997-06-12 00:00:00.0 | 1899-12-30 15:00:00.0 | 1 | 54.76743 | true | Interpolated From Previous Year
11178 | 1997-06-12 00:00:00.0 | 1899-12-30 16:00:00.0 | 1 | 55.62743 | true | Interpolated From Previous Year
11179 | 1997-06-12 00:00:00.0 | 1899-12-30 17:00:00.0 | 1 | 53.06743 | true | Interpolated From Previous Year
11180 | 1997-06-12 00:00:00.0 | 1899-12-30 18:00:00.0 | 1 | 50.28743 | true | Interpolated From Previous Year
11181 | 1997-06-12 00:00:00.0 | 1899-12-30 19:00:00.0 | 1 | 45.38743 | true | Interpolated From Previous Year
11182 | 1997-06-12 00:00:00.0 | 1899-12-30 20:00:00.0 | 1 | 40.78743 | true | Interpolated From Previous Year
11183 | 1997-06-12 00:00:00.0 | 1899-12-30 21:00:00.0 | 1 | 37.76743 | true | Interpolated From Previous Year
11184 | 1997-06-12 00:00:00.0 | 1899-12-30 22:00:00.0 | 1 | 35.06743 | true | Interpolated From Previous Year
11185 | 1997-06-12 00:00:00.0 | 1899-12-30 23:00:00.0 | 1 | 32.76743 | true | Interpolated From Previous Year
11186 | 1997-06-13 00:00:00.0 | 1899-12-30 00:00:00.0 | 1 | 30.86743 | true | Interpolated From Previous Year
11187 | 1997-06-13 00:00:00.0 | 1899-12-30 01:00:00.0 | 1 | 29.39743 | true | Interpolated From Previous Year
11188 | 1997-06-13 00:00:00.0 | 1899-12-30 02:00:00.0 | 1 | 28.44743 | true | Interpolated From Previous Year
11189 | 1997-06-13 00:00:00.0 | 1899-12-30 03:00:00.0 | 1 | 27.72743 | true | Interpolated From Previous Year
11190 | 1997-06-13 00:00:00.0 | 1899-12-30 04:00:00.0 | 1 | 26.81743 | true | Interpolated From Previous Year
11191 | 1997-06-13 00:00:00.0 | 1899-12-30 05:00:00.0 | 1 | 25.76743 | true | Interpolated From Previous Year
11192 | 1997-06-13 00:00:00.0 | 1899-12-30 06:00:00.0 | 1 | 24.70743 | true | Interpolated From Previous Year
11193 | 1997-06-13 00:00:00.0 | 1899-12-30 07:00:00.0 | 1 | 24.48743 | true | Interpolated From Previous Year
11194 | 1997-06-13 00:00:00.0 | 1899-12-30 08:00:00.0 | 1 | 26.66743 | true | Interpolated From Previous Year
11195 | 1997-06-13 00:00:00.0 | 1899-12-30 09:00:00.0 | 1 | 30.48743 | true | Interpolated From Previous Year
31902 | 1996-09-03 00:00:00.0 | 1899-12-30 16:00:00.0 | 2 | 38.01 | false
31903 | 1996-09-03 00:00:00.0 | 1899-12-30 17:00:00.0 | 2 | 38.46 | false
31904 | 1996-09-03 00:00:00.0 | 1899-12-30 18:00:00.0 | 2 | 38.12 | false
31905 | 1996-09-03 00:00:00.0 | 1899-12-30 19:00:00.0 | 2 | 37.13 | false
31906 | 1996-09-03 00:00:00.0 | 1899-12-30 20:00:00.0 | 2 | 35.55 | false
31907 | 1996-09-03 00:00:00.0 | 1899-12-30 21:00:00.0 | 2 | 33.64 | false
19469 | 1998-05-24 00:00:00.0 | 1899-12-30 03:00:00.0 | 1 | 12.56 | false
19470 | 1998-05-24 00:00:00.0 | 1899-12-30 04:00:00.0 | 1 | 11.65 | false
19471 | 1998-05-24 00:00:00.0 | 1899-12-30 05:00:00.0 | 1 | 10.8 | false
19472 | 1998-05-24 00:00:00.0 | 1899-12-30 06:00:00.0 | 1 | 10.03 | false
19473 | 1998-05-24 00:00:00.0 | 1899-12-30 07:00:00.0 | 1 | 9.99 | false
19474 | 1998-05-24 00:00:00.0 | 1899-12-30 08:00:00.0 | 1 | 12.6 | false
19475 | 1998-05-24 00:00:00.0 | 1899-12-30 09:00:00.0 | 1 | 17.29 | false
19476 | 1998-05-24 00:00:00.0 | 1899-12-30 10:00:00.0 | 1 | 22.91 | false
19477 | 1998-05-24 00:00:00.0 | 1899-12-30 11:00:00.0 | 1 | 28.5 | false
19478 | 1998-05-24 00:00:00.0 | 1899-12-30 12:00:00.0 | 1 | 32.97 | false
19479 | 1998-05-24 00:00:00.0 | 1899-12-30 13:00:00.0 | 1 | 37.31 | false
19578 | 1998-05-28 00:00:00.0 | 1899-12-30 16:00:00.0 | 1 | 34.21 | false
27964 | 1996-03-23 00:00:00.0 | 1899-12-30 13:00:00.0 | 2 | 13.29 | false
27965 | 1996-03-23 00:00:00.0 | 1899-12-30 14:00:00.0 | 2 | 15.25 | false
27966 | 1996-03-23 00:00:00.0 | 1899-12-30 15:00:00.0 | 2 | 16.79 | false
27967 | 1996-03-23 00:00:00.0 | 1899-12-30 16:00:00.0 | 2 | 17.89 | false
27968 | 1996-03-23 00:00:00.0 | 1899-12-30 17:00:00.0 | 2 | 18.1 | false
27969 | 1996-03-23 00:00:00.0 | 1899-12-30 18:00:00.0 | 2 | 18.21 | false
27970 | 1996-03-23 00:00:00.0 | 1899-12-30 19:00:00.0 | 2 | 17.77 | false
27971 | 1996-03-23 00:00:00.0 | 1899-12-30 20:00:00.0 | 2 | 16.37 | false
27972 | 1996-03-23 00:00:00.0 | 1899-12-30 21:00:00.0 | 2 | 14.63 | false
27973 | 1996-03-23 00:00:00.0 | 1899-12-30 22:00:00.0 | 2 | 13.1 | false
27974 | 1996-03-23 00:00:00.0 | 1899-12-30 23:00:00.0 | 2 | 11.79 | false
27975 | 1996-03-24 00:00:00.0 | 1899-12-30 00:00:00.0 | 2 | 10.65 | false
27976 | 1996-03-24 00:00:00.0 | 1899-12-30 01:00:00.0 | 2 | 9.63 | false
27977 | 1996-03-24 00:00:00.0 | 1899-12-30 02:00:00.0 | 2 | 8.76 | false
27978 | 1996-03-24 00:00:00.0 | 1899-12-30 03:00:00.0 | 2 | 8 | false
27979 | 1996-03-24 00:00:00.0 | 1899-12-30 04:00:00.0 | 2 | 7.32 | false
27980 | 1996-03-24 00:00:00.0 | 1899-12-30 05:00:00.0 | 2 | 6.639 | false
27981 | 1996-03-24 00:00:00.0 | 1899-12-30 06:00:00.0 | 2 | 6.018 | false
27982 | 1996-03-24 00:00:00.0 | 1899-12-30 07:00:00.0 | 2 | 5.412 | false
27983 | 1996-03-24 00:00:00.0 | 1899-12-30 08:00:00.0 | 2 | 4.872 | false
27984 | 1996-03-24 00:00:00.0 | 1899-12-30 09:00:00.0 | 2 | 5.03 | false
27985 | 1996-03-24 00:00:00.0 | 1899-12-30 10:00:00.0 | 2 | 6.513 | false
27986 | 1996-03-24 00:00:00.0 | 1899-12-30 11:00:00.0 | 2 | 9.19 | false
27987 | 1996-03-24 00:00:00.0 | 1899-12-30 12:00:00.0 | 2 | 12.48 | false
27988 | 1996-03-24 00:00:00.0 | 1899-12-30 13:00:00.0 | 2 | 15.92 | false
27989 | 1996-03-24 00:00:00.0 | 1899-12-30 14:00:00.0 | 2 | 18.66 | false
27990 | 1996-03-24 00:00:00.0 | 1899-12-30 15:00:00.0 | 2 | 20.43 | false
27991 | 1996-03-24 00:00:00.0 | 1899-12-30 16:00:00.0 | 2 | 21.42 | false
27992 | 1996-03-24 00:00:00.0 | 1899-12-30 17:00:00.0 | 2 | 21.78 | false
27993 | 1996-03-24 00:00:00.0 | 1899-12-30 18:00:00.0 | 2 | 21.29 | false
27994 | 1996-03-24 00:00:00.0 | 1899-12-30 19:00:00.0 | 2 | 19.77 | false
27995 | 1996-03-24 00:00:00.0 | 1899-12-30 20:00:00.0 | 2 | 17.92 | false
27996 | 1996-03-24 00:00:00.0 | 1899-12-30 21:00:00.0 | 2 | 16.15 | false
27997 | 1996-03-24 00:00:00.0 | 1899-12-30 22:00:00.0 | 2 | 14.67 | false
27998 | 1996-03-24 00:00:00.0 | 1899-12-30 23:00:00.0 | 2 | 13.51 | false
27999 | 1996-03-25 00:00:00.0 | 1899-12-30 00:00:00.0 | 2 | 12.53 | false
28000 | 1996-03-25 00:00:00.0 | 1899-12-30 01:00:00.0 | 2 | 11.62 | false
28001 | 1996-03-25 00:00:00.0 | 1899-12-30 02:00:00.0 | 2 | 10.68 | false
28002 | 1996-03-25 00:00:00.0 | 1899-12-30 03:00:00.0 | 2 | 9.81 | false
28003 | 1996-03-25 00:00:00.0 | 1899-12-30 04:00:00.0 | 2 | 9 | false
28004 | 1996-03-25 00:00:00.0 | 1899-12-30 05:00:00.0 | 2 | 8.25 | false
28005 | 1996-03-25 00:00:00.0 | 1899-12-30 06:00:00.0 | 2 | 7.51 | false
28006 | 1996-03-25 00:00:00.0 | 1899-12-30 07:00:00.0 | 2 | 6.817 | false
28007 | 1996-03-25 00:00:00.0 | 1899-12-30 08:00:00.0 | 2 | 6.232 | false
28008 | 1996-03-25 00:00:00.0 | 1899-12-30 09:00:00.0 | 2 | 6.358 | false
28009 | 1996-03-25 00:00:00.0 | 1899-12-30 10:00:00.0 | 2 | 7.63 | false
28010 | 1996-03-25 00:00:00.0 | 1899-12-30 11:00:00.0 | 2 | 9.21 | false
28011 | 1996-03-25 00:00:00.0 | 1899-12-30 12:00:00.0 | 2 | 9.94 | false
28012 | 1996-03-25 00:00:00.0 | 1899-12-30 13:00:00.0 | 2 | 10.14 | false
28013 | 1996-03-25 00:00:00.0 | 1899-12-30 14:00:00.0 | 2 | 10.52 | false
28014 | 1996-03-25 00:00:00.0 | 1899-12-30 15:00:00.0 | 2 | 11.45 | false
28015 | 1996-03-25 00:00:00.0 | 1899-12-30 16:00:00.0 | 2 | 12 | false
28016 | 1996-03-25 00:00:00.0 | 1899-12-30 17:00:00.0 | 2 | 12.42 | false
28017 | 1996-03-25 00:00:00.0 | 1899-12-30 18:00:00.0 | 2 | 12.5 | false
28018 | 1996-03-25 00:00:00.0 | 1899-12-30 19:00:00.0 | 2 | 12.16 | false
28019 | 1996-03-25 00:00:00.0 | 1899-12-30 20:00:00.0 | 2 | 11.16 | false
28020 | 1996-03-25 00:00:00.0 | 1899-12-30 21:00:00.0 | 2 | 9.95 | false
28021 | 1996-03-25 00:00:00.0 | 1899-12-30 22:00:00.0 | 2 | 8.85 | false
28022 | 1996-03-25 00:00:00.0 | 1899-12-30 23:00:00.0 | 2 | 7.88 | false
28023 | 1996-03-26 00:00:00.0 | 1899-12-30 00:00:00.0 | 2 | 7.01 | false
28024 | 1996-03-26 00:00:00.0 | 1899-12-30 01:00:00.0 | 2 | 6.198 | false
28025 | 1996-03-26 00:00:00.0 | 1899-12-30 02:00:00.0 | 2 | 5.471 | false
28026 | 1996-03-26 00:00:00.0 | 1899-12-30 03:00:00.0 | 2 | 4.785 | false
28027 | 1996-03-26 00:00:00.0 | 1899-12-30 04:00:00.0 | 2 | 4.162 | false
28028 | 1996-03-26 00:00:00.0 | 1899-12-30 05:00:00.0 | 2 | 3.584 | false
28029 | 1996-03-26 00:00:00.0 | 1899-12-30 06:00:00.0 | 2 | 3.065 | false
28030 | 1996-03-26 00:00:00.0 | 1899-12-30 07:00:00.0 | 2 | 2.542 | false
28031 | 1996-03-26 00:00:00.0 | 1899-12-30 08:00:00.0 | 2 | 2.132 | false
28032 | 1996-03-26 00:00:00.0 | 1899-12-30 09:00:00.0 | 2 | 2.447 | false
28033 | 1996-03-26 00:00:00.0 | 1899-12-30 10:00:00.0 | 2 | 4.059 | false
28034 | 1996-03-26 00:00:00.0 | 1899-12-30 11:00:00.0 | 2 | 6.811 | false
28035 | 1996-03-26 00:00:00.0 | 1899-12-30 12:00:00.0 | 2 | 10.23 | false
28036 | 1996-03-26 00:00:00.0 | 1899-12-30 13:00:00.0 | 2 | 13.78 | false
28037 | 1996-03-26 00:00:00.0 | 1899-12-30 14:00:00.0 | 2 | 17.11 | false
28038 | 1996-03-26 00:00:00.0 | 1899-12-30 15:00:00.0 | 2 | 19.81 | false
28039 | 1996-03-26 00:00:00.0 | 1899-12-30 16:00:00.0 | 2 | 21.5 | false
28040 | 1996-03-26 00:00:00.0 | 1899-12-30 17:00:00.0 | 2 | 22.21 | false
28041 | 1996-03-26 00:00:00.0 | 1899-12-30 18:00:00.0 | 2 | 22.03 | false
28042 | 1996-03-26 00:00:00.0 | 1899-12-30 19:00:00.0 | 2 | 21.05 | false
28043 | 1996-03-26 00:00:00.0 | 1899-12-30 20:00:00.0 | 2 | 19.68 | false
28044 | 1996-03-26 00:00:00.0 | 1899-12-30 21:00:00.0 | 2 | 17.85 | false
28045 | 1996-03-26 00:00:00.0 | 1899-12-30 22:00:00.0 | 2 | 16.15 | false
28046 | 1996-03-26 00:00:00.0 | 1899-12-30 23:00:00.0 | 2 | 14.65 | false
28047 | 1996-03-27 00:00:00.0 | 1899-12-30 00:00:00.0 | 2 | 13.33 | false
28048 | 1996-03-27 00:00:00.0 | 1899-12-30 01:00:00.0 | 2 | 12.17 | false
28049 | 1996-03-27 00:00:00.0 | 1899-12-30 02:00:00.0 | 2 | 11.23 | false
28050 | 1996-03-27 00:00:00.0 | 1899-12-30 03:00:00.0 | 2 | 10.58 | false
28051 | 1996-03-27 00:00:00.0 | 1899-12-30 04:00:00.0 | 2 | 10.02 | false
28052 | 1996-03-27 00:00:00.0 | 1899-12-30 05:00:00.0 | 2 | 9.52 | false
28053 | 1996-03-27 00:00:00.0 | 1899-12-30 06:00:00.0 | 2 | 9.11 | false
28054 | 1996-03-27 00:00:00.0 | 1899-12-30 07:00:00.0 | 2 | 8.79 | false
28055 | 1996-03-27 00:00:00.0 | 1899-12-30 08:00:00.0 | 2 | 8.58 | false
28056 | 1996-03-27 00:00:00.0 | 1899-12-30 09:00:00.0 | 2 | 8.64 | false
28057 | 1996-03-27 00:00:00.0 | 1899-12-30 10:00:00.0 | 2 | 9.38 | false
28058 | 1996-03-27 00:00:00.0 | 1899-12-30 11:00:00.0 | 2 | 10.43 | false
28059 | 1996-03-27 00:00:00.0 | 1899-12-30 12:00:00.0 | 2 | 11.46 | false
32942 | 1996-10-17 00:00:00.0 | 1899-12-30 00:00:00.0 | 2 | 15.45 | false
32943 | 1996-10-17 00:00:00.0 | 1899-12-30 01:00:00.0 | 2 | 14.53 | false
32944 | 1996-10-17 00:00:00.0 | 1899-12-30 02:00:00.0 | 2 | 13.67 | false
32945 | 1996-10-17 00:00:00.0 | 1899-12-30 03:00:00.0 | 2 | 12.85 | false
32946 | 1996-10-17 00:00:00.0 | 1899-12-30 04:00:00.0 | 2 | 12.07 | false
32947 | 1996-10-17 00:00:00.0 | 1899-12-30 05:00:00.0 | 2 | 11.32 | false
32948 | 1996-10-17 00:00:00.0 | 1899-12-30 06:00:00.0 | 2 | 10.63 | false
29149 | 1996-05-11 00:00:00.0 | 1899-12-30 23:00:00.0 | 2 | 30.43 | false
33290 | 1996-10-31 00:00:00.0 | 1899-12-30 12:00:00.0 | 2 | 6.879 | false
33291 | 1996-10-31 00:00:00.0 | 1899-12-30 13:00:00.0 | 2 | 8.05 | false
33292 | 1996-10-31 00:00:00.0 | 1899-12-30 14:00:00.0 | 2 | 8.75 | false
33293 | 1996-10-31 00:00:00.0 | 1899-12-30 15:00:00.0 | 2 | 9.06 | false
33294 | 1996-10-31 00:00:00.0 | 1899-12-30 16:00:00.0 | 2 | 9.35 | false
33295 | 1996-10-31 00:00:00.0 | 1899-12-30 17:00:00.0 | 2 | 9.71 | false
33296 | 1996-10-31 00:00:00.0 | 1899-12-30 18:00:00.0 | 2 | 9.79 | false
33297 | 1996-10-31 00:00:00.0 | 1899-12-30 19:00:00.0 | 2 | 9.51 | false
33298 | 1996-10-31 00:00:00.0 | 1899-12-30 20:00:00.0 | 2 | 9.2 | false
33299 | 1996-10-31 00:00:00.0 | 1899-12-30 21:00:00.0 | 2 | 8.93 | false
33300 | 1996-10-31 00:00:00.0 | 1899-12-30 22:00:00.0 | 2 | 8.45 | false
33301 | 1996-10-31 00:00:00.0 | 1899-12-30 23:00:00.0 | 2 | 7.81 | false
33302 | 1996-11-01 00:00:00.0 | 1899-12-30 00:00:00.0 | 2 | 7.16 | false
33303 | 1996-11-01 00:00:00.0 | 1899-12-30 01:00:00.0 | 2 | 6.546 | false
33304 | 1996-11-01 00:00:00.0 | 1899-12-30 02:00:00.0 | 2 | 5.993 | false
33305 | 1996-11-01 00:00:00.0 | 1899-12-30 03:00:00.0 | 2 | 5.475 | false
33306 | 1996-11-01 00:00:00.0 | 1899-12-30 04:00:00.0 | 2 | 5.017 | false
33307 | 1996-11-01 00:00:00.0 | 1899-12-30 05:00:00.0 | 2 | 4.592 | false
33308 | 1996-11-01 00:00:00.0 | 1899-12-30 06:00:00.0 | 2 | 4.199 | false
33309 | 1996-11-01 00:00:00.0 | 1899-12-30 07:00:00.0 | 2 | 3.817 | false
33310 | 1996-11-01 00:00:00.0 | 1899-12-30 08:00:00.0 | 2 | 3.44 | false
33311 | 1996-11-01 00:00:00.0 | 1899-12-30 09:00:00.0 | 2 | 3.206 | false
33312 | 1996-11-01 00:00:00.0 | 1899-12-30 10:00:00.0 | 2 | 3.77 | false
33313 | 1996-11-01 00:00:00.0 | 1899-12-30 11:00:00.0 | 2 | 5.444 | false
33314 | 1996-11-01 00:00:00.0 | 1899-12-30 12:00:00.0 | 2 | 7.91 | false
33315 | 1996-11-01 00:00:00.0 | 1899-12-30 13:00:00.0 | 2 | 10.62 | false
33316 | 1996-11-01 00:00:00.0 | 1899-12-30 14:00:00.0 | 2 | 13.05 | false
33317 | 1996-11-01 00:00:00.0 | 1899-12-30 15:00:00.0 | 2 | 14.96 | false
33318 | 1996-11-01 00:00:00.0 | 1899-12-30 16:00:00.0 | 2 | 16.13 | false
33319 | 1996-11-01 00:00:00.0 | 1899-12-30 17:00:00.0 | 2 | 16.53 | false
33320 | 1996-11-01 00:00:00.0 | 1899-12-30 18:00:00.0 | 2 | 16.08 | false
33321 | 1996-11-01 00:00:00.0 | 1899-12-30 19:00:00.0 | 2 | 14.85 | false
33322 | 1996-11-01 00:00:00.0 | 1899-12-30 20:00:00.0 | 2 | 13.42 | false
33323 | 1996-11-01 00:00:00.0 | 1899-12-30 21:00:00.0 | 2 | 12.16 | false
33324 | 1996-11-01 00:00:00.0 | 1899-12-30 22:00:00.0 | 2 | 11.07 | false
33325 | 1996-11-01 00:00:00.0 | 1899-12-30 23:00:00.0 | 2 | 10.12 | false
33326 | 1996-11-02 00:00:00.0 | 1899-12-30 00:00:00.0 | 2 | 9.24 | false
33327 | 1996-11-02 00:00:00.0 | 1899-12-30 01:00:00.0 | 2 | 8.45 | false
33328 | 1996-11-02 00:00:00.0 | 1899-12-30 02:00:00.0 | 2 | 7.73 | false
33329 | 1996-11-02 00:00:00.0 | 1899-12-30 03:00:00.0 | 2 | 7.08 | false
33330 | 1996-11-02 00:00:00.0 | 1899-12-30 04:00:00.0 | 2 | 6.5 | false
33331 | 1996-11-02 00:00:00.0 | 1899-12-30 05:00:00.0 | 2 | 5.965 | false
33332 | 1996-11-02 00:00:00.0 | 1899-12-30 06:00:00.0 | 2 | 5.468 | false
33333 | 1996-11-02 00:00:00.0 | 1899-12-30 07:00:00.0 | 2 | 5.001 | false
33334 | 1996-11-02 00:00:00.0 | 1899-12-30 08:00:00.0 | 2 | 4.565 | false
33335 | 1996-11-02 00:00:00.0 | 1899-12-30 09:00:00.0 | 2 | 4.298 | false
33336 | 1996-11-02 00:00:00.0 | 1899-12-30 10:00:00.0 | 2 | 4.854 | false
33337 | 1996-11-02 00:00:00.0 | 1899-12-30 11:00:00.0 | 2 | 6.526 | false
33338 | 1996-11-02 00:00:00.0 | 1899-12-30 12:00:00.0 | 2 | 8.97 | false
33339 | 1996-11-02 00:00:00.0 | 1899-12-30 13:00:00.0 | 2 | 11.73 | false
33340 | 1996-11-02 00:00:00.0 | 1899-12-30 14:00:00.0 | 2 | 14.28 | false
33341 | 1996-11-02 00:00:00.0 | 1899-12-30 15:00:00.0 | 2 | 16.34 | false
33342 | 1996-11-02 00:00:00.0 | 1899-12-30 16:00:00.0 | 2 | 17.39 | false
33343 | 1996-11-02 00:00:00.0 | 1899-12-30 17:00:00.0 | 2 | 17.39 | false
33344 | 1996-11-02 00:00:00.0 | 1899-12-30 18:00:00.0 | 2 | 16.55 | false
33345 | 1996-11-02 00:00:00.0 | 1899-12-30 19:00:00.0 | 2 | 15.34 | false
33346 | 1996-11-02 00:00:00.0 | 1899-12-30 20:00:00.0 | 2 | 13.98 | false
33347 | 1996-11-02 00:00:00.0 | 1899-12-30 21:00:00.0 | 2 | 12.68 | false
33348 | 1996-11-02 00:00:00.0 | 1899-12-30 22:00:00.0 | 2 | 11.5 | false
33349 | 1996-11-02 00:00:00.0 | 1899-12-30 23:00:00.0 | 2 | 10.47 | false
33350 | 1996-11-03 00:00:00.0 | 1899-12-30 00:00:00.0 | 2 | 9.57 | false
33351 | 1996-11-03 00:00:00.0 | 1899-12-30 01:00:00.0 | 2 | 8.75 | false
33352 | 1996-11-03 00:00:00.0 | 1899-12-30 02:00:00.0 | 2 | 8.02 | false
33353 | 1996-11-03 00:00:00.0 | 1899-12-30 03:00:00.0 | 2 | 7.34 | false
32275 | 1996-09-19 00:00:00.0 | 1899-12-30 05:00:00.0 | 2 | 17.17 | false
32276 | 1996-09-19 00:00:00.0 | 1899-12-30 06:00:00.0 | 2 | 16.5 | false
32277 | 1996-09-19 00:00:00.0 | 1899-12-30 07:00:00.0 | 2 | 15.88 | false
32278 | 1996-09-19 00:00:00.0 | 1899-12-30 08:00:00.0 | 2 | 15.53 | false
32279 | 1996-09-19 00:00:00.0 | 1899-12-30 09:00:00.0 | 2 | 15.65 | false
32280 | 1996-09-19 00:00:00.0 | 1899-12-30 10:00:00.0 | 2 | 16.93 | false
32281 | 1996-09-19 00:00:00.0 | 1899-12-30 11:00:00.0 | 2 | 19.3 | false
32282 | 1996-09-19 00:00:00.0 | 1899-12-30 12:00:00.0 | 2 | 22.27 | false
32283 | 1996-09-19 00:00:00.0 | 1899-12-30 13:00:00.0 | 2 | 25.31 | false
32284 | 1996-09-19 00:00:00.0 | 1899-12-30 14:00:00.0 | 2 | 28.15 | false
32285 | 1996-09-19 00:00:00.0 | 1899-12-30 15:00:00.0 | 2 | 30.34 | false
32286 | 1996-09-19 00:00:00.0 | 1899-12-30 16:00:00.0 | 2 | 31.81 | false
32287 | 1996-09-19 00:00:00.0 | 1899-12-30 17:00:00.0 | 2 | 32.65 | false
32288 | 1996-09-19 00:00:00.0 | 1899-12-30 18:00:00.0 | 2 | 32.61 | false
32289 | 1996-09-19 00:00:00.0 | 1899-12-30 19:00:00.0 | 2 | 31.58 | false
32290 | 1996-09-19 00:00:00.0 | 1899-12-30 20:00:00.0 | 2 | 29.89 | false
32291 | 1996-09-19 00:00:00.0 | 1899-12-30 21:00:00.0 | 2 | 28.08 | false
32292 | 1996-09-19 00:00:00.0 | 1899-12-30 22:00:00.0 | 2 | 26.4 | false
32293 | 1996-09-19 00:00:00.0 | 1899-12-30 23:00:00.0 | 2 | 24.91 | false
32294 | 1996-09-20 00:00:00.0 | 1899-12-30 00:00:00.0 | 2 | 23.63 | false
32295 | 1996-09-20 00:00:00.0 | 1899-12-30 01:00:00.0 | 2 | 22.54 | false
32296 | 1996-09-20 00:00:00.0 | 1899-12-30 02:00:00.0 | 2 | 21.58 | false
32297 | 1996-09-20 00:00:00.0 | 1899-12-30 03:00:00.0 | 2 | 20.66 | false
32298 | 1996-09-20 00:00:00.0 | 1899-12-30 04:00:00.0 | 2 | 19.8 | false
32299 | 1996-09-20 00:00:00.0 | 1899-12-30 05:00:00.0 | 2 | 19.03 | false
32300 | 1996-09-20 00:00:00.0 | 1899-12-30 06:00:00.0 | 2 | 18.32 | false
32301 | 1996-09-20 00:00:00.0 | 1899-12-30 07:00:00.0 | 2 | 17.64 | false
32302 | 1996-09-20 00:00:00.0 | 1899-12-30 08:00:00.0 | 2 | 17.11 | false
32303 | 1996-09-20 00:00:00.0 | 1899-12-30 09:00:00.0 | 2 | 17.22 | false
32304 | 1996-09-20 00:00:00.0 | 1899-12-30 10:00:00.0 | 2 | 18.52 | false
32305 | 1996-09-20 00:00:00.0 | 1899-12-30 11:00:00.0 | 2 | 20.74 | false
32306 | 1996-09-20 00:00:00.0 | 1899-12-30 12:00:00.0 | 2 | 23.53 | false
32307 | 1996-09-20 00:00:00.0 | 1899-12-30 13:00:00.0 | 2 | 26.51 | false
32308 | 1996-09-20 00:00:00.0 | 1899-12-30 14:00:00.0 | 2 | 29.27 | false
32309 | 1996-09-20 00:00:00.0 | 1899-12-30 15:00:00.0 | 2 | 31.69 | false
32310 | 1996-09-20 00:00:00.0 | 1899-12-30 16:00:00.0 | 2 | 33.4 | false
28346 | 1996-04-08 00:00:00.0 | 1899-12-30 11:00:00.0 | 2 | 18.99 | false
28347 | 1996-04-08 00:00:00.0 | 1899-12-30 12:00:00.0 | 2 | 22.31 | false
28348 | 1996-04-08 00:00:00.0 | 1899-12-30 13:00:00.0 | 2 | 25.59 | false
28349 | 1996-04-08 00:00:00.0 | 1899-12-30 14:00:00.0 | 2 | 28.53 | false
29340 | 1996-05-19 00:00:00.0 | 1899-12-30 22:00:00.0 | 2 | 23.74 | false
29341 | 1996-05-19 00:00:00.0 | 1899-12-30 23:00:00.0 | 2 | 22.1 | false
29342 | 1996-05-20 00:00:00.0 | 1899-12-30 00:00:00.0 | 2 | 20.68 | false
29343 | 1996-05-20 00:00:00.0 | 1899-12-30 01:00:00.0 | 2 | 19.45 | false
29344 | 1996-05-20 00:00:00.0 | 1899-12-30 02:00:00.0 | 2 | 18.35 | false
29345 | 1996-05-20 00:00:00.0 | 1899-12-30 03:00:00.0 | 2 | 17.35 | false
29346 | 1996-05-20 00:00:00.0 | 1899-12-30 04:00:00.0 | 2 | 16.43 | false
29347 | 1996-05-20 00:00:00.0 | 1899-12-30 05:00:00.0 | 2 | 15.61 | false
29348 | 1996-05-20 00:00:00.0 | 1899-12-30 06:00:00.0 | 2 | 14.86 | false
29349 | 1996-05-20 00:00:00.0 | 1899-12-30 07:00:00.0 | 2 | 14.18 | false
29350 | 1996-05-20 00:00:00.0 | 1899-12-30 08:00:00.0 | 2 | 14.02 | false
29351 | 1996-05-20 00:00:00.0 | 1899-12-30 09:00:00.0 | 2 | 14.93 | false
29352 | 1996-05-20 00:00:00.0 | 1899-12-30 10:00:00.0 | 2 | 16.94 | false
29353 | 1996-05-20 00:00:00.0 | 1899-12-30 11:00:00.0 | 2 | 19.72 | false
29354 | 1996-05-20 00:00:00.0 | 1899-12-30 12:00:00.0 | 2 | 22.73 | false
29355 | 1996-05-20 00:00:00.0 | 1899-12-30 13:00:00.0 | 2 | 25.71 | false
29356 | 1996-05-20 00:00:00.0 | 1899-12-30 14:00:00.0 | 2 | 28.55 | false
29357 | 1996-05-20 00:00:00.0 | 1899-12-30 15:00:00.0 | 2 | 31.14 | false
29358 | 1996-05-20 00:00:00.0 | 1899-12-30 16:00:00.0 | 2 | 33.04 | false
30439 | 1996-07-04 00:00:00.0 | 1899-12-30 17:00:00.0 | 2 | 42.49 | false
30440 | 1996-07-04 00:00:00.0 | 1899-12-30 18:00:00.0 | 2 | 42.43 | false
30441 | 1996-07-04 00:00:00.0 | 1899-12-30 19:00:00.0 | 2 | 41.61 | false
30442 | 1996-07-04 00:00:00.0 | 1899-12-30 20:00:00.0 | 2 | 40.07 | false
30443 | 1996-07-04 00:00:00.0 | 1899-12-30 21:00:00.0 | 2 | 38.03 | false
30444 | 1996-07-04 00:00:00.0 | 1899-12-30 22:00:00.0 | 2 | 35.87 | false
30445 | 1996-07-04 00:00:00.0 | 1899-12-30 23:00:00.0 | 2 | 33.99 | false
30446 | 1996-07-05 00:00:00.0 | 1899-12-30 00:00:00.0 | 2 | 32.41 | false
30447 | 1996-07-05 00:00:00.0 | 1899-12-30 01:00:00.0 | 2 | 31.03 | false
30448 | 1996-07-05 00:00:00.0 | 1899-12-30 02:00:00.0 | 2 | 29.72 | false
30449 | 1996-07-05 00:00:00.0 | 1899-12-30 03:00:00.0 | 2 | 28.51 | false
30450 | 1996-07-05 00:00:00.0 | 1899-12-30 04:00:00.0 | 2 | 27.41 | false
30451 | 1996-07-05 00:00:00.0 | 1899-12-30 05:00:00.0 | 2 | 26.36 | false
30452 | 1996-07-05 00:00:00.0 | 1899-12-30 06:00:00.0 | 2 | 25.37 | false
30453 | 1996-07-05 00:00:00.0 | 1899-12-30 07:00:00.0 | 2 | 24.48 | false
30454 | 1996-07-05 00:00:00.0 | 1899-12-30 08:00:00.0 | 2 | 24.23 | false
30455 | 1996-07-05 00:00:00.0 | 1899-12-30 09:00:00.0 | 2 | 25.19 | false
30456 | 1996-07-05 00:00:00.0 | 1899-12-30 10:00:00.0 | 2 | 27.27 | false
30457 | 1996-07-05 00:00:00.0 | 1899-12-30 11:00:00.0 | 2 | 30.13 | false
30458 | 1996-07-05 00:00:00.0 | 1899-12-30 12:00:00.0 | 2 | 33.26 | false
30459 | 1996-07-05 00:00:00.0 | 1899-12-30 13:00:00.0 | 2 | 36.37 | false
30460 | 1996-07-05 00:00:00.0 | 1899-12-30 14:00:00.0 | 2 | 39.22 | false
30461 | 1996-07-05 00:00:00.0 | 1899-12-30 15:00:00.0 | 2 | 41.66 | false
30462 | 1996-07-05 00:00:00.0 | 1899-12-30 16:00:00.0 | 2 | 43.5 | false
30463 | 1996-07-05 00:00:00.0 | 1899-12-30 17:00:00.0 | 2 | 44.61 | false
30464 | 1996-07-05 00:00:00.0 | 1899-12-30 18:00:00.0 | 2 | 44.78 | false
30465 | 1996-07-05 00:00:00.0 | 1899-12-30 19:00:00.0 | 2 | 44 | false
30466 | 1996-07-05 00:00:00.0 | 1899-12-30 20:00:00.0 | 2 | 42.55 | false
30467 | 1996-07-05 00:00:00.0 | 1899-12-30 21:00:00.0 | 2 | 40.56 | false
30468 | 1996-07-05 00:00:00.0 | 1899-12-30 22:00:00.0 | 2 | 38.27 | false
30469 | 1996-07-05 00:00:00.0 | 1899-12-30 23:00:00.0 | 2 | 36.15 | false
30470 | 1996-07-06 00:00:00.0 | 1899-12-30 00:00:00.0 | 2 | 34.31 | false
30471 | 1996-07-06 00:00:00.0 | 1899-12-30 01:00:00.0 | 2 | 32.7 | false
30472 | 1996-07-06 00:00:00.0 | 1899-12-30 02:00:00.0 | 2 | 31.29 | false
30473 | 1996-07-06 00:00:00.0 | 1899-12-30 03:00:00.0 | 2 | 30.01 | false
30474 | 1996-07-06 00:00:00.0 | 1899-12-30 04:00:00.0 | 2 | 28.85 | false
30475 | 1996-07-06 00:00:00.0 | 1899-12-30 05:00:00.0 | 2 | 27.78 | false
30476 | 1996-07-06 00:00:00.0 | 1899-12-30 06:00:00.0 | 2 | 26.84 | false
30477 | 1996-07-06 00:00:00.0 | 1899-12-30 07:00:00.0 | 2 | 26.01 | false
30478 | 1996-07-06 00:00:00.0 | 1899-12-30 08:00:00.0 | 2 | 25.78 | false
30479 | 1996-07-06 00:00:00.0 | 1899-12-30 09:00:00.0 | 2 | 26.66 | false
30480 | 1996-07-06 00:00:00.0 | 1899-12-30 10:00:00.0 | 2 | 28.57 | false
30481 | 1996-07-06 00:00:00.0 | 1899-12-30 11:00:00.0 | 2 | 31.17 | false
30482 | 1996-07-06 00:00:00.0 | 1899-12-30 12:00:00.0 | 2 | 34.07 | false
30483 | 1996-07-06 00:00:00.0 | 1899-12-30 13:00:00.0 | 2 | 36.96 | false
30484 | 1996-07-06 00:00:00.0 | 1899-12-30 14:00:00.0 | 2 | 39.6 | false
30485 | 1996-07-06 00:00:00.0 | 1899-12-30 15:00:00.0 | 2 | 41.93 | false
30486 | 1996-07-06 00:00:00.0 | 1899-12-30 16:00:00.0 | 2 | 43.76 | false
30487 | 1996-07-06 00:00:00.0 | 1899-12-30 17:00:00.0 | 2 | 45 | false
30488 | 1996-07-06 00:00:00.0 | 1899-12-30 18:00:00.0 | 2 | 45.45 | false
30489 | 1996-07-06 00:00:00.0 | 1899-12-30 19:00:00.0 | 2 | 45.12 | false
30490 | 1996-07-06 00:00:00.0 | 1899-12-30 20:00:00.0 | 2 | 43.87 | false
30491 | 1996-07-06 00:00:00.0 | 1899-12-30 21:00:00.0 | 2 | 41.97 | false
30492 | 1996-07-06 00:00:00.0 | 1899-12-30 22:00:00.0 | 2 | 39.76 | false
30493 | 1996-07-06 00:00:00.0 | 1899-12-30 23:00:00.0 | 2 | 37.68 | false
30494 | 1996-07-07 00:00:00.0 | 1899-12-30 00:00:00.0 | 2 | 35.87 | false
30495 | 1996-07-07 00:00:00.0 | 1899-12-30 01:00:00.0 | 2 | 34.28 | false
30496 | 1996-07-07 00:00:00.0 | 1899-12-30 02:00:00.0 | 2 | 32.85 | false
30497 | 1996-07-07 00:00:00.0 | 1899-12-30 03:00:00.0 | 2 | 31.56 | false
30498 | 1996-07-07 00:00:00.0 | 1899-12-30 04:00:00.0 | 2 | 30.37 | false
30499 | 1996-07-07 00:00:00.0 | 1899-12-30 05:00:00.0 | 2 | 29.31 | false
30500 | 1996-07-07 00:00:00.0 | 1899-12-30 06:00:00.0 | 2 | 28.35 | false
30501 | 1996-07-07 00:00:00.0 | 1899-12-30 07:00:00.0 | 2 | 27.49 | false
30502 | 1996-07-07 00:00:00.0 | 1899-12-30 08:00:00.0 | 2 | 27.23 | false
30503 | 1996-07-07 00:00:00.0 | 1899-12-30 09:00:00.0 | 2 | 28.05 | false
30504 | 1996-07-07 00:00:00.0 | 1899-12-30 10:00:00.0 | 2 | 29.93 | false
30505 | 1996-07-07 00:00:00.0 | 1899-12-30 11:00:00.0 | 2 | 32.59 | false
30506 | 1996-07-07 00:00:00.0 | 1899-12-30 12:00:00.0 | 2 | 35.68 | false
30507 | 1996-07-07 00:00:00.0 | 1899-12-30 13:00:00.0 | 2 | 38.72 | false
30508 | 1996-07-07 00:00:00.0 | 1899-12-30 14:00:00.0 | 2 | 41.42 | false
30509 | 1996-07-07 00:00:00.0 | 1899-12-30 15:00:00.0 | 2 | 43.75 | false
30510 | 1996-07-07 00:00:00.0 | 1899-12-30 16:00:00.0 | 2 | 45.59 | false
30511 | 1996-07-07 00:00:00.0 | 1899-12-30 17:00:00.0 | 2 | 46.77 | false
30512 | 1996-07-07 00:00:00.0 | 1899-12-30 18:00:00.0 | 2 | 47.18 | false
30513 | 1996-07-07 00:00:00.0 | 1899-12-30 19:00:00.0 | 2 | 46.77 | false
30514 | 1996-07-07 00:00:00.0 | 1899-12-30 20:00:00.0 | 2 | 45.46 | false
30515 | 1996-07-07 00:00:00.0 | 1899-12-30 21:00:00.0 | 2 | 43.5 | false
10620 | 1997-05-20 00:00:00.0 | 1899-12-30 10:00:00.0 | 1 | 18.827 | true | Interpolated From Previous Year
10621 | 1997-05-20 00:00:00.0 | 1899-12-30 11:00:00.0 | 1 | 24.417 | true | Interpolated From Previous Year
10622 | 1997-05-20 00:00:00.0 | 1899-12-30 12:00:00.0 | 1 | 29.337 | true | Interpolated From Previous Year
10623 | 1997-05-20 00:00:00.0 | 1899-12-30 13:00:00.0 | 1 | 33.687 | true | Interpolated From Previous Year
30523 | 1996-07-08 00:00:00.0 | 1899-12-30 05:00:00.0 | 2 | 31.94 | false
30524 | 1996-07-08 00:00:00.0 | 1899-12-30 06:00:00.0 | 2 | 31.17 | false
19579 | 1998-05-28 00:00:00.0 | 1899-12-30 17:00:00.0 | 1 | 33.84 | false
19580 | 1998-05-28 00:00:00.0 | 1899-12-30 18:00:00.0 | 1 | 34.07 | false
19581 | 1998-05-28 00:00:00.0 | 1899-12-30 19:00:00.0 | 1 | 30.16 | false
19582 | 1998-05-28 00:00:00.0 | 1899-12-30 20:00:00.0 | 1 | 23.93 | false
19583 | 1998-05-28 00:00:00.0 | 1899-12-30 21:00:00.0 | 1 | 19.55 | false
19584 | 1998-05-28 00:00:00.0 | 1899-12-30 22:00:00.0 | 1 | 16.96 | false
19585 | 1998-05-28 00:00:00.0 | 1899-12-30 23:00:00.0 | 1 | 15.64 | false
19586 | 1998-05-29 00:00:00.0 | 1899-12-30 00:00:00.0 | 1 | 14.98 | false
19587 | 1998-05-29 00:00:00.0 | 1899-12-30 01:00:00.0 | 1 | 13.95 | false
19588 | 1998-05-29 00:00:00.0 | 1899-12-30 02:00:00.0 | 1 | 12.42 | false
19589 | 1998-05-29 00:00:00.0 | 1899-12-30 03:00:00.0 | 1 | 11.13 | false
19590 | 1998-05-29 00:00:00.0 | 1899-12-30 04:00:00.0 | 1 | 10.11 | false
19591 | 1998-05-29 00:00:00.0 | 1899-12-30 05:00:00.0 | 1 | 9.14 | false
19592 | 1998-05-29 00:00:00.0 | 1899-12-30 06:00:00.0 | 1 | 8.37 | false
19593 | 1998-05-29 00:00:00.0 | 1899-12-30 07:00:00.0 | 1 | 8.54 | false
19594 | 1998-05-29 00:00:00.0 | 1899-12-30 08:00:00.0 | 1 | 11.17 | false
19595 | 1998-05-29 00:00:00.0 | 1899-12-30 09:00:00.0 | 1 | 15.66 | false
19596 | 1998-05-29 00:00:00.0 | 1899-12-30 10:00:00.0 | 1 | 21.51 | false
19597 | 1998-05-29 00:00:00.0 | 1899-12-30 11:00:00.0 | 1 | 27.51 | false
19598 | 1998-05-29 00:00:00.0 | 1899-12-30 12:00:00.0 | 1 | 30.46 | false
19599 | 1998-05-29 00:00:00.0 | 1899-12-30 13:00:00.0 | 1 | 31.35 | false
19600 | 1998-05-29 00:00:00.0 | 1899-12-30 14:00:00.0 | 1 | 36.32 | false
19601 | 1998-05-29 00:00:00.0 | 1899-12-30 15:00:00.0 | 1 | 38.86 | false
19602 | 1998-05-29 00:00:00.0 | 1899-12-30 16:00:00.0 | 1 | 37.6 | false
19603 | 1998-05-29 00:00:00.0 | 1899-12-30 17:00:00.0 | 1 | 35.54 | false
19604 | 1998-05-29 00:00:00.0 | 1899-12-30 18:00:00.0 | 1 | 33.11 | false
19605 | 1998-05-29 00:00:00.0 | 1899-12-30 19:00:00.0 | 1 | 29.6 | false
19606 | 1998-05-29 00:00:00.0 | 1899-12-30 20:00:00.0 | 1 | 25.38 | false
19607 | 1998-05-29 00:00:00.0 | 1899-12-30 21:00:00.0 | 1 | 21.11 | false
19608 | 1998-05-29 00:00:00.0 | 1899-12-30 22:00:00.0 | 1 | 18.2 | false
19609 | 1998-05-29 00:00:00.0 | 1899-12-30 23:00:00.0 | 1 | 16.35 | false
19610 | 1998-05-30 00:00:00.0 | 1899-12-30 00:00:00.0 | 1 | 14.82 | false
19611 | 1998-05-30 00:00:00.0 | 1899-12-30 01:00:00.0 | 1 | 13.53 | false
19612 | 1998-05-30 00:00:00.0 | 1899-12-30 02:00:00.0 | 1 | 12.37 | false
19613 | 1998-05-30 00:00:00.0 | 1899-12-30 03:00:00.0 | 1 | 11.39 | false
19614 | 1998-05-30 00:00:00.0 | 1899-12-30 04:00:00.0 | 1 | 10.53 | false
19615 | 1998-05-30 00:00:00.0 | 1899-12-30 05:00:00.0 | 1 | 9.67 | false
19616 | 1998-05-30 00:00:00.0 | 1899-12-30 06:00:00.0 | 1 | 8.89 | false
19617 | 1998-05-30 00:00:00.0 | 1899-12-30 07:00:00.0 | 1 | 8.94 | false
19618 | 1998-05-30 00:00:00.0 | 1899-12-30 08:00:00.0 | 1 | 11.71 | false
19619 | 1998-05-30 00:00:00.0 | 1899-12-30 09:00:00.0 | 1 | 16.41 | false
19620 | 1998-05-30 00:00:00.0 | 1899-12-30 10:00:00.0 | 1 | 21.97 | false
19621 | 1998-05-30 00:00:00.0 | 1899-12-30 11:00:00.0 | 1 | 27.62 | false
19622 | 1998-05-30 00:00:00.0 | 1899-12-30 12:00:00.0 | 1 | 32.55 | false
19623 | 1998-05-30 00:00:00.0 | 1899-12-30 13:00:00.0 | 1 | 36.63 | false
19624 | 1998-05-30 00:00:00.0 | 1899-12-30 14:00:00.0 | 1 | 39.68 | false
19625 | 1998-05-30 00:00:00.0 | 1899-12-30 15:00:00.0 | 1 | 41.8 | false
19626 | 1998-05-30 00:00:00.0 | 1899-12-30 16:00:00.0 | 1 | 42.43 | false
19627 | 1998-05-30 00:00:00.0 | 1899-12-30 17:00:00.0 | 1 | 41.8 | false
19628 | 1998-05-30 00:00:00.0 | 1899-12-30 18:00:00.0 | 1 | 39.13 | false
19629 | 1998-05-30 00:00:00.0 | 1899-12-30 19:00:00.0 | 1 | 34.09 | false
19630 | 1998-05-30 00:00:00.0 | 1899-12-30 20:00:00.0 | 1 | 29.28 | false
19631 | 1998-05-30 00:00:00.0 | 1899-12-30 21:00:00.0 | 1 | 25.65 | false
19632 | 1998-05-30 00:00:00.0 | 1899-12-30 22:00:00.0 | 1 | 22.92 | false
19633 | 1998-05-30 00:00:00.0 | 1899-12-30 23:00:00.0 | 1 | 20.88 | false
19634 | 1998-05-31 00:00:00.0 | 1899-12-30 00:00:00.0 | 1 | 19.16 | false
19635 | 1998-05-31 00:00:00.0 | 1899-12-30 01:00:00.0 | 1 | 17.6 | false
19636 | 1998-05-31 00:00:00.0 | 1899-12-30 02:00:00.0 | 1 | 16.6 | false
19637 | 1998-05-31 00:00:00.0 | 1899-12-30 03:00:00.0 | 1 | 15.91 | false
19638 | 1998-05-31 00:00:00.0 | 1899-12-30 04:00:00.0 | 1 | 15.32 | false
19639 | 1998-05-31 00:00:00.0 | 1899-12-30 05:00:00.0 | 1 | 14.6 | false
19640 | 1998-05-31 00:00:00.0 | 1899-12-30 06:00:00.0 | 1 | 13.62 | false
19641 | 1998-05-31 00:00:00.0 | 1899-12-30 07:00:00.0 | 1 | 13.52 | false
19642 | 1998-05-31 00:00:00.0 | 1899-12-30 08:00:00.0 | 1 | 15.92 | false
19643 | 1998-05-31 00:00:00.0 | 1899-12-30 09:00:00.0 | 1 | 20.02 | false
19644 | 1998-05-31 00:00:00.0 | 1899-12-30 10:00:00.0 | 1 | 25.09 | false
19645 | 1998-05-31 00:00:00.0 | 1899-12-30 11:00:00.0 | 1 | 30.3 | false
19646 | 1998-05-31 00:00:00.0 | 1899-12-30 12:00:00.0 | 1 | 34.95 | false
19647 | 1998-05-31 00:00:00.0 | 1899-12-30 13:00:00.0 | 1 | 38.93 | false
19648 | 1998-05-31 00:00:00.0 | 1899-12-30 14:00:00.0 | 1 | 42.01 | false
19649 | 1998-05-31 00:00:00.0 | 1899-12-30 15:00:00.0 | 1 | 44 | false
19650 | 1998-05-31 00:00:00.0 | 1899-12-30 16:00:00.0 | 1 | 44.29 | false
19651 | 1998-05-31 00:00:00.0 | 1899-12-30 17:00:00.0 | 1 | 43.32 | false
19652 | 1998-05-31 00:00:00.0 | 1899-12-30 18:00:00.0 | 1 | 40.68 | false
19653 | 1998-05-31 00:00:00.0 | 1899-12-30 19:00:00.0 | 1 | 37.1 | false
19654 | 1998-05-31 00:00:00.0 | 1899-12-30 20:00:00.0 | 1 | 33.11 | false
19655 | 1998-05-31 00:00:00.0 | 1899-12-30 21:00:00.0 | 1 | 29.66 | false
19656 | 1998-05-31 00:00:00.0 | 1899-12-30 22:00:00.0 | 1 | 26.31 | false
19657 | 1998-05-31 00:00:00.0 | 1899-12-30 23:00:00.0 | 1 | 23.74 | false
19658 | 1998-06-01 00:00:00.0 | 1899-12-30 00:00:00.0 | 1 | 21.74 | false
19659 | 1998-06-01 00:00:00.0 | 1899-12-30 01:00:00.0 | 1 | 20.04 | false
19660 | 1998-06-01 00:00:00.0 | 1899-12-30 02:00:00.0 | 1 | 18.59 | false
19661 | 1998-06-01 00:00:00.0 | 1899-12-30 03:00:00.0 | 1 | 17.3 | false
19662 | 1998-06-01 00:00:00.0 | 1899-12-30 04:00:00.0 | 1 | 16.22 | false
19663 | 1998-06-01 00:00:00.0 | 1899-12-30 05:00:00.0 | 1 | 15.28 | false
19664 | 1998-06-01 00:00:00.0 | 1899-12-30 06:00:00.0 | 1 | 14.45 | false
19665 | 1998-06-01 00:00:00.0 | 1899-12-30 07:00:00.0 | 1 | 14.51 | false
19666 | 1998-06-01 00:00:00.0 | 1899-12-30 08:00:00.0 | 1 | 17.07 | false
19667 | 1998-06-01 00:00:00.0 | 1899-12-30 09:00:00.0 | 1 | 21.68 | false
19668 | 1998-06-01 00:00:00.0 | 1899-12-30 10:00:00.0 | 1 | 27.39 | false
19669 | 1998-06-01 00:00:00.0 | 1899-12-30 11:00:00.0 | 1 | 33.13 | false
19670 | 1998-06-01 00:00:00.0 | 1899-12-30 12:00:00.0 | 1 | 38.24 | false
19671 | 1998-06-01 00:00:00.0 | 1899-12-30 13:00:00.0 | 1 | 42.36 | false
19672 | 1998-06-01 00:00:00.0 | 1899-12-30 14:00:00.0 | 1 | 45.36 | false
19673 | 1998-06-01 00:00:00.0 | 1899-12-30 15:00:00.0 | 1 | 47.34 | false
19674 | 1998-06-01 00:00:00.0 | 1899-12-30 16:00:00.0 | 1 | 48.18 | false
19675 | 1998-06-01 00:00:00.0 | 1899-12-30 17:00:00.0 | 1 | 46.16 | false
31396 | 1996-08-13 00:00:00.0 | 1899-12-30 14:00:00.0 | 2 | 38.11 | false
31397 | 1996-08-13 00:00:00.0 | 1899-12-30 15:00:00.0 | 2 | 38.9 | false
31398 | 1996-08-13 00:00:00.0 | 1899-12-30 16:00:00.0 | 2 | 38.4 | false
31399 | 1996-08-13 00:00:00.0 | 1899-12-30 17:00:00.0 | 2 | 36.7 | false
31400 | 1996-08-13 00:00:00.0 | 1899-12-30 18:00:00.0 | 2 | 34.12 | false
31401 | 1996-08-13 00:00:00.0 | 1899-12-30 19:00:00.0 | 2 | 31.54 | false
19683 | 1998-06-02 00:00:00.0 | 1899-12-30 01:00:00.0 | 1 | 22.15 | false
29150 | 1996-05-12 00:00:00.0 | 1899-12-30 00:00:00.0 | 2 | 28.78 | false
29151 | 1996-05-12 00:00:00.0 | 1899-12-30 01:00:00.0 | 2 | 27.31 | false
29152 | 1996-05-12 00:00:00.0 | 1899-12-30 02:00:00.0 | 2 | 25.95 | false
29153 | 1996-05-12 00:00:00.0 | 1899-12-30 03:00:00.0 | 2 | 24.72 | false
29154 | 1996-05-12 00:00:00.0 | 1899-12-30 04:00:00.0 | 2 | 23.61 | false
29155 | 1996-05-12 00:00:00.0 | 1899-12-30 05:00:00.0 | 2 | 22.6 | false
29156 | 1996-05-12 00:00:00.0 | 1899-12-30 06:00:00.0 | 2 | 21.66 | false
29157 | 1996-05-12 00:00:00.0 | 1899-12-30 07:00:00.0 | 2 | 20.82 | false
29158 | 1996-05-12 00:00:00.0 | 1899-12-30 08:00:00.0 | 2 | 20.53 | false
29159 | 1996-05-12 00:00:00.0 | 1899-12-30 09:00:00.0 | 2 | 21.41 | false
29160 | 1996-05-12 00:00:00.0 | 1899-12-30 10:00:00.0 | 2 | 23.44 | false
29161 | 1996-05-12 00:00:00.0 | 1899-12-30 11:00:00.0 | 2 | 26.27 | false
29162 | 1996-05-12 00:00:00.0 | 1899-12-30 12:00:00.0 | 2 | 29.43 | false
29163 | 1996-05-12 00:00:00.0 | 1899-12-30 13:00:00.0 | 2 | 32.53 | false
29164 | 1996-05-12 00:00:00.0 | 1899-12-30 14:00:00.0 | 2 | 35.33 | false
29165 | 1996-05-12 00:00:00.0 | 1899-12-30 15:00:00.0 | 2 | 37.74 | false
29166 | 1996-05-12 00:00:00.0 | 1899-12-30 16:00:00.0 | 2 | 39.45 | false
29167 | 1996-05-12 00:00:00.0 | 1899-12-30 17:00:00.0 | 2 | 40.15 | false
29168 | 1996-05-12 00:00:00.0 | 1899-12-30 18:00:00.0 | 2 | 39.78 | false
29169 | 1996-05-12 00:00:00.0 | 1899-12-30 19:00:00.0 | 2 | 38.72 | false
29170 | 1996-05-12 00:00:00.0 | 1899-12-30 20:00:00.0 | 2 | 37.02 | false
29171 | 1996-05-12 00:00:00.0 | 1899-12-30 21:00:00.0 | 2 | 34.87 | false
29172 | 1996-05-12 00:00:00.0 | 1899-12-30 22:00:00.0 | 2 | 32.74 | false
29173 | 1996-05-12 00:00:00.0 | 1899-12-30 23:00:00.0 | 2 | 30.92 | false
29174 | 1996-05-13 00:00:00.0 | 1899-12-30 00:00:00.0 | 2 | 29.35 | false
29175 | 1996-05-13 00:00:00.0 | 1899-12-30 01:00:00.0 | 2 | 27.94 | false
29176 | 1996-05-13 00:00:00.0 | 1899-12-30 02:00:00.0 | 2 | 26.67 | false
29177 | 1996-05-13 00:00:00.0 | 1899-12-30 03:00:00.0 | 2 | 25.57 | false
29178 | 1996-05-13 00:00:00.0 | 1899-12-30 04:00:00.0 | 2 | 24.6 | false
29179 | 1996-05-13 00:00:00.0 | 1899-12-30 05:00:00.0 | 2 | 23.72 | false
29180 | 1996-05-13 00:00:00.0 | 1899-12-30 06:00:00.0 | 2 | 22.86 | false
29181 | 1996-05-13 00:00:00.0 | 1899-12-30 07:00:00.0 | 2 | 22.07 | false
29182 | 1996-05-13 00:00:00.0 | 1899-12-30 08:00:00.0 | 2 | 21.78 | false
29183 | 1996-05-13 00:00:00.0 | 1899-12-30 09:00:00.0 | 2 | 22.71 | false
29184 | 1996-05-13 00:00:00.0 | 1899-12-30 10:00:00.0 | 2 | 24.84 | false
29185 | 1996-05-13 00:00:00.0 | 1899-12-30 11:00:00.0 | 2 | 26.36 | false
29186 | 1996-05-13 00:00:00.0 | 1899-12-30 12:00:00.0 | 2 | 28.17 | false
29187 | 1996-05-13 00:00:00.0 | 1899-12-30 13:00:00.0 | 2 | 30.59 | false
29188 | 1996-05-13 00:00:00.0 | 1899-12-30 14:00:00.0 | 2 | 32.07 | false
29189 | 1996-05-13 00:00:00.0 | 1899-12-30 15:00:00.0 | 2 | 33.01 | false
29190 | 1996-05-13 00:00:00.0 | 1899-12-30 16:00:00.0 | 2 | 34.15 | false
29191 | 1996-05-13 00:00:00.0 | 1899-12-30 17:00:00.0 | 2 | 34.9 | false
29192 | 1996-05-13 00:00:00.0 | 1899-12-30 18:00:00.0 | 2 | 34.99 | false
29193 | 1996-05-13 00:00:00.0 | 1899-12-30 19:00:00.0 | 2 | 34.32 | false
29194 | 1996-05-13 00:00:00.0 | 1899-12-30 20:00:00.0 | 2 | 32.94 | false
29195 | 1996-05-13 00:00:00.0 | 1899-12-30 21:00:00.0 | 2 | 31.13 | false
29196 | 1996-05-13 00:00:00.0 | 1899-12-30 22:00:00.0 | 2 | 29.39 | false
29197 | 1996-05-13 00:00:00.0 | 1899-12-30 23:00:00.0 | 2 | 27.93 | false
29198 | 1996-05-14 00:00:00.0 | 1899-12-30 00:00:00.0 | 2 | 26.7 | false
29199 | 1996-05-14 00:00:00.0 | 1899-12-30 01:00:00.0 | 2 | 25.65 | false
29200 | 1996-05-14 00:00:00.0 | 1899-12-30 02:00:00.0 | 2 | 24.73 | false
29201 | 1996-05-14 00:00:00.0 | 1899-12-30 03:00:00.0 | 2 | 23.99 | false
29202 | 1996-05-14 00:00:00.0 | 1899-12-30 04:00:00.0 | 2 | 23.41 | false
29203 | 1996-05-14 00:00:00.0 | 1899-12-30 05:00:00.0 | 2 | 22.93 | false
29204 | 1996-05-14 00:00:00.0 | 1899-12-30 06:00:00.0 | 2 | 22.52 | false
29205 | 1996-05-14 00:00:00.0 | 1899-12-30 07:00:00.0 | 2 | 22.11 | false
29206 | 1996-05-14 00:00:00.0 | 1899-12-30 08:00:00.0 | 2 | 21.96 | false
29207 | 1996-05-14 00:00:00.0 | 1899-12-30 09:00:00.0 | 2 | 22.36 | false
29208 | 1996-05-14 00:00:00.0 | 1899-12-30 10:00:00.0 | 2 | 23.79 | false
29209 | 1996-05-14 00:00:00.0 | 1899-12-30 11:00:00.0 | 2 | 25.75 | false
29210 | 1996-05-14 00:00:00.0 | 1899-12-30 12:00:00.0 | 2 | 28.36 | false
29211 | 1996-05-14 00:00:00.0 | 1899-12-30 13:00:00.0 | 2 | 30.08 | false
29212 | 1996-05-14 00:00:00.0 | 1899-12-30 14:00:00.0 | 2 | 30.57 | false
29213 | 1996-05-14 00:00:00.0 | 1899-12-30 15:00:00.0 | 2 | 30.71 | false
29214 | 1996-05-14 00:00:00.0 | 1899-12-30 16:00:00.0 | 2 | 30.95 | false
29215 | 1996-05-14 00:00:00.0 | 1899-12-30 17:00:00.0 | 2 | 31.14 | false
29216 | 1996-05-14 00:00:00.0 | 1899-12-30 18:00:00.0 | 2 | 30.63 | false
29217 | 1996-05-14 00:00:00.0 | 1899-12-30 19:00:00.0 | 2 | 29.79 | false
29218 | 1996-05-14 00:00:00.0 | 1899-12-30 20:00:00.0 | 2 | 28.86 | false
29219 | 1996-05-14 00:00:00.0 | 1899-12-30 21:00:00.0 | 2 | 27.51 | false
29220 | 1996-05-14 00:00:00.0 | 1899-12-30 22:00:00.0 | 2 | 26.21 | false
29221 | 1996-05-14 00:00:00.0 | 1899-12-30 23:00:00.0 | 2 | 25.19 | false
29222 | 1996-05-15 00:00:00.0 | 1899-12-30 00:00:00.0 | 2 | 24.32 | false
29223 | 1996-05-15 00:00:00.0 | 1899-12-30 01:00:00.0 | 2 | 23.58 | false
29224 | 1996-05-15 00:00:00.0 | 1899-12-30 02:00:00.0 | 2 | 23.03 | false
29225 | 1996-05-15 00:00:00.0 | 1899-12-30 03:00:00.0 | 2 | 22.57 | false
29226 | 1996-05-15 00:00:00.0 | 1899-12-30 04:00:00.0 | 2 | 22.14 | false
29227 | 1996-05-15 00:00:00.0 | 1899-12-30 05:00:00.0 | 2 | 21.7 | false
29228 | 1996-05-15 00:00:00.0 | 1899-12-30 06:00:00.0 | 2 | 21.23 | false
29229 | 1996-05-15 00:00:00.0 | 1899-12-30 07:00:00.0 | 2 | 20.81 | false
29230 | 1996-05-15 00:00:00.0 | 1899-12-30 08:00:00.0 | 2 | 20.5 | false
29231 | 1996-05-15 00:00:00.0 | 1899-12-30 09:00:00.0 | 2 | 20.93 | false
29232 | 1996-05-15 00:00:00.0 | 1899-12-30 10:00:00.0 | 2 | 22.41 | false
29233 | 1996-05-15 00:00:00.0 | 1899-12-30 11:00:00.0 | 2 | 24.57 | false
29234 | 1996-05-15 00:00:00.0 | 1899-12-30 12:00:00.0 | 2 | 26.09 | false
29235 | 1996-05-15 00:00:00.0 | 1899-12-30 13:00:00.0 | 2 | 27.69 | false
29236 | 1996-05-15 00:00:00.0 | 1899-12-30 14:00:00.0 | 2 | 29.31 | false
29237 | 1996-05-15 00:00:00.0 | 1899-12-30 15:00:00.0 | 2 | 29.66 | false
29238 | 1996-05-15 00:00:00.0 | 1899-12-30 16:00:00.0 | 2 | 29.3 | false
29239 | 1996-05-15 00:00:00.0 | 1899-12-30 17:00:00.0 | 2 | 28.29 | false
29240 | 1996-05-15 00:00:00.0 | 1899-12-30 18:00:00.0 | 2 | 26.73 | false
29241 | 1996-05-15 00:00:00.0 | 1899-12-30 19:00:00.0 | 2 | 24.79 | false
29242 | 1996-05-15 00:00:00.0 | 1899-12-30 20:00:00.0 | 2 | 23.57 | false
32414 | 1996-09-25 00:00:00.0 | 1899-12-30 00:00:00.0 | 2 | 24.44 | false
33371 | 1996-11-03 00:00:00.0 | 1899-12-30 21:00:00.0 | 2 | 13.97 | false
33372 | 1996-11-03 00:00:00.0 | 1899-12-30 22:00:00.0 | 2 | 13.18 | false
33373 | 1996-11-03 00:00:00.0 | 1899-12-30 23:00:00.0 | 2 | 12.55 | false
33374 | 1996-11-04 00:00:00.0 | 1899-12-30 00:00:00.0 | 2 | 12.15 | false
33375 | 1996-11-04 00:00:00.0 | 1899-12-30 01:00:00.0 | 2 | 11.86 | false
33376 | 1996-11-04 00:00:00.0 | 1899-12-30 02:00:00.0 | 2 | 11.52 | false
33377 | 1996-11-04 00:00:00.0 | 1899-12-30 03:00:00.0 | 2 | 11.12 | false
33378 | 1996-11-04 00:00:00.0 | 1899-12-30 04:00:00.0 | 2 | 10.64 | false
30226 | 1996-06-25 00:00:00.0 | 1899-12-30 20:00:00.0 | 2 | 22.39 | false
32318 | 1996-09-21 00:00:00.0 | 1899-12-30 00:00:00.0 | 2 | 26.14 | false
32319 | 1996-09-21 00:00:00.0 | 1899-12-30 01:00:00.0 | 2 | 25.05 | false
32320 | 1996-09-21 00:00:00.0 | 1899-12-30 02:00:00.0 | 2 | 24.08 | false
32321 | 1996-09-21 00:00:00.0 | 1899-12-30 03:00:00.0 | 2 | 23.16 | false
32322 | 1996-09-21 00:00:00.0 | 1899-12-30 04:00:00.0 | 2 | 22.28 | false
32323 | 1996-09-21 00:00:00.0 | 1899-12-30 05:00:00.0 | 2 | 21.45 | false
32324 | 1996-09-21 00:00:00.0 | 1899-12-30 06:00:00.0 | 2 | 20.73 | false
32325 | 1996-09-21 00:00:00.0 | 1899-12-30 07:00:00.0 | 2 | 20.07 | false
32326 | 1996-09-21 00:00:00.0 | 1899-12-30 08:00:00.0 | 2 | 19.49 | false
32327 | 1996-09-21 00:00:00.0 | 1899-12-30 09:00:00.0 | 2 | 19.54 | false
32328 | 1996-09-21 00:00:00.0 | 1899-12-30 10:00:00.0 | 2 | 20.71 | false
32329 | 1996-09-21 00:00:00.0 | 1899-12-30 11:00:00.0 | 2 | 22.82 | false
32330 | 1996-09-21 00:00:00.0 | 1899-12-30 12:00:00.0 | 2 | 25.55 | false
32331 | 1996-09-21 00:00:00.0 | 1899-12-30 13:00:00.0 | 2 | 28.35 | false
32332 | 1996-09-21 00:00:00.0 | 1899-12-30 14:00:00.0 | 2 | 30.58 | false
32333 | 1996-09-21 00:00:00.0 | 1899-12-30 15:00:00.0 | 2 | 32.28 | false
32334 | 1996-09-21 00:00:00.0 | 1899-12-30 16:00:00.0 | 2 | 33.33 | false
32335 | 1996-09-21 00:00:00.0 | 1899-12-30 17:00:00.0 | 2 | 33.56 | false
32336 | 1996-09-21 00:00:00.0 | 1899-12-30 18:00:00.0 | 2 | 33.12 | false
32337 | 1996-09-21 00:00:00.0 | 1899-12-30 19:00:00.0 | 2 | 32.04 | false
32338 | 1996-09-21 00:00:00.0 | 1899-12-30 20:00:00.0 | 2 | 30.44 | false
32339 | 1996-09-21 00:00:00.0 | 1899-12-30 21:00:00.0 | 2 | 28.82 | false
32340 | 1996-09-21 00:00:00.0 | 1899-12-30 22:00:00.0 | 2 | 27.5 | false
32341 | 1996-09-21 00:00:00.0 | 1899-12-30 23:00:00.0 | 2 | 26.41 | false
32342 | 1996-09-22 00:00:00.0 | 1899-12-30 00:00:00.0 | 2 | 25.44 | false
32343 | 1996-09-22 00:00:00.0 | 1899-12-30 01:00:00.0 | 2 | 24.51 | false
32344 | 1996-09-22 00:00:00.0 | 1899-12-30 02:00:00.0 | 2 | 23.6 | false
32345 | 1996-09-22 00:00:00.0 | 1899-12-30 03:00:00.0 | 2 | 22.71 | false
32346 | 1996-09-22 00:00:00.0 | 1899-12-30 04:00:00.0 | 2 | 21.88 | false
32347 | 1996-09-22 00:00:00.0 | 1899-12-30 05:00:00.0 | 2 | 21.22 | false
32348 | 1996-09-22 00:00:00.0 | 1899-12-30 06:00:00.0 | 2 | 20.57 | false
32349 | 1996-09-22 00:00:00.0 | 1899-12-30 07:00:00.0 | 2 | 19.98 | false
32350 | 1996-09-22 00:00:00.0 | 1899-12-30 08:00:00.0 | 2 | 19.48 | false
32351 | 1996-09-22 00:00:00.0 | 1899-12-30 09:00:00.0 | 2 | 19.51 | false
32352 | 1996-09-22 00:00:00.0 | 1899-12-30 10:00:00.0 | 2 | 20.47 | false
32353 | 1996-09-22 00:00:00.0 | 1899-12-30 11:00:00.0 | 2 | 22.23 | false
32354 | 1996-09-22 00:00:00.0 | 1899-12-30 12:00:00.0 | 2 | 24.44 | false
32355 | 1996-09-22 00:00:00.0 | 1899-12-30 13:00:00.0 | 2 | 26.85 | false
32356 | 1996-09-22 00:00:00.0 | 1899-12-30 14:00:00.0 | 2 | 29.11 | false
32357 | 1996-09-22 00:00:00.0 | 1899-12-30 15:00:00.0 | 2 | 31.05 | false
32358 | 1996-09-22 00:00:00.0 | 1899-12-30 16:00:00.0 | 2 | 32.52 | false
32359 | 1996-09-22 00:00:00.0 | 1899-12-30 17:00:00.0 | 2 | 33.25 | false
32360 | 1996-09-22 00:00:00.0 | 1899-12-30 18:00:00.0 | 2 | 33.15 | false
32361 | 1996-09-22 00:00:00.0 | 1899-12-30 19:00:00.0 | 2 | 32.09 | false
32362 | 1996-09-22 00:00:00.0 | 1899-12-30 20:00:00.0 | 2 | 30.34 | false
32363 | 1996-09-22 00:00:00.0 | 1899-12-30 21:00:00.0 | 2 | 28.55 | false
32364 | 1996-09-22 00:00:00.0 | 1899-12-30 22:00:00.0 | 2 | 26.98 | false
32365 | 1996-09-22 00:00:00.0 | 1899-12-30 23:00:00.0 | 2 | 25.64 | false
32366 | 1996-09-23 00:00:00.0 | 1899-12-30 00:00:00.0 | 2 | 24.49 | false
32367 | 1996-09-23 00:00:00.0 | 1899-12-30 01:00:00.0 | 2 | 23.44 | false
32368 | 1996-09-23 00:00:00.0 | 1899-12-30 02:00:00.0 | 2 | 22.46 | false
32369 | 1996-09-23 00:00:00.0 | 1899-12-30 03:00:00.0 | 2 | 21.51 | false
32370 | 1996-09-23 00:00:00.0 | 1899-12-30 04:00:00.0 | 2 | 20.6 | false
32371 | 1996-09-23 00:00:00.0 | 1899-12-30 05:00:00.0 | 2 | 19.73 | false
32372 | 1996-09-23 00:00:00.0 | 1899-12-30 06:00:00.0 | 2 | 18.91 | false
32373 | 1996-09-23 00:00:00.0 | 1899-12-30 07:00:00.0 | 2 | 18.15 | false
32374 | 1996-09-23 00:00:00.0 | 1899-12-30 08:00:00.0 | 2 | 17.48 | false
32375 | 1996-09-23 00:00:00.0 | 1899-12-30 09:00:00.0 | 2 | 17.45 | false
32376 | 1996-09-23 00:00:00.0 | 1899-12-30 10:00:00.0 | 2 | 18.57 | false
32377 | 1996-09-23 00:00:00.0 | 1899-12-30 11:00:00.0 | 2 | 20.64 | false
32378 | 1996-09-23 00:00:00.0 | 1899-12-30 12:00:00.0 | 2 | 23.26 | false
32379 | 1996-09-23 00:00:00.0 | 1899-12-30 13:00:00.0 | 2 | 26.02 | false
32380 | 1996-09-23 00:00:00.0 | 1899-12-30 14:00:00.0 | 2 | 28.55 | false
32381 | 1996-09-23 00:00:00.0 | 1899-12-30 15:00:00.0 | 2 | 30.79 | false
32382 | 1996-09-23 00:00:00.0 | 1899-12-30 16:00:00.0 | 2 | 32.42 | false
32383 | 1996-09-23 00:00:00.0 | 1899-12-30 17:00:00.0 | 2 | 33.08 | false
32384 | 1996-09-23 00:00:00.0 | 1899-12-30 18:00:00.0 | 2 | 32.89 | false
32385 | 1996-09-23 00:00:00.0 | 1899-12-30 19:00:00.0 | 2 | 31.85 | false
32386 | 1996-09-23 00:00:00.0 | 1899-12-30 20:00:00.0 | 2 | 30.14 | false
32387 | 1996-09-23 00:00:00.0 | 1899-12-30 21:00:00.0 | 2 | 28.26 | false
32388 | 1996-09-23 00:00:00.0 | 1899-12-30 22:00:00.0 | 2 | 26.56 | false
32389 | 1996-09-23 00:00:00.0 | 1899-12-30 23:00:00.0 | 2 | 25.09 | false
32390 | 1996-09-24 00:00:00.0 | 1899-12-30 00:00:00.0 | 2 | 23.82 | false
32391 | 1996-09-24 00:00:00.0 | 1899-12-30 01:00:00.0 | 2 | 22.72 | false
32392 | 1996-09-24 00:00:00.0 | 1899-12-30 02:00:00.0 | 2 | 21.76 | false
32393 | 1996-09-24 00:00:00.0 | 1899-12-30 03:00:00.0 | 2 | 20.9 | false
32394 | 1996-09-24 00:00:00.0 | 1899-12-30 04:00:00.0 | 2 | 20.11 | false
32395 | 1996-09-24 00:00:00.0 | 1899-12-30 05:00:00.0 | 2 | 19.37 | false
32396 | 1996-09-24 00:00:00.0 | 1899-12-30 06:00:00.0 | 2 | 18.71 | false
32397 | 1996-09-24 00:00:00.0 | 1899-12-30 07:00:00.0 | 2 | 18.07 | false
32398 | 1996-09-24 00:00:00.0 | 1899-12-30 08:00:00.0 | 2 | 17.51 | false
32399 | 1996-09-24 00:00:00.0 | 1899-12-30 09:00:00.0 | 2 | 17.58 | false
32400 | 1996-09-24 00:00:00.0 | 1899-12-30 10:00:00.0 | 2 | 18.76 | false
32401 | 1996-09-24 00:00:00.0 | 1899-12-30 11:00:00.0 | 2 | 20.93 | false
32402 | 1996-09-24 00:00:00.0 | 1899-12-30 12:00:00.0 | 2 | 23.67 | false
32403 | 1996-09-24 00:00:00.0 | 1899-12-30 13:00:00.0 | 2 | 26.58 | false
32404 | 1996-09-24 00:00:00.0 | 1899-12-30 14:00:00.0 | 2 | 29.16 | false
32405 | 1996-09-24 00:00:00.0 | 1899-12-30 15:00:00.0 | 2 | 31.28 | false
32406 | 1996-09-24 00:00:00.0 | 1899-12-30 16:00:00.0 | 2 | 32.86 | false
32407 | 1996-09-24 00:00:00.0 | 1899-12-30 17:00:00.0 | 2 | 33.69 | false
32408 | 1996-09-24 00:00:00.0 | 1899-12-30 18:00:00.0 | 2 | 33.5 | false
32409 | 1996-09-24 00:00:00.0 | 1899-12-30 19:00:00.0 | 2 | 32.4 | false
32410 | 1996-09-24 00:00:00.0 | 1899-12-30 20:00:00.0 | 2 | 30.69 | false
32411 | 1996-09-24 00:00:00.0 | 1899-12-30 21:00:00.0 | 2 | 28.82 | false
32412 | 1996-09-24 00:00:00.0 | 1899-12-30 22:00:00.0 | 2 | 27.14 | false
32413 | 1996-09-24 00:00:00.0 | 1899-12-30 23:00:00.0 | 2 | 25.69 | false
29426 | 1996-05-23 00:00:00.0 | 1899-12-30 12:00:00.0 | 2 | 15.42 | false
29427 | 1996-05-23 00:00:00.0 | 1899-12-30 13:00:00.0 | 2 | 17.15 | false
29428 | 1996-05-23 00:00:00.0 | 1899-12-30 14:00:00.0 | 2 | 19.56 | false
29429 | 1996-05-23 00:00:00.0 | 1899-12-30 15:00:00.0 | 2 | 23.08 | false
29430 | 1996-05-23 00:00:00.0 | 1899-12-30 16:00:00.0 | 2 | 25.5 | false
29431 | 1996-05-23 00:00:00.0 | 1899-12-30 17:00:00.0 | 2 | 26.02 | false
29432 | 1996-05-23 00:00:00.0 | 1899-12-30 18:00:00.0 | 2 | 24.42 | false
30525 | 1996-07-08 00:00:00.0 | 1899-12-30 07:00:00.0 | 2 | 30.62 | false
30526 | 1996-07-08 00:00:00.0 | 1899-12-30 08:00:00.0 | 2 | 30.51 | false
30527 | 1996-07-08 00:00:00.0 | 1899-12-30 09:00:00.0 | 2 | 31.24 | false
30528 | 1996-07-08 00:00:00.0 | 1899-12-30 10:00:00.0 | 2 | 32.77 | false
30529 | 1996-07-08 00:00:00.0 | 1899-12-30 11:00:00.0 | 2 | 35.05 | false
30530 | 1996-07-08 00:00:00.0 | 1899-12-30 12:00:00.0 | 2 | 37.51 | false
30531 | 1996-07-08 00:00:00.0 | 1899-12-30 13:00:00.0 | 2 | 40.03 | false
30532 | 1996-07-08 00:00:00.0 | 1899-12-30 14:00:00.0 | 2 | 42.57 | false
30533 | 1996-07-08 00:00:00.0 | 1899-12-30 15:00:00.0 | 2 | 44.59 | false
30534 | 1996-07-08 00:00:00.0 | 1899-12-30 16:00:00.0 | 2 | 46.2 | false
30535 | 1996-07-08 00:00:00.0 | 1899-12-30 17:00:00.0 | 2 | 47.03 | false
30536 | 1996-07-08 00:00:00.0 | 1899-12-30 18:00:00.0 | 2 | 45.43 | false
30537 | 1996-07-08 00:00:00.0 | 1899-12-30 19:00:00.0 | 2 | 43.35 | false
30538 | 1996-07-08 00:00:00.0 | 1899-12-30 20:00:00.0 | 2 | 41.9 | false
30539 | 1996-07-08 00:00:00.0 | 1899-12-30 21:00:00.0 | 2 | 40.08 | false
30540 | 1996-07-08 00:00:00.0 | 1899-12-30 22:00:00.0 | 2 | 38.21 | false
30541 | 1996-07-08 00:00:00.0 | 1899-12-30 23:00:00.0 | 2 | 36.68 | false
30542 | 1996-07-09 00:00:00.0 | 1899-12-30 00:00:00.0 | 2 | 35.37 | false
30543 | 1996-07-09 00:00:00.0 | 1899-12-30 01:00:00.0 | 2 | 34.12 | false
30544 | 1996-07-09 00:00:00.0 | 1899-12-30 02:00:00.0 | 2 | 32.98 | false
30545 | 1996-07-09 00:00:00.0 | 1899-12-30 03:00:00.0 | 2 | 31.93 | false
30546 | 1996-07-09 00:00:00.0 | 1899-12-30 04:00:00.0 | 2 | 30.94 | false
11401 | 1997-06-21 00:00:00.0 | 1899-12-30 23:00:00.0 | 1 | 27.88743 | true | Interpolated From Previous Year
11402 | 1997-06-22 00:00:00.0 | 1899-12-30 00:00:00.0 | 1 | 26.22743 | true | Interpolated From Previous Year
11403 | 1997-06-22 00:00:00.0 | 1899-12-30 01:00:00.0 | 1 | 24.82743 | true | Interpolated From Previous Year
11404 | 1997-06-22 00:00:00.0 | 1899-12-30 02:00:00.0 | 1 | 23.61743 | true | Interpolated From Previous Year
11405 | 1997-06-22 00:00:00.0 | 1899-12-30 03:00:00.0 | 1 | 22.44743 | true | Interpolated From Previous Year
11406 | 1997-06-22 00:00:00.0 | 1899-12-30 04:00:00.0 | 1 | 21.36743 | true | Interpolated From Previous Year
11407 | 1997-06-22 00:00:00.0 | 1899-12-30 05:00:00.0 | 1 | 20.39743 | true | Interpolated From Previous Year
11408 | 1997-06-22 00:00:00.0 | 1899-12-30 06:00:00.0 | 1 | 19.51743 | true | Interpolated From Previous Year
11409 | 1997-06-22 00:00:00.0 | 1899-12-30 07:00:00.0 | 1 | 19.53743 | true | Interpolated From Previous Year
11410 | 1997-06-22 00:00:00.0 | 1899-12-30 08:00:00.0 | 1 | 22.09743 | true | Interpolated From Previous Year
11411 | 1997-06-22 00:00:00.0 | 1899-12-30 09:00:00.0 | 1 | 26.65743 | true | Interpolated From Previous Year
11412 | 1997-06-22 00:00:00.0 | 1899-12-30 10:00:00.0 | 1 | 31.87743 | true | Interpolated From Previous Year
11413 | 1997-06-22 00:00:00.0 | 1899-12-30 11:00:00.0 | 1 | 36.86743 | true | Interpolated From Previous Year
11414 | 1997-06-22 00:00:00.0 | 1899-12-30 12:00:00.0 | 1 | 41.84743 | true | Interpolated From Previous Year
11415 | 1997-06-22 00:00:00.0 | 1899-12-30 13:00:00.0 | 1 | 45.90743 | true | Interpolated From Previous Year
11416 | 1997-06-22 00:00:00.0 | 1899-12-30 14:00:00.0 | 1 | 48.74743 | true | Interpolated From Previous Year
11417 | 1997-06-22 00:00:00.0 | 1899-12-30 15:00:00.0 | 1 | 50.84743 | true | Interpolated From Previous Year
11418 | 1997-06-22 00:00:00.0 | 1899-12-30 16:00:00.0 | 1 | 51.72743 | true | Interpolated From Previous Year
11419 | 1997-06-22 00:00:00.0 | 1899-12-30 17:00:00.0 | 1 | 51.00743 | true | Interpolated From Previous Year
11420 | 1997-06-22 00:00:00.0 | 1899-12-30 18:00:00.0 | 1 | 48.97743 | true | Interpolated From Previous Year
11421 | 1997-06-22 00:00:00.0 | 1899-12-30 19:00:00.0 | 1 | 44.99743 | true | Interpolated From Previous Year
11422 | 1997-06-22 00:00:00.0 | 1899-12-30 20:00:00.0 | 1 | 40.13743 | true | Interpolated From Previous Year
11423 | 1997-06-22 00:00:00.0 | 1899-12-30 21:00:00.0 | 1 | 35.92743 | true | Interpolated From Previous Year
11424 | 1997-06-22 00:00:00.0 | 1899-12-30 22:00:00.0 | 1 | 32.82743 | true | Interpolated From Previous Year
11425 | 1997-06-22 00:00:00.0 | 1899-12-30 23:00:00.0 | 1 | 30.65743 | true | Interpolated From Previous Year
11426 | 1997-06-23 00:00:00.0 | 1899-12-30 00:00:00.0 | 1 | 28.95743 | true | Interpolated From Previous Year
11427 | 1997-06-23 00:00:00.0 | 1899-12-30 01:00:00.0 | 1 | 27.49743 | true | Interpolated From Previous Year
11428 | 1997-06-23 00:00:00.0 | 1899-12-30 02:00:00.0 | 1 | 26.25743 | true | Interpolated From Previous Year
11429 | 1997-06-23 00:00:00.0 | 1899-12-30 03:00:00.0 | 1 | 25.09743 | true | Interpolated From Previous Year
11430 | 1997-06-23 00:00:00.0 | 1899-12-30 04:00:00.0 | 1 | 24.03743 | true | Interpolated From Previous Year
11431 | 1997-06-23 00:00:00.0 | 1899-12-30 05:00:00.0 | 1 | 22.96743 | true | Interpolated From Previous Year
11432 | 1997-06-23 00:00:00.0 | 1899-12-30 06:00:00.0 | 1 | 21.91743 | true | Interpolated From Previous Year
11433 | 1997-06-23 00:00:00.0 | 1899-12-30 07:00:00.0 | 1 | 21.73743 | true | Interpolated From Previous Year
11434 | 1997-06-23 00:00:00.0 | 1899-12-30 08:00:00.0 | 1 | 24.10743 | true | Interpolated From Previous Year
11435 | 1997-06-23 00:00:00.0 | 1899-12-30 09:00:00.0 | 1 | 28.49743 | true | Interpolated From Previous Year
11436 | 1997-06-23 00:00:00.0 | 1899-12-30 10:00:00.0 | 1 | 33.79743 | true | Interpolated From Previous Year
11437 | 1997-06-23 00:00:00.0 | 1899-12-30 11:00:00.0 | 1 | 38.87743 | true | Interpolated From Previous Year
11438 | 1997-06-23 00:00:00.0 | 1899-12-30 12:00:00.0 | 1 | 43.18743 | true | Interpolated From Previous Year
11439 | 1997-06-23 00:00:00.0 | 1899-12-30 13:00:00.0 | 1 | 45.68743 | true | Interpolated From Previous Year
11440 | 1997-06-23 00:00:00.0 | 1899-12-30 14:00:00.0 | 1 | 47.44743 | true | Interpolated From Previous Year
11441 | 1997-06-23 00:00:00.0 | 1899-12-30 15:00:00.0 | 1 | 48.16743 | true | Interpolated From Previous Year
11442 | 1997-06-23 00:00:00.0 | 1899-12-30 16:00:00.0 | 1 | 47.98743 | true | Interpolated From Previous Year
11443 | 1997-06-23 00:00:00.0 | 1899-12-30 17:00:00.0 | 1 | 46.19743 | true | Interpolated From Previous Year
11444 | 1997-06-23 00:00:00.0 | 1899-12-30 18:00:00.0 | 1 | 43.51743 | true | Interpolated From Previous Year
11445 | 1997-06-23 00:00:00.0 | 1899-12-30 19:00:00.0 | 1 | 39.83743 | true | Interpolated From Previous Year
11446 | 1997-06-23 00:00:00.0 | 1899-12-30 20:00:00.0 | 1 | 35.58743 | true | Interpolated From Previous Year
11447 | 1997-06-23 00:00:00.0 | 1899-12-30 21:00:00.0 | 1 | 32.43743 | true | Interpolated From Previous Year
11448 | 1997-06-23 00:00:00.0 | 1899-12-30 22:00:00.0 | 1 | 30.07743 | true | Interpolated From Previous Year
11449 | 1997-06-23 00:00:00.0 | 1899-12-30 23:00:00.0 | 1 | 28.09743 | true | Interpolated From Previous Year
10692 | 1997-05-23 00:00:00.0 | 1899-12-30 10:00:00.0 | 1 | 10.367 | true | Interpolated From Previous Year
10693 | 1997-05-23 00:00:00.0 | 1899-12-30 11:00:00.0 | 1 | 10.567 | true | Interpolated From Previous Year
10694 | 1997-05-23 00:00:00.0 | 1899-12-30 12:00:00.0 | 1 | 14.267 | true | Interpolated From Previous Year
10695 | 1997-05-23 00:00:00.0 | 1899-12-30 13:00:00.0 | 1 | 18.337 | true | Interpolated From Previous Year
10696 | 1997-05-23 00:00:00.0 | 1899-12-30 14:00:00.0 | 1 | 25.297 | true | Interpolated From Previous Year
11457 | 1997-06-24 00:00:00.0 | 1899-12-30 07:00:00.0 | 1 | 22.60743 | true | Interpolated From Previous Year
19684 | 1998-06-02 00:00:00.0 | 1899-12-30 02:00:00.0 | 1 | 20.68 | false
19685 | 1998-06-02 00:00:00.0 | 1899-12-30 03:00:00.0 | 1 | 19.24 | false
19686 | 1998-06-02 00:00:00.0 | 1899-12-30 04:00:00.0 | 1 | 18.75 | false
19687 | 1998-06-02 00:00:00.0 | 1899-12-30 05:00:00.0 | 1 | 18.28 | false
19688 | 1998-06-02 00:00:00.0 | 1899-12-30 06:00:00.0 | 1 | 17.53 | false
19689 | 1998-06-02 00:00:00.0 | 1899-12-30 07:00:00.0 | 1 | 17.16 | false
19690 | 1998-06-02 00:00:00.0 | 1899-12-30 08:00:00.0 | 1 | 19.07 | false
19691 | 1998-06-02 00:00:00.0 | 1899-12-30 09:00:00.0 | 1 | 23.06 | false
19692 | 1998-06-02 00:00:00.0 | 1899-12-30 10:00:00.0 | 1 | 28.14 | false
19693 | 1998-06-02 00:00:00.0 | 1899-12-30 11:00:00.0 | 1 | 29.79 | false
19694 | 1998-06-02 00:00:00.0 | 1899-12-30 12:00:00.0 | 1 | 28.74 | false
19695 | 1998-06-02 00:00:00.0 | 1899-12-30 13:00:00.0 | 1 | 33.33 | false
19696 | 1998-06-02 00:00:00.0 | 1899-12-30 14:00:00.0 | 1 | 32.74 | false
19697 | 1998-06-02 00:00:00.0 | 1899-12-30 15:00:00.0 | 1 | 34.73 | false
19698 | 1998-06-02 00:00:00.0 | 1899-12-30 16:00:00.0 | 1 | 37.68 | false
19699 | 1998-06-02 00:00:00.0 | 1899-12-30 17:00:00.0 | 1 | 37.07 | false
19700 | 1998-06-02 00:00:00.0 | 1899-12-30 18:00:00.0 | 1 | 33.76 | false
19701 | 1998-06-02 00:00:00.0 | 1899-12-30 19:00:00.0 | 1 | 31.15 | false
19702 | 1998-06-02 00:00:00.0 | 1899-12-30 20:00:00.0 | 1 | 28.31 | false
19703 | 1998-06-02 00:00:00.0 | 1899-12-30 21:00:00.0 | 1 | 24.97 | false
19704 | 1998-06-02 00:00:00.0 | 1899-12-30 22:00:00.0 | 1 | 22.98 | false
19705 | 1998-06-02 00:00:00.0 | 1899-12-30 23:00:00.0 | 1 | 21.5 | false
19706 | 1998-06-03 00:00:00.0 | 1899-12-30 00:00:00.0 | 1 | 20.34 | false
19707 | 1998-06-03 00:00:00.0 | 1899-12-30 01:00:00.0 | 1 | 19.72 | false
19708 | 1998-06-03 00:00:00.0 | 1899-12-30 02:00:00.0 | 1 | 19.04 | false
19709 | 1998-06-03 00:00:00.0 | 1899-12-30 03:00:00.0 | 1 | 18.37 | false
19710 | 1998-06-03 00:00:00.0 | 1899-12-30 04:00:00.0 | 1 | 17.47 | false
19711 | 1998-06-03 00:00:00.0 | 1899-12-30 05:00:00.0 | 1 | 16.97 | false
19712 | 1998-06-03 00:00:00.0 | 1899-12-30 06:00:00.0 | 1 | 16.72 | false
19713 | 1998-06-03 00:00:00.0 | 1899-12-30 07:00:00.0 | 1 | 16.52 | false
19714 | 1998-06-03 00:00:00.0 | 1899-12-30 08:00:00.0 | 1 | 16.97 | false
19715 | 1998-06-03 00:00:00.0 | 1899-12-30 09:00:00.0 | 1 | 18 | false
19716 | 1998-06-03 00:00:00.0 | 1899-12-30 10:00:00.0 | 1 | 20.8 | false
19717 | 1998-06-03 00:00:00.0 | 1899-12-30 11:00:00.0 | 1 | 27.86 | false
19718 | 1998-06-03 00:00:00.0 | 1899-12-30 12:00:00.0 | 1 | 33.43 | false
19719 | 1998-06-03 00:00:00.0 | 1899-12-30 13:00:00.0 | 1 | 35.42 | false
19720 | 1998-06-03 00:00:00.0 | 1899-12-30 14:00:00.0 | 1 | 33.22 | false
19721 | 1998-06-03 00:00:00.0 | 1899-12-30 15:00:00.0 | 1 | 33.69 | false
19722 | 1998-06-03 00:00:00.0 | 1899-12-30 16:00:00.0 | 1 | 31.4 | false
19723 | 1998-06-03 00:00:00.0 | 1899-12-30 17:00:00.0 | 1 | 26.42 | false
19724 | 1998-06-03 00:00:00.0 | 1899-12-30 18:00:00.0 | 1 | 21.78 | false
19725 | 1998-06-03 00:00:00.0 | 1899-12-30 19:00:00.0 | 1 | 20.32 | false
19726 | 1998-06-03 00:00:00.0 | 1899-12-30 20:00:00.0 | 1 | 18.82 | false
19727 | 1998-06-03 00:00:00.0 | 1899-12-30 21:00:00.0 | 1 | 17.14 | false
19728 | 1998-06-03 00:00:00.0 | 1899-12-30 22:00:00.0 | 1 | 15.85 | false
19729 | 1998-06-03 00:00:00.0 | 1899-12-30 23:00:00.0 | 1 | 15.6 | false
19730 | 1998-06-04 00:00:00.0 | 1899-12-30 00:00:00.0 | 1 | 15.21 | false
19731 | 1998-06-04 00:00:00.0 | 1899-12-30 01:00:00.0 | 1 | 14.75 | false
19732 | 1998-06-04 00:00:00.0 | 1899-12-30 02:00:00.0 | 1 | 14.14 | false
19733 | 1998-06-04 00:00:00.0 | 1899-12-30 03:00:00.0 | 1 | 13.59 | false
10445 | 1997-05-13 00:00:00.0 | 1899-12-30 03:00:00.0 | 1 | 18.757 | true | Interpolated From Previous Year
10446 | 1997-05-13 00:00:00.0 | 1899-12-30 04:00:00.0 | 1 | 17.877 | true | Interpolated From Previous Year
10447 | 1997-05-13 00:00:00.0 | 1899-12-30 05:00:00.0 | 1 | 16.877 | true | Interpolated From Previous Year
10448 | 1997-05-13 00:00:00.0 | 1899-12-30 06:00:00.0 | 1 | 15.987 | true | Interpolated From Previous Year
10449 | 1997-05-13 00:00:00.0 | 1899-12-30 07:00:00.0 | 1 | 15.437 | true | Interpolated From Previous Year
10450 | 1997-05-13 00:00:00.0 | 1899-12-30 08:00:00.0 | 1 | 17.437 | true | Interpolated From Previous Year
10451 | 1997-05-13 00:00:00.0 | 1899-12-30 09:00:00.0 | 1 | 22.257 | true | Interpolated From Previous Year
10452 | 1997-05-13 00:00:00.0 | 1899-12-30 10:00:00.0 | 1 | 26.497 | true | Interpolated From Previous Year
10453 | 1997-05-13 00:00:00.0 | 1899-12-30 11:00:00.0 | 1 | 27.717 | true | Interpolated From Previous Year
10454 | 1997-05-13 00:00:00.0 | 1899-12-30 12:00:00.0 | 1 | 32.847 | true | Interpolated From Previous Year
10455 | 1997-05-13 00:00:00.0 | 1899-12-30 13:00:00.0 | 1 | 35.597 | true | Interpolated From Previous Year
10456 | 1997-05-13 00:00:00.0 | 1899-12-30 14:00:00.0 | 1 | 36.217 | true | Interpolated From Previous Year
10457 | 1997-05-13 00:00:00.0 | 1899-12-30 15:00:00.0 | 1 | 36.787 | true | Interpolated From Previous Year
10458 | 1997-05-13 00:00:00.0 | 1899-12-30 16:00:00.0 | 1 | 38.457 | true | Interpolated From Previous Year
10459 | 1997-05-13 00:00:00.0 | 1899-12-30 17:00:00.0 | 1 | 37.707 | true | Interpolated From Previous Year
10460 | 1997-05-13 00:00:00.0 | 1899-12-30 18:00:00.0 | 1 | 36.167 | true | Interpolated From Previous Year
10461 | 1997-05-13 00:00:00.0 | 1899-12-30 19:00:00.0 | 1 | 32.877 | true | Interpolated From Previous Year
10462 | 1997-05-13 00:00:00.0 | 1899-12-30 20:00:00.0 | 1 | 29.197 | true | Interpolated From Previous Year
10463 | 1997-05-13 00:00:00.0 | 1899-12-30 21:00:00.0 | 1 | 25.717 | true | Interpolated From Previous Year
10464 | 1997-05-13 00:00:00.0 | 1899-12-30 22:00:00.0 | 1 | 23.467 | true | Interpolated From Previous Year
10465 | 1997-05-13 00:00:00.0 | 1899-12-30 23:00:00.0 | 1 | 21.787 | true | Interpolated From Previous Year
10466 | 1997-05-14 00:00:00.0 | 1899-12-30 00:00:00.0 | 1 | 20.467 | true | Interpolated From Previous Year
10467 | 1997-05-14 00:00:00.0 | 1899-12-30 01:00:00.0 | 1 | 19.327 | true | Interpolated From Previous Year
10468 | 1997-05-14 00:00:00.0 | 1899-12-30 02:00:00.0 | 1 | 18.527 | true | Interpolated From Previous Year
10469 | 1997-05-14 00:00:00.0 | 1899-12-30 03:00:00.0 | 1 | 18.027 | true | Interpolated From Previous Year
10470 | 1997-05-14 00:00:00.0 | 1899-12-30 04:00:00.0 | 1 | 17.677 | true | Interpolated From Previous Year
10471 | 1997-05-14 00:00:00.0 | 1899-12-30 05:00:00.0 | 1 | 17.447 | true | Interpolated From Previous Year
10472 | 1997-05-14 00:00:00.0 | 1899-12-30 06:00:00.0 | 1 | 17.007 | true | Interpolated From Previous Year
10473 | 1997-05-14 00:00:00.0 | 1899-12-30 07:00:00.0 | 1 | 16.897 | true | Interpolated From Previous Year
10474 | 1997-05-14 00:00:00.0 | 1899-12-30 08:00:00.0 | 1 | 17.767 | true | Interpolated From Previous Year
10475 | 1997-05-14 00:00:00.0 | 1899-12-30 09:00:00.0 | 1 | 20.357 | true | Interpolated From Previous Year
28060 | 1996-03-27 00:00:00.0 | 1899-12-30 13:00:00.0 | 2 | 12.76 | false
28154 | 1996-03-31 00:00:00.0 | 1899-12-30 11:00:00.0 | 2 | 13.09 | false
28155 | 1996-03-31 00:00:00.0 | 1899-12-30 12:00:00.0 | 2 | 16.41 | false
28156 | 1996-03-31 00:00:00.0 | 1899-12-30 13:00:00.0 | 2 | 19.26 | false
28157 | 1996-03-31 00:00:00.0 | 1899-12-30 14:00:00.0 | 2 | 21.81 | false
28158 | 1996-03-31 00:00:00.0 | 1899-12-30 15:00:00.0 | 2 | 24.36 | false
28159 | 1996-03-31 00:00:00.0 | 1899-12-30 16:00:00.0 | 2 | 26.29 | false
28160 | 1996-03-31 00:00:00.0 | 1899-12-30 17:00:00.0 | 2 | 26.6 | false
30227 | 1996-06-25 00:00:00.0 | 1899-12-30 21:00:00.0 | 2 | 21.79 | false
30228 | 1996-06-25 00:00:00.0 | 1899-12-30 22:00:00.0 | 2 | 21.02 | false
30229 | 1996-06-25 00:00:00.0 | 1899-12-30 23:00:00.0 | 2 | 20.18 | false
30230 | 1996-06-26 00:00:00.0 | 1899-12-30 00:00:00.0 | 2 | 19.46 | false
30231 | 1996-06-26 00:00:00.0 | 1899-12-30 01:00:00.0 | 2 | 18.82 | false
30232 | 1996-06-26 00:00:00.0 | 1899-12-30 02:00:00.0 | 2 | 18.21 | false
30233 | 1996-06-26 00:00:00.0 | 1899-12-30 03:00:00.0 | 2 | 17.64 | false
30234 | 1996-06-26 00:00:00.0 | 1899-12-30 04:00:00.0 | 2 | 17.29 | false
30235 | 1996-06-26 00:00:00.0 | 1899-12-30 05:00:00.0 | 2 | 17.12 | false
30236 | 1996-06-26 00:00:00.0 | 1899-12-30 06:00:00.0 | 2 | 16.84 | false
30237 | 1996-06-26 00:00:00.0 | 1899-12-30 07:00:00.0 | 2 | 16.49 | false
30238 | 1996-06-26 00:00:00.0 | 1899-12-30 08:00:00.0 | 2 | 16.73 | false
30239 | 1996-06-26 00:00:00.0 | 1899-12-30 09:00:00.0 | 2 | 17.39 | false
30240 | 1996-06-26 00:00:00.0 | 1899-12-30 10:00:00.0 | 2 | 18.99 | false
30241 | 1996-06-26 00:00:00.0 | 1899-12-30 11:00:00.0 | 2 | 21.52 | false
30242 | 1996-06-26 00:00:00.0 | 1899-12-30 12:00:00.0 | 2 | 24.86 | false
30243 | 1996-06-26 00:00:00.0 | 1899-12-30 13:00:00.0 | 2 | 26.76 | false
30244 | 1996-06-26 00:00:00.0 | 1899-12-30 14:00:00.0 | 2 | 26.01 | false
30245 | 1996-06-26 00:00:00.0 | 1899-12-30 15:00:00.0 | 2 | 24.18 | false
30246 | 1996-06-26 00:00:00.0 | 1899-12-30 16:00:00.0 | 2 | 23.33 | false
30247 | 1996-06-26 00:00:00.0 | 1899-12-30 17:00:00.0 | 2 | 22.67 | false
30248 | 1996-06-26 00:00:00.0 | 1899-12-30 18:00:00.0 | 2 | 22.52 | false
30249 | 1996-06-26 00:00:00.0 | 1899-12-30 19:00:00.0 | 2 | 22.46 | false
30250 | 1996-06-26 00:00:00.0 | 1899-12-30 20:00:00.0 | 2 | 22.02 | false
30251 | 1996-06-26 00:00:00.0 | 1899-12-30 21:00:00.0 | 2 | 21.28 | false
30252 | 1996-06-26 00:00:00.0 | 1899-12-30 22:00:00.0 | 2 | 20.43 | false
30253 | 1996-06-26 00:00:00.0 | 1899-12-30 23:00:00.0 | 2 | 19.6 | false
30254 | 1996-06-27 00:00:00.0 | 1899-12-30 00:00:00.0 | 2 | 18.96 | false
30255 | 1996-06-27 00:00:00.0 | 1899-12-30 01:00:00.0 | 2 | 18.44 | false
30256 | 1996-06-27 00:00:00.0 | 1899-12-30 02:00:00.0 | 2 | 18 | false
30257 | 1996-06-27 00:00:00.0 | 1899-12-30 03:00:00.0 | 2 | 17.62 | false
30258 | 1996-06-27 00:00:00.0 | 1899-12-30 04:00:00.0 | 2 | 17.31 | false
30259 | 1996-06-27 00:00:00.0 | 1899-12-30 05:00:00.0 | 2 | 16.88 | false
30260 | 1996-06-27 00:00:00.0 | 1899-12-30 06:00:00.0 | 2 | 16.3 | false
30261 | 1996-06-27 00:00:00.0 | 1899-12-30 07:00:00.0 | 2 | 15.75 | false
30262 | 1996-06-27 00:00:00.0 | 1899-12-30 08:00:00.0 | 2 | 15.7 | false
30263 | 1996-06-27 00:00:00.0 | 1899-12-30 09:00:00.0 | 2 | 16.77 | false
30264 | 1996-06-27 00:00:00.0 | 1899-12-30 10:00:00.0 | 2 | 18.79 | false
30265 | 1996-06-27 00:00:00.0 | 1899-12-30 11:00:00.0 | 2 | 21.48 | false
30266 | 1996-06-27 00:00:00.0 | 1899-12-30 12:00:00.0 | 2 | 24.57 | false
30267 | 1996-06-27 00:00:00.0 | 1899-12-30 13:00:00.0 | 2 | 27.81 | false
30268 | 1996-06-27 00:00:00.0 | 1899-12-30 14:00:00.0 | 2 | 30.94 | false
30269 | 1996-06-27 00:00:00.0 | 1899-12-30 15:00:00.0 | 2 | 33.52 | false
30270 | 1996-06-27 00:00:00.0 | 1899-12-30 16:00:00.0 | 2 | 34.73 | false
30271 | 1996-06-27 00:00:00.0 | 1899-12-30 17:00:00.0 | 2 | 35.39 | false
30272 | 1996-06-27 00:00:00.0 | 1899-12-30 18:00:00.0 | 2 | 34.11 | false
30273 | 1996-06-27 00:00:00.0 | 1899-12-30 19:00:00.0 | 2 | 32.16 | false
30274 | 1996-06-27 00:00:00.0 | 1899-12-30 20:00:00.0 | 2 | 30.54 | false
30275 | 1996-06-27 00:00:00.0 | 1899-12-30 21:00:00.0 | 2 | 28.96 | false
30276 | 1996-06-27 00:00:00.0 | 1899-12-30 22:00:00.0 | 2 | 27.25 | false
30277 | 1996-06-27 00:00:00.0 | 1899-12-30 23:00:00.0 | 2 | 25.66 | false
30278 | 1996-06-28 00:00:00.0 | 1899-12-30 00:00:00.0 | 2 | 24.31 | false
30279 | 1996-06-28 00:00:00.0 | 1899-12-30 01:00:00.0 | 2 | 23.14 | false
30280 | 1996-06-28 00:00:00.0 | 1899-12-30 02:00:00.0 | 2 | 22.13 | false
30281 | 1996-06-28 00:00:00.0 | 1899-12-30 03:00:00.0 | 2 | 21.27 | false
30282 | 1996-06-28 00:00:00.0 | 1899-12-30 04:00:00.0 | 2 | 20.43 | false
30283 | 1996-06-28 00:00:00.0 | 1899-12-30 05:00:00.0 | 2 | 19.65 | false
30284 | 1996-06-28 00:00:00.0 | 1899-12-30 06:00:00.0 | 2 | 18.93 | false
30285 | 1996-06-28 00:00:00.0 | 1899-12-30 07:00:00.0 | 2 | 18.31 | false
30286 | 1996-06-28 00:00:00.0 | 1899-12-30 08:00:00.0 | 2 | 18.31 | false
30287 | 1996-06-28 00:00:00.0 | 1899-12-30 09:00:00.0 | 2 | 19.41 | false
30288 | 1996-06-28 00:00:00.0 | 1899-12-30 10:00:00.0 | 2 | 21.48 | false
30289 | 1996-06-28 00:00:00.0 | 1899-12-30 11:00:00.0 | 2 | 23.95 | false
30290 | 1996-06-28 00:00:00.0 | 1899-12-30 12:00:00.0 | 2 | 26.8 | false
30291 | 1996-06-28 00:00:00.0 | 1899-12-30 13:00:00.0 | 2 | 29.95 | false
30292 | 1996-06-28 00:00:00.0 | 1899-12-30 14:00:00.0 | 2 | 32.73 | false
30293 | 1996-06-28 00:00:00.0 | 1899-12-30 15:00:00.0 | 2 | 35.21 | false
30294 | 1996-06-28 00:00:00.0 | 1899-12-30 16:00:00.0 | 2 | 37.13 | false
30295 | 1996-06-28 00:00:00.0 | 1899-12-30 17:00:00.0 | 2 | 38.26 | false
30296 | 1996-06-28 00:00:00.0 | 1899-12-30 18:00:00.0 | 2 | 38.58 | false
30297 | 1996-06-28 00:00:00.0 | 1899-12-30 19:00:00.0 | 2 | 38.02 | false
30298 | 1996-06-28 00:00:00.0 | 1899-12-30 20:00:00.0 | 2 | 36.59 | false
30299 | 1996-06-28 00:00:00.0 | 1899-12-30 21:00:00.0 | 2 | 34.56 | false
30300 | 1996-06-28 00:00:00.0 | 1899-12-30 22:00:00.0 | 2 | 32.33 | false
30301 | 1996-06-28 00:00:00.0 | 1899-12-30 23:00:00.0 | 2 | 30.33 | false
30302 | 1996-06-29 00:00:00.0 | 1899-12-30 00:00:00.0 | 2 | 28.64 | false
30303 | 1996-06-29 00:00:00.0 | 1899-12-30 01:00:00.0 | 2 | 27.18 | false
30304 | 1996-06-29 00:00:00.0 | 1899-12-30 02:00:00.0 | 2 | 25.88 | false
30305 | 1996-06-29 00:00:00.0 | 1899-12-30 03:00:00.0 | 2 | 24.71 | false
30306 | 1996-06-29 00:00:00.0 | 1899-12-30 04:00:00.0 | 2 | 23.68 | false
30307 | 1996-06-29 00:00:00.0 | 1899-12-30 05:00:00.0 | 2 | 22.74 | false
30308 | 1996-06-29 00:00:00.0 | 1899-12-30 06:00:00.0 | 2 | 21.89 | false
30309 | 1996-06-29 00:00:00.0 | 1899-12-30 07:00:00.0 | 2 | 21.17 | false
30310 | 1996-06-29 00:00:00.0 | 1899-12-30 08:00:00.0 | 2 | 21.08 | false
30311 | 1996-06-29 00:00:00.0 | 1899-12-30 09:00:00.0 | 2 | 22.11 | false
30312 | 1996-06-29 00:00:00.0 | 1899-12-30 10:00:00.0 | 2 | 24.23 | false
30313 | 1996-06-29 00:00:00.0 | 1899-12-30 11:00:00.0 | 2 | 27.07 | false
30314 | 1996-06-29 00:00:00.0 | 1899-12-30 12:00:00.0 | 2 | 30.09 | false
30315 | 1996-06-29 00:00:00.0 | 1899-12-30 13:00:00.0 | 2 | 32.97 | false
30316 | 1996-06-29 00:00:00.0 | 1899-12-30 14:00:00.0 | 2 | 35.65 | false
30317 | 1996-06-29 00:00:00.0 | 1899-12-30 15:00:00.0 | 2 | 37.99 | false
32517 | 1996-09-29 00:00:00.0 | 1899-12-30 07:00:00.0 | 2 | 17.46 | false
32518 | 1996-09-29 00:00:00.0 | 1899-12-30 08:00:00.0 | 2 | 16.9 | false
32722 | 1996-10-07 00:00:00.0 | 1899-12-30 20:00:00.0 | 2 | 29.64 | false
32723 | 1996-10-07 00:00:00.0 | 1899-12-30 21:00:00.0 | 2 | 27.87 | false
32724 | 1996-10-07 00:00:00.0 | 1899-12-30 22:00:00.0 | 2 | 26.29 | false
32725 | 1996-10-07 00:00:00.0 | 1899-12-30 23:00:00.0 | 2 | 24.89 | false
32726 | 1996-10-08 00:00:00.0 | 1899-12-30 00:00:00.0 | 2 | 23.62 | false
32727 | 1996-10-08 00:00:00.0 | 1899-12-30 01:00:00.0 | 2 | 22.51 | false
32728 | 1996-10-08 00:00:00.0 | 1899-12-30 02:00:00.0 | 2 | 21.54 | false
32729 | 1996-10-08 00:00:00.0 | 1899-12-30 03:00:00.0 | 2 | 20.66 | false
32730 | 1996-10-08 00:00:00.0 | 1899-12-30 04:00:00.0 | 2 | 19.86 | false
32624 | 1996-10-03 00:00:00.0 | 1899-12-30 18:00:00.0 | 2 | 33.41 | false
32424 | 1996-09-25 00:00:00.0 | 1899-12-30 10:00:00.0 | 2 | 18.94 | false
32425 | 1996-09-25 00:00:00.0 | 1899-12-30 11:00:00.0 | 2 | 20.6 | false
32426 | 1996-09-25 00:00:00.0 | 1899-12-30 12:00:00.0 | 2 | 22.87 | false
32427 | 1996-09-25 00:00:00.0 | 1899-12-30 13:00:00.0 | 2 | 25.5 | false
32428 | 1996-09-25 00:00:00.0 | 1899-12-30 14:00:00.0 | 2 | 27.86 | false
32429 | 1996-09-25 00:00:00.0 | 1899-12-30 15:00:00.0 | 2 | 29.62 | false
32430 | 1996-09-25 00:00:00.0 | 1899-12-30 16:00:00.0 | 2 | 30.87 | false
32431 | 1996-09-25 00:00:00.0 | 1899-12-30 17:00:00.0 | 2 | 31.44 | false
32432 | 1996-09-25 00:00:00.0 | 1899-12-30 18:00:00.0 | 2 | 31.22 | false
32433 | 1996-09-25 00:00:00.0 | 1899-12-30 19:00:00.0 | 2 | 30.32 | false
32434 | 1996-09-25 00:00:00.0 | 1899-12-30 20:00:00.0 | 2 | 28.75 | false
32435 | 1996-09-25 00:00:00.0 | 1899-12-30 21:00:00.0 | 2 | 27.06 | false
32436 | 1996-09-25 00:00:00.0 | 1899-12-30 22:00:00.0 | 2 | 25.59 | false
32437 | 1996-09-25 00:00:00.0 | 1899-12-30 23:00:00.0 | 2 | 24.34 | false
32438 | 1996-09-26 00:00:00.0 | 1899-12-30 00:00:00.0 | 2 | 23.22 | false
32439 | 1996-09-26 00:00:00.0 | 1899-12-30 01:00:00.0 | 2 | 22.21 | false
32440 | 1996-09-26 00:00:00.0 | 1899-12-30 02:00:00.0 | 2 | 21.26 | false
32441 | 1996-09-26 00:00:00.0 | 1899-12-30 03:00:00.0 | 2 | 20.31 | false
32442 | 1996-09-26 00:00:00.0 | 1899-12-30 04:00:00.0 | 2 | 19.41 | false
32443 | 1996-09-26 00:00:00.0 | 1899-12-30 05:00:00.0 | 2 | 18.57 | false
32444 | 1996-09-26 00:00:00.0 | 1899-12-30 06:00:00.0 | 2 | 17.8 | false
32445 | 1996-09-26 00:00:00.0 | 1899-12-30 07:00:00.0 | 2 | 17.07 | false
32446 | 1996-09-26 00:00:00.0 | 1899-12-30 08:00:00.0 | 2 | 16.45 | false
32447 | 1996-09-26 00:00:00.0 | 1899-12-30 09:00:00.0 | 2 | 16.32 | false
32448 | 1996-09-26 00:00:00.0 | 1899-12-30 10:00:00.0 | 2 | 17.41 | false
32449 | 1996-09-26 00:00:00.0 | 1899-12-30 11:00:00.0 | 2 | 19.58 | false
32450 | 1996-09-26 00:00:00.0 | 1899-12-30 12:00:00.0 | 2 | 22.26 | false
32451 | 1996-09-26 00:00:00.0 | 1899-12-30 13:00:00.0 | 2 | 24.85 | false
32452 | 1996-09-26 00:00:00.0 | 1899-12-30 14:00:00.0 | 2 | 27.26 | false
32453 | 1996-09-26 00:00:00.0 | 1899-12-30 15:00:00.0 | 2 | 29.34 | false
32454 | 1996-09-26 00:00:00.0 | 1899-12-30 16:00:00.0 | 2 | 30.78 | false
32455 | 1996-09-26 00:00:00.0 | 1899-12-30 17:00:00.0 | 2 | 31.49 | false
32456 | 1996-09-26 00:00:00.0 | 1899-12-30 18:00:00.0 | 2 | 31.27 | false
32457 | 1996-09-26 00:00:00.0 | 1899-12-30 19:00:00.0 | 2 | 30.06 | false
32458 | 1996-09-26 00:00:00.0 | 1899-12-30 20:00:00.0 | 2 | 28.24 | false
32459 | 1996-09-26 00:00:00.0 | 1899-12-30 21:00:00.0 | 2 | 26.43 | false
32460 | 1996-09-26 00:00:00.0 | 1899-12-30 22:00:00.0 | 2 | 24.88 | false
32461 | 1996-09-26 00:00:00.0 | 1899-12-30 23:00:00.0 | 2 | 23.51 | false
32462 | 1996-09-27 00:00:00.0 | 1899-12-30 00:00:00.0 | 2 | 22.32 | false
32463 | 1996-09-27 00:00:00.0 | 1899-12-30 01:00:00.0 | 2 | 21.25 | false
32464 | 1996-09-27 00:00:00.0 | 1899-12-30 02:00:00.0 | 2 | 20.21 | false
32465 | 1996-09-27 00:00:00.0 | 1899-12-30 03:00:00.0 | 2 | 19.25 | false
32466 | 1996-09-27 00:00:00.0 | 1899-12-30 04:00:00.0 | 2 | 18.38 | false
32467 | 1996-09-27 00:00:00.0 | 1899-12-30 05:00:00.0 | 2 | 17.56 | false
32468 | 1996-09-27 00:00:00.0 | 1899-12-30 06:00:00.0 | 2 | 16.79 | false
32469 | 1996-09-27 00:00:00.0 | 1899-12-30 07:00:00.0 | 2 | 16.08 | false
32470 | 1996-09-27 00:00:00.0 | 1899-12-30 08:00:00.0 | 2 | 15.5 | false
32471 | 1996-09-27 00:00:00.0 | 1899-12-30 09:00:00.0 | 2 | 15.52 | false
32472 | 1996-09-27 00:00:00.0 | 1899-12-30 10:00:00.0 | 2 | 16.76 | false
32473 | 1996-09-27 00:00:00.0 | 1899-12-30 11:00:00.0 | 2 | 19.02 | false
32474 | 1996-09-27 00:00:00.0 | 1899-12-30 12:00:00.0 | 2 | 21.75 | false
32475 | 1996-09-27 00:00:00.0 | 1899-12-30 13:00:00.0 | 2 | 24.47 | false
32476 | 1996-09-27 00:00:00.0 | 1899-12-30 14:00:00.0 | 2 | 26.96 | false
32477 | 1996-09-27 00:00:00.0 | 1899-12-30 15:00:00.0 | 2 | 29.05 | false
32478 | 1996-09-27 00:00:00.0 | 1899-12-30 16:00:00.0 | 2 | 30.59 | false
32479 | 1996-09-27 00:00:00.0 | 1899-12-30 17:00:00.0 | 2 | 31.39 | false
32480 | 1996-09-27 00:00:00.0 | 1899-12-30 18:00:00.0 | 2 | 31.27 | false
32481 | 1996-09-27 00:00:00.0 | 1899-12-30 19:00:00.0 | 2 | 30.24 | false
32482 | 1996-09-27 00:00:00.0 | 1899-12-30 20:00:00.0 | 2 | 28.54 | false
32483 | 1996-09-27 00:00:00.0 | 1899-12-30 21:00:00.0 | 2 | 26.74 | false
32484 | 1996-09-27 00:00:00.0 | 1899-12-30 22:00:00.0 | 2 | 25.12 | false
32485 | 1996-09-27 00:00:00.0 | 1899-12-30 23:00:00.0 | 2 | 23.72 | false
32486 | 1996-09-28 00:00:00.0 | 1899-12-30 00:00:00.0 | 2 | 22.49 | false
32487 | 1996-09-28 00:00:00.0 | 1899-12-30 01:00:00.0 | 2 | 21.42 | false
32488 | 1996-09-28 00:00:00.0 | 1899-12-30 02:00:00.0 | 2 | 20.47 | false
32489 | 1996-09-28 00:00:00.0 | 1899-12-30 03:00:00.0 | 2 | 19.6 | false
32490 | 1996-09-28 00:00:00.0 | 1899-12-30 04:00:00.0 | 2 | 18.78 | false
32491 | 1996-09-28 00:00:00.0 | 1899-12-30 05:00:00.0 | 2 | 18.02 | false
32492 | 1996-09-28 00:00:00.0 | 1899-12-30 06:00:00.0 | 2 | 17.34 | false
32493 | 1996-09-28 00:00:00.0 | 1899-12-30 07:00:00.0 | 2 | 16.71 | false
32494 | 1996-09-28 00:00:00.0 | 1899-12-30 08:00:00.0 | 2 | 16.18 | false
32495 | 1996-09-28 00:00:00.0 | 1899-12-30 09:00:00.0 | 2 | 16.21 | false
32496 | 1996-09-28 00:00:00.0 | 1899-12-30 10:00:00.0 | 2 | 17.42 | false
32497 | 1996-09-28 00:00:00.0 | 1899-12-30 11:00:00.0 | 2 | 19.66 | false
32498 | 1996-09-28 00:00:00.0 | 1899-12-30 12:00:00.0 | 2 | 22.46 | false
32499 | 1996-09-28 00:00:00.0 | 1899-12-30 13:00:00.0 | 2 | 25.39 | false
32500 | 1996-09-28 00:00:00.0 | 1899-12-30 14:00:00.0 | 2 | 28.03 | false
32501 | 1996-09-28 00:00:00.0 | 1899-12-30 15:00:00.0 | 2 | 30.24 | false
32502 | 1996-09-28 00:00:00.0 | 1899-12-30 16:00:00.0 | 2 | 31.76 | false
32503 | 1996-09-28 00:00:00.0 | 1899-12-30 17:00:00.0 | 2 | 32.43 | false
32504 | 1996-09-28 00:00:00.0 | 1899-12-30 18:00:00.0 | 2 | 32.33 | false
32505 | 1996-09-28 00:00:00.0 | 1899-12-30 19:00:00.0 | 2 | 31.34 | false
32506 | 1996-09-28 00:00:00.0 | 1899-12-30 20:00:00.0 | 2 | 29.64 | false
32507 | 1996-09-28 00:00:00.0 | 1899-12-30 21:00:00.0 | 2 | 27.79 | false
32508 | 1996-09-28 00:00:00.0 | 1899-12-30 22:00:00.0 | 2 | 26.09 | false
32509 | 1996-09-28 00:00:00.0 | 1899-12-30 23:00:00.0 | 2 | 24.64 | false
32510 | 1996-09-29 00:00:00.0 | 1899-12-30 00:00:00.0 | 2 | 23.36 | false
32511 | 1996-09-29 00:00:00.0 | 1899-12-30 01:00:00.0 | 2 | 22.22 | false
32512 | 1996-09-29 00:00:00.0 | 1899-12-30 02:00:00.0 | 2 | 21.24 | false
32513 | 1996-09-29 00:00:00.0 | 1899-12-30 03:00:00.0 | 2 | 20.35 | false
32514 | 1996-09-29 00:00:00.0 | 1899-12-30 04:00:00.0 | 2 | 19.52 | false
32515 | 1996-09-29 00:00:00.0 | 1899-12-30 05:00:00.0 | 2 | 18.77 | false
32516 | 1996-09-29 00:00:00.0 | 1899-12-30 06:00:00.0 | 2 | 18.09 | false
11450 | 1997-06-24 00:00:00.0 | 1899-12-30 00:00:00.0 | 1 | 26.51743 | true | Interpolated From Previous Year
20158 | 1998-06-21 00:00:00.0 | 1899-12-30 20:00:00.0 | 1 | 35.64 | false
20159 | 1998-06-21 00:00:00.0 | 1899-12-30 21:00:00.0 | 1 | 32.33 | false
20160 | 1998-06-21 00:00:00.0 | 1899-12-30 22:00:00.0 | 1 | 30.01 | false
20161 | 1998-06-21 00:00:00.0 | 1899-12-30 23:00:00.0 | 1 | 28.26 | false
20162 | 1998-06-22 00:00:00.0 | 1899-12-30 00:00:00.0 | 1 | 26.87 | false
20163 | 1998-06-22 00:00:00.0 | 1899-12-30 01:00:00.0 | 1 | 25.81 | false
20164 | 1998-06-22 00:00:00.0 | 1899-12-30 02:00:00.0 | 1 | 25.01 | false
20165 | 1998-06-22 00:00:00.0 | 1899-12-30 03:00:00.0 | 1 | 24.27 | false
20166 | 1998-06-22 00:00:00.0 | 1899-12-30 04:00:00.0 | 1 | 23.25 | false
11458 | 1997-06-24 00:00:00.0 | 1899-12-30 08:00:00.0 | 1 | 22.84743 | true | Interpolated From Previous Year
11459 | 1997-06-24 00:00:00.0 | 1899-12-30 09:00:00.0 | 1 | 23.97743 | true | Interpolated From Previous Year
11460 | 1997-06-24 00:00:00.0 | 1899-12-30 10:00:00.0 | 1 | 26.50743 | true | Interpolated From Previous Year
11461 | 1997-06-24 00:00:00.0 | 1899-12-30 11:00:00.0 | 1 | 27.56743 | true | Interpolated From Previous Year
11462 | 1997-06-24 00:00:00.0 | 1899-12-30 12:00:00.0 | 1 | 29.65743 | true | Interpolated From Previous Year
11463 | 1997-06-24 00:00:00.0 | 1899-12-30 13:00:00.0 | 1 | 32.67743 | true | Interpolated From Previous Year
11464 | 1997-06-24 00:00:00.0 | 1899-12-30 14:00:00.0 | 1 | 35.61743 | true | Interpolated From Previous Year
11465 | 1997-06-24 00:00:00.0 | 1899-12-30 15:00:00.0 | 1 | 33.15743 | true | Interpolated From Previous Year
11466 | 1997-06-24 00:00:00.0 | 1899-12-30 16:00:00.0 | 1 | 30.73743 | true | Interpolated From Previous Year
11467 | 1997-06-24 00:00:00.0 | 1899-12-30 17:00:00.0 | 1 | 28.44743 | true | Interpolated From Previous Year
11468 | 1997-06-24 00:00:00.0 | 1899-12-30 18:00:00.0 | 1 | 26.75743 | true | Interpolated From Previous Year
11469 | 1997-06-24 00:00:00.0 | 1899-12-30 19:00:00.0 | 1 | 25.46743 | true | Interpolated From Previous Year
11470 | 1997-06-24 00:00:00.0 | 1899-12-30 20:00:00.0 | 1 | 24.40743 | true | Interpolated From Previous Year
11471 | 1997-06-24 00:00:00.0 | 1899-12-30 21:00:00.0 | 1 | 23.53743 | true | Interpolated From Previous Year
11472 | 1997-06-24 00:00:00.0 | 1899-12-30 22:00:00.0 | 1 | 22.77743 | true | Interpolated From Previous Year
28279 | 1996-04-05 00:00:00.0 | 1899-12-30 16:00:00.0 | 2 | 27.59 | false
28280 | 1996-04-05 00:00:00.0 | 1899-12-30 17:00:00.0 | 2 | 28.54 | false
28281 | 1996-04-05 00:00:00.0 | 1899-12-30 18:00:00.0 | 2 | 28.45 | false
28282 | 1996-04-05 00:00:00.0 | 1899-12-30 19:00:00.0 | 2 | 27.41 | false
28283 | 1996-04-05 00:00:00.0 | 1899-12-30 20:00:00.0 | 2 | 25.52 | false
28284 | 1996-04-05 00:00:00.0 | 1899-12-30 21:00:00.0 | 2 | 23.3 | false
28285 | 1996-04-05 00:00:00.0 | 1899-12-30 22:00:00.0 | 2 | 21.33 | false
28286 | 1996-04-05 00:00:00.0 | 1899-12-30 23:00:00.0 | 2 | 19.62 | false
28287 | 1996-04-06 00:00:00.0 | 1899-12-30 00:00:00.0 | 2 | 18.12 | false
28288 | 1996-04-06 00:00:00.0 | 1899-12-30 01:00:00.0 | 2 | 16.78 | false
28289 | 1996-04-06 00:00:00.0 | 1899-12-30 02:00:00.0 | 2 | 15.59 | false
28290 | 1996-04-06 00:00:00.0 | 1899-12-30 03:00:00.0 | 2 | 14.55 | false
28291 | 1996-04-06 00:00:00.0 | 1899-12-30 04:00:00.0 | 2 | 13.6 | false
28292 | 1996-04-06 00:00:00.0 | 1899-12-30 05:00:00.0 | 2 | 12.73 | false
28293 | 1996-04-06 00:00:00.0 | 1899-12-30 06:00:00.0 | 2 | 11.94 | false
28294 | 1996-04-06 00:00:00.0 | 1899-12-30 07:00:00.0 | 2 | 11.21 | false
28295 | 1996-04-06 00:00:00.0 | 1899-12-30 08:00:00.0 | 2 | 10.68 | false
28296 | 1996-04-06 00:00:00.0 | 1899-12-30 09:00:00.0 | 2 | 11.1 | false
28297 | 1996-04-06 00:00:00.0 | 1899-12-30 10:00:00.0 | 2 | 12.89 | false
28298 | 1996-04-06 00:00:00.0 | 1899-12-30 11:00:00.0 | 2 | 15.7 | false
28299 | 1996-04-06 00:00:00.0 | 1899-12-30 12:00:00.0 | 2 | 19.05 | false
28300 | 1996-04-06 00:00:00.0 | 1899-12-30 13:00:00.0 | 2 | 22.37 | false
28301 | 1996-04-06 00:00:00.0 | 1899-12-30 14:00:00.0 | 2 | 25.26 | false
28302 | 1996-04-06 00:00:00.0 | 1899-12-30 15:00:00.0 | 2 | 27.71 | false
28303 | 1996-04-06 00:00:00.0 | 1899-12-30 16:00:00.0 | 2 | 29.45 | false
28304 | 1996-04-06 00:00:00.0 | 1899-12-30 17:00:00.0 | 2 | 30.44 | false
28305 | 1996-04-06 00:00:00.0 | 1899-12-30 18:00:00.0 | 2 | 30.48 | false
28306 | 1996-04-06 00:00:00.0 | 1899-12-30 19:00:00.0 | 2 | 29.5 | false
28307 | 1996-04-06 00:00:00.0 | 1899-12-30 20:00:00.0 | 2 | 27.68 | false
28308 | 1996-04-06 00:00:00.0 | 1899-12-30 21:00:00.0 | 2 | 25.5 | false
28309 | 1996-04-06 00:00:00.0 | 1899-12-30 22:00:00.0 | 2 | 23.5 | false
28310 | 1996-04-06 00:00:00.0 | 1899-12-30 23:00:00.0 | 2 | 21.75 | false
28311 | 1996-04-07 00:00:00.0 | 1899-12-30 00:00:00.0 | 2 | 20.18 | false
28312 | 1996-04-07 00:00:00.0 | 1899-12-30 01:00:00.0 | 2 | 18.8 | false
28313 | 1996-04-07 00:00:00.0 | 1899-12-30 02:00:00.0 | 2 | 17.57 | false
28314 | 1996-04-07 00:00:00.0 | 1899-12-30 03:00:00.0 | 2 | 16.48 | false
28315 | 1996-04-07 00:00:00.0 | 1899-12-30 04:00:00.0 | 2 | 15.49 | false
28316 | 1996-04-07 00:00:00.0 | 1899-12-30 05:00:00.0 | 2 | 14.57 | false
28317 | 1996-04-07 00:00:00.0 | 1899-12-30 06:00:00.0 | 2 | 13.74 | false
28318 | 1996-04-07 00:00:00.0 | 1899-12-30 07:00:00.0 | 2 | 12.97 | false
28319 | 1996-04-07 00:00:00.0 | 1899-12-30 08:00:00.0 | 2 | 12.45 | false
28320 | 1996-04-07 00:00:00.0 | 1899-12-30 09:00:00.0 | 2 | 12.85 | false
28321 | 1996-04-07 00:00:00.0 | 1899-12-30 10:00:00.0 | 2 | 14.57 | false
28322 | 1996-04-07 00:00:00.0 | 1899-12-30 11:00:00.0 | 2 | 17.36 | false
28323 | 1996-04-07 00:00:00.0 | 1899-12-30 12:00:00.0 | 2 | 20.69 | false
28324 | 1996-04-07 00:00:00.0 | 1899-12-30 13:00:00.0 | 2 | 23.89 | false
28325 | 1996-04-07 00:00:00.0 | 1899-12-30 14:00:00.0 | 2 | 26.84 | false
28326 | 1996-04-07 00:00:00.0 | 1899-12-30 15:00:00.0 | 2 | 29.45 | false
28327 | 1996-04-07 00:00:00.0 | 1899-12-30 16:00:00.0 | 2 | 31.42 | false
28328 | 1996-04-07 00:00:00.0 | 1899-12-30 17:00:00.0 | 2 | 32.53 | false
28329 | 1996-04-07 00:00:00.0 | 1899-12-30 18:00:00.0 | 2 | 32.54 | false
28330 | 1996-04-07 00:00:00.0 | 1899-12-30 19:00:00.0 | 2 | 31.39 | false
28331 | 1996-04-07 00:00:00.0 | 1899-12-30 20:00:00.0 | 2 | 29.46 | false
28332 | 1996-04-07 00:00:00.0 | 1899-12-30 21:00:00.0 | 2 | 27.27 | false
28333 | 1996-04-07 00:00:00.0 | 1899-12-30 22:00:00.0 | 2 | 25.36 | false
28334 | 1996-04-07 00:00:00.0 | 1899-12-30 23:00:00.0 | 2 | 23.72 | false
28335 | 1996-04-08 00:00:00.0 | 1899-12-30 00:00:00.0 | 2 | 22.29 | false
28336 | 1996-04-08 00:00:00.0 | 1899-12-30 01:00:00.0 | 2 | 20.96 | false
28337 | 1996-04-08 00:00:00.0 | 1899-12-30 02:00:00.0 | 2 | 19.73 | false
28338 | 1996-04-08 00:00:00.0 | 1899-12-30 03:00:00.0 | 2 | 18.59 | false
28339 | 1996-04-08 00:00:00.0 | 1899-12-30 04:00:00.0 | 2 | 17.56 | false
28340 | 1996-04-08 00:00:00.0 | 1899-12-30 05:00:00.0 | 2 | 16.59 | false
28341 | 1996-04-08 00:00:00.0 | 1899-12-30 06:00:00.0 | 2 | 15.71 | false
28342 | 1996-04-08 00:00:00.0 | 1899-12-30 07:00:00.0 | 2 | 14.89 | false
28343 | 1996-04-08 00:00:00.0 | 1899-12-30 08:00:00.0 | 2 | 14.23 | false
28344 | 1996-04-08 00:00:00.0 | 1899-12-30 09:00:00.0 | 2 | 14.53 | false
29420 | 1996-05-23 00:00:00.0 | 1899-12-30 06:00:00.0 | 2 | 14.73 | false
29421 | 1996-05-23 00:00:00.0 | 1899-12-30 07:00:00.0 | 2 | 14.46 | false
29422 | 1996-05-23 00:00:00.0 | 1899-12-30 08:00:00.0 | 2 | 14.39 | false
29423 | 1996-05-23 00:00:00.0 | 1899-12-30 09:00:00.0 | 2 | 14.61 | false
10476 | 1997-05-14 00:00:00.0 | 1899-12-30 10:00:00.0 | 1 | 24.817 | true | Interpolated From Previous Year
10779 | 1997-05-27 00:00:00.0 | 1899-12-30 01:00:00.0 | 1 | 22.27743 | true | Interpolated From Previous Year
10780 | 1997-05-27 00:00:00.0 | 1899-12-30 02:00:00.0 | 1 | 21.21743 | true | Interpolated From Previous Year
10781 | 1997-05-27 00:00:00.0 | 1899-12-30 03:00:00.0 | 1 | 20.40743 | true | Interpolated From Previous Year
10782 | 1997-05-27 00:00:00.0 | 1899-12-30 04:00:00.0 | 1 | 19.98743 | true | Interpolated From Previous Year
10783 | 1997-05-27 00:00:00.0 | 1899-12-30 05:00:00.0 | 1 | 19.32743 | true | Interpolated From Previous Year
10784 | 1997-05-27 00:00:00.0 | 1899-12-30 06:00:00.0 | 1 | 17.31743 | true | Interpolated From Previous Year
10857 | 1997-05-30 00:00:00.0 | 1899-12-30 07:00:00.0 | 1 | 14.07743 | true | Interpolated From Previous Year
10483 | 1997-05-14 00:00:00.0 | 1899-12-30 17:00:00.0 | 1 | 30.847 | true | Interpolated From Previous Year
10484 | 1997-05-14 00:00:00.0 | 1899-12-30 18:00:00.0 | 1 | 28.747 | true | Interpolated From Previous Year
10485 | 1997-05-14 00:00:00.0 | 1899-12-30 19:00:00.0 | 1 | 26.947 | true | Interpolated From Previous Year
10486 | 1997-05-14 00:00:00.0 | 1899-12-30 20:00:00.0 | 1 | 24.687 | true | Interpolated From Previous Year
10487 | 1997-05-14 00:00:00.0 | 1899-12-30 21:00:00.0 | 1 | 22.037 | true | Interpolated From Previous Year
10488 | 1997-05-14 00:00:00.0 | 1899-12-30 22:00:00.0 | 1 | 20.577 | true | Interpolated From Previous Year
10489 | 1997-05-14 00:00:00.0 | 1899-12-30 23:00:00.0 | 1 | 19.517 | true | Interpolated From Previous Year
10490 | 1997-05-15 00:00:00.0 | 1899-12-30 00:00:00.0 | 1 | 18.577 | true | Interpolated From Previous Year
10491 | 1997-05-15 00:00:00.0 | 1899-12-30 01:00:00.0 | 1 | 17.997 | true | Interpolated From Previous Year
10492 | 1997-05-15 00:00:00.0 | 1899-12-30 02:00:00.0 | 1 | 17.657 | true | Interpolated From Previous Year
10493 | 1997-05-15 00:00:00.0 | 1899-12-30 03:00:00.0 | 1 | 17.307 | true | Interpolated From Previous Year
10494 | 1997-05-15 00:00:00.0 | 1899-12-30 04:00:00.0 | 1 | 16.867 | true | Interpolated From Previous Year
10495 | 1997-05-15 00:00:00.0 | 1899-12-30 05:00:00.0 | 1 | 16.317 | true | Interpolated From Previous Year
10496 | 1997-05-15 00:00:00.0 | 1899-12-30 06:00:00.0 | 1 | 15.797 | true | Interpolated From Previous Year
10497 | 1997-05-15 00:00:00.0 | 1899-12-30 07:00:00.0 | 1 | 15.417 | true | Interpolated From Previous Year
10498 | 1997-05-15 00:00:00.0 | 1899-12-30 08:00:00.0 | 1 | 15.947 | true | Interpolated From Previous Year
10499 | 1997-05-15 00:00:00.0 | 1899-12-30 09:00:00.0 | 1 | 18.847 | true | Interpolated From Previous Year
10500 | 1997-05-15 00:00:00.0 | 1899-12-30 10:00:00.0 | 1 | 24.057 | true | Interpolated From Previous Year
10501 | 1997-05-15 00:00:00.0 | 1899-12-30 11:00:00.0 | 1 | 26.797 | true | Interpolated From Previous Year
10502 | 1997-05-15 00:00:00.0 | 1899-12-30 12:00:00.0 | 1 | 28.787 | true | Interpolated From Previous Year
10503 | 1997-05-15 00:00:00.0 | 1899-12-30 13:00:00.0 | 1 | 31.527 | true | Interpolated From Previous Year
10504 | 1997-05-15 00:00:00.0 | 1899-12-30 14:00:00.0 | 1 | 31.947 | true | Interpolated From Previous Year
10505 | 1997-05-15 00:00:00.0 | 1899-12-30 15:00:00.0 | 1 | 30.607 | true | Interpolated From Previous Year
10506 | 1997-05-15 00:00:00.0 | 1899-12-30 16:00:00.0 | 1 | 27.647 | true | Interpolated From Previous Year
10507 | 1997-05-15 00:00:00.0 | 1899-12-30 17:00:00.0 | 1 | 25.037 | true | Interpolated From Previous Year
10508 | 1997-05-15 00:00:00.0 | 1899-12-30 18:00:00.0 | 1 | 20.477 | true | Interpolated From Previous Year
10509 | 1997-05-15 00:00:00.0 | 1899-12-30 19:00:00.0 | 1 | 18.447 | true | Interpolated From Previous Year
10510 | 1997-05-15 00:00:00.0 | 1899-12-30 20:00:00.0 | 1 | 17.587 | true | Interpolated From Previous Year
10511 | 1997-05-15 00:00:00.0 | 1899-12-30 21:00:00.0 | 1 | 16.917 | true | Interpolated From Previous Year
10512 | 1997-05-15 00:00:00.0 | 1899-12-30 22:00:00.0 | 1 | 16.307 | true | Interpolated From Previous Year
10513 | 1997-05-15 00:00:00.0 | 1899-12-30 23:00:00.0 | 1 | 15.507 | true | Interpolated From Previous Year
10514 | 1997-05-16 00:00:00.0 | 1899-12-30 00:00:00.0 | 1 | 14.717 | true | Interpolated From Previous Year
10515 | 1997-05-16 00:00:00.0 | 1899-12-30 01:00:00.0 | 1 | 13.897 | true | Interpolated From Previous Year
10516 | 1997-05-16 00:00:00.0 | 1899-12-30 02:00:00.0 | 1 | 13.307 | true | Interpolated From Previous Year
10517 | 1997-05-16 00:00:00.0 | 1899-12-30 03:00:00.0 | 1 | 12.957 | true | Interpolated From Previous Year
10518 | 1997-05-16 00:00:00.0 | 1899-12-30 04:00:00.0 | 1 | 12.597 | true | Interpolated From Previous Year
10519 | 1997-05-16 00:00:00.0 | 1899-12-30 05:00:00.0 | 1 | 12.157 | true | Interpolated From Previous Year
10520 | 1997-05-16 00:00:00.0 | 1899-12-30 06:00:00.0 | 1 | 11.657 | true | Interpolated From Previous Year
10521 | 1997-05-16 00:00:00.0 | 1899-12-30 07:00:00.0 | 1 | 11.387 | true | Interpolated From Previous Year
10522 | 1997-05-16 00:00:00.0 | 1899-12-30 08:00:00.0 | 1 | 11.397 | true | Interpolated From Previous Year
10523 | 1997-05-16 00:00:00.0 | 1899-12-30 09:00:00.0 | 1 | 12.957 | true | Interpolated From Previous Year
10524 | 1997-05-16 00:00:00.0 | 1899-12-30 10:00:00.0 | 1 | 16.307 | true | Interpolated From Previous Year
10525 | 1997-05-16 00:00:00.0 | 1899-12-30 11:00:00.0 | 1 | 21.137 | true | Interpolated From Previous Year
10526 | 1997-05-16 00:00:00.0 | 1899-12-30 12:00:00.0 | 1 | 26.357 | true | Interpolated From Previous Year
10527 | 1997-05-16 00:00:00.0 | 1899-12-30 13:00:00.0 | 1 | 27.887 | true | Interpolated From Previous Year
10528 | 1997-05-16 00:00:00.0 | 1899-12-30 14:00:00.0 | 1 | 28.137 | true | Interpolated From Previous Year
10529 | 1997-05-16 00:00:00.0 | 1899-12-30 15:00:00.0 | 1 | 25.977 | true | Interpolated From Previous Year
10530 | 1997-05-16 00:00:00.0 | 1899-12-30 16:00:00.0 | 1 | 28.747 | true | Interpolated From Previous Year
10531 | 1997-05-16 00:00:00.0 | 1899-12-30 17:00:00.0 | 1 | 31.877 | true | Interpolated From Previous Year
10532 | 1997-05-16 00:00:00.0 | 1899-12-30 18:00:00.0 | 1 | 29.337 | true | Interpolated From Previous Year
10533 | 1997-05-16 00:00:00.0 | 1899-12-30 19:00:00.0 | 1 | 24.827 | true | Interpolated From Previous Year
10534 | 1997-05-16 00:00:00.0 | 1899-12-30 20:00:00.0 | 1 | 21.397 | true | Interpolated From Previous Year
10535 | 1997-05-16 00:00:00.0 | 1899-12-30 21:00:00.0 | 1 | 19.167 | true | Interpolated From Previous Year
10536 | 1997-05-16 00:00:00.0 | 1899-12-30 22:00:00.0 | 1 | 17.697 | true | Interpolated From Previous Year
10537 | 1997-05-16 00:00:00.0 | 1899-12-30 23:00:00.0 | 1 | 16.487 | true | Interpolated From Previous Year
10538 | 1997-05-17 00:00:00.0 | 1899-12-30 00:00:00.0 | 1 | 15.827 | true | Interpolated From Previous Year
10539 | 1997-05-17 00:00:00.0 | 1899-12-30 01:00:00.0 | 1 | 15.437 | true | Interpolated From Previous Year
10540 | 1997-05-17 00:00:00.0 | 1899-12-30 02:00:00.0 | 1 | 14.857 | true | Interpolated From Previous Year
10541 | 1997-05-17 00:00:00.0 | 1899-12-30 03:00:00.0 | 1 | 14.127 | true | Interpolated From Previous Year
10542 | 1997-05-17 00:00:00.0 | 1899-12-30 04:00:00.0 | 1 | 13.397 | true | Interpolated From Previous Year
10543 | 1997-05-17 00:00:00.0 | 1899-12-30 05:00:00.0 | 1 | 13.037 | true | Interpolated From Previous Year
10544 | 1997-05-17 00:00:00.0 | 1899-12-30 06:00:00.0 | 1 | 12.847 | true | Interpolated From Previous Year
10545 | 1997-05-17 00:00:00.0 | 1899-12-30 07:00:00.0 | 1 | 13.007 | true | Interpolated From Previous Year
10546 | 1997-05-17 00:00:00.0 | 1899-12-30 08:00:00.0 | 1 | 13.747 | true | Interpolated From Previous Year
29243 | 1996-05-15 00:00:00.0 | 1899-12-30 21:00:00.0 | 2 | 22.71 | false
29244 | 1996-05-15 00:00:00.0 | 1899-12-30 22:00:00.0 | 2 | 22.03 | false
31714 | 1996-08-26 00:00:00.0 | 1899-12-30 20:00:00.0 | 2 | 34.48 | false
31715 | 1996-08-26 00:00:00.0 | 1899-12-30 21:00:00.0 | 2 | 32.76 | false
31716 | 1996-08-26 00:00:00.0 | 1899-12-30 22:00:00.0 | 2 | 31.18 | false
31717 | 1996-08-26 00:00:00.0 | 1899-12-30 23:00:00.0 | 2 | 29.78 | false
31718 | 1996-08-27 00:00:00.0 | 1899-12-30 00:00:00.0 | 2 | 28.62 | false
31719 | 1996-08-27 00:00:00.0 | 1899-12-30 01:00:00.0 | 2 | 27.72 | false
31720 | 1996-08-27 00:00:00.0 | 1899-12-30 02:00:00.0 | 2 | 26.92 | false
31721 | 1996-08-27 00:00:00.0 | 1899-12-30 03:00:00.0 | 2 | 26.04 | false
31722 | 1996-08-27 00:00:00.0 | 1899-12-30 04:00:00.0 | 2 | 25.15 | false
32625 | 1996-10-03 00:00:00.0 | 1899-12-30 19:00:00.0 | 2 | 32.25 | false
32626 | 1996-10-03 00:00:00.0 | 1899-12-30 20:00:00.0 | 2 | 30.52 | false
32627 | 1996-10-03 00:00:00.0 | 1899-12-30 21:00:00.0 | 2 | 28.73 | false
32628 | 1996-10-03 00:00:00.0 | 1899-12-30 22:00:00.0 | 2 | 27.11 | false
32629 | 1996-10-03 00:00:00.0 | 1899-12-30 23:00:00.0 | 2 | 25.7 | false
32630 | 1996-10-04 00:00:00.0 | 1899-12-30 00:00:00.0 | 2 | 24.43 | false
32631 | 1996-10-04 00:00:00.0 | 1899-12-30 01:00:00.0 | 2 | 23.28 | false
32632 | 1996-10-04 00:00:00.0 | 1899-12-30 02:00:00.0 | 2 | 22.26 | false
32633 | 1996-10-04 00:00:00.0 | 1899-12-30 03:00:00.0 | 2 | 21.38 | false
32634 | 1996-10-04 00:00:00.0 | 1899-12-30 04:00:00.0 | 2 | 20.56 | false
32635 | 1996-10-04 00:00:00.0 | 1899-12-30 05:00:00.0 | 2 | 19.8 | false
32636 | 1996-10-04 00:00:00.0 | 1899-12-30 06:00:00.0 | 2 | 19.1 | false
32637 | 1996-10-04 00:00:00.0 | 1899-12-30 07:00:00.0 | 2 | 18.45 | false
32638 | 1996-10-04 00:00:00.0 | 1899-12-30 08:00:00.0 | 2 | 17.86 | false
32639 | 1996-10-04 00:00:00.0 | 1899-12-30 09:00:00.0 | 2 | 17.79 | false
32640 | 1996-10-04 00:00:00.0 | 1899-12-30 10:00:00.0 | 2 | 18.63 | false
32641 | 1996-10-04 00:00:00.0 | 1899-12-30 11:00:00.0 | 2 | 20.45 | false
32642 | 1996-10-04 00:00:00.0 | 1899-12-30 12:00:00.0 | 2 | 22.66 | false
32643 | 1996-10-04 00:00:00.0 | 1899-12-30 13:00:00.0 | 2 | 24.28 | false
32644 | 1996-10-04 00:00:00.0 | 1899-12-30 14:00:00.0 | 2 | 26.98 | false
32645 | 1996-10-04 00:00:00.0 | 1899-12-30 15:00:00.0 | 2 | 29.62 | false
32646 | 1996-10-04 00:00:00.0 | 1899-12-30 16:00:00.0 | 2 | 31.43 | false
32647 | 1996-10-04 00:00:00.0 | 1899-12-30 17:00:00.0 | 2 | 32.17 | false
32648 | 1996-10-04 00:00:00.0 | 1899-12-30 18:00:00.0 | 2 | 31.96 | false
32649 | 1996-10-04 00:00:00.0 | 1899-12-30 19:00:00.0 | 2 | 30.96 | false
32650 | 1996-10-04 00:00:00.0 | 1899-12-30 20:00:00.0 | 2 | 29.4 | false
32651 | 1996-10-04 00:00:00.0 | 1899-12-30 21:00:00.0 | 2 | 27.75 | false
32652 | 1996-10-04 00:00:00.0 | 1899-12-30 22:00:00.0 | 2 | 26.31 | false
32653 | 1996-10-04 00:00:00.0 | 1899-12-30 23:00:00.0 | 2 | 25.1 | false
32654 | 1996-10-05 00:00:00.0 | 1899-12-30 00:00:00.0 | 2 | 24.02 | false
32655 | 1996-10-05 00:00:00.0 | 1899-12-30 01:00:00.0 | 2 | 23.08 | false
32656 | 1996-10-05 00:00:00.0 | 1899-12-30 02:00:00.0 | 2 | 22.26 | false
32657 | 1996-10-05 00:00:00.0 | 1899-12-30 03:00:00.0 | 2 | 21.42 | false
32658 | 1996-10-05 00:00:00.0 | 1899-12-30 04:00:00.0 | 2 | 20.64 | false
32659 | 1996-10-05 00:00:00.0 | 1899-12-30 05:00:00.0 | 2 | 19.87 | false
32660 | 1996-10-05 00:00:00.0 | 1899-12-30 06:00:00.0 | 2 | 19.19 | false
32661 | 1996-10-05 00:00:00.0 | 1899-12-30 07:00:00.0 | 2 | 18.56 | false
32662 | 1996-10-05 00:00:00.0 | 1899-12-30 08:00:00.0 | 2 | 17.97 | false
32663 | 1996-10-05 00:00:00.0 | 1899-12-30 09:00:00.0 | 2 | 17.78 | false
32664 | 1996-10-05 00:00:00.0 | 1899-12-30 10:00:00.0 | 2 | 18.66 | false
32665 | 1996-10-05 00:00:00.0 | 1899-12-30 11:00:00.0 | 2 | 20.61 | false
32666 | 1996-10-05 00:00:00.0 | 1899-12-30 12:00:00.0 | 2 | 23.3 | false
32667 | 1996-10-05 00:00:00.0 | 1899-12-30 13:00:00.0 | 2 | 26.19 | false
32668 | 1996-10-05 00:00:00.0 | 1899-12-30 14:00:00.0 | 2 | 28.82 | false
32669 | 1996-10-05 00:00:00.0 | 1899-12-30 15:00:00.0 | 2 | 30.97 | false
32670 | 1996-10-05 00:00:00.0 | 1899-12-30 16:00:00.0 | 2 | 32.52 | false
32671 | 1996-10-05 00:00:00.0 | 1899-12-30 17:00:00.0 | 2 | 33.23 | false
32672 | 1996-10-05 00:00:00.0 | 1899-12-30 18:00:00.0 | 2 | 33.04 | false
32673 | 1996-10-05 00:00:00.0 | 1899-12-30 19:00:00.0 | 2 | 31.94 | false
32674 | 1996-10-05 00:00:00.0 | 1899-12-30 20:00:00.0 | 2 | 30.17 | false
32675 | 1996-10-05 00:00:00.0 | 1899-12-30 21:00:00.0 | 2 | 28.36 | false
32676 | 1996-10-05 00:00:00.0 | 1899-12-30 22:00:00.0 | 2 | 26.77 | false
32677 | 1996-10-05 00:00:00.0 | 1899-12-30 23:00:00.0 | 2 | 25.37 | false
32678 | 1996-10-06 00:00:00.0 | 1899-12-30 00:00:00.0 | 2 | 24.17 | false
32679 | 1996-10-06 00:00:00.0 | 1899-12-30 01:00:00.0 | 2 | 23.07 | false
32680 | 1996-10-06 00:00:00.0 | 1899-12-30 02:00:00.0 | 2 | 22.1 | false
32681 | 1996-10-06 00:00:00.0 | 1899-12-30 03:00:00.0 | 2 | 21.24 | false
32682 | 1996-10-06 00:00:00.0 | 1899-12-30 04:00:00.0 | 2 | 20.45 | false
32683 | 1996-10-06 00:00:00.0 | 1899-12-30 05:00:00.0 | 2 | 19.71 | false
32684 | 1996-10-06 00:00:00.0 | 1899-12-30 06:00:00.0 | 2 | 19.02 | false
32685 | 1996-10-06 00:00:00.0 | 1899-12-30 07:00:00.0 | 2 | 18.38 | false
32686 | 1996-10-06 00:00:00.0 | 1899-12-30 08:00:00.0 | 2 | 17.77 | false
32687 | 1996-10-06 00:00:00.0 | 1899-12-30 09:00:00.0 | 2 | 17.64 | false
32688 | 1996-10-06 00:00:00.0 | 1899-12-30 10:00:00.0 | 2 | 18.63 | false
32689 | 1996-10-06 00:00:00.0 | 1899-12-30 11:00:00.0 | 2 | 20.67 | false
32690 | 1996-10-06 00:00:00.0 | 1899-12-30 12:00:00.0 | 2 | 23.41 | false
32691 | 1996-10-06 00:00:00.0 | 1899-12-30 13:00:00.0 | 2 | 26.36 | false
32692 | 1996-10-06 00:00:00.0 | 1899-12-30 14:00:00.0 | 2 | 28.92 | false
32693 | 1996-10-06 00:00:00.0 | 1899-12-30 15:00:00.0 | 2 | 31 | false
32694 | 1996-10-06 00:00:00.0 | 1899-12-30 16:00:00.0 | 2 | 32.53 | false
32695 | 1996-10-06 00:00:00.0 | 1899-12-30 17:00:00.0 | 2 | 33.29 | false
32696 | 1996-10-06 00:00:00.0 | 1899-12-30 18:00:00.0 | 2 | 33.08 | false
32697 | 1996-10-06 00:00:00.0 | 1899-12-30 19:00:00.0 | 2 | 31.96 | false
32698 | 1996-10-06 00:00:00.0 | 1899-12-30 20:00:00.0 | 2 | 30.18 | false
32699 | 1996-10-06 00:00:00.0 | 1899-12-30 21:00:00.0 | 2 | 28.38 | false
32700 | 1996-10-06 00:00:00.0 | 1899-12-30 22:00:00.0 | 2 | 26.77 | false
32701 | 1996-10-06 00:00:00.0 | 1899-12-30 23:00:00.0 | 2 | 25.35 | false
32702 | 1996-10-07 00:00:00.0 | 1899-12-30 00:00:00.0 | 2 | 24.1 | false
32703 | 1996-10-07 00:00:00.0 | 1899-12-30 01:00:00.0 | 2 | 23 | false
32704 | 1996-10-07 00:00:00.0 | 1899-12-30 02:00:00.0 | 2 | 22 | false
32705 | 1996-10-07 00:00:00.0 | 1899-12-30 03:00:00.0 | 2 | 21.07 | false
32706 | 1996-10-07 00:00:00.0 | 1899-12-30 04:00:00.0 | 2 | 20.24 | false
32923 | 1996-10-16 00:00:00.0 | 1899-12-30 05:00:00.0 | 2 | 14.83 | false
32924 | 1996-10-16 00:00:00.0 | 1899-12-30 06:00:00.0 | 2 | 14.13 | false
32925 | 1996-10-16 00:00:00.0 | 1899-12-30 07:00:00.0 | 2 | 13.43 | false
32926 | 1996-10-16 00:00:00.0 | 1899-12-30 08:00:00.0 | 2 | 12.79 | false
32927 | 1996-10-16 00:00:00.0 | 1899-12-30 09:00:00.0 | 2 | 12.49 | false
32928 | 1996-10-16 00:00:00.0 | 1899-12-30 10:00:00.0 | 2 | 13.2 | false
32929 | 1996-10-16 00:00:00.0 | 1899-12-30 11:00:00.0 | 2 | 14.88 | false
32930 | 1996-10-16 00:00:00.0 | 1899-12-30 12:00:00.0 | 2 | 17.23 | false
32931 | 1996-10-16 00:00:00.0 | 1899-12-30 13:00:00.0 | 2 | 19.4 | false
32932 | 1996-10-16 00:00:00.0 | 1899-12-30 14:00:00.0 | 2 | 21.33 | false
32933 | 1996-10-16 00:00:00.0 | 1899-12-30 15:00:00.0 | 2 | 22.9 | false
32934 | 1996-10-16 00:00:00.0 | 1899-12-30 16:00:00.0 | 2 | 23.75 | false
32935 | 1996-10-16 00:00:00.0 | 1899-12-30 17:00:00.0 | 2 | 23.8 | false
32936 | 1996-10-16 00:00:00.0 | 1899-12-30 18:00:00.0 | 2 | 23.07 | false
32937 | 1996-10-16 00:00:00.0 | 1899-12-30 19:00:00.0 | 2 | 21.7 | false
32938 | 1996-10-16 00:00:00.0 | 1899-12-30 20:00:00.0 | 2 | 20.13 | false
32939 | 1996-10-16 00:00:00.0 | 1899-12-30 21:00:00.0 | 2 | 18.72 | false
28345 | 1996-04-08 00:00:00.0 | 1899-12-30 10:00:00.0 | 2 | 16.26 | false
33042 | 1996-10-21 00:00:00.0 | 1899-12-30 04:00:00.0 | 2 | 7.6 | false
33043 | 1996-10-21 00:00:00.0 | 1899-12-30 05:00:00.0 | 2 | 6.866 | false
33044 | 1996-10-21 00:00:00.0 | 1899-12-30 06:00:00.0 | 2 | 6.177 | false
32949 | 1996-10-17 00:00:00.0 | 1899-12-30 07:00:00.0 | 2 | 9.99 | false
20272 | 1998-06-26 00:00:00.0 | 1899-12-30 14:00:00.0 | 1 | 46.51 | false
20273 | 1998-06-26 00:00:00.0 | 1899-12-30 15:00:00.0 | 1 | 47.61 | false
20274 | 1998-06-26 00:00:00.0 | 1899-12-30 16:00:00.0 | 1 | 47.29 | false
20275 | 1998-06-26 00:00:00.0 | 1899-12-30 17:00:00.0 | 1 | 45.71 | false
20276 | 1998-06-26 00:00:00.0 | 1899-12-30 18:00:00.0 | 1 | 43.35 | false
20277 | 1998-06-26 00:00:00.0 | 1899-12-30 19:00:00.0 | 1 | 40.23 | false
20278 | 1998-06-26 00:00:00.0 | 1899-12-30 20:00:00.0 | 1 | 36.22 | false
20279 | 1998-06-26 00:00:00.0 | 1899-12-30 21:00:00.0 | 1 | 31.96 | false
20280 | 1998-06-26 00:00:00.0 | 1899-12-30 22:00:00.0 | 1 | 28.71 | false
20281 | 1998-06-26 00:00:00.0 | 1899-12-30 23:00:00.0 | 1 | 26.34 | false
20282 | 1998-06-27 00:00:00.0 | 1899-12-30 00:00:00.0 | 1 | 24.49 | false
20283 | 1998-06-27 00:00:00.0 | 1899-12-30 01:00:00.0 | 1 | 22.91 | false
20284 | 1998-06-27 00:00:00.0 | 1899-12-30 02:00:00.0 | 1 | 21.71 | false
20285 | 1998-06-27 00:00:00.0 | 1899-12-30 03:00:00.0 | 1 | 20.67 | false
20286 | 1998-06-27 00:00:00.0 | 1899-12-30 04:00:00.0 | 1 | 19.64 | false
20287 | 1998-06-27 00:00:00.0 | 1899-12-30 05:00:00.0 | 1 | 18.61 | false
20288 | 1998-06-27 00:00:00.0 | 1899-12-30 06:00:00.0 | 1 | 17.7 | false
20289 | 1998-06-27 00:00:00.0 | 1899-12-30 07:00:00.0 | 1 | 17.63 | false
20290 | 1998-06-27 00:00:00.0 | 1899-12-30 08:00:00.0 | 1 | 19.99 | false
20291 | 1998-06-27 00:00:00.0 | 1899-12-30 09:00:00.0 | 1 | 23.99 | false
20292 | 1998-06-27 00:00:00.0 | 1899-12-30 10:00:00.0 | 1 | 28.92 | false
20293 | 1998-06-27 00:00:00.0 | 1899-12-30 11:00:00.0 | 1 | 34.07 | false
20294 | 1998-06-27 00:00:00.0 | 1899-12-30 12:00:00.0 | 1 | 38.75 | false
20295 | 1998-06-27 00:00:00.0 | 1899-12-30 13:00:00.0 | 1 | 42.9 | false
20296 | 1998-06-27 00:00:00.0 | 1899-12-30 14:00:00.0 | 1 | 46.11 | false
20297 | 1998-06-27 00:00:00.0 | 1899-12-30 15:00:00.0 | 1 | 48.47 | false
20298 | 1998-06-27 00:00:00.0 | 1899-12-30 16:00:00.0 | 1 | 49.51 | false
20299 | 1998-06-27 00:00:00.0 | 1899-12-30 17:00:00.0 | 1 | 49.21 | false
20300 | 1998-06-27 00:00:00.0 | 1899-12-30 18:00:00.0 | 1 | 47.42 | false
20301 | 1998-06-27 00:00:00.0 | 1899-12-30 19:00:00.0 | 1 | 44.4 | false
20302 | 1998-06-27 00:00:00.0 | 1899-12-30 20:00:00.0 | 1 | 40.58 | false
20303 | 1998-06-27 00:00:00.0 | 1899-12-30 21:00:00.0 | 1 | 35.97 | false
20304 | 1998-06-27 00:00:00.0 | 1899-12-30 22:00:00.0 | 1 | 32.41 | false
20305 | 1998-06-27 00:00:00.0 | 1899-12-30 23:00:00.0 | 1 | 29.86 | false
20306 | 1998-06-28 00:00:00.0 | 1899-12-30 00:00:00.0 | 1 | 27.68 | false
20307 | 1998-06-28 00:00:00.0 | 1899-12-30 01:00:00.0 | 1 | 25.8 | false
20308 | 1998-06-28 00:00:00.0 | 1899-12-30 02:00:00.0 | 1 | 24.26 | false
20309 | 1998-06-28 00:00:00.0 | 1899-12-30 03:00:00.0 | 1 | 22.89 | false
20310 | 1998-06-28 00:00:00.0 | 1899-12-30 04:00:00.0 | 1 | 21.67 | false
20311 | 1998-06-28 00:00:00.0 | 1899-12-30 05:00:00.0 | 1 | 20.61 | false
20312 | 1998-06-28 00:00:00.0 | 1899-12-30 06:00:00.0 | 1 | 19.52 | false
20313 | 1998-06-28 00:00:00.0 | 1899-12-30 07:00:00.0 | 1 | 19.4 | false
20314 | 1998-06-28 00:00:00.0 | 1899-12-30 08:00:00.0 | 1 | 21.95 | false
20315 | 1998-06-28 00:00:00.0 | 1899-12-30 09:00:00.0 | 1 | 26.43 | false
20316 | 1998-06-28 00:00:00.0 | 1899-12-30 10:00:00.0 | 1 | 31.9 | false
20317 | 1998-06-28 00:00:00.0 | 1899-12-30 11:00:00.0 | 1 | 37.41 | false
20318 | 1998-06-28 00:00:00.0 | 1899-12-30 12:00:00.0 | 1 | 42.02 | false
20319 | 1998-06-28 00:00:00.0 | 1899-12-30 13:00:00.0 | 1 | 45.85 | false
20320 | 1998-06-28 00:00:00.0 | 1899-12-30 14:00:00.0 | 1 | 47.57 | false
20321 | 1998-06-28 00:00:00.0 | 1899-12-30 15:00:00.0 | 1 | 48.81 | false
20322 | 1998-06-28 00:00:00.0 | 1899-12-30 16:00:00.0 | 1 | 48.87 | false
20323 | 1998-06-28 00:00:00.0 | 1899-12-30 17:00:00.0 | 1 | 47.92 | false
20324 | 1998-06-28 00:00:00.0 | 1899-12-30 18:00:00.0 | 1 | 45.76 | false
20325 | 1998-06-28 00:00:00.0 | 1899-12-30 19:00:00.0 | 1 | 42.56 | false
20326 | 1998-06-28 00:00:00.0 | 1899-12-30 20:00:00.0 | 1 | 38.66 | false
20327 | 1998-06-28 00:00:00.0 | 1899-12-30 21:00:00.0 | 1 | 34.49 | false
20328 | 1998-06-28 00:00:00.0 | 1899-12-30 22:00:00.0 | 1 | 31.29 | false
20329 | 1998-06-28 00:00:00.0 | 1899-12-30 23:00:00.0 | 1 | 28.86 | false
20330 | 1998-06-29 00:00:00.0 | 1899-12-30 00:00:00.0 | 1 | 26.84 | false
20331 | 1998-06-29 00:00:00.0 | 1899-12-30 01:00:00.0 | 1 | 25.2 | false
20332 | 1998-06-29 00:00:00.0 | 1899-12-30 02:00:00.0 | 1 | 23.88 | false
20333 | 1998-06-29 00:00:00.0 | 1899-12-30 03:00:00.0 | 1 | 22.64 | false
20334 | 1998-06-29 00:00:00.0 | 1899-12-30 04:00:00.0 | 1 | 21.49 | false
20335 | 1998-06-29 00:00:00.0 | 1899-12-30 05:00:00.0 | 1 | 20.49 | false
20336 | 1998-06-29 00:00:00.0 | 1899-12-30 06:00:00.0 | 1 | 19.53 | false
20337 | 1998-06-29 00:00:00.0 | 1899-12-30 07:00:00.0 | 1 | 19.43 | false
20338 | 1998-06-29 00:00:00.0 | 1899-12-30 08:00:00.0 | 1 | 21.92 | false
20339 | 1998-06-29 00:00:00.0 | 1899-12-30 09:00:00.0 | 1 | 26.4 | false
20340 | 1998-06-29 00:00:00.0 | 1899-12-30 10:00:00.0 | 1 | 31.87 | false
20341 | 1998-06-29 00:00:00.0 | 1899-12-30 11:00:00.0 | 1 | 37.48 | false
20342 | 1998-06-29 00:00:00.0 | 1899-12-30 12:00:00.0 | 1 | 42.59 | false
20343 | 1998-06-29 00:00:00.0 | 1899-12-30 13:00:00.0 | 1 | 46.85 | false
20344 | 1998-06-29 00:00:00.0 | 1899-12-30 14:00:00.0 | 1 | 49.8 | false
20345 | 1998-06-29 00:00:00.0 | 1899-12-30 15:00:00.0 | 1 | 51.61 | false
20346 | 1998-06-29 00:00:00.0 | 1899-12-30 16:00:00.0 | 1 | 51.23 | false
20347 | 1998-06-29 00:00:00.0 | 1899-12-30 17:00:00.0 | 1 | 49.48 | false
20348 | 1998-06-29 00:00:00.0 | 1899-12-30 18:00:00.0 | 1 | 46.87 | false
20349 | 1998-06-29 00:00:00.0 | 1899-12-30 19:00:00.0 | 1 | 43.5 | false
20350 | 1998-06-29 00:00:00.0 | 1899-12-30 20:00:00.0 | 1 | 39.52 | false
20351 | 1998-06-29 00:00:00.0 | 1899-12-30 21:00:00.0 | 1 | 35.28 | false
20352 | 1998-06-29 00:00:00.0 | 1899-12-30 22:00:00.0 | 1 | 31.95 | false
20353 | 1998-06-29 00:00:00.0 | 1899-12-30 23:00:00.0 | 1 | 29.37 | false
20354 | 1998-06-30 00:00:00.0 | 1899-12-30 00:00:00.0 | 1 | 27.49 | false
20355 | 1998-06-30 00:00:00.0 | 1899-12-30 01:00:00.0 | 1 | 25.82 | false
20356 | 1998-06-30 00:00:00.0 | 1899-12-30 02:00:00.0 | 1 | 24.38 | false
20357 | 1998-06-30 00:00:00.0 | 1899-12-30 03:00:00.0 | 1 | 23.09 | false
20358 | 1998-06-30 00:00:00.0 | 1899-12-30 04:00:00.0 | 1 | 21.96 | false
20359 | 1998-06-30 00:00:00.0 | 1899-12-30 05:00:00.0 | 1 | 20.98 | false
10846 | 1997-05-29 00:00:00.0 | 1899-12-30 20:00:00.0 | 1 | 31.72743 | true | Interpolated From Previous Year
10847 | 1997-05-29 00:00:00.0 | 1899-12-30 21:00:00.0 | 1 | 27.57743 | true | Interpolated From Previous Year
10848 | 1997-05-29 00:00:00.0 | 1899-12-30 22:00:00.0 | 1 | 24.61743 | true | Interpolated From Previous Year
10849 | 1997-05-29 00:00:00.0 | 1899-12-30 23:00:00.0 | 1 | 22.59743 | true | Interpolated From Previous Year
20675 | 1998-07-13 00:00:00.0 | 1899-12-30 09:00:00.0 | 1 | 29.04 | false
20676 | 1998-07-13 00:00:00.0 | 1899-12-30 10:00:00.0 | 1 | 34.05 | false
20677 | 1998-07-13 00:00:00.0 | 1899-12-30 11:00:00.0 | 1 | 39.51 | false
20678 | 1998-07-13 00:00:00.0 | 1899-12-30 12:00:00.0 | 1 | 44.11 | false
20679 | 1998-07-13 00:00:00.0 | 1899-12-30 13:00:00.0 | 1 | 47.55 | false
20680 | 1998-07-13 00:00:00.0 | 1899-12-30 14:00:00.0 | 1 | 50.33 | false
20681 | 1998-07-13 00:00:00.0 | 1899-12-30 15:00:00.0 | 1 | 51.3 | false
20682 | 1998-07-13 00:00:00.0 | 1899-12-30 16:00:00.0 | 1 | 51.14 | false
20683 | 1998-07-13 00:00:00.0 | 1899-12-30 17:00:00.0 | 1 | 49.68 | false
20684 | 1998-07-13 00:00:00.0 | 1899-12-30 18:00:00.0 | 1 | 47.08 | false
10858 | 1997-05-30 00:00:00.0 | 1899-12-30 08:00:00.0 | 1 | 16.21743 | true | Interpolated From Previous Year
10859 | 1997-05-30 00:00:00.0 | 1899-12-30 09:00:00.0 | 1 | 20.45743 | true | Interpolated From Previous Year
10860 | 1997-05-30 00:00:00.0 | 1899-12-30 10:00:00.0 | 1 | 25.47743 | true | Interpolated From Previous Year
10861 | 1997-05-30 00:00:00.0 | 1899-12-30 11:00:00.0 | 1 | 31.13743 | true | Interpolated From Previous Year
10862 | 1997-05-30 00:00:00.0 | 1899-12-30 12:00:00.0 | 1 | 36.86743 | true | Interpolated From Previous Year
10863 | 1997-05-30 00:00:00.0 | 1899-12-30 13:00:00.0 | 1 | 41.38743 | true | Interpolated From Previous Year
10864 | 1997-05-30 00:00:00.0 | 1899-12-30 14:00:00.0 | 1 | 44.51743 | true | Interpolated From Previous Year
10865 | 1997-05-30 00:00:00.0 | 1899-12-30 15:00:00.0 | 1 | 46.24743 | true | Interpolated From Previous Year
10866 | 1997-05-30 00:00:00.0 | 1899-12-30 16:00:00.0 | 1 | 46.99743 | true | Interpolated From Previous Year
10867 | 1997-05-30 00:00:00.0 | 1899-12-30 17:00:00.0 | 1 | 45.76743 | true | Interpolated From Previous Year
10868 | 1997-05-30 00:00:00.0 | 1899-12-30 18:00:00.0 | 1 | 42.72743 | true | Interpolated From Previous Year
10869 | 1997-05-30 00:00:00.0 | 1899-12-30 19:00:00.0 | 1 | 38.60743 | true | Interpolated From Previous Year
10870 | 1997-05-30 00:00:00.0 | 1899-12-30 20:00:00.0 | 1 | 34.03743 | true | Interpolated From Previous Year
10871 | 1997-05-30 00:00:00.0 | 1899-12-30 21:00:00.0 | 1 | 29.82743 | true | Interpolated From Previous Year
10872 | 1997-05-30 00:00:00.0 | 1899-12-30 22:00:00.0 | 1 | 26.70743 | true | Interpolated From Previous Year
10873 | 1997-05-30 00:00:00.0 | 1899-12-30 23:00:00.0 | 1 | 24.63743 | true | Interpolated From Previous Year
10874 | 1997-05-31 00:00:00.0 | 1899-12-30 00:00:00.0 | 1 | 23.00743 | true | Interpolated From Previous Year
10875 | 1997-05-31 00:00:00.0 | 1899-12-30 01:00:00.0 | 1 | 21.50743 | true | Interpolated From Previous Year
10876 | 1997-05-31 00:00:00.0 | 1899-12-30 02:00:00.0 | 1 | 20.26743 | true | Interpolated From Previous Year
10877 | 1997-05-31 00:00:00.0 | 1899-12-30 03:00:00.0 | 1 | 19.26743 | true | Interpolated From Previous Year
10878 | 1997-05-31 00:00:00.0 | 1899-12-30 04:00:00.0 | 1 | 18.23743 | true | Interpolated From Previous Year
10879 | 1997-05-31 00:00:00.0 | 1899-12-30 05:00:00.0 | 1 | 17.27743 | true | Interpolated From Previous Year
10880 | 1997-05-31 00:00:00.0 | 1899-12-30 06:00:00.0 | 1 | 16.38743 | true | Interpolated From Previous Year
10881 | 1997-05-31 00:00:00.0 | 1899-12-30 07:00:00.0 | 1 | 16.15743 | true | Interpolated From Previous Year
10882 | 1997-05-31 00:00:00.0 | 1899-12-30 08:00:00.0 | 1 | 18.15743 | true | Interpolated From Previous Year
10883 | 1997-05-31 00:00:00.0 | 1899-12-30 09:00:00.0 | 1 | 22.35743 | true | Interpolated From Previous Year
10884 | 1997-05-31 00:00:00.0 | 1899-12-30 10:00:00.0 | 1 | 27.82743 | true | Interpolated From Previous Year
10885 | 1997-05-31 00:00:00.0 | 1899-12-30 11:00:00.0 | 1 | 33.64743 | true | Interpolated From Previous Year
10886 | 1997-05-31 00:00:00.0 | 1899-12-30 12:00:00.0 | 1 | 38.85743 | true | Interpolated From Previous Year
10887 | 1997-05-31 00:00:00.0 | 1899-12-30 13:00:00.0 | 1 | 43.07743 | true | Interpolated From Previous Year
10888 | 1997-05-31 00:00:00.0 | 1899-12-30 14:00:00.0 | 1 | 46.46743 | true | Interpolated From Previous Year
10889 | 1997-05-31 00:00:00.0 | 1899-12-30 15:00:00.0 | 1 | 48.43743 | true | Interpolated From Previous Year
10890 | 1997-05-31 00:00:00.0 | 1899-12-30 16:00:00.0 | 1 | 48.69743 | true | Interpolated From Previous Year
10891 | 1997-05-31 00:00:00.0 | 1899-12-30 17:00:00.0 | 1 | 47.10743 | true | Interpolated From Previous Year
10892 | 1997-05-31 00:00:00.0 | 1899-12-30 18:00:00.0 | 1 | 44.73743 | true | Interpolated From Previous Year
10893 | 1997-05-31 00:00:00.0 | 1899-12-30 19:00:00.0 | 1 | 40.97743 | true | Interpolated From Previous Year
10894 | 1997-05-31 00:00:00.0 | 1899-12-30 20:00:00.0 | 1 | 36.11743 | true | Interpolated From Previous Year
10895 | 1997-05-31 00:00:00.0 | 1899-12-30 21:00:00.0 | 1 | 32.00743 | true | Interpolated From Previous Year
10896 | 1997-05-31 00:00:00.0 | 1899-12-30 22:00:00.0 | 1 | 28.81743 | true | Interpolated From Previous Year
10897 | 1997-05-31 00:00:00.0 | 1899-12-30 23:00:00.0 | 1 | 26.54743 | true | Interpolated From Previous Year
10898 | 1997-06-01 00:00:00.0 | 1899-12-30 00:00:00.0 | 1 | 24.76743 | true | Interpolated From Previous Year
10899 | 1997-06-01 00:00:00.0 | 1899-12-30 01:00:00.0 | 1 | 23.22743 | true | Interpolated From Previous Year
10900 | 1997-06-01 00:00:00.0 | 1899-12-30 02:00:00.0 | 1 | 21.83743 | true | Interpolated From Previous Year
10901 | 1997-06-01 00:00:00.0 | 1899-12-30 03:00:00.0 | 1 | 20.65743 | true | Interpolated From Previous Year
10902 | 1997-06-01 00:00:00.0 | 1899-12-30 04:00:00.0 | 1 | 19.56743 | true | Interpolated From Previous Year
10903 | 1997-06-01 00:00:00.0 | 1899-12-30 05:00:00.0 | 1 | 18.53743 | true | Interpolated From Previous Year
10904 | 1997-06-01 00:00:00.0 | 1899-12-30 06:00:00.0 | 1 | 17.65743 | true | Interpolated From Previous Year
10905 | 1997-06-01 00:00:00.0 | 1899-12-30 07:00:00.0 | 1 | 17.50743 | true | Interpolated From Previous Year
10906 | 1997-06-01 00:00:00.0 | 1899-12-30 08:00:00.0 | 1 | 19.76743 | true | Interpolated From Previous Year
10907 | 1997-06-01 00:00:00.0 | 1899-12-30 09:00:00.0 | 1 | 24.20743 | true | Interpolated From Previous Year
10908 | 1997-06-01 00:00:00.0 | 1899-12-30 10:00:00.0 | 1 | 29.84743 | true | Interpolated From Previous Year
10909 | 1997-06-01 00:00:00.0 | 1899-12-30 11:00:00.0 | 1 | 35.25743 | true | Interpolated From Previous Year
10910 | 1997-06-01 00:00:00.0 | 1899-12-30 12:00:00.0 | 1 | 39.92743 | true | Interpolated From Previous Year
10911 | 1997-06-01 00:00:00.0 | 1899-12-30 13:00:00.0 | 1 | 44.10743 | true | Interpolated From Previous Year
10912 | 1997-06-01 00:00:00.0 | 1899-12-30 14:00:00.0 | 1 | 47.45743 | true | Interpolated From Previous Year
10913 | 1997-06-01 00:00:00.0 | 1899-12-30 15:00:00.0 | 1 | 49.62743 | true | Interpolated From Previous Year
10914 | 1997-06-01 00:00:00.0 | 1899-12-30 16:00:00.0 | 1 | 50.54743 | true | Interpolated From Previous Year
10915 | 1997-06-01 00:00:00.0 | 1899-12-30 17:00:00.0 | 1 | 49.12743 | true | Interpolated From Previous Year
30408 | 1996-07-03 00:00:00.0 | 1899-12-30 10:00:00.0 | 2 | 31.22 | false
30409 | 1996-07-03 00:00:00.0 | 1899-12-30 11:00:00.0 | 2 | 33.69 | false
30410 | 1996-07-03 00:00:00.0 | 1899-12-30 12:00:00.0 | 2 | 36.18 | false
30411 | 1996-07-03 00:00:00.0 | 1899-12-30 13:00:00.0 | 2 | 38.46 | false
30412 | 1996-07-03 00:00:00.0 | 1899-12-30 14:00:00.0 | 2 | 40.53 | false
30413 | 1996-07-03 00:00:00.0 | 1899-12-30 15:00:00.0 | 2 | 42.23 | false
11130 | 1997-06-10 00:00:00.0 | 1899-12-30 16:00:00.0 | 1 | 52.50743 | true | Interpolated From Previous Year
11131 | 1997-06-10 00:00:00.0 | 1899-12-30 17:00:00.0 | 1 | 50.31743 | true | Interpolated From Previous Year
11132 | 1997-06-10 00:00:00.0 | 1899-12-30 18:00:00.0 | 1 | 47.27743 | true | Interpolated From Previous Year
11133 | 1997-06-10 00:00:00.0 | 1899-12-30 19:00:00.0 | 1 | 43.77743 | true | Interpolated From Previous Year
11134 | 1997-06-10 00:00:00.0 | 1899-12-30 20:00:00.0 | 1 | 40.04743 | true | Interpolated From Previous Year
11135 | 1997-06-10 00:00:00.0 | 1899-12-30 21:00:00.0 | 1 | 35.82743 | true | Interpolated From Previous Year
11136 | 1997-06-10 00:00:00.0 | 1899-12-30 22:00:00.0 | 1 | 32.52743 | true | Interpolated From Previous Year
10624 | 1997-05-20 00:00:00.0 | 1899-12-30 14:00:00.0 | 1 | 37.557 | true | Interpolated From Previous Year
30322 | 1996-06-29 00:00:00.0 | 1899-12-30 20:00:00.0 | 2 | 39.9 | false
30323 | 1996-06-29 00:00:00.0 | 1899-12-30 21:00:00.0 | 2 | 37.93 | false
30324 | 1996-06-29 00:00:00.0 | 1899-12-30 22:00:00.0 | 2 | 35.63 | false
30325 | 1996-06-29 00:00:00.0 | 1899-12-30 23:00:00.0 | 2 | 33.53 | false
30326 | 1996-06-30 00:00:00.0 | 1899-12-30 00:00:00.0 | 2 | 31.74 | false
30327 | 1996-06-30 00:00:00.0 | 1899-12-30 01:00:00.0 | 2 | 30.2 | false
30328 | 1996-06-30 00:00:00.0 | 1899-12-30 02:00:00.0 | 2 | 28.85 | false
30329 | 1996-06-30 00:00:00.0 | 1899-12-30 03:00:00.0 | 2 | 27.6 | false
30330 | 1996-06-30 00:00:00.0 | 1899-12-30 04:00:00.0 | 2 | 26.48 | false
31303 | 1996-08-09 00:00:00.0 | 1899-12-30 17:00:00.0 | 2 | 45.73 | false
31304 | 1996-08-09 00:00:00.0 | 1899-12-30 18:00:00.0 | 2 | 45.84 | false
31305 | 1996-08-09 00:00:00.0 | 1899-12-30 19:00:00.0 | 2 | 45.26 | false
31306 | 1996-08-09 00:00:00.0 | 1899-12-30 20:00:00.0 | 2 | 43.83 | false
31307 | 1996-08-09 00:00:00.0 | 1899-12-30 21:00:00.0 | 2 | 41.77 | false
31308 | 1996-08-09 00:00:00.0 | 1899-12-30 22:00:00.0 | 2 | 39.59 | false
31309 | 1996-08-09 00:00:00.0 | 1899-12-30 23:00:00.0 | 2 | 37.72 | false
31310 | 1996-08-10 00:00:00.0 | 1899-12-30 00:00:00.0 | 2 | 36.14 | false
31311 | 1996-08-10 00:00:00.0 | 1899-12-30 01:00:00.0 | 2 | 34.75 | false
31312 | 1996-08-10 00:00:00.0 | 1899-12-30 02:00:00.0 | 2 | 33.5 | false
31313 | 1996-08-10 00:00:00.0 | 1899-12-30 03:00:00.0 | 2 | 32.47 | false
31314 | 1996-08-10 00:00:00.0 | 1899-12-30 04:00:00.0 | 2 | 31.5 | false
31315 | 1996-08-10 00:00:00.0 | 1899-12-30 05:00:00.0 | 2 | 30.53 | false
31316 | 1996-08-10 00:00:00.0 | 1899-12-30 06:00:00.0 | 2 | 29.6 | false
31317 | 1996-08-10 00:00:00.0 | 1899-12-30 07:00:00.0 | 2 | 28.73 | false
31318 | 1996-08-10 00:00:00.0 | 1899-12-30 08:00:00.0 | 2 | 28.17 | false
31319 | 1996-08-10 00:00:00.0 | 1899-12-30 09:00:00.0 | 2 | 28.58 | false
31320 | 1996-08-10 00:00:00.0 | 1899-12-30 10:00:00.0 | 2 | 30.18 | false
31321 | 1996-08-10 00:00:00.0 | 1899-12-30 11:00:00.0 | 2 | 32.69 | false
31322 | 1996-08-10 00:00:00.0 | 1899-12-30 12:00:00.0 | 2 | 35.76 | false
31323 | 1996-08-10 00:00:00.0 | 1899-12-30 13:00:00.0 | 2 | 38.82 | false
31324 | 1996-08-10 00:00:00.0 | 1899-12-30 14:00:00.0 | 2 | 41.56 | false
31325 | 1996-08-10 00:00:00.0 | 1899-12-30 15:00:00.0 | 2 | 43.92 | false
31326 | 1996-08-10 00:00:00.0 | 1899-12-30 16:00:00.0 | 2 | 45.39 | false
31327 | 1996-08-10 00:00:00.0 | 1899-12-30 17:00:00.0 | 2 | 45.28 | false
31328 | 1996-08-10 00:00:00.0 | 1899-12-30 18:00:00.0 | 2 | 44.69 | false
31329 | 1996-08-10 00:00:00.0 | 1899-12-30 19:00:00.0 | 2 | 43.41 | false
31330 | 1996-08-10 00:00:00.0 | 1899-12-30 20:00:00.0 | 2 | 41.91 | false
31331 | 1996-08-10 00:00:00.0 | 1899-12-30 21:00:00.0 | 2 | 40.13 | false
31332 | 1996-08-10 00:00:00.0 | 1899-12-30 22:00:00.0 | 2 | 38.38 | false
31333 | 1996-08-10 00:00:00.0 | 1899-12-30 23:00:00.0 | 2 | 36.91 | false
31334 | 1996-08-11 00:00:00.0 | 1899-12-30 00:00:00.0 | 2 | 35.64 | false
31335 | 1996-08-11 00:00:00.0 | 1899-12-30 01:00:00.0 | 2 | 34.51 | false
31336 | 1996-08-11 00:00:00.0 | 1899-12-30 02:00:00.0 | 2 | 33.46 | false
31337 | 1996-08-11 00:00:00.0 | 1899-12-30 03:00:00.0 | 2 | 32.44 | false
31338 | 1996-08-11 00:00:00.0 | 1899-12-30 04:00:00.0 | 2 | 31.47 | false
31339 | 1996-08-11 00:00:00.0 | 1899-12-30 05:00:00.0 | 2 | 30.56 | false
31340 | 1996-08-11 00:00:00.0 | 1899-12-30 06:00:00.0 | 2 | 29.75 | false
31341 | 1996-08-11 00:00:00.0 | 1899-12-30 07:00:00.0 | 2 | 29.06 | false
31342 | 1996-08-11 00:00:00.0 | 1899-12-30 08:00:00.0 | 2 | 28.65 | false
31343 | 1996-08-11 00:00:00.0 | 1899-12-30 09:00:00.0 | 2 | 29.06 | false
31344 | 1996-08-11 00:00:00.0 | 1899-12-30 10:00:00.0 | 2 | 30.14 | false
31345 | 1996-08-11 00:00:00.0 | 1899-12-30 11:00:00.0 | 2 | 32.29 | false
31346 | 1996-08-11 00:00:00.0 | 1899-12-30 12:00:00.0 | 2 | 35.29 | false
31347 | 1996-08-11 00:00:00.0 | 1899-12-30 13:00:00.0 | 2 | 38.4 | false
31348 | 1996-08-11 00:00:00.0 | 1899-12-30 14:00:00.0 | 2 | 41 | false
31349 | 1996-08-11 00:00:00.0 | 1899-12-30 15:00:00.0 | 2 | 41.96 | false
31350 | 1996-08-11 00:00:00.0 | 1899-12-30 16:00:00.0 | 2 | 42.2 | false
31351 | 1996-08-11 00:00:00.0 | 1899-12-30 17:00:00.0 | 2 | 43.05 | false
31352 | 1996-08-11 00:00:00.0 | 1899-12-30 18:00:00.0 | 2 | 41.95 | false
31353 | 1996-08-11 00:00:00.0 | 1899-12-30 19:00:00.0 | 2 | 40.4 | false
31354 | 1996-08-11 00:00:00.0 | 1899-12-30 20:00:00.0 | 2 | 38.96 | false
31355 | 1996-08-11 00:00:00.0 | 1899-12-30 21:00:00.0 | 2 | 37.66 | false
31356 | 1996-08-11 00:00:00.0 | 1899-12-30 22:00:00.0 | 2 | 36.47 | false
31357 | 1996-08-11 00:00:00.0 | 1899-12-30 23:00:00.0 | 2 | 35.42 | false
31358 | 1996-08-12 00:00:00.0 | 1899-12-30 00:00:00.0 | 2 | 34.54 | false
31359 | 1996-08-12 00:00:00.0 | 1899-12-30 01:00:00.0 | 2 | 33.79 | false
31360 | 1996-08-12 00:00:00.0 | 1899-12-30 02:00:00.0 | 2 | 33.08 | false
31361 | 1996-08-12 00:00:00.0 | 1899-12-30 03:00:00.0 | 2 | 32.42 | false
31362 | 1996-08-12 00:00:00.0 | 1899-12-30 04:00:00.0 | 2 | 31.74 | false
31363 | 1996-08-12 00:00:00.0 | 1899-12-30 05:00:00.0 | 2 | 30.89 | false
31364 | 1996-08-12 00:00:00.0 | 1899-12-30 06:00:00.0 | 2 | 29.99 | false
31365 | 1996-08-12 00:00:00.0 | 1899-12-30 07:00:00.0 | 2 | 29.16 | false
31366 | 1996-08-12 00:00:00.0 | 1899-12-30 08:00:00.0 | 2 | 28.69 | false
31367 | 1996-08-12 00:00:00.0 | 1899-12-30 09:00:00.0 | 2 | 29.16 | false
31368 | 1996-08-12 00:00:00.0 | 1899-12-30 10:00:00.0 | 2 | 30.66 | false
31369 | 1996-08-12 00:00:00.0 | 1899-12-30 11:00:00.0 | 2 | 33.09 | false
31370 | 1996-08-12 00:00:00.0 | 1899-12-30 12:00:00.0 | 2 | 36.08 | false
31371 | 1996-08-12 00:00:00.0 | 1899-12-30 13:00:00.0 | 2 | 38.78 | false
31372 | 1996-08-12 00:00:00.0 | 1899-12-30 14:00:00.0 | 2 | 40.11 | false
31373 | 1996-08-12 00:00:00.0 | 1899-12-30 15:00:00.0 | 2 | 39.56 | false
31374 | 1996-08-12 00:00:00.0 | 1899-12-30 16:00:00.0 | 2 | 37.03 | false
31375 | 1996-08-12 00:00:00.0 | 1899-12-30 17:00:00.0 | 2 | 35.75 | false
31376 | 1996-08-12 00:00:00.0 | 1899-12-30 18:00:00.0 | 2 | 35.3 | false
31377 | 1996-08-12 00:00:00.0 | 1899-12-30 19:00:00.0 | 2 | 34.76 | false
31378 | 1996-08-12 00:00:00.0 | 1899-12-30 20:00:00.0 | 2 | 34.03 | false
31379 | 1996-08-12 00:00:00.0 | 1899-12-30 21:00:00.0 | 2 | 33.2 | false
31380 | 1996-08-12 00:00:00.0 | 1899-12-30 22:00:00.0 | 2 | 32.37 | false
31381 | 1996-08-12 00:00:00.0 | 1899-12-30 23:00:00.0 | 2 | 31.6 | false
31382 | 1996-08-13 00:00:00.0 | 1899-12-30 00:00:00.0 | 2 | 30.75 | false
31383 | 1996-08-13 00:00:00.0 | 1899-12-30 01:00:00.0 | 2 | 29.87 | false
31384 | 1996-08-13 00:00:00.0 | 1899-12-30 02:00:00.0 | 2 | 29.05 | false
31385 | 1996-08-13 00:00:00.0 | 1899-12-30 03:00:00.0 | 2 | 28.26 | false
31386 | 1996-08-13 00:00:00.0 | 1899-12-30 04:00:00.0 | 2 | 27.5 | false
31387 | 1996-08-13 00:00:00.0 | 1899-12-30 05:00:00.0 | 2 | 26.79 | false
31388 | 1996-08-13 00:00:00.0 | 1899-12-30 06:00:00.0 | 2 | 26.12 | false
31389 | 1996-08-13 00:00:00.0 | 1899-12-30 07:00:00.0 | 2 | 25.5 | false
31390 | 1996-08-13 00:00:00.0 | 1899-12-30 08:00:00.0 | 2 | 25.13 | false
31391 | 1996-08-13 00:00:00.0 | 1899-12-30 09:00:00.0 | 2 | 25.68 | false
31392 | 1996-08-13 00:00:00.0 | 1899-12-30 10:00:00.0 | 2 | 27.28 | false
31393 | 1996-08-13 00:00:00.0 | 1899-12-30 11:00:00.0 | 2 | 29.83 | false
32620 | 1996-10-03 00:00:00.0 | 1899-12-30 14:00:00.0 | 2 | 29.13 | false
30414 | 1996-07-03 00:00:00.0 | 1899-12-30 16:00:00.0 | 2 | 43.2 | false
30415 | 1996-07-03 00:00:00.0 | 1899-12-30 17:00:00.0 | 2 | 43.46 | false
30416 | 1996-07-03 00:00:00.0 | 1899-12-30 18:00:00.0 | 2 | 43.09 | false
49071 | 1998-08-20 00:00:00.0 | 1899-12-30 02:00:00.0 | 2 | 29.75 | false
49072 | 1998-08-20 00:00:00.0 | 1899-12-30 03:00:00.0 | 2 | 28.78 | false
49073 | 1998-08-20 00:00:00.0 | 1899-12-30 04:00:00.0 | 2 | 27.95 | false
49074 | 1998-08-20 00:00:00.0 | 1899-12-30 05:00:00.0 | 2 | 27.17 | false
49075 | 1998-08-20 00:00:00.0 | 1899-12-30 06:00:00.0 | 2 | 26.41 | false
49076 | 1998-08-20 00:00:00.0 | 1899-12-30 07:00:00.0 | 2 | 25.67 | false
49077 | 1998-08-20 00:00:00.0 | 1899-12-30 08:00:00.0 | 2 | 25.19 | false
49078 | 1998-08-20 00:00:00.0 | 1899-12-30 09:00:00.0 | 2 | 25.59 | false
49079 | 1998-08-20 00:00:00.0 | 1899-12-30 10:00:00.0 | 2 | 27.1 | false
49080 | 1998-08-20 00:00:00.0 | 1899-12-30 11:00:00.0 | 2 | 29.5 | false
49081 | 1998-08-20 00:00:00.0 | 1899-12-30 12:00:00.0 | 2 | 32.35 | false
49082 | 1998-08-20 00:00:00.0 | 1899-12-30 13:00:00.0 | 2 | 35.21 | false
49083 | 1998-08-20 00:00:00.0 | 1899-12-30 14:00:00.0 | 2 | 37.85 | false
49084 | 1998-08-20 00:00:00.0 | 1899-12-30 15:00:00.0 | 2 | 40.06 | false
49085 | 1998-08-20 00:00:00.0 | 1899-12-30 16:00:00.0 | 2 | 41.67 | false
49086 | 1998-08-20 00:00:00.0 | 1899-12-30 17:00:00.0 | 2 | 42.49 | false
49087 | 1998-08-20 00:00:00.0 | 1899-12-30 18:00:00.0 | 2 | 42.21 | false
49088 | 1998-08-20 00:00:00.0 | 1899-12-30 19:00:00.0 | 2 | 41.04 | false
49089 | 1998-08-20 00:00:00.0 | 1899-12-30 20:00:00.0 | 2 | 39.21 | false
49090 | 1998-08-20 00:00:00.0 | 1899-12-30 21:00:00.0 | 2 | 37.08 | false
49091 | 1998-08-20 00:00:00.0 | 1899-12-30 22:00:00.0 | 2 | 35.13 | false
49092 | 1998-08-20 00:00:00.0 | 1899-12-30 23:00:00.0 | 2 | 33.43 | false
49093 | 1998-08-21 00:00:00.0 | 1899-12-30 00:00:00.0 | 2 | 31.98 | false
49094 | 1998-08-21 00:00:00.0 | 1899-12-30 01:00:00.0 | 2 | 30.7 | false
49095 | 1998-08-21 00:00:00.0 | 1899-12-30 02:00:00.0 | 2 | 29.53 | false
49096 | 1998-08-21 00:00:00.0 | 1899-12-30 03:00:00.0 | 2 | 28.46 | false
49097 | 1998-08-21 00:00:00.0 | 1899-12-30 04:00:00.0 | 2 | 27.43 | false
49098 | 1998-08-21 00:00:00.0 | 1899-12-30 05:00:00.0 | 2 | 26.45 | false
49099 | 1998-08-21 00:00:00.0 | 1899-12-30 06:00:00.0 | 2 | 25.53 | false
49100 | 1998-08-21 00:00:00.0 | 1899-12-30 07:00:00.0 | 2 | 24.69 | false
49101 | 1998-08-21 00:00:00.0 | 1899-12-30 08:00:00.0 | 2 | 24.15 | false
49102 | 1998-08-21 00:00:00.0 | 1899-12-30 09:00:00.0 | 2 | 24.56 | false
49103 | 1998-08-21 00:00:00.0 | 1899-12-30 10:00:00.0 | 2 | 26.14 | false
49104 | 1998-08-21 00:00:00.0 | 1899-12-30 11:00:00.0 | 2 | 28.66 | false
49105 | 1998-08-21 00:00:00.0 | 1899-12-30 12:00:00.0 | 2 | 31.67 | false
49106 | 1998-08-21 00:00:00.0 | 1899-12-30 13:00:00.0 | 2 | 34.71 | false
49107 | 1998-08-21 00:00:00.0 | 1899-12-30 14:00:00.0 | 2 | 37.46 | false
49108 | 1998-08-21 00:00:00.0 | 1899-12-30 15:00:00.0 | 2 | 39.71 | false
49109 | 1998-08-21 00:00:00.0 | 1899-12-30 16:00:00.0 | 2 | 41.23 | false
49110 | 1998-08-21 00:00:00.0 | 1899-12-30 17:00:00.0 | 2 | 41.79 | false
49111 | 1998-08-21 00:00:00.0 | 1899-12-30 18:00:00.0 | 2 | 41.41 | false
49112 | 1998-08-21 00:00:00.0 | 1899-12-30 19:00:00.0 | 2 | 40.35 | false
49113 | 1998-08-21 00:00:00.0 | 1899-12-30 20:00:00.0 | 2 | 38.68 | false
49114 | 1998-08-21 00:00:00.0 | 1899-12-30 21:00:00.0 | 2 | 36.6 | false
49115 | 1998-08-21 00:00:00.0 | 1899-12-30 22:00:00.0 | 2 | 34.64 | false
49116 | 1998-08-21 00:00:00.0 | 1899-12-30 23:00:00.0 | 2 | 32.96 | false
49117 | 1998-08-22 00:00:00.0 | 1899-12-30 00:00:00.0 | 2 | 31.51 | false
49118 | 1998-08-22 00:00:00.0 | 1899-12-30 01:00:00.0 | 2 | 30.22 | false
49119 | 1998-08-22 00:00:00.0 | 1899-12-30 02:00:00.0 | 2 | 29.05 | false
49120 | 1998-08-22 00:00:00.0 | 1899-12-30 03:00:00.0 | 2 | 27.97 | false
49121 | 1998-08-22 00:00:00.0 | 1899-12-30 04:00:00.0 | 2 | 26.95 | false
49122 | 1998-08-22 00:00:00.0 | 1899-12-30 05:00:00.0 | 2 | 25.98 | false
49123 | 1998-08-22 00:00:00.0 | 1899-12-30 06:00:00.0 | 2 | 25.09 | false
49124 | 1998-08-22 00:00:00.0 | 1899-12-30 07:00:00.0 | 2 | 24.25 | false
49125 | 1998-08-22 00:00:00.0 | 1899-12-30 08:00:00.0 | 2 | 23.7 | false
49126 | 1998-08-22 00:00:00.0 | 1899-12-30 09:00:00.0 | 2 | 24.11 | false
49127 | 1998-08-22 00:00:00.0 | 1899-12-30 10:00:00.0 | 2 | 25.73 | false
49128 | 1998-08-22 00:00:00.0 | 1899-12-30 11:00:00.0 | 2 | 28.31 | false
49129 | 1998-08-22 00:00:00.0 | 1899-12-30 12:00:00.0 | 2 | 31.36 | false
49130 | 1998-08-22 00:00:00.0 | 1899-12-30 13:00:00.0 | 2 | 34.49 | false
49131 | 1998-08-22 00:00:00.0 | 1899-12-30 14:00:00.0 | 2 | 37.28 | false
49132 | 1998-08-22 00:00:00.0 | 1899-12-30 15:00:00.0 | 2 | 39.62 | false
49133 | 1998-08-22 00:00:00.0 | 1899-12-30 16:00:00.0 | 2 | 41.27 | false
49134 | 1998-08-22 00:00:00.0 | 1899-12-30 17:00:00.0 | 2 | 41.9 | false
49135 | 1998-08-22 00:00:00.0 | 1899-12-30 18:00:00.0 | 2 | 41.45 | false
49136 | 1998-08-22 00:00:00.0 | 1899-12-30 19:00:00.0 | 2 | 40.23 | false
49137 | 1998-08-22 00:00:00.0 | 1899-12-30 20:00:00.0 | 2 | 38.34 | false
49138 | 1998-08-22 00:00:00.0 | 1899-12-30 21:00:00.0 | 2 | 36.18 | false
49139 | 1998-08-22 00:00:00.0 | 1899-12-30 22:00:00.0 | 2 | 34.29 | false
49140 | 1998-08-22 00:00:00.0 | 1899-12-30 23:00:00.0 | 2 | 32.72 | false
49141 | 1998-08-23 00:00:00.0 | 1899-12-30 00:00:00.0 | 2 | 31.31 | false
49142 | 1998-08-23 00:00:00.0 | 1899-12-30 01:00:00.0 | 2 | 30.02 | false
49143 | 1998-08-23 00:00:00.0 | 1899-12-30 02:00:00.0 | 2 | 28.85 | false
49144 | 1998-08-23 00:00:00.0 | 1899-12-30 03:00:00.0 | 2 | 27.75 | false
49145 | 1998-08-23 00:00:00.0 | 1899-12-30 04:00:00.0 | 2 | 26.71 | false
49146 | 1998-08-23 00:00:00.0 | 1899-12-30 05:00:00.0 | 2 | 25.74 | false
49147 | 1998-08-23 00:00:00.0 | 1899-12-30 06:00:00.0 | 2 | 24.82 | false
49148 | 1998-08-23 00:00:00.0 | 1899-12-30 07:00:00.0 | 2 | 23.9 | false
49149 | 1998-08-23 00:00:00.0 | 1899-12-30 08:00:00.0 | 2 | 23.27 | false
49150 | 1998-08-23 00:00:00.0 | 1899-12-30 09:00:00.0 | 2 | 23.68 | false
49151 | 1998-08-23 00:00:00.0 | 1899-12-30 10:00:00.0 | 2 | 25.32 | false
19039 | 1998-05-06 00:00:00.0 | 1899-12-30 05:00:00.0 | 1 | 10.4 | false
19040 | 1998-05-06 00:00:00.0 | 1899-12-30 06:00:00.0 | 1 | 10.4 | false
19041 | 1998-05-06 00:00:00.0 | 1899-12-30 07:00:00.0 | 1 | 10.53 | false
19042 | 1998-05-06 00:00:00.0 | 1899-12-30 08:00:00.0 | 1 | 10.8 | false
19043 | 1998-05-06 00:00:00.0 | 1899-12-30 09:00:00.0 | 1 | 10.25 | false
19044 | 1998-05-06 00:00:00.0 | 1899-12-30 10:00:00.0 | 1 | 10.97 | false
19045 | 1998-05-06 00:00:00.0 | 1899-12-30 11:00:00.0 | 1 | 12.54 | false
6904 | 1996-12-16 00:00:00.0 | 1899-12-30 13:00:00.0 | 1 | 9.11 | false
6905 | 1996-12-16 00:00:00.0 | 1899-12-30 14:00:00.0 | 1 | 12.62 | false
6906 | 1996-12-16 00:00:00.0 | 1899-12-30 15:00:00.0 | 1 | 14.54 | false
6907 | 1996-12-16 00:00:00.0 | 1899-12-30 16:00:00.0 | 1 | 15.05 | false
6908 | 1996-12-16 00:00:00.0 | 1899-12-30 17:00:00.0 | 1 | 13.85 | false
6909 | 1996-12-16 00:00:00.0 | 1899-12-30 18:00:00.0 | 1 | 11.1 | false
6910 | 1996-12-16 00:00:00.0 | 1899-12-30 19:00:00.0 | 1 | 8.42 | false
6911 | 1996-12-16 00:00:00.0 | 1899-12-30 20:00:00.0 | 1 | 6.685 | false
6912 | 1996-12-16 00:00:00.0 | 1899-12-30 21:00:00.0 | 1 | 5.107 | false
6913 | 1996-12-16 00:00:00.0 | 1899-12-30 22:00:00.0 | 1 | 3.849 | false
6914 | 1996-12-16 00:00:00.0 | 1899-12-30 23:00:00.0 | 1 | 2.933 | false
6915 | 1996-12-17 00:00:00.0 | 1899-12-30 00:00:00.0 | 1 | 2.081 | false
6916 | 1996-12-17 00:00:00.0 | 1899-12-30 01:00:00.0 | 1 | 1.58 | false
6917 | 1996-12-17 00:00:00.0 | 1899-12-30 02:00:00.0 | 1 | 1.349 | false
49170 | 1998-08-24 00:00:00.0 | 1899-12-30 05:00:00.0 | 2 | 25.69 | false
49171 | 1998-08-24 00:00:00.0 | 1899-12-30 06:00:00.0 | 2 | 24.78 | false
19062 | 1998-05-07 00:00:00.0 | 1899-12-30 04:00:00.0 | 1 | 11.8 | false
19063 | 1998-05-07 00:00:00.0 | 1899-12-30 05:00:00.0 | 1 | 11.83 | false
19064 | 1998-05-07 00:00:00.0 | 1899-12-30 06:00:00.0 | 1 | 11.73 | false
19065 | 1998-05-07 00:00:00.0 | 1899-12-30 07:00:00.0 | 1 | 12.8 | false
19066 | 1998-05-07 00:00:00.0 | 1899-12-30 08:00:00.0 | 1 | 15.49 | false
19067 | 1998-05-07 00:00:00.0 | 1899-12-30 09:00:00.0 | 1 | 18.46 | false
19068 | 1998-05-07 00:00:00.0 | 1899-12-30 10:00:00.0 | 1 | 21.26 | false
19069 | 1998-05-07 00:00:00.0 | 1899-12-30 11:00:00.0 | 1 | 25.83 | false
19070 | 1998-05-07 00:00:00.0 | 1899-12-30 12:00:00.0 | 1 | 29.39 | false
19071 | 1998-05-07 00:00:00.0 | 1899-12-30 13:00:00.0 | 1 | -996 | false
19072 | 1998-05-07 00:00:00.0 | 1899-12-30 14:00:00.0 | 1 | 29.28 | false
19073 | 1998-05-07 00:00:00.0 | 1899-12-30 15:00:00.0 | 1 | 27.88 | false
19074 | 1998-05-07 00:00:00.0 | 1899-12-30 16:00:00.0 | 1 | 29.11 | false
19075 | 1998-05-07 00:00:00.0 | 1899-12-30 17:00:00.0 | 1 | 29.23 | false
19076 | 1998-05-07 00:00:00.0 | 1899-12-30 18:00:00.0 | 1 | 26.42 | false
19077 | 1998-05-07 00:00:00.0 | 1899-12-30 19:00:00.0 | 1 | 20.89 | false
19078 | 1998-05-07 00:00:00.0 | 1899-12-30 20:00:00.0 | 1 | 19.1 | false
19079 | 1998-05-07 00:00:00.0 | 1899-12-30 21:00:00.0 | 1 | 17.53 | false
19080 | 1998-05-07 00:00:00.0 | 1899-12-30 22:00:00.0 | 1 | 16.27 | false
19081 | 1998-05-07 00:00:00.0 | 1899-12-30 23:00:00.0 | 1 | 15.64 | false
19082 | 1998-05-08 00:00:00.0 | 1899-12-30 00:00:00.0 | 1 | 15.16 | false
19083 | 1998-05-08 00:00:00.0 | 1899-12-30 01:00:00.0 | 1 | 14.83 | false
19084 | 1998-05-08 00:00:00.0 | 1899-12-30 02:00:00.0 | 1 | 14.26 | false
19085 | 1998-05-08 00:00:00.0 | 1899-12-30 03:00:00.0 | 1 | 13.7 | false
19086 | 1998-05-08 00:00:00.0 | 1899-12-30 04:00:00.0 | 1 | 13.45 | false
19087 | 1998-05-08 00:00:00.0 | 1899-12-30 05:00:00.0 | 1 | 13.34 | false
19088 | 1998-05-08 00:00:00.0 | 1899-12-30 06:00:00.0 | 1 | 13.18 | false
19089 | 1998-05-08 00:00:00.0 | 1899-12-30 07:00:00.0 | 1 | 13.15 | false
19090 | 1998-05-08 00:00:00.0 | 1899-12-30 08:00:00.0 | 1 | 13.93 | false
19091 | 1998-05-08 00:00:00.0 | 1899-12-30 09:00:00.0 | 1 | 17.65 | false
19092 | 1998-05-08 00:00:00.0 | 1899-12-30 10:00:00.0 | 1 | 20.81 | false
19093 | 1998-05-08 00:00:00.0 | 1899-12-30 11:00:00.0 | 1 | 23.52 | false
19094 | 1998-05-08 00:00:00.0 | 1899-12-30 12:00:00.0 | 1 | 27.22 | false
19095 | 1998-05-08 00:00:00.0 | 1899-12-30 13:00:00.0 | 1 | 30 | false
19096 | 1998-05-08 00:00:00.0 | 1899-12-30 14:00:00.0 | 1 | 26.31 | false
19097 | 1998-05-08 00:00:00.0 | 1899-12-30 15:00:00.0 | 1 | 26.35 | false
19098 | 1998-05-08 00:00:00.0 | 1899-12-30 16:00:00.0 | 1 | 30.03 | false
19099 | 1998-05-08 00:00:00.0 | 1899-12-30 17:00:00.0 | 1 | 30.43 | false
19100 | 1998-05-08 00:00:00.0 | 1899-12-30 18:00:00.0 | 1 | 28.38 | false
19101 | 1998-05-08 00:00:00.0 | 1899-12-30 19:00:00.0 | 1 | 25.04 | false
19102 | 1998-05-08 00:00:00.0 | 1899-12-30 20:00:00.0 | 1 | 22.04 | false
19103 | 1998-05-08 00:00:00.0 | 1899-12-30 21:00:00.0 | 1 | 19.35 | false
19104 | 1998-05-08 00:00:00.0 | 1899-12-30 22:00:00.0 | 1 | 17.51 | false
19105 | 1998-05-08 00:00:00.0 | 1899-12-30 23:00:00.0 | 1 | 16.1 | false
19106 | 1998-05-09 00:00:00.0 | 1899-12-30 00:00:00.0 | 1 | 15.02 | false
19107 | 1998-05-09 00:00:00.0 | 1899-12-30 01:00:00.0 | 1 | 14.04 | false
19108 | 1998-05-09 00:00:00.0 | 1899-12-30 02:00:00.0 | 1 | 13.57 | false
19109 | 1998-05-09 00:00:00.0 | 1899-12-30 03:00:00.0 | 1 | 13.33 | false
19110 | 1998-05-09 00:00:00.0 | 1899-12-30 04:00:00.0 | 1 | 12.68 | false
19111 | 1998-05-09 00:00:00.0 | 1899-12-30 05:00:00.0 | 1 | 12.05 | false
19112 | 1998-05-09 00:00:00.0 | 1899-12-30 06:00:00.0 | 1 | 11.12 | false
19113 | 1998-05-09 00:00:00.0 | 1899-12-30 07:00:00.0 | 1 | 10.64 | false
19114 | 1998-05-09 00:00:00.0 | 1899-12-30 08:00:00.0 | 1 | 12.42 | false
19115 | 1998-05-09 00:00:00.0 | 1899-12-30 09:00:00.0 | 1 | 16.17 | false
19116 | 1998-05-09 00:00:00.0 | 1899-12-30 10:00:00.0 | 1 | 21.4 | false
19117 | 1998-05-09 00:00:00.0 | 1899-12-30 11:00:00.0 | 1 | 24.93 | false
19118 | 1998-05-09 00:00:00.0 | 1899-12-30 12:00:00.0 | 1 | 28.38 | false
19119 | 1998-05-09 00:00:00.0 | 1899-12-30 13:00:00.0 | 1 | 29.07 | false
19120 | 1998-05-09 00:00:00.0 | 1899-12-30 14:00:00.0 | 1 | 31.97 | false
19121 | 1998-05-09 00:00:00.0 | 1899-12-30 15:00:00.0 | 1 | 33.5 | false
19122 | 1998-05-09 00:00:00.0 | 1899-12-30 16:00:00.0 | 1 | 33.44 | false
19123 | 1998-05-09 00:00:00.0 | 1899-12-30 17:00:00.0 | 1 | 31.56 | false
19124 | 1998-05-09 00:00:00.0 | 1899-12-30 18:00:00.0 | 1 | 27.54 | false
19125 | 1998-05-09 00:00:00.0 | 1899-12-30 19:00:00.0 | 1 | 22.88 | false
19126 | 1998-05-09 00:00:00.0 | 1899-12-30 20:00:00.0 | 1 | 19.93 | false
19127 | 1998-05-09 00:00:00.0 | 1899-12-30 21:00:00.0 | 1 | 17.27 | false
19128 | 1998-05-09 00:00:00.0 | 1899-12-30 22:00:00.0 | 1 | 14.83 | false
19129 | 1998-05-09 00:00:00.0 | 1899-12-30 23:00:00.0 | 1 | 13.28 | false
19130 | 1998-05-10 00:00:00.0 | 1899-12-30 00:00:00.0 | 1 | 12.05 | false
19131 | 1998-05-10 00:00:00.0 | 1899-12-30 01:00:00.0 | 1 | 11.17 | false
19132 | 1998-05-10 00:00:00.0 | 1899-12-30 02:00:00.0 | 1 | 10.82 | false
19133 | 1998-05-10 00:00:00.0 | 1899-12-30 03:00:00.0 | 1 | 10.29 | false
19134 | 1998-05-10 00:00:00.0 | 1899-12-30 04:00:00.0 | 1 | 9.59 | false
19135 | 1998-05-10 00:00:00.0 | 1899-12-30 05:00:00.0 | 1 | 9.21 | false
19136 | 1998-05-10 00:00:00.0 | 1899-12-30 06:00:00.0 | 1 | 9.05 | false
19137 | 1998-05-10 00:00:00.0 | 1899-12-30 07:00:00.0 | 1 | 8.75 | false
19138 | 1998-05-10 00:00:00.0 | 1899-12-30 08:00:00.0 | 1 | 9.61 | false
19139 | 1998-05-10 00:00:00.0 | 1899-12-30 09:00:00.0 | 1 | 12.89 | false
19140 | 1998-05-10 00:00:00.0 | 1899-12-30 10:00:00.0 | 1 | 17.42 | false
19141 | 1998-05-10 00:00:00.0 | 1899-12-30 11:00:00.0 | 1 | 20.35 | false
19142 | 1998-05-10 00:00:00.0 | 1899-12-30 12:00:00.0 | 1 | 21.5 | false
7166 | 1996-12-27 00:00:00.0 | 1899-12-30 11:00:00.0 | 1 | 11.64 | true | Interpolated From Section 19
7167 | 1996-12-27 00:00:00.0 | 1899-12-30 12:00:00.0 | 1 | 13.54 | true | Interpolated From Section 19
7168 | 1996-12-27 00:00:00.0 | 1899-12-30 13:00:00.0 | 1 | 16.74 | true | Interpolated From Section 19
7169 | 1996-12-27 00:00:00.0 | 1899-12-30 14:00:00.0 | 1 | 19.84 | true | Interpolated From Section 19
7170 | 1996-12-27 00:00:00.0 | 1899-12-30 15:00:00.0 | 1 | 15.14 | true | Interpolated From Section 19
7425 | 1997-01-07 00:00:00.0 | 1899-12-30 06:00:00.0 | 1 | -5.16 | true | Interpolated From Section 19
7426 | 1997-01-07 00:00:00.0 | 1899-12-30 07:00:00.0 | 1 | -5.46 | true | Interpolated From Section 19
7427 | 1997-01-07 00:00:00.0 | 1899-12-30 08:00:00.0 | 1 | -5.16 | true | Interpolated From Section 19
7428 | 1997-01-07 00:00:00.0 | 1899-12-30 09:00:00.0 | 1 | -3.06 | true | Interpolated From Section 19
7429 | 1997-01-07 00:00:00.0 | 1899-12-30 10:00:00.0 | 1 | 2.64 | true | Interpolated From Section 19
7430 | 1997-01-07 00:00:00.0 | 1899-12-30 11:00:00.0 | 1 | 7.84 | true | Interpolated From Section 19
7431 | 1997-01-07 00:00:00.0 | 1899-12-30 12:00:00.0 | 1 | 11.84 | true | Interpolated From Section 19
7432 | 1997-01-07 00:00:00.0 | 1899-12-30 13:00:00.0 | 1 | 15.14 | true | Interpolated From Section 19
7433 | 1997-01-07 00:00:00.0 | 1899-12-30 14:00:00.0 | 1 | 14.54 | true | Interpolated From Section 19
7434 | 1997-01-07 00:00:00.0 | 1899-12-30 15:00:00.0 | 1 | 13.94 | true | Interpolated From Section 19
19161 | 1998-05-11 00:00:00.0 | 1899-12-30 07:00:00.0 | 1 | 6.985 | false
19162 | 1998-05-11 00:00:00.0 | 1899-12-30 08:00:00.0 | 1 | 8.41 | false
41141 | 1997-09-23 00:00:00.0 | 1899-12-30 16:00:00.0 | 2 | 33.67 | false
41142 | 1997-09-23 00:00:00.0 | 1899-12-30 17:00:00.0 | 2 | 34.44 | false
41143 | 1997-09-23 00:00:00.0 | 1899-12-30 18:00:00.0 | 2 | 34.27 | false
41144 | 1997-09-23 00:00:00.0 | 1899-12-30 19:00:00.0 | 2 | 33.22 | false
41145 | 1997-09-23 00:00:00.0 | 1899-12-30 20:00:00.0 | 2 | 31.46 | false
41146 | 1997-09-23 00:00:00.0 | 1899-12-30 21:00:00.0 | 2 | 29.55 | false
41147 | 1997-09-23 00:00:00.0 | 1899-12-30 22:00:00.0 | 2 | 27.86 | false
41148 | 1997-09-23 00:00:00.0 | 1899-12-30 23:00:00.0 | 2 | 26.39 | false
41149 | 1997-09-24 00:00:00.0 | 1899-12-30 00:00:00.0 | 2 | 25.1 | false
41150 | 1997-09-24 00:00:00.0 | 1899-12-30 01:00:00.0 | 2 | 23.96 | false
41151 | 1997-09-24 00:00:00.0 | 1899-12-30 02:00:00.0 | 2 | 22.93 | false
41152 | 1997-09-24 00:00:00.0 | 1899-12-30 03:00:00.0 | 2 | 22 | false
41153 | 1997-09-24 00:00:00.0 | 1899-12-30 04:00:00.0 | 2 | 21.14 | false
41154 | 1997-09-24 00:00:00.0 | 1899-12-30 05:00:00.0 | 2 | 20.35 | false
41155 | 1997-09-24 00:00:00.0 | 1899-12-30 06:00:00.0 | 2 | 19.6 | false
41156 | 1997-09-24 00:00:00.0 | 1899-12-30 07:00:00.0 | 2 | 18.9 | false
41157 | 1997-09-24 00:00:00.0 | 1899-12-30 08:00:00.0 | 2 | 18.3 | false
41158 | 1997-09-24 00:00:00.0 | 1899-12-30 09:00:00.0 | 2 | 18.37 | false
41159 | 1997-09-24 00:00:00.0 | 1899-12-30 10:00:00.0 | 2 | 19.63 | false
41160 | 1997-09-24 00:00:00.0 | 1899-12-30 11:00:00.0 | 2 | 21.92 | false
41161 | 1997-09-24 00:00:00.0 | 1899-12-30 12:00:00.0 | 2 | 24.78 | false
41162 | 1997-09-24 00:00:00.0 | 1899-12-30 13:00:00.0 | 2 | 27.7 | false
41163 | 1997-09-24 00:00:00.0 | 1899-12-30 14:00:00.0 | 2 | 30.17 | false
41164 | 1997-09-24 00:00:00.0 | 1899-12-30 15:00:00.0 | 2 | 31.59 | false
41165 | 1997-09-24 00:00:00.0 | 1899-12-30 16:00:00.0 | 2 | 32.75 | false
41166 | 1997-09-24 00:00:00.0 | 1899-12-30 17:00:00.0 | 2 | 33.7 | false
41167 | 1997-09-24 00:00:00.0 | 1899-12-30 18:00:00.0 | 2 | 33.73 | false
41168 | 1997-09-24 00:00:00.0 | 1899-12-30 19:00:00.0 | 2 | 32.88 | false
41169 | 1997-09-24 00:00:00.0 | 1899-12-30 20:00:00.0 | 2 | 31.39 | false
41170 | 1997-09-24 00:00:00.0 | 1899-12-30 21:00:00.0 | 2 | 29.79 | false
41171 | 1997-09-24 00:00:00.0 | 1899-12-30 22:00:00.0 | 2 | 28.43 | false
41172 | 1997-09-24 00:00:00.0 | 1899-12-30 23:00:00.0 | 2 | 27.34 | false
41173 | 1997-09-25 00:00:00.0 | 1899-12-30 00:00:00.0 | 2 | 26.36 | false
41174 | 1997-09-25 00:00:00.0 | 1899-12-30 01:00:00.0 | 2 | 25.41 | false
41175 | 1997-09-25 00:00:00.0 | 1899-12-30 02:00:00.0 | 2 | 24.52 | false
41176 | 1997-09-25 00:00:00.0 | 1899-12-30 03:00:00.0 | 2 | 23.71 | false
41177 | 1997-09-25 00:00:00.0 | 1899-12-30 04:00:00.0 | 2 | 23.05 | false
41178 | 1997-09-25 00:00:00.0 | 1899-12-30 05:00:00.0 | 2 | 22.61 | false
41179 | 1997-09-25 00:00:00.0 | 1899-12-30 06:00:00.0 | 2 | 22.29 | false
41180 | 1997-09-25 00:00:00.0 | 1899-12-30 07:00:00.0 | 2 | 22.02 | false
41181 | 1997-09-25 00:00:00.0 | 1899-12-30 08:00:00.0 | 2 | 21.78 | false
41182 | 1997-09-25 00:00:00.0 | 1899-12-30 09:00:00.0 | 2 | 21.56 | false
41183 | 1997-09-25 00:00:00.0 | 1899-12-30 10:00:00.0 | 2 | 21.4 | false
41184 | 1997-09-25 00:00:00.0 | 1899-12-30 11:00:00.0 | 2 | 21.39 | false
41185 | 1997-09-25 00:00:00.0 | 1899-12-30 12:00:00.0 | 2 | 21.56 | false
41186 | 1997-09-25 00:00:00.0 | 1899-12-30 13:00:00.0 | 2 | 21.63 | false
41187 | 1997-09-25 00:00:00.0 | 1899-12-30 14:00:00.0 | 2 | 21.86 | false
41188 | 1997-09-25 00:00:00.0 | 1899-12-30 15:00:00.0 | 2 | 22.77 | false
41189 | 1997-09-25 00:00:00.0 | 1899-12-30 16:00:00.0 | 2 | 23.89 | false
41190 | 1997-09-25 00:00:00.0 | 1899-12-30 17:00:00.0 | 2 | 24.54 | false
41191 | 1997-09-25 00:00:00.0 | 1899-12-30 18:00:00.0 | 2 | 25.27 | false
41192 | 1997-09-25 00:00:00.0 | 1899-12-30 19:00:00.0 | 2 | 25.46 | false
41193 | 1997-09-25 00:00:00.0 | 1899-12-30 20:00:00.0 | 2 | 24.71 | false
41194 | 1997-09-25 00:00:00.0 | 1899-12-30 21:00:00.0 | 2 | 23.66 | false
41195 | 1997-09-25 00:00:00.0 | 1899-12-30 22:00:00.0 | 2 | 22.74 | false
41196 | 1997-09-25 00:00:00.0 | 1899-12-30 23:00:00.0 | 2 | 21.93 | false
41197 | 1997-09-26 00:00:00.0 | 1899-12-30 00:00:00.0 | 2 | 21.14 | false
41198 | 1997-09-26 00:00:00.0 | 1899-12-30 01:00:00.0 | 2 | 20.43 | false
41199 | 1997-09-26 00:00:00.0 | 1899-12-30 02:00:00.0 | 2 | 19.77 | false
41200 | 1997-09-26 00:00:00.0 | 1899-12-30 03:00:00.0 | 2 | 19.15 | false
41201 | 1997-09-26 00:00:00.0 | 1899-12-30 04:00:00.0 | 2 | 18.58 | false
41202 | 1997-09-26 00:00:00.0 | 1899-12-30 05:00:00.0 | 2 | 18.06 | false
41203 | 1997-09-26 00:00:00.0 | 1899-12-30 06:00:00.0 | 2 | 17.54 | false
41204 | 1997-09-26 00:00:00.0 | 1899-12-30 07:00:00.0 | 2 | 17.02 | false
41205 | 1997-09-26 00:00:00.0 | 1899-12-30 08:00:00.0 | 2 | 16.57 | false
41206 | 1997-09-26 00:00:00.0 | 1899-12-30 09:00:00.0 | 2 | 16.69 | false
41207 | 1997-09-26 00:00:00.0 | 1899-12-30 10:00:00.0 | 2 | 17.96 | false
41208 | 1997-09-26 00:00:00.0 | 1899-12-30 11:00:00.0 | 2 | 20.26 | false
41209 | 1997-09-26 00:00:00.0 | 1899-12-30 12:00:00.0 | 2 | 23.1 | false
41210 | 1997-09-26 00:00:00.0 | 1899-12-30 13:00:00.0 | 2 | 25.98 | false
41211 | 1997-09-26 00:00:00.0 | 1899-12-30 14:00:00.0 | 2 | 28.29 | false
41212 | 1997-09-26 00:00:00.0 | 1899-12-30 15:00:00.0 | 2 | 30.13 | false
41213 | 1997-09-26 00:00:00.0 | 1899-12-30 16:00:00.0 | 2 | 31.27 | false
41214 | 1997-09-26 00:00:00.0 | 1899-12-30 17:00:00.0 | 2 | 31.64 | false
41215 | 1997-09-26 00:00:00.0 | 1899-12-30 18:00:00.0 | 2 | 31.26 | false
41216 | 1997-09-26 00:00:00.0 | 1899-12-30 19:00:00.0 | 2 | 30.12 | false
41217 | 1997-09-26 00:00:00.0 | 1899-12-30 20:00:00.0 | 2 | 28.43 | false
41218 | 1997-09-26 00:00:00.0 | 1899-12-30 21:00:00.0 | 2 | 26.78 | false
41219 | 1997-09-26 00:00:00.0 | 1899-12-30 22:00:00.0 | 2 | 25.39 | false
41220 | 1997-09-26 00:00:00.0 | 1899-12-30 23:00:00.0 | 2 | 24.17 | false
41221 | 1997-09-27 00:00:00.0 | 1899-12-30 00:00:00.0 | 2 | 23.08 | false
41222 | 1997-09-27 00:00:00.0 | 1899-12-30 01:00:00.0 | 2 | 22.08 | false
41223 | 1997-09-27 00:00:00.0 | 1899-12-30 02:00:00.0 | 2 | 21.17 | false
41224 | 1997-09-27 00:00:00.0 | 1899-12-30 03:00:00.0 | 2 | 20.3 | false
49315 | 1998-08-30 00:00:00.0 | 1899-12-30 06:00:00.0 | 2 | 29.04 | false
49316 | 1998-08-30 00:00:00.0 | 1899-12-30 07:00:00.0 | 2 | 28.32 | false
49317 | 1998-08-30 00:00:00.0 | 1899-12-30 08:00:00.0 | 2 | 27.77 | false
49318 | 1998-08-30 00:00:00.0 | 1899-12-30 09:00:00.0 | 2 | 28.04 | false
49319 | 1998-08-30 00:00:00.0 | 1899-12-30 10:00:00.0 | 2 | 29.47 | false
49320 | 1998-08-30 00:00:00.0 | 1899-12-30 11:00:00.0 | 2 | 31.91 | false
49321 | 1998-08-30 00:00:00.0 | 1899-12-30 12:00:00.0 | 2 | 34.8 | false
49322 | 1998-08-30 00:00:00.0 | 1899-12-30 13:00:00.0 | 2 | 37.61 | false
41545 | 1997-10-10 00:00:00.0 | 1899-12-30 12:00:00.0 | 2 | 15.75 | false
41546 | 1997-10-10 00:00:00.0 | 1899-12-30 13:00:00.0 | 2 | 16.71 | false
41547 | 1997-10-10 00:00:00.0 | 1899-12-30 14:00:00.0 | 2 | 17.58 | false
41548 | 1997-10-10 00:00:00.0 | 1899-12-30 15:00:00.0 | 2 | 18.66 | false
41549 | 1997-10-10 00:00:00.0 | 1899-12-30 16:00:00.0 | 2 | 19.78 | false
41550 | 1997-10-10 00:00:00.0 | 1899-12-30 17:00:00.0 | 2 | 19.52 | false
41551 | 1997-10-10 00:00:00.0 | 1899-12-30 18:00:00.0 | 2 | 18.87 | false
41552 | 1997-10-10 00:00:00.0 | 1899-12-30 19:00:00.0 | 2 | 17.99 | false
41553 | 1997-10-10 00:00:00.0 | 1899-12-30 20:00:00.0 | 2 | 16.92 | false
41554 | 1997-10-10 00:00:00.0 | 1899-12-30 21:00:00.0 | 2 | 16.02 | false
7027 | 1996-12-21 00:00:00.0 | 1899-12-30 16:00:00.0 | 1 | 3.34 | true | Interpolated From Section 19
27402 | 1999-04-19 00:00:00.0 | 1899-12-30 16:00:00.0 | 1 | 34.35 | false
27403 | 1999-04-19 00:00:00.0 | 1899-12-30 17:00:00.0 | 1 | 32.72 | false
27404 | 1999-04-19 00:00:00.0 | 1899-12-30 18:00:00.0 | 1 | 28.77 | false
27405 | 1999-04-19 00:00:00.0 | 1899-12-30 19:00:00.0 | 1 | 25.96 | false
27406 | 1999-04-19 00:00:00.0 | 1899-12-30 20:00:00.0 | 1 | 22.99 | false
27407 | 1999-04-19 00:00:00.0 | 1899-12-30 21:00:00.0 | 1 | 21.14 | false
27408 | 1999-04-19 00:00:00.0 | 1899-12-30 22:00:00.0 | 1 | 19.95 | false
27409 | 1999-04-19 00:00:00.0 | 1899-12-30 23:00:00.0 | 1 | 18.98 | false
27410 | 1999-04-20 00:00:00.0 | 1899-12-30 00:00:00.0 | 1 | 17.87 | false
27411 | 1999-04-20 00:00:00.0 | 1899-12-30 01:00:00.0 | 1 | 16.92 | false
27412 | 1999-04-20 00:00:00.0 | 1899-12-30 02:00:00.0 | 1 | 16.25 | false
27413 | 1999-04-20 00:00:00.0 | 1899-12-30 03:00:00.0 | 1 | 15.71 | false
27414 | 1999-04-20 00:00:00.0 | 1899-12-30 04:00:00.0 | 1 | 15.01 | false
27415 | 1999-04-20 00:00:00.0 | 1899-12-30 05:00:00.0 | 1 | 14.04 | false
27416 | 1999-04-20 00:00:00.0 | 1899-12-30 06:00:00.0 | 1 | 13.23 | false
27417 | 1999-04-20 00:00:00.0 | 1899-12-30 07:00:00.0 | 1 | 13.11 | false
27418 | 1999-04-20 00:00:00.0 | 1899-12-30 08:00:00.0 | 1 | 16.26 | false
27419 | 1999-04-20 00:00:00.0 | 1899-12-30 09:00:00.0 | 1 | 21.32 | false
27420 | 1999-04-20 00:00:00.0 | 1899-12-30 10:00:00.0 | 1 | 26.99 | false
27421 | 1999-04-20 00:00:00.0 | 1899-12-30 11:00:00.0 | 1 | 31.21 | false
27422 | 1999-04-20 00:00:00.0 | 1899-12-30 12:00:00.0 | 1 | 35.4 | false
27423 | 1999-04-20 00:00:00.0 | 1899-12-30 13:00:00.0 | 1 | 38.02 | false
27424 | 1999-04-20 00:00:00.0 | 1899-12-30 14:00:00.0 | 1 | 39.26 | false
27425 | 1999-04-20 00:00:00.0 | 1899-12-30 15:00:00.0 | 1 | 37.1 | false
49256 | 1998-08-27 00:00:00.0 | 1899-12-30 19:00:00.0 | 2 | 40.78 | false
49257 | 1998-08-27 00:00:00.0 | 1899-12-30 20:00:00.0 | 2 | 39.28 | false
49258 | 1998-08-27 00:00:00.0 | 1899-12-30 21:00:00.0 | 2 | 37.21 | false
49259 | 1998-08-27 00:00:00.0 | 1899-12-30 22:00:00.0 | 2 | 35.22 | false
49260 | 1998-08-27 00:00:00.0 | 1899-12-30 23:00:00.0 | 2 | 33.5 | false
49261 | 1998-08-28 00:00:00.0 | 1899-12-30 00:00:00.0 | 2 | 31.96 | false
49262 | 1998-08-28 00:00:00.0 | 1899-12-30 01:00:00.0 | 2 | 30.6 | false
49263 | 1998-08-28 00:00:00.0 | 1899-12-30 02:00:00.0 | 2 | 29.38 | false
49264 | 1998-08-28 00:00:00.0 | 1899-12-30 03:00:00.0 | 2 | 28.29 | false
49265 | 1998-08-28 00:00:00.0 | 1899-12-30 04:00:00.0 | 2 | 27.31 | false
49266 | 1998-08-28 00:00:00.0 | 1899-12-30 05:00:00.0 | 2 | 26.42 | false
49267 | 1998-08-28 00:00:00.0 | 1899-12-30 06:00:00.0 | 2 | 25.71 | false
49268 | 1998-08-28 00:00:00.0 | 1899-12-30 07:00:00.0 | 2 | 25.08 | false
49269 | 1998-08-28 00:00:00.0 | 1899-12-30 08:00:00.0 | 2 | 24.64 | false
49270 | 1998-08-28 00:00:00.0 | 1899-12-30 09:00:00.0 | 2 | 24.92 | false
49271 | 1998-08-28 00:00:00.0 | 1899-12-30 10:00:00.0 | 2 | 26.42 | false
49272 | 1998-08-28 00:00:00.0 | 1899-12-30 11:00:00.0 | 2 | 28.94 | false
49273 | 1998-08-28 00:00:00.0 | 1899-12-30 12:00:00.0 | 2 | 31.9 | false
49274 | 1998-08-28 00:00:00.0 | 1899-12-30 13:00:00.0 | 2 | 34.91 | false
49275 | 1998-08-28 00:00:00.0 | 1899-12-30 14:00:00.0 | 2 | 37.68 | false
49276 | 1998-08-28 00:00:00.0 | 1899-12-30 15:00:00.0 | 2 | 40.06 | false
49277 | 1998-08-28 00:00:00.0 | 1899-12-30 16:00:00.0 | 2 | 41.88 | false
49278 | 1998-08-28 00:00:00.0 | 1899-12-30 17:00:00.0 | 2 | 42.88 | false
49279 | 1998-08-28 00:00:00.0 | 1899-12-30 18:00:00.0 | 2 | 42.99 | false
49280 | 1998-08-28 00:00:00.0 | 1899-12-30 19:00:00.0 | 2 | 42.02 | false
49281 | 1998-08-28 00:00:00.0 | 1899-12-30 20:00:00.0 | 2 | 40.67 | false
49282 | 1998-08-28 00:00:00.0 | 1899-12-30 21:00:00.0 | 2 | 38.87 | false
49283 | 1998-08-28 00:00:00.0 | 1899-12-30 22:00:00.0 | 2 | 37.14 | false
49284 | 1998-08-28 00:00:00.0 | 1899-12-30 23:00:00.0 | 2 | 35.56 | false
49285 | 1998-08-29 00:00:00.0 | 1899-12-30 00:00:00.0 | 2 | 34.19 | false
49286 | 1998-08-29 00:00:00.0 | 1899-12-30 01:00:00.0 | 2 | 33.03 | false
49287 | 1998-08-29 00:00:00.0 | 1899-12-30 02:00:00.0 | 2 | 31.94 | false
49288 | 1998-08-29 00:00:00.0 | 1899-12-30 03:00:00.0 | 2 | 30.93 | false
49289 | 1998-08-29 00:00:00.0 | 1899-12-30 04:00:00.0 | 2 | 30 | false
49290 | 1998-08-29 00:00:00.0 | 1899-12-30 05:00:00.0 | 2 | 29.13 | false
49291 | 1998-08-29 00:00:00.0 | 1899-12-30 06:00:00.0 | 2 | 28.31 | false
49292 | 1998-08-29 00:00:00.0 | 1899-12-30 07:00:00.0 | 2 | 27.53 | false
49293 | 1998-08-29 00:00:00.0 | 1899-12-30 08:00:00.0 | 2 | 26.95 | false
49294 | 1998-08-29 00:00:00.0 | 1899-12-30 09:00:00.0 | 2 | 27.24 | false
49295 | 1998-08-29 00:00:00.0 | 1899-12-30 10:00:00.0 | 2 | 28.68 | false
49296 | 1998-08-29 00:00:00.0 | 1899-12-30 11:00:00.0 | 2 | 31.08 | false
49297 | 1998-08-29 00:00:00.0 | 1899-12-30 12:00:00.0 | 2 | 34 | false
49298 | 1998-08-29 00:00:00.0 | 1899-12-30 13:00:00.0 | 2 | 36.92 | false
49299 | 1998-08-29 00:00:00.0 | 1899-12-30 14:00:00.0 | 2 | 39.59 | false
49300 | 1998-08-29 00:00:00.0 | 1899-12-30 15:00:00.0 | 2 | 41.76 | false
49301 | 1998-08-29 00:00:00.0 | 1899-12-30 16:00:00.0 | 2 | 43.15 | false
49302 | 1998-08-29 00:00:00.0 | 1899-12-30 17:00:00.0 | 2 | 43.83 | false
49303 | 1998-08-29 00:00:00.0 | 1899-12-30 18:00:00.0 | 2 | 43.71 | false
49304 | 1998-08-29 00:00:00.0 | 1899-12-30 19:00:00.0 | 2 | 42.81 | false
49305 | 1998-08-29 00:00:00.0 | 1899-12-30 20:00:00.0 | 2 | 41.16 | false
49306 | 1998-08-29 00:00:00.0 | 1899-12-30 21:00:00.0 | 2 | 39.21 | false
49307 | 1998-08-29 00:00:00.0 | 1899-12-30 22:00:00.0 | 2 | 37.47 | false
49308 | 1998-08-29 00:00:00.0 | 1899-12-30 23:00:00.0 | 2 | 36.02 | false
49309 | 1998-08-30 00:00:00.0 | 1899-12-30 00:00:00.0 | 2 | 34.74 | false
49310 | 1998-08-30 00:00:00.0 | 1899-12-30 01:00:00.0 | 2 | 33.58 | false
49311 | 1998-08-30 00:00:00.0 | 1899-12-30 02:00:00.0 | 2 | 32.53 | false
49312 | 1998-08-30 00:00:00.0 | 1899-12-30 03:00:00.0 | 2 | 31.54 | false
49313 | 1998-08-30 00:00:00.0 | 1899-12-30 04:00:00.0 | 2 | 30.65 | false
49314 | 1998-08-30 00:00:00.0 | 1899-12-30 05:00:00.0 | 2 | 29.82 | false
49152 | 1998-08-23 00:00:00.0 | 1899-12-30 11:00:00.0 | 2 | 27.87 | false
49153 | 1998-08-23 00:00:00.0 | 1899-12-30 12:00:00.0 | 2 | 30.79 | false
49154 | 1998-08-23 00:00:00.0 | 1899-12-30 13:00:00.0 | 2 | 33.75 | false
49155 | 1998-08-23 00:00:00.0 | 1899-12-30 14:00:00.0 | 2 | 36.5 | false
49156 | 1998-08-23 00:00:00.0 | 1899-12-30 15:00:00.0 | 2 | 38.9 | false
49157 | 1998-08-23 00:00:00.0 | 1899-12-30 16:00:00.0 | 2 | 40.68 | false
49158 | 1998-08-23 00:00:00.0 | 1899-12-30 17:00:00.0 | 2 | 41.6 | false
49635 | 1998-09-12 00:00:00.0 | 1899-12-30 14:00:00.0 | 2 | 30.77 | false
49636 | 1998-09-12 00:00:00.0 | 1899-12-30 15:00:00.0 | 2 | 32.77 | false
49637 | 1998-09-12 00:00:00.0 | 1899-12-30 16:00:00.0 | 2 | 33.85 | false
49638 | 1998-09-12 00:00:00.0 | 1899-12-30 17:00:00.0 | 2 | 34.38 | false
49639 | 1998-09-12 00:00:00.0 | 1899-12-30 18:00:00.0 | 2 | 34.01 | false
49640 | 1998-09-12 00:00:00.0 | 1899-12-30 19:00:00.0 | 2 | 33.2 | false
49641 | 1998-09-12 00:00:00.0 | 1899-12-30 20:00:00.0 | 2 | 31.78 | false
49642 | 1998-09-12 00:00:00.0 | 1899-12-30 21:00:00.0 | 2 | 30.12 | false
49643 | 1998-09-12 00:00:00.0 | 1899-12-30 22:00:00.0 | 2 | 28.66 | false
49644 | 1998-09-12 00:00:00.0 | 1899-12-30 23:00:00.0 | 2 | 27.37 | false
49645 | 1998-09-13 00:00:00.0 | 1899-12-30 00:00:00.0 | 2 | 26.24 | false
49646 | 1998-09-13 00:00:00.0 | 1899-12-30 01:00:00.0 | 2 | 25.25 | false
49333 | 1998-08-31 00:00:00.0 | 1899-12-30 00:00:00.0 | 2 | 34.24 | false
49172 | 1998-08-24 00:00:00.0 | 1899-12-30 07:00:00.0 | 2 | 23.9 | false
49173 | 1998-08-24 00:00:00.0 | 1899-12-30 08:00:00.0 | 2 | 23.29 | false
49174 | 1998-08-24 00:00:00.0 | 1899-12-30 09:00:00.0 | 2 | 23.68 | false
49175 | 1998-08-24 00:00:00.0 | 1899-12-30 10:00:00.0 | 2 | 25.33 | false
49176 | 1998-08-24 00:00:00.0 | 1899-12-30 11:00:00.0 | 2 | 27.91 | false
49177 | 1998-08-24 00:00:00.0 | 1899-12-30 12:00:00.0 | 2 | 30.79 | false
49178 | 1998-08-24 00:00:00.0 | 1899-12-30 13:00:00.0 | 2 | 33.73 | false
49179 | 1998-08-24 00:00:00.0 | 1899-12-30 14:00:00.0 | 2 | 36.52 | false
49180 | 1998-08-24 00:00:00.0 | 1899-12-30 15:00:00.0 | 2 | 38.98 | false
49181 | 1998-08-24 00:00:00.0 | 1899-12-30 16:00:00.0 | 2 | 40.79 | false
49182 | 1998-08-24 00:00:00.0 | 1899-12-30 17:00:00.0 | 2 | 41.74 | false
49183 | 1998-08-24 00:00:00.0 | 1899-12-30 18:00:00.0 | 2 | 41.83 | false
49184 | 1998-08-24 00:00:00.0 | 1899-12-30 19:00:00.0 | 2 | 40.97 | false
49185 | 1998-08-24 00:00:00.0 | 1899-12-30 20:00:00.0 | 2 | 39.3 | false
49186 | 1998-08-24 00:00:00.0 | 1899-12-30 21:00:00.0 | 2 | 37.19 | false
49187 | 1998-08-24 00:00:00.0 | 1899-12-30 22:00:00.0 | 2 | 35.21 | false
49188 | 1998-08-24 00:00:00.0 | 1899-12-30 23:00:00.0 | 2 | 33.48 | false
49189 | 1998-08-25 00:00:00.0 | 1899-12-30 00:00:00.0 | 2 | 32.01 | false
49190 | 1998-08-25 00:00:00.0 | 1899-12-30 01:00:00.0 | 2 | 30.76 | false
49191 | 1998-08-25 00:00:00.0 | 1899-12-30 02:00:00.0 | 2 | 29.67 | false
49192 | 1998-08-25 00:00:00.0 | 1899-12-30 03:00:00.0 | 2 | 28.7 | false
49193 | 1998-08-25 00:00:00.0 | 1899-12-30 04:00:00.0 | 2 | 27.81 | false
49194 | 1998-08-25 00:00:00.0 | 1899-12-30 05:00:00.0 | 2 | 27 | false
49195 | 1998-08-25 00:00:00.0 | 1899-12-30 06:00:00.0 | 2 | 26.2 | false
49196 | 1998-08-25 00:00:00.0 | 1899-12-30 07:00:00.0 | 2 | 25.42 | false
49197 | 1998-08-25 00:00:00.0 | 1899-12-30 08:00:00.0 | 2 | 24.84 | false
49198 | 1998-08-25 00:00:00.0 | 1899-12-30 09:00:00.0 | 2 | 25.02 | false
49199 | 1998-08-25 00:00:00.0 | 1899-12-30 10:00:00.0 | 2 | 26.48 | false
49200 | 1998-08-25 00:00:00.0 | 1899-12-30 11:00:00.0 | 2 | 28.95 | false
49201 | 1998-08-25 00:00:00.0 | 1899-12-30 12:00:00.0 | 2 | 31.82 | false
49202 | 1998-08-25 00:00:00.0 | 1899-12-30 13:00:00.0 | 2 | 34.7 | false
49203 | 1998-08-25 00:00:00.0 | 1899-12-30 14:00:00.0 | 2 | 37.36 | false
49204 | 1998-08-25 00:00:00.0 | 1899-12-30 15:00:00.0 | 2 | 39.65 | false
49205 | 1998-08-25 00:00:00.0 | 1899-12-30 16:00:00.0 | 2 | 41.37 | false
49206 | 1998-08-25 00:00:00.0 | 1899-12-30 17:00:00.0 | 2 | 42.05 | false
49207 | 1998-08-25 00:00:00.0 | 1899-12-30 18:00:00.0 | 2 | 41.59 | false
49208 | 1998-08-25 00:00:00.0 | 1899-12-30 19:00:00.0 | 2 | 40.35 | false
49209 | 1998-08-25 00:00:00.0 | 1899-12-30 20:00:00.0 | 2 | 38.55 | false
49210 | 1998-08-25 00:00:00.0 | 1899-12-30 21:00:00.0 | 2 | 36.45 | false
49211 | 1998-08-25 00:00:00.0 | 1899-12-30 22:00:00.0 | 2 | 34.6 | false
49212 | 1998-08-25 00:00:00.0 | 1899-12-30 23:00:00.0 | 2 | 33.01 | false
49213 | 1998-08-26 00:00:00.0 | 1899-12-30 00:00:00.0 | 2 | 31.64 | false
49214 | 1998-08-26 00:00:00.0 | 1899-12-30 01:00:00.0 | 2 | 30.46 | false
49215 | 1998-08-26 00:00:00.0 | 1899-12-30 02:00:00.0 | 2 | 29.35 | false
49216 | 1998-08-26 00:00:00.0 | 1899-12-30 03:00:00.0 | 2 | 28.3 | false
49217 | 1998-08-26 00:00:00.0 | 1899-12-30 04:00:00.0 | 2 | 27.29 | false
49218 | 1998-08-26 00:00:00.0 | 1899-12-30 05:00:00.0 | 2 | 26.32 | false
49219 | 1998-08-26 00:00:00.0 | 1899-12-30 06:00:00.0 | 2 | 25.38 | false
49220 | 1998-08-26 00:00:00.0 | 1899-12-30 07:00:00.0 | 2 | 24.47 | false
49221 | 1998-08-26 00:00:00.0 | 1899-12-30 08:00:00.0 | 2 | 23.81 | false
49222 | 1998-08-26 00:00:00.0 | 1899-12-30 09:00:00.0 | 2 | 24.11 | false
49223 | 1998-08-26 00:00:00.0 | 1899-12-30 10:00:00.0 | 2 | 25.66 | false
49224 | 1998-08-26 00:00:00.0 | 1899-12-30 11:00:00.0 | 2 | 28.19 | false
49225 | 1998-08-26 00:00:00.0 | 1899-12-30 12:00:00.0 | 2 | 31.16 | false
49226 | 1998-08-26 00:00:00.0 | 1899-12-30 13:00:00.0 | 2 | 34 | false
49227 | 1998-08-26 00:00:00.0 | 1899-12-30 14:00:00.0 | 2 | 36.55 | false
49228 | 1998-08-26 00:00:00.0 | 1899-12-30 15:00:00.0 | 2 | 38.63 | false
49229 | 1998-08-26 00:00:00.0 | 1899-12-30 16:00:00.0 | 2 | 39.96 | false
49230 | 1998-08-26 00:00:00.0 | 1899-12-30 17:00:00.0 | 2 | 40.65 | false
49231 | 1998-08-26 00:00:00.0 | 1899-12-30 18:00:00.0 | 2 | 40.53 | false
49232 | 1998-08-26 00:00:00.0 | 1899-12-30 19:00:00.0 | 2 | 39.65 | false
49233 | 1998-08-26 00:00:00.0 | 1899-12-30 20:00:00.0 | 2 | 38.05 | false
49234 | 1998-08-26 00:00:00.0 | 1899-12-30 21:00:00.0 | 2 | 36.03 | false
49235 | 1998-08-26 00:00:00.0 | 1899-12-30 22:00:00.0 | 2 | 34.2 | false
49236 | 1998-08-26 00:00:00.0 | 1899-12-30 23:00:00.0 | 2 | 32.64 | false
49237 | 1998-08-27 00:00:00.0 | 1899-12-30 00:00:00.0 | 2 | 31.3 | false
49238 | 1998-08-27 00:00:00.0 | 1899-12-30 01:00:00.0 | 2 | 30.05 | false
49239 | 1998-08-27 00:00:00.0 | 1899-12-30 02:00:00.0 | 2 | 28.88 | false
49240 | 1998-08-27 00:00:00.0 | 1899-12-30 03:00:00.0 | 2 | 27.81 | false
49241 | 1998-08-27 00:00:00.0 | 1899-12-30 04:00:00.0 | 2 | 26.83 | false
49242 | 1998-08-27 00:00:00.0 | 1899-12-30 05:00:00.0 | 2 | 25.94 | false
49243 | 1998-08-27 00:00:00.0 | 1899-12-30 06:00:00.0 | 2 | 25.11 | false
49244 | 1998-08-27 00:00:00.0 | 1899-12-30 07:00:00.0 | 2 | 24.33 | false
49245 | 1998-08-27 00:00:00.0 | 1899-12-30 08:00:00.0 | 2 | 23.77 | false
49246 | 1998-08-27 00:00:00.0 | 1899-12-30 09:00:00.0 | 2 | 24.11 | false
49247 | 1998-08-27 00:00:00.0 | 1899-12-30 10:00:00.0 | 2 | 25.65 | false
49248 | 1998-08-27 00:00:00.0 | 1899-12-30 11:00:00.0 | 2 | 28.18 | false
49249 | 1998-08-27 00:00:00.0 | 1899-12-30 12:00:00.0 | 2 | 31.17 | false
49250 | 1998-08-27 00:00:00.0 | 1899-12-30 13:00:00.0 | 2 | 34.04 | false
49251 | 1998-08-27 00:00:00.0 | 1899-12-30 14:00:00.0 | 2 | 36.57 | false
49252 | 1998-08-27 00:00:00.0 | 1899-12-30 15:00:00.0 | 2 | 38.72 | false
49253 | 1998-08-27 00:00:00.0 | 1899-12-30 16:00:00.0 | 2 | 40.28 | false
49254 | 1998-08-27 00:00:00.0 | 1899-12-30 17:00:00.0 | 2 | 41.26 | false
49255 | 1998-08-27 00:00:00.0 | 1899-12-30 18:00:00.0 | 2 | 41.45 | false
19143 | 1998-05-10 00:00:00.0 | 1899-12-30 13:00:00.0 | 1 | 23.24 | false
19144 | 1998-05-10 00:00:00.0 | 1899-12-30 14:00:00.0 | 1 | 25.74 | false
19145 | 1998-05-10 00:00:00.0 | 1899-12-30 15:00:00.0 | 1 | 23.75 | false
19146 | 1998-05-10 00:00:00.0 | 1899-12-30 16:00:00.0 | 1 | 21.97 | false
19147 | 1998-05-10 00:00:00.0 | 1899-12-30 17:00:00.0 | 1 | 20.39 | false
19148 | 1998-05-10 00:00:00.0 | 1899-12-30 18:00:00.0 | 1 | 19.09 | false
19149 | 1998-05-10 00:00:00.0 | 1899-12-30 19:00:00.0 | 1 | 17.72 | false
18012 | 1998-03-24 00:00:00.0 | 1899-12-30 10:00:00.0 | 1 | 10.82 | false
18013 | 1998-03-24 00:00:00.0 | 1899-12-30 11:00:00.0 | 1 | 11.48 | false
18014 | 1998-03-24 00:00:00.0 | 1899-12-30 12:00:00.0 | 1 | 13.72 | false
18015 | 1998-03-24 00:00:00.0 | 1899-12-30 13:00:00.0 | 1 | 14.12 | false
18016 | 1998-03-24 00:00:00.0 | 1899-12-30 14:00:00.0 | 1 | 12.77 | false
18017 | 1998-03-24 00:00:00.0 | 1899-12-30 15:00:00.0 | 1 | 14.13 | false
18018 | 1998-03-24 00:00:00.0 | 1899-12-30 16:00:00.0 | 1 | 15.52 | false
18019 | 1998-03-24 00:00:00.0 | 1899-12-30 17:00:00.0 | 1 | 14.82 | false
18020 | 1998-03-24 00:00:00.0 | 1899-12-30 18:00:00.0 | 1 | 13.1 | false
18021 | 1998-03-24 00:00:00.0 | 1899-12-30 19:00:00.0 | 1 | 11.55 | false
18022 | 1998-03-24 00:00:00.0 | 1899-12-30 20:00:00.0 | 1 | 10.36 | false
8868 | 1997-03-08 00:00:00.0 | 1899-12-30 09:00:00.0 | 1 | 6.939 | false
8869 | 1997-03-08 00:00:00.0 | 1899-12-30 10:00:00.0 | 1 | 12.31 | false
19163 | 1998-05-11 00:00:00.0 | 1899-12-30 09:00:00.0 | 1 | 12.86 | false
19164 | 1998-05-11 00:00:00.0 | 1899-12-30 10:00:00.0 | 1 | 18.33 | false
19165 | 1998-05-11 00:00:00.0 | 1899-12-30 11:00:00.0 | 1 | 23.19 | false
19166 | 1998-05-11 00:00:00.0 | 1899-12-30 12:00:00.0 | 1 | 26.41 | false
19167 | 1998-05-11 00:00:00.0 | 1899-12-30 13:00:00.0 | 1 | 29.78 | false
19168 | 1998-05-11 00:00:00.0 | 1899-12-30 14:00:00.0 | 1 | 31.06 | false
19169 | 1998-05-11 00:00:00.0 | 1899-12-30 15:00:00.0 | 1 | 32.22 | false
19170 | 1998-05-11 00:00:00.0 | 1899-12-30 16:00:00.0 | 1 | 33.5 | false
19171 | 1998-05-11 00:00:00.0 | 1899-12-30 17:00:00.0 | 1 | 30.76 | false
19172 | 1998-05-11 00:00:00.0 | 1899-12-30 18:00:00.0 | 1 | 25.68 | false
19173 | 1998-05-11 00:00:00.0 | 1899-12-30 19:00:00.0 | 1 | 22.08 | false
19174 | 1998-05-11 00:00:00.0 | 1899-12-30 20:00:00.0 | 1 | 19.51 | false
19175 | 1998-05-11 00:00:00.0 | 1899-12-30 21:00:00.0 | 1 | 17.61 | false
19176 | 1998-05-11 00:00:00.0 | 1899-12-30 22:00:00.0 | 1 | 16.26 | false
19177 | 1998-05-11 00:00:00.0 | 1899-12-30 23:00:00.0 | 1 | 15.27 | false
19178 | 1998-05-12 00:00:00.0 | 1899-12-30 00:00:00.0 | 1 | 14.31 | false
19179 | 1998-05-12 00:00:00.0 | 1899-12-30 01:00:00.0 | 1 | 13.09 | false
19180 | 1998-05-12 00:00:00.0 | 1899-12-30 02:00:00.0 | 1 | 11.79 | false
19181 | 1998-05-12 00:00:00.0 | 1899-12-30 03:00:00.0 | 1 | 11.15 | false
19182 | 1998-05-12 00:00:00.0 | 1899-12-30 04:00:00.0 | 1 | 10.87 | false
19183 | 1998-05-12 00:00:00.0 | 1899-12-30 05:00:00.0 | 1 | 10.77 | false
19184 | 1998-05-12 00:00:00.0 | 1899-12-30 06:00:00.0 | 1 | 10.06 | false
19185 | 1998-05-12 00:00:00.0 | 1899-12-30 07:00:00.0 | 1 | 9.32 | false
19186 | 1998-05-12 00:00:00.0 | 1899-12-30 08:00:00.0 | 1 | 10.46 | false
19187 | 1998-05-12 00:00:00.0 | 1899-12-30 09:00:00.0 | 1 | 13.92 | false
19188 | 1998-05-12 00:00:00.0 | 1899-12-30 10:00:00.0 | 1 | 16.54 | false
19189 | 1998-05-12 00:00:00.0 | 1899-12-30 11:00:00.0 | 1 | 19 | false
19190 | 1998-05-12 00:00:00.0 | 1899-12-30 12:00:00.0 | 1 | 20.98 | false
19191 | 1998-05-12 00:00:00.0 | 1899-12-30 13:00:00.0 | 1 | 22.88 | false
19192 | 1998-05-12 00:00:00.0 | 1899-12-30 14:00:00.0 | 1 | 22.35 | false
19193 | 1998-05-12 00:00:00.0 | 1899-12-30 15:00:00.0 | 1 | 17.49 | false
7228 | 1996-12-30 00:00:00.0 | 1899-12-30 01:00:00.0 | 1 | 2.04 | true | Interpolated From Section 19
7229 | 1996-12-30 00:00:00.0 | 1899-12-30 02:00:00.0 | 1 | 1.54 | true | Interpolated From Section 19
7230 | 1996-12-30 00:00:00.0 | 1899-12-30 03:00:00.0 | 1 | 1.54 | true | Interpolated From Section 19
7231 | 1996-12-30 00:00:00.0 | 1899-12-30 04:00:00.0 | 1 | 1.74 | true | Interpolated From Section 19
7232 | 1996-12-30 00:00:00.0 | 1899-12-30 05:00:00.0 | 1 | 1.44 | true | Interpolated From Section 19
7233 | 1996-12-30 00:00:00.0 | 1899-12-30 06:00:00.0 | 1 | 2.04 | true | Interpolated From Section 19
7234 | 1996-12-30 00:00:00.0 | 1899-12-30 07:00:00.0 | 1 | 2.84 | true | Interpolated From Section 19
7235 | 1996-12-30 00:00:00.0 | 1899-12-30 08:00:00.0 | 1 | 3.24 | true | Interpolated From Section 19
7236 | 1996-12-30 00:00:00.0 | 1899-12-30 09:00:00.0 | 1 | 4.44 | true | Interpolated From Section 19
7237 | 1996-12-30 00:00:00.0 | 1899-12-30 10:00:00.0 | 1 | 5.54 | true | Interpolated From Section 19
7238 | 1996-12-30 00:00:00.0 | 1899-12-30 11:00:00.0 | 1 | 9.64 | true | Interpolated From Section 19
7239 | 1996-12-30 00:00:00.0 | 1899-12-30 12:00:00.0 | 1 | 10.54 | true | Interpolated From Section 19
7240 | 1996-12-30 00:00:00.0 | 1899-12-30 13:00:00.0 | 1 | 12.24 | true | Interpolated From Section 19
7241 | 1996-12-30 00:00:00.0 | 1899-12-30 14:00:00.0 | 1 | 12.44 | true | Interpolated From Section 19
7242 | 1996-12-30 00:00:00.0 | 1899-12-30 15:00:00.0 | 1 | 11.44 | true | Interpolated From Section 19
7243 | 1996-12-30 00:00:00.0 | 1899-12-30 16:00:00.0 | 1 | 10.34 | true | Interpolated From Section 19
7244 | 1996-12-30 00:00:00.0 | 1899-12-30 17:00:00.0 | 1 | 9.34 | true | Interpolated From Section 19
7245 | 1996-12-30 00:00:00.0 | 1899-12-30 18:00:00.0 | 1 | 9.14 | true | Interpolated From Section 19
7246 | 1996-12-30 00:00:00.0 | 1899-12-30 19:00:00.0 | 1 | 8.54 | true | Interpolated From Section 19
7247 | 1996-12-30 00:00:00.0 | 1899-12-30 20:00:00.0 | 1 | 8.44 | true | Interpolated From Section 19
7248 | 1996-12-30 00:00:00.0 | 1899-12-30 21:00:00.0 | 1 | 8.94 | true | Interpolated From Section 19
7249 | 1996-12-30 00:00:00.0 | 1899-12-30 22:00:00.0 | 1 | 8.64 | true | Interpolated From Section 19
7250 | 1996-12-30 00:00:00.0 | 1899-12-30 23:00:00.0 | 1 | 8.84 | true | Interpolated From Section 19
7251 | 1996-12-31 00:00:00.0 | 1899-12-30 00:00:00.0 | 1 | 8.14 | true | Interpolated From Section 19
7252 | 1996-12-31 00:00:00.0 | 1899-12-30 01:00:00.0 | 1 | 7.24 | true | Interpolated From Section 19
7253 | 1996-12-31 00:00:00.0 | 1899-12-30 02:00:00.0 | 1 | 7.44 | true | Interpolated From Section 19
7254 | 1996-12-31 00:00:00.0 | 1899-12-30 03:00:00.0 | 1 | 7.84 | true | Interpolated From Section 19
7255 | 1996-12-31 00:00:00.0 | 1899-12-30 04:00:00.0 | 1 | 7.04 | true | Interpolated From Section 19
7256 | 1996-12-31 00:00:00.0 | 1899-12-30 05:00:00.0 | 1 | 6.44 | true | Interpolated From Section 19
7257 | 1996-12-31 00:00:00.0 | 1899-12-30 06:00:00.0 | 1 | 5.94 | true | Interpolated From Section 19
7258 | 1996-12-31 00:00:00.0 | 1899-12-30 07:00:00.0 | 1 | 6.24 | true | Interpolated From Section 19
7259 | 1996-12-31 00:00:00.0 | 1899-12-30 08:00:00.0 | 1 | 6.84 | true | Interpolated From Section 19
7260 | 1996-12-31 00:00:00.0 | 1899-12-30 09:00:00.0 | 1 | 11.34 | true | Interpolated From Section 19
7261 | 1996-12-31 00:00:00.0 | 1899-12-30 10:00:00.0 | 1 | 13.34 | true | Interpolated From Section 19
7262 | 1996-12-31 00:00:00.0 | 1899-12-30 11:00:00.0 | 1 | 14.74 | true | Interpolated From Section 19
7263 | 1996-12-31 00:00:00.0 | 1899-12-30 12:00:00.0 | 1 | 18.04 | true | Interpolated From Section 19
7264 | 1996-12-31 00:00:00.0 | 1899-12-30 13:00:00.0 | 1 | 17.44 | true | Interpolated From Section 19
7265 | 1996-12-31 00:00:00.0 | 1899-12-30 14:00:00.0 | 1 | 15.14 | true | Interpolated From Section 19
41121 | 1997-09-22 00:00:00.0 | 1899-12-30 20:00:00.0 | 2 | 31.15 | false
41122 | 1997-09-22 00:00:00.0 | 1899-12-30 21:00:00.0 | 2 | 29.17 | false
41123 | 1997-09-22 00:00:00.0 | 1899-12-30 22:00:00.0 | 2 | 27.38 | false
41124 | 1997-09-22 00:00:00.0 | 1899-12-30 23:00:00.0 | 2 | 25.82 | false
41125 | 1997-09-23 00:00:00.0 | 1899-12-30 00:00:00.0 | 2 | 24.47 | false
41126 | 1997-09-23 00:00:00.0 | 1899-12-30 01:00:00.0 | 2 | 23.29 | false
41127 | 1997-09-23 00:00:00.0 | 1899-12-30 02:00:00.0 | 2 | 22.23 | false
41128 | 1997-09-23 00:00:00.0 | 1899-12-30 03:00:00.0 | 2 | 21.27 | false
7500 | 1997-01-10 00:00:00.0 | 1899-12-30 09:00:00.0 | 1 | .94 | true | Interpolated From Section 19
7501 | 1997-01-10 00:00:00.0 | 1899-12-30 10:00:00.0 | 1 | 5.44 | true | Interpolated From Section 19
7502 | 1997-01-10 00:00:00.0 | 1899-12-30 11:00:00.0 | 1 | 11.34 | true | Interpolated From Section 19
7503 | 1997-01-10 00:00:00.0 | 1899-12-30 12:00:00.0 | 1 | 15.64 | true | Interpolated From Section 19
7504 | 1997-01-10 00:00:00.0 | 1899-12-30 13:00:00.0 | 1 | 13.54 | true | Interpolated From Section 19
7505 | 1997-01-10 00:00:00.0 | 1899-12-30 14:00:00.0 | 1 | 17.44 | true | Interpolated From Section 19
7506 | 1997-01-10 00:00:00.0 | 1899-12-30 15:00:00.0 | 1 | 15.54 | true | Interpolated From Section 19
7507 | 1997-01-10 00:00:00.0 | 1899-12-30 16:00:00.0 | 1 | 12.74 | true | Interpolated From Section 19
7280 | 1997-01-01 00:00:00.0 | 1899-12-30 05:00:00.0 | 1 | 12.84 | true | Interpolated From Section 19
7028 | 1996-12-21 00:00:00.0 | 1899-12-30 17:00:00.0 | 1 | 2.84 | true | Interpolated From Section 19
7029 | 1996-12-21 00:00:00.0 | 1899-12-30 18:00:00.0 | 1 | 2.54 | true | Interpolated From Section 19
7030 | 1996-12-21 00:00:00.0 | 1899-12-30 19:00:00.0 | 1 | 2.24 | true | Interpolated From Section 19
7031 | 1996-12-21 00:00:00.0 | 1899-12-30 20:00:00.0 | 1 | 1.24 | true | Interpolated From Section 19
7032 | 1996-12-21 00:00:00.0 | 1899-12-30 21:00:00.0 | 1 | 1.54 | true | Interpolated From Section 19
7033 | 1996-12-21 00:00:00.0 | 1899-12-30 22:00:00.0 | 1 | 1.44 | true | Interpolated From Section 19
7034 | 1996-12-21 00:00:00.0 | 1899-12-30 23:00:00.0 | 1 | 1.14 | true | Interpolated From Section 19
7035 | 1996-12-22 00:00:00.0 | 1899-12-30 00:00:00.0 | 1 | 1.04 | true | Interpolated From Section 19
7036 | 1996-12-22 00:00:00.0 | 1899-12-30 01:00:00.0 | 1 | .64 | true | Interpolated From Section 19
7037 | 1996-12-22 00:00:00.0 | 1899-12-30 02:00:00.0 | 1 | .64 | true | Interpolated From Section 19
7038 | 1996-12-22 00:00:00.0 | 1899-12-30 03:00:00.0 | 1 | .54 | true | Interpolated From Section 19
7039 | 1996-12-22 00:00:00.0 | 1899-12-30 04:00:00.0 | 1 | .54 | true | Interpolated From Section 19
7040 | 1996-12-22 00:00:00.0 | 1899-12-30 05:00:00.0 | 1 | .64 | true | Interpolated From Section 19
7041 | 1996-12-22 00:00:00.0 | 1899-12-30 06:00:00.0 | 1 | .54 | true | Interpolated From Section 19
7042 | 1996-12-22 00:00:00.0 | 1899-12-30 07:00:00.0 | 1 | .44 | true | Interpolated From Section 19
7043 | 1996-12-22 00:00:00.0 | 1899-12-30 08:00:00.0 | 1 | .44 | true | Interpolated From Section 19
7044 | 1996-12-22 00:00:00.0 | 1899-12-30 09:00:00.0 | 1 | .54 | true | Interpolated From Section 19
7045 | 1996-12-22 00:00:00.0 | 1899-12-30 10:00:00.0 | 1 | .64 | true | Interpolated From Section 19
7046 | 1996-12-22 00:00:00.0 | 1899-12-30 11:00:00.0 | 1 | 4.74 | true | Interpolated From Section 19
7047 | 1996-12-22 00:00:00.0 | 1899-12-30 12:00:00.0 | 1 | 5.34 | true | Interpolated From Section 19
7048 | 1996-12-22 00:00:00.0 | 1899-12-30 13:00:00.0 | 1 | 4.94 | true | Interpolated From Section 19
7049 | 1996-12-22 00:00:00.0 | 1899-12-30 14:00:00.0 | 1 | 1.64 | true | Interpolated From Section 19
7050 | 1996-12-22 00:00:00.0 | 1899-12-30 15:00:00.0 | 1 | .84 | true | Interpolated From Section 19
7051 | 1996-12-22 00:00:00.0 | 1899-12-30 16:00:00.0 | 1 | .74 | true | Interpolated From Section 19
7052 | 1996-12-22 00:00:00.0 | 1899-12-30 17:00:00.0 | 1 | .74 | true | Interpolated From Section 19
7053 | 1996-12-22 00:00:00.0 | 1899-12-30 18:00:00.0 | 1 | .64 | true | Interpolated From Section 19
7054 | 1996-12-22 00:00:00.0 | 1899-12-30 19:00:00.0 | 1 | .64 | true | Interpolated From Section 19
7055 | 1996-12-22 00:00:00.0 | 1899-12-30 20:00:00.0 | 1 | .74 | true | Interpolated From Section 19
7056 | 1996-12-22 00:00:00.0 | 1899-12-30 21:00:00.0 | 1 | .34 | true | Interpolated From Section 19
7057 | 1996-12-22 00:00:00.0 | 1899-12-30 22:00:00.0 | 1 | .14 | true | Interpolated From Section 19
7058 | 1996-12-22 00:00:00.0 | 1899-12-30 23:00:00.0 | 1 | -.36 | true | Interpolated From Section 19
7059 | 1996-12-23 00:00:00.0 | 1899-12-30 00:00:00.0 | 1 | -.66 | true | Interpolated From Section 19
7060 | 1996-12-23 00:00:00.0 | 1899-12-30 01:00:00.0 | 1 | -1.06 | true | Interpolated From Section 19
7061 | 1996-12-23 00:00:00.0 | 1899-12-30 02:00:00.0 | 1 | -1.56 | true | Interpolated From Section 19
7062 | 1996-12-23 00:00:00.0 | 1899-12-30 03:00:00.0 | 1 | -1.76 | true | Interpolated From Section 19
7063 | 1996-12-23 00:00:00.0 | 1899-12-30 04:00:00.0 | 1 | -1.86 | true | Interpolated From Section 19
7064 | 1996-12-23 00:00:00.0 | 1899-12-30 05:00:00.0 | 1 | -1.46 | true | Interpolated From Section 19
7065 | 1996-12-23 00:00:00.0 | 1899-12-30 06:00:00.0 | 1 | -1.66 | true | Interpolated From Section 19
7066 | 1996-12-23 00:00:00.0 | 1899-12-30 07:00:00.0 | 1 | -1.56 | true | Interpolated From Section 19
7067 | 1996-12-23 00:00:00.0 | 1899-12-30 08:00:00.0 | 1 | -1.46 | true | Interpolated From Section 19
7068 | 1996-12-23 00:00:00.0 | 1899-12-30 09:00:00.0 | 1 | -.86 | true | Interpolated From Section 19
7069 | 1996-12-23 00:00:00.0 | 1899-12-30 10:00:00.0 | 1 | .34 | true | Interpolated From Section 19
7070 | 1996-12-23 00:00:00.0 | 1899-12-30 11:00:00.0 | 1 | .64 | true | Interpolated From Section 19
7071 | 1996-12-23 00:00:00.0 | 1899-12-30 12:00:00.0 | 1 | 1.04 | true | Interpolated From Section 19
7072 | 1996-12-23 00:00:00.0 | 1899-12-30 13:00:00.0 | 1 | 4.44 | true | Interpolated From Section 19
7073 | 1996-12-23 00:00:00.0 | 1899-12-30 14:00:00.0 | 1 | 7.34 | true | Interpolated From Section 19
7074 | 1996-12-23 00:00:00.0 | 1899-12-30 15:00:00.0 | 1 | 6.54 | true | Interpolated From Section 19
7075 | 1996-12-23 00:00:00.0 | 1899-12-30 16:00:00.0 | 1 | 4.24 | true | Interpolated From Section 19
7076 | 1996-12-23 00:00:00.0 | 1899-12-30 17:00:00.0 | 1 | 1.14 | true | Interpolated From Section 19
7077 | 1996-12-23 00:00:00.0 | 1899-12-30 18:00:00.0 | 1 | -.56 | true | Interpolated From Section 19
7078 | 1996-12-23 00:00:00.0 | 1899-12-30 19:00:00.0 | 1 | -1.86 | true | Interpolated From Section 19
7079 | 1996-12-23 00:00:00.0 | 1899-12-30 20:00:00.0 | 1 | -2.96 | true | Interpolated From Section 19
7080 | 1996-12-23 00:00:00.0 | 1899-12-30 21:00:00.0 | 1 | -3.36 | true | Interpolated From Section 19
7081 | 1996-12-23 00:00:00.0 | 1899-12-30 22:00:00.0 | 1 | -3.96 | true | Interpolated From Section 19
7082 | 1996-12-23 00:00:00.0 | 1899-12-30 23:00:00.0 | 1 | -3.96 | true | Interpolated From Section 19
7083 | 1996-12-24 00:00:00.0 | 1899-12-30 00:00:00.0 | 1 | -4.16 | true | Interpolated From Section 19
7084 | 1996-12-24 00:00:00.0 | 1899-12-30 01:00:00.0 | 1 | -4.36 | true | Interpolated From Section 19
7085 | 1996-12-24 00:00:00.0 | 1899-12-30 02:00:00.0 | 1 | -4.56 | true | Interpolated From Section 19
7086 | 1996-12-24 00:00:00.0 | 1899-12-30 03:00:00.0 | 1 | -4.76 | true | Interpolated From Section 19
7087 | 1996-12-24 00:00:00.0 | 1899-12-30 04:00:00.0 | 1 | -5.06 | true | Interpolated From Section 19
7088 | 1996-12-24 00:00:00.0 | 1899-12-30 05:00:00.0 | 1 | -5.46 | true | Interpolated From Section 19
7089 | 1996-12-24 00:00:00.0 | 1899-12-30 06:00:00.0 | 1 | -5.96 | true | Interpolated From Section 19
8380 | 1997-02-16 00:00:00.0 | 1899-12-30 01:00:00.0 | 1 | 5.893 | false
8381 | 1997-02-16 00:00:00.0 | 1899-12-30 02:00:00.0 | 1 | 5.413 | false
8382 | 1997-02-16 00:00:00.0 | 1899-12-30 03:00:00.0 | 1 | 4.838 | false
8383 | 1997-02-16 00:00:00.0 | 1899-12-30 04:00:00.0 | 1 | 4.02 | false
8384 | 1997-02-16 00:00:00.0 | 1899-12-30 05:00:00.0 | 1 | 3.593 | false
8385 | 1997-02-16 00:00:00.0 | 1899-12-30 06:00:00.0 | 1 | 3.039 | false
8386 | 1997-02-16 00:00:00.0 | 1899-12-30 07:00:00.0 | 1 | 2.103 | false
41289 | 1997-09-29 00:00:00.0 | 1899-12-30 20:00:00.0 | 2 | 30.83 | false
41290 | 1997-09-29 00:00:00.0 | 1899-12-30 21:00:00.0 | 2 | 29.17 | false
41291 | 1997-09-29 00:00:00.0 | 1899-12-30 22:00:00.0 | 2 | 27.74 | false
41292 | 1997-09-29 00:00:00.0 | 1899-12-30 23:00:00.0 | 2 | 26.47 | false
41293 | 1997-09-30 00:00:00.0 | 1899-12-30 00:00:00.0 | 2 | 25.35 | false
41294 | 1997-09-30 00:00:00.0 | 1899-12-30 01:00:00.0 | 2 | 24.34 | false
41295 | 1997-09-30 00:00:00.0 | 1899-12-30 02:00:00.0 | 2 | 23.4 | false
41296 | 1997-09-30 00:00:00.0 | 1899-12-30 03:00:00.0 | 2 | 22.53 | false
41297 | 1997-09-30 00:00:00.0 | 1899-12-30 04:00:00.0 | 2 | 21.71 | false
41298 | 1997-09-30 00:00:00.0 | 1899-12-30 05:00:00.0 | 2 | 20.94 | false
41299 | 1997-09-30 00:00:00.0 | 1899-12-30 06:00:00.0 | 2 | 20.2 | false
7103 | 1996-12-24 00:00:00.0 | 1899-12-30 20:00:00.0 | 1 | -2.66 | true | Interpolated From Section 19
49334 | 1998-08-31 00:00:00.0 | 1899-12-30 01:00:00.0 | 2 | 33.13 | false
49335 | 1998-08-31 00:00:00.0 | 1899-12-30 02:00:00.0 | 2 | 32.19 | false
49336 | 1998-08-31 00:00:00.0 | 1899-12-30 03:00:00.0 | 2 | 31.31 | false
49337 | 1998-08-31 00:00:00.0 | 1899-12-30 04:00:00.0 | 2 | 30.43 | false
49338 | 1998-08-31 00:00:00.0 | 1899-12-30 05:00:00.0 | 2 | 29.58 | false
49339 | 1998-08-31 00:00:00.0 | 1899-12-30 06:00:00.0 | 2 | 28.77 | false
49340 | 1998-08-31 00:00:00.0 | 1899-12-30 07:00:00.0 | 2 | 27.99 | false
49341 | 1998-08-31 00:00:00.0 | 1899-12-30 08:00:00.0 | 2 | 27.39 | false
49342 | 1998-08-31 00:00:00.0 | 1899-12-30 09:00:00.0 | 2 | 27.61 | false
49343 | 1998-08-31 00:00:00.0 | 1899-12-30 10:00:00.0 | 2 | 28.99 | false
49344 | 1998-08-31 00:00:00.0 | 1899-12-30 11:00:00.0 | 2 | 31.3 | false
49345 | 1998-08-31 00:00:00.0 | 1899-12-30 12:00:00.0 | 2 | 34.07 | false
49346 | 1998-08-31 00:00:00.0 | 1899-12-30 13:00:00.0 | 2 | 36.8 | false
49347 | 1998-08-31 00:00:00.0 | 1899-12-30 14:00:00.0 | 2 | 39.29 | false
49348 | 1998-08-31 00:00:00.0 | 1899-12-30 15:00:00.0 | 2 | 41.12 | false
49349 | 1998-08-31 00:00:00.0 | 1899-12-30 16:00:00.0 | 2 | 42.33 | false
49350 | 1998-08-31 00:00:00.0 | 1899-12-30 17:00:00.0 | 2 | 42.91 | false
49351 | 1998-08-31 00:00:00.0 | 1899-12-30 18:00:00.0 | 2 | 42.7 | false
49352 | 1998-08-31 00:00:00.0 | 1899-12-30 19:00:00.0 | 2 | 41.75 | false
49353 | 1998-08-31 00:00:00.0 | 1899-12-30 20:00:00.0 | 2 | 40.17 | false
49354 | 1998-08-31 00:00:00.0 | 1899-12-30 21:00:00.0 | 2 | 38.25 | false
49355 | 1998-08-31 00:00:00.0 | 1899-12-30 22:00:00.0 | 2 | 36.45 | false
49356 | 1998-08-31 00:00:00.0 | 1899-12-30 23:00:00.0 | 2 | 34.86 | false
49357 | 1998-09-01 00:00:00.0 | 1899-12-30 00:00:00.0 | 2 | 33.63 | false
49358 | 1998-09-01 00:00:00.0 | 1899-12-30 01:00:00.0 | 2 | 32.52 | false
49359 | 1998-09-01 00:00:00.0 | 1899-12-30 02:00:00.0 | 2 | 31.46 | false
49360 | 1998-09-01 00:00:00.0 | 1899-12-30 03:00:00.0 | 2 | 30.44 | false
49361 | 1998-09-01 00:00:00.0 | 1899-12-30 04:00:00.0 | 2 | 29.5 | false
49362 | 1998-09-01 00:00:00.0 | 1899-12-30 05:00:00.0 | 2 | 28.63 | false
49363 | 1998-09-01 00:00:00.0 | 1899-12-30 06:00:00.0 | 2 | 27.8 | false
49364 | 1998-09-01 00:00:00.0 | 1899-12-30 07:00:00.0 | 2 | 27.01 | false
49365 | 1998-09-01 00:00:00.0 | 1899-12-30 08:00:00.0 | 2 | 26.43 | false
49366 | 1998-09-01 00:00:00.0 | 1899-12-30 09:00:00.0 | 2 | 26.68 | false
49367 | 1998-09-01 00:00:00.0 | 1899-12-30 10:00:00.0 | 2 | 28.07 | false
49368 | 1998-09-01 00:00:00.0 | 1899-12-30 11:00:00.0 | 2 | 30.44 | false
49369 | 1998-09-01 00:00:00.0 | 1899-12-30 12:00:00.0 | 2 | 33.33 | false
49370 | 1998-09-01 00:00:00.0 | 1899-12-30 13:00:00.0 | 2 | 36.13 | false
49371 | 1998-09-01 00:00:00.0 | 1899-12-30 14:00:00.0 | 2 | 38.68 | false
49372 | 1998-09-01 00:00:00.0 | 1899-12-30 15:00:00.0 | 2 | 40.7 | false
49373 | 1998-09-01 00:00:00.0 | 1899-12-30 16:00:00.0 | 2 | 42.05 | false
49374 | 1998-09-01 00:00:00.0 | 1899-12-30 17:00:00.0 | 2 | 42.64 | false
49375 | 1998-09-01 00:00:00.0 | 1899-12-30 18:00:00.0 | 2 | 42.43 | false
49376 | 1998-09-01 00:00:00.0 | 1899-12-30 19:00:00.0 | 2 | 41.48 | false
49377 | 1998-09-01 00:00:00.0 | 1899-12-30 20:00:00.0 | 2 | 39.86 | false
49378 | 1998-09-01 00:00:00.0 | 1899-12-30 21:00:00.0 | 2 | 37.93 | false
49379 | 1998-09-01 00:00:00.0 | 1899-12-30 22:00:00.0 | 2 | 36.12 | false
49380 | 1998-09-01 00:00:00.0 | 1899-12-30 23:00:00.0 | 2 | 34.52 | false
49381 | 1998-09-02 00:00:00.0 | 1899-12-30 00:00:00.0 | 2 | 33.09 | false
49382 | 1998-09-02 00:00:00.0 | 1899-12-30 01:00:00.0 | 2 | 31.81 | false
49383 | 1998-09-02 00:00:00.0 | 1899-12-30 02:00:00.0 | 2 | 30.67 | false
49384 | 1998-09-02 00:00:00.0 | 1899-12-30 03:00:00.0 | 2 | 29.63 | false
49385 | 1998-09-02 00:00:00.0 | 1899-12-30 04:00:00.0 | 2 | 28.68 | false
49386 | 1998-09-02 00:00:00.0 | 1899-12-30 05:00:00.0 | 2 | 27.78 | false
49387 | 1998-09-02 00:00:00.0 | 1899-12-30 06:00:00.0 | 2 | 26.95 | false
49388 | 1998-09-02 00:00:00.0 | 1899-12-30 07:00:00.0 | 2 | 26.18 | false
49389 | 1998-09-02 00:00:00.0 | 1899-12-30 08:00:00.0 | 2 | 25.6 | false
49390 | 1998-09-02 00:00:00.0 | 1899-12-30 09:00:00.0 | 2 | 25.83 | false
49391 | 1998-09-02 00:00:00.0 | 1899-12-30 10:00:00.0 | 2 | 27.25 | false
49392 | 1998-09-02 00:00:00.0 | 1899-12-30 11:00:00.0 | 2 | 29.64 | false
49393 | 1998-09-02 00:00:00.0 | 1899-12-30 12:00:00.0 | 2 | 32.51 | false
49394 | 1998-09-02 00:00:00.0 | 1899-12-30 13:00:00.0 | 2 | 35.31 | false
49395 | 1998-09-02 00:00:00.0 | 1899-12-30 14:00:00.0 | 2 | 37.82 | false
49396 | 1998-09-02 00:00:00.0 | 1899-12-30 15:00:00.0 | 2 | 39.87 | false
49397 | 1998-09-02 00:00:00.0 | 1899-12-30 16:00:00.0 | 2 | 41.21 | false
49398 | 1998-09-02 00:00:00.0 | 1899-12-30 17:00:00.0 | 2 | 41.75 | false
49399 | 1998-09-02 00:00:00.0 | 1899-12-30 18:00:00.0 | 2 | 41.56 | false
49400 | 1998-09-02 00:00:00.0 | 1899-12-30 19:00:00.0 | 2 | 40.66 | false
49401 | 1998-09-02 00:00:00.0 | 1899-12-30 20:00:00.0 | 2 | 39.11 | false
49402 | 1998-09-02 00:00:00.0 | 1899-12-30 21:00:00.0 | 2 | 37.16 | false
49403 | 1998-09-02 00:00:00.0 | 1899-12-30 22:00:00.0 | 2 | 35.35 | false
49404 | 1998-09-02 00:00:00.0 | 1899-12-30 23:00:00.0 | 2 | 33.75 | false
49405 | 1998-09-03 00:00:00.0 | 1899-12-30 00:00:00.0 | 2 | 32.36 | false
49406 | 1998-09-03 00:00:00.0 | 1899-12-30 01:00:00.0 | 2 | 31.13 | false
49407 | 1998-09-03 00:00:00.0 | 1899-12-30 02:00:00.0 | 2 | 30.03 | false
49408 | 1998-09-03 00:00:00.0 | 1899-12-30 03:00:00.0 | 2 | 29.04 | false
49409 | 1998-09-03 00:00:00.0 | 1899-12-30 04:00:00.0 | 2 | 28.14 | false
49410 | 1998-09-03 00:00:00.0 | 1899-12-30 05:00:00.0 | 2 | 27.33 | false
49411 | 1998-09-03 00:00:00.0 | 1899-12-30 06:00:00.0 | 2 | 26.59 | false
49412 | 1998-09-03 00:00:00.0 | 1899-12-30 07:00:00.0 | 2 | 25.89 | false
49413 | 1998-09-03 00:00:00.0 | 1899-12-30 08:00:00.0 | 2 | 25.34 | false
49414 | 1998-09-03 00:00:00.0 | 1899-12-30 09:00:00.0 | 2 | 25.4 | false
49415 | 1998-09-03 00:00:00.0 | 1899-12-30 10:00:00.0 | 2 | 26.77 | false
49416 | 1998-09-03 00:00:00.0 | 1899-12-30 11:00:00.0 | 2 | 29.21 | false
49417 | 1998-09-03 00:00:00.0 | 1899-12-30 12:00:00.0 | 2 | 32.24 | false
8849 | 1997-03-07 00:00:00.0 | 1899-12-30 14:00:00.0 | 1 | 24.97 | false
8850 | 1997-03-07 00:00:00.0 | 1899-12-30 15:00:00.0 | 1 | 26.34 | false
8851 | 1997-03-07 00:00:00.0 | 1899-12-30 16:00:00.0 | 1 | 25.68 | false
8852 | 1997-03-07 00:00:00.0 | 1899-12-30 17:00:00.0 | 1 | 23.52 | false
8853 | 1997-03-07 00:00:00.0 | 1899-12-30 18:00:00.0 | 1 | 19.97 | false
8854 | 1997-03-07 00:00:00.0 | 1899-12-30 19:00:00.0 | 1 | 16.21 | false
8855 | 1997-03-07 00:00:00.0 | 1899-12-30 20:00:00.0 | 1 | 13.43 | false
8856 | 1997-03-07 00:00:00.0 | 1899-12-30 21:00:00.0 | 1 | 11.34 | false
8857 | 1997-03-07 00:00:00.0 | 1899-12-30 22:00:00.0 | 1 | 9.69 | false
49739 | 1998-09-16 00:00:00.0 | 1899-12-30 22:00:00.0 | 2 | 30.26 | false
49740 | 1998-09-16 00:00:00.0 | 1899-12-30 23:00:00.0 | 2 | 29.3 | false
49741 | 1998-09-17 00:00:00.0 | 1899-12-30 00:00:00.0 | 2 | 28.51 | false
49742 | 1998-09-17 00:00:00.0 | 1899-12-30 01:00:00.0 | 2 | 27.83 | false
49743 | 1998-09-17 00:00:00.0 | 1899-12-30 02:00:00.0 | 2 | 27.13 | false
49744 | 1998-09-17 00:00:00.0 | 1899-12-30 03:00:00.0 | 2 | 26.31 | false
49745 | 1998-09-17 00:00:00.0 | 1899-12-30 04:00:00.0 | 2 | 25.53 | false
49746 | 1998-09-17 00:00:00.0 | 1899-12-30 05:00:00.0 | 2 | 24.85 | false
49747 | 1998-09-17 00:00:00.0 | 1899-12-30 06:00:00.0 | 2 | 24.23 | false
49748 | 1998-09-17 00:00:00.0 | 1899-12-30 07:00:00.0 | 2 | 23.69 | false
8399 | 1997-02-16 00:00:00.0 | 1899-12-30 20:00:00.0 | 1 | 12.06 | false
8870 | 1997-03-08 00:00:00.0 | 1899-12-30 11:00:00.0 | 1 | 17.55 | false
8871 | 1997-03-08 00:00:00.0 | 1899-12-30 12:00:00.0 | 1 | 22.2 | false
8872 | 1997-03-08 00:00:00.0 | 1899-12-30 13:00:00.0 | 1 | 26.09 | false
8873 | 1997-03-08 00:00:00.0 | 1899-12-30 14:00:00.0 | 1 | 28.24 | false
8874 | 1997-03-08 00:00:00.0 | 1899-12-30 15:00:00.0 | 1 | 29.05 | false
8875 | 1997-03-08 00:00:00.0 | 1899-12-30 16:00:00.0 | 1 | 28.23 | false
8876 | 1997-03-08 00:00:00.0 | 1899-12-30 17:00:00.0 | 1 | 25.79 | false
8877 | 1997-03-08 00:00:00.0 | 1899-12-30 18:00:00.0 | 1 | 21.95 | false
8878 | 1997-03-08 00:00:00.0 | 1899-12-30 19:00:00.0 | 1 | 17.94 | false
8879 | 1997-03-08 00:00:00.0 | 1899-12-30 20:00:00.0 | 1 | 15.19 | false
8880 | 1997-03-08 00:00:00.0 | 1899-12-30 21:00:00.0 | 1 | 13.34 | false
8881 | 1997-03-08 00:00:00.0 | 1899-12-30 22:00:00.0 | 1 | 11.76 | false
8882 | 1997-03-08 00:00:00.0 | 1899-12-30 23:00:00.0 | 1 | 10.49 | false
8883 | 1997-03-09 00:00:00.0 | 1899-12-30 00:00:00.0 | 1 | 9.39 | false
8884 | 1997-03-09 00:00:00.0 | 1899-12-30 01:00:00.0 | 1 | 8.31 | false
8885 | 1997-03-09 00:00:00.0 | 1899-12-30 02:00:00.0 | 1 | 7.19 | false
8886 | 1997-03-09 00:00:00.0 | 1899-12-30 03:00:00.0 | 1 | 6.09 | false
8887 | 1997-03-09 00:00:00.0 | 1899-12-30 04:00:00.0 | 1 | 5.091 | false
8888 | 1997-03-09 00:00:00.0 | 1899-12-30 05:00:00.0 | 1 | 4.144 | false
8889 | 1997-03-09 00:00:00.0 | 1899-12-30 06:00:00.0 | 1 | 3.319 | false
8890 | 1997-03-09 00:00:00.0 | 1899-12-30 07:00:00.0 | 1 | 2.763 | false
8891 | 1997-03-09 00:00:00.0 | 1899-12-30 08:00:00.0 | 1 | 4.005 | false
8892 | 1997-03-09 00:00:00.0 | 1899-12-30 09:00:00.0 | 1 | 8.1 | false
8893 | 1997-03-09 00:00:00.0 | 1899-12-30 10:00:00.0 | 1 | 13.13 | false
8894 | 1997-03-09 00:00:00.0 | 1899-12-30 11:00:00.0 | 1 | 18.54 | false
8895 | 1997-03-09 00:00:00.0 | 1899-12-30 12:00:00.0 | 1 | 23.62 | false
8896 | 1997-03-09 00:00:00.0 | 1899-12-30 13:00:00.0 | 1 | 26.82 | false
8897 | 1997-03-09 00:00:00.0 | 1899-12-30 14:00:00.0 | 1 | 29.28 | false
8898 | 1997-03-09 00:00:00.0 | 1899-12-30 15:00:00.0 | 1 | 30.38 | false
8899 | 1997-03-09 00:00:00.0 | 1899-12-30 16:00:00.0 | 1 | 28.52 | false
8900 | 1997-03-09 00:00:00.0 | 1899-12-30 17:00:00.0 | 1 | 26.33 | false
8901 | 1997-03-09 00:00:00.0 | 1899-12-30 18:00:00.0 | 1 | 22.9 | false
8902 | 1997-03-09 00:00:00.0 | 1899-12-30 19:00:00.0 | 1 | 19.16 | false
8903 | 1997-03-09 00:00:00.0 | 1899-12-30 20:00:00.0 | 1 | 16.34 | false
8904 | 1997-03-09 00:00:00.0 | 1899-12-30 21:00:00.0 | 1 | 14.1 | false
8905 | 1997-03-09 00:00:00.0 | 1899-12-30 22:00:00.0 | 1 | 12.15 | false
8906 | 1997-03-09 00:00:00.0 | 1899-12-30 23:00:00.0 | 1 | 10.55 | false
8907 | 1997-03-10 00:00:00.0 | 1899-12-30 00:00:00.0 | 1 | 9.25 | false
8908 | 1997-03-10 00:00:00.0 | 1899-12-30 01:00:00.0 | 1 | 8.16 | false
8909 | 1997-03-10 00:00:00.0 | 1899-12-30 02:00:00.0 | 1 | 7.09 | false
8910 | 1997-03-10 00:00:00.0 | 1899-12-30 03:00:00.0 | 1 | 6.147 | false
8911 | 1997-03-10 00:00:00.0 | 1899-12-30 04:00:00.0 | 1 | 5.259 | false
8912 | 1997-03-10 00:00:00.0 | 1899-12-30 05:00:00.0 | 1 | 4.533 | false
8913 | 1997-03-10 00:00:00.0 | 1899-12-30 06:00:00.0 | 1 | 3.819 | false
8914 | 1997-03-10 00:00:00.0 | 1899-12-30 07:00:00.0 | 1 | 3.296 | false
8915 | 1997-03-10 00:00:00.0 | 1899-12-30 08:00:00.0 | 1 | 4.622 | false
8916 | 1997-03-10 00:00:00.0 | 1899-12-30 09:00:00.0 | 1 | 8.67 | false
8917 | 1997-03-10 00:00:00.0 | 1899-12-30 10:00:00.0 | 1 | 14.54 | false
8918 | 1997-03-10 00:00:00.0 | 1899-12-30 11:00:00.0 | 1 | 20.54 | false
8919 | 1997-03-10 00:00:00.0 | 1899-12-30 12:00:00.0 | 1 | 25.76 | false
8920 | 1997-03-10 00:00:00.0 | 1899-12-30 13:00:00.0 | 1 | 29.47 | false
8921 | 1997-03-10 00:00:00.0 | 1899-12-30 14:00:00.0 | 1 | 31.75 | false
8922 | 1997-03-10 00:00:00.0 | 1899-12-30 15:00:00.0 | 1 | 32.39 | false
8923 | 1997-03-10 00:00:00.0 | 1899-12-30 16:00:00.0 | 1 | 30.9 | false
8924 | 1997-03-10 00:00:00.0 | 1899-12-30 17:00:00.0 | 1 | 28.31 | false
8925 | 1997-03-10 00:00:00.0 | 1899-12-30 18:00:00.0 | 1 | 24.42 | false
8926 | 1997-03-10 00:00:00.0 | 1899-12-30 19:00:00.0 | 1 | 20.51 | false
8927 | 1997-03-10 00:00:00.0 | 1899-12-30 20:00:00.0 | 1 | 17.89 | false
8928 | 1997-03-10 00:00:00.0 | 1899-12-30 21:00:00.0 | 1 | 16.21 | false
8929 | 1997-03-10 00:00:00.0 | 1899-12-30 22:00:00.0 | 1 | 14.86 | false
8930 | 1997-03-10 00:00:00.0 | 1899-12-30 23:00:00.0 | 1 | 13.43 | false
8931 | 1997-03-11 00:00:00.0 | 1899-12-30 00:00:00.0 | 1 | 12.22 | false
8932 | 1997-03-11 00:00:00.0 | 1899-12-30 01:00:00.0 | 1 | 11.15 | false
8933 | 1997-03-11 00:00:00.0 | 1899-12-30 02:00:00.0 | 1 | 9.99 | false
8934 | 1997-03-11 00:00:00.0 | 1899-12-30 03:00:00.0 | 1 | 8.93 | false
8935 | 1997-03-11 00:00:00.0 | 1899-12-30 04:00:00.0 | 1 | 7.94 | false
8936 | 1997-03-11 00:00:00.0 | 1899-12-30 05:00:00.0 | 1 | 7 | false
8937 | 1997-03-11 00:00:00.0 | 1899-12-30 06:00:00.0 | 1 | 6.22 | false
8938 | 1997-03-11 00:00:00.0 | 1899-12-30 07:00:00.0 | 1 | 5.5 | false
8939 | 1997-03-11 00:00:00.0 | 1899-12-30 08:00:00.0 | 1 | 6.371 | false
8940 | 1997-03-11 00:00:00.0 | 1899-12-30 09:00:00.0 | 1 | 10.27 | false
8941 | 1997-03-11 00:00:00.0 | 1899-12-30 10:00:00.0 | 1 | 13.9 | false
8942 | 1997-03-11 00:00:00.0 | 1899-12-30 11:00:00.0 | 1 | 18.14 | false
8943 | 1997-03-11 00:00:00.0 | 1899-12-30 12:00:00.0 | 1 | 23.87 | false
8944 | 1997-03-11 00:00:00.0 | 1899-12-30 13:00:00.0 | 1 | 27.97 | false
8945 | 1997-03-11 00:00:00.0 | 1899-12-30 14:00:00.0 | 1 | 30.49 | false
8946 | 1997-03-11 00:00:00.0 | 1899-12-30 15:00:00.0 | 1 | 31.34 | false
8947 | 1997-03-11 00:00:00.0 | 1899-12-30 16:00:00.0 | 1 | 29.45 | false
8948 | 1997-03-11 00:00:00.0 | 1899-12-30 17:00:00.0 | 1 | 25.91 | false
8949 | 1997-03-11 00:00:00.0 | 1899-12-30 18:00:00.0 | 1 | 22.61 | false
8950 | 1997-03-11 00:00:00.0 | 1899-12-30 19:00:00.0 | 1 | 19.41 | false
8951 | 1997-03-11 00:00:00.0 | 1899-12-30 20:00:00.0 | 1 | 16.67 | false
8952 | 1997-03-11 00:00:00.0 | 1899-12-30 21:00:00.0 | 1 | 14.64 | false
8953 | 1997-03-11 00:00:00.0 | 1899-12-30 22:00:00.0 | 1 | 13.18 | false
7266 | 1996-12-31 00:00:00.0 | 1899-12-30 15:00:00.0 | 1 | 16.14 | true | Interpolated From Section 19
7267 | 1996-12-31 00:00:00.0 | 1899-12-30 16:00:00.0 | 1 | 15.54 | true | Interpolated From Section 19
7268 | 1996-12-31 00:00:00.0 | 1899-12-30 17:00:00.0 | 1 | 14.44 | true | Interpolated From Section 19
7269 | 1996-12-31 00:00:00.0 | 1899-12-30 18:00:00.0 | 1 | 13.74 | true | Interpolated From Section 19
7270 | 1996-12-31 00:00:00.0 | 1899-12-30 19:00:00.0 | 1 | 13.24 | true | Interpolated From Section 19
7271 | 1996-12-31 00:00:00.0 | 1899-12-30 20:00:00.0 | 1 | 12.54 | true | Interpolated From Section 19
18116 | 1998-03-28 00:00:00.0 | 1899-12-30 18:00:00.0 | 1 | 11.56 | false
18117 | 1998-03-28 00:00:00.0 | 1899-12-30 19:00:00.0 | 1 | 9.04 | false
18118 | 1998-03-28 00:00:00.0 | 1899-12-30 20:00:00.0 | 1 | 7.62 | false
18119 | 1998-03-28 00:00:00.0 | 1899-12-30 21:00:00.0 | 1 | 6.756 | false
18120 | 1998-03-28 00:00:00.0 | 1899-12-30 22:00:00.0 | 1 | 6.165 | false
18121 | 1998-03-28 00:00:00.0 | 1899-12-30 23:00:00.0 | 1 | 5.838 | false
18122 | 1998-03-29 00:00:00.0 | 1899-12-30 00:00:00.0 | 1 | 5.464 | false
18123 | 1998-03-29 00:00:00.0 | 1899-12-30 01:00:00.0 | 1 | 5.224 | false
18124 | 1998-03-29 00:00:00.0 | 1899-12-30 02:00:00.0 | 1 | 4.928 | false
18125 | 1998-03-29 00:00:00.0 | 1899-12-30 03:00:00.0 | 1 | 4.439 | false
18126 | 1998-03-29 00:00:00.0 | 1899-12-30 04:00:00.0 | 1 | 4.124 | false
8763 | 1997-03-04 00:00:00.0 | 1899-12-30 00:00:00.0 | 1 | .888 | false
8764 | 1997-03-04 00:00:00.0 | 1899-12-30 01:00:00.0 | 1 | -.04 | false
7281 | 1997-01-01 00:00:00.0 | 1899-12-30 06:00:00.0 | 1 | 13.04 | true | Interpolated From Section 19
7282 | 1997-01-01 00:00:00.0 | 1899-12-30 07:00:00.0 | 1 | 12.64 | true | Interpolated From Section 19
7283 | 1997-01-01 00:00:00.0 | 1899-12-30 08:00:00.0 | 1 | 12.54 | true | Interpolated From Section 19
7284 | 1997-01-01 00:00:00.0 | 1899-12-30 09:00:00.0 | 1 | 12.54 | true | Interpolated From Section 19
7285 | 1997-01-01 00:00:00.0 | 1899-12-30 10:00:00.0 | 1 | 13.24 | true | Interpolated From Section 19
7286 | 1997-01-01 00:00:00.0 | 1899-12-30 11:00:00.0 | 1 | 15.14 | true | Interpolated From Section 19
7287 | 1997-01-01 00:00:00.0 | 1899-12-30 12:00:00.0 | 1 | 17.94 | true | Interpolated From Section 19
7288 | 1997-01-01 00:00:00.0 | 1899-12-30 13:00:00.0 | 1 | 21.94 | true | Interpolated From Section 19
7289 | 1997-01-01 00:00:00.0 | 1899-12-30 14:00:00.0 | 1 | 22.24 | true | Interpolated From Section 19
7290 | 1997-01-01 00:00:00.0 | 1899-12-30 15:00:00.0 | 1 | 22.84 | true | Interpolated From Section 19
7291 | 1997-01-01 00:00:00.0 | 1899-12-30 16:00:00.0 | 1 | 19.04 | true | Interpolated From Section 19
7292 | 1997-01-01 00:00:00.0 | 1899-12-30 17:00:00.0 | 1 | 16.54 | true | Interpolated From Section 19
7293 | 1997-01-01 00:00:00.0 | 1899-12-30 18:00:00.0 | 1 | 15.74 | true | Interpolated From Section 19
7294 | 1997-01-01 00:00:00.0 | 1899-12-30 19:00:00.0 | 1 | 15.34 | true | Interpolated From Section 19
7295 | 1997-01-01 00:00:00.0 | 1899-12-30 20:00:00.0 | 1 | 14.64 | true | Interpolated From Section 19
7296 | 1997-01-01 00:00:00.0 | 1899-12-30 21:00:00.0 | 1 | 14.64 | true | Interpolated From Section 19
7297 | 1997-01-01 00:00:00.0 | 1899-12-30 22:00:00.0 | 1 | 12.74 | true | Interpolated From Section 19
7298 | 1997-01-01 00:00:00.0 | 1899-12-30 23:00:00.0 | 1 | 11.74 | true | Interpolated From Section 19
7299 | 1997-01-02 00:00:00.0 | 1899-12-30 00:00:00.0 | 1 | 11.64 | true | Interpolated From Section 19
7300 | 1997-01-02 00:00:00.0 | 1899-12-30 01:00:00.0 | 1 | 11.14 | true | Interpolated From Section 19
7301 | 1997-01-02 00:00:00.0 | 1899-12-30 02:00:00.0 | 1 | 10.64 | true | Interpolated From Section 19
7302 | 1997-01-02 00:00:00.0 | 1899-12-30 03:00:00.0 | 1 | 10.04 | true | Interpolated From Section 19
7303 | 1997-01-02 00:00:00.0 | 1899-12-30 04:00:00.0 | 1 | 9.94 | true | Interpolated From Section 19
7304 | 1997-01-02 00:00:00.0 | 1899-12-30 05:00:00.0 | 1 | 10.14 | true | Interpolated From Section 19
7305 | 1997-01-02 00:00:00.0 | 1899-12-30 06:00:00.0 | 1 | 10.14 | true | Interpolated From Section 19
7306 | 1997-01-02 00:00:00.0 | 1899-12-30 07:00:00.0 | 1 | 10.04 | true | Interpolated From Section 19
7307 | 1997-01-02 00:00:00.0 | 1899-12-30 08:00:00.0 | 1 | 10.04 | true | Interpolated From Section 19
7308 | 1997-01-02 00:00:00.0 | 1899-12-30 09:00:00.0 | 1 | 9.94 | true | Interpolated From Section 19
7309 | 1997-01-02 00:00:00.0 | 1899-12-30 10:00:00.0 | 1 | 10.64 | true | Interpolated From Section 19
7310 | 1997-01-02 00:00:00.0 | 1899-12-30 11:00:00.0 | 1 | 10.34 | true | Interpolated From Section 19
7311 | 1997-01-02 00:00:00.0 | 1899-12-30 12:00:00.0 | 1 | 11.14 | true | Interpolated From Section 19
7312 | 1997-01-02 00:00:00.0 | 1899-12-30 13:00:00.0 | 1 | 10.84 | true | Interpolated From Section 19
7313 | 1997-01-02 00:00:00.0 | 1899-12-30 14:00:00.0 | 1 | 9.74 | true | Interpolated From Section 19
7314 | 1997-01-02 00:00:00.0 | 1899-12-30 15:00:00.0 | 1 | 10.44 | true | Interpolated From Section 19
7315 | 1997-01-02 00:00:00.0 | 1899-12-30 16:00:00.0 | 1 | 9.54 | true | Interpolated From Section 19
7316 | 1997-01-02 00:00:00.0 | 1899-12-30 17:00:00.0 | 1 | 8.74 | true | Interpolated From Section 19
7317 | 1997-01-02 00:00:00.0 | 1899-12-30 18:00:00.0 | 1 | 8.04 | true | Interpolated From Section 19
7318 | 1997-01-02 00:00:00.0 | 1899-12-30 19:00:00.0 | 1 | 7.54 | true | Interpolated From Section 19
7319 | 1997-01-02 00:00:00.0 | 1899-12-30 20:00:00.0 | 1 | 7.34 | true | Interpolated From Section 19
7320 | 1997-01-02 00:00:00.0 | 1899-12-30 21:00:00.0 | 1 | 6.64 | true | Interpolated From Section 19
7321 | 1997-01-02 00:00:00.0 | 1899-12-30 22:00:00.0 | 1 | 4.74 | true | Interpolated From Section 19
7322 | 1997-01-02 00:00:00.0 | 1899-12-30 23:00:00.0 | 1 | 4.04 | true | Interpolated From Section 19
7323 | 1997-01-03 00:00:00.0 | 1899-12-30 00:00:00.0 | 1 | 4.94 | true | Interpolated From Section 19
7324 | 1997-01-03 00:00:00.0 | 1899-12-30 01:00:00.0 | 1 | 5.34 | true | Interpolated From Section 19
7325 | 1997-01-03 00:00:00.0 | 1899-12-30 02:00:00.0 | 1 | 4.14 | true | Interpolated From Section 19
7326 | 1997-01-03 00:00:00.0 | 1899-12-30 03:00:00.0 | 1 | 3.64 | true | Interpolated From Section 19
7327 | 1997-01-03 00:00:00.0 | 1899-12-30 04:00:00.0 | 1 | 3.34 | true | Interpolated From Section 19
7328 | 1997-01-03 00:00:00.0 | 1899-12-30 05:00:00.0 | 1 | 2.64 | true | Interpolated From Section 19
7329 | 1997-01-03 00:00:00.0 | 1899-12-30 06:00:00.0 | 1 | 2.24 | true | Interpolated From Section 19
7330 | 1997-01-03 00:00:00.0 | 1899-12-30 07:00:00.0 | 1 | 1.34 | true | Interpolated From Section 19
7331 | 1997-01-03 00:00:00.0 | 1899-12-30 08:00:00.0 | 1 | 1.54 | true | Interpolated From Section 19
7332 | 1997-01-03 00:00:00.0 | 1899-12-30 09:00:00.0 | 1 | 4.84 | true | Interpolated From Section 19
7333 | 1997-01-03 00:00:00.0 | 1899-12-30 10:00:00.0 | 1 | 8.14 | true | Interpolated From Section 19
7334 | 1997-01-03 00:00:00.0 | 1899-12-30 11:00:00.0 | 1 | 11.94 | true | Interpolated From Section 19
7335 | 1997-01-03 00:00:00.0 | 1899-12-30 12:00:00.0 | 1 | 16.34 | true | Interpolated From Section 19
7336 | 1997-01-03 00:00:00.0 | 1899-12-30 13:00:00.0 | 1 | 19.04 | true | Interpolated From Section 19
7337 | 1997-01-03 00:00:00.0 | 1899-12-30 14:00:00.0 | 1 | 18.14 | true | Interpolated From Section 19
7338 | 1997-01-03 00:00:00.0 | 1899-12-30 15:00:00.0 | 1 | 14.14 | true | Interpolated From Section 19
7339 | 1997-01-03 00:00:00.0 | 1899-12-30 16:00:00.0 | 1 | 11.64 | true | Interpolated From Section 19
7340 | 1997-01-03 00:00:00.0 | 1899-12-30 17:00:00.0 | 1 | 9.44 | true | Interpolated From Section 19
41280 | 1997-09-29 00:00:00.0 | 1899-12-30 11:00:00.0 | 2 | 19.89 | false
41281 | 1997-09-29 00:00:00.0 | 1899-12-30 12:00:00.0 | 2 | 22.81 | false
41282 | 1997-09-29 00:00:00.0 | 1899-12-30 13:00:00.0 | 2 | 25.85 | false
41283 | 1997-09-29 00:00:00.0 | 1899-12-30 14:00:00.0 | 2 | 28.61 | false
41284 | 1997-09-29 00:00:00.0 | 1899-12-30 15:00:00.0 | 2 | 30.93 | false
41285 | 1997-09-29 00:00:00.0 | 1899-12-30 16:00:00.0 | 2 | 32.61 | false
41286 | 1997-09-29 00:00:00.0 | 1899-12-30 17:00:00.0 | 2 | 33.51 | false
41287 | 1997-09-29 00:00:00.0 | 1899-12-30 18:00:00.0 | 2 | 33.49 | false
41288 | 1997-09-29 00:00:00.0 | 1899-12-30 19:00:00.0 | 2 | 32.49 | false
7576 | 1997-01-13 00:00:00.0 | 1899-12-30 13:00:00.0 | 1 | 4.84 | true | Interpolated From Section 19
7577 | 1997-01-13 00:00:00.0 | 1899-12-30 14:00:00.0 | 1 | 4.34 | true | Interpolated From Section 19
7578 | 1997-01-13 00:00:00.0 | 1899-12-30 15:00:00.0 | 1 | 3.34 | true | Interpolated From Section 19
7579 | 1997-01-13 00:00:00.0 | 1899-12-30 16:00:00.0 | 1 | .84 | true | Interpolated From Section 19
7580 | 1997-01-13 00:00:00.0 | 1899-12-30 17:00:00.0 | 1 | -1.46 | true | Interpolated From Section 19
7581 | 1997-01-13 00:00:00.0 | 1899-12-30 18:00:00.0 | 1 | -3.36 | true | Interpolated From Section 19
7582 | 1997-01-13 00:00:00.0 | 1899-12-30 19:00:00.0 | 1 | -3.46 | true | Interpolated From Section 19
7583 | 1997-01-13 00:00:00.0 | 1899-12-30 20:00:00.0 | 1 | -3.96 | true | Interpolated From Section 19
18956 | 1998-05-02 00:00:00.0 | 1899-12-30 18:00:00.0 | 1 | 27.65 | false
7104 | 1996-12-24 00:00:00.0 | 1899-12-30 21:00:00.0 | 1 | -3.16 | true | Interpolated From Section 19
7105 | 1996-12-24 00:00:00.0 | 1899-12-30 22:00:00.0 | 1 | -3.16 | true | Interpolated From Section 19
7106 | 1996-12-24 00:00:00.0 | 1899-12-30 23:00:00.0 | 1 | -3.46 | true | Interpolated From Section 19
7107 | 1996-12-25 00:00:00.0 | 1899-12-30 00:00:00.0 | 1 | -3.76 | true | Interpolated From Section 19
7108 | 1996-12-25 00:00:00.0 | 1899-12-30 01:00:00.0 | 1 | -4.56 | true | Interpolated From Section 19
7109 | 1996-12-25 00:00:00.0 | 1899-12-30 02:00:00.0 | 1 | -5.06 | true | Interpolated From Section 19
7110 | 1996-12-25 00:00:00.0 | 1899-12-30 03:00:00.0 | 1 | -5.46 | true | Interpolated From Section 19
7111 | 1996-12-25 00:00:00.0 | 1899-12-30 04:00:00.0 | 1 | -5.96 | true | Interpolated From Section 19
7112 | 1996-12-25 00:00:00.0 | 1899-12-30 05:00:00.0 | 1 | -6.36 | true | Interpolated From Section 19
7113 | 1996-12-25 00:00:00.0 | 1899-12-30 06:00:00.0 | 1 | -6.36 | true | Interpolated From Section 19
7114 | 1996-12-25 00:00:00.0 | 1899-12-30 07:00:00.0 | 1 | -6.66 | true | Interpolated From Section 19
7115 | 1996-12-25 00:00:00.0 | 1899-12-30 08:00:00.0 | 1 | -5.76 | true | Interpolated From Section 19
7116 | 1996-12-25 00:00:00.0 | 1899-12-30 09:00:00.0 | 1 | -2.16 | true | Interpolated From Section 19
7117 | 1996-12-25 00:00:00.0 | 1899-12-30 10:00:00.0 | 1 | 2.44 | true | Interpolated From Section 19
7118 | 1996-12-25 00:00:00.0 | 1899-12-30 11:00:00.0 | 1 | 7.74 | true | Interpolated From Section 19
7119 | 1996-12-25 00:00:00.0 | 1899-12-30 12:00:00.0 | 1 | 10.84 | true | Interpolated From Section 19
7120 | 1996-12-25 00:00:00.0 | 1899-12-30 13:00:00.0 | 1 | 12.24 | true | Interpolated From Section 19
7121 | 1996-12-25 00:00:00.0 | 1899-12-30 14:00:00.0 | 1 | 12.84 | true | Interpolated From Section 19
7122 | 1996-12-25 00:00:00.0 | 1899-12-30 15:00:00.0 | 1 | 10.84 | true | Interpolated From Section 19
7123 | 1996-12-25 00:00:00.0 | 1899-12-30 16:00:00.0 | 1 | 8.24 | true | Interpolated From Section 19
7124 | 1996-12-25 00:00:00.0 | 1899-12-30 17:00:00.0 | 1 | 4.54 | true | Interpolated From Section 19
7125 | 1996-12-25 00:00:00.0 | 1899-12-30 18:00:00.0 | 1 | 3.04 | true | Interpolated From Section 19
7126 | 1996-12-25 00:00:00.0 | 1899-12-30 19:00:00.0 | 1 | 2.24 | true | Interpolated From Section 19
7127 | 1996-12-25 00:00:00.0 | 1899-12-30 20:00:00.0 | 1 | 1.24 | true | Interpolated From Section 19
7128 | 1996-12-25 00:00:00.0 | 1899-12-30 21:00:00.0 | 1 | 1.14 | true | Interpolated From Section 19
7129 | 1996-12-25 00:00:00.0 | 1899-12-30 22:00:00.0 | 1 | 1.34 | true | Interpolated From Section 19
7130 | 1996-12-25 00:00:00.0 | 1899-12-30 23:00:00.0 | 1 | 1.34 | true | Interpolated From Section 19
7131 | 1996-12-26 00:00:00.0 | 1899-12-30 00:00:00.0 | 1 | 1.44 | true | Interpolated From Section 19
7132 | 1996-12-26 00:00:00.0 | 1899-12-30 01:00:00.0 | 1 | 1.04 | true | Interpolated From Section 19
7133 | 1996-12-26 00:00:00.0 | 1899-12-30 02:00:00.0 | 1 | .74 | true | Interpolated From Section 19
7134 | 1996-12-26 00:00:00.0 | 1899-12-30 03:00:00.0 | 1 | .84 | true | Interpolated From Section 19
7135 | 1996-12-26 00:00:00.0 | 1899-12-30 04:00:00.0 | 1 | .84 | true | Interpolated From Section 19
7136 | 1996-12-26 00:00:00.0 | 1899-12-30 05:00:00.0 | 1 | .94 | true | Interpolated From Section 19
7137 | 1996-12-26 00:00:00.0 | 1899-12-30 06:00:00.0 | 1 | .64 | true | Interpolated From Section 19
7138 | 1996-12-26 00:00:00.0 | 1899-12-30 07:00:00.0 | 1 | .54 | true | Interpolated From Section 19
7139 | 1996-12-26 00:00:00.0 | 1899-12-30 08:00:00.0 | 1 | .64 | true | Interpolated From Section 19
7140 | 1996-12-26 00:00:00.0 | 1899-12-30 09:00:00.0 | 1 | 1.94 | true | Interpolated From Section 19
7141 | 1996-12-26 00:00:00.0 | 1899-12-30 10:00:00.0 | 1 | 3.34 | true | Interpolated From Section 19
7142 | 1996-12-26 00:00:00.0 | 1899-12-30 11:00:00.0 | 1 | 5.54 | true | Interpolated From Section 19
7143 | 1996-12-26 00:00:00.0 | 1899-12-30 12:00:00.0 | 1 | 8.64 | true | Interpolated From Section 19
7144 | 1996-12-26 00:00:00.0 | 1899-12-30 13:00:00.0 | 1 | 8.94 | true | Interpolated From Section 19
7145 | 1996-12-26 00:00:00.0 | 1899-12-30 14:00:00.0 | 1 | 10.54 | true | Interpolated From Section 19
7146 | 1996-12-26 00:00:00.0 | 1899-12-30 15:00:00.0 | 1 | 10.24 | true | Interpolated From Section 19
7147 | 1996-12-26 00:00:00.0 | 1899-12-30 16:00:00.0 | 1 | 10.24 | true | Interpolated From Section 19
7148 | 1996-12-26 00:00:00.0 | 1899-12-30 17:00:00.0 | 1 | 7.34 | true | Interpolated From Section 19
7149 | 1996-12-26 00:00:00.0 | 1899-12-30 18:00:00.0 | 1 | 6.24 | true | Interpolated From Section 19
7150 | 1996-12-26 00:00:00.0 | 1899-12-30 19:00:00.0 | 1 | 5.04 | true | Interpolated From Section 19
7151 | 1996-12-26 00:00:00.0 | 1899-12-30 20:00:00.0 | 1 | 4.64 | true | Interpolated From Section 19
7152 | 1996-12-26 00:00:00.0 | 1899-12-30 21:00:00.0 | 1 | 4.64 | true | Interpolated From Section 19
7153 | 1996-12-26 00:00:00.0 | 1899-12-30 22:00:00.0 | 1 | 4.74 | true | Interpolated From Section 19
7154 | 1996-12-26 00:00:00.0 | 1899-12-30 23:00:00.0 | 1 | 3.34 | true | Interpolated From Section 19
7155 | 1996-12-27 00:00:00.0 | 1899-12-30 00:00:00.0 | 1 | 3.74 | true | Interpolated From Section 19
7156 | 1996-12-27 00:00:00.0 | 1899-12-30 01:00:00.0 | 1 | 3.14 | true | Interpolated From Section 19
7157 | 1996-12-27 00:00:00.0 | 1899-12-30 02:00:00.0 | 1 | 3.74 | true | Interpolated From Section 19
7158 | 1996-12-27 00:00:00.0 | 1899-12-30 03:00:00.0 | 1 | 2.74 | true | Interpolated From Section 19
7159 | 1996-12-27 00:00:00.0 | 1899-12-30 04:00:00.0 | 1 | 2.54 | true | Interpolated From Section 19
7160 | 1996-12-27 00:00:00.0 | 1899-12-30 05:00:00.0 | 1 | 1.84 | true | Interpolated From Section 19
7161 | 1996-12-27 00:00:00.0 | 1899-12-30 06:00:00.0 | 1 | 1.04 | true | Interpolated From Section 19
7162 | 1996-12-27 00:00:00.0 | 1899-12-30 07:00:00.0 | 1 | .54 | true | Interpolated From Section 19
7163 | 1996-12-27 00:00:00.0 | 1899-12-30 08:00:00.0 | 1 | -.26 | true | Interpolated From Section 19
7164 | 1996-12-27 00:00:00.0 | 1899-12-30 09:00:00.0 | 1 | 4.04 | true | Interpolated From Section 19
7165 | 1996-12-27 00:00:00.0 | 1899-12-30 10:00:00.0 | 1 | 7.14 | true | Interpolated From Section 19
19369 | 1998-05-19 00:00:00.0 | 1899-12-30 23:00:00.0 | 1 | 19.11 | false
19370 | 1998-05-20 00:00:00.0 | 1899-12-30 00:00:00.0 | 1 | 17.56 | false
19371 | 1998-05-20 00:00:00.0 | 1899-12-30 01:00:00.0 | 1 | 16.49 | false
19372 | 1998-05-20 00:00:00.0 | 1899-12-30 02:00:00.0 | 1 | 15.61 | false
19373 | 1998-05-20 00:00:00.0 | 1899-12-30 03:00:00.0 | 1 | 14.74 | false
19374 | 1998-05-20 00:00:00.0 | 1899-12-30 04:00:00.0 | 1 | 14.19 | false
19375 | 1998-05-20 00:00:00.0 | 1899-12-30 05:00:00.0 | 1 | 13.74 | false
41337 | 1997-10-01 00:00:00.0 | 1899-12-30 20:00:00.0 | 2 | 28.25 | false
41338 | 1997-10-01 00:00:00.0 | 1899-12-30 21:00:00.0 | 2 | 27.17 | false
41339 | 1997-10-01 00:00:00.0 | 1899-12-30 22:00:00.0 | 2 | 26.27 | false
41340 | 1997-10-01 00:00:00.0 | 1899-12-30 23:00:00.0 | 2 | 25.47 | false
41341 | 1997-10-02 00:00:00.0 | 1899-12-30 00:00:00.0 | 2 | 24.74 | false
41342 | 1997-10-02 00:00:00.0 | 1899-12-30 01:00:00.0 | 2 | 24.03 | false
41343 | 1997-10-02 00:00:00.0 | 1899-12-30 02:00:00.0 | 2 | 23.32 | false
41344 | 1997-10-02 00:00:00.0 | 1899-12-30 03:00:00.0 | 2 | 22.74 | false
41345 | 1997-10-02 00:00:00.0 | 1899-12-30 04:00:00.0 | 2 | 22.32 | false
41346 | 1997-10-02 00:00:00.0 | 1899-12-30 05:00:00.0 | 2 | 21.91 | false
41347 | 1997-10-02 00:00:00.0 | 1899-12-30 06:00:00.0 | 2 | 21.44 | false
41454 | 1997-10-06 00:00:00.0 | 1899-12-30 17:00:00.0 | 2 | 24.3 | false
8400 | 1997-02-16 00:00:00.0 | 1899-12-30 21:00:00.0 | 1 | 10.92 | false
8401 | 1997-02-16 00:00:00.0 | 1899-12-30 22:00:00.0 | 1 | 9.81 | false
8402 | 1997-02-16 00:00:00.0 | 1899-12-30 23:00:00.0 | 1 | 8.96 | false
8403 | 1997-02-17 00:00:00.0 | 1899-12-30 00:00:00.0 | 1 | 8.54 | false
8404 | 1997-02-17 00:00:00.0 | 1899-12-30 01:00:00.0 | 1 | 8.36 | false
8405 | 1997-02-17 00:00:00.0 | 1899-12-30 02:00:00.0 | 1 | 8.1 | false
8406 | 1997-02-17 00:00:00.0 | 1899-12-30 03:00:00.0 | 1 | 7.41 | false
8407 | 1997-02-17 00:00:00.0 | 1899-12-30 04:00:00.0 | 1 | 6.841 | false
8408 | 1997-02-17 00:00:00.0 | 1899-12-30 05:00:00.0 | 1 | 6.498 | false
8409 | 1997-02-17 00:00:00.0 | 1899-12-30 06:00:00.0 | 1 | 6.363 | false
8410 | 1997-02-17 00:00:00.0 | 1899-12-30 07:00:00.0 | 1 | 5.774 | false
8411 | 1997-02-17 00:00:00.0 | 1899-12-30 08:00:00.0 | 1 | 5.485 | false
8412 | 1997-02-17 00:00:00.0 | 1899-12-30 09:00:00.0 | 1 | 6.665 | false
8413 | 1997-02-17 00:00:00.0 | 1899-12-30 10:00:00.0 | 1 | 10.46 | false
8414 | 1997-02-17 00:00:00.0 | 1899-12-30 11:00:00.0 | 1 | 12.17 | false
8415 | 1997-02-17 00:00:00.0 | 1899-12-30 12:00:00.0 | 1 | 12.69 | false
8416 | 1997-02-17 00:00:00.0 | 1899-12-30 13:00:00.0 | 1 | 14.67 | false
19302 | 1998-05-17 00:00:00.0 | 1899-12-30 04:00:00.0 | 1 | 5.952 | false
19303 | 1998-05-17 00:00:00.0 | 1899-12-30 05:00:00.0 | 1 | 5.281 | false
19304 | 1998-05-17 00:00:00.0 | 1899-12-30 06:00:00.0 | 1 | 4.734 | false
19305 | 1998-05-17 00:00:00.0 | 1899-12-30 07:00:00.0 | 1 | 4.79 | false
19306 | 1998-05-17 00:00:00.0 | 1899-12-30 08:00:00.0 | 1 | 7.37 | false
19307 | 1998-05-17 00:00:00.0 | 1899-12-30 09:00:00.0 | 1 | 11.87 | false
19308 | 1998-05-17 00:00:00.0 | 1899-12-30 10:00:00.0 | 1 | 17.1 | false
19309 | 1998-05-17 00:00:00.0 | 1899-12-30 11:00:00.0 | 1 | 22.49 | false
19310 | 1998-05-17 00:00:00.0 | 1899-12-30 12:00:00.0 | 1 | 27.6 | false
19311 | 1998-05-17 00:00:00.0 | 1899-12-30 13:00:00.0 | 1 | 32.16 | false
19312 | 1998-05-17 00:00:00.0 | 1899-12-30 14:00:00.0 | 1 | 33.4 | false
19313 | 1998-05-17 00:00:00.0 | 1899-12-30 15:00:00.0 | 1 | 34.4 | false
19314 | 1998-05-17 00:00:00.0 | 1899-12-30 16:00:00.0 | 1 | 34.44 | false
19315 | 1998-05-17 00:00:00.0 | 1899-12-30 17:00:00.0 | 1 | 32.89 | false
19316 | 1998-05-17 00:00:00.0 | 1899-12-30 18:00:00.0 | 1 | 31.44 | false
19317 | 1998-05-17 00:00:00.0 | 1899-12-30 19:00:00.0 | 1 | 28.58 | false
19318 | 1998-05-17 00:00:00.0 | 1899-12-30 20:00:00.0 | 1 | 24.43 | false
19319 | 1998-05-17 00:00:00.0 | 1899-12-30 21:00:00.0 | 1 | 20.24 | false
19320 | 1998-05-17 00:00:00.0 | 1899-12-30 22:00:00.0 | 1 | 17.31 | false
19321 | 1998-05-17 00:00:00.0 | 1899-12-30 23:00:00.0 | 1 | 15.13 | false
19322 | 1998-05-18 00:00:00.0 | 1899-12-30 00:00:00.0 | 1 | 13.34 | false
19323 | 1998-05-18 00:00:00.0 | 1899-12-30 01:00:00.0 | 1 | 11.8 | false
19324 | 1998-05-18 00:00:00.0 | 1899-12-30 02:00:00.0 | 1 | 10.53 | false
19325 | 1998-05-18 00:00:00.0 | 1899-12-30 03:00:00.0 | 1 | 9.37 | false
19326 | 1998-05-18 00:00:00.0 | 1899-12-30 04:00:00.0 | 1 | 8.39 | false
19327 | 1998-05-18 00:00:00.0 | 1899-12-30 05:00:00.0 | 1 | 7.54 | false
19328 | 1998-05-18 00:00:00.0 | 1899-12-30 06:00:00.0 | 1 | 6.723 | false
19329 | 1998-05-18 00:00:00.0 | 1899-12-30 07:00:00.0 | 1 | 6.599 | false
19330 | 1998-05-18 00:00:00.0 | 1899-12-30 08:00:00.0 | 1 | 9.06 | false
19331 | 1998-05-18 00:00:00.0 | 1899-12-30 09:00:00.0 | 1 | 13.69 | false
19332 | 1998-05-18 00:00:00.0 | 1899-12-30 10:00:00.0 | 1 | 18.98 | false
19333 | 1998-05-18 00:00:00.0 | 1899-12-30 11:00:00.0 | 1 | 24.54 | false
19334 | 1998-05-18 00:00:00.0 | 1899-12-30 12:00:00.0 | 1 | 29.64 | false
19335 | 1998-05-18 00:00:00.0 | 1899-12-30 13:00:00.0 | 1 | 33.85 | false
19336 | 1998-05-18 00:00:00.0 | 1899-12-30 14:00:00.0 | 1 | 37.04 | false
19337 | 1998-05-18 00:00:00.0 | 1899-12-30 15:00:00.0 | 1 | 39.04 | false
19338 | 1998-05-18 00:00:00.0 | 1899-12-30 16:00:00.0 | 1 | 40.05 | false
19339 | 1998-05-18 00:00:00.0 | 1899-12-30 17:00:00.0 | 1 | 39.59 | false
19340 | 1998-05-18 00:00:00.0 | 1899-12-30 18:00:00.0 | 1 | 37.76 | false
19341 | 1998-05-18 00:00:00.0 | 1899-12-30 19:00:00.0 | 1 | 34.12 | false
19342 | 1998-05-18 00:00:00.0 | 1899-12-30 20:00:00.0 | 1 | 29.25 | false
19343 | 1998-05-18 00:00:00.0 | 1899-12-30 21:00:00.0 | 1 | 24.94 | false
19344 | 1998-05-18 00:00:00.0 | 1899-12-30 22:00:00.0 | 1 | 21.79 | false
19345 | 1998-05-18 00:00:00.0 | 1899-12-30 23:00:00.0 | 1 | 19.44 | false
19346 | 1998-05-19 00:00:00.0 | 1899-12-30 00:00:00.0 | 1 | 17.54 | false
19347 | 1998-05-19 00:00:00.0 | 1899-12-30 01:00:00.0 | 1 | 16.02 | false
19348 | 1998-05-19 00:00:00.0 | 1899-12-30 02:00:00.0 | 1 | 14.76 | false
19349 | 1998-05-19 00:00:00.0 | 1899-12-30 03:00:00.0 | 1 | 13.67 | false
19350 | 1998-05-19 00:00:00.0 | 1899-12-30 04:00:00.0 | 1 | 12.74 | false
19351 | 1998-05-19 00:00:00.0 | 1899-12-30 05:00:00.0 | 1 | 11.91 | false
19352 | 1998-05-19 00:00:00.0 | 1899-12-30 06:00:00.0 | 1 | 11.1 | false
19353 | 1998-05-19 00:00:00.0 | 1899-12-30 07:00:00.0 | 1 | 11.01 | false
19354 | 1998-05-19 00:00:00.0 | 1899-12-30 08:00:00.0 | 1 | 13.29 | false
19355 | 1998-05-19 00:00:00.0 | 1899-12-30 09:00:00.0 | 1 | 17.57 | false
19356 | 1998-05-19 00:00:00.0 | 1899-12-30 10:00:00.0 | 1 | 22.62 | false
19357 | 1998-05-19 00:00:00.0 | 1899-12-30 11:00:00.0 | 1 | 28.33 | false
19358 | 1998-05-19 00:00:00.0 | 1899-12-30 12:00:00.0 | 1 | 33.67 | false
19359 | 1998-05-19 00:00:00.0 | 1899-12-30 13:00:00.0 | 1 | 37.98 | false
19360 | 1998-05-19 00:00:00.0 | 1899-12-30 14:00:00.0 | 1 | 41.1 | false
19361 | 1998-05-19 00:00:00.0 | 1899-12-30 15:00:00.0 | 1 | 42.12 | false
19362 | 1998-05-19 00:00:00.0 | 1899-12-30 16:00:00.0 | 1 | 40.87 | false
19363 | 1998-05-19 00:00:00.0 | 1899-12-30 17:00:00.0 | 1 | 39.08 | false
19364 | 1998-05-19 00:00:00.0 | 1899-12-30 18:00:00.0 | 1 | 35.83 | false
19365 | 1998-05-19 00:00:00.0 | 1899-12-30 19:00:00.0 | 1 | 31.23 | false
19366 | 1998-05-19 00:00:00.0 | 1899-12-30 20:00:00.0 | 1 | 26.51 | false
19367 | 1998-05-19 00:00:00.0 | 1899-12-30 21:00:00.0 | 1 | 23.29 | false
19368 | 1998-05-19 00:00:00.0 | 1899-12-30 22:00:00.0 | 1 | 21.03 | false
8744 | 1997-03-03 00:00:00.0 | 1899-12-30 05:00:00.0 | 1 | 1.418 | false
8745 | 1997-03-03 00:00:00.0 | 1899-12-30 06:00:00.0 | 1 | 1.335 | false
8746 | 1997-03-03 00:00:00.0 | 1899-12-30 07:00:00.0 | 1 | 1.097 | false
8747 | 1997-03-03 00:00:00.0 | 1899-12-30 08:00:00.0 | 1 | 2.092 | false
8748 | 1997-03-03 00:00:00.0 | 1899-12-30 09:00:00.0 | 1 | 5.298 | false
8749 | 1997-03-03 00:00:00.0 | 1899-12-30 10:00:00.0 | 1 | 9.17 | false
8750 | 1997-03-03 00:00:00.0 | 1899-12-30 11:00:00.0 | 1 | 10.94 | false
49428 | 1998-09-03 00:00:00.0 | 1899-12-30 23:00:00.0 | 2 | 34.83 | false
49429 | 1998-09-04 00:00:00.0 | 1899-12-30 00:00:00.0 | 2 | 33.79 | false
49430 | 1998-09-04 00:00:00.0 | 1899-12-30 01:00:00.0 | 2 | 32.8 | false
49431 | 1998-09-04 00:00:00.0 | 1899-12-30 02:00:00.0 | 2 | 31.8 | false
49432 | 1998-09-04 00:00:00.0 | 1899-12-30 03:00:00.0 | 2 | 30.87 | false
49433 | 1998-09-04 00:00:00.0 | 1899-12-30 04:00:00.0 | 2 | 30.01 | false
49434 | 1998-09-04 00:00:00.0 | 1899-12-30 05:00:00.0 | 2 | 29.19 | false
49435 | 1998-09-04 00:00:00.0 | 1899-12-30 06:00:00.0 | 2 | 28.41 | false
49436 | 1998-09-04 00:00:00.0 | 1899-12-30 07:00:00.0 | 2 | 27.68 | false
49437 | 1998-09-04 00:00:00.0 | 1899-12-30 08:00:00.0 | 2 | 27.06 | false
49438 | 1998-09-04 00:00:00.0 | 1899-12-30 09:00:00.0 | 2 | 27.1 | false
49439 | 1998-09-04 00:00:00.0 | 1899-12-30 10:00:00.0 | 2 | 28.37 | false
49543 | 1998-09-08 00:00:00.0 | 1899-12-30 18:00:00.0 | 2 | 30.36 | false
8765 | 1997-03-04 00:00:00.0 | 1899-12-30 02:00:00.0 | 1 | -.883 | false
8766 | 1997-03-04 00:00:00.0 | 1899-12-30 03:00:00.0 | 1 | -1.636 | false
8767 | 1997-03-04 00:00:00.0 | 1899-12-30 04:00:00.0 | 1 | -2.271 | false
8768 | 1997-03-04 00:00:00.0 | 1899-12-30 05:00:00.0 | 1 | -2.883 | false
8769 | 1997-03-04 00:00:00.0 | 1899-12-30 06:00:00.0 | 1 | -3.103 | false
8770 | 1997-03-04 00:00:00.0 | 1899-12-30 07:00:00.0 | 1 | -3.383 | false
8771 | 1997-03-04 00:00:00.0 | 1899-12-30 08:00:00.0 | 1 | -2.096 | false
8772 | 1997-03-04 00:00:00.0 | 1899-12-30 09:00:00.0 | 1 | 1.135 | false
8773 | 1997-03-04 00:00:00.0 | 1899-12-30 10:00:00.0 | 1 | 6.21 | false
8774 | 1997-03-04 00:00:00.0 | 1899-12-30 11:00:00.0 | 1 | 11.8 | false
8775 | 1997-03-04 00:00:00.0 | 1899-12-30 12:00:00.0 | 1 | 16.49 | false
8776 | 1997-03-04 00:00:00.0 | 1899-12-30 13:00:00.0 | 1 | 20.28 | false
8777 | 1997-03-04 00:00:00.0 | 1899-12-30 14:00:00.0 | 1 | 22.98 | false
8778 | 1997-03-04 00:00:00.0 | 1899-12-30 15:00:00.0 | 1 | 24.17 | false
8779 | 1997-03-04 00:00:00.0 | 1899-12-30 16:00:00.0 | 1 | 23.23 | false
8780 | 1997-03-04 00:00:00.0 | 1899-12-30 17:00:00.0 | 1 | 20.65 | false
8781 | 1997-03-04 00:00:00.0 | 1899-12-30 18:00:00.0 | 1 | 16.63 | false
8782 | 1997-03-04 00:00:00.0 | 1899-12-30 19:00:00.0 | 1 | 12.59 | false
8783 | 1997-03-04 00:00:00.0 | 1899-12-30 20:00:00.0 | 1 | 9.72 | false
8784 | 1997-03-04 00:00:00.0 | 1899-12-30 21:00:00.0 | 1 | 7.58 | false
8785 | 1997-03-04 00:00:00.0 | 1899-12-30 22:00:00.0 | 1 | 5.793 | false
8786 | 1997-03-04 00:00:00.0 | 1899-12-30 23:00:00.0 | 1 | 4.312 | false
8787 | 1997-03-05 00:00:00.0 | 1899-12-30 00:00:00.0 | 1 | 3.074 | false
8788 | 1997-03-05 00:00:00.0 | 1899-12-30 01:00:00.0 | 1 | 2.039 | false
8789 | 1997-03-05 00:00:00.0 | 1899-12-30 02:00:00.0 | 1 | 1.145 | false
8790 | 1997-03-05 00:00:00.0 | 1899-12-30 03:00:00.0 | 1 | .34 | false
8791 | 1997-03-05 00:00:00.0 | 1899-12-30 04:00:00.0 | 1 | -.331 | false
8792 | 1997-03-05 00:00:00.0 | 1899-12-30 05:00:00.0 | 1 | -.813 | false
8793 | 1997-03-05 00:00:00.0 | 1899-12-30 06:00:00.0 | 1 | -.944 | false
8794 | 1997-03-05 00:00:00.0 | 1899-12-30 07:00:00.0 | 1 | -1.011 | false
8795 | 1997-03-05 00:00:00.0 | 1899-12-30 08:00:00.0 | 1 | .243 | false
8796 | 1997-03-05 00:00:00.0 | 1899-12-30 09:00:00.0 | 1 | 2.272 | false
8797 | 1997-03-05 00:00:00.0 | 1899-12-30 10:00:00.0 | 1 | 4.604 | false
8798 | 1997-03-05 00:00:00.0 | 1899-12-30 11:00:00.0 | 1 | 8.16 | false
8799 | 1997-03-05 00:00:00.0 | 1899-12-30 12:00:00.0 | 1 | 13.09 | false
8800 | 1997-03-05 00:00:00.0 | 1899-12-30 13:00:00.0 | 1 | 19.28 | false
8801 | 1997-03-05 00:00:00.0 | 1899-12-30 14:00:00.0 | 1 | 23.07 | false
8802 | 1997-03-05 00:00:00.0 | 1899-12-30 15:00:00.0 | 1 | 24.63 | false
8803 | 1997-03-05 00:00:00.0 | 1899-12-30 16:00:00.0 | 1 | 24.74 | false
8804 | 1997-03-05 00:00:00.0 | 1899-12-30 17:00:00.0 | 1 | 22.95 | false
8805 | 1997-03-05 00:00:00.0 | 1899-12-30 18:00:00.0 | 1 | 19.15 | false
8806 | 1997-03-05 00:00:00.0 | 1899-12-30 19:00:00.0 | 1 | 15.05 | false
8807 | 1997-03-05 00:00:00.0 | 1899-12-30 20:00:00.0 | 1 | 12.1 | false
8808 | 1997-03-05 00:00:00.0 | 1899-12-30 21:00:00.0 | 1 | 9.95 | false
8809 | 1997-03-05 00:00:00.0 | 1899-12-30 22:00:00.0 | 1 | 8.45 | false
8810 | 1997-03-05 00:00:00.0 | 1899-12-30 23:00:00.0 | 1 | 7.2 | false
8811 | 1997-03-06 00:00:00.0 | 1899-12-30 00:00:00.0 | 1 | 6.524 | false
8812 | 1997-03-06 00:00:00.0 | 1899-12-30 01:00:00.0 | 1 | 5.917 | false
8813 | 1997-03-06 00:00:00.0 | 1899-12-30 02:00:00.0 | 1 | 4.829 | false
8814 | 1997-03-06 00:00:00.0 | 1899-12-30 03:00:00.0 | 1 | 3.738 | false
8815 | 1997-03-06 00:00:00.0 | 1899-12-30 04:00:00.0 | 1 | 2.777 | false
8816 | 1997-03-06 00:00:00.0 | 1899-12-30 05:00:00.0 | 1 | 2.136 | false
8817 | 1997-03-06 00:00:00.0 | 1899-12-30 06:00:00.0 | 1 | 2.148 | false
8818 | 1997-03-06 00:00:00.0 | 1899-12-30 07:00:00.0 | 1 | 2.172 | false
8819 | 1997-03-06 00:00:00.0 | 1899-12-30 08:00:00.0 | 1 | 2.768 | false
8820 | 1997-03-06 00:00:00.0 | 1899-12-30 09:00:00.0 | 1 | 4.835 | false
8821 | 1997-03-06 00:00:00.0 | 1899-12-30 10:00:00.0 | 1 | 10.42 | false
8822 | 1997-03-06 00:00:00.0 | 1899-12-30 11:00:00.0 | 1 | 16.26 | false
8823 | 1997-03-06 00:00:00.0 | 1899-12-30 12:00:00.0 | 1 | 20.99 | false
8824 | 1997-03-06 00:00:00.0 | 1899-12-30 13:00:00.0 | 1 | 24.43 | false
8825 | 1997-03-06 00:00:00.0 | 1899-12-30 14:00:00.0 | 1 | 26.36 | false
8826 | 1997-03-06 00:00:00.0 | 1899-12-30 15:00:00.0 | 1 | 26.77 | false
8827 | 1997-03-06 00:00:00.0 | 1899-12-30 16:00:00.0 | 1 | 25.88 | false
8828 | 1997-03-06 00:00:00.0 | 1899-12-30 17:00:00.0 | 1 | 22.34 | false
8829 | 1997-03-06 00:00:00.0 | 1899-12-30 18:00:00.0 | 1 | 18.75 | false
8830 | 1997-03-06 00:00:00.0 | 1899-12-30 19:00:00.0 | 1 | 15.22 | false
8831 | 1997-03-06 00:00:00.0 | 1899-12-30 20:00:00.0 | 1 | 12.66 | false
8832 | 1997-03-06 00:00:00.0 | 1899-12-30 21:00:00.0 | 1 | 10.78 | false
8833 | 1997-03-06 00:00:00.0 | 1899-12-30 22:00:00.0 | 1 | 9.11 | false
8834 | 1997-03-06 00:00:00.0 | 1899-12-30 23:00:00.0 | 1 | 7.69 | false
8835 | 1997-03-07 00:00:00.0 | 1899-12-30 00:00:00.0 | 1 | 6.43 | false
8836 | 1997-03-07 00:00:00.0 | 1899-12-30 01:00:00.0 | 1 | 5.338 | false
8837 | 1997-03-07 00:00:00.0 | 1899-12-30 02:00:00.0 | 1 | 4.384 | false
8838 | 1997-03-07 00:00:00.0 | 1899-12-30 03:00:00.0 | 1 | 3.502 | false
8839 | 1997-03-07 00:00:00.0 | 1899-12-30 04:00:00.0 | 1 | 2.728 | false
8840 | 1997-03-07 00:00:00.0 | 1899-12-30 05:00:00.0 | 1 | 1.95 | false
8841 | 1997-03-07 00:00:00.0 | 1899-12-30 06:00:00.0 | 1 | 1.325 | false
8842 | 1997-03-07 00:00:00.0 | 1899-12-30 07:00:00.0 | 1 | .837 | false
8843 | 1997-03-07 00:00:00.0 | 1899-12-30 08:00:00.0 | 1 | 1.921 | false
8844 | 1997-03-07 00:00:00.0 | 1899-12-30 09:00:00.0 | 1 | 5.622 | false
8845 | 1997-03-07 00:00:00.0 | 1899-12-30 10:00:00.0 | 1 | 11 | false
8846 | 1997-03-07 00:00:00.0 | 1899-12-30 11:00:00.0 | 1 | 16.55 | false
8847 | 1997-03-07 00:00:00.0 | 1899-12-30 12:00:00.0 | 1 | 21.41 | false
8848 | 1997-03-07 00:00:00.0 | 1899-12-30 13:00:00.0 | 1 | 24.5 | false
18936 | 1998-05-01 00:00:00.0 | 1899-12-30 22:00:00.0 | 1 | 19.9 | false
18937 | 1998-05-01 00:00:00.0 | 1899-12-30 23:00:00.0 | 1 | 18.56 | false
18938 | 1998-05-02 00:00:00.0 | 1899-12-30 00:00:00.0 | 1 | 17.43 | false
18939 | 1998-05-02 00:00:00.0 | 1899-12-30 01:00:00.0 | 1 | 16.44 | false
18940 | 1998-05-02 00:00:00.0 | 1899-12-30 02:00:00.0 | 1 | 15.49 | false
18941 | 1998-05-02 00:00:00.0 | 1899-12-30 03:00:00.0 | 1 | 14.46 | false
18942 | 1998-05-02 00:00:00.0 | 1899-12-30 04:00:00.0 | 1 | 13.54 | false
19204 | 1998-05-13 00:00:00.0 | 1899-12-30 02:00:00.0 | 1 | 7.52 | false
19205 | 1998-05-13 00:00:00.0 | 1899-12-30 03:00:00.0 | 1 | 7.02 | false
19206 | 1998-05-13 00:00:00.0 | 1899-12-30 04:00:00.0 | 1 | 6.807 | false
19207 | 1998-05-13 00:00:00.0 | 1899-12-30 05:00:00.0 | 1 | 6.626 | false
19208 | 1998-05-13 00:00:00.0 | 1899-12-30 06:00:00.0 | 1 | 6.531 | false
19209 | 1998-05-13 00:00:00.0 | 1899-12-30 07:00:00.0 | 1 | 6.388 | false
19210 | 1998-05-13 00:00:00.0 | 1899-12-30 08:00:00.0 | 1 | 5.864 | false
19211 | 1998-05-13 00:00:00.0 | 1899-12-30 09:00:00.0 | 1 | 6.35 | false
19212 | 1998-05-13 00:00:00.0 | 1899-12-30 10:00:00.0 | 1 | 7.5 | false
19213 | 1998-05-13 00:00:00.0 | 1899-12-30 11:00:00.0 | 1 | 7.4 | false
19214 | 1998-05-13 00:00:00.0 | 1899-12-30 12:00:00.0 | 1 | 8.86 | false
19215 | 1998-05-13 00:00:00.0 | 1899-12-30 13:00:00.0 | 1 | 10.83 | false
6918 | 1996-12-17 00:00:00.0 | 1899-12-30 03:00:00.0 | 1 | .946 | false
6919 | 1996-12-17 00:00:00.0 | 1899-12-30 04:00:00.0 | 1 | .459 | false
18957 | 1998-05-02 00:00:00.0 | 1899-12-30 19:00:00.0 | 1 | 24.48 | false
18958 | 1998-05-02 00:00:00.0 | 1899-12-30 20:00:00.0 | 1 | 21.34 | false
18959 | 1998-05-02 00:00:00.0 | 1899-12-30 21:00:00.0 | 1 | 19.15 | false
18960 | 1998-05-02 00:00:00.0 | 1899-12-30 22:00:00.0 | 1 | 18.11 | false
18961 | 1998-05-02 00:00:00.0 | 1899-12-30 23:00:00.0 | 1 | 17.39 | false
18962 | 1998-05-03 00:00:00.0 | 1899-12-30 00:00:00.0 | 1 | 16.74 | false
18963 | 1998-05-03 00:00:00.0 | 1899-12-30 01:00:00.0 | 1 | 16.17 | false
18964 | 1998-05-03 00:00:00.0 | 1899-12-30 02:00:00.0 | 1 | 15.11 | false
18965 | 1998-05-03 00:00:00.0 | 1899-12-30 03:00:00.0 | 1 | 14.73 | false
18966 | 1998-05-03 00:00:00.0 | 1899-12-30 04:00:00.0 | 1 | 14.31 | false
18967 | 1998-05-03 00:00:00.0 | 1899-12-30 05:00:00.0 | 1 | 13.51 | false
18968 | 1998-05-03 00:00:00.0 | 1899-12-30 06:00:00.0 | 1 | 12.94 | false
18969 | 1998-05-03 00:00:00.0 | 1899-12-30 07:00:00.0 | 1 | 14.02 | false
18970 | 1998-05-03 00:00:00.0 | 1899-12-30 08:00:00.0 | 1 | 16.88 | false
18971 | 1998-05-03 00:00:00.0 | 1899-12-30 09:00:00.0 | 1 | 20.52 | false
18972 | 1998-05-03 00:00:00.0 | 1899-12-30 10:00:00.0 | 1 | 26.07 | false
18973 | 1998-05-03 00:00:00.0 | 1899-12-30 11:00:00.0 | 1 | 30.99 | false
18974 | 1998-05-03 00:00:00.0 | 1899-12-30 12:00:00.0 | 1 | 31.93 | false
18975 | 1998-05-03 00:00:00.0 | 1899-12-30 13:00:00.0 | 1 | 33.15 | false
18976 | 1998-05-03 00:00:00.0 | 1899-12-30 14:00:00.0 | 1 | 32.67 | false
18977 | 1998-05-03 00:00:00.0 | 1899-12-30 15:00:00.0 | 1 | 28.95 | false
18978 | 1998-05-03 00:00:00.0 | 1899-12-30 16:00:00.0 | 1 | 22.77 | false
18979 | 1998-05-03 00:00:00.0 | 1899-12-30 17:00:00.0 | 1 | 21.04 | false
18980 | 1998-05-03 00:00:00.0 | 1899-12-30 18:00:00.0 | 1 | 23.11 | false
18981 | 1998-05-03 00:00:00.0 | 1899-12-30 19:00:00.0 | 1 | 21.4 | false
18982 | 1998-05-03 00:00:00.0 | 1899-12-30 20:00:00.0 | 1 | 18.36 | false
18983 | 1998-05-03 00:00:00.0 | 1899-12-30 21:00:00.0 | 1 | 16.07 | false
18984 | 1998-05-03 00:00:00.0 | 1899-12-30 22:00:00.0 | 1 | 15.11 | false
18985 | 1998-05-03 00:00:00.0 | 1899-12-30 23:00:00.0 | 1 | 14.31 | false
18986 | 1998-05-04 00:00:00.0 | 1899-12-30 00:00:00.0 | 1 | 13.36 | false
18987 | 1998-05-04 00:00:00.0 | 1899-12-30 01:00:00.0 | 1 | 12.46 | false
18988 | 1998-05-04 00:00:00.0 | 1899-12-30 02:00:00.0 | 1 | 11.5 | false
18989 | 1998-05-04 00:00:00.0 | 1899-12-30 03:00:00.0 | 1 | 10.69 | false
18990 | 1998-05-04 00:00:00.0 | 1899-12-30 04:00:00.0 | 1 | 9.92 | false
18991 | 1998-05-04 00:00:00.0 | 1899-12-30 05:00:00.0 | 1 | 9.17 | false
18992 | 1998-05-04 00:00:00.0 | 1899-12-30 06:00:00.0 | 1 | 8.86 | false
18993 | 1998-05-04 00:00:00.0 | 1899-12-30 07:00:00.0 | 1 | 10.47 | false
18994 | 1998-05-04 00:00:00.0 | 1899-12-30 08:00:00.0 | 1 | 15.33 | false
18995 | 1998-05-04 00:00:00.0 | 1899-12-30 09:00:00.0 | 1 | 20.68 | false
18996 | 1998-05-04 00:00:00.0 | 1899-12-30 10:00:00.0 | 1 | 26.29 | false
18997 | 1998-05-04 00:00:00.0 | 1899-12-30 11:00:00.0 | 1 | 30.57 | false
18998 | 1998-05-04 00:00:00.0 | 1899-12-30 12:00:00.0 | 1 | 33.03 | false
18999 | 1998-05-04 00:00:00.0 | 1899-12-30 13:00:00.0 | 1 | 31.68 | false
19000 | 1998-05-04 00:00:00.0 | 1899-12-30 14:00:00.0 | 1 | 31.23 | false
19001 | 1998-05-04 00:00:00.0 | 1899-12-30 15:00:00.0 | 1 | 33.99 | false
19002 | 1998-05-04 00:00:00.0 | 1899-12-30 16:00:00.0 | 1 | 32.86 | false
19003 | 1998-05-04 00:00:00.0 | 1899-12-30 17:00:00.0 | 1 | 29.33 | false
19004 | 1998-05-04 00:00:00.0 | 1899-12-30 18:00:00.0 | 1 | 22.4 | false
19005 | 1998-05-04 00:00:00.0 | 1899-12-30 19:00:00.0 | 1 | 18.54 | false
19006 | 1998-05-04 00:00:00.0 | 1899-12-30 20:00:00.0 | 1 | 17.25 | false
19007 | 1998-05-04 00:00:00.0 | 1899-12-30 21:00:00.0 | 1 | 16.09 | false
19008 | 1998-05-04 00:00:00.0 | 1899-12-30 22:00:00.0 | 1 | 15.01 | false
19009 | 1998-05-04 00:00:00.0 | 1899-12-30 23:00:00.0 | 1 | 14.37 | false
19010 | 1998-05-05 00:00:00.0 | 1899-12-30 00:00:00.0 | 1 | 14.04 | false
19011 | 1998-05-05 00:00:00.0 | 1899-12-30 01:00:00.0 | 1 | 13.4 | false
19012 | 1998-05-05 00:00:00.0 | 1899-12-30 02:00:00.0 | 1 | 12.49 | false
19013 | 1998-05-05 00:00:00.0 | 1899-12-30 03:00:00.0 | 1 | 12.19 | false
19014 | 1998-05-05 00:00:00.0 | 1899-12-30 04:00:00.0 | 1 | 12.09 | false
19015 | 1998-05-05 00:00:00.0 | 1899-12-30 05:00:00.0 | 1 | 11.78 | false
19016 | 1998-05-05 00:00:00.0 | 1899-12-30 06:00:00.0 | 1 | 11.65 | false
19017 | 1998-05-05 00:00:00.0 | 1899-12-30 07:00:00.0 | 1 | 11.99 | false
19018 | 1998-05-05 00:00:00.0 | 1899-12-30 08:00:00.0 | 1 | 13.47 | false
19019 | 1998-05-05 00:00:00.0 | 1899-12-30 09:00:00.0 | 1 | 17.5 | false
19020 | 1998-05-05 00:00:00.0 | 1899-12-30 10:00:00.0 | 1 | 24.18 | false
19021 | 1998-05-05 00:00:00.0 | 1899-12-30 11:00:00.0 | 1 | 29.96 | false
19022 | 1998-05-05 00:00:00.0 | 1899-12-30 12:00:00.0 | 1 | 33.38 | false
19023 | 1998-05-05 00:00:00.0 | 1899-12-30 13:00:00.0 | 1 | 33.79 | false
19024 | 1998-05-05 00:00:00.0 | 1899-12-30 14:00:00.0 | 1 | 36.08 | false
19025 | 1998-05-05 00:00:00.0 | 1899-12-30 15:00:00.0 | 1 | 35.75 | false
19026 | 1998-05-05 00:00:00.0 | 1899-12-30 16:00:00.0 | 1 | 30.43 | false
19027 | 1998-05-05 00:00:00.0 | 1899-12-30 17:00:00.0 | 1 | 23.86 | false
19028 | 1998-05-05 00:00:00.0 | 1899-12-30 18:00:00.0 | 1 | 19.43 | false
19029 | 1998-05-05 00:00:00.0 | 1899-12-30 19:00:00.0 | 1 | 16.75 | false
19030 | 1998-05-05 00:00:00.0 | 1899-12-30 20:00:00.0 | 1 | 15.15 | false
19031 | 1998-05-05 00:00:00.0 | 1899-12-30 21:00:00.0 | 1 | 14.03 | false
19032 | 1998-05-05 00:00:00.0 | 1899-12-30 22:00:00.0 | 1 | 12.97 | false
19033 | 1998-05-05 00:00:00.0 | 1899-12-30 23:00:00.0 | 1 | 12.07 | false
19034 | 1998-05-06 00:00:00.0 | 1899-12-30 00:00:00.0 | 1 | 11.52 | false
19035 | 1998-05-06 00:00:00.0 | 1899-12-30 01:00:00.0 | 1 | 11.08 | false
19036 | 1998-05-06 00:00:00.0 | 1899-12-30 02:00:00.0 | 1 | 11.03 | false
19037 | 1998-05-06 00:00:00.0 | 1899-12-30 03:00:00.0 | 1 | 11.13 | false
19038 | 1998-05-06 00:00:00.0 | 1899-12-30 04:00:00.0 | 1 | 10.63 | false
7090 | 1996-12-24 00:00:00.0 | 1899-12-30 07:00:00.0 | 1 | -6.66 | true | Interpolated From Section 19
7091 | 1996-12-24 00:00:00.0 | 1899-12-30 08:00:00.0 | 1 | -6.26 | true | Interpolated From Section 19
7092 | 1996-12-24 00:00:00.0 | 1899-12-30 09:00:00.0 | 1 | -1.26 | true | Interpolated From Section 19
7093 | 1996-12-24 00:00:00.0 | 1899-12-30 10:00:00.0 | 1 | 2.44 | true | Interpolated From Section 19
7094 | 1996-12-24 00:00:00.0 | 1899-12-30 11:00:00.0 | 1 | 5.54 | true | Interpolated From Section 19
7348 | 1997-01-04 00:00:00.0 | 1899-12-30 01:00:00.0 | 1 | 2.54 | true | Interpolated From Section 19
7349 | 1997-01-04 00:00:00.0 | 1899-12-30 02:00:00.0 | 1 | 2.34 | true | Interpolated From Section 19
7350 | 1997-01-04 00:00:00.0 | 1899-12-30 03:00:00.0 | 1 | 1.64 | true | Interpolated From Section 19
7351 | 1997-01-04 00:00:00.0 | 1899-12-30 04:00:00.0 | 1 | .74 | true | Interpolated From Section 19
7352 | 1997-01-04 00:00:00.0 | 1899-12-30 05:00:00.0 | 1 | .14 | true | Interpolated From Section 19
7353 | 1997-01-04 00:00:00.0 | 1899-12-30 06:00:00.0 | 1 | -.16 | true | Interpolated From Section 19
7354 | 1997-01-04 00:00:00.0 | 1899-12-30 07:00:00.0 | 1 | .14 | true | Interpolated From Section 19
7355 | 1997-01-04 00:00:00.0 | 1899-12-30 08:00:00.0 | 1 | .44 | true | Interpolated From Section 19
7356 | 1997-01-04 00:00:00.0 | 1899-12-30 09:00:00.0 | 1 | 1.64 | true | Interpolated From Section 19
7357 | 1997-01-04 00:00:00.0 | 1899-12-30 10:00:00.0 | 1 | 3.04 | true | Interpolated From Section 19
7435 | 1997-01-07 00:00:00.0 | 1899-12-30 16:00:00.0 | 1 | 10.44 | true | Interpolated From Section 19
41455 | 1997-10-06 00:00:00.0 | 1899-12-30 18:00:00.0 | 2 | 23.84 | false
41456 | 1997-10-06 00:00:00.0 | 1899-12-30 19:00:00.0 | 2 | 22.62 | false
41457 | 1997-10-06 00:00:00.0 | 1899-12-30 20:00:00.0 | 2 | 21.05 | false
41458 | 1997-10-06 00:00:00.0 | 1899-12-30 21:00:00.0 | 2 | 19.67 | false
41459 | 1997-10-06 00:00:00.0 | 1899-12-30 22:00:00.0 | 2 | 18.68 | false
41460 | 1997-10-06 00:00:00.0 | 1899-12-30 23:00:00.0 | 2 | 17.87 | false
41461 | 1997-10-07 00:00:00.0 | 1899-12-30 00:00:00.0 | 2 | 17.16 | false
41462 | 1997-10-07 00:00:00.0 | 1899-12-30 01:00:00.0 | 2 | 16.57 | false
41463 | 1997-10-07 00:00:00.0 | 1899-12-30 02:00:00.0 | 2 | 16.09 | false
41464 | 1997-10-07 00:00:00.0 | 1899-12-30 03:00:00.0 | 2 | 15.61 | false
41465 | 1997-10-07 00:00:00.0 | 1899-12-30 04:00:00.0 | 2 | 15.11 | false
41466 | 1997-10-07 00:00:00.0 | 1899-12-30 05:00:00.0 | 2 | 14.67 | false
41467 | 1997-10-07 00:00:00.0 | 1899-12-30 06:00:00.0 | 2 | 14.14 | false
41468 | 1997-10-07 00:00:00.0 | 1899-12-30 07:00:00.0 | 2 | 13.62 | false
41469 | 1997-10-07 00:00:00.0 | 1899-12-30 08:00:00.0 | 2 | 13.15 | false
41470 | 1997-10-07 00:00:00.0 | 1899-12-30 09:00:00.0 | 2 | 12.79 | false
41471 | 1997-10-07 00:00:00.0 | 1899-12-30 10:00:00.0 | 2 | 12.92 | false
41472 | 1997-10-07 00:00:00.0 | 1899-12-30 11:00:00.0 | 2 | 14.33 | false
41473 | 1997-10-07 00:00:00.0 | 1899-12-30 12:00:00.0 | 2 | 16.21 | false
41474 | 1997-10-07 00:00:00.0 | 1899-12-30 13:00:00.0 | 2 | 18.01 | false
41475 | 1997-10-07 00:00:00.0 | 1899-12-30 14:00:00.0 | 2 | 18.64 | false
41476 | 1997-10-07 00:00:00.0 | 1899-12-30 15:00:00.0 | 2 | 19.62 | false
41477 | 1997-10-07 00:00:00.0 | 1899-12-30 16:00:00.0 | 2 | 21.08 | false
41478 | 1997-10-07 00:00:00.0 | 1899-12-30 17:00:00.0 | 2 | 21.97 | false
41479 | 1997-10-07 00:00:00.0 | 1899-12-30 18:00:00.0 | 2 | 22.02 | false
41480 | 1997-10-07 00:00:00.0 | 1899-12-30 19:00:00.0 | 2 | 21.09 | false
41481 | 1997-10-07 00:00:00.0 | 1899-12-30 20:00:00.0 | 2 | 19.74 | false
41482 | 1997-10-07 00:00:00.0 | 1899-12-30 21:00:00.0 | 2 | 18.56 | false
41483 | 1997-10-07 00:00:00.0 | 1899-12-30 22:00:00.0 | 2 | 17.59 | false
41484 | 1997-10-07 00:00:00.0 | 1899-12-30 23:00:00.0 | 2 | 16.67 | false
41485 | 1997-10-08 00:00:00.0 | 1899-12-30 00:00:00.0 | 2 | 15.86 | false
41486 | 1997-10-08 00:00:00.0 | 1899-12-30 01:00:00.0 | 2 | 15.4 | false
41487 | 1997-10-08 00:00:00.0 | 1899-12-30 02:00:00.0 | 2 | 15.07 | false
41488 | 1997-10-08 00:00:00.0 | 1899-12-30 03:00:00.0 | 2 | 14.74 | false
41489 | 1997-10-08 00:00:00.0 | 1899-12-30 04:00:00.0 | 2 | 14.41 | false
41490 | 1997-10-08 00:00:00.0 | 1899-12-30 05:00:00.0 | 2 | 13.99 | false
41491 | 1997-10-08 00:00:00.0 | 1899-12-30 06:00:00.0 | 2 | 13.34 | false
41492 | 1997-10-08 00:00:00.0 | 1899-12-30 07:00:00.0 | 2 | 12.61 | false
41493 | 1997-10-08 00:00:00.0 | 1899-12-30 08:00:00.0 | 2 | 11.94 | false
41494 | 1997-10-08 00:00:00.0 | 1899-12-30 09:00:00.0 | 2 | 11.8 | false
41495 | 1997-10-08 00:00:00.0 | 1899-12-30 10:00:00.0 | 2 | 12.76 | false
41496 | 1997-10-08 00:00:00.0 | 1899-12-30 11:00:00.0 | 2 | 14.42 | false
41497 | 1997-10-08 00:00:00.0 | 1899-12-30 12:00:00.0 | 2 | 16.45 | false
41498 | 1997-10-08 00:00:00.0 | 1899-12-30 13:00:00.0 | 2 | 18.43 | false
41499 | 1997-10-08 00:00:00.0 | 1899-12-30 14:00:00.0 | 2 | 21.08 | false
41500 | 1997-10-08 00:00:00.0 | 1899-12-30 15:00:00.0 | 2 | 22.38 | false
41501 | 1997-10-08 00:00:00.0 | 1899-12-30 16:00:00.0 | 2 | 23.68 | false
41502 | 1997-10-08 00:00:00.0 | 1899-12-30 17:00:00.0 | 2 | 24.15 | false
41503 | 1997-10-08 00:00:00.0 | 1899-12-30 18:00:00.0 | 2 | 23.79 | false
41504 | 1997-10-08 00:00:00.0 | 1899-12-30 19:00:00.0 | 2 | 22.77 | false
41505 | 1997-10-08 00:00:00.0 | 1899-12-30 20:00:00.0 | 2 | 21.45 | false
41506 | 1997-10-08 00:00:00.0 | 1899-12-30 21:00:00.0 | 2 | 20.21 | false
41507 | 1997-10-08 00:00:00.0 | 1899-12-30 22:00:00.0 | 2 | 19.17 | false
41508 | 1997-10-08 00:00:00.0 | 1899-12-30 23:00:00.0 | 2 | 18.34 | false
41509 | 1997-10-09 00:00:00.0 | 1899-12-30 00:00:00.0 | 2 | 17.52 | false
41510 | 1997-10-09 00:00:00.0 | 1899-12-30 01:00:00.0 | 2 | 16.81 | false
41511 | 1997-10-09 00:00:00.0 | 1899-12-30 02:00:00.0 | 2 | 16.34 | false
41512 | 1997-10-09 00:00:00.0 | 1899-12-30 03:00:00.0 | 2 | 16 | false
41513 | 1997-10-09 00:00:00.0 | 1899-12-30 04:00:00.0 | 2 | 15.6 | false
41514 | 1997-10-09 00:00:00.0 | 1899-12-30 05:00:00.0 | 2 | 15.1 | false
41515 | 1997-10-09 00:00:00.0 | 1899-12-30 06:00:00.0 | 2 | 14.65 | false
41516 | 1997-10-09 00:00:00.0 | 1899-12-30 07:00:00.0 | 2 | 14.25 | false
41517 | 1997-10-09 00:00:00.0 | 1899-12-30 08:00:00.0 | 2 | 13.92 | false
41518 | 1997-10-09 00:00:00.0 | 1899-12-30 09:00:00.0 | 2 | 13.81 | false
41519 | 1997-10-09 00:00:00.0 | 1899-12-30 10:00:00.0 | 2 | 14.04 | false
41520 | 1997-10-09 00:00:00.0 | 1899-12-30 11:00:00.0 | 2 | 14.41 | false
41521 | 1997-10-09 00:00:00.0 | 1899-12-30 12:00:00.0 | 2 | 15.08 | false
41522 | 1997-10-09 00:00:00.0 | 1899-12-30 13:00:00.0 | 2 | 16 | false
41523 | 1997-10-09 00:00:00.0 | 1899-12-30 14:00:00.0 | 2 | 17.58 | false
41524 | 1997-10-09 00:00:00.0 | 1899-12-30 15:00:00.0 | 2 | 20.13 | false
41525 | 1997-10-09 00:00:00.0 | 1899-12-30 16:00:00.0 | 2 | 22.12 | false
41526 | 1997-10-09 00:00:00.0 | 1899-12-30 17:00:00.0 | 2 | 23.21 | false
41527 | 1997-10-09 00:00:00.0 | 1899-12-30 18:00:00.0 | 2 | 23.41 | false
41528 | 1997-10-09 00:00:00.0 | 1899-12-30 19:00:00.0 | 2 | 22.51 | false
41529 | 1997-10-09 00:00:00.0 | 1899-12-30 20:00:00.0 | 2 | 21.03 | false
41530 | 1997-10-09 00:00:00.0 | 1899-12-30 21:00:00.0 | 2 | 19.69 | false
41531 | 1997-10-09 00:00:00.0 | 1899-12-30 22:00:00.0 | 2 | 18.55 | false
41532 | 1997-10-09 00:00:00.0 | 1899-12-30 23:00:00.0 | 2 | 17.61 | false
41533 | 1997-10-10 00:00:00.0 | 1899-12-30 00:00:00.0 | 2 | 16.8 | false
49625 | 1998-09-12 00:00:00.0 | 1899-12-30 04:00:00.0 | 2 | 21.03 | false
49626 | 1998-09-12 00:00:00.0 | 1899-12-30 05:00:00.0 | 2 | 20.37 | false
49627 | 1998-09-12 00:00:00.0 | 1899-12-30 06:00:00.0 | 2 | 19.77 | false
49628 | 1998-09-12 00:00:00.0 | 1899-12-30 07:00:00.0 | 2 | 19.23 | false
49629 | 1998-09-12 00:00:00.0 | 1899-12-30 08:00:00.0 | 2 | 18.84 | false
49630 | 1998-09-12 00:00:00.0 | 1899-12-30 09:00:00.0 | 2 | 19.16 | false
49631 | 1998-09-12 00:00:00.0 | 1899-12-30 10:00:00.0 | 2 | 20.36 | false
49632 | 1998-09-12 00:00:00.0 | 1899-12-30 11:00:00.0 | 2 | 22.21 | false
49633 | 1998-09-12 00:00:00.0 | 1899-12-30 12:00:00.0 | 2 | 24.65 | false
49634 | 1998-09-12 00:00:00.0 | 1899-12-30 13:00:00.0 | 2 | 27.9 | false
41855 | 1997-10-23 00:00:00.0 | 1899-12-30 10:00:00.0 | 2 | 14.37 | false
41856 | 1997-10-23 00:00:00.0 | 1899-12-30 11:00:00.0 | 2 | 15.85 | false
41857 | 1997-10-23 00:00:00.0 | 1899-12-30 12:00:00.0 | 2 | 17.85 | false
41858 | 1997-10-23 00:00:00.0 | 1899-12-30 13:00:00.0 | 2 | 19.84 | false
41859 | 1997-10-23 00:00:00.0 | 1899-12-30 14:00:00.0 | 2 | 21.59 | false
41860 | 1997-10-23 00:00:00.0 | 1899-12-30 15:00:00.0 | 2 | 22.89 | false
41861 | 1997-10-23 00:00:00.0 | 1899-12-30 16:00:00.0 | 2 | 23.49 | false
41862 | 1997-10-23 00:00:00.0 | 1899-12-30 17:00:00.0 | 2 | 23.54 | false
41863 | 1997-10-23 00:00:00.0 | 1899-12-30 18:00:00.0 | 2 | 23.09 | false
41864 | 1997-10-23 00:00:00.0 | 1899-12-30 19:00:00.0 | 2 | 22.07 | false
41865 | 1997-10-23 00:00:00.0 | 1899-12-30 20:00:00.0 | 2 | 20.66 | false
41866 | 1997-10-23 00:00:00.0 | 1899-12-30 21:00:00.0 | 2 | 19.47 | false
41867 | 1997-10-23 00:00:00.0 | 1899-12-30 22:00:00.0 | 2 | 18.56 | false
41555 | 1997-10-10 00:00:00.0 | 1899-12-30 22:00:00.0 | 2 | 15.22 | false
49544 | 1998-09-08 00:00:00.0 | 1899-12-30 19:00:00.0 | 2 | 30.66 | false
49545 | 1998-09-08 00:00:00.0 | 1899-12-30 20:00:00.0 | 2 | 30.4 | false
49546 | 1998-09-08 00:00:00.0 | 1899-12-30 21:00:00.0 | 2 | 29.62 | false
49547 | 1998-09-08 00:00:00.0 | 1899-12-30 22:00:00.0 | 2 | 28.84 | false
49548 | 1998-09-08 00:00:00.0 | 1899-12-30 23:00:00.0 | 2 | 28.08 | false
49549 | 1998-09-09 00:00:00.0 | 1899-12-30 00:00:00.0 | 2 | 27.31 | false
49550 | 1998-09-09 00:00:00.0 | 1899-12-30 01:00:00.0 | 2 | 26.63 | false
49551 | 1998-09-09 00:00:00.0 | 1899-12-30 02:00:00.0 | 2 | 25.86 | false
49552 | 1998-09-09 00:00:00.0 | 1899-12-30 03:00:00.0 | 2 | 25.12 | false
49553 | 1998-09-09 00:00:00.0 | 1899-12-30 04:00:00.0 | 2 | 24.46 | false
49554 | 1998-09-09 00:00:00.0 | 1899-12-30 05:00:00.0 | 2 | 23.8 | false
49555 | 1998-09-09 00:00:00.0 | 1899-12-30 06:00:00.0 | 2 | 23.25 | false
49556 | 1998-09-09 00:00:00.0 | 1899-12-30 07:00:00.0 | 2 | 22.86 | false
49557 | 1998-09-09 00:00:00.0 | 1899-12-30 08:00:00.0 | 2 | 22.5 | false
49558 | 1998-09-09 00:00:00.0 | 1899-12-30 09:00:00.0 | 2 | 22.17 | false
49559 | 1998-09-09 00:00:00.0 | 1899-12-30 10:00:00.0 | 2 | 21.7 | false
49560 | 1998-09-09 00:00:00.0 | 1899-12-30 11:00:00.0 | 2 | 21.4 | false
49561 | 1998-09-09 00:00:00.0 | 1899-12-30 12:00:00.0 | 2 | 21.39 | false
49562 | 1998-09-09 00:00:00.0 | 1899-12-30 13:00:00.0 | 2 | 21.84 | false
49563 | 1998-09-09 00:00:00.0 | 1899-12-30 14:00:00.0 | 2 | 23.37 | false
49564 | 1998-09-09 00:00:00.0 | 1899-12-30 15:00:00.0 | 2 | 25.11 | false
49565 | 1998-09-09 00:00:00.0 | 1899-12-30 16:00:00.0 | 2 | 27.49 | false
49566 | 1998-09-09 00:00:00.0 | 1899-12-30 17:00:00.0 | 2 | 27.62 | false
49567 | 1998-09-09 00:00:00.0 | 1899-12-30 18:00:00.0 | 2 | 26.45 | false
49568 | 1998-09-09 00:00:00.0 | 1899-12-30 19:00:00.0 | 2 | 25.93 | false
49569 | 1998-09-09 00:00:00.0 | 1899-12-30 20:00:00.0 | 2 | 25.23 | false
49570 | 1998-09-09 00:00:00.0 | 1899-12-30 21:00:00.0 | 2 | 24.39 | false
49571 | 1998-09-09 00:00:00.0 | 1899-12-30 22:00:00.0 | 2 | 23.79 | false
49572 | 1998-09-09 00:00:00.0 | 1899-12-30 23:00:00.0 | 2 | 23.2 | false
49573 | 1998-09-10 00:00:00.0 | 1899-12-30 00:00:00.0 | 2 | 22.64 | false
49574 | 1998-09-10 00:00:00.0 | 1899-12-30 01:00:00.0 | 2 | 22.11 | false
49575 | 1998-09-10 00:00:00.0 | 1899-12-30 02:00:00.0 | 2 | 21.6 | false
49576 | 1998-09-10 00:00:00.0 | 1899-12-30 03:00:00.0 | 2 | 21.1 | false
49577 | 1998-09-10 00:00:00.0 | 1899-12-30 04:00:00.0 | 2 | 20.6 | false
49578 | 1998-09-10 00:00:00.0 | 1899-12-30 05:00:00.0 | 2 | 20.01 | false
49579 | 1998-09-10 00:00:00.0 | 1899-12-30 06:00:00.0 | 2 | 19.43 | false
49580 | 1998-09-10 00:00:00.0 | 1899-12-30 07:00:00.0 | 2 | 18.93 | false
49581 | 1998-09-10 00:00:00.0 | 1899-12-30 08:00:00.0 | 2 | 18.61 | false
49582 | 1998-09-10 00:00:00.0 | 1899-12-30 09:00:00.0 | 2 | 18.81 | false
49583 | 1998-09-10 00:00:00.0 | 1899-12-30 10:00:00.0 | 2 | 20.17 | false
49584 | 1998-09-10 00:00:00.0 | 1899-12-30 11:00:00.0 | 2 | 22.52 | false
49585 | 1998-09-10 00:00:00.0 | 1899-12-30 12:00:00.0 | 2 | 25.27 | false
49586 | 1998-09-10 00:00:00.0 | 1899-12-30 13:00:00.0 | 2 | 27.2 | false
49587 | 1998-09-10 00:00:00.0 | 1899-12-30 14:00:00.0 | 2 | 29.51 | false
49588 | 1998-09-10 00:00:00.0 | 1899-12-30 15:00:00.0 | 2 | 31.15 | false
49589 | 1998-09-10 00:00:00.0 | 1899-12-30 16:00:00.0 | 2 | 32.46 | false
49590 | 1998-09-10 00:00:00.0 | 1899-12-30 17:00:00.0 | 2 | 32.58 | false
49591 | 1998-09-10 00:00:00.0 | 1899-12-30 18:00:00.0 | 2 | 31.83 | false
49592 | 1998-09-10 00:00:00.0 | 1899-12-30 19:00:00.0 | 2 | 30.7 | false
49593 | 1998-09-10 00:00:00.0 | 1899-12-30 20:00:00.0 | 2 | 29.16 | false
49594 | 1998-09-10 00:00:00.0 | 1899-12-30 21:00:00.0 | 2 | 27.41 | false
49595 | 1998-09-10 00:00:00.0 | 1899-12-30 22:00:00.0 | 2 | 25.89 | false
49596 | 1998-09-10 00:00:00.0 | 1899-12-30 23:00:00.0 | 2 | 24.63 | false
49597 | 1998-09-11 00:00:00.0 | 1899-12-30 00:00:00.0 | 2 | 23.6 | false
49598 | 1998-09-11 00:00:00.0 | 1899-12-30 01:00:00.0 | 2 | 22.79 | false
49599 | 1998-09-11 00:00:00.0 | 1899-12-30 02:00:00.0 | 2 | 22.13 | false
49600 | 1998-09-11 00:00:00.0 | 1899-12-30 03:00:00.0 | 2 | 21.57 | false
49601 | 1998-09-11 00:00:00.0 | 1899-12-30 04:00:00.0 | 2 | 20.97 | false
49602 | 1998-09-11 00:00:00.0 | 1899-12-30 05:00:00.0 | 2 | 20.43 | false
49603 | 1998-09-11 00:00:00.0 | 1899-12-30 06:00:00.0 | 2 | 19.94 | false
49604 | 1998-09-11 00:00:00.0 | 1899-12-30 07:00:00.0 | 2 | 19.42 | false
49605 | 1998-09-11 00:00:00.0 | 1899-12-30 08:00:00.0 | 2 | 19.05 | false
49606 | 1998-09-11 00:00:00.0 | 1899-12-30 09:00:00.0 | 2 | 19.42 | false
49607 | 1998-09-11 00:00:00.0 | 1899-12-30 10:00:00.0 | 2 | 20.74 | false
49608 | 1998-09-11 00:00:00.0 | 1899-12-30 11:00:00.0 | 2 | 23.02 | false
49609 | 1998-09-11 00:00:00.0 | 1899-12-30 12:00:00.0 | 2 | 25.79 | false
49610 | 1998-09-11 00:00:00.0 | 1899-12-30 13:00:00.0 | 2 | 28.27 | false
49611 | 1998-09-11 00:00:00.0 | 1899-12-30 14:00:00.0 | 2 | 29.97 | false
49612 | 1998-09-11 00:00:00.0 | 1899-12-30 15:00:00.0 | 2 | 30.98 | false
49613 | 1998-09-11 00:00:00.0 | 1899-12-30 16:00:00.0 | 2 | 31.45 | false
49614 | 1998-09-11 00:00:00.0 | 1899-12-30 17:00:00.0 | 2 | 31.6 | false
49615 | 1998-09-11 00:00:00.0 | 1899-12-30 18:00:00.0 | 2 | 31.55 | false
49616 | 1998-09-11 00:00:00.0 | 1899-12-30 19:00:00.0 | 2 | 30.98 | false
49617 | 1998-09-11 00:00:00.0 | 1899-12-30 20:00:00.0 | 2 | 29.78 | false
49618 | 1998-09-11 00:00:00.0 | 1899-12-30 21:00:00.0 | 2 | 28.37 | false
49619 | 1998-09-11 00:00:00.0 | 1899-12-30 22:00:00.0 | 2 | 26.43 | false
49620 | 1998-09-11 00:00:00.0 | 1899-12-30 23:00:00.0 | 2 | 24.89 | false
49621 | 1998-09-12 00:00:00.0 | 1899-12-30 00:00:00.0 | 2 | 24.06 | false
49622 | 1998-09-12 00:00:00.0 | 1899-12-30 01:00:00.0 | 2 | 23.36 | false
49623 | 1998-09-12 00:00:00.0 | 1899-12-30 02:00:00.0 | 2 | 22.54 | false
49624 | 1998-09-12 00:00:00.0 | 1899-12-30 03:00:00.0 | 2 | 21.76 | false
19298 | 1998-05-17 00:00:00.0 | 1899-12-30 00:00:00.0 | 1 | 8.2 | false
19299 | 1998-05-17 00:00:00.0 | 1899-12-30 01:00:00.0 | 1 | 7.55 | false
19300 | 1998-05-17 00:00:00.0 | 1899-12-30 02:00:00.0 | 1 | 7.29 | false
19301 | 1998-05-17 00:00:00.0 | 1899-12-30 03:00:00.0 | 1 | 6.61 | false
6897 | 1996-12-16 00:00:00.0 | 1899-12-30 06:00:00.0 | 1 | -3.165 | false
6898 | 1996-12-16 00:00:00.0 | 1899-12-30 07:00:00.0 | 1 | -3.075 | false
6899 | 1996-12-16 00:00:00.0 | 1899-12-30 08:00:00.0 | 1 | -3.205 | false
6900 | 1996-12-16 00:00:00.0 | 1899-12-30 09:00:00.0 | 1 | -3.289 | false
6901 | 1996-12-16 00:00:00.0 | 1899-12-30 10:00:00.0 | 1 | -1.874 | false
6902 | 1996-12-16 00:00:00.0 | 1899-12-30 11:00:00.0 | 1 | 1.05 | false
6903 | 1996-12-16 00:00:00.0 | 1899-12-30 12:00:00.0 | 1 | 4.635 | false
49945 | 1998-09-25 00:00:00.0 | 1899-12-30 12:00:00.0 | 2 | 23.55 | false
49946 | 1998-09-25 00:00:00.0 | 1899-12-30 13:00:00.0 | 2 | 24.04 | false
49947 | 1998-09-25 00:00:00.0 | 1899-12-30 14:00:00.0 | 2 | 24.29 | false
49948 | 1998-09-25 00:00:00.0 | 1899-12-30 15:00:00.0 | 2 | 25.32 | false
49949 | 1998-09-25 00:00:00.0 | 1899-12-30 16:00:00.0 | 2 | 26.34 | false
49950 | 1998-09-25 00:00:00.0 | 1899-12-30 17:00:00.0 | 2 | 26.51 | false
49951 | 1998-09-25 00:00:00.0 | 1899-12-30 18:00:00.0 | 2 | 25.89 | false
49952 | 1998-09-25 00:00:00.0 | 1899-12-30 19:00:00.0 | 2 | 25.11 | false
49953 | 1998-09-25 00:00:00.0 | 1899-12-30 20:00:00.0 | 2 | 24.1 | false
49954 | 1998-09-25 00:00:00.0 | 1899-12-30 21:00:00.0 | 2 | 22.97 | false
49955 | 1998-09-25 00:00:00.0 | 1899-12-30 22:00:00.0 | 2 | 21.98 | false
49647 | 1998-09-13 00:00:00.0 | 1899-12-30 02:00:00.0 | 2 | 24.35 | false
6920 | 1996-12-17 00:00:00.0 | 1899-12-30 05:00:00.0 | 1 | .073 | false
6921 | 1996-12-17 00:00:00.0 | 1899-12-30 06:00:00.0 | 1 | .272 | false
6922 | 1996-12-17 00:00:00.0 | 1899-12-30 07:00:00.0 | 1 | .447 | false
6923 | 1996-12-17 00:00:00.0 | 1899-12-30 08:00:00.0 | 1 | -.278 | false
6924 | 1996-12-17 00:00:00.0 | 1899-12-30 09:00:00.0 | 1 | -.947 | false
6925 | 1996-12-17 00:00:00.0 | 1899-12-30 10:00:00.0 | 1 | .052 | false
6926 | 1996-12-17 00:00:00.0 | 1899-12-30 11:00:00.0 | 1 | 3.012 | false
6927 | 1996-12-17 00:00:00.0 | 1899-12-30 12:00:00.0 | 1 | 6.769 | false
6928 | 1996-12-17 00:00:00.0 | 1899-12-30 13:00:00.0 | 1 | 9.91 | false
6929 | 1996-12-17 00:00:00.0 | 1899-12-30 14:00:00.0 | 1 | 11.32 | false
6930 | 1996-12-17 00:00:00.0 | 1899-12-30 15:00:00.0 | 1 | 12.34 | false
6931 | 1996-12-17 00:00:00.0 | 1899-12-30 16:00:00.0 | 1 | 11.97 | false
6932 | 1996-12-17 00:00:00.0 | 1899-12-30 17:00:00.0 | 1 | 10.32 | false
6933 | 1996-12-17 00:00:00.0 | 1899-12-30 18:00:00.0 | 1 | 7.5 | false
6934 | 1996-12-17 00:00:00.0 | 1899-12-30 19:00:00.0 | 1 | 4.785 | false
6935 | 1996-12-17 00:00:00.0 | 1899-12-30 20:00:00.0 | 1 | 2.843 | false
6936 | 1996-12-17 00:00:00.0 | 1899-12-30 21:00:00.0 | 1 | 1.353 | false
6937 | 1996-12-17 00:00:00.0 | 1899-12-30 22:00:00.0 | 1 | .204 | false
6938 | 1996-12-17 00:00:00.0 | 1899-12-30 23:00:00.0 | 1 | -.737 | false
6939 | 1996-12-18 00:00:00.0 | 1899-12-30 00:00:00.0 | 1 | -1.527 | false
6940 | 1996-12-18 00:00:00.0 | 1899-12-30 01:00:00.0 | 1 | -2.275 | false
6941 | 1996-12-18 00:00:00.0 | 1899-12-30 02:00:00.0 | 1 | -2.902 | false
6942 | 1996-12-18 00:00:00.0 | 1899-12-30 03:00:00.0 | 1 | -3.222 | false
6943 | 1996-12-18 00:00:00.0 | 1899-12-30 04:00:00.0 | 1 | -3.473 | false
6944 | 1996-12-18 00:00:00.0 | 1899-12-30 05:00:00.0 | 1 | -3.76 | false
6945 | 1996-12-18 00:00:00.0 | 1899-12-30 06:00:00.0 | 1 | -4.101 | false
6946 | 1996-12-18 00:00:00.0 | 1899-12-30 07:00:00.0 | 1 | -4.371 | false
6947 | 1996-12-18 00:00:00.0 | 1899-12-30 08:00:00.0 | 1 | -4.709 | false
6948 | 1996-12-18 00:00:00.0 | 1899-12-30 09:00:00.0 | 1 | -4.826 | false
6949 | 1996-12-18 00:00:00.0 | 1899-12-30 10:00:00.0 | 1 | -3.527 | false
6950 | 1996-12-18 00:00:00.0 | 1899-12-30 11:00:00.0 | 1 | -.785 | false
6951 | 1996-12-18 00:00:00.0 | 1899-12-30 12:00:00.0 | 1 | 2.108 | false
6952 | 1996-12-18 00:00:00.0 | 1899-12-30 13:00:00.0 | 1 | 5.06 | false
6953 | 1996-12-18 00:00:00.0 | 1899-12-30 14:00:00.0 | 1 | 8.67 | false
6954 | 1996-12-18 00:00:00.0 | 1899-12-30 15:00:00.0 | 1 | 10.35 | false
6955 | 1996-12-18 00:00:00.0 | 1899-12-30 16:00:00.0 | 1 | 10.45 | false
6956 | 1996-12-18 00:00:00.0 | 1899-12-30 17:00:00.0 | 1 | 9.34 | false
6957 | 1996-12-18 00:00:00.0 | 1899-12-30 18:00:00.0 | 1 | 6.843 | false
6958 | 1996-12-18 00:00:00.0 | 1899-12-30 19:00:00.0 | 1 | 4.132 | false
6959 | 1996-12-18 00:00:00.0 | 1899-12-30 20:00:00.0 | 1 | 2.093 | false
6960 | 1996-12-18 00:00:00.0 | 1899-12-30 21:00:00.0 | 1 | .705 | false
6961 | 1996-12-18 00:00:00.0 | 1899-12-30 22:00:00.0 | 1 | -.448 | false
6962 | 1996-12-18 00:00:00.0 | 1899-12-30 23:00:00.0 | 1 | -1.482 | false
6963 | 1996-12-19 00:00:00.0 | 1899-12-30 00:00:00.0 | 1 | -2.37 | false
6964 | 1996-12-19 00:00:00.0 | 1899-12-30 01:00:00.0 | 1 | -3.12 | false
6965 | 1996-12-19 00:00:00.0 | 1899-12-30 02:00:00.0 | 1 | -3.391 | false
6966 | 1996-12-19 00:00:00.0 | 1899-12-30 03:00:00.0 | 1 | -3.576 | false
6967 | 1996-12-19 00:00:00.0 | 1899-12-30 04:00:00.0 | 1 | -3.977 | false
6968 | 1996-12-19 00:00:00.0 | 1899-12-30 05:00:00.0 | 1 | -4.382 | false
6969 | 1996-12-19 00:00:00.0 | 1899-12-30 06:00:00.0 | 1 | -4.517 | false
6970 | 1996-12-19 00:00:00.0 | 1899-12-30 07:00:00.0 | 1 | -4.743 | false
6971 | 1996-12-19 00:00:00.0 | 1899-12-30 08:00:00.0 | 1 | -5.276 | false
6972 | 1996-12-19 00:00:00.0 | 1899-12-30 09:00:00.0 | 1 | -5.609 | false
6973 | 1996-12-19 00:00:00.0 | 1899-12-30 10:00:00.0 | 1 | -4.185 | false
6974 | 1996-12-19 00:00:00.0 | 1899-12-30 11:00:00.0 | 1 | -.519 | false
6975 | 1996-12-19 00:00:00.0 | 1899-12-30 12:00:00.0 | 1 | 3.412 | false
6976 | 1996-12-19 00:00:00.0 | 1899-12-30 13:00:00.0 | 1 | 7.14 | false
6977 | 1996-12-19 00:00:00.0 | 1899-12-30 14:00:00.0 | 1 | 10.19 | false
6978 | 1996-12-19 00:00:00.0 | 1899-12-30 15:00:00.0 | 1 | 12.04 | false
6979 | 1996-12-19 00:00:00.0 | 1899-12-30 16:00:00.0 | 1 | 9.84 | true | Interpolated From Section 19
6980 | 1996-12-19 00:00:00.0 | 1899-12-30 17:00:00.0 | 1 | 5.54 | true | Interpolated From Section 19
6981 | 1996-12-19 00:00:00.0 | 1899-12-30 18:00:00.0 | 1 | 2.64 | true | Interpolated From Section 19
6982 | 1996-12-19 00:00:00.0 | 1899-12-30 19:00:00.0 | 1 | .94 | true | Interpolated From Section 19
6983 | 1996-12-19 00:00:00.0 | 1899-12-30 20:00:00.0 | 1 | -.16 | true | Interpolated From Section 19
6984 | 1996-12-19 00:00:00.0 | 1899-12-30 21:00:00.0 | 1 | -1.16 | true | Interpolated From Section 19
6985 | 1996-12-19 00:00:00.0 | 1899-12-30 22:00:00.0 | 1 | -1.86 | true | Interpolated From Section 19
6986 | 1996-12-19 00:00:00.0 | 1899-12-30 23:00:00.0 | 1 | -2.66 | true | Interpolated From Section 19
6987 | 1996-12-20 00:00:00.0 | 1899-12-30 00:00:00.0 | 1 | -2.76 | true | Interpolated From Section 19
6988 | 1996-12-20 00:00:00.0 | 1899-12-30 01:00:00.0 | 1 | -3.16 | true | Interpolated From Section 19
6989 | 1996-12-20 00:00:00.0 | 1899-12-30 02:00:00.0 | 1 | -3.06 | true | Interpolated From Section 19
6990 | 1996-12-20 00:00:00.0 | 1899-12-30 03:00:00.0 | 1 | -3.36 | true | Interpolated From Section 19
6991 | 1996-12-20 00:00:00.0 | 1899-12-30 04:00:00.0 | 1 | -3.76 | true | Interpolated From Section 19
7417 | 1997-01-06 00:00:00.0 | 1899-12-30 22:00:00.0 | 1 | -2.66 | true | Interpolated From Section 19
7418 | 1997-01-06 00:00:00.0 | 1899-12-30 23:00:00.0 | 1 | -3.26 | true | Interpolated From Section 19
7419 | 1997-01-07 00:00:00.0 | 1899-12-30 00:00:00.0 | 1 | -3.46 | true | Interpolated From Section 19
7420 | 1997-01-07 00:00:00.0 | 1899-12-30 01:00:00.0 | 1 | -3.76 | true | Interpolated From Section 19
7421 | 1997-01-07 00:00:00.0 | 1899-12-30 02:00:00.0 | 1 | -4.26 | true | Interpolated From Section 19
7422 | 1997-01-07 00:00:00.0 | 1899-12-30 03:00:00.0 | 1 | -4.66 | true | Interpolated From Section 19
7423 | 1997-01-07 00:00:00.0 | 1899-12-30 04:00:00.0 | 1 | -4.96 | true | Interpolated From Section 19
7424 | 1997-01-07 00:00:00.0 | 1899-12-30 05:00:00.0 | 1 | -5.26 | true | Interpolated From Section 19
18323 | 1998-04-06 00:00:00.0 | 1899-12-30 09:00:00.0 | 1 | 6.456 | false
18324 | 1998-04-06 00:00:00.0 | 1899-12-30 10:00:00.0 | 1 | 9.74 | false
18325 | 1998-04-06 00:00:00.0 | 1899-12-30 11:00:00.0 | 1 | 13.97 | false
18326 | 1998-04-06 00:00:00.0 | 1899-12-30 12:00:00.0 | 1 | 19.57 | false
18327 | 1998-04-06 00:00:00.0 | 1899-12-30 13:00:00.0 | 1 | 22.52 | false
18328 | 1998-04-06 00:00:00.0 | 1899-12-30 14:00:00.0 | 1 | 24.18 | false
18329 | 1998-04-06 00:00:00.0 | 1899-12-30 15:00:00.0 | 1 | 22.8 | false
18330 | 1998-04-06 00:00:00.0 | 1899-12-30 16:00:00.0 | 1 | 21.14 | false
18331 | 1998-04-06 00:00:00.0 | 1899-12-30 17:00:00.0 | 1 | 19.81 | false
18332 | 1998-04-06 00:00:00.0 | 1899-12-30 18:00:00.0 | 1 | 16.37 | false
18333 | 1998-04-06 00:00:00.0 | 1899-12-30 19:00:00.0 | 1 | 12.98 | false
18334 | 1998-04-06 00:00:00.0 | 1899-12-30 20:00:00.0 | 1 | 10.25 | false
18335 | 1998-04-06 00:00:00.0 | 1899-12-30 21:00:00.0 | 1 | 8.4 | false
18336 | 1998-04-06 00:00:00.0 | 1899-12-30 22:00:00.0 | 1 | 6.95 | false
18023 | 1998-03-24 00:00:00.0 | 1899-12-30 21:00:00.0 | 1 | 9.44 | false
18024 | 1998-03-24 00:00:00.0 | 1899-12-30 22:00:00.0 | 1 | 9.01 | false
7436 | 1997-01-07 00:00:00.0 | 1899-12-30 17:00:00.0 | 1 | 5.94 | true | Interpolated From Section 19
7437 | 1997-01-07 00:00:00.0 | 1899-12-30 18:00:00.0 | 1 | 2.94 | true | Interpolated From Section 19
7438 | 1997-01-07 00:00:00.0 | 1899-12-30 19:00:00.0 | 1 | 1.24 | true | Interpolated From Section 19
7439 | 1997-01-07 00:00:00.0 | 1899-12-30 20:00:00.0 | 1 | -.16 | true | Interpolated From Section 19
7440 | 1997-01-07 00:00:00.0 | 1899-12-30 21:00:00.0 | 1 | -1.16 | true | Interpolated From Section 19
7441 | 1997-01-07 00:00:00.0 | 1899-12-30 22:00:00.0 | 1 | -1.66 | true | Interpolated From Section 19
7442 | 1997-01-07 00:00:00.0 | 1899-12-30 23:00:00.0 | 1 | -2.46 | true | Interpolated From Section 19
7443 | 1997-01-08 00:00:00.0 | 1899-12-30 00:00:00.0 | 1 | -2.86 | true | Interpolated From Section 19
7444 | 1997-01-08 00:00:00.0 | 1899-12-30 01:00:00.0 | 1 | -3.26 | true | Interpolated From Section 19
7445 | 1997-01-08 00:00:00.0 | 1899-12-30 02:00:00.0 | 1 | -3.46 | true | Interpolated From Section 19
7446 | 1997-01-08 00:00:00.0 | 1899-12-30 03:00:00.0 | 1 | -3.86 | true | Interpolated From Section 19
7447 | 1997-01-08 00:00:00.0 | 1899-12-30 04:00:00.0 | 1 | -4.26 | true | Interpolated From Section 19
7448 | 1997-01-08 00:00:00.0 | 1899-12-30 05:00:00.0 | 1 | -4.66 | true | Interpolated From Section 19
7449 | 1997-01-08 00:00:00.0 | 1899-12-30 06:00:00.0 | 1 | -4.86 | true | Interpolated From Section 19
7450 | 1997-01-08 00:00:00.0 | 1899-12-30 07:00:00.0 | 1 | -5.26 | true | Interpolated From Section 19
7451 | 1997-01-08 00:00:00.0 | 1899-12-30 08:00:00.0 | 1 | -5.06 | true | Interpolated From Section 19
7452 | 1997-01-08 00:00:00.0 | 1899-12-30 09:00:00.0 | 1 | -1.06 | true | Interpolated From Section 19
7453 | 1997-01-08 00:00:00.0 | 1899-12-30 10:00:00.0 | 1 | 4.34 | true | Interpolated From Section 19
7454 | 1997-01-08 00:00:00.0 | 1899-12-30 11:00:00.0 | 1 | 8.94 | true | Interpolated From Section 19
7455 | 1997-01-08 00:00:00.0 | 1899-12-30 12:00:00.0 | 1 | 12.74 | true | Interpolated From Section 19
7456 | 1997-01-08 00:00:00.0 | 1899-12-30 13:00:00.0 | 1 | 14.34 | true | Interpolated From Section 19
7457 | 1997-01-08 00:00:00.0 | 1899-12-30 14:00:00.0 | 1 | 14.24 | true | Interpolated From Section 19
8307 | 1997-02-13 00:00:00.0 | 1899-12-30 00:00:00.0 | 1 | 1.13 | false
7458 | 1997-01-08 00:00:00.0 | 1899-12-30 15:00:00.0 | 1 | 12.74 | true | Interpolated From Section 19
7459 | 1997-01-08 00:00:00.0 | 1899-12-30 16:00:00.0 | 1 | 10.54 | true | Interpolated From Section 19
7460 | 1997-01-08 00:00:00.0 | 1899-12-30 17:00:00.0 | 1 | 7.84 | true | Interpolated From Section 19
7461 | 1997-01-08 00:00:00.0 | 1899-12-30 18:00:00.0 | 1 | 6.04 | true | Interpolated From Section 19
7462 | 1997-01-08 00:00:00.0 | 1899-12-30 19:00:00.0 | 1 | 4.04 | true | Interpolated From Section 19
7463 | 1997-01-08 00:00:00.0 | 1899-12-30 20:00:00.0 | 1 | 2.54 | true | Interpolated From Section 19
7464 | 1997-01-08 00:00:00.0 | 1899-12-30 21:00:00.0 | 1 | 1.74 | true | Interpolated From Section 19
7465 | 1997-01-08 00:00:00.0 | 1899-12-30 22:00:00.0 | 1 | .34 | true | Interpolated From Section 19
7466 | 1997-01-08 00:00:00.0 | 1899-12-30 23:00:00.0 | 1 | -.66 | true | Interpolated From Section 19
7467 | 1997-01-09 00:00:00.0 | 1899-12-30 00:00:00.0 | 1 | -1.36 | true | Interpolated From Section 19
7468 | 1997-01-09 00:00:00.0 | 1899-12-30 01:00:00.0 | 1 | -1.76 | true | Interpolated From Section 19
7469 | 1997-01-09 00:00:00.0 | 1899-12-30 02:00:00.0 | 1 | -2.26 | true | Interpolated From Section 19
7470 | 1997-01-09 00:00:00.0 | 1899-12-30 03:00:00.0 | 1 | -2.66 | true | Interpolated From Section 19
7471 | 1997-01-09 00:00:00.0 | 1899-12-30 04:00:00.0 | 1 | -2.96 | true | Interpolated From Section 19
7472 | 1997-01-09 00:00:00.0 | 1899-12-30 05:00:00.0 | 1 | -3.16 | true | Interpolated From Section 19
7473 | 1997-01-09 00:00:00.0 | 1899-12-30 06:00:00.0 | 1 | -3.36 | true | Interpolated From Section 19
7474 | 1997-01-09 00:00:00.0 | 1899-12-30 07:00:00.0 | 1 | -3.46 | true | Interpolated From Section 19
7475 | 1997-01-09 00:00:00.0 | 1899-12-30 08:00:00.0 | 1 | -3.06 | true | Interpolated From Section 19
7476 | 1997-01-09 00:00:00.0 | 1899-12-30 09:00:00.0 | 1 | .64 | true | Interpolated From Section 19
7477 | 1997-01-09 00:00:00.0 | 1899-12-30 10:00:00.0 | 1 | 5.34 | true | Interpolated From Section 19
7478 | 1997-01-09 00:00:00.0 | 1899-12-30 11:00:00.0 | 1 | 9.64 | true | Interpolated From Section 19
7479 | 1997-01-09 00:00:00.0 | 1899-12-30 12:00:00.0 | 1 | 13.74 | true | Interpolated From Section 19
7480 | 1997-01-09 00:00:00.0 | 1899-12-30 13:00:00.0 | 1 | 15.94 | true | Interpolated From Section 19
7481 | 1997-01-09 00:00:00.0 | 1899-12-30 14:00:00.0 | 1 | 14.64 | true | Interpolated From Section 19
7482 | 1997-01-09 00:00:00.0 | 1899-12-30 15:00:00.0 | 1 | 16.34 | true | Interpolated From Section 19
7483 | 1997-01-09 00:00:00.0 | 1899-12-30 16:00:00.0 | 1 | 13.44 | true | Interpolated From Section 19
7484 | 1997-01-09 00:00:00.0 | 1899-12-30 17:00:00.0 | 1 | 8.84 | true | Interpolated From Section 19
7485 | 1997-01-09 00:00:00.0 | 1899-12-30 18:00:00.0 | 1 | 7.34 | true | Interpolated From Section 19
7486 | 1997-01-09 00:00:00.0 | 1899-12-30 19:00:00.0 | 1 | 5.14 | true | Interpolated From Section 19
7487 | 1997-01-09 00:00:00.0 | 1899-12-30 20:00:00.0 | 1 | 3.74 | true | Interpolated From Section 19
7488 | 1997-01-09 00:00:00.0 | 1899-12-30 21:00:00.0 | 1 | 2.64 | true | Interpolated From Section 19
7489 | 1997-01-09 00:00:00.0 | 1899-12-30 22:00:00.0 | 1 | 1.84 | true | Interpolated From Section 19
7490 | 1997-01-09 00:00:00.0 | 1899-12-30 23:00:00.0 | 1 | 1.24 | true | Interpolated From Section 19
7491 | 1997-01-10 00:00:00.0 | 1899-12-30 00:00:00.0 | 1 | .44 | true | Interpolated From Section 19
41430 | 1997-10-05 00:00:00.0 | 1899-12-30 17:00:00.0 | 2 | 27.66 | false
41431 | 1997-10-05 00:00:00.0 | 1899-12-30 18:00:00.0 | 2 | 27.16 | false
41432 | 1997-10-05 00:00:00.0 | 1899-12-30 19:00:00.0 | 2 | 25.92 | false
41433 | 1997-10-05 00:00:00.0 | 1899-12-30 20:00:00.0 | 2 | 24.3 | false
41434 | 1997-10-05 00:00:00.0 | 1899-12-30 21:00:00.0 | 2 | 22.8 | false
41435 | 1997-10-05 00:00:00.0 | 1899-12-30 22:00:00.0 | 2 | 21.48 | false
41436 | 1997-10-05 00:00:00.0 | 1899-12-30 23:00:00.0 | 2 | 20.32 | false
41437 | 1997-10-06 00:00:00.0 | 1899-12-30 00:00:00.0 | 2 | 19.31 | false
41438 | 1997-10-06 00:00:00.0 | 1899-12-30 01:00:00.0 | 2 | 18.33 | false
41439 | 1997-10-06 00:00:00.0 | 1899-12-30 02:00:00.0 | 2 | 17.39 | false
41440 | 1997-10-06 00:00:00.0 | 1899-12-30 03:00:00.0 | 2 | 16.51 | false
7726 | 1997-01-19 00:00:00.0 | 1899-12-30 19:00:00.0 | 1 | .84 | true | Interpolated From Section 19
7727 | 1997-01-19 00:00:00.0 | 1899-12-30 20:00:00.0 | 1 | .14 | true | Interpolated From Section 19
7728 | 1997-01-19 00:00:00.0 | 1899-12-30 21:00:00.0 | 1 | -.36 | true | Interpolated From Section 19
7729 | 1997-01-19 00:00:00.0 | 1899-12-30 22:00:00.0 | 1 | -.66 | true | Interpolated From Section 19
7730 | 1997-01-19 00:00:00.0 | 1899-12-30 23:00:00.0 | 1 | -.76 | true | Interpolated From Section 19
7731 | 1997-01-20 00:00:00.0 | 1899-12-30 00:00:00.0 | 1 | -.96 | true | Interpolated From Section 19
7732 | 1997-01-20 00:00:00.0 | 1899-12-30 01:00:00.0 | 1 | -1.16 | true | Interpolated From Section 19
7733 | 1997-01-20 00:00:00.0 | 1899-12-30 02:00:00.0 | 1 | -2.66 | true | Interpolated From Section 19
7734 | 1997-01-20 00:00:00.0 | 1899-12-30 03:00:00.0 | 1 | -2.36 | true | Interpolated From Section 19
7735 | 1997-01-20 00:00:00.0 | 1899-12-30 04:00:00.0 | 1 | -2.66 | true | Interpolated From Section 19
7508 | 1997-01-10 00:00:00.0 | 1899-12-30 17:00:00.0 | 1 | 8.44 | true | Interpolated From Section 19
41556 | 1997-10-10 00:00:00.0 | 1899-12-30 23:00:00.0 | 2 | 14.5 | false
41557 | 1997-10-11 00:00:00.0 | 1899-12-30 00:00:00.0 | 2 | 13.92 | false
41558 | 1997-10-11 00:00:00.0 | 1899-12-30 01:00:00.0 | 2 | 13.46 | false
41559 | 1997-10-11 00:00:00.0 | 1899-12-30 02:00:00.0 | 2 | 13.13 | false
41560 | 1997-10-11 00:00:00.0 | 1899-12-30 03:00:00.0 | 2 | 12.75 | false
41561 | 1997-10-11 00:00:00.0 | 1899-12-30 04:00:00.0 | 2 | 12.21 | false
41562 | 1997-10-11 00:00:00.0 | 1899-12-30 05:00:00.0 | 2 | 11.73 | false
41563 | 1997-10-11 00:00:00.0 | 1899-12-30 06:00:00.0 | 2 | 11.42 | false
41564 | 1997-10-11 00:00:00.0 | 1899-12-30 07:00:00.0 | 2 | 11.2 | false
41565 | 1997-10-11 00:00:00.0 | 1899-12-30 08:00:00.0 | 2 | 10.91 | false
41566 | 1997-10-11 00:00:00.0 | 1899-12-30 09:00:00.0 | 2 | 10.78 | false
41567 | 1997-10-11 00:00:00.0 | 1899-12-30 10:00:00.0 | 2 | 11.64 | false
41568 | 1997-10-11 00:00:00.0 | 1899-12-30 11:00:00.0 | 2 | 13.33 | false
41569 | 1997-10-11 00:00:00.0 | 1899-12-30 12:00:00.0 | 2 | 15.22 | false
41570 | 1997-10-11 00:00:00.0 | 1899-12-30 13:00:00.0 | 2 | 16.48 | false
41571 | 1997-10-11 00:00:00.0 | 1899-12-30 14:00:00.0 | 2 | 17.23 | false
41572 | 1997-10-11 00:00:00.0 | 1899-12-30 15:00:00.0 | 2 | 17.94 | false
41573 | 1997-10-11 00:00:00.0 | 1899-12-30 16:00:00.0 | 2 | 18.19 | false
41574 | 1997-10-11 00:00:00.0 | 1899-12-30 17:00:00.0 | 2 | 18.22 | false
41575 | 1997-10-11 00:00:00.0 | 1899-12-30 18:00:00.0 | 2 | 17.69 | false
41576 | 1997-10-11 00:00:00.0 | 1899-12-30 19:00:00.0 | 2 | 16.89 | false
41577 | 1997-10-11 00:00:00.0 | 1899-12-30 20:00:00.0 | 2 | 15.69 | false
41578 | 1997-10-11 00:00:00.0 | 1899-12-30 21:00:00.0 | 2 | 14.55 | false
41579 | 1997-10-11 00:00:00.0 | 1899-12-30 22:00:00.0 | 2 | 13.65 | false
41580 | 1997-10-11 00:00:00.0 | 1899-12-30 23:00:00.0 | 2 | 12.89 | false
41581 | 1997-10-12 00:00:00.0 | 1899-12-30 00:00:00.0 | 2 | 12.17 | false
41582 | 1997-10-12 00:00:00.0 | 1899-12-30 01:00:00.0 | 2 | 11.48 | false
41583 | 1997-10-12 00:00:00.0 | 1899-12-30 02:00:00.0 | 2 | 10.82 | false
41584 | 1997-10-12 00:00:00.0 | 1899-12-30 03:00:00.0 | 2 | 10.25 | false
41585 | 1997-10-12 00:00:00.0 | 1899-12-30 04:00:00.0 | 2 | 9.75 | false
41586 | 1997-10-12 00:00:00.0 | 1899-12-30 05:00:00.0 | 2 | 9.22 | false
41587 | 1997-10-12 00:00:00.0 | 1899-12-30 06:00:00.0 | 2 | 8.67 | false
41588 | 1997-10-12 00:00:00.0 | 1899-12-30 07:00:00.0 | 2 | 8.16 | false
41589 | 1997-10-12 00:00:00.0 | 1899-12-30 08:00:00.0 | 2 | 7.67 | false
41590 | 1997-10-12 00:00:00.0 | 1899-12-30 09:00:00.0 | 2 | 7.61 | false
41591 | 1997-10-12 00:00:00.0 | 1899-12-30 10:00:00.0 | 2 | 8.67 | false
41592 | 1997-10-12 00:00:00.0 | 1899-12-30 11:00:00.0 | 2 | 10.8 | false
41593 | 1997-10-12 00:00:00.0 | 1899-12-30 12:00:00.0 | 2 | 13.51 | false
41594 | 1997-10-12 00:00:00.0 | 1899-12-30 13:00:00.0 | 2 | 16.21 | false
41595 | 1997-10-12 00:00:00.0 | 1899-12-30 14:00:00.0 | 2 | 18.49 | false
41596 | 1997-10-12 00:00:00.0 | 1899-12-30 15:00:00.0 | 2 | 20.37 | false
41597 | 1997-10-12 00:00:00.0 | 1899-12-30 16:00:00.0 | 2 | 21.69 | false
41598 | 1997-10-12 00:00:00.0 | 1899-12-30 17:00:00.0 | 2 | 22.13 | false
41599 | 1997-10-12 00:00:00.0 | 1899-12-30 18:00:00.0 | 2 | 21.67 | false
41600 | 1997-10-12 00:00:00.0 | 1899-12-30 19:00:00.0 | 2 | 20.41 | false
41601 | 1997-10-12 00:00:00.0 | 1899-12-30 20:00:00.0 | 2 | 18.76 | false
41602 | 1997-10-12 00:00:00.0 | 1899-12-30 21:00:00.0 | 2 | 17.23 | false
41603 | 1997-10-12 00:00:00.0 | 1899-12-30 22:00:00.0 | 2 | 15.93 | false
41604 | 1997-10-12 00:00:00.0 | 1899-12-30 23:00:00.0 | 2 | 14.8 | false
41605 | 1997-10-13 00:00:00.0 | 1899-12-30 00:00:00.0 | 2 | 13.79 | false
41606 | 1997-10-13 00:00:00.0 | 1899-12-30 01:00:00.0 | 2 | 12.87 | false
41607 | 1997-10-13 00:00:00.0 | 1899-12-30 02:00:00.0 | 2 | 12.05 | false
41608 | 1997-10-13 00:00:00.0 | 1899-12-30 03:00:00.0 | 2 | 11.28 | false
41609 | 1997-10-13 00:00:00.0 | 1899-12-30 04:00:00.0 | 2 | 10.58 | false
41610 | 1997-10-13 00:00:00.0 | 1899-12-30 05:00:00.0 | 2 | 9.92 | false
41611 | 1997-10-13 00:00:00.0 | 1899-12-30 06:00:00.0 | 2 | 9.3 | false
41612 | 1997-10-13 00:00:00.0 | 1899-12-30 07:00:00.0 | 2 | 8.73 | false
41613 | 1997-10-13 00:00:00.0 | 1899-12-30 08:00:00.0 | 2 | 8.21 | false
41614 | 1997-10-13 00:00:00.0 | 1899-12-30 09:00:00.0 | 2 | 8.09 | false
41615 | 1997-10-13 00:00:00.0 | 1899-12-30 10:00:00.0 | 2 | 9.09 | false
41616 | 1997-10-13 00:00:00.0 | 1899-12-30 11:00:00.0 | 2 | 11.18 | false
41617 | 1997-10-13 00:00:00.0 | 1899-12-30 12:00:00.0 | 2 | 13.86 | false
41618 | 1997-10-13 00:00:00.0 | 1899-12-30 13:00:00.0 | 2 | 16.54 | false
41619 | 1997-10-13 00:00:00.0 | 1899-12-30 14:00:00.0 | 2 | 19.01 | false
41620 | 1997-10-13 00:00:00.0 | 1899-12-30 15:00:00.0 | 2 | 21.03 | false
41621 | 1997-10-13 00:00:00.0 | 1899-12-30 16:00:00.0 | 2 | 22.38 | false
41622 | 1997-10-13 00:00:00.0 | 1899-12-30 17:00:00.0 | 2 | 22.91 | false
41623 | 1997-10-13 00:00:00.0 | 1899-12-30 18:00:00.0 | 2 | 22.6 | false
41624 | 1997-10-13 00:00:00.0 | 1899-12-30 19:00:00.0 | 2 | 21.46 | false
41625 | 1997-10-13 00:00:00.0 | 1899-12-30 20:00:00.0 | 2 | 19.87 | false
41626 | 1997-10-13 00:00:00.0 | 1899-12-30 21:00:00.0 | 2 | 18.37 | false
41627 | 1997-10-13 00:00:00.0 | 1899-12-30 22:00:00.0 | 2 | 17.05 | false
41628 | 1997-10-13 00:00:00.0 | 1899-12-30 23:00:00.0 | 2 | 15.9 | false
41629 | 1997-10-14 00:00:00.0 | 1899-12-30 00:00:00.0 | 2 | 14.89 | false
41630 | 1997-10-14 00:00:00.0 | 1899-12-30 01:00:00.0 | 2 | 13.96 | false
41631 | 1997-10-14 00:00:00.0 | 1899-12-30 02:00:00.0 | 2 | 13.08 | false
41632 | 1997-10-14 00:00:00.0 | 1899-12-30 03:00:00.0 | 2 | 12.28 | false
41633 | 1997-10-14 00:00:00.0 | 1899-12-30 04:00:00.0 | 2 | 11.53 | false
41634 | 1997-10-14 00:00:00.0 | 1899-12-30 05:00:00.0 | 2 | 10.84 | false
41635 | 1997-10-14 00:00:00.0 | 1899-12-30 06:00:00.0 | 2 | 10.19 | false
41636 | 1997-10-14 00:00:00.0 | 1899-12-30 07:00:00.0 | 2 | 9.58 | false
41637 | 1997-10-14 00:00:00.0 | 1899-12-30 08:00:00.0 | 2 | 9.01 | false
49728 | 1998-09-16 00:00:00.0 | 1899-12-30 11:00:00.0 | 2 | 24.84 | false
49729 | 1998-09-16 00:00:00.0 | 1899-12-30 12:00:00.0 | 2 | 27.78 | false
49730 | 1998-09-16 00:00:00.0 | 1899-12-30 13:00:00.0 | 2 | 30.64 | false
49731 | 1998-09-16 00:00:00.0 | 1899-12-30 14:00:00.0 | 2 | 33.16 | false
49732 | 1998-09-16 00:00:00.0 | 1899-12-30 15:00:00.0 | 2 | 34.86 | false
49733 | 1998-09-16 00:00:00.0 | 1899-12-30 16:00:00.0 | 2 | 35.83 | false
49734 | 1998-09-16 00:00:00.0 | 1899-12-30 17:00:00.0 | 2 | 36.04 | false
49735 | 1998-09-16 00:00:00.0 | 1899-12-30 18:00:00.0 | 2 | 35.35 | false
49736 | 1998-09-16 00:00:00.0 | 1899-12-30 19:00:00.0 | 2 | 34.41 | false
49737 | 1998-09-16 00:00:00.0 | 1899-12-30 20:00:00.0 | 2 | 33.03 | false
49738 | 1998-09-16 00:00:00.0 | 1899-12-30 21:00:00.0 | 2 | 31.52 | false
46257 | 1998-04-24 00:00:00.0 | 1899-12-30 20:00:00.0 | 2 | 23.54 | false
46258 | 1998-04-24 00:00:00.0 | 1899-12-30 21:00:00.0 | 2 | 21.58 | false
46259 | 1998-04-24 00:00:00.0 | 1899-12-30 22:00:00.0 | 2 | 19.91 | false
46260 | 1998-04-24 00:00:00.0 | 1899-12-30 23:00:00.0 | 2 | 18.65 | false
46261 | 1998-04-25 00:00:00.0 | 1899-12-30 00:00:00.0 | 2 | 17.79 | false
46262 | 1998-04-25 00:00:00.0 | 1899-12-30 01:00:00.0 | 2 | 17.09 | false
46263 | 1998-04-25 00:00:00.0 | 1899-12-30 02:00:00.0 | 2 | 16.29 | false
46264 | 1998-04-25 00:00:00.0 | 1899-12-30 03:00:00.0 | 2 | 15.57 | false
46265 | 1998-04-25 00:00:00.0 | 1899-12-30 04:00:00.0 | 2 | 14.92 | false
46266 | 1998-04-25 00:00:00.0 | 1899-12-30 05:00:00.0 | 2 | 14.34 | false
41300 | 1997-09-30 00:00:00.0 | 1899-12-30 07:00:00.0 | 2 | 19.48 | false
49648 | 1998-09-13 00:00:00.0 | 1899-12-30 03:00:00.0 | 2 | 23.54 | false
49649 | 1998-09-13 00:00:00.0 | 1899-12-30 04:00:00.0 | 2 | 22.81 | false
49650 | 1998-09-13 00:00:00.0 | 1899-12-30 05:00:00.0 | 2 | 22.14 | false
49651 | 1998-09-13 00:00:00.0 | 1899-12-30 06:00:00.0 | 2 | 21.52 | false
49652 | 1998-09-13 00:00:00.0 | 1899-12-30 07:00:00.0 | 2 | 20.94 | false
49653 | 1998-09-13 00:00:00.0 | 1899-12-30 08:00:00.0 | 2 | 20.47 | false
49654 | 1998-09-13 00:00:00.0 | 1899-12-30 09:00:00.0 | 2 | 20.69 | false
49655 | 1998-09-13 00:00:00.0 | 1899-12-30 10:00:00.0 | 2 | 22.07 | false
49656 | 1998-09-13 00:00:00.0 | 1899-12-30 11:00:00.0 | 2 | 24.47 | false
49657 | 1998-09-13 00:00:00.0 | 1899-12-30 12:00:00.0 | 2 | 27.39 | false
49658 | 1998-09-13 00:00:00.0 | 1899-12-30 13:00:00.0 | 2 | 30.23 | false
49659 | 1998-09-13 00:00:00.0 | 1899-12-30 14:00:00.0 | 2 | 32.75 | false
49660 | 1998-09-13 00:00:00.0 | 1899-12-30 15:00:00.0 | 2 | 34.86 | false
49661 | 1998-09-13 00:00:00.0 | 1899-12-30 16:00:00.0 | 2 | 36.38 | false
49662 | 1998-09-13 00:00:00.0 | 1899-12-30 17:00:00.0 | 2 | 37.1 | false
49663 | 1998-09-13 00:00:00.0 | 1899-12-30 18:00:00.0 | 2 | 36.91 | false
49664 | 1998-09-13 00:00:00.0 | 1899-12-30 19:00:00.0 | 2 | 35.87 | false
49665 | 1998-09-13 00:00:00.0 | 1899-12-30 20:00:00.0 | 2 | 34.1 | false
49666 | 1998-09-13 00:00:00.0 | 1899-12-30 21:00:00.0 | 2 | 32.14 | false
49667 | 1998-09-13 00:00:00.0 | 1899-12-30 22:00:00.0 | 2 | 30.41 | false
49668 | 1998-09-13 00:00:00.0 | 1899-12-30 23:00:00.0 | 2 | 28.92 | false
49669 | 1998-09-14 00:00:00.0 | 1899-12-30 00:00:00.0 | 2 | 27.63 | false
49670 | 1998-09-14 00:00:00.0 | 1899-12-30 01:00:00.0 | 2 | 26.51 | false
49671 | 1998-09-14 00:00:00.0 | 1899-12-30 02:00:00.0 | 2 | 25.52 | false
49672 | 1998-09-14 00:00:00.0 | 1899-12-30 03:00:00.0 | 2 | 24.61 | false
49673 | 1998-09-14 00:00:00.0 | 1899-12-30 04:00:00.0 | 2 | 23.79 | false
49674 | 1998-09-14 00:00:00.0 | 1899-12-30 05:00:00.0 | 2 | 23.03 | false
49675 | 1998-09-14 00:00:00.0 | 1899-12-30 06:00:00.0 | 2 | 22.34 | false
49676 | 1998-09-14 00:00:00.0 | 1899-12-30 07:00:00.0 | 2 | 21.71 | false
49677 | 1998-09-14 00:00:00.0 | 1899-12-30 08:00:00.0 | 2 | 21.2 | false
49678 | 1998-09-14 00:00:00.0 | 1899-12-30 09:00:00.0 | 2 | 21.39 | false
49679 | 1998-09-14 00:00:00.0 | 1899-12-30 10:00:00.0 | 2 | 22.75 | false
49680 | 1998-09-14 00:00:00.0 | 1899-12-30 11:00:00.0 | 2 | 25.15 | false
49681 | 1998-09-14 00:00:00.0 | 1899-12-30 12:00:00.0 | 2 | 28.05 | false
49682 | 1998-09-14 00:00:00.0 | 1899-12-30 13:00:00.0 | 2 | 31 | false
49683 | 1998-09-14 00:00:00.0 | 1899-12-30 14:00:00.0 | 2 | 33.63 | false
49684 | 1998-09-14 00:00:00.0 | 1899-12-30 15:00:00.0 | 2 | 35.86 | false
49685 | 1998-09-14 00:00:00.0 | 1899-12-30 16:00:00.0 | 2 | 37.36 | false
49686 | 1998-09-14 00:00:00.0 | 1899-12-30 17:00:00.0 | 2 | 38.12 | false
49687 | 1998-09-14 00:00:00.0 | 1899-12-30 18:00:00.0 | 2 | 38.09 | false
49688 | 1998-09-14 00:00:00.0 | 1899-12-30 19:00:00.0 | 2 | 37.15 | false
49689 | 1998-09-14 00:00:00.0 | 1899-12-30 20:00:00.0 | 2 | 35.45 | false
49690 | 1998-09-14 00:00:00.0 | 1899-12-30 21:00:00.0 | 2 | 33.52 | false
49691 | 1998-09-14 00:00:00.0 | 1899-12-30 22:00:00.0 | 2 | 31.79 | false
49692 | 1998-09-14 00:00:00.0 | 1899-12-30 23:00:00.0 | 2 | 30.35 | false
49693 | 1998-09-15 00:00:00.0 | 1899-12-30 00:00:00.0 | 2 | 29.09 | false
49694 | 1998-09-15 00:00:00.0 | 1899-12-30 01:00:00.0 | 2 | 27.97 | false
49695 | 1998-09-15 00:00:00.0 | 1899-12-30 02:00:00.0 | 2 | 27.02 | false
49696 | 1998-09-15 00:00:00.0 | 1899-12-30 03:00:00.0 | 2 | 26.21 | false
49697 | 1998-09-15 00:00:00.0 | 1899-12-30 04:00:00.0 | 2 | 25.47 | false
49698 | 1998-09-15 00:00:00.0 | 1899-12-30 05:00:00.0 | 2 | 24.7 | false
49699 | 1998-09-15 00:00:00.0 | 1899-12-30 06:00:00.0 | 2 | 23.98 | false
49700 | 1998-09-15 00:00:00.0 | 1899-12-30 07:00:00.0 | 2 | 23.35 | false
49701 | 1998-09-15 00:00:00.0 | 1899-12-30 08:00:00.0 | 2 | 22.94 | false
49702 | 1998-09-15 00:00:00.0 | 1899-12-30 09:00:00.0 | 2 | 22.9 | false
49703 | 1998-09-15 00:00:00.0 | 1899-12-30 10:00:00.0 | 2 | 23.82 | false
49704 | 1998-09-15 00:00:00.0 | 1899-12-30 11:00:00.0 | 2 | 26.16 | false
49705 | 1998-09-15 00:00:00.0 | 1899-12-30 12:00:00.0 | 2 | 29.1 | false
49706 | 1998-09-15 00:00:00.0 | 1899-12-30 13:00:00.0 | 2 | 32.02 | false
49707 | 1998-09-15 00:00:00.0 | 1899-12-30 14:00:00.0 | 2 | 33.21 | false
49708 | 1998-09-15 00:00:00.0 | 1899-12-30 15:00:00.0 | 2 | 33.71 | false
49709 | 1998-09-15 00:00:00.0 | 1899-12-30 16:00:00.0 | 2 | 34.28 | false
49710 | 1998-09-15 00:00:00.0 | 1899-12-30 17:00:00.0 | 2 | 32.38 | false
49711 | 1998-09-15 00:00:00.0 | 1899-12-30 18:00:00.0 | 2 | 30.68 | false
49712 | 1998-09-15 00:00:00.0 | 1899-12-30 19:00:00.0 | 2 | 29.91 | false
49713 | 1998-09-15 00:00:00.0 | 1899-12-30 20:00:00.0 | 2 | 29.22 | false
49714 | 1998-09-15 00:00:00.0 | 1899-12-30 21:00:00.0 | 2 | 28.38 | false
49715 | 1998-09-15 00:00:00.0 | 1899-12-30 22:00:00.0 | 2 | 27.52 | false
49716 | 1998-09-15 00:00:00.0 | 1899-12-30 23:00:00.0 | 2 | 26.78 | false
49717 | 1998-09-16 00:00:00.0 | 1899-12-30 00:00:00.0 | 2 | 26.01 | false
49718 | 1998-09-16 00:00:00.0 | 1899-12-30 01:00:00.0 | 2 | 25.22 | false
49719 | 1998-09-16 00:00:00.0 | 1899-12-30 02:00:00.0 | 2 | 24.46 | false
49720 | 1998-09-16 00:00:00.0 | 1899-12-30 03:00:00.0 | 2 | 23.77 | false
49721 | 1998-09-16 00:00:00.0 | 1899-12-30 04:00:00.0 | 2 | 23.12 | false
49722 | 1998-09-16 00:00:00.0 | 1899-12-30 05:00:00.0 | 2 | 22.48 | false
49723 | 1998-09-16 00:00:00.0 | 1899-12-30 06:00:00.0 | 2 | 21.88 | false
49724 | 1998-09-16 00:00:00.0 | 1899-12-30 07:00:00.0 | 2 | 21.31 | false
49725 | 1998-09-16 00:00:00.0 | 1899-12-30 08:00:00.0 | 2 | 20.86 | false
49726 | 1998-09-16 00:00:00.0 | 1899-12-30 09:00:00.0 | 2 | 21.06 | false
49727 | 1998-09-16 00:00:00.0 | 1899-12-30 10:00:00.0 | 2 | 22.43 | false
6992 | 1996-12-20 00:00:00.0 | 1899-12-30 05:00:00.0 | 1 | -3.66 | true | Interpolated From Section 19
6993 | 1996-12-20 00:00:00.0 | 1899-12-30 06:00:00.0 | 1 | -3.66 | true | Interpolated From Section 19
6994 | 1996-12-20 00:00:00.0 | 1899-12-30 07:00:00.0 | 1 | -3.36 | true | Interpolated From Section 19
6995 | 1996-12-20 00:00:00.0 | 1899-12-30 08:00:00.0 | 1 | -2.36 | true | Interpolated From Section 19
6996 | 1996-12-20 00:00:00.0 | 1899-12-30 09:00:00.0 | 1 | .14 | true | Interpolated From Section 19
18008 | 1998-03-24 00:00:00.0 | 1899-12-30 06:00:00.0 | 1 | 9.38 | false
18009 | 1998-03-24 00:00:00.0 | 1899-12-30 07:00:00.0 | 1 | 9.22 | false
18010 | 1998-03-24 00:00:00.0 | 1899-12-30 08:00:00.0 | 1 | 9.27 | false
18011 | 1998-03-24 00:00:00.0 | 1899-12-30 09:00:00.0 | 1 | 9.35 | false
50048 | 1998-09-29 00:00:00.0 | 1899-12-30 19:00:00.0 | 2 | 22.91 | false
50049 | 1998-09-29 00:00:00.0 | 1899-12-30 20:00:00.0 | 2 | 21.55 | false
50050 | 1998-09-29 00:00:00.0 | 1899-12-30 21:00:00.0 | 2 | 20.45 | false
50051 | 1998-09-29 00:00:00.0 | 1899-12-30 22:00:00.0 | 2 | 19.61 | false
50052 | 1998-09-29 00:00:00.0 | 1899-12-30 23:00:00.0 | 2 | 18.94 | false
50053 | 1998-09-30 00:00:00.0 | 1899-12-30 00:00:00.0 | 2 | 18.36 | false
50054 | 1998-09-30 00:00:00.0 | 1899-12-30 01:00:00.0 | 2 | 17.7 | false
50055 | 1998-09-30 00:00:00.0 | 1899-12-30 02:00:00.0 | 2 | 17.12 | false
50056 | 1998-09-30 00:00:00.0 | 1899-12-30 03:00:00.0 | 2 | 16.67 | false
50057 | 1998-09-30 00:00:00.0 | 1899-12-30 04:00:00.0 | 2 | 16.3 | false
50058 | 1998-09-30 00:00:00.0 | 1899-12-30 05:00:00.0 | 2 | 16.02 | false
50059 | 1998-09-30 00:00:00.0 | 1899-12-30 06:00:00.0 | 2 | 15.8 | false
49749 | 1998-09-17 00:00:00.0 | 1899-12-30 08:00:00.0 | 2 | 23.18 | false
18025 | 1998-03-24 00:00:00.0 | 1899-12-30 23:00:00.0 | 1 | 8.64 | false
18026 | 1998-03-25 00:00:00.0 | 1899-12-30 00:00:00.0 | 1 | 8.23 | false
18027 | 1998-03-25 00:00:00.0 | 1899-12-30 01:00:00.0 | 1 | 7.5 | false
18028 | 1998-03-25 00:00:00.0 | 1899-12-30 02:00:00.0 | 1 | 7.51 | false
18029 | 1998-03-25 00:00:00.0 | 1899-12-30 03:00:00.0 | 1 | 7.64 | false
18030 | 1998-03-25 00:00:00.0 | 1899-12-30 04:00:00.0 | 1 | 7.54 | false
18031 | 1998-03-25 00:00:00.0 | 1899-12-30 05:00:00.0 | 1 | 7.29 | false
18032 | 1998-03-25 00:00:00.0 | 1899-12-30 06:00:00.0 | 1 | 7.07 | false
18033 | 1998-03-25 00:00:00.0 | 1899-12-30 07:00:00.0 | 1 | 6.987 | false
18034 | 1998-03-25 00:00:00.0 | 1899-12-30 08:00:00.0 | 1 | 7.16 | false
18035 | 1998-03-25 00:00:00.0 | 1899-12-30 09:00:00.0 | 1 | 8.26 | false
18036 | 1998-03-25 00:00:00.0 | 1899-12-30 10:00:00.0 | 1 | 9.97 | false
18037 | 1998-03-25 00:00:00.0 | 1899-12-30 11:00:00.0 | 1 | 12.47 | false
18038 | 1998-03-25 00:00:00.0 | 1899-12-30 12:00:00.0 | 1 | 14.22 | false
18039 | 1998-03-25 00:00:00.0 | 1899-12-30 13:00:00.0 | 1 | 17.4 | false
18040 | 1998-03-25 00:00:00.0 | 1899-12-30 14:00:00.0 | 1 | 20 | false
18041 | 1998-03-25 00:00:00.0 | 1899-12-30 15:00:00.0 | 1 | 22.32 | false
18042 | 1998-03-25 00:00:00.0 | 1899-12-30 16:00:00.0 | 1 | 22.01 | false
18043 | 1998-03-25 00:00:00.0 | 1899-12-30 17:00:00.0 | 1 | 20.35 | false
18044 | 1998-03-25 00:00:00.0 | 1899-12-30 18:00:00.0 | 1 | 18.4 | false
18045 | 1998-03-25 00:00:00.0 | 1899-12-30 19:00:00.0 | 1 | 15.97 | false
18046 | 1998-03-25 00:00:00.0 | 1899-12-30 20:00:00.0 | 1 | 14.1 | false
18047 | 1998-03-25 00:00:00.0 | 1899-12-30 21:00:00.0 | 1 | 12.6 | false
18048 | 1998-03-25 00:00:00.0 | 1899-12-30 22:00:00.0 | 1 | 11.26 | false
18049 | 1998-03-25 00:00:00.0 | 1899-12-30 23:00:00.0 | 1 | 10.54 | false
18050 | 1998-03-26 00:00:00.0 | 1899-12-30 00:00:00.0 | 1 | 10.3 | false
18051 | 1998-03-26 00:00:00.0 | 1899-12-30 01:00:00.0 | 1 | 9.96 | false
18052 | 1998-03-26 00:00:00.0 | 1899-12-30 02:00:00.0 | 1 | 9.48 | false
18053 | 1998-03-26 00:00:00.0 | 1899-12-30 03:00:00.0 | 1 | 8.61 | false
18054 | 1998-03-26 00:00:00.0 | 1899-12-30 04:00:00.0 | 1 | 8.31 | false
18055 | 1998-03-26 00:00:00.0 | 1899-12-30 05:00:00.0 | 1 | 8.33 | false
18056 | 1998-03-26 00:00:00.0 | 1899-12-30 06:00:00.0 | 1 | 8.26 | false
18057 | 1998-03-26 00:00:00.0 | 1899-12-30 07:00:00.0 | 1 | 7.83 | false
18058 | 1998-03-26 00:00:00.0 | 1899-12-30 08:00:00.0 | 1 | 9.4 | false
18059 | 1998-03-26 00:00:00.0 | 1899-12-30 09:00:00.0 | 1 | 13.27 | false
18060 | 1998-03-26 00:00:00.0 | 1899-12-30 10:00:00.0 | 1 | 17.96 | false
18061 | 1998-03-26 00:00:00.0 | 1899-12-30 11:00:00.0 | 1 | 22.99 | false
18062 | 1998-03-26 00:00:00.0 | 1899-12-30 12:00:00.0 | 1 | 27.29 | false
18063 | 1998-03-26 00:00:00.0 | 1899-12-30 13:00:00.0 | 1 | 28.58 | false
18064 | 1998-03-26 00:00:00.0 | 1899-12-30 14:00:00.0 | 1 | 27.99 | false
18065 | 1998-03-26 00:00:00.0 | 1899-12-30 15:00:00.0 | 1 | 25.33 | false
18066 | 1998-03-26 00:00:00.0 | 1899-12-30 16:00:00.0 | 1 | 23.83 | false
18067 | 1998-03-26 00:00:00.0 | 1899-12-30 17:00:00.0 | 1 | 20.9 | false
18068 | 1998-03-26 00:00:00.0 | 1899-12-30 18:00:00.0 | 1 | 18.16 | false
18069 | 1998-03-26 00:00:00.0 | 1899-12-30 19:00:00.0 | 1 | 15.65 | false
18070 | 1998-03-26 00:00:00.0 | 1899-12-30 20:00:00.0 | 1 | 14.09 | false
18071 | 1998-03-26 00:00:00.0 | 1899-12-30 21:00:00.0 | 1 | 12.84 | false
18072 | 1998-03-26 00:00:00.0 | 1899-12-30 22:00:00.0 | 1 | 12.12 | false
18073 | 1998-03-26 00:00:00.0 | 1899-12-30 23:00:00.0 | 1 | 11.62 | false
18074 | 1998-03-27 00:00:00.0 | 1899-12-30 00:00:00.0 | 1 | 10.77 | false
18075 | 1998-03-27 00:00:00.0 | 1899-12-30 01:00:00.0 | 1 | 10.05 | false
18076 | 1998-03-27 00:00:00.0 | 1899-12-30 02:00:00.0 | 1 | 9.59 | false
18077 | 1998-03-27 00:00:00.0 | 1899-12-30 03:00:00.0 | 1 | 9 | false
18078 | 1998-03-27 00:00:00.0 | 1899-12-30 04:00:00.0 | 1 | 8.45 | false
18079 | 1998-03-27 00:00:00.0 | 1899-12-30 05:00:00.0 | 1 | 7.74 | false
18080 | 1998-03-27 00:00:00.0 | 1899-12-30 06:00:00.0 | 1 | 6.977 | false
18081 | 1998-03-27 00:00:00.0 | 1899-12-30 07:00:00.0 | 1 | 6.784 | false
18082 | 1998-03-27 00:00:00.0 | 1899-12-30 08:00:00.0 | 1 | 8.98 | false
18083 | 1998-03-27 00:00:00.0 | 1899-12-30 09:00:00.0 | 1 | 12.38 | false
18084 | 1998-03-27 00:00:00.0 | 1899-12-30 10:00:00.0 | 1 | 15.9 | false
18085 | 1998-03-27 00:00:00.0 | 1899-12-30 11:00:00.0 | 1 | 19.24 | false
18086 | 1998-03-27 00:00:00.0 | 1899-12-30 12:00:00.0 | 1 | 21.48 | false
18087 | 1998-03-27 00:00:00.0 | 1899-12-30 13:00:00.0 | 1 | 22.23 | false
18088 | 1998-03-27 00:00:00.0 | 1899-12-30 14:00:00.0 | 1 | 24.58 | false
18089 | 1998-03-27 00:00:00.0 | 1899-12-30 15:00:00.0 | 1 | 25.44 | false
18090 | 1998-03-27 00:00:00.0 | 1899-12-30 16:00:00.0 | 1 | 24.2 | false
18091 | 1998-03-27 00:00:00.0 | 1899-12-30 17:00:00.0 | 1 | 21.91 | false
18092 | 1998-03-27 00:00:00.0 | 1899-12-30 18:00:00.0 | 1 | 18.22 | false
18093 | 1998-03-27 00:00:00.0 | 1899-12-30 19:00:00.0 | 1 | 14.65 | false
18094 | 1998-03-27 00:00:00.0 | 1899-12-30 20:00:00.0 | 1 | 11.93 | false
18095 | 1998-03-27 00:00:00.0 | 1899-12-30 21:00:00.0 | 1 | 10.05 | false
18096 | 1998-03-27 00:00:00.0 | 1899-12-30 22:00:00.0 | 1 | 8.79 | false
18097 | 1998-03-27 00:00:00.0 | 1899-12-30 23:00:00.0 | 1 | 8.37 | false
18098 | 1998-03-28 00:00:00.0 | 1899-12-30 00:00:00.0 | 1 | 7.82 | false
18099 | 1998-03-28 00:00:00.0 | 1899-12-30 01:00:00.0 | 1 | 7.2 | false
18100 | 1998-03-28 00:00:00.0 | 1899-12-30 02:00:00.0 | 1 | 6.655 | false
18101 | 1998-03-28 00:00:00.0 | 1899-12-30 03:00:00.0 | 1 | 6.077 | false
18102 | 1998-03-28 00:00:00.0 | 1899-12-30 04:00:00.0 | 1 | 5.305 | false
18103 | 1998-03-28 00:00:00.0 | 1899-12-30 05:00:00.0 | 1 | 4.634 | false
18104 | 1998-03-28 00:00:00.0 | 1899-12-30 06:00:00.0 | 1 | 4.196 | false
7492 | 1997-01-10 00:00:00.0 | 1899-12-30 01:00:00.0 | 1 | -.66 | true | Interpolated From Section 19
7493 | 1997-01-10 00:00:00.0 | 1899-12-30 02:00:00.0 | 1 | -1.36 | true | Interpolated From Section 19
7494 | 1997-01-10 00:00:00.0 | 1899-12-30 03:00:00.0 | 1 | -1.96 | true | Interpolated From Section 19
7495 | 1997-01-10 00:00:00.0 | 1899-12-30 04:00:00.0 | 1 | -2.46 | true | Interpolated From Section 19
7496 | 1997-01-10 00:00:00.0 | 1899-12-30 05:00:00.0 | 1 | -2.96 | true | Interpolated From Section 19
7497 | 1997-01-10 00:00:00.0 | 1899-12-30 06:00:00.0 | 1 | -3.16 | true | Interpolated From Section 19
7498 | 1997-01-10 00:00:00.0 | 1899-12-30 07:00:00.0 | 1 | -3.36 | true | Interpolated From Section 19
7499 | 1997-01-10 00:00:00.0 | 1899-12-30 08:00:00.0 | 1 | -2.86 | true | Interpolated From Section 19
33727 | 1996-11-18 00:00:00.0 | 1899-12-30 17:00:00.0 | 2 | 18.35 | false
33728 | 1996-11-18 00:00:00.0 | 1899-12-30 18:00:00.0 | 2 | 17.59 | false
33729 | 1996-11-18 00:00:00.0 | 1899-12-30 19:00:00.0 | 2 | 16.22 | false
33730 | 1996-11-18 00:00:00.0 | 1899-12-30 20:00:00.0 | 2 | 14.91 | false
33731 | 1996-11-18 00:00:00.0 | 1899-12-30 21:00:00.0 | 2 | 13.82 | false
33732 | 1996-11-18 00:00:00.0 | 1899-12-30 22:00:00.0 | 2 | 12.88 | false
33733 | 1996-11-18 00:00:00.0 | 1899-12-30 23:00:00.0 | 2 | 12.11 | false
33734 | 1996-11-19 00:00:00.0 | 1899-12-30 00:00:00.0 | 2 | 11.54 | false
33735 | 1996-11-19 00:00:00.0 | 1899-12-30 01:00:00.0 | 2 | 11.04 | false
33736 | 1996-11-19 00:00:00.0 | 1899-12-30 02:00:00.0 | 2 | 10.49 | false
33737 | 1996-11-19 00:00:00.0 | 1899-12-30 03:00:00.0 | 2 | 9.99 | false
18127 | 1998-03-29 00:00:00.0 | 1899-12-30 05:00:00.0 | 1 | 3.83 | false
18128 | 1998-03-29 00:00:00.0 | 1899-12-30 06:00:00.0 | 1 | 3.538 | false
50153 | 1998-10-04 00:00:00.0 | 1899-12-30 04:00:00.0 | 2 | 16.26 | true | From Previous Hours
50154 | 1998-10-04 00:00:00.0 | 1899-12-30 05:00:00.0 | 2 | 15.5 | true | From Previous Hours
50155 | 1998-10-04 00:00:00.0 | 1899-12-30 06:00:00.0 | 2 | 14.81 | true | From Previous Hours
50156 | 1998-10-04 00:00:00.0 | 1899-12-30 07:00:00.0 | 2 | 14.17 | true | From Previous Hours
50157 | 1998-10-04 00:00:00.0 | 1899-12-30 08:00:00.0 | 2 | 13.59 | true | From Previous Hours
50158 | 1998-10-04 00:00:00.0 | 1899-12-30 09:00:00.0 | 2 | 13.53 | true | From Previous Hours
50159 | 1998-10-04 00:00:00.0 | 1899-12-30 10:00:00.0 | 2 | 14.65 | true | From Previous Hours
50160 | 1998-10-04 00:00:00.0 | 1899-12-30 11:00:00.0 | 2 | 16.89 | true | From Previous Hours
50161 | 1998-10-04 00:00:00.0 | 1899-12-30 12:00:00.0 | 2 | 19.66 | true | From Previous Hours
50162 | 1998-10-04 00:00:00.0 | 1899-12-30 13:00:00.0 | 2 | 22.34 | true | From Previous Hours
50163 | 1998-10-04 00:00:00.0 | 1899-12-30 14:00:00.0 | 2 | 24.55 | true | From Previous Hours
50164 | 1998-10-04 00:00:00.0 | 1899-12-30 15:00:00.0 | 2 | 26.17 | true | From Previous Hours
50165 | 1998-10-04 00:00:00.0 | 1899-12-30 16:00:00.0 | 2 | 27.3 | true | From Previous Hours
50166 | 1998-10-04 00:00:00.0 | 1899-12-30 17:00:00.0 | 2 | 27.78 | true | From Previous Hours
50167 | 1998-10-04 00:00:00.0 | 1899-12-30 18:00:00.0 | 2 | 27.59 | true | From Previous Hours
50168 | 1998-10-04 00:00:00.0 | 1899-12-30 19:00:00.0 | 2 | 26.66 | true | From Previous Hours
50169 | 1998-10-04 00:00:00.0 | 1899-12-30 20:00:00.0 | 2 | 25.13 | true | From Previous Hours
50170 | 1998-10-04 00:00:00.0 | 1899-12-30 21:00:00.0 | 2 | 23.56 | true | From Previous Hours
50171 | 1998-10-04 00:00:00.0 | 1899-12-30 22:00:00.0 | 2 | 22.15 | true | From Previous Hours
50172 | 1998-10-04 00:00:00.0 | 1899-12-30 23:00:00.0 | 2 | 20.91 | true | From Previous Hours
50173 | 1998-10-05 00:00:00.0 | 1899-12-30 00:00:00.0 | 2 | 19.77 | true | From Previous Hours
50174 | 1998-10-05 00:00:00.0 | 1899-12-30 01:00:00.0 | 2 | 18.73 | true | From Previous Hours
50175 | 1998-10-05 00:00:00.0 | 1899-12-30 02:00:00.0 | 2 | 17.79 | true | From Previous Hours
50176 | 1998-10-05 00:00:00.0 | 1899-12-30 03:00:00.0 | 2 | 16.92 | true | From Previous Hours
50177 | 1998-10-05 00:00:00.0 | 1899-12-30 04:00:00.0 | 2 | 16.09 | true | From Previous Hours
50178 | 1998-10-05 00:00:00.0 | 1899-12-30 05:00:00.0 | 2 | 15.32 | true | From Previous Hours
50179 | 1998-10-05 00:00:00.0 | 1899-12-30 06:00:00.0 | 2 | 14.56 | true | From Previous Hours
50180 | 1998-10-05 00:00:00.0 | 1899-12-30 07:00:00.0 | 2 | 13.86 | true | From Previous Hours
50181 | 1998-10-05 00:00:00.0 | 1899-12-30 08:00:00.0 | 2 | 13.22 | true | From Previous Hours
50182 | 1998-10-05 00:00:00.0 | 1899-12-30 09:00:00.0 | 2 | 13.08 | true | From Previous Hours
50183 | 1998-10-05 00:00:00.0 | 1899-12-30 10:00:00.0 | 2 | 14.05 | true | From Previous Hours
50184 | 1998-10-05 00:00:00.0 | 1899-12-30 11:00:00.0 | 2 | 15.93 | true | From Previous Hours
50185 | 1998-10-05 00:00:00.0 | 1899-12-30 12:00:00.0 | 2 | 18.27 | true | From Previous Hours
50186 | 1998-10-05 00:00:00.0 | 1899-12-30 13:00:00.0 | 2 | 20.56 | true | From Previous Hours
50187 | 1998-10-05 00:00:00.0 | 1899-12-30 14:00:00.0 | 2 | 22.61 | true | From Previous Hours
50188 | 1998-10-05 00:00:00.0 | 1899-12-30 15:00:00.0 | 2 | 24.37 | true | From Previous Hours
50189 | 1998-10-05 00:00:00.0 | 1899-12-30 16:00:00.0 | 2 | 25.56 | true | From Previous Hours
50190 | 1998-10-05 00:00:00.0 | 1899-12-30 17:00:00.0 | 2 | 25.9 | true | From Previous Hours
50191 | 1998-10-05 00:00:00.0 | 1899-12-30 18:00:00.0 | 2 | 25.4 | true | From Previous Hours
50192 | 1998-10-05 00:00:00.0 | 1899-12-30 19:00:00.0 | 2 | 24.16 | true | From Previous Hours
50193 | 1998-10-05 00:00:00.0 | 1899-12-30 20:00:00.0 | 2 | 22.54 | true | From Previous Hours
50194 | 1998-10-05 00:00:00.0 | 1899-12-30 21:00:00.0 | 2 | 21.04 | true | From Previous Hours
50195 | 1998-10-05 00:00:00.0 | 1899-12-30 22:00:00.0 | 2 | 19.72 | true | From Previous Hours
50196 | 1998-10-05 00:00:00.0 | 1899-12-30 23:00:00.0 | 2 | 18.56 | true | From Previous Hours
50197 | 1998-10-06 00:00:00.0 | 1899-12-30 00:00:00.0 | 2 | 17.55 | true | From Previous Hours
50198 | 1998-10-06 00:00:00.0 | 1899-12-30 01:00:00.0 | 2 | 16.57 | true | From Previous Hours
50199 | 1998-10-06 00:00:00.0 | 1899-12-30 02:00:00.0 | 2 | 15.63 | true | From Previous Hours
50200 | 1998-10-06 00:00:00.0 | 1899-12-30 03:00:00.0 | 2 | 14.75 | true | From Previous Hours
50201 | 1998-10-06 00:00:00.0 | 1899-12-30 04:00:00.0 | 2 | 13.94 | true | From Previous Hours
50202 | 1998-10-06 00:00:00.0 | 1899-12-30 05:00:00.0 | 2 | 13.19 | true | From Previous Hours
50203 | 1998-10-06 00:00:00.0 | 1899-12-30 06:00:00.0 | 2 | 12.49 | true | From Previous Hours
50204 | 1998-10-06 00:00:00.0 | 1899-12-30 07:00:00.0 | 2 | 11.82 | true | From Previous Hours
50205 | 1998-10-06 00:00:00.0 | 1899-12-30 08:00:00.0 | 2 | 11.21 | true | From Previous Hours
50206 | 1998-10-06 00:00:00.0 | 1899-12-30 09:00:00.0 | 2 | 11.08 | true | From Previous Hours
50207 | 1998-10-06 00:00:00.0 | 1899-12-30 10:00:00.0 | 2 | 12.05 | true | From Previous Hours
50208 | 1998-10-06 00:00:00.0 | 1899-12-30 11:00:00.0 | 2 | 14.07 | true | From Previous Hours
50209 | 1998-10-06 00:00:00.0 | 1899-12-30 12:00:00.0 | 2 | 16.14 | true | From Previous Hours
50210 | 1998-10-06 00:00:00.0 | 1899-12-30 13:00:00.0 | 2 | 17.3 | true | From Previous Hours
50211 | 1998-10-06 00:00:00.0 | 1899-12-30 14:00:00.0 | 2 | 19.26 | true | From Previous Hours
50212 | 1998-10-06 00:00:00.0 | 1899-12-30 15:00:00.0 | 2 | 21.1 | true | From Previous Hours
50213 | 1998-10-06 00:00:00.0 | 1899-12-30 16:00:00.0 | 2 | 22.22 | true | From Previous Hours
50214 | 1998-10-06 00:00:00.0 | 1899-12-30 17:00:00.0 | 2 | 22.54 | true | From Previous Hours
50215 | 1998-10-06 00:00:00.0 | 1899-12-30 18:00:00.0 | 2 | 22.08 | true | From Previous Hours
50216 | 1998-10-06 00:00:00.0 | 1899-12-30 19:00:00.0 | 2 | 20.86 | true | From Previous Hours
50217 | 1998-10-06 00:00:00.0 | 1899-12-30 20:00:00.0 | 2 | 19.29 | true | From Previous Hours
47446 | 1998-06-13 00:00:00.0 | 1899-12-30 09:00:00.0 | 2 | 17.34 | false
47447 | 1998-06-13 00:00:00.0 | 1899-12-30 10:00:00.0 | 2 | 18.96 | false
47448 | 1998-06-13 00:00:00.0 | 1899-12-30 11:00:00.0 | 2 | 21.47 | false
47449 | 1998-06-13 00:00:00.0 | 1899-12-30 12:00:00.0 | 2 | 24.61 | false
47450 | 1998-06-13 00:00:00.0 | 1899-12-30 13:00:00.0 | 2 | 27.24 | false
47451 | 1998-06-13 00:00:00.0 | 1899-12-30 14:00:00.0 | 2 | 28.7 | false
47452 | 1998-06-13 00:00:00.0 | 1899-12-30 15:00:00.0 | 2 | 30.54 | false
47453 | 1998-06-13 00:00:00.0 | 1899-12-30 16:00:00.0 | 2 | 32.21 | false
47454 | 1998-06-13 00:00:00.0 | 1899-12-30 17:00:00.0 | 2 | 33.16 | false
47455 | 1998-06-13 00:00:00.0 | 1899-12-30 18:00:00.0 | 2 | 33.89 | false
8231 | 1997-02-09 00:00:00.0 | 1899-12-30 20:00:00.0 | 1 | 7.97 | false
8232 | 1997-02-09 00:00:00.0 | 1899-12-30 21:00:00.0 | 1 | 7.17 | false
8233 | 1997-02-09 00:00:00.0 | 1899-12-30 22:00:00.0 | 1 | 6.469 | false
8234 | 1997-02-09 00:00:00.0 | 1899-12-30 23:00:00.0 | 1 | 6.003 | false
8235 | 1997-02-10 00:00:00.0 | 1899-12-30 00:00:00.0 | 1 | 5.56 | false
8236 | 1997-02-10 00:00:00.0 | 1899-12-30 01:00:00.0 | 1 | 5.1 | false
8237 | 1997-02-10 00:00:00.0 | 1899-12-30 02:00:00.0 | 1 | 4.459 | false
8238 | 1997-02-10 00:00:00.0 | 1899-12-30 03:00:00.0 | 1 | 3.765 | false
8239 | 1997-02-10 00:00:00.0 | 1899-12-30 04:00:00.0 | 1 | 3.121 | false
8240 | 1997-02-10 00:00:00.0 | 1899-12-30 05:00:00.0 | 1 | 2.537 | false
8241 | 1997-02-10 00:00:00.0 | 1899-12-30 06:00:00.0 | 1 | 2.366 | false
35085 | 1997-01-14 00:00:00.0 | 1899-12-30 07:00:00.0 | 2 | -9.63 | true | Interpolated From Section 19
41301 | 1997-09-30 00:00:00.0 | 1899-12-30 08:00:00.0 | 2 | 18.8 | false
41302 | 1997-09-30 00:00:00.0 | 1899-12-30 09:00:00.0 | 2 | 18.69 | false
41303 | 1997-09-30 00:00:00.0 | 1899-12-30 10:00:00.0 | 2 | 19.79 | false
41304 | 1997-09-30 00:00:00.0 | 1899-12-30 11:00:00.0 | 2 | 21.97 | false
41305 | 1997-09-30 00:00:00.0 | 1899-12-30 12:00:00.0 | 2 | 24.7 | false
41306 | 1997-09-30 00:00:00.0 | 1899-12-30 13:00:00.0 | 2 | 27.6 | false
41307 | 1997-09-30 00:00:00.0 | 1899-12-30 14:00:00.0 | 2 | 30.27 | false
41308 | 1997-09-30 00:00:00.0 | 1899-12-30 15:00:00.0 | 2 | 32.53 | false
41309 | 1997-09-30 00:00:00.0 | 1899-12-30 16:00:00.0 | 2 | 34.13 | false
41310 | 1997-09-30 00:00:00.0 | 1899-12-30 17:00:00.0 | 2 | 34.92 | false
41311 | 1997-09-30 00:00:00.0 | 1899-12-30 18:00:00.0 | 2 | 34.69 | false
41312 | 1997-09-30 00:00:00.0 | 1899-12-30 19:00:00.0 | 2 | 33.54 | false
41313 | 1997-09-30 00:00:00.0 | 1899-12-30 20:00:00.0 | 2 | 31.82 | false
41314 | 1997-09-30 00:00:00.0 | 1899-12-30 21:00:00.0 | 2 | 30.1 | false
41315 | 1997-09-30 00:00:00.0 | 1899-12-30 22:00:00.0 | 2 | 28.62 | false
41316 | 1997-09-30 00:00:00.0 | 1899-12-30 23:00:00.0 | 2 | 27.34 | false
41317 | 1997-10-01 00:00:00.0 | 1899-12-30 00:00:00.0 | 2 | 26.22 | false
41318 | 1997-10-01 00:00:00.0 | 1899-12-30 01:00:00.0 | 2 | 25.17 | false
41319 | 1997-10-01 00:00:00.0 | 1899-12-30 02:00:00.0 | 2 | 24.18 | false
41320 | 1997-10-01 00:00:00.0 | 1899-12-30 03:00:00.0 | 2 | 23.24 | false
41321 | 1997-10-01 00:00:00.0 | 1899-12-30 04:00:00.0 | 2 | 22.32 | false
41322 | 1997-10-01 00:00:00.0 | 1899-12-30 05:00:00.0 | 2 | 21.39 | false
41323 | 1997-10-01 00:00:00.0 | 1899-12-30 06:00:00.0 | 2 | 20.53 | false
41324 | 1997-10-01 00:00:00.0 | 1899-12-30 07:00:00.0 | 2 | 19.76 | false
41325 | 1997-10-01 00:00:00.0 | 1899-12-30 08:00:00.0 | 2 | 19.1 | false
41326 | 1997-10-01 00:00:00.0 | 1899-12-30 09:00:00.0 | 2 | 19.05 | false
41225 | 1997-09-27 00:00:00.0 | 1899-12-30 04:00:00.0 | 2 | 19.5 | false
41226 | 1997-09-27 00:00:00.0 | 1899-12-30 05:00:00.0 | 2 | 18.82 | false
41227 | 1997-09-27 00:00:00.0 | 1899-12-30 06:00:00.0 | 2 | 18.15 | false
41228 | 1997-09-27 00:00:00.0 | 1899-12-30 07:00:00.0 | 2 | 17.48 | false
41229 | 1997-09-27 00:00:00.0 | 1899-12-30 08:00:00.0 | 2 | 16.88 | false
41230 | 1997-09-27 00:00:00.0 | 1899-12-30 09:00:00.0 | 2 | 16.91 | false
41231 | 1997-09-27 00:00:00.0 | 1899-12-30 10:00:00.0 | 2 | 18.12 | false
41232 | 1997-09-27 00:00:00.0 | 1899-12-30 11:00:00.0 | 2 | 20.26 | false
41233 | 1997-09-27 00:00:00.0 | 1899-12-30 12:00:00.0 | 2 | 22.72 | false
41234 | 1997-09-27 00:00:00.0 | 1899-12-30 13:00:00.0 | 2 | 25.27 | false
41235 | 1997-09-27 00:00:00.0 | 1899-12-30 14:00:00.0 | 2 | 27.77 | false
41236 | 1997-09-27 00:00:00.0 | 1899-12-30 15:00:00.0 | 2 | 29.81 | false
41237 | 1997-09-27 00:00:00.0 | 1899-12-30 16:00:00.0 | 2 | 31.24 | false
41238 | 1997-09-27 00:00:00.0 | 1899-12-30 17:00:00.0 | 2 | 31.85 | false
41239 | 1997-09-27 00:00:00.0 | 1899-12-30 18:00:00.0 | 2 | 31.52 | false
41240 | 1997-09-27 00:00:00.0 | 1899-12-30 19:00:00.0 | 2 | 30.34 | false
41241 | 1997-09-27 00:00:00.0 | 1899-12-30 20:00:00.0 | 2 | 28.55 | false
41242 | 1997-09-27 00:00:00.0 | 1899-12-30 21:00:00.0 | 2 | 26.76 | false
41243 | 1997-09-27 00:00:00.0 | 1899-12-30 22:00:00.0 | 2 | 25.22 | false
41244 | 1997-09-27 00:00:00.0 | 1899-12-30 23:00:00.0 | 2 | 23.92 | false
41245 | 1997-09-28 00:00:00.0 | 1899-12-30 00:00:00.0 | 2 | 22.77 | false
41246 | 1997-09-28 00:00:00.0 | 1899-12-30 01:00:00.0 | 2 | 21.72 | false
41247 | 1997-09-28 00:00:00.0 | 1899-12-30 02:00:00.0 | 2 | 20.74 | false
41248 | 1997-09-28 00:00:00.0 | 1899-12-30 03:00:00.0 | 2 | 19.81 | false
41249 | 1997-09-28 00:00:00.0 | 1899-12-30 04:00:00.0 | 2 | 18.94 | false
41250 | 1997-09-28 00:00:00.0 | 1899-12-30 05:00:00.0 | 2 | 18.11 | false
41251 | 1997-09-28 00:00:00.0 | 1899-12-30 06:00:00.0 | 2 | 17.33 | false
41252 | 1997-09-28 00:00:00.0 | 1899-12-30 07:00:00.0 | 2 | 16.59 | false
41253 | 1997-09-28 00:00:00.0 | 1899-12-30 08:00:00.0 | 2 | 15.94 | false
41254 | 1997-09-28 00:00:00.0 | 1899-12-30 09:00:00.0 | 2 | 15.92 | false
41255 | 1997-09-28 00:00:00.0 | 1899-12-30 10:00:00.0 | 2 | 17.14 | false
41256 | 1997-09-28 00:00:00.0 | 1899-12-30 11:00:00.0 | 2 | 19.44 | false
41257 | 1997-09-28 00:00:00.0 | 1899-12-30 12:00:00.0 | 2 | 22.23 | false
41258 | 1997-09-28 00:00:00.0 | 1899-12-30 13:00:00.0 | 2 | 25.02 | false
41259 | 1997-09-28 00:00:00.0 | 1899-12-30 14:00:00.0 | 2 | 27.57 | false
41260 | 1997-09-28 00:00:00.0 | 1899-12-30 15:00:00.0 | 2 | 29.65 | false
41261 | 1997-09-28 00:00:00.0 | 1899-12-30 16:00:00.0 | 2 | 31.11 | false
41262 | 1997-09-28 00:00:00.0 | 1899-12-30 17:00:00.0 | 2 | 31.77 | false
41263 | 1997-09-28 00:00:00.0 | 1899-12-30 18:00:00.0 | 2 | 31.62 | false
41264 | 1997-09-28 00:00:00.0 | 1899-12-30 19:00:00.0 | 2 | 30.62 | false
41265 | 1997-09-28 00:00:00.0 | 1899-12-30 20:00:00.0 | 2 | 28.89 | false
41266 | 1997-09-28 00:00:00.0 | 1899-12-30 21:00:00.0 | 2 | 27.04 | false
41267 | 1997-09-28 00:00:00.0 | 1899-12-30 22:00:00.0 | 2 | 25.4 | false
41268 | 1997-09-28 00:00:00.0 | 1899-12-30 23:00:00.0 | 2 | 23.98 | false
41269 | 1997-09-29 00:00:00.0 | 1899-12-30 00:00:00.0 | 2 | 22.74 | false
41270 | 1997-09-29 00:00:00.0 | 1899-12-30 01:00:00.0 | 2 | 21.66 | false
41271 | 1997-09-29 00:00:00.0 | 1899-12-30 02:00:00.0 | 2 | 20.7 | false
41272 | 1997-09-29 00:00:00.0 | 1899-12-30 03:00:00.0 | 2 | 19.82 | false
41273 | 1997-09-29 00:00:00.0 | 1899-12-30 04:00:00.0 | 2 | 19.02 | false
41274 | 1997-09-29 00:00:00.0 | 1899-12-30 05:00:00.0 | 2 | 18.27 | false
41275 | 1997-09-29 00:00:00.0 | 1899-12-30 06:00:00.0 | 2 | 17.57 | false
41276 | 1997-09-29 00:00:00.0 | 1899-12-30 07:00:00.0 | 2 | 16.91 | false
41277 | 1997-09-29 00:00:00.0 | 1899-12-30 08:00:00.0 | 2 | 16.34 | false
41278 | 1997-09-29 00:00:00.0 | 1899-12-30 09:00:00.0 | 2 | 16.36 | false
41279 | 1997-09-29 00:00:00.0 | 1899-12-30 10:00:00.0 | 2 | 17.59 | false
49418 | 1998-09-03 00:00:00.0 | 1899-12-30 13:00:00.0 | 2 | 35.08 | false
49419 | 1998-09-03 00:00:00.0 | 1899-12-30 14:00:00.0 | 2 | 37.29 | false
49420 | 1998-09-03 00:00:00.0 | 1899-12-30 15:00:00.0 | 2 | 39.38 | false
49421 | 1998-09-03 00:00:00.0 | 1899-12-30 16:00:00.0 | 2 | 41.09 | false
49422 | 1998-09-03 00:00:00.0 | 1899-12-30 17:00:00.0 | 2 | 42.21 | false
49423 | 1998-09-03 00:00:00.0 | 1899-12-30 18:00:00.0 | 2 | 42.36 | false
49424 | 1998-09-03 00:00:00.0 | 1899-12-30 19:00:00.0 | 2 | 41.51 | false
49425 | 1998-09-03 00:00:00.0 | 1899-12-30 20:00:00.0 | 2 | 39.67 | false
49426 | 1998-09-03 00:00:00.0 | 1899-12-30 21:00:00.0 | 2 | 37.69 | false
49427 | 1998-09-03 00:00:00.0 | 1899-12-30 22:00:00.0 | 2 | 36.08 | false
41650 | 1997-10-14 00:00:00.0 | 1899-12-30 21:00:00.0 | 2 | 19.97 | false
41651 | 1997-10-14 00:00:00.0 | 1899-12-30 22:00:00.0 | 2 | 18.55 | false
41652 | 1997-10-14 00:00:00.0 | 1899-12-30 23:00:00.0 | 2 | 17.29 | false
41653 | 1997-10-15 00:00:00.0 | 1899-12-30 00:00:00.0 | 2 | 16.15 | false
41654 | 1997-10-15 00:00:00.0 | 1899-12-30 01:00:00.0 | 2 | 15.14 | false
41655 | 1997-10-15 00:00:00.0 | 1899-12-30 02:00:00.0 | 2 | 14.23 | false
41656 | 1997-10-15 00:00:00.0 | 1899-12-30 03:00:00.0 | 2 | 13.38 | false
41657 | 1997-10-15 00:00:00.0 | 1899-12-30 04:00:00.0 | 2 | 12.6 | false
41658 | 1997-10-15 00:00:00.0 | 1899-12-30 05:00:00.0 | 2 | 11.88 | false
41659 | 1997-10-15 00:00:00.0 | 1899-12-30 06:00:00.0 | 2 | 11.2 | false
41660 | 1997-10-15 00:00:00.0 | 1899-12-30 07:00:00.0 | 2 | 10.59 | false
41348 | 1997-10-02 00:00:00.0 | 1899-12-30 07:00:00.0 | 2 | 20.89 | false
49750 | 1998-09-17 00:00:00.0 | 1899-12-30 09:00:00.0 | 2 | 23.22 | false
49751 | 1998-09-17 00:00:00.0 | 1899-12-30 10:00:00.0 | 2 | 24.41 | false
49752 | 1998-09-17 00:00:00.0 | 1899-12-30 11:00:00.0 | 2 | 26.67 | false
49753 | 1998-09-17 00:00:00.0 | 1899-12-30 12:00:00.0 | 2 | 29.5 | false
49754 | 1998-09-17 00:00:00.0 | 1899-12-30 13:00:00.0 | 2 | 32.45 | false
49755 | 1998-09-17 00:00:00.0 | 1899-12-30 14:00:00.0 | 2 | 34.85 | false
49756 | 1998-09-17 00:00:00.0 | 1899-12-30 15:00:00.0 | 2 | 36.21 | false
49757 | 1998-09-17 00:00:00.0 | 1899-12-30 16:00:00.0 | 2 | 36.78 | false
49758 | 1998-09-17 00:00:00.0 | 1899-12-30 17:00:00.0 | 2 | 36.71 | false
49759 | 1998-09-17 00:00:00.0 | 1899-12-30 18:00:00.0 | 2 | 35.97 | false
49760 | 1998-09-17 00:00:00.0 | 1899-12-30 19:00:00.0 | 2 | 34.55 | false
49761 | 1998-09-17 00:00:00.0 | 1899-12-30 20:00:00.0 | 2 | 32.6 | false
49762 | 1998-09-17 00:00:00.0 | 1899-12-30 21:00:00.0 | 2 | 30.69 | false
49763 | 1998-09-17 00:00:00.0 | 1899-12-30 22:00:00.0 | 2 | 29.14 | false
49764 | 1998-09-17 00:00:00.0 | 1899-12-30 23:00:00.0 | 2 | 27.87 | false
49765 | 1998-09-18 00:00:00.0 | 1899-12-30 00:00:00.0 | 2 | 26.78 | false
49766 | 1998-09-18 00:00:00.0 | 1899-12-30 01:00:00.0 | 2 | 25.82 | false
49767 | 1998-09-18 00:00:00.0 | 1899-12-30 02:00:00.0 | 2 | 24.92 | false
49768 | 1998-09-18 00:00:00.0 | 1899-12-30 03:00:00.0 | 2 | 24 | false
49769 | 1998-09-18 00:00:00.0 | 1899-12-30 04:00:00.0 | 2 | 23.14 | false
49770 | 1998-09-18 00:00:00.0 | 1899-12-30 05:00:00.0 | 2 | 22.33 | false
49771 | 1998-09-18 00:00:00.0 | 1899-12-30 06:00:00.0 | 2 | 21.57 | false
49772 | 1998-09-18 00:00:00.0 | 1899-12-30 07:00:00.0 | 2 | 20.87 | false
49773 | 1998-09-18 00:00:00.0 | 1899-12-30 08:00:00.0 | 2 | 20.28 | false
49774 | 1998-09-18 00:00:00.0 | 1899-12-30 09:00:00.0 | 2 | 20.42 | false
49775 | 1998-09-18 00:00:00.0 | 1899-12-30 10:00:00.0 | 2 | 21.86 | false
49776 | 1998-09-18 00:00:00.0 | 1899-12-30 11:00:00.0 | 2 | 24.29 | false
49777 | 1998-09-18 00:00:00.0 | 1899-12-30 12:00:00.0 | 2 | 26.99 | false
49778 | 1998-09-18 00:00:00.0 | 1899-12-30 13:00:00.0 | 2 | 29.57 | false
49779 | 1998-09-18 00:00:00.0 | 1899-12-30 14:00:00.0 | 2 | 31.78 | false
49780 | 1998-09-18 00:00:00.0 | 1899-12-30 15:00:00.0 | 2 | 33.5 | false
49781 | 1998-09-18 00:00:00.0 | 1899-12-30 16:00:00.0 | 2 | 34.63 | false
49782 | 1998-09-18 00:00:00.0 | 1899-12-30 17:00:00.0 | 2 | 35.14 | false
49783 | 1998-09-18 00:00:00.0 | 1899-12-30 18:00:00.0 | 2 | 34.93 | false
49784 | 1998-09-18 00:00:00.0 | 1899-12-30 19:00:00.0 | 2 | 33.8 | false
49785 | 1998-09-18 00:00:00.0 | 1899-12-30 20:00:00.0 | 2 | 31.95 | false
49786 | 1998-09-18 00:00:00.0 | 1899-12-30 21:00:00.0 | 2 | 29.98 | false
49787 | 1998-09-18 00:00:00.0 | 1899-12-30 22:00:00.0 | 2 | 28.26 | false
49788 | 1998-09-18 00:00:00.0 | 1899-12-30 23:00:00.0 | 2 | 26.74 | false
49789 | 1998-09-19 00:00:00.0 | 1899-12-30 00:00:00.0 | 2 | 25.42 | false
49790 | 1998-09-19 00:00:00.0 | 1899-12-30 01:00:00.0 | 2 | 24.27 | false
49791 | 1998-09-19 00:00:00.0 | 1899-12-30 02:00:00.0 | 2 | 23.24 | false
49792 | 1998-09-19 00:00:00.0 | 1899-12-30 03:00:00.0 | 2 | 22.31 | false
49793 | 1998-09-19 00:00:00.0 | 1899-12-30 04:00:00.0 | 2 | 21.46 | false
49794 | 1998-09-19 00:00:00.0 | 1899-12-30 05:00:00.0 | 2 | 20.68 | false
49795 | 1998-09-19 00:00:00.0 | 1899-12-30 06:00:00.0 | 2 | 19.96 | false
49796 | 1998-09-19 00:00:00.0 | 1899-12-30 07:00:00.0 | 2 | 19.26 | false
49797 | 1998-09-19 00:00:00.0 | 1899-12-30 08:00:00.0 | 2 | 18.7 | false
49798 | 1998-09-19 00:00:00.0 | 1899-12-30 09:00:00.0 | 2 | 18.84 | false
49799 | 1998-09-19 00:00:00.0 | 1899-12-30 10:00:00.0 | 2 | 20.19 | false
49800 | 1998-09-19 00:00:00.0 | 1899-12-30 11:00:00.0 | 2 | 22.43 | false
49801 | 1998-09-19 00:00:00.0 | 1899-12-30 12:00:00.0 | 2 | 25.08 | false
49802 | 1998-09-19 00:00:00.0 | 1899-12-30 13:00:00.0 | 2 | 27.82 | false
49803 | 1998-09-19 00:00:00.0 | 1899-12-30 14:00:00.0 | 2 | 30.41 | false
49804 | 1998-09-19 00:00:00.0 | 1899-12-30 15:00:00.0 | 2 | 32.52 | false
49805 | 1998-09-19 00:00:00.0 | 1899-12-30 16:00:00.0 | 2 | 33.92 | false
49806 | 1998-09-19 00:00:00.0 | 1899-12-30 17:00:00.0 | 2 | 34.51 | false
49807 | 1998-09-19 00:00:00.0 | 1899-12-30 18:00:00.0 | 2 | 34.19 | false
49808 | 1998-09-19 00:00:00.0 | 1899-12-30 19:00:00.0 | 2 | 32.92 | false
49809 | 1998-09-19 00:00:00.0 | 1899-12-30 20:00:00.0 | 2 | 30.98 | false
49810 | 1998-09-19 00:00:00.0 | 1899-12-30 21:00:00.0 | 2 | 29.05 | false
49811 | 1998-09-19 00:00:00.0 | 1899-12-30 22:00:00.0 | 2 | 27.51 | false
49812 | 1998-09-19 00:00:00.0 | 1899-12-30 23:00:00.0 | 2 | 26.28 | false
49813 | 1998-09-20 00:00:00.0 | 1899-12-30 00:00:00.0 | 2 | 25.24 | false
49814 | 1998-09-20 00:00:00.0 | 1899-12-30 01:00:00.0 | 2 | 24.32 | false
49815 | 1998-09-20 00:00:00.0 | 1899-12-30 02:00:00.0 | 2 | 23.41 | false
49816 | 1998-09-20 00:00:00.0 | 1899-12-30 03:00:00.0 | 2 | 22.59 | false
49817 | 1998-09-20 00:00:00.0 | 1899-12-30 04:00:00.0 | 2 | 21.84 | false
49818 | 1998-09-20 00:00:00.0 | 1899-12-30 05:00:00.0 | 2 | 21.24 | false
49819 | 1998-09-20 00:00:00.0 | 1899-12-30 06:00:00.0 | 2 | 20.82 | false
49820 | 1998-09-20 00:00:00.0 | 1899-12-30 07:00:00.0 | 2 | 20.45 | false
49821 | 1998-09-20 00:00:00.0 | 1899-12-30 08:00:00.0 | 2 | 20.13 | false
49822 | 1998-09-20 00:00:00.0 | 1899-12-30 09:00:00.0 | 2 | 20.04 | false
49823 | 1998-09-20 00:00:00.0 | 1899-12-30 10:00:00.0 | 2 | 20.57 | false
49824 | 1998-09-20 00:00:00.0 | 1899-12-30 11:00:00.0 | 2 | 21.91 | false
49825 | 1998-09-20 00:00:00.0 | 1899-12-30 12:00:00.0 | 2 | 24.28 | false
49826 | 1998-09-20 00:00:00.0 | 1899-12-30 13:00:00.0 | 2 | 27.09 | false
49827 | 1998-09-20 00:00:00.0 | 1899-12-30 14:00:00.0 | 2 | 29.78 | false
49828 | 1998-09-20 00:00:00.0 | 1899-12-30 15:00:00.0 | 2 | 31.99 | false
49829 | 1998-09-20 00:00:00.0 | 1899-12-30 16:00:00.0 | 2 | 33.47 | false
49830 | 1998-09-20 00:00:00.0 | 1899-12-30 17:00:00.0 | 2 | 34.12 | false
18105 | 1998-03-28 00:00:00.0 | 1899-12-30 07:00:00.0 | 1 | 4.085 | false
18106 | 1998-03-28 00:00:00.0 | 1899-12-30 08:00:00.0 | 1 | 5.901 | false
18107 | 1998-03-28 00:00:00.0 | 1899-12-30 09:00:00.0 | 1 | 8.41 | false
18108 | 1998-03-28 00:00:00.0 | 1899-12-30 10:00:00.0 | 1 | 13.31 | false
18109 | 1998-03-28 00:00:00.0 | 1899-12-30 11:00:00.0 | 1 | 15.17 | false
18110 | 1998-03-28 00:00:00.0 | 1899-12-30 12:00:00.0 | 1 | 15.31 | false
18111 | 1998-03-28 00:00:00.0 | 1899-12-30 13:00:00.0 | 1 | 19.31 | false
18112 | 1998-03-28 00:00:00.0 | 1899-12-30 14:00:00.0 | 1 | 17.62 | false
18113 | 1998-03-28 00:00:00.0 | 1899-12-30 15:00:00.0 | 1 | 16.94 | false
18114 | 1998-03-28 00:00:00.0 | 1899-12-30 16:00:00.0 | 1 | 15.71 | false
18115 | 1998-03-28 00:00:00.0 | 1899-12-30 17:00:00.0 | 1 | 13.96 | false
18427 | 1998-04-10 00:00:00.0 | 1899-12-30 17:00:00.0 | 1 | 25.41 | false
18428 | 1998-04-10 00:00:00.0 | 1899-12-30 18:00:00.0 | 1 | 21.71 | false
18429 | 1998-04-10 00:00:00.0 | 1899-12-30 19:00:00.0 | 1 | 17.83 | false
18430 | 1998-04-10 00:00:00.0 | 1899-12-30 20:00:00.0 | 1 | 14.88 | false
18431 | 1998-04-10 00:00:00.0 | 1899-12-30 21:00:00.0 | 1 | 12.96 | false
18432 | 1998-04-10 00:00:00.0 | 1899-12-30 22:00:00.0 | 1 | 11.4 | false
18433 | 1998-04-10 00:00:00.0 | 1899-12-30 23:00:00.0 | 1 | 10.1 | false
18434 | 1998-04-11 00:00:00.0 | 1899-12-30 00:00:00.0 | 1 | 9.18 | false
18435 | 1998-04-11 00:00:00.0 | 1899-12-30 01:00:00.0 | 1 | 8.51 | false
18436 | 1998-04-11 00:00:00.0 | 1899-12-30 02:00:00.0 | 1 | 7.53 | false
49440 | 1998-09-04 00:00:00.0 | 1899-12-30 11:00:00.0 | 2 | 30.41 | false
18129 | 1998-03-29 00:00:00.0 | 1899-12-30 07:00:00.0 | 1 | 3.33 | false
18130 | 1998-03-29 00:00:00.0 | 1899-12-30 08:00:00.0 | 1 | 3.674 | false
18131 | 1998-03-29 00:00:00.0 | 1899-12-30 09:00:00.0 | 1 | 4.899 | false
18132 | 1998-03-29 00:00:00.0 | 1899-12-30 10:00:00.0 | 1 | 7.36 | false
18133 | 1998-03-29 00:00:00.0 | 1899-12-30 11:00:00.0 | 1 | 9.52 | false
18134 | 1998-03-29 00:00:00.0 | 1899-12-30 12:00:00.0 | 1 | 12.35 | false
18135 | 1998-03-29 00:00:00.0 | 1899-12-30 13:00:00.0 | 1 | 13.08 | false
18136 | 1998-03-29 00:00:00.0 | 1899-12-30 14:00:00.0 | 1 | 11.96 | false
18137 | 1998-03-29 00:00:00.0 | 1899-12-30 15:00:00.0 | 1 | 11.14 | false
18138 | 1998-03-29 00:00:00.0 | 1899-12-30 16:00:00.0 | 1 | 12.27 | false
18139 | 1998-03-29 00:00:00.0 | 1899-12-30 17:00:00.0 | 1 | 12.2 | false
18140 | 1998-03-29 00:00:00.0 | 1899-12-30 18:00:00.0 | 1 | 11.34 | false
18141 | 1998-03-29 00:00:00.0 | 1899-12-30 19:00:00.0 | 1 | 9 | false
18142 | 1998-03-29 00:00:00.0 | 1899-12-30 20:00:00.0 | 1 | 6.928 | false
18143 | 1998-03-29 00:00:00.0 | 1899-12-30 21:00:00.0 | 1 | 5.829 | false
18144 | 1998-03-29 00:00:00.0 | 1899-12-30 22:00:00.0 | 1 | 4.715 | false
18145 | 1998-03-29 00:00:00.0 | 1899-12-30 23:00:00.0 | 1 | 4.506 | false
18146 | 1998-03-30 00:00:00.0 | 1899-12-30 00:00:00.0 | 1 | 4.522 | false
18147 | 1998-03-30 00:00:00.0 | 1899-12-30 01:00:00.0 | 1 | 3.899 | false
18148 | 1998-03-30 00:00:00.0 | 1899-12-30 02:00:00.0 | 1 | 2.756 | false
18149 | 1998-03-30 00:00:00.0 | 1899-12-30 03:00:00.0 | 1 | 1.829 | false
18150 | 1998-03-30 00:00:00.0 | 1899-12-30 04:00:00.0 | 1 | 1.154 | false
18151 | 1998-03-30 00:00:00.0 | 1899-12-30 05:00:00.0 | 1 | .56 | false
18152 | 1998-03-30 00:00:00.0 | 1899-12-30 06:00:00.0 | 1 | .012 | false
18153 | 1998-03-30 00:00:00.0 | 1899-12-30 07:00:00.0 | 1 | .241 | false
18154 | 1998-03-30 00:00:00.0 | 1899-12-30 08:00:00.0 | 1 | 3.158 | false
18155 | 1998-03-30 00:00:00.0 | 1899-12-30 09:00:00.0 | 1 | 8.23 | false
18156 | 1998-03-30 00:00:00.0 | 1899-12-30 10:00:00.0 | 1 | 14.1 | false
18157 | 1998-03-30 00:00:00.0 | 1899-12-30 11:00:00.0 | 1 | 19.52 | false
18158 | 1998-03-30 00:00:00.0 | 1899-12-30 12:00:00.0 | 1 | 23.86 | false
18159 | 1998-03-30 00:00:00.0 | 1899-12-30 13:00:00.0 | 1 | 26.5 | false
18160 | 1998-03-30 00:00:00.0 | 1899-12-30 14:00:00.0 | 1 | 28.96 | false
18161 | 1998-03-30 00:00:00.0 | 1899-12-30 15:00:00.0 | 1 | 30.05 | false
18162 | 1998-03-30 00:00:00.0 | 1899-12-30 16:00:00.0 | 1 | 28.93 | false
18163 | 1998-03-30 00:00:00.0 | 1899-12-30 17:00:00.0 | 1 | 26 | false
18164 | 1998-03-30 00:00:00.0 | 1899-12-30 18:00:00.0 | 1 | 21.39 | false
18165 | 1998-03-30 00:00:00.0 | 1899-12-30 19:00:00.0 | 1 | 17.07 | false
18166 | 1998-03-30 00:00:00.0 | 1899-12-30 20:00:00.0 | 1 | 13.79 | false
18167 | 1998-03-30 00:00:00.0 | 1899-12-30 21:00:00.0 | 1 | 11.99 | false
18168 | 1998-03-30 00:00:00.0 | 1899-12-30 22:00:00.0 | 1 | 10.72 | false
18169 | 1998-03-30 00:00:00.0 | 1899-12-30 23:00:00.0 | 1 | 9.74 | false
18170 | 1998-03-31 00:00:00.0 | 1899-12-30 00:00:00.0 | 1 | 9.02 | false
18171 | 1998-03-31 00:00:00.0 | 1899-12-30 01:00:00.0 | 1 | 8.64 | false
18172 | 1998-03-31 00:00:00.0 | 1899-12-30 02:00:00.0 | 1 | 8.55 | false
18173 | 1998-03-31 00:00:00.0 | 1899-12-30 03:00:00.0 | 1 | 8.35 | false
18174 | 1998-03-31 00:00:00.0 | 1899-12-30 04:00:00.0 | 1 | 8.12 | false
18175 | 1998-03-31 00:00:00.0 | 1899-12-30 05:00:00.0 | 1 | 7.87 | false
18176 | 1998-03-31 00:00:00.0 | 1899-12-30 06:00:00.0 | 1 | 7.51 | false
18177 | 1998-03-31 00:00:00.0 | 1899-12-30 07:00:00.0 | 1 | 7.19 | false
18178 | 1998-03-31 00:00:00.0 | 1899-12-30 08:00:00.0 | 1 | 7.89 | false
18179 | 1998-03-31 00:00:00.0 | 1899-12-30 09:00:00.0 | 1 | 8.68 | false
18180 | 1998-03-31 00:00:00.0 | 1899-12-30 10:00:00.0 | 1 | 9.83 | false
18181 | 1998-03-31 00:00:00.0 | 1899-12-30 11:00:00.0 | 1 | 10.22 | false
18182 | 1998-03-31 00:00:00.0 | 1899-12-30 12:00:00.0 | 1 | 9.7 | false
18183 | 1998-03-31 00:00:00.0 | 1899-12-30 13:00:00.0 | 1 | 9.76 | false
18184 | 1998-03-31 00:00:00.0 | 1899-12-30 14:00:00.0 | 1 | 9.99 | false
18185 | 1998-03-31 00:00:00.0 | 1899-12-30 15:00:00.0 | 1 | 9.84 | false
18186 | 1998-03-31 00:00:00.0 | 1899-12-30 16:00:00.0 | 1 | 9.64 | false
18187 | 1998-03-31 00:00:00.0 | 1899-12-30 17:00:00.0 | 1 | 8.9 | false
18188 | 1998-03-31 00:00:00.0 | 1899-12-30 18:00:00.0 | 1 | 7.76 | false
18189 | 1998-03-31 00:00:00.0 | 1899-12-30 19:00:00.0 | 1 | 7.13 | false
18190 | 1998-03-31 00:00:00.0 | 1899-12-30 20:00:00.0 | 1 | 6.557 | false
18191 | 1998-03-31 00:00:00.0 | 1899-12-30 21:00:00.0 | 1 | 6 | false
18192 | 1998-03-31 00:00:00.0 | 1899-12-30 22:00:00.0 | 1 | 3.981 | false
18193 | 1998-03-31 00:00:00.0 | 1899-12-30 23:00:00.0 | 1 | 3.075 | false
18194 | 1998-04-01 00:00:00.0 | 1899-12-30 00:00:00.0 | 1 | 2.672 | false
18195 | 1998-04-01 00:00:00.0 | 1899-12-30 01:00:00.0 | 1 | 2.405 | false
18196 | 1998-04-01 00:00:00.0 | 1899-12-30 02:00:00.0 | 1 | 2.229 | false
18197 | 1998-04-01 00:00:00.0 | 1899-12-30 03:00:00.0 | 1 | 2.102 | false
18198 | 1998-04-01 00:00:00.0 | 1899-12-30 04:00:00.0 | 1 | 1.995 | false
18199 | 1998-04-01 00:00:00.0 | 1899-12-30 05:00:00.0 | 1 | 1.91 | false
18200 | 1998-04-01 00:00:00.0 | 1899-12-30 06:00:00.0 | 1 | 1.849 | false
18201 | 1998-04-01 00:00:00.0 | 1899-12-30 07:00:00.0 | 1 | 1.798 | false
18202 | 1998-04-01 00:00:00.0 | 1899-12-30 08:00:00.0 | 1 | 1.721 | false
18203 | 1998-04-01 00:00:00.0 | 1899-12-30 09:00:00.0 | 1 | 1.743 | false
18204 | 1998-04-01 00:00:00.0 | 1899-12-30 10:00:00.0 | 1 | 4.29 | false
18205 | 1998-04-01 00:00:00.0 | 1899-12-30 11:00:00.0 | 1 | 9.3 | false
18206 | 1998-04-01 00:00:00.0 | 1899-12-30 12:00:00.0 | 1 | 14.6 | false
18207 | 1998-04-01 00:00:00.0 | 1899-12-30 13:00:00.0 | 1 | 17.43 | false
18208 | 1998-04-01 00:00:00.0 | 1899-12-30 14:00:00.0 | 1 | 18.95 | false
7568 | 1997-01-13 00:00:00.0 | 1899-12-30 05:00:00.0 | 1 | -7.16 | true | Interpolated From Section 19
7569 | 1997-01-13 00:00:00.0 | 1899-12-30 06:00:00.0 | 1 | -7.46 | true | Interpolated From Section 19
7570 | 1997-01-13 00:00:00.0 | 1899-12-30 07:00:00.0 | 1 | -9.16 | true | Interpolated From Section 19
7571 | 1997-01-13 00:00:00.0 | 1899-12-30 08:00:00.0 | 1 | -9.36 | true | Interpolated From Section 19
7572 | 1997-01-13 00:00:00.0 | 1899-12-30 09:00:00.0 | 1 | -6.66 | true | Interpolated From Section 19
7573 | 1997-01-13 00:00:00.0 | 1899-12-30 10:00:00.0 | 1 | -3.06 | true | Interpolated From Section 19
7574 | 1997-01-13 00:00:00.0 | 1899-12-30 11:00:00.0 | 1 | 3.64 | true | Interpolated From Section 19
7575 | 1997-01-13 00:00:00.0 | 1899-12-30 12:00:00.0 | 1 | 6.84 | true | Interpolated From Section 19
47456 | 1998-06-13 00:00:00.0 | 1899-12-30 19:00:00.0 | 2 | 33.68 | false
47457 | 1998-06-13 00:00:00.0 | 1899-12-30 20:00:00.0 | 2 | 32.5 | false
47458 | 1998-06-13 00:00:00.0 | 1899-12-30 21:00:00.0 | 2 | 30.73 | false
47459 | 1998-06-13 00:00:00.0 | 1899-12-30 22:00:00.0 | 2 | 28.75 | false
47460 | 1998-06-13 00:00:00.0 | 1899-12-30 23:00:00.0 | 2 | 26.95 | false
47461 | 1998-06-14 00:00:00.0 | 1899-12-30 00:00:00.0 | 2 | 25.45 | false
47462 | 1998-06-14 00:00:00.0 | 1899-12-30 01:00:00.0 | 2 | 24.17 | false
47463 | 1998-06-14 00:00:00.0 | 1899-12-30 02:00:00.0 | 2 | 23.09 | false
47464 | 1998-06-14 00:00:00.0 | 1899-12-30 03:00:00.0 | 2 | 22.16 | false
47465 | 1998-06-14 00:00:00.0 | 1899-12-30 04:00:00.0 | 2 | 21.32 | false
47466 | 1998-06-14 00:00:00.0 | 1899-12-30 05:00:00.0 | 2 | 20.55 | false
19216 | 1998-05-13 00:00:00.0 | 1899-12-30 14:00:00.0 | 1 | 14.6 | false
19217 | 1998-05-13 00:00:00.0 | 1899-12-30 15:00:00.0 | 1 | 22.69 | false
7585 | 1997-01-13 00:00:00.0 | 1899-12-30 22:00:00.0 | 1 | -7.06 | true | Interpolated From Section 19
7586 | 1997-01-13 00:00:00.0 | 1899-12-30 23:00:00.0 | 1 | -7.96 | true | Interpolated From Section 19
7587 | 1997-01-14 00:00:00.0 | 1899-12-30 00:00:00.0 | 1 | -8.76 | true | Interpolated From Section 19
7588 | 1997-01-14 00:00:00.0 | 1899-12-30 01:00:00.0 | 1 | -9.06 | true | Interpolated From Section 19
7589 | 1997-01-14 00:00:00.0 | 1899-12-30 02:00:00.0 | 1 | -9.56 | true | Interpolated From Section 19
7590 | 1997-01-14 00:00:00.0 | 1899-12-30 03:00:00.0 | 1 | -10.06 | true | Interpolated From Section 19
7591 | 1997-01-14 00:00:00.0 | 1899-12-30 04:00:00.0 | 1 | -10.36 | true | Interpolated From Section 19
7592 | 1997-01-14 00:00:00.0 | 1899-12-30 05:00:00.0 | 1 | -10.66 | true | Interpolated From Section 19
7593 | 1997-01-14 00:00:00.0 | 1899-12-30 06:00:00.0 | 1 | -10.86 | true | Interpolated From Section 19
7594 | 1997-01-14 00:00:00.0 | 1899-12-30 07:00:00.0 | 1 | -11.06 | true | Interpolated From Section 19
7595 | 1997-01-14 00:00:00.0 | 1899-12-30 08:00:00.0 | 1 | -10.66 | true | Interpolated From Section 19
7596 | 1997-01-14 00:00:00.0 | 1899-12-30 09:00:00.0 | 1 | -6.46 | true | Interpolated From Section 19
7597 | 1997-01-14 00:00:00.0 | 1899-12-30 10:00:00.0 | 1 | -.66 | true | Interpolated From Section 19
7598 | 1997-01-14 00:00:00.0 | 1899-12-30 11:00:00.0 | 1 | 4.84 | true | Interpolated From Section 19
7599 | 1997-01-14 00:00:00.0 | 1899-12-30 12:00:00.0 | 1 | 8.94 | true | Interpolated From Section 19
7600 | 1997-01-14 00:00:00.0 | 1899-12-30 13:00:00.0 | 1 | 10.44 | true | Interpolated From Section 19
7601 | 1997-01-14 00:00:00.0 | 1899-12-30 14:00:00.0 | 1 | 11.04 | true | Interpolated From Section 19
7602 | 1997-01-14 00:00:00.0 | 1899-12-30 15:00:00.0 | 1 | 9.44 | true | Interpolated From Section 19
7603 | 1997-01-14 00:00:00.0 | 1899-12-30 16:00:00.0 | 1 | 4.14 | true | Interpolated From Section 19
7604 | 1997-01-14 00:00:00.0 | 1899-12-30 17:00:00.0 | 1 | 1.34 | true | Interpolated From Section 19
7605 | 1997-01-14 00:00:00.0 | 1899-12-30 18:00:00.0 | 1 | -.96 | true | Interpolated From Section 19
7606 | 1997-01-14 00:00:00.0 | 1899-12-30 19:00:00.0 | 1 | -2.26 | true | Interpolated From Section 19
7607 | 1997-01-14 00:00:00.0 | 1899-12-30 20:00:00.0 | 1 | -3.56 | true | Interpolated From Section 19
7608 | 1997-01-14 00:00:00.0 | 1899-12-30 21:00:00.0 | 1 | -3.26 | true | Interpolated From Section 19
7609 | 1997-01-14 00:00:00.0 | 1899-12-30 22:00:00.0 | 1 | -3.66 | true | Interpolated From Section 19
7610 | 1997-01-14 00:00:00.0 | 1899-12-30 23:00:00.0 | 1 | -4.66 | true | Interpolated From Section 19
7611 | 1997-01-15 00:00:00.0 | 1899-12-30 00:00:00.0 | 1 | -6.06 | true | Interpolated From Section 19
7612 | 1997-01-15 00:00:00.0 | 1899-12-30 01:00:00.0 | 1 | -6.76 | true | Interpolated From Section 19
7613 | 1997-01-15 00:00:00.0 | 1899-12-30 02:00:00.0 | 1 | -6.76 | true | Interpolated From Section 19
7614 | 1997-01-15 00:00:00.0 | 1899-12-30 03:00:00.0 | 1 | -6.26 | true | Interpolated From Section 19
7615 | 1997-01-15 00:00:00.0 | 1899-12-30 04:00:00.0 | 1 | -5.36 | true | Interpolated From Section 19
7616 | 1997-01-15 00:00:00.0 | 1899-12-30 05:00:00.0 | 1 | -4.86 | true | Interpolated From Section 19
7617 | 1997-01-15 00:00:00.0 | 1899-12-30 06:00:00.0 | 1 | -4.26 | true | Interpolated From Section 19
7618 | 1997-01-15 00:00:00.0 | 1899-12-30 07:00:00.0 | 1 | -4.16 | true | Interpolated From Section 19
7619 | 1997-01-15 00:00:00.0 | 1899-12-30 08:00:00.0 | 1 | -3.76 | true | Interpolated From Section 19
7620 | 1997-01-15 00:00:00.0 | 1899-12-30 09:00:00.0 | 1 | -3.36 | true | Interpolated From Section 19
7621 | 1997-01-15 00:00:00.0 | 1899-12-30 10:00:00.0 | 1 | -1.86 | true | Interpolated From Section 19
7622 | 1997-01-15 00:00:00.0 | 1899-12-30 11:00:00.0 | 1 | -.16 | true | Interpolated From Section 19
7623 | 1997-01-15 00:00:00.0 | 1899-12-30 12:00:00.0 | 1 | 8.64 | true | Interpolated From Section 19
7624 | 1997-01-15 00:00:00.0 | 1899-12-30 13:00:00.0 | 1 | 8.34 | true | Interpolated From Section 19
7625 | 1997-01-15 00:00:00.0 | 1899-12-30 14:00:00.0 | 1 | 8.54 | true | Interpolated From Section 19
7626 | 1997-01-15 00:00:00.0 | 1899-12-30 15:00:00.0 | 1 | 8.74 | true | Interpolated From Section 19
7627 | 1997-01-15 00:00:00.0 | 1899-12-30 16:00:00.0 | 1 | 5.24 | true | Interpolated From Section 19
7628 | 1997-01-15 00:00:00.0 | 1899-12-30 17:00:00.0 | 1 | 1.64 | true | Interpolated From Section 19
7629 | 1997-01-15 00:00:00.0 | 1899-12-30 18:00:00.0 | 1 | .24 | true | Interpolated From Section 19
7630 | 1997-01-15 00:00:00.0 | 1899-12-30 19:00:00.0 | 1 | -.16 | true | Interpolated From Section 19
7631 | 1997-01-15 00:00:00.0 | 1899-12-30 20:00:00.0 | 1 | -.26 | true | Interpolated From Section 19
7632 | 1997-01-15 00:00:00.0 | 1899-12-30 21:00:00.0 | 1 | -1.46 | true | Interpolated From Section 19
7633 | 1997-01-15 00:00:00.0 | 1899-12-30 22:00:00.0 | 1 | -2.86 | true | Interpolated From Section 19
7634 | 1997-01-15 00:00:00.0 | 1899-12-30 23:00:00.0 | 1 | -1.66 | true | Interpolated From Section 19
7635 | 1997-01-16 00:00:00.0 | 1899-12-30 00:00:00.0 | 1 | -1.46 | true | Interpolated From Section 19
7636 | 1997-01-16 00:00:00.0 | 1899-12-30 01:00:00.0 | 1 | -1.76 | true | Interpolated From Section 19
7637 | 1997-01-16 00:00:00.0 | 1899-12-30 02:00:00.0 | 1 | -2.86 | true | Interpolated From Section 19
7638 | 1997-01-16 00:00:00.0 | 1899-12-30 03:00:00.0 | 1 | -3.96 | true | Interpolated From Section 19
7639 | 1997-01-16 00:00:00.0 | 1899-12-30 04:00:00.0 | 1 | -4.76 | true | Interpolated From Section 19
7640 | 1997-01-16 00:00:00.0 | 1899-12-30 05:00:00.0 | 1 | -5.46 | true | Interpolated From Section 19
7641 | 1997-01-16 00:00:00.0 | 1899-12-30 06:00:00.0 | 1 | -6.06 | true | Interpolated From Section 19
7642 | 1997-01-16 00:00:00.0 | 1899-12-30 07:00:00.0 | 1 | -6.46 | true | Interpolated From Section 19
41638 | 1997-10-14 00:00:00.0 | 1899-12-30 09:00:00.0 | 2 | 8.81 | false
41639 | 1997-10-14 00:00:00.0 | 1899-12-30 10:00:00.0 | 2 | 9.75 | false
41640 | 1997-10-14 00:00:00.0 | 1899-12-30 11:00:00.0 | 2 | 11.81 | false
41641 | 1997-10-14 00:00:00.0 | 1899-12-30 12:00:00.0 | 2 | 14.59 | false
41642 | 1997-10-14 00:00:00.0 | 1899-12-30 13:00:00.0 | 2 | 17.56 | false
41643 | 1997-10-14 00:00:00.0 | 1899-12-30 14:00:00.0 | 2 | 20.3 | false
41644 | 1997-10-14 00:00:00.0 | 1899-12-30 15:00:00.0 | 2 | 22.53 | false
41645 | 1997-10-14 00:00:00.0 | 1899-12-30 16:00:00.0 | 2 | 24.06 | false
41646 | 1997-10-14 00:00:00.0 | 1899-12-30 17:00:00.0 | 2 | 24.69 | false
41647 | 1997-10-14 00:00:00.0 | 1899-12-30 18:00:00.0 | 2 | 24.35 | false
41648 | 1997-10-14 00:00:00.0 | 1899-12-30 19:00:00.0 | 2 | 23.18 | false
41649 | 1997-10-14 00:00:00.0 | 1899-12-30 20:00:00.0 | 2 | 21.54 | false
30086 | 1996-06-20 00:00:00.0 | 1899-12-30 00:00:00.0 | 2 | 31.19 | false
30087 | 1996-06-20 00:00:00.0 | 1899-12-30 01:00:00.0 | 2 | 29.98 | false
30088 | 1996-06-20 00:00:00.0 | 1899-12-30 02:00:00.0 | 2 | 28.93 | false
30089 | 1996-06-20 00:00:00.0 | 1899-12-30 03:00:00.0 | 2 | 27.98 | false
30090 | 1996-06-20 00:00:00.0 | 1899-12-30 04:00:00.0 | 2 | 27.15 | false
30091 | 1996-06-20 00:00:00.0 | 1899-12-30 05:00:00.0 | 2 | 26.32 | false
30092 | 1996-06-20 00:00:00.0 | 1899-12-30 06:00:00.0 | 2 | 25.58 | false
30093 | 1996-06-20 00:00:00.0 | 1899-12-30 07:00:00.0 | 2 | 25.02 | false
30094 | 1996-06-20 00:00:00.0 | 1899-12-30 08:00:00.0 | 2 | 24.84 | false
30095 | 1996-06-20 00:00:00.0 | 1899-12-30 09:00:00.0 | 2 | 25.75 | false
30096 | 1996-06-20 00:00:00.0 | 1899-12-30 10:00:00.0 | 2 | 27.59 | false
7358 | 1997-01-04 00:00:00.0 | 1899-12-30 11:00:00.0 | 1 | 5.94 | true | Interpolated From Section 19
41349 | 1997-10-02 00:00:00.0 | 1899-12-30 08:00:00.0 | 2 | 20.07 | false
41350 | 1997-10-02 00:00:00.0 | 1899-12-30 09:00:00.0 | 2 | 19.62 | false
41351 | 1997-10-02 00:00:00.0 | 1899-12-30 10:00:00.0 | 2 | 20.41 | false
41352 | 1997-10-02 00:00:00.0 | 1899-12-30 11:00:00.0 | 2 | 21.79 | false
41353 | 1997-10-02 00:00:00.0 | 1899-12-30 12:00:00.0 | 2 | 23.19 | false
41354 | 1997-10-02 00:00:00.0 | 1899-12-30 13:00:00.0 | 2 | 25.35 | false
41355 | 1997-10-02 00:00:00.0 | 1899-12-30 14:00:00.0 | 2 | 27.36 | false
41356 | 1997-10-02 00:00:00.0 | 1899-12-30 15:00:00.0 | 2 | 28.77 | false
41357 | 1997-10-02 00:00:00.0 | 1899-12-30 16:00:00.0 | 2 | 29.65 | false
41358 | 1997-10-02 00:00:00.0 | 1899-12-30 17:00:00.0 | 2 | 29.93 | false
41359 | 1997-10-02 00:00:00.0 | 1899-12-30 18:00:00.0 | 2 | 29.46 | false
41360 | 1997-10-02 00:00:00.0 | 1899-12-30 19:00:00.0 | 2 | 28.2 | false
41361 | 1997-10-02 00:00:00.0 | 1899-12-30 20:00:00.0 | 2 | 26.53 | false
41362 | 1997-10-02 00:00:00.0 | 1899-12-30 21:00:00.0 | 2 | 24.97 | false
41363 | 1997-10-02 00:00:00.0 | 1899-12-30 22:00:00.0 | 2 | 23.64 | false
41364 | 1997-10-02 00:00:00.0 | 1899-12-30 23:00:00.0 | 2 | 22.47 | false
41365 | 1997-10-03 00:00:00.0 | 1899-12-30 00:00:00.0 | 2 | 21.42 | false
41366 | 1997-10-03 00:00:00.0 | 1899-12-30 01:00:00.0 | 2 | 20.46 | false
41367 | 1997-10-03 00:00:00.0 | 1899-12-30 02:00:00.0 | 2 | 19.55 | false
41368 | 1997-10-03 00:00:00.0 | 1899-12-30 03:00:00.0 | 2 | 18.69 | false
41369 | 1997-10-03 00:00:00.0 | 1899-12-30 04:00:00.0 | 2 | 17.89 | false
41370 | 1997-10-03 00:00:00.0 | 1899-12-30 05:00:00.0 | 2 | 17.16 | false
41371 | 1997-10-03 00:00:00.0 | 1899-12-30 06:00:00.0 | 2 | 16.47 | false
41372 | 1997-10-03 00:00:00.0 | 1899-12-30 07:00:00.0 | 2 | 15.83 | false
41373 | 1997-10-03 00:00:00.0 | 1899-12-30 08:00:00.0 | 2 | 15.23 | false
41374 | 1997-10-03 00:00:00.0 | 1899-12-30 09:00:00.0 | 2 | 15.16 | false
41375 | 1997-10-03 00:00:00.0 | 1899-12-30 10:00:00.0 | 2 | 16.1 | false
41376 | 1997-10-03 00:00:00.0 | 1899-12-30 11:00:00.0 | 2 | 18.05 | false
41377 | 1997-10-03 00:00:00.0 | 1899-12-30 12:00:00.0 | 2 | 20.72 | false
41378 | 1997-10-03 00:00:00.0 | 1899-12-30 13:00:00.0 | 2 | 23.61 | false
41379 | 1997-10-03 00:00:00.0 | 1899-12-30 14:00:00.0 | 2 | 26.33 | false
41380 | 1997-10-03 00:00:00.0 | 1899-12-30 15:00:00.0 | 2 | 28.29 | false
41381 | 1997-10-03 00:00:00.0 | 1899-12-30 16:00:00.0 | 2 | 29.73 | false
41382 | 1997-10-03 00:00:00.0 | 1899-12-30 17:00:00.0 | 2 | 30.46 | false
41383 | 1997-10-03 00:00:00.0 | 1899-12-30 18:00:00.0 | 2 | 30.37 | false
41384 | 1997-10-03 00:00:00.0 | 1899-12-30 19:00:00.0 | 2 | 29.43 | false
41385 | 1997-10-03 00:00:00.0 | 1899-12-30 20:00:00.0 | 2 | 27.79 | false
41386 | 1997-10-03 00:00:00.0 | 1899-12-30 21:00:00.0 | 2 | 26.05 | false
41387 | 1997-10-03 00:00:00.0 | 1899-12-30 22:00:00.0 | 2 | 24.49 | false
41388 | 1997-10-03 00:00:00.0 | 1899-12-30 23:00:00.0 | 2 | 23.11 | false
41389 | 1997-10-04 00:00:00.0 | 1899-12-30 00:00:00.0 | 2 | 21.84 | false
41390 | 1997-10-04 00:00:00.0 | 1899-12-30 01:00:00.0 | 2 | 20.72 | false
41391 | 1997-10-04 00:00:00.0 | 1899-12-30 02:00:00.0 | 2 | 19.73 | false
41392 | 1997-10-04 00:00:00.0 | 1899-12-30 03:00:00.0 | 2 | 18.85 | false
41393 | 1997-10-04 00:00:00.0 | 1899-12-30 04:00:00.0 | 2 | 18.02 | false
41394 | 1997-10-04 00:00:00.0 | 1899-12-30 05:00:00.0 | 2 | 17.26 | false
41395 | 1997-10-04 00:00:00.0 | 1899-12-30 06:00:00.0 | 2 | 16.57 | false
41396 | 1997-10-04 00:00:00.0 | 1899-12-30 07:00:00.0 | 2 | 15.93 | false
41397 | 1997-10-04 00:00:00.0 | 1899-12-30 08:00:00.0 | 2 | 15.35 | false
41398 | 1997-10-04 00:00:00.0 | 1899-12-30 09:00:00.0 | 2 | 15.29 | false
41399 | 1997-10-04 00:00:00.0 | 1899-12-30 10:00:00.0 | 2 | 16.41 | false
41400 | 1997-10-04 00:00:00.0 | 1899-12-30 11:00:00.0 | 2 | 18.65 | false
41401 | 1997-10-04 00:00:00.0 | 1899-12-30 12:00:00.0 | 2 | 21.42 | false
41402 | 1997-10-04 00:00:00.0 | 1899-12-30 13:00:00.0 | 2 | 24.1 | false
41403 | 1997-10-04 00:00:00.0 | 1899-12-30 14:00:00.0 | 2 | 26.31 | false
41404 | 1997-10-04 00:00:00.0 | 1899-12-30 15:00:00.0 | 2 | 27.93 | false
41405 | 1997-10-04 00:00:00.0 | 1899-12-30 16:00:00.0 | 2 | 29.06 | false
41406 | 1997-10-04 00:00:00.0 | 1899-12-30 17:00:00.0 | 2 | 29.54 | false
41407 | 1997-10-04 00:00:00.0 | 1899-12-30 18:00:00.0 | 2 | 29.35 | false
41408 | 1997-10-04 00:00:00.0 | 1899-12-30 19:00:00.0 | 2 | 28.42 | false
41409 | 1997-10-04 00:00:00.0 | 1899-12-30 20:00:00.0 | 2 | 26.89 | false
41410 | 1997-10-04 00:00:00.0 | 1899-12-30 21:00:00.0 | 2 | 25.32 | false
41411 | 1997-10-04 00:00:00.0 | 1899-12-30 22:00:00.0 | 2 | 23.91 | false
41412 | 1997-10-04 00:00:00.0 | 1899-12-30 23:00:00.0 | 2 | 22.67 | false
41413 | 1997-10-05 00:00:00.0 | 1899-12-30 00:00:00.0 | 2 | 21.53 | false
41414 | 1997-10-05 00:00:00.0 | 1899-12-30 01:00:00.0 | 2 | 20.49 | false
41415 | 1997-10-05 00:00:00.0 | 1899-12-30 02:00:00.0 | 2 | 19.55 | false
41416 | 1997-10-05 00:00:00.0 | 1899-12-30 03:00:00.0 | 2 | 18.68 | false
41417 | 1997-10-05 00:00:00.0 | 1899-12-30 04:00:00.0 | 2 | 17.85 | false
41418 | 1997-10-05 00:00:00.0 | 1899-12-30 05:00:00.0 | 2 | 17.08 | false
41419 | 1997-10-05 00:00:00.0 | 1899-12-30 06:00:00.0 | 2 | 16.32 | false
41420 | 1997-10-05 00:00:00.0 | 1899-12-30 07:00:00.0 | 2 | 15.62 | false
41421 | 1997-10-05 00:00:00.0 | 1899-12-30 08:00:00.0 | 2 | 14.98 | false
41422 | 1997-10-05 00:00:00.0 | 1899-12-30 09:00:00.0 | 2 | 14.84 | false
41423 | 1997-10-05 00:00:00.0 | 1899-12-30 10:00:00.0 | 2 | 15.81 | false
41424 | 1997-10-05 00:00:00.0 | 1899-12-30 11:00:00.0 | 2 | 17.69 | false
41425 | 1997-10-05 00:00:00.0 | 1899-12-30 12:00:00.0 | 2 | 20.03 | false
41426 | 1997-10-05 00:00:00.0 | 1899-12-30 13:00:00.0 | 2 | 22.32 | false
41427 | 1997-10-05 00:00:00.0 | 1899-12-30 14:00:00.0 | 2 | 24.37 | false
41428 | 1997-10-05 00:00:00.0 | 1899-12-30 15:00:00.0 | 2 | 26.13 | false
41429 | 1997-10-05 00:00:00.0 | 1899-12-30 16:00:00.0 | 2 | 27.32 | false
49522 | 1998-09-07 00:00:00.0 | 1899-12-30 21:00:00.0 | 2 | 33.54 | false
49523 | 1998-09-07 00:00:00.0 | 1899-12-30 22:00:00.0 | 2 | 32.09 | false
49524 | 1998-09-07 00:00:00.0 | 1899-12-30 23:00:00.0 | 2 | 30.84 | false
49525 | 1998-09-08 00:00:00.0 | 1899-12-30 00:00:00.0 | 2 | 29.75 | false
49526 | 1998-09-08 00:00:00.0 | 1899-12-30 01:00:00.0 | 2 | 28.75 | false
49527 | 1998-09-08 00:00:00.0 | 1899-12-30 02:00:00.0 | 2 | 27.83 | false
49528 | 1998-09-08 00:00:00.0 | 1899-12-30 03:00:00.0 | 2 | 26.97 | false
49529 | 1998-09-08 00:00:00.0 | 1899-12-30 04:00:00.0 | 2 | 26.17 | false
49530 | 1998-09-08 00:00:00.0 | 1899-12-30 05:00:00.0 | 2 | 25.42 | false
49531 | 1998-09-08 00:00:00.0 | 1899-12-30 06:00:00.0 | 2 | 24.73 | false
41753 | 1997-10-19 00:00:00.0 | 1899-12-30 04:00:00.0 | 2 | 14.54 | false
41754 | 1997-10-19 00:00:00.0 | 1899-12-30 05:00:00.0 | 2 | 13.72 | false
41755 | 1997-10-19 00:00:00.0 | 1899-12-30 06:00:00.0 | 2 | 12.93 | false
41756 | 1997-10-19 00:00:00.0 | 1899-12-30 07:00:00.0 | 2 | 12.19 | false
41757 | 1997-10-19 00:00:00.0 | 1899-12-30 08:00:00.0 | 2 | 11.5 | false
41758 | 1997-10-19 00:00:00.0 | 1899-12-30 09:00:00.0 | 2 | 11.16 | false
41759 | 1997-10-19 00:00:00.0 | 1899-12-30 10:00:00.0 | 2 | 11.91 | false
41760 | 1997-10-19 00:00:00.0 | 1899-12-30 11:00:00.0 | 2 | 14.02 | false
41761 | 1997-10-19 00:00:00.0 | 1899-12-30 12:00:00.0 | 2 | 16.41 | false
41762 | 1997-10-19 00:00:00.0 | 1899-12-30 13:00:00.0 | 2 | 18.34 | false
41763 | 1997-10-19 00:00:00.0 | 1899-12-30 14:00:00.0 | 2 | 20.38 | false
41868 | 1997-10-23 00:00:00.0 | 1899-12-30 23:00:00.0 | 2 | 17.71 | false
49441 | 1998-09-04 00:00:00.0 | 1899-12-30 12:00:00.0 | 2 | 32.77 | false
49442 | 1998-09-04 00:00:00.0 | 1899-12-30 13:00:00.0 | 2 | 34.63 | false
49443 | 1998-09-04 00:00:00.0 | 1899-12-30 14:00:00.0 | 2 | 35.94 | false
49444 | 1998-09-04 00:00:00.0 | 1899-12-30 15:00:00.0 | 2 | 36.23 | false
49445 | 1998-09-04 00:00:00.0 | 1899-12-30 16:00:00.0 | 2 | 35.43 | false
49446 | 1998-09-04 00:00:00.0 | 1899-12-30 17:00:00.0 | 2 | 34.35 | false
49447 | 1998-09-04 00:00:00.0 | 1899-12-30 18:00:00.0 | 2 | 34.02 | false
49448 | 1998-09-04 00:00:00.0 | 1899-12-30 19:00:00.0 | 2 | 33.5 | false
49449 | 1998-09-04 00:00:00.0 | 1899-12-30 20:00:00.0 | 2 | 32.66 | false
49450 | 1998-09-04 00:00:00.0 | 1899-12-30 21:00:00.0 | 2 | 31.67 | false
49451 | 1998-09-04 00:00:00.0 | 1899-12-30 22:00:00.0 | 2 | 30.73 | false
49452 | 1998-09-04 00:00:00.0 | 1899-12-30 23:00:00.0 | 2 | 29.64 | false
49453 | 1998-09-05 00:00:00.0 | 1899-12-30 00:00:00.0 | 2 | 28.74 | false
49454 | 1998-09-05 00:00:00.0 | 1899-12-30 01:00:00.0 | 2 | 28.18 | false
49455 | 1998-09-05 00:00:00.0 | 1899-12-30 02:00:00.0 | 2 | 27.75 | false
49456 | 1998-09-05 00:00:00.0 | 1899-12-30 03:00:00.0 | 2 | 27.37 | false
49457 | 1998-09-05 00:00:00.0 | 1899-12-30 04:00:00.0 | 2 | 26.99 | false
49458 | 1998-09-05 00:00:00.0 | 1899-12-30 05:00:00.0 | 2 | 26.43 | false
49459 | 1998-09-05 00:00:00.0 | 1899-12-30 06:00:00.0 | 2 | 25.84 | false
49460 | 1998-09-05 00:00:00.0 | 1899-12-30 07:00:00.0 | 2 | 25.27 | false
49461 | 1998-09-05 00:00:00.0 | 1899-12-30 08:00:00.0 | 2 | 24.81 | false
49462 | 1998-09-05 00:00:00.0 | 1899-12-30 09:00:00.0 | 2 | 25.1 | false
49463 | 1998-09-05 00:00:00.0 | 1899-12-30 10:00:00.0 | 2 | 26.56 | false
49464 | 1998-09-05 00:00:00.0 | 1899-12-30 11:00:00.0 | 2 | 28.99 | false
49465 | 1998-09-05 00:00:00.0 | 1899-12-30 12:00:00.0 | 2 | 31.82 | false
49466 | 1998-09-05 00:00:00.0 | 1899-12-30 13:00:00.0 | 2 | 34.56 | false
49467 | 1998-09-05 00:00:00.0 | 1899-12-30 14:00:00.0 | 2 | 37.1 | false
49468 | 1998-09-05 00:00:00.0 | 1899-12-30 15:00:00.0 | 2 | 39.17 | false
49469 | 1998-09-05 00:00:00.0 | 1899-12-30 16:00:00.0 | 2 | 39.83 | false
49470 | 1998-09-05 00:00:00.0 | 1899-12-30 17:00:00.0 | 2 | 37.79 | false
49471 | 1998-09-05 00:00:00.0 | 1899-12-30 18:00:00.0 | 2 | 34.63 | false
49472 | 1998-09-05 00:00:00.0 | 1899-12-30 19:00:00.0 | 2 | 32.86 | false
49473 | 1998-09-05 00:00:00.0 | 1899-12-30 20:00:00.0 | 2 | 31.62 | false
49474 | 1998-09-05 00:00:00.0 | 1899-12-30 21:00:00.0 | 2 | 30.32 | false
49475 | 1998-09-05 00:00:00.0 | 1899-12-30 22:00:00.0 | 2 | 29.17 | false
49476 | 1998-09-05 00:00:00.0 | 1899-12-30 23:00:00.0 | 2 | 28.2 | false
49477 | 1998-09-06 00:00:00.0 | 1899-12-30 00:00:00.0 | 2 | 27.45 | false
49478 | 1998-09-06 00:00:00.0 | 1899-12-30 01:00:00.0 | 2 | 26.86 | false
49479 | 1998-09-06 00:00:00.0 | 1899-12-30 02:00:00.0 | 2 | 26.33 | false
49480 | 1998-09-06 00:00:00.0 | 1899-12-30 03:00:00.0 | 2 | 25.76 | false
49481 | 1998-09-06 00:00:00.0 | 1899-12-30 04:00:00.0 | 2 | 25.18 | false
49482 | 1998-09-06 00:00:00.0 | 1899-12-30 05:00:00.0 | 2 | 24.65 | false
49483 | 1998-09-06 00:00:00.0 | 1899-12-30 06:00:00.0 | 2 | 24.17 | false
49484 | 1998-09-06 00:00:00.0 | 1899-12-30 07:00:00.0 | 2 | 23.71 | false
49485 | 1998-09-06 00:00:00.0 | 1899-12-30 08:00:00.0 | 2 | 23.38 | false
49486 | 1998-09-06 00:00:00.0 | 1899-12-30 09:00:00.0 | 2 | 23.74 | false
49487 | 1998-09-06 00:00:00.0 | 1899-12-30 10:00:00.0 | 2 | 25.15 | false
49488 | 1998-09-06 00:00:00.0 | 1899-12-30 11:00:00.0 | 2 | 27.41 | false
49489 | 1998-09-06 00:00:00.0 | 1899-12-30 12:00:00.0 | 2 | 30 | false
49490 | 1998-09-06 00:00:00.0 | 1899-12-30 13:00:00.0 | 2 | 32.73 | false
49491 | 1998-09-06 00:00:00.0 | 1899-12-30 14:00:00.0 | 2 | 35.3 | false
49492 | 1998-09-06 00:00:00.0 | 1899-12-30 15:00:00.0 | 2 | 37.36 | false
49493 | 1998-09-06 00:00:00.0 | 1899-12-30 16:00:00.0 | 2 | 38.83 | false
49494 | 1998-09-06 00:00:00.0 | 1899-12-30 17:00:00.0 | 2 | 39.76 | false
49495 | 1998-09-06 00:00:00.0 | 1899-12-30 18:00:00.0 | 2 | 39.85 | false
49496 | 1998-09-06 00:00:00.0 | 1899-12-30 19:00:00.0 | 2 | 38.7 | false
49497 | 1998-09-06 00:00:00.0 | 1899-12-30 20:00:00.0 | 2 | 36.93 | false
49498 | 1998-09-06 00:00:00.0 | 1899-12-30 21:00:00.0 | 2 | 35 | false
49499 | 1998-09-06 00:00:00.0 | 1899-12-30 22:00:00.0 | 2 | 33.5 | false
49500 | 1998-09-06 00:00:00.0 | 1899-12-30 23:00:00.0 | 2 | 32.34 | false
49501 | 1998-09-07 00:00:00.0 | 1899-12-30 00:00:00.0 | 2 | 31.34 | false
49502 | 1998-09-07 00:00:00.0 | 1899-12-30 01:00:00.0 | 2 | 30.48 | false
49503 | 1998-09-07 00:00:00.0 | 1899-12-30 02:00:00.0 | 2 | 29.77 | false
49504 | 1998-09-07 00:00:00.0 | 1899-12-30 03:00:00.0 | 2 | 29.01 | false
49505 | 1998-09-07 00:00:00.0 | 1899-12-30 04:00:00.0 | 2 | 28.32 | false
49506 | 1998-09-07 00:00:00.0 | 1899-12-30 05:00:00.0 | 2 | 27.79 | false
49507 | 1998-09-07 00:00:00.0 | 1899-12-30 06:00:00.0 | 2 | 27.32 | false
49508 | 1998-09-07 00:00:00.0 | 1899-12-30 07:00:00.0 | 2 | 26.92 | false
49509 | 1998-09-07 00:00:00.0 | 1899-12-30 08:00:00.0 | 2 | 26.5 | false
49510 | 1998-09-07 00:00:00.0 | 1899-12-30 09:00:00.0 | 2 | 27 | false
49511 | 1998-09-07 00:00:00.0 | 1899-12-30 10:00:00.0 | 2 | 28.29 | false
49512 | 1998-09-07 00:00:00.0 | 1899-12-30 11:00:00.0 | 2 | 30.27 | false
49513 | 1998-09-07 00:00:00.0 | 1899-12-30 12:00:00.0 | 2 | 33.17 | false
49514 | 1998-09-07 00:00:00.0 | 1899-12-30 13:00:00.0 | 2 | 35.67 | false
49515 | 1998-09-07 00:00:00.0 | 1899-12-30 14:00:00.0 | 2 | 36.77 | false
49516 | 1998-09-07 00:00:00.0 | 1899-12-30 15:00:00.0 | 2 | 36.69 | false
49517 | 1998-09-07 00:00:00.0 | 1899-12-30 16:00:00.0 | 2 | 35.61 | false
49518 | 1998-09-07 00:00:00.0 | 1899-12-30 17:00:00.0 | 2 | 36.22 | false
49519 | 1998-09-07 00:00:00.0 | 1899-12-30 18:00:00.0 | 2 | 36.63 | false
49520 | 1998-09-07 00:00:00.0 | 1899-12-30 19:00:00.0 | 2 | 36.02 | false
49521 | 1998-09-07 00:00:00.0 | 1899-12-30 20:00:00.0 | 2 | 35.03 | false
19194 | 1998-05-12 00:00:00.0 | 1899-12-30 16:00:00.0 | 1 | 15.36 | false
19195 | 1998-05-12 00:00:00.0 | 1899-12-30 17:00:00.0 | 1 | 17.12 | false
19196 | 1998-05-12 00:00:00.0 | 1899-12-30 18:00:00.0 | 1 | 16.62 | false
19197 | 1998-05-12 00:00:00.0 | 1899-12-30 19:00:00.0 | 1 | 14.71 | false
19198 | 1998-05-12 00:00:00.0 | 1899-12-30 20:00:00.0 | 1 | 13.32 | false
19199 | 1998-05-12 00:00:00.0 | 1899-12-30 21:00:00.0 | 1 | 11.83 | false
19200 | 1998-05-12 00:00:00.0 | 1899-12-30 22:00:00.0 | 1 | 10.64 | false
19201 | 1998-05-12 00:00:00.0 | 1899-12-30 23:00:00.0 | 1 | 9.61 | false
19202 | 1998-05-13 00:00:00.0 | 1899-12-30 00:00:00.0 | 1 | 8.56 | false
19203 | 1998-05-13 00:00:00.0 | 1899-12-30 01:00:00.0 | 1 | 8 | false
49842 | 1998-09-21 00:00:00.0 | 1899-12-30 05:00:00.0 | 2 | 21.68 | false
49843 | 1998-09-21 00:00:00.0 | 1899-12-30 06:00:00.0 | 2 | 21.32 | false
49844 | 1998-09-21 00:00:00.0 | 1899-12-30 07:00:00.0 | 2 | 20.9 | false
49845 | 1998-09-21 00:00:00.0 | 1899-12-30 08:00:00.0 | 2 | 20.5 | false
49846 | 1998-09-21 00:00:00.0 | 1899-12-30 09:00:00.0 | 2 | 20.56 | false
49847 | 1998-09-21 00:00:00.0 | 1899-12-30 10:00:00.0 | 2 | 21.63 | false
49848 | 1998-09-21 00:00:00.0 | 1899-12-30 11:00:00.0 | 2 | 23.18 | false
49849 | 1998-09-21 00:00:00.0 | 1899-12-30 12:00:00.0 | 2 | 25.43 | false
49850 | 1998-09-21 00:00:00.0 | 1899-12-30 13:00:00.0 | 2 | 28.13 | false
49851 | 1998-09-21 00:00:00.0 | 1899-12-30 14:00:00.0 | 2 | 30.63 | false
49852 | 1998-09-21 00:00:00.0 | 1899-12-30 15:00:00.0 | 2 | 32.65 | false
49853 | 1998-09-21 00:00:00.0 | 1899-12-30 16:00:00.0 | 2 | 33.74 | false
49956 | 1998-09-25 00:00:00.0 | 1899-12-30 23:00:00.0 | 2 | 21.12 | false
19218 | 1998-05-13 00:00:00.0 | 1899-12-30 16:00:00.0 | 1 | 25.65 | false
19219 | 1998-05-13 00:00:00.0 | 1899-12-30 17:00:00.0 | 1 | 24.97 | false
19220 | 1998-05-13 00:00:00.0 | 1899-12-30 18:00:00.0 | 1 | 22.02 | false
19221 | 1998-05-13 00:00:00.0 | 1899-12-30 19:00:00.0 | 1 | 18.79 | false
19222 | 1998-05-13 00:00:00.0 | 1899-12-30 20:00:00.0 | 1 | 16.41 | false
19223 | 1998-05-13 00:00:00.0 | 1899-12-30 21:00:00.0 | 1 | 14.23 | false
19224 | 1998-05-13 00:00:00.0 | 1899-12-30 22:00:00.0 | 1 | 12.58 | false
19225 | 1998-05-13 00:00:00.0 | 1899-12-30 23:00:00.0 | 1 | 11.52 | false
19226 | 1998-05-14 00:00:00.0 | 1899-12-30 00:00:00.0 | 1 | 10.65 | false
19227 | 1998-05-14 00:00:00.0 | 1899-12-30 01:00:00.0 | 1 | 9.56 | false
19228 | 1998-05-14 00:00:00.0 | 1899-12-30 02:00:00.0 | 1 | 8.64 | false
19229 | 1998-05-14 00:00:00.0 | 1899-12-30 03:00:00.0 | 1 | 7.86 | false
19230 | 1998-05-14 00:00:00.0 | 1899-12-30 04:00:00.0 | 1 | 7.3 | false
19231 | 1998-05-14 00:00:00.0 | 1899-12-30 05:00:00.0 | 1 | 6.806 | false
19232 | 1998-05-14 00:00:00.0 | 1899-12-30 06:00:00.0 | 1 | 6.204 | false
19233 | 1998-05-14 00:00:00.0 | 1899-12-30 07:00:00.0 | 1 | 6.157 | false
19234 | 1998-05-14 00:00:00.0 | 1899-12-30 08:00:00.0 | 1 | 8.59 | false
19235 | 1998-05-14 00:00:00.0 | 1899-12-30 09:00:00.0 | 1 | 12.98 | false
19236 | 1998-05-14 00:00:00.0 | 1899-12-30 10:00:00.0 | 1 | 17.9 | false
19237 | 1998-05-14 00:00:00.0 | 1899-12-30 11:00:00.0 | 1 | 22.84 | false
19238 | 1998-05-14 00:00:00.0 | 1899-12-30 12:00:00.0 | 1 | 27.9 | false
19239 | 1998-05-14 00:00:00.0 | 1899-12-30 13:00:00.0 | 1 | 29.93 | false
19240 | 1998-05-14 00:00:00.0 | 1899-12-30 14:00:00.0 | 1 | 29.73 | false
19241 | 1998-05-14 00:00:00.0 | 1899-12-30 15:00:00.0 | 1 | 29.58 | false
19242 | 1998-05-14 00:00:00.0 | 1899-12-30 16:00:00.0 | 1 | 31.66 | false
19243 | 1998-05-14 00:00:00.0 | 1899-12-30 17:00:00.0 | 1 | 32.5 | false
19244 | 1998-05-14 00:00:00.0 | 1899-12-30 18:00:00.0 | 1 | 30.5 | false
19245 | 1998-05-14 00:00:00.0 | 1899-12-30 19:00:00.0 | 1 | 26.76 | false
19246 | 1998-05-14 00:00:00.0 | 1899-12-30 20:00:00.0 | 1 | 22.27 | false
19247 | 1998-05-14 00:00:00.0 | 1899-12-30 21:00:00.0 | 1 | 18.89 | false
19248 | 1998-05-14 00:00:00.0 | 1899-12-30 22:00:00.0 | 1 | 16.71 | false
19249 | 1998-05-14 00:00:00.0 | 1899-12-30 23:00:00.0 | 1 | 14.81 | false
19250 | 1998-05-15 00:00:00.0 | 1899-12-30 00:00:00.0 | 1 | 13.39 | false
19251 | 1998-05-15 00:00:00.0 | 1899-12-30 01:00:00.0 | 1 | 12.15 | false
19252 | 1998-05-15 00:00:00.0 | 1899-12-30 02:00:00.0 | 1 | 10.98 | false
19253 | 1998-05-15 00:00:00.0 | 1899-12-30 03:00:00.0 | 1 | 9.96 | false
19254 | 1998-05-15 00:00:00.0 | 1899-12-30 04:00:00.0 | 1 | 9.13 | false
19255 | 1998-05-15 00:00:00.0 | 1899-12-30 05:00:00.0 | 1 | 8.32 | false
19256 | 1998-05-15 00:00:00.0 | 1899-12-30 06:00:00.0 | 1 | 7.72 | false
19257 | 1998-05-15 00:00:00.0 | 1899-12-30 07:00:00.0 | 1 | 7.57 | false
19258 | 1998-05-15 00:00:00.0 | 1899-12-30 08:00:00.0 | 1 | 9.06 | false
19259 | 1998-05-15 00:00:00.0 | 1899-12-30 09:00:00.0 | 1 | 13.39 | false
19260 | 1998-05-15 00:00:00.0 | 1899-12-30 10:00:00.0 | 1 | 18.79 | false
19261 | 1998-05-15 00:00:00.0 | 1899-12-30 11:00:00.0 | 1 | 24.26 | false
19262 | 1998-05-15 00:00:00.0 | 1899-12-30 12:00:00.0 | 1 | 29.56 | false
19263 | 1998-05-15 00:00:00.0 | 1899-12-30 13:00:00.0 | 1 | 33.76 | false
19264 | 1998-05-15 00:00:00.0 | 1899-12-30 14:00:00.0 | 1 | 37.43 | false
19265 | 1998-05-15 00:00:00.0 | 1899-12-30 15:00:00.0 | 1 | 39.79 | false
19266 | 1998-05-15 00:00:00.0 | 1899-12-30 16:00:00.0 | 1 | 40.01 | false
19267 | 1998-05-15 00:00:00.0 | 1899-12-30 17:00:00.0 | 1 | 39.27 | false
19268 | 1998-05-15 00:00:00.0 | 1899-12-30 18:00:00.0 | 1 | 36.29 | false
19269 | 1998-05-15 00:00:00.0 | 1899-12-30 19:00:00.0 | 1 | 31.64 | false
19270 | 1998-05-15 00:00:00.0 | 1899-12-30 20:00:00.0 | 1 | 26.75 | false
19271 | 1998-05-15 00:00:00.0 | 1899-12-30 21:00:00.0 | 1 | 22.76 | false
19272 | 1998-05-15 00:00:00.0 | 1899-12-30 22:00:00.0 | 1 | 19.84 | false
19273 | 1998-05-15 00:00:00.0 | 1899-12-30 23:00:00.0 | 1 | 17.83 | false
19274 | 1998-05-16 00:00:00.0 | 1899-12-30 00:00:00.0 | 1 | 16.29 | false
19275 | 1998-05-16 00:00:00.0 | 1899-12-30 01:00:00.0 | 1 | 14.92 | false
19276 | 1998-05-16 00:00:00.0 | 1899-12-30 02:00:00.0 | 1 | 13.72 | false
19277 | 1998-05-16 00:00:00.0 | 1899-12-30 03:00:00.0 | 1 | 12.64 | false
19278 | 1998-05-16 00:00:00.0 | 1899-12-30 04:00:00.0 | 1 | 11.83 | false
19279 | 1998-05-16 00:00:00.0 | 1899-12-30 05:00:00.0 | 1 | 11.4 | false
19280 | 1998-05-16 00:00:00.0 | 1899-12-30 06:00:00.0 | 1 | 11.17 | false
19281 | 1998-05-16 00:00:00.0 | 1899-12-30 07:00:00.0 | 1 | 11.06 | false
19282 | 1998-05-16 00:00:00.0 | 1899-12-30 08:00:00.0 | 1 | 11.31 | false
19283 | 1998-05-16 00:00:00.0 | 1899-12-30 09:00:00.0 | 1 | 12.02 | false
19284 | 1998-05-16 00:00:00.0 | 1899-12-30 10:00:00.0 | 1 | 13.17 | false
19285 | 1998-05-16 00:00:00.0 | 1899-12-30 11:00:00.0 | 1 | 13.06 | false
19286 | 1998-05-16 00:00:00.0 | 1899-12-30 12:00:00.0 | 1 | 13.8 | false
19287 | 1998-05-16 00:00:00.0 | 1899-12-30 13:00:00.0 | 1 | 12.46 | false
19288 | 1998-05-16 00:00:00.0 | 1899-12-30 14:00:00.0 | 1 | 12.39 | false
19289 | 1998-05-16 00:00:00.0 | 1899-12-30 15:00:00.0 | 1 | 14.69 | false
19290 | 1998-05-16 00:00:00.0 | 1899-12-30 16:00:00.0 | 1 | 20.73 | false
19291 | 1998-05-16 00:00:00.0 | 1899-12-30 17:00:00.0 | 1 | 22.22 | false
19292 | 1998-05-16 00:00:00.0 | 1899-12-30 18:00:00.0 | 1 | 18.25 | false
19293 | 1998-05-16 00:00:00.0 | 1899-12-30 19:00:00.0 | 1 | 17.28 | false
19294 | 1998-05-16 00:00:00.0 | 1899-12-30 20:00:00.0 | 1 | 15.58 | false
19295 | 1998-05-16 00:00:00.0 | 1899-12-30 21:00:00.0 | 1 | 12.62 | false
19296 | 1998-05-16 00:00:00.0 | 1899-12-30 22:00:00.0 | 1 | 10.64 | false
19297 | 1998-05-16 00:00:00.0 | 1899-12-30 23:00:00.0 | 1 | 9.26 | false
7341 | 1997-01-03 00:00:00.0 | 1899-12-30 18:00:00.0 | 1 | 7.54 | true | Interpolated From Section 19
7342 | 1997-01-03 00:00:00.0 | 1899-12-30 19:00:00.0 | 1 | 5.94 | true | Interpolated From Section 19
7343 | 1997-01-03 00:00:00.0 | 1899-12-30 20:00:00.0 | 1 | 5.04 | true | Interpolated From Section 19
7344 | 1997-01-03 00:00:00.0 | 1899-12-30 21:00:00.0 | 1 | 4.64 | true | Interpolated From Section 19
7345 | 1997-01-03 00:00:00.0 | 1899-12-30 22:00:00.0 | 1 | 3.84 | true | Interpolated From Section 19
7346 | 1997-01-03 00:00:00.0 | 1899-12-30 23:00:00.0 | 1 | 3.34 | true | Interpolated From Section 19
7347 | 1997-01-04 00:00:00.0 | 1899-12-30 00:00:00.0 | 1 | 3.54 | true | Interpolated From Section 19
18221 | 1998-04-02 00:00:00.0 | 1899-12-30 03:00:00.0 | 1 | 3.412 | false
18222 | 1998-04-02 00:00:00.0 | 1899-12-30 04:00:00.0 | 1 | 2.728 | false
18223 | 1998-04-02 00:00:00.0 | 1899-12-30 05:00:00.0 | 1 | 2.089 | false
18224 | 1998-04-02 00:00:00.0 | 1899-12-30 06:00:00.0 | 1 | 1.524 | false
18225 | 1998-04-02 00:00:00.0 | 1899-12-30 07:00:00.0 | 1 | 2.02 | false
18226 | 1998-04-02 00:00:00.0 | 1899-12-30 08:00:00.0 | 1 | 4.9 | false
18227 | 1998-04-02 00:00:00.0 | 1899-12-30 09:00:00.0 | 1 | 10.19 | false
18228 | 1998-04-02 00:00:00.0 | 1899-12-30 10:00:00.0 | 1 | 16.05 | false
18229 | 1998-04-02 00:00:00.0 | 1899-12-30 11:00:00.0 | 1 | 19.85 | false
18230 | 1998-04-02 00:00:00.0 | 1899-12-30 12:00:00.0 | 1 | 20.67 | false
18231 | 1998-04-02 00:00:00.0 | 1899-12-30 13:00:00.0 | 1 | 24.89 | false
18232 | 1998-04-02 00:00:00.0 | 1899-12-30 14:00:00.0 | 1 | 23.44 | false
18337 | 1998-04-06 00:00:00.0 | 1899-12-30 23:00:00.0 | 1 | 5.719 | false
18338 | 1998-04-07 00:00:00.0 | 1899-12-30 00:00:00.0 | 1 | 4.773 | false
7509 | 1997-01-10 00:00:00.0 | 1899-12-30 18:00:00.0 | 1 | 5.44 | true | Interpolated From Section 19
7510 | 1997-01-10 00:00:00.0 | 1899-12-30 19:00:00.0 | 1 | 3.54 | true | Interpolated From Section 19
7511 | 1997-01-10 00:00:00.0 | 1899-12-30 20:00:00.0 | 1 | 2.24 | true | Interpolated From Section 19
7512 | 1997-01-10 00:00:00.0 | 1899-12-30 21:00:00.0 | 1 | 1.04 | true | Interpolated From Section 19
7513 | 1997-01-10 00:00:00.0 | 1899-12-30 22:00:00.0 | 1 | .14 | true | Interpolated From Section 19
7514 | 1997-01-10 00:00:00.0 | 1899-12-30 23:00:00.0 | 1 | -.76 | true | Interpolated From Section 19
7515 | 1997-01-11 00:00:00.0 | 1899-12-30 00:00:00.0 | 1 | -1.26 | true | Interpolated From Section 19
7516 | 1997-01-11 00:00:00.0 | 1899-12-30 01:00:00.0 | 1 | -1.86 | true | Interpolated From Section 19
7517 | 1997-01-11 00:00:00.0 | 1899-12-30 02:00:00.0 | 1 | -2.46 | true | Interpolated From Section 19
7518 | 1997-01-11 00:00:00.0 | 1899-12-30 03:00:00.0 | 1 | -2.96 | true | Interpolated From Section 19
7519 | 1997-01-11 00:00:00.0 | 1899-12-30 04:00:00.0 | 1 | -3.26 | true | Interpolated From Section 19
7520 | 1997-01-11 00:00:00.0 | 1899-12-30 05:00:00.0 | 1 | -3.36 | true | Interpolated From Section 19
7521 | 1997-01-11 00:00:00.0 | 1899-12-30 06:00:00.0 | 1 | -2.16 | true | Interpolated From Section 19
7522 | 1997-01-11 00:00:00.0 | 1899-12-30 07:00:00.0 | 1 | -1.66 | true | Interpolated From Section 19
7523 | 1997-01-11 00:00:00.0 | 1899-12-30 08:00:00.0 | 1 | -1.86 | true | Interpolated From Section 19
7524 | 1997-01-11 00:00:00.0 | 1899-12-30 09:00:00.0 | 1 | 1.14 | true | Interpolated From Section 19
7525 | 1997-01-11 00:00:00.0 | 1899-12-30 10:00:00.0 | 1 | 6.14 | true | Interpolated From Section 19
7526 | 1997-01-11 00:00:00.0 | 1899-12-30 11:00:00.0 | 1 | 11.54 | true | Interpolated From Section 19
7527 | 1997-01-11 00:00:00.0 | 1899-12-30 12:00:00.0 | 1 | 16.14 | true | Interpolated From Section 19
7528 | 1997-01-11 00:00:00.0 | 1899-12-30 13:00:00.0 | 1 | 18.94 | true | Interpolated From Section 19
7529 | 1997-01-11 00:00:00.0 | 1899-12-30 14:00:00.0 | 1 | 18.14 | true | Interpolated From Section 19
7530 | 1997-01-11 00:00:00.0 | 1899-12-30 15:00:00.0 | 1 | 16.34 | true | Interpolated From Section 19
7531 | 1997-01-11 00:00:00.0 | 1899-12-30 16:00:00.0 | 1 | 13.04 | true | Interpolated From Section 19
7532 | 1997-01-11 00:00:00.0 | 1899-12-30 17:00:00.0 | 1 | 8.74 | true | Interpolated From Section 19
7533 | 1997-01-11 00:00:00.0 | 1899-12-30 18:00:00.0 | 1 | 5.94 | true | Interpolated From Section 19
7534 | 1997-01-11 00:00:00.0 | 1899-12-30 19:00:00.0 | 1 | 4.04 | true | Interpolated From Section 19
7535 | 1997-01-11 00:00:00.0 | 1899-12-30 20:00:00.0 | 1 | 2.64 | true | Interpolated From Section 19
7536 | 1997-01-11 00:00:00.0 | 1899-12-30 21:00:00.0 | 1 | 1.44 | true | Interpolated From Section 19
7537 | 1997-01-11 00:00:00.0 | 1899-12-30 22:00:00.0 | 1 | .54 | true | Interpolated From Section 19
7538 | 1997-01-11 00:00:00.0 | 1899-12-30 23:00:00.0 | 1 | -.16 | true | Interpolated From Section 19
7539 | 1997-01-12 00:00:00.0 | 1899-12-30 00:00:00.0 | 1 | -.86 | true | Interpolated From Section 19
7540 | 1997-01-12 00:00:00.0 | 1899-12-30 01:00:00.0 | 1 | -1.26 | true | Interpolated From Section 19
7541 | 1997-01-12 00:00:00.0 | 1899-12-30 02:00:00.0 | 1 | -1.26 | true | Interpolated From Section 19
7542 | 1997-01-12 00:00:00.0 | 1899-12-30 03:00:00.0 | 1 | -.46 | true | Interpolated From Section 19
7543 | 1997-01-12 00:00:00.0 | 1899-12-30 04:00:00.0 | 1 | .14 | true | Interpolated From Section 19
7544 | 1997-01-12 00:00:00.0 | 1899-12-30 05:00:00.0 | 1 | .64 | true | Interpolated From Section 19
7545 | 1997-01-12 00:00:00.0 | 1899-12-30 06:00:00.0 | 1 | .94 | true | Interpolated From Section 19
7546 | 1997-01-12 00:00:00.0 | 1899-12-30 07:00:00.0 | 1 | 1.14 | true | Interpolated From Section 19
7547 | 1997-01-12 00:00:00.0 | 1899-12-30 08:00:00.0 | 1 | 1.34 | true | Interpolated From Section 19
7548 | 1997-01-12 00:00:00.0 | 1899-12-30 09:00:00.0 | 1 | .44 | true | Interpolated From Section 19
7549 | 1997-01-12 00:00:00.0 | 1899-12-30 10:00:00.0 | 1 | .24 | true | Interpolated From Section 19
7550 | 1997-01-12 00:00:00.0 | 1899-12-30 11:00:00.0 | 1 | .24 | true | Interpolated From Section 19
7551 | 1997-01-12 00:00:00.0 | 1899-12-30 12:00:00.0 | 1 | .74 | true | Interpolated From Section 19
7552 | 1997-01-12 00:00:00.0 | 1899-12-30 13:00:00.0 | 1 | .64 | true | Interpolated From Section 19
7553 | 1997-01-12 00:00:00.0 | 1899-12-30 14:00:00.0 | 1 | .64 | true | Interpolated From Section 19
7554 | 1997-01-12 00:00:00.0 | 1899-12-30 15:00:00.0 | 1 | 1.44 | true | Interpolated From Section 19
7555 | 1997-01-12 00:00:00.0 | 1899-12-30 16:00:00.0 | 1 | -.46 | true | Interpolated From Section 19
7556 | 1997-01-12 00:00:00.0 | 1899-12-30 17:00:00.0 | 1 | -1.46 | true | Interpolated From Section 19
7557 | 1997-01-12 00:00:00.0 | 1899-12-30 18:00:00.0 | 1 | -2.76 | true | Interpolated From Section 19
7558 | 1997-01-12 00:00:00.0 | 1899-12-30 19:00:00.0 | 1 | -4.56 | true | Interpolated From Section 19
7559 | 1997-01-12 00:00:00.0 | 1899-12-30 20:00:00.0 | 1 | -4.76 | true | Interpolated From Section 19
7560 | 1997-01-12 00:00:00.0 | 1899-12-30 21:00:00.0 | 1 | -4.56 | true | Interpolated From Section 19
7561 | 1997-01-12 00:00:00.0 | 1899-12-30 22:00:00.0 | 1 | -4.96 | true | Interpolated From Section 19
7562 | 1997-01-12 00:00:00.0 | 1899-12-30 23:00:00.0 | 1 | -5.56 | true | Interpolated From Section 19
7563 | 1997-01-13 00:00:00.0 | 1899-12-30 00:00:00.0 | 1 | -6.16 | true | Interpolated From Section 19
7564 | 1997-01-13 00:00:00.0 | 1899-12-30 01:00:00.0 | 1 | -6.56 | true | Interpolated From Section 19
7565 | 1997-01-13 00:00:00.0 | 1899-12-30 02:00:00.0 | 1 | -6.56 | true | Interpolated From Section 19
7566 | 1997-01-13 00:00:00.0 | 1899-12-30 03:00:00.0 | 1 | -6.66 | true | Interpolated From Section 19
7567 | 1997-01-13 00:00:00.0 | 1899-12-30 04:00:00.0 | 1 | -6.86 | true | Interpolated From Section 19
41534 | 1997-10-10 00:00:00.0 | 1899-12-30 01:00:00.0 | 2 | 16.1 | false
41535 | 1997-10-10 00:00:00.0 | 1899-12-30 02:00:00.0 | 2 | 15.53 | false
41536 | 1997-10-10 00:00:00.0 | 1899-12-30 03:00:00.0 | 2 | 14.94 | false
41537 | 1997-10-10 00:00:00.0 | 1899-12-30 04:00:00.0 | 2 | 14.35 | false
41538 | 1997-10-10 00:00:00.0 | 1899-12-30 05:00:00.0 | 2 | 13.85 | false
41539 | 1997-10-10 00:00:00.0 | 1899-12-30 06:00:00.0 | 2 | 13.54 | false
41540 | 1997-10-10 00:00:00.0 | 1899-12-30 07:00:00.0 | 2 | 13.38 | false
41541 | 1997-10-10 00:00:00.0 | 1899-12-30 08:00:00.0 | 2 | 13.19 | false
41542 | 1997-10-10 00:00:00.0 | 1899-12-30 09:00:00.0 | 2 | 13.11 | false
41543 | 1997-10-10 00:00:00.0 | 1899-12-30 10:00:00.0 | 2 | 13.63 | false
41544 | 1997-10-10 00:00:00.0 | 1899-12-30 11:00:00.0 | 2 | 14.68 | false
50144 | 1998-10-03 00:00:00.0 | 1899-12-30 19:00:00.0 | 2 | 27.67 | true | From Previous Hours
50145 | 1998-10-03 00:00:00.0 | 1899-12-30 20:00:00.0 | 2 | 26.03 | true | From Previous Hours
50146 | 1998-10-03 00:00:00.0 | 1899-12-30 21:00:00.0 | 2 | 24.29 | true | From Previous Hours
50147 | 1998-10-03 00:00:00.0 | 1899-12-30 22:00:00.0 | 2 | 22.73 | true | From Previous Hours
50148 | 1998-10-03 00:00:00.0 | 1899-12-30 23:00:00.0 | 2 | 21.35 | true | From Previous Hours
50149 | 1998-10-04 00:00:00.0 | 1899-12-30 00:00:00.0 | 2 | 20.08 | true | From Previous Hours
50150 | 1998-10-04 00:00:00.0 | 1899-12-30 01:00:00.0 | 2 | 18.96 | true | From Previous Hours
50151 | 1998-10-04 00:00:00.0 | 1899-12-30 02:00:00.0 | 2 | 17.97 | true | From Previous Hours
7584 | 1997-01-13 00:00:00.0 | 1899-12-30 21:00:00.0 | 1 | -5.96 | true | Interpolated From Section 19
41869 | 1997-10-24 00:00:00.0 | 1899-12-30 00:00:00.0 | 2 | 16.75 | false
41870 | 1997-10-24 00:00:00.0 | 1899-12-30 01:00:00.0 | 2 | 15.78 | false
41871 | 1997-10-24 00:00:00.0 | 1899-12-30 02:00:00.0 | 2 | 14.85 | false
41872 | 1997-10-24 00:00:00.0 | 1899-12-30 03:00:00.0 | 2 | 14.08 | false
41873 | 1997-10-24 00:00:00.0 | 1899-12-30 04:00:00.0 | 2 | 13.45 | false
41874 | 1997-10-24 00:00:00.0 | 1899-12-30 05:00:00.0 | 2 | 12.93 | false
41875 | 1997-10-24 00:00:00.0 | 1899-12-30 06:00:00.0 | 2 | 12.49 | false
41876 | 1997-10-24 00:00:00.0 | 1899-12-30 07:00:00.0 | 2 | 11.88 | false
41877 | 1997-10-24 00:00:00.0 | 1899-12-30 08:00:00.0 | 2 | 11.1 | false
41878 | 1997-10-24 00:00:00.0 | 1899-12-30 09:00:00.0 | 2 | 10.58 | false
41879 | 1997-10-24 00:00:00.0 | 1899-12-30 10:00:00.0 | 2 | 11.06 | false
41880 | 1997-10-24 00:00:00.0 | 1899-12-30 11:00:00.0 | 2 | 12.53 | false
41881 | 1997-10-24 00:00:00.0 | 1899-12-30 12:00:00.0 | 2 | 14.45 | false
41882 | 1997-10-24 00:00:00.0 | 1899-12-30 13:00:00.0 | 2 | 16.4 | false
41883 | 1997-10-24 00:00:00.0 | 1899-12-30 14:00:00.0 | 2 | 18.28 | false
41884 | 1997-10-24 00:00:00.0 | 1899-12-30 15:00:00.0 | 2 | 19.81 | false
41885 | 1997-10-24 00:00:00.0 | 1899-12-30 16:00:00.0 | 2 | 20.71 | false
41886 | 1997-10-24 00:00:00.0 | 1899-12-30 17:00:00.0 | 2 | 20.88 | false
41887 | 1997-10-24 00:00:00.0 | 1899-12-30 18:00:00.0 | 2 | 20.26 | false
41888 | 1997-10-24 00:00:00.0 | 1899-12-30 19:00:00.0 | 2 | 18.84 | false
41889 | 1997-10-24 00:00:00.0 | 1899-12-30 20:00:00.0 | 2 | 17.22 | false
41890 | 1997-10-24 00:00:00.0 | 1899-12-30 21:00:00.0 | 2 | 15.72 | false
41891 | 1997-10-24 00:00:00.0 | 1899-12-30 22:00:00.0 | 2 | 14.38 | false
41892 | 1997-10-24 00:00:00.0 | 1899-12-30 23:00:00.0 | 2 | 13.21 | false
41893 | 1997-10-25 00:00:00.0 | 1899-12-30 00:00:00.0 | 2 | 12.18 | false
41894 | 1997-10-25 00:00:00.0 | 1899-12-30 01:00:00.0 | 2 | 11.24 | false
41895 | 1997-10-25 00:00:00.0 | 1899-12-30 02:00:00.0 | 2 | 10.38 | false
41896 | 1997-10-25 00:00:00.0 | 1899-12-30 03:00:00.0 | 2 | 9.59 | false
41897 | 1997-10-25 00:00:00.0 | 1899-12-30 04:00:00.0 | 2 | 8.86 | false
41898 | 1997-10-25 00:00:00.0 | 1899-12-30 05:00:00.0 | 2 | 8.17 | false
41899 | 1997-10-25 00:00:00.0 | 1899-12-30 06:00:00.0 | 2 | 7.52 | false
41900 | 1997-10-25 00:00:00.0 | 1899-12-30 07:00:00.0 | 2 | 6.895 | false
41901 | 1997-10-25 00:00:00.0 | 1899-12-30 08:00:00.0 | 2 | 6.299 | false
41902 | 1997-10-25 00:00:00.0 | 1899-12-30 09:00:00.0 | 2 | 5.992 | false
41903 | 1997-10-25 00:00:00.0 | 1899-12-30 10:00:00.0 | 2 | 6.66 | false
41904 | 1997-10-25 00:00:00.0 | 1899-12-30 11:00:00.0 | 2 | 8.45 | false
41905 | 1997-10-25 00:00:00.0 | 1899-12-30 12:00:00.0 | 2 | 10.97 | false
41906 | 1997-10-25 00:00:00.0 | 1899-12-30 13:00:00.0 | 2 | 13.53 | false
41907 | 1997-10-25 00:00:00.0 | 1899-12-30 14:00:00.0 | 2 | 15.74 | false
41908 | 1997-10-25 00:00:00.0 | 1899-12-30 15:00:00.0 | 2 | 17.57 | false
41909 | 1997-10-25 00:00:00.0 | 1899-12-30 16:00:00.0 | 2 | 18.8 | false
41910 | 1997-10-25 00:00:00.0 | 1899-12-30 17:00:00.0 | 2 | 19.28 | false
41911 | 1997-10-25 00:00:00.0 | 1899-12-30 18:00:00.0 | 2 | 18.86 | false
41912 | 1997-10-25 00:00:00.0 | 1899-12-30 19:00:00.0 | 2 | 17.57 | false
41913 | 1997-10-25 00:00:00.0 | 1899-12-30 20:00:00.0 | 2 | 15.99 | false
41914 | 1997-10-25 00:00:00.0 | 1899-12-30 21:00:00.0 | 2 | 14.59 | false
41915 | 1997-10-25 00:00:00.0 | 1899-12-30 22:00:00.0 | 2 | 13.38 | false
41916 | 1997-10-25 00:00:00.0 | 1899-12-30 23:00:00.0 | 2 | 12.26 | false
41917 | 1997-10-26 00:00:00.0 | 1899-12-30 00:00:00.0 | 2 | 11.25 | false
41918 | 1997-10-26 00:00:00.0 | 1899-12-30 01:00:00.0 | 2 | 10.3 | false
41919 | 1997-10-26 00:00:00.0 | 1899-12-30 02:00:00.0 | 2 | 9.45 | false
41920 | 1997-10-26 00:00:00.0 | 1899-12-30 03:00:00.0 | 2 | 8.66 | false
41921 | 1997-10-26 00:00:00.0 | 1899-12-30 04:00:00.0 | 2 | 7.94 | false
41922 | 1997-10-26 00:00:00.0 | 1899-12-30 05:00:00.0 | 2 | 7.27 | false
41923 | 1997-10-26 00:00:00.0 | 1899-12-30 06:00:00.0 | 2 | 6.639 | false
41924 | 1997-10-26 00:00:00.0 | 1899-12-30 07:00:00.0 | 2 | 6.052 | false
41925 | 1997-10-26 00:00:00.0 | 1899-12-30 08:00:00.0 | 2 | 5.492 | false
41926 | 1997-10-26 00:00:00.0 | 1899-12-30 09:00:00.0 | 2 | 5.217 | false
41927 | 1997-10-26 00:00:00.0 | 1899-12-30 10:00:00.0 | 2 | 5.969 | false
41928 | 1997-10-26 00:00:00.0 | 1899-12-30 11:00:00.0 | 2 | 7.79 | false
41929 | 1997-10-26 00:00:00.0 | 1899-12-30 12:00:00.0 | 2 | 10.28 | false
41930 | 1997-10-26 00:00:00.0 | 1899-12-30 13:00:00.0 | 2 | 12.99 | false
41931 | 1997-10-26 00:00:00.0 | 1899-12-30 14:00:00.0 | 2 | 15.58 | false
41932 | 1997-10-26 00:00:00.0 | 1899-12-30 15:00:00.0 | 2 | 17.69 | false
41933 | 1997-10-26 00:00:00.0 | 1899-12-30 16:00:00.0 | 2 | 19.06 | false
41934 | 1997-10-26 00:00:00.0 | 1899-12-30 17:00:00.0 | 2 | 19.59 | false
41935 | 1997-10-26 00:00:00.0 | 1899-12-30 18:00:00.0 | 2 | 19.26 | false
41936 | 1997-10-26 00:00:00.0 | 1899-12-30 19:00:00.0 | 2 | 18.12 | false
41937 | 1997-10-26 00:00:00.0 | 1899-12-30 20:00:00.0 | 2 | 16.62 | false
41938 | 1997-10-26 00:00:00.0 | 1899-12-30 21:00:00.0 | 2 | 15.19 | false
41939 | 1997-10-26 00:00:00.0 | 1899-12-30 22:00:00.0 | 2 | 13.91 | false
41940 | 1997-10-26 00:00:00.0 | 1899-12-30 23:00:00.0 | 2 | 12.78 | false
41941 | 1997-10-27 00:00:00.0 | 1899-12-30 00:00:00.0 | 2 | 11.8 | false
41942 | 1997-10-27 00:00:00.0 | 1899-12-30 01:00:00.0 | 2 | 11.08 | false
41943 | 1997-10-27 00:00:00.0 | 1899-12-30 02:00:00.0 | 2 | 10.51 | false
41944 | 1997-10-27 00:00:00.0 | 1899-12-30 03:00:00.0 | 2 | 10 | false
41945 | 1997-10-27 00:00:00.0 | 1899-12-30 04:00:00.0 | 2 | 9.49 | false
41946 | 1997-10-27 00:00:00.0 | 1899-12-30 05:00:00.0 | 2 | 8.98 | false
41947 | 1997-10-27 00:00:00.0 | 1899-12-30 06:00:00.0 | 2 | 8.45 | false
41948 | 1997-10-27 00:00:00.0 | 1899-12-30 07:00:00.0 | 2 | 7.91 | false
50038 | 1998-09-29 00:00:00.0 | 1899-12-30 09:00:00.0 | 2 | 16.32 | false
50039 | 1998-09-29 00:00:00.0 | 1899-12-30 10:00:00.0 | 2 | 17.64 | false
50040 | 1998-09-29 00:00:00.0 | 1899-12-30 11:00:00.0 | 2 | 19.64 | false
50041 | 1998-09-29 00:00:00.0 | 1899-12-30 12:00:00.0 | 2 | 22.05 | false
50042 | 1998-09-29 00:00:00.0 | 1899-12-30 13:00:00.0 | 2 | 24.38 | false
50043 | 1998-09-29 00:00:00.0 | 1899-12-30 14:00:00.0 | 2 | 26.02 | false
50044 | 1998-09-29 00:00:00.0 | 1899-12-30 15:00:00.0 | 2 | 26.6 | false
50045 | 1998-09-29 00:00:00.0 | 1899-12-30 16:00:00.0 | 2 | 26.49 | false
50046 | 1998-09-29 00:00:00.0 | 1899-12-30 17:00:00.0 | 2 | 25.99 | false
50047 | 1998-09-29 00:00:00.0 | 1899-12-30 18:00:00.0 | 2 | 24.62 | false
42267 | 1997-11-09 00:00:00.0 | 1899-12-30 14:00:00.0 | 2 | 9.87 | false
42268 | 1997-11-09 00:00:00.0 | 1899-12-30 15:00:00.0 | 2 | 10.48 | false
42269 | 1997-11-09 00:00:00.0 | 1899-12-30 16:00:00.0 | 2 | 11.06 | false
42270 | 1997-11-09 00:00:00.0 | 1899-12-30 17:00:00.0 | 2 | 11.03 | false
42271 | 1997-11-09 00:00:00.0 | 1899-12-30 18:00:00.0 | 2 | 10.56 | false
42272 | 1997-11-09 00:00:00.0 | 1899-12-30 19:00:00.0 | 2 | 9.89 | false
42273 | 1997-11-09 00:00:00.0 | 1899-12-30 20:00:00.0 | 2 | 9.35 | false
42274 | 1997-11-09 00:00:00.0 | 1899-12-30 21:00:00.0 | 2 | 8.93 | false
42275 | 1997-11-09 00:00:00.0 | 1899-12-30 22:00:00.0 | 2 | 8.5 | false
42276 | 1997-11-09 00:00:00.0 | 1899-12-30 23:00:00.0 | 2 | 8.13 | false
42277 | 1997-11-10 00:00:00.0 | 1899-12-30 00:00:00.0 | 2 | 7.82 | false
42278 | 1997-11-10 00:00:00.0 | 1899-12-30 01:00:00.0 | 2 | 7.6 | false
42279 | 1997-11-10 00:00:00.0 | 1899-12-30 02:00:00.0 | 2 | 7.24 | false
46267 | 1998-04-25 00:00:00.0 | 1899-12-30 06:00:00.0 | 2 | 13.86 | false
49957 | 1998-09-26 00:00:00.0 | 1899-12-30 00:00:00.0 | 2 | 20.38 | false
49958 | 1998-09-26 00:00:00.0 | 1899-12-30 01:00:00.0 | 2 | 19.77 | false
49959 | 1998-09-26 00:00:00.0 | 1899-12-30 02:00:00.0 | 2 | 19.33 | false
49960 | 1998-09-26 00:00:00.0 | 1899-12-30 03:00:00.0 | 2 | 18.94 | false
49961 | 1998-09-26 00:00:00.0 | 1899-12-30 04:00:00.0 | 2 | 18.68 | false
49962 | 1998-09-26 00:00:00.0 | 1899-12-30 05:00:00.0 | 2 | 18.39 | false
49963 | 1998-09-26 00:00:00.0 | 1899-12-30 06:00:00.0 | 2 | 18.11 | false
49964 | 1998-09-26 00:00:00.0 | 1899-12-30 07:00:00.0 | 2 | 17.76 | false
49965 | 1998-09-26 00:00:00.0 | 1899-12-30 08:00:00.0 | 2 | 17.43 | false
49966 | 1998-09-26 00:00:00.0 | 1899-12-30 09:00:00.0 | 2 | 17.18 | false
49967 | 1998-09-26 00:00:00.0 | 1899-12-30 10:00:00.0 | 2 | 17.13 | false
49968 | 1998-09-26 00:00:00.0 | 1899-12-30 11:00:00.0 | 2 | 17.01 | false
49969 | 1998-09-26 00:00:00.0 | 1899-12-30 12:00:00.0 | 2 | 17.09 | false
49970 | 1998-09-26 00:00:00.0 | 1899-12-30 13:00:00.0 | 2 | 17.37 | false
49971 | 1998-09-26 00:00:00.0 | 1899-12-30 14:00:00.0 | 2 | 17.35 | false
49972 | 1998-09-26 00:00:00.0 | 1899-12-30 15:00:00.0 | 2 | 17.24 | false
49973 | 1998-09-26 00:00:00.0 | 1899-12-30 16:00:00.0 | 2 | 17.22 | false
49974 | 1998-09-26 00:00:00.0 | 1899-12-30 17:00:00.0 | 2 | 17.45 | false
49975 | 1998-09-26 00:00:00.0 | 1899-12-30 18:00:00.0 | 2 | 17.57 | false
49976 | 1998-09-26 00:00:00.0 | 1899-12-30 19:00:00.0 | 2 | 17.55 | false
49977 | 1998-09-26 00:00:00.0 | 1899-12-30 20:00:00.0 | 2 | 17.31 | false
49978 | 1998-09-26 00:00:00.0 | 1899-12-30 21:00:00.0 | 2 | 17.03 | false
49979 | 1998-09-26 00:00:00.0 | 1899-12-30 22:00:00.0 | 2 | 16.7 | false
49980 | 1998-09-26 00:00:00.0 | 1899-12-30 23:00:00.0 | 2 | 16.35 | false
49981 | 1998-09-27 00:00:00.0 | 1899-12-30 00:00:00.0 | 2 | 16 | false
49982 | 1998-09-27 00:00:00.0 | 1899-12-30 01:00:00.0 | 2 | 15.79 | false
49983 | 1998-09-27 00:00:00.0 | 1899-12-30 02:00:00.0 | 2 | 15.6 | false
49984 | 1998-09-27 00:00:00.0 | 1899-12-30 03:00:00.0 | 2 | 15.4 | false
49985 | 1998-09-27 00:00:00.0 | 1899-12-30 04:00:00.0 | 2 | 15.25 | false
49986 | 1998-09-27 00:00:00.0 | 1899-12-30 05:00:00.0 | 2 | 15.14 | false
49987 | 1998-09-27 00:00:00.0 | 1899-12-30 06:00:00.0 | 2 | 14.99 | false
49988 | 1998-09-27 00:00:00.0 | 1899-12-30 07:00:00.0 | 2 | 14.82 | false
49989 | 1998-09-27 00:00:00.0 | 1899-12-30 08:00:00.0 | 2 | 14.68 | false
49990 | 1998-09-27 00:00:00.0 | 1899-12-30 09:00:00.0 | 2 | 14.6 | false
49991 | 1998-09-27 00:00:00.0 | 1899-12-30 10:00:00.0 | 2 | 14.68 | false
49992 | 1998-09-27 00:00:00.0 | 1899-12-30 11:00:00.0 | 2 | 15.22 | false
49993 | 1998-09-27 00:00:00.0 | 1899-12-30 12:00:00.0 | 2 | 16.11 | false
49994 | 1998-09-27 00:00:00.0 | 1899-12-30 13:00:00.0 | 2 | 17.48 | false
49995 | 1998-09-27 00:00:00.0 | 1899-12-30 14:00:00.0 | 2 | 18.64 | false
49996 | 1998-09-27 00:00:00.0 | 1899-12-30 15:00:00.0 | 2 | 20.11 | false
49997 | 1998-09-27 00:00:00.0 | 1899-12-30 16:00:00.0 | 2 | 22.17 | false
49998 | 1998-09-27 00:00:00.0 | 1899-12-30 17:00:00.0 | 2 | 23.63 | false
49999 | 1998-09-27 00:00:00.0 | 1899-12-30 18:00:00.0 | 2 | 24.04 | false
50000 | 1998-09-27 00:00:00.0 | 1899-12-30 19:00:00.0 | 2 | 23.4 | false
50001 | 1998-09-27 00:00:00.0 | 1899-12-30 20:00:00.0 | 2 | 22.02 | false
50002 | 1998-09-27 00:00:00.0 | 1899-12-30 21:00:00.0 | 2 | 20.6 | false
50003 | 1998-09-27 00:00:00.0 | 1899-12-30 22:00:00.0 | 2 | 19.36 | false
50004 | 1998-09-27 00:00:00.0 | 1899-12-30 23:00:00.0 | 2 | 18.32 | false
50005 | 1998-09-28 00:00:00.0 | 1899-12-30 00:00:00.0 | 2 | 17.44 | false
50006 | 1998-09-28 00:00:00.0 | 1899-12-30 01:00:00.0 | 2 | 16.66 | false
50007 | 1998-09-28 00:00:00.0 | 1899-12-30 02:00:00.0 | 2 | 15.96 | false
50008 | 1998-09-28 00:00:00.0 | 1899-12-30 03:00:00.0 | 2 | 15.44 | false
50009 | 1998-09-28 00:00:00.0 | 1899-12-30 04:00:00.0 | 2 | 15.08 | false
50010 | 1998-09-28 00:00:00.0 | 1899-12-30 05:00:00.0 | 2 | 14.71 | false
50011 | 1998-09-28 00:00:00.0 | 1899-12-30 06:00:00.0 | 2 | 14.47 | false
50012 | 1998-09-28 00:00:00.0 | 1899-12-30 07:00:00.0 | 2 | 14.25 | false
50013 | 1998-09-28 00:00:00.0 | 1899-12-30 08:00:00.0 | 2 | 13.91 | false
50014 | 1998-09-28 00:00:00.0 | 1899-12-30 09:00:00.0 | 2 | 14 | false
50015 | 1998-09-28 00:00:00.0 | 1899-12-30 10:00:00.0 | 2 | 14.69 | false
50016 | 1998-09-28 00:00:00.0 | 1899-12-30 11:00:00.0 | 2 | 16.14 | false
50017 | 1998-09-28 00:00:00.0 | 1899-12-30 12:00:00.0 | 2 | 18.02 | false
50018 | 1998-09-28 00:00:00.0 | 1899-12-30 13:00:00.0 | 2 | 20.65 | false
50019 | 1998-09-28 00:00:00.0 | 1899-12-30 14:00:00.0 | 2 | 23.58 | false
50020 | 1998-09-28 00:00:00.0 | 1899-12-30 15:00:00.0 | 2 | 25.01 | false
50021 | 1998-09-28 00:00:00.0 | 1899-12-30 16:00:00.0 | 2 | 25.52 | false
50022 | 1998-09-28 00:00:00.0 | 1899-12-30 17:00:00.0 | 2 | 25.61 | false
50023 | 1998-09-28 00:00:00.0 | 1899-12-30 18:00:00.0 | 2 | 25.12 | false
50024 | 1998-09-28 00:00:00.0 | 1899-12-30 19:00:00.0 | 2 | 24.22 | false
50025 | 1998-09-28 00:00:00.0 | 1899-12-30 20:00:00.0 | 2 | 22.94 | false
50026 | 1998-09-28 00:00:00.0 | 1899-12-30 21:00:00.0 | 2 | 21.75 | false
50027 | 1998-09-28 00:00:00.0 | 1899-12-30 22:00:00.0 | 2 | 20.93 | false
50028 | 1998-09-28 00:00:00.0 | 1899-12-30 23:00:00.0 | 2 | 20.28 | false
50029 | 1998-09-29 00:00:00.0 | 1899-12-30 00:00:00.0 | 2 | 19.66 | false
50030 | 1998-09-29 00:00:00.0 | 1899-12-30 01:00:00.0 | 2 | 19.25 | false
50031 | 1998-09-29 00:00:00.0 | 1899-12-30 02:00:00.0 | 2 | 18.86 | false
50032 | 1998-09-29 00:00:00.0 | 1899-12-30 03:00:00.0 | 2 | 18.33 | false
50033 | 1998-09-29 00:00:00.0 | 1899-12-30 04:00:00.0 | 2 | 17.82 | false
50034 | 1998-09-29 00:00:00.0 | 1899-12-30 05:00:00.0 | 2 | 17.32 | false
50035 | 1998-09-29 00:00:00.0 | 1899-12-30 06:00:00.0 | 2 | 16.94 | false
50036 | 1998-09-29 00:00:00.0 | 1899-12-30 07:00:00.0 | 2 | 16.58 | false
50037 | 1998-09-29 00:00:00.0 | 1899-12-30 08:00:00.0 | 2 | 16.13 | false
18313 | 1998-04-05 00:00:00.0 | 1899-12-30 23:00:00.0 | 1 | 6.591 | false
18314 | 1998-04-06 00:00:00.0 | 1899-12-30 00:00:00.0 | 1 | 5.908 | false
18315 | 1998-04-06 00:00:00.0 | 1899-12-30 01:00:00.0 | 1 | 5.323 | false
18316 | 1998-04-06 00:00:00.0 | 1899-12-30 02:00:00.0 | 1 | 4.544 | false
18317 | 1998-04-06 00:00:00.0 | 1899-12-30 03:00:00.0 | 1 | 4.165 | false
18318 | 1998-04-06 00:00:00.0 | 1899-12-30 04:00:00.0 | 1 | 4.244 | false
18319 | 1998-04-06 00:00:00.0 | 1899-12-30 05:00:00.0 | 1 | 4.419 | false
18320 | 1998-04-06 00:00:00.0 | 1899-12-30 06:00:00.0 | 1 | 4.477 | false
18321 | 1998-04-06 00:00:00.0 | 1899-12-30 07:00:00.0 | 1 | 4.626 | false
18322 | 1998-04-06 00:00:00.0 | 1899-12-30 08:00:00.0 | 1 | 5.142 | false
48075 | 1998-07-09 00:00:00.0 | 1899-12-30 14:00:00.0 | 2 | 39.77 | false
48076 | 1998-07-09 00:00:00.0 | 1899-12-30 15:00:00.0 | 2 | 41.63 | false
48077 | 1998-07-09 00:00:00.0 | 1899-12-30 16:00:00.0 | 2 | 43.41 | false
48078 | 1998-07-09 00:00:00.0 | 1899-12-30 17:00:00.0 | 2 | 43.87 | false
48079 | 1998-07-09 00:00:00.0 | 1899-12-30 18:00:00.0 | 2 | 43.57 | false
48080 | 1998-07-09 00:00:00.0 | 1899-12-30 19:00:00.0 | 2 | 42.62 | false
48081 | 1998-07-09 00:00:00.0 | 1899-12-30 20:00:00.0 | 2 | 41.03 | false
48082 | 1998-07-09 00:00:00.0 | 1899-12-30 21:00:00.0 | 2 | 38.97 | false
48083 | 1998-07-09 00:00:00.0 | 1899-12-30 22:00:00.0 | 2 | 36.92 | false
48084 | 1998-07-09 00:00:00.0 | 1899-12-30 23:00:00.0 | 2 | 35.36 | false
48085 | 1998-07-10 00:00:00.0 | 1899-12-30 00:00:00.0 | 2 | 34.09 | false
50060 | 1998-09-30 00:00:00.0 | 1899-12-30 07:00:00.0 | 2 | 15.63 | false
18339 | 1998-04-07 00:00:00.0 | 1899-12-30 01:00:00.0 | 1 | 4.043 | false
18340 | 1998-04-07 00:00:00.0 | 1899-12-30 02:00:00.0 | 1 | 3.416 | false
18341 | 1998-04-07 00:00:00.0 | 1899-12-30 03:00:00.0 | 1 | 2.833 | false
18342 | 1998-04-07 00:00:00.0 | 1899-12-30 04:00:00.0 | 1 | 2.294 | false
18343 | 1998-04-07 00:00:00.0 | 1899-12-30 05:00:00.0 | 1 | 1.759 | false
18344 | 1998-04-07 00:00:00.0 | 1899-12-30 06:00:00.0 | 1 | 1.358 | false
18345 | 1998-04-07 00:00:00.0 | 1899-12-30 07:00:00.0 | 1 | 2.213 | false
18346 | 1998-04-07 00:00:00.0 | 1899-12-30 08:00:00.0 | 1 | 5.99 | false
18347 | 1998-04-07 00:00:00.0 | 1899-12-30 09:00:00.0 | 1 | 10.87 | false
18348 | 1998-04-07 00:00:00.0 | 1899-12-30 10:00:00.0 | 1 | 16.48 | false
18349 | 1998-04-07 00:00:00.0 | 1899-12-30 11:00:00.0 | 1 | 21.88 | false
18350 | 1998-04-07 00:00:00.0 | 1899-12-30 12:00:00.0 | 1 | 25.8 | false
18351 | 1998-04-07 00:00:00.0 | 1899-12-30 13:00:00.0 | 1 | 27.4 | false
18352 | 1998-04-07 00:00:00.0 | 1899-12-30 14:00:00.0 | 1 | 23.3 | false
18353 | 1998-04-07 00:00:00.0 | 1899-12-30 15:00:00.0 | 1 | 25.19 | false
18354 | 1998-04-07 00:00:00.0 | 1899-12-30 16:00:00.0 | 1 | 26.2 | false
18355 | 1998-04-07 00:00:00.0 | 1899-12-30 17:00:00.0 | 1 | 25.52 | false
18356 | 1998-04-07 00:00:00.0 | 1899-12-30 18:00:00.0 | 1 | 21.65 | false
18357 | 1998-04-07 00:00:00.0 | 1899-12-30 19:00:00.0 | 1 | 17.17 | false
18358 | 1998-04-07 00:00:00.0 | 1899-12-30 20:00:00.0 | 1 | 14.4 | false
18359 | 1998-04-07 00:00:00.0 | 1899-12-30 21:00:00.0 | 1 | 12.66 | false
18360 | 1998-04-07 00:00:00.0 | 1899-12-30 22:00:00.0 | 1 | 10.69 | false
18361 | 1998-04-07 00:00:00.0 | 1899-12-30 23:00:00.0 | 1 | 9.12 | false
18362 | 1998-04-08 00:00:00.0 | 1899-12-30 00:00:00.0 | 1 | 8.03 | false
18363 | 1998-04-08 00:00:00.0 | 1899-12-30 01:00:00.0 | 1 | 7.11 | false
18364 | 1998-04-08 00:00:00.0 | 1899-12-30 02:00:00.0 | 1 | 6.089 | false
18365 | 1998-04-08 00:00:00.0 | 1899-12-30 03:00:00.0 | 1 | 5.17 | false
18366 | 1998-04-08 00:00:00.0 | 1899-12-30 04:00:00.0 | 1 | 4.316 | false
18367 | 1998-04-08 00:00:00.0 | 1899-12-30 05:00:00.0 | 1 | 3.599 | false
18368 | 1998-04-08 00:00:00.0 | 1899-12-30 06:00:00.0 | 1 | 3.433 | false
18369 | 1998-04-08 00:00:00.0 | 1899-12-30 07:00:00.0 | 1 | 4.167 | false
18370 | 1998-04-08 00:00:00.0 | 1899-12-30 08:00:00.0 | 1 | 6.178 | false
18371 | 1998-04-08 00:00:00.0 | 1899-12-30 09:00:00.0 | 1 | 9.58 | false
18372 | 1998-04-08 00:00:00.0 | 1899-12-30 10:00:00.0 | 1 | 12.76 | false
18373 | 1998-04-08 00:00:00.0 | 1899-12-30 11:00:00.0 | 1 | 17.92 | false
18374 | 1998-04-08 00:00:00.0 | 1899-12-30 12:00:00.0 | 1 | 23.26 | false
18375 | 1998-04-08 00:00:00.0 | 1899-12-30 13:00:00.0 | 1 | 26.7 | false
18376 | 1998-04-08 00:00:00.0 | 1899-12-30 14:00:00.0 | 1 | 27.89 | false
18377 | 1998-04-08 00:00:00.0 | 1899-12-30 15:00:00.0 | 1 | 26.18 | false
18378 | 1998-04-08 00:00:00.0 | 1899-12-30 16:00:00.0 | 1 | 25.78 | false
18379 | 1998-04-08 00:00:00.0 | 1899-12-30 17:00:00.0 | 1 | 22.65 | false
18380 | 1998-04-08 00:00:00.0 | 1899-12-30 18:00:00.0 | 1 | 18.44 | false
18381 | 1998-04-08 00:00:00.0 | 1899-12-30 19:00:00.0 | 1 | 15.77 | false
18382 | 1998-04-08 00:00:00.0 | 1899-12-30 20:00:00.0 | 1 | 13.62 | false
18383 | 1998-04-08 00:00:00.0 | 1899-12-30 21:00:00.0 | 1 | 12.44 | false
18384 | 1998-04-08 00:00:00.0 | 1899-12-30 22:00:00.0 | 1 | 11.53 | false
18385 | 1998-04-08 00:00:00.0 | 1899-12-30 23:00:00.0 | 1 | 10.28 | false
18386 | 1998-04-09 00:00:00.0 | 1899-12-30 00:00:00.0 | 1 | 9.12 | false
18387 | 1998-04-09 00:00:00.0 | 1899-12-30 01:00:00.0 | 1 | 8.34 | false
18388 | 1998-04-09 00:00:00.0 | 1899-12-30 02:00:00.0 | 1 | 7.28 | false
18389 | 1998-04-09 00:00:00.0 | 1899-12-30 03:00:00.0 | 1 | 6.317 | false
18390 | 1998-04-09 00:00:00.0 | 1899-12-30 04:00:00.0 | 1 | 5.472 | false
18391 | 1998-04-09 00:00:00.0 | 1899-12-30 05:00:00.0 | 1 | 4.637 | false
18392 | 1998-04-09 00:00:00.0 | 1899-12-30 06:00:00.0 | 1 | 4.047 | false
18393 | 1998-04-09 00:00:00.0 | 1899-12-30 07:00:00.0 | 1 | 4.756 | false
18394 | 1998-04-09 00:00:00.0 | 1899-12-30 08:00:00.0 | 1 | 7.79 | false
18395 | 1998-04-09 00:00:00.0 | 1899-12-30 09:00:00.0 | 1 | 12.77 | false
18396 | 1998-04-09 00:00:00.0 | 1899-12-30 10:00:00.0 | 1 | 18.52 | false
18397 | 1998-04-09 00:00:00.0 | 1899-12-30 11:00:00.0 | 1 | 22.67 | false
18398 | 1998-04-09 00:00:00.0 | 1899-12-30 12:00:00.0 | 1 | 24.92 | false
18399 | 1998-04-09 00:00:00.0 | 1899-12-30 13:00:00.0 | 1 | 25.64 | false
18400 | 1998-04-09 00:00:00.0 | 1899-12-30 14:00:00.0 | 1 | 30.68 | false
18401 | 1998-04-09 00:00:00.0 | 1899-12-30 15:00:00.0 | 1 | 31.11 | false
18402 | 1998-04-09 00:00:00.0 | 1899-12-30 16:00:00.0 | 1 | 29.37 | false
18403 | 1998-04-09 00:00:00.0 | 1899-12-30 17:00:00.0 | 1 | 26.56 | false
18404 | 1998-04-09 00:00:00.0 | 1899-12-30 18:00:00.0 | 1 | 22.62 | false
18405 | 1998-04-09 00:00:00.0 | 1899-12-30 19:00:00.0 | 1 | 18.76 | false
18406 | 1998-04-09 00:00:00.0 | 1899-12-30 20:00:00.0 | 1 | 15.7 | false
18407 | 1998-04-09 00:00:00.0 | 1899-12-30 21:00:00.0 | 1 | 13.7 | false
18408 | 1998-04-09 00:00:00.0 | 1899-12-30 22:00:00.0 | 1 | 12.25 | false
18409 | 1998-04-09 00:00:00.0 | 1899-12-30 23:00:00.0 | 1 | 11.04 | false
18410 | 1998-04-10 00:00:00.0 | 1899-12-30 00:00:00.0 | 1 | 9.89 | false
18411 | 1998-04-10 00:00:00.0 | 1899-12-30 01:00:00.0 | 1 | 8.82 | false
18412 | 1998-04-10 00:00:00.0 | 1899-12-30 02:00:00.0 | 1 | 7.86 | false
18413 | 1998-04-10 00:00:00.0 | 1899-12-30 03:00:00.0 | 1 | 6.951 | false
18414 | 1998-04-10 00:00:00.0 | 1899-12-30 04:00:00.0 | 1 | 6.154 | false
18415 | 1998-04-10 00:00:00.0 | 1899-12-30 05:00:00.0 | 1 | 5.331 | false
18416 | 1998-04-10 00:00:00.0 | 1899-12-30 06:00:00.0 | 1 | 4.571 | false
7719 | 1997-01-19 00:00:00.0 | 1899-12-30 12:00:00.0 | 1 | 5.24 | true | Interpolated From Section 19
7720 | 1997-01-19 00:00:00.0 | 1899-12-30 13:00:00.0 | 1 | 6.04 | true | Interpolated From Section 19
7721 | 1997-01-19 00:00:00.0 | 1899-12-30 14:00:00.0 | 1 | 6.84 | true | Interpolated From Section 19
7722 | 1997-01-19 00:00:00.0 | 1899-12-30 15:00:00.0 | 1 | 6.24 | true | Interpolated From Section 19
7723 | 1997-01-19 00:00:00.0 | 1899-12-30 16:00:00.0 | 1 | 5.24 | true | Interpolated From Section 19
7724 | 1997-01-19 00:00:00.0 | 1899-12-30 17:00:00.0 | 1 | 3.54 | true | Interpolated From Section 19
7725 | 1997-01-19 00:00:00.0 | 1899-12-30 18:00:00.0 | 1 | 2.04 | true | Interpolated From Section 19
18631 | 1998-04-19 00:00:00.0 | 1899-12-30 05:00:00.0 | 1 | 10.2 | false
18632 | 1998-04-19 00:00:00.0 | 1899-12-30 06:00:00.0 | 1 | 9.51 | false
18633 | 1998-04-19 00:00:00.0 | 1899-12-30 07:00:00.0 | 1 | 10.32 | false
18634 | 1998-04-19 00:00:00.0 | 1899-12-30 08:00:00.0 | 1 | 13.46 | false
18635 | 1998-04-19 00:00:00.0 | 1899-12-30 09:00:00.0 | 1 | 18.31 | false
18636 | 1998-04-19 00:00:00.0 | 1899-12-30 10:00:00.0 | 1 | 24 | false
18637 | 1998-04-19 00:00:00.0 | 1899-12-30 11:00:00.0 | 1 | 29.64 | false
18638 | 1998-04-19 00:00:00.0 | 1899-12-30 12:00:00.0 | 1 | 34.62 | false
18639 | 1998-04-19 00:00:00.0 | 1899-12-30 13:00:00.0 | 1 | 38.36 | false
18640 | 1998-04-19 00:00:00.0 | 1899-12-30 14:00:00.0 | 1 | 39.99 | false
18641 | 1998-04-19 00:00:00.0 | 1899-12-30 15:00:00.0 | 1 | 39.34 | false
18642 | 1998-04-19 00:00:00.0 | 1899-12-30 16:00:00.0 | 1 | 38.11 | false
18643 | 1998-04-19 00:00:00.0 | 1899-12-30 17:00:00.0 | 1 | 35.6 | false
18644 | 1998-04-19 00:00:00.0 | 1899-12-30 18:00:00.0 | 1 | 32.18 | false
33738 | 1996-11-19 00:00:00.0 | 1899-12-30 04:00:00.0 | 2 | 9.54 | false
33739 | 1996-11-19 00:00:00.0 | 1899-12-30 05:00:00.0 | 2 | 9.27 | false
35086 | 1997-01-14 00:00:00.0 | 1899-12-30 08:00:00.0 | 2 | -9.53 | true | Interpolated From Section 19
35087 | 1997-01-14 00:00:00.0 | 1899-12-30 09:00:00.0 | 2 | -6.83 | true | Interpolated From Section 19
35088 | 1997-01-14 00:00:00.0 | 1899-12-30 10:00:00.0 | 2 | -2.53 | true | Interpolated From Section 19
35089 | 1997-01-14 00:00:00.0 | 1899-12-30 11:00:00.0 | 2 | 1.67 | true | Interpolated From Section 19
35090 | 1997-01-14 00:00:00.0 | 1899-12-30 12:00:00.0 | 2 | 5.27 | true | Interpolated From Section 19
35091 | 1997-01-14 00:00:00.0 | 1899-12-30 13:00:00.0 | 2 | 7.27 | true | Interpolated From Section 19
35092 | 1997-01-14 00:00:00.0 | 1899-12-30 14:00:00.0 | 2 | 8.37 | true | Interpolated From Section 19
35093 | 1997-01-14 00:00:00.0 | 1899-12-30 15:00:00.0 | 2 | 8.17 | true | Interpolated From Section 19
35094 | 1997-01-14 00:00:00.0 | 1899-12-30 16:00:00.0 | 2 | 4.97 | true | Interpolated From Section 19
35095 | 1997-01-14 00:00:00.0 | 1899-12-30 17:00:00.0 | 2 | 2.47 | true | Interpolated From Section 19
35096 | 1997-01-14 00:00:00.0 | 1899-12-30 18:00:00.0 | 2 | .27 | true | Interpolated From Section 19
35097 | 1997-01-14 00:00:00.0 | 1899-12-30 19:00:00.0 | 2 | -.93 | true | Interpolated From Section 19
35098 | 1997-01-14 00:00:00.0 | 1899-12-30 20:00:00.0 | 2 | -1.93 | true | Interpolated From Section 19
35099 | 1997-01-14 00:00:00.0 | 1899-12-30 21:00:00.0 | 2 | -2.13 | true | Interpolated From Section 19
35100 | 1997-01-14 00:00:00.0 | 1899-12-30 22:00:00.0 | 2 | -2.53 | true | Interpolated From Section 19
35101 | 1997-01-14 00:00:00.0 | 1899-12-30 23:00:00.0 | 2 | -3.33 | true | Interpolated From Section 19
35102 | 1997-01-15 00:00:00.0 | 1899-12-30 00:00:00.0 | 2 | -4.33 | true | Interpolated From Section 19
35103 | 1997-01-15 00:00:00.0 | 1899-12-30 01:00:00.0 | 2 | -5.33 | true | Interpolated From Section 19
35104 | 1997-01-15 00:00:00.0 | 1899-12-30 02:00:00.0 | 2 | -5.53 | true | Interpolated From Section 19
35105 | 1997-01-15 00:00:00.0 | 1899-12-30 03:00:00.0 | 2 | -5.33 | true | Interpolated From Section 19
35106 | 1997-01-15 00:00:00.0 | 1899-12-30 04:00:00.0 | 2 | -4.63 | true | Interpolated From Section 19
35107 | 1997-01-15 00:00:00.0 | 1899-12-30 05:00:00.0 | 2 | -4.23 | true | Interpolated From Section 19
35108 | 1997-01-15 00:00:00.0 | 1899-12-30 06:00:00.0 | 2 | -3.73 | true | Interpolated From Section 19
35109 | 1997-01-15 00:00:00.0 | 1899-12-30 07:00:00.0 | 2 | -3.53 | true | Interpolated From Section 19
35110 | 1997-01-15 00:00:00.0 | 1899-12-30 08:00:00.0 | 2 | -3.23 | true | Interpolated From Section 19
35111 | 1997-01-15 00:00:00.0 | 1899-12-30 09:00:00.0 | 2 | -2.93 | true | Interpolated From Section 19
35112 | 1997-01-15 00:00:00.0 | 1899-12-30 10:00:00.0 | 2 | -2.03 | true | Interpolated From Section 19
35113 | 1997-01-15 00:00:00.0 | 1899-12-30 11:00:00.0 | 2 | -.63 | true | Interpolated From Section 19
35114 | 1997-01-15 00:00:00.0 | 1899-12-30 12:00:00.0 | 2 | 4.07 | true | Interpolated From Section 19
35115 | 1997-01-15 00:00:00.0 | 1899-12-30 13:00:00.0 | 2 | 5.97 | true | Interpolated From Section 19
35116 | 1997-01-15 00:00:00.0 | 1899-12-30 14:00:00.0 | 2 | 6.57 | true | Interpolated From Section 19
35117 | 1997-01-15 00:00:00.0 | 1899-12-30 15:00:00.0 | 2 | 7.27 | true | Interpolated From Section 19
35118 | 1997-01-15 00:00:00.0 | 1899-12-30 16:00:00.0 | 2 | 5.47 | true | Interpolated From Section 19
35119 | 1997-01-15 00:00:00.0 | 1899-12-30 17:00:00.0 | 2 | 2.87 | true | Interpolated From Section 19
35120 | 1997-01-15 00:00:00.0 | 1899-12-30 18:00:00.0 | 2 | 1.07 | true | Interpolated From Section 19
35121 | 1997-01-15 00:00:00.0 | 1899-12-30 19:00:00.0 | 2 | .47 | true | Interpolated From Section 19
35122 | 1997-01-15 00:00:00.0 | 1899-12-30 20:00:00.0 | 2 | .17 | true | Interpolated From Section 19
35123 | 1997-01-15 00:00:00.0 | 1899-12-30 21:00:00.0 | 2 | -.43 | true | Interpolated From Section 19
42505 | 1997-11-19 00:00:00.0 | 1899-12-30 12:00:00.0 | 2 | 10.58 | false
43680 | 1998-01-07 00:00:00.0 | 1899-12-30 11:00:00.0 | 2 | .01 | false
43681 | 1998-01-07 00:00:00.0 | 1899-12-30 12:00:00.0 | 2 | 1.963 | false
43682 | 1998-01-07 00:00:00.0 | 1899-12-30 13:00:00.0 | 2 | 4.469 | false
43683 | 1998-01-07 00:00:00.0 | 1899-12-30 14:00:00.0 | 2 | 6.487 | false
43684 | 1998-01-07 00:00:00.0 | 1899-12-30 15:00:00.0 | 2 | 7.86 | false
43685 | 1998-01-07 00:00:00.0 | 1899-12-30 16:00:00.0 | 2 | 8.5 | false
43686 | 1998-01-07 00:00:00.0 | 1899-12-30 17:00:00.0 | 2 | 8.24 | false
43687 | 1998-01-07 00:00:00.0 | 1899-12-30 18:00:00.0 | 2 | 7.21 | false
43688 | 1998-01-07 00:00:00.0 | 1899-12-30 19:00:00.0 | 2 | 5.955 | false
43689 | 1998-01-07 00:00:00.0 | 1899-12-30 20:00:00.0 | 2 | 4.789 | false
43690 | 1998-01-07 00:00:00.0 | 1899-12-30 21:00:00.0 | 2 | 3.772 | false
43691 | 1998-01-07 00:00:00.0 | 1899-12-30 22:00:00.0 | 2 | 2.871 | false
43692 | 1998-01-07 00:00:00.0 | 1899-12-30 23:00:00.0 | 2 | 2.107 | false
43693 | 1998-01-08 00:00:00.0 | 1899-12-30 00:00:00.0 | 2 | 1.446 | false
43694 | 1998-01-08 00:00:00.0 | 1899-12-30 01:00:00.0 | 2 | .79 | false
43695 | 1998-01-08 00:00:00.0 | 1899-12-30 02:00:00.0 | 2 | .187 | false
43696 | 1998-01-08 00:00:00.0 | 1899-12-30 03:00:00.0 | 2 | -.314 | false
43697 | 1998-01-08 00:00:00.0 | 1899-12-30 04:00:00.0 | 2 | -.394 | false
43698 | 1998-01-08 00:00:00.0 | 1899-12-30 05:00:00.0 | 2 | -.566 | false
43699 | 1998-01-08 00:00:00.0 | 1899-12-30 06:00:00.0 | 2 | -.849 | false
43700 | 1998-01-08 00:00:00.0 | 1899-12-30 07:00:00.0 | 2 | -1.174 | false
43701 | 1998-01-08 00:00:00.0 | 1899-12-30 08:00:00.0 | 2 | -1.567 | false
43702 | 1998-01-08 00:00:00.0 | 1899-12-30 09:00:00.0 | 2 | -1.814 | false
43703 | 1998-01-08 00:00:00.0 | 1899-12-30 10:00:00.0 | 2 | -1.297 | false
44180 | 1998-01-28 00:00:00.0 | 1899-12-30 07:00:00.0 | 2 | 3.051 | false
44181 | 1998-01-28 00:00:00.0 | 1899-12-30 08:00:00.0 | 2 | 2.645 | false
44182 | 1998-01-28 00:00:00.0 | 1899-12-30 09:00:00.0 | 2 | 2.424 | false
44183 | 1998-01-28 00:00:00.0 | 1899-12-30 10:00:00.0 | 2 | 3.251 | false
44184 | 1998-01-28 00:00:00.0 | 1899-12-30 11:00:00.0 | 2 | 5.112 | false
44185 | 1998-01-28 00:00:00.0 | 1899-12-30 12:00:00.0 | 2 | 7.4 | false
44186 | 1998-01-28 00:00:00.0 | 1899-12-30 13:00:00.0 | 2 | 9.62 | false
44187 | 1998-01-28 00:00:00.0 | 1899-12-30 14:00:00.0 | 2 | 11.63 | false
44188 | 1998-01-28 00:00:00.0 | 1899-12-30 15:00:00.0 | 2 | 13.2 | false
44189 | 1998-01-28 00:00:00.0 | 1899-12-30 16:00:00.0 | 2 | 13.94 | false
44190 | 1998-01-28 00:00:00.0 | 1899-12-30 17:00:00.0 | 2 | 13.62 | false
21018 | 1998-07-27 00:00:00.0 | 1899-12-30 16:00:00.0 | 1 | 52.59 | false
21019 | 1998-07-27 00:00:00.0 | 1899-12-30 17:00:00.0 | 1 | 52.7 | false
21020 | 1998-07-27 00:00:00.0 | 1899-12-30 18:00:00.0 | 1 | 51.55 | false
21021 | 1998-07-27 00:00:00.0 | 1899-12-30 19:00:00.0 | 1 | 46.83 | false
21022 | 1998-07-27 00:00:00.0 | 1899-12-30 20:00:00.0 | 1 | 36.59 | false
21023 | 1998-07-27 00:00:00.0 | 1899-12-30 21:00:00.0 | 1 | 34.48 | false
21024 | 1998-07-27 00:00:00.0 | 1899-12-30 22:00:00.0 | 1 | 33.07 | false
21025 | 1998-07-27 00:00:00.0 | 1899-12-30 23:00:00.0 | 1 | 31.47 | false
21026 | 1998-07-28 00:00:00.0 | 1899-12-30 00:00:00.0 | 1 | 30.07 | false
21027 | 1998-07-28 00:00:00.0 | 1899-12-30 01:00:00.0 | 1 | 29.24 | false
21028 | 1998-07-28 00:00:00.0 | 1899-12-30 02:00:00.0 | 1 | 28.23 | false
21029 | 1998-07-28 00:00:00.0 | 1899-12-30 03:00:00.0 | 1 | 26.88 | false
21030 | 1998-07-28 00:00:00.0 | 1899-12-30 04:00:00.0 | 1 | 25.65 | false
21031 | 1998-07-28 00:00:00.0 | 1899-12-30 05:00:00.0 | 1 | 24.65 | false
43631 | 1998-01-05 00:00:00.0 | 1899-12-30 10:00:00.0 | 2 | -1.565 | false
46268 | 1998-04-25 00:00:00.0 | 1899-12-30 07:00:00.0 | 2 | 13.63 | false
46269 | 1998-04-25 00:00:00.0 | 1899-12-30 08:00:00.0 | 2 | 14.14 | false
46270 | 1998-04-25 00:00:00.0 | 1899-12-30 09:00:00.0 | 2 | 15.58 | false
46271 | 1998-04-25 00:00:00.0 | 1899-12-30 10:00:00.0 | 2 | 17.59 | false
46272 | 1998-04-25 00:00:00.0 | 1899-12-30 11:00:00.0 | 2 | 20.07 | false
46273 | 1998-04-25 00:00:00.0 | 1899-12-30 12:00:00.0 | 2 | 22.55 | false
46274 | 1998-04-25 00:00:00.0 | 1899-12-30 13:00:00.0 | 2 | 24.87 | false
46275 | 1998-04-25 00:00:00.0 | 1899-12-30 14:00:00.0 | 2 | 26.95 | false
46276 | 1998-04-25 00:00:00.0 | 1899-12-30 15:00:00.0 | 2 | 28.45 | false
46277 | 1998-04-25 00:00:00.0 | 1899-12-30 16:00:00.0 | 2 | 29.26 | false
46278 | 1998-04-25 00:00:00.0 | 1899-12-30 17:00:00.0 | 2 | 29.17 | false
46279 | 1998-04-25 00:00:00.0 | 1899-12-30 18:00:00.0 | 2 | 28.09 | false
46280 | 1998-04-25 00:00:00.0 | 1899-12-30 19:00:00.0 | 2 | 26.24 | false
46281 | 1998-04-25 00:00:00.0 | 1899-12-30 20:00:00.0 | 2 | 24.03 | false
46282 | 1998-04-25 00:00:00.0 | 1899-12-30 21:00:00.0 | 2 | 22.11 | false
46283 | 1998-04-25 00:00:00.0 | 1899-12-30 22:00:00.0 | 2 | 20.46 | false
46284 | 1998-04-25 00:00:00.0 | 1899-12-30 23:00:00.0 | 2 | 19.01 | false
46285 | 1998-04-26 00:00:00.0 | 1899-12-30 00:00:00.0 | 2 | 17.72 | false
46286 | 1998-04-26 00:00:00.0 | 1899-12-30 01:00:00.0 | 2 | 16.57 | false
46287 | 1998-04-26 00:00:00.0 | 1899-12-30 02:00:00.0 | 2 | 15.52 | false
46288 | 1998-04-26 00:00:00.0 | 1899-12-30 03:00:00.0 | 2 | 14.57 | false
46289 | 1998-04-26 00:00:00.0 | 1899-12-30 04:00:00.0 | 2 | 13.71 | false
46290 | 1998-04-26 00:00:00.0 | 1899-12-30 05:00:00.0 | 2 | 12.91 | false
46291 | 1998-04-26 00:00:00.0 | 1899-12-30 06:00:00.0 | 2 | 12.19 | false
46292 | 1998-04-26 00:00:00.0 | 1899-12-30 07:00:00.0 | 2 | 11.8 | false
46293 | 1998-04-26 00:00:00.0 | 1899-12-30 08:00:00.0 | 2 | 12.39 | false
46294 | 1998-04-26 00:00:00.0 | 1899-12-30 09:00:00.0 | 2 | 14.17 | false
46295 | 1998-04-26 00:00:00.0 | 1899-12-30 10:00:00.0 | 2 | 16.74 | false
46296 | 1998-04-26 00:00:00.0 | 1899-12-30 11:00:00.0 | 2 | 19.44 | false
46297 | 1998-04-26 00:00:00.0 | 1899-12-30 12:00:00.0 | 2 | 22.14 | false
46298 | 1998-04-26 00:00:00.0 | 1899-12-30 13:00:00.0 | 2 | 24.81 | false
46299 | 1998-04-26 00:00:00.0 | 1899-12-30 14:00:00.0 | 2 | 27.16 | false
46300 | 1998-04-26 00:00:00.0 | 1899-12-30 15:00:00.0 | 2 | 28.75 | false
46301 | 1998-04-26 00:00:00.0 | 1899-12-30 16:00:00.0 | 2 | 29.6 | false
46302 | 1998-04-26 00:00:00.0 | 1899-12-30 17:00:00.0 | 2 | 29.69 | false
46303 | 1998-04-26 00:00:00.0 | 1899-12-30 18:00:00.0 | 2 | 29.01 | false
46304 | 1998-04-26 00:00:00.0 | 1899-12-30 19:00:00.0 | 2 | 27.4 | false
46305 | 1998-04-26 00:00:00.0 | 1899-12-30 20:00:00.0 | 2 | 25.33 | false
46306 | 1998-04-26 00:00:00.0 | 1899-12-30 21:00:00.0 | 2 | 23.38 | false
46307 | 1998-04-26 00:00:00.0 | 1899-12-30 22:00:00.0 | 2 | 21.7 | false
46308 | 1998-04-26 00:00:00.0 | 1899-12-30 23:00:00.0 | 2 | 20.25 | false
46309 | 1998-04-27 00:00:00.0 | 1899-12-30 00:00:00.0 | 2 | 18.93 | false
46310 | 1998-04-27 00:00:00.0 | 1899-12-30 01:00:00.0 | 2 | 17.73 | false
46311 | 1998-04-27 00:00:00.0 | 1899-12-30 02:00:00.0 | 2 | 16.63 | false
46312 | 1998-04-27 00:00:00.0 | 1899-12-30 03:00:00.0 | 2 | 15.64 | false
46313 | 1998-04-27 00:00:00.0 | 1899-12-30 04:00:00.0 | 2 | 14.73 | false
46314 | 1998-04-27 00:00:00.0 | 1899-12-30 05:00:00.0 | 2 | 13.91 | false
46315 | 1998-04-27 00:00:00.0 | 1899-12-30 06:00:00.0 | 2 | 13.16 | false
46316 | 1998-04-27 00:00:00.0 | 1899-12-30 07:00:00.0 | 2 | 12.73 | false
46317 | 1998-04-27 00:00:00.0 | 1899-12-30 08:00:00.0 | 2 | 13.26 | false
46318 | 1998-04-27 00:00:00.0 | 1899-12-30 09:00:00.0 | 2 | 15.02 | false
46319 | 1998-04-27 00:00:00.0 | 1899-12-30 10:00:00.0 | 2 | 17.76 | false
46320 | 1998-04-27 00:00:00.0 | 1899-12-30 11:00:00.0 | 2 | 20.81 | false
46321 | 1998-04-27 00:00:00.0 | 1899-12-30 12:00:00.0 | 2 | 23.64 | false
46322 | 1998-04-27 00:00:00.0 | 1899-12-30 13:00:00.0 | 2 | 26.38 | false
46323 | 1998-04-27 00:00:00.0 | 1899-12-30 14:00:00.0 | 2 | 28.72 | false
46324 | 1998-04-27 00:00:00.0 | 1899-12-30 15:00:00.0 | 2 | 30.43 | false
46325 | 1998-04-27 00:00:00.0 | 1899-12-30 16:00:00.0 | 2 | 31.37 | false
46326 | 1998-04-27 00:00:00.0 | 1899-12-30 17:00:00.0 | 2 | 31.49 | false
46327 | 1998-04-27 00:00:00.0 | 1899-12-30 18:00:00.0 | 2 | 30.7 | false
46328 | 1998-04-27 00:00:00.0 | 1899-12-30 19:00:00.0 | 2 | 29.05 | false
46329 | 1998-04-27 00:00:00.0 | 1899-12-30 20:00:00.0 | 2 | 26.96 | false
46330 | 1998-04-27 00:00:00.0 | 1899-12-30 21:00:00.0 | 2 | 24.96 | false
46331 | 1998-04-27 00:00:00.0 | 1899-12-30 22:00:00.0 | 2 | 23.2 | false
46332 | 1998-04-27 00:00:00.0 | 1899-12-30 23:00:00.0 | 2 | 21.67 | false
46333 | 1998-04-28 00:00:00.0 | 1899-12-30 00:00:00.0 | 2 | 20.31 | false
46334 | 1998-04-28 00:00:00.0 | 1899-12-30 01:00:00.0 | 2 | 19.1 | false
46335 | 1998-04-28 00:00:00.0 | 1899-12-30 02:00:00.0 | 2 | 18.01 | false
46336 | 1998-04-28 00:00:00.0 | 1899-12-30 03:00:00.0 | 2 | 17.04 | false
46337 | 1998-04-28 00:00:00.0 | 1899-12-30 04:00:00.0 | 2 | 16.15 | false
46338 | 1998-04-28 00:00:00.0 | 1899-12-30 05:00:00.0 | 2 | 15.32 | false
46339 | 1998-04-28 00:00:00.0 | 1899-12-30 06:00:00.0 | 2 | 14.57 | false
46340 | 1998-04-28 00:00:00.0 | 1899-12-30 07:00:00.0 | 2 | 14.12 | false
46341 | 1998-04-28 00:00:00.0 | 1899-12-30 08:00:00.0 | 2 | 14.64 | false
46342 | 1998-04-28 00:00:00.0 | 1899-12-30 09:00:00.0 | 2 | 16.36 | false
46343 | 1998-04-28 00:00:00.0 | 1899-12-30 10:00:00.0 | 2 | 19.06 | false
46344 | 1998-04-28 00:00:00.0 | 1899-12-30 11:00:00.0 | 2 | 22.25 | false
46345 | 1998-04-28 00:00:00.0 | 1899-12-30 12:00:00.0 | 2 | 25.37 | false
46346 | 1998-04-28 00:00:00.0 | 1899-12-30 13:00:00.0 | 2 | 28.1 | false
46347 | 1998-04-28 00:00:00.0 | 1899-12-30 14:00:00.0 | 2 | 30.25 | false
46348 | 1998-04-28 00:00:00.0 | 1899-12-30 15:00:00.0 | 2 | 31.79 | false
46349 | 1998-04-28 00:00:00.0 | 1899-12-30 16:00:00.0 | 2 | 32.65 | false
30076 | 1996-06-19 00:00:00.0 | 1899-12-30 14:00:00.0 | 2 | 35.56 | false
30077 | 1996-06-19 00:00:00.0 | 1899-12-30 15:00:00.0 | 2 | 36.85 | false
30078 | 1996-06-19 00:00:00.0 | 1899-12-30 16:00:00.0 | 2 | 38.64 | false
30079 | 1996-06-19 00:00:00.0 | 1899-12-30 17:00:00.0 | 2 | 39.82 | false
30080 | 1996-06-19 00:00:00.0 | 1899-12-30 18:00:00.0 | 2 | 40.28 | false
30081 | 1996-06-19 00:00:00.0 | 1899-12-30 19:00:00.0 | 2 | 39.63 | false
30082 | 1996-06-19 00:00:00.0 | 1899-12-30 20:00:00.0 | 2 | 38.19 | false
30083 | 1996-06-19 00:00:00.0 | 1899-12-30 21:00:00.0 | 2 | 36.22 | false
30084 | 1996-06-19 00:00:00.0 | 1899-12-30 22:00:00.0 | 2 | 34.28 | false
30085 | 1996-06-19 00:00:00.0 | 1899-12-30 23:00:00.0 | 2 | 32.6 | false
42371 | 1997-11-13 00:00:00.0 | 1899-12-30 22:00:00.0 | 2 | 8.67 | false
42372 | 1997-11-13 00:00:00.0 | 1899-12-30 23:00:00.0 | 2 | 8.17 | false
42373 | 1997-11-14 00:00:00.0 | 1899-12-30 00:00:00.0 | 2 | 7.57 | false
42374 | 1997-11-14 00:00:00.0 | 1899-12-30 01:00:00.0 | 2 | 6.918 | false
42375 | 1997-11-14 00:00:00.0 | 1899-12-30 02:00:00.0 | 2 | 6.294 | false
42376 | 1997-11-14 00:00:00.0 | 1899-12-30 03:00:00.0 | 2 | 5.708 | false
42377 | 1997-11-14 00:00:00.0 | 1899-12-30 04:00:00.0 | 2 | 5.158 | false
42378 | 1997-11-14 00:00:00.0 | 1899-12-30 05:00:00.0 | 2 | 4.63 | false
42379 | 1997-11-14 00:00:00.0 | 1899-12-30 06:00:00.0 | 2 | 4.123 | false
42380 | 1997-11-14 00:00:00.0 | 1899-12-30 07:00:00.0 | 2 | 3.627 | false
41661 | 1997-10-15 00:00:00.0 | 1899-12-30 08:00:00.0 | 2 | 10.01 | false
50061 | 1998-09-30 00:00:00.0 | 1899-12-30 08:00:00.0 | 2 | 15.48 | false
50062 | 1998-09-30 00:00:00.0 | 1899-12-30 09:00:00.0 | 2 | 15.47 | false
50063 | 1998-09-30 00:00:00.0 | 1899-12-30 10:00:00.0 | 2 | 15.76 | false
50064 | 1998-09-30 00:00:00.0 | 1899-12-30 11:00:00.0 | 2 | 16.69 | false
50065 | 1998-09-30 00:00:00.0 | 1899-12-30 12:00:00.0 | 2 | 18.67 | false
50066 | 1998-09-30 00:00:00.0 | 1899-12-30 13:00:00.0 | 2 | 20.96 | false
50067 | 1998-09-30 00:00:00.0 | 1899-12-30 14:00:00.0 | 2 | 22.64 | false
50068 | 1998-09-30 00:00:00.0 | 1899-12-30 15:00:00.0 | 2 | 23.16 | false
50069 | 1998-09-30 00:00:00.0 | 1899-12-30 16:00:00.0 | 2 | 24.15 | false
50070 | 1998-09-30 00:00:00.0 | 1899-12-30 17:00:00.0 | 2 | 24.63 | false
50071 | 1998-09-30 00:00:00.0 | 1899-12-30 18:00:00.0 | 2 | 24.3 | false
50072 | 1998-09-30 00:00:00.0 | 1899-12-30 19:00:00.0 | 2 | 23.68 | false
50073 | 1998-09-30 00:00:00.0 | 1899-12-30 20:00:00.0 | 2 | 22.71 | false
50074 | 1998-09-30 00:00:00.0 | 1899-12-30 21:00:00.0 | 2 | 21.67 | false
50075 | 1998-09-30 00:00:00.0 | 1899-12-30 22:00:00.0 | 2 | 20.66 | false
50076 | 1998-09-30 00:00:00.0 | 1899-12-30 23:00:00.0 | 2 | 19.72 | false
50077 | 1998-10-01 00:00:00.0 | 1899-12-30 00:00:00.0 | 2 | 18.87 | false
50078 | 1998-10-01 00:00:00.0 | 1899-12-30 01:00:00.0 | 2 | 18.08 | false
50079 | 1998-10-01 00:00:00.0 | 1899-12-30 02:00:00.0 | 2 | 17.37 | false
50080 | 1998-10-01 00:00:00.0 | 1899-12-30 03:00:00.0 | 2 | 16.73 | false
50081 | 1998-10-01 00:00:00.0 | 1899-12-30 04:00:00.0 | 2 | 16.2 | false
50082 | 1998-10-01 00:00:00.0 | 1899-12-30 05:00:00.0 | 2 | 15.77 | false
50083 | 1998-10-01 00:00:00.0 | 1899-12-30 06:00:00.0 | 2 | 15.36 | false
50084 | 1998-10-01 00:00:00.0 | 1899-12-30 07:00:00.0 | 2 | 14.92 | false
50085 | 1998-10-01 00:00:00.0 | 1899-12-30 08:00:00.0 | 2 | 14.56 | false
50086 | 1998-10-01 00:00:00.0 | 1899-12-30 09:00:00.0 | 2 | 14.68 | false
50087 | 1998-10-01 00:00:00.0 | 1899-12-30 10:00:00.0 | 2 | 15.42 | false
50088 | 1998-10-01 00:00:00.0 | 1899-12-30 11:00:00.0 | 2 | 16.97 | false
50089 | 1998-10-01 00:00:00.0 | 1899-12-30 12:00:00.0 | 2 | 19.63 | false
50090 | 1998-10-01 00:00:00.0 | 1899-12-30 13:00:00.0 | 2 | 22.66 | false
50091 | 1998-10-01 00:00:00.0 | 1899-12-30 14:00:00.0 | 2 | 25.3 | false
50092 | 1998-10-01 00:00:00.0 | 1899-12-30 15:00:00.0 | 2 | 27.43 | false
50093 | 1998-10-01 00:00:00.0 | 1899-12-30 16:00:00.0 | 2 | 28.59 | false
50094 | 1998-10-01 00:00:00.0 | 1899-12-30 17:00:00.0 | 2 | 28.87 | false
50095 | 1998-10-01 00:00:00.0 | 1899-12-30 18:00:00.0 | 2 | 28.35 | false
50096 | 1998-10-01 00:00:00.0 | 1899-12-30 19:00:00.0 | 2 | 27.16 | false
50097 | 1998-10-01 00:00:00.0 | 1899-12-30 20:00:00.0 | 2 | 25.56 | false
50098 | 1998-10-01 00:00:00.0 | 1899-12-30 21:00:00.0 | 2 | 24.09 | false
50099 | 1998-10-01 00:00:00.0 | 1899-12-30 22:00:00.0 | 2 | 22.78 | false
50100 | 1998-10-01 00:00:00.0 | 1899-12-30 23:00:00.0 | 2 | 21.67 | false
50101 | 1998-10-02 00:00:00.0 | 1899-12-30 00:00:00.0 | 2 | 20.7 | false
50102 | 1998-10-02 00:00:00.0 | 1899-12-30 01:00:00.0 | 2 | 19.8 | false
50103 | 1998-10-02 00:00:00.0 | 1899-12-30 02:00:00.0 | 2 | 18.96 | false
50104 | 1998-10-02 00:00:00.0 | 1899-12-30 03:00:00.0 | 2 | 18.16 | false
50105 | 1998-10-02 00:00:00.0 | 1899-12-30 04:00:00.0 | 2 | 17.37 | false
50106 | 1998-10-02 00:00:00.0 | 1899-12-30 05:00:00.0 | 2 | 16.64 | false
50107 | 1998-10-02 00:00:00.0 | 1899-12-30 06:00:00.0 | 2 | 15.98 | false
50108 | 1998-10-02 00:00:00.0 | 1899-12-30 07:00:00.0 | 2 | 15.39 | false
50109 | 1998-10-02 00:00:00.0 | 1899-12-30 08:00:00.0 | 2 | 14.82 | false
50110 | 1998-10-02 00:00:00.0 | 1899-12-30 09:00:00.0 | 2 | 14.91 | false
50111 | 1998-10-02 00:00:00.0 | 1899-12-30 10:00:00.0 | 2 | 16.21 | false
50112 | 1998-10-02 00:00:00.0 | 1899-12-30 11:00:00.0 | 2 | 18.4 | false
50113 | 1998-10-02 00:00:00.0 | 1899-12-30 12:00:00.0 | 2 | 21 | false
50114 | 1998-10-02 00:00:00.0 | 1899-12-30 13:00:00.0 | 2 | 23.59 | true | From Previous Hours
50115 | 1998-10-02 00:00:00.0 | 1899-12-30 14:00:00.0 | 2 | 25.6 | true | From Previous Hours
50116 | 1998-10-02 00:00:00.0 | 1899-12-30 15:00:00.0 | 2 | 27.01 | true | From Previous Hours
50117 | 1998-10-02 00:00:00.0 | 1899-12-30 16:00:00.0 | 2 | 27.89 | true | From Previous Hours
50118 | 1998-10-02 00:00:00.0 | 1899-12-30 17:00:00.0 | 2 | 28.17 | true | From Previous Hours
50119 | 1998-10-02 00:00:00.0 | 1899-12-30 18:00:00.0 | 2 | 27.7 | true | From Previous Hours
50120 | 1998-10-02 00:00:00.0 | 1899-12-30 19:00:00.0 | 2 | 26.44 | true | From Previous Hours
50121 | 1998-10-02 00:00:00.0 | 1899-12-30 20:00:00.0 | 2 | 24.77 | true | From Previous Hours
50122 | 1998-10-02 00:00:00.0 | 1899-12-30 21:00:00.0 | 2 | 23.21 | true | From Previous Hours
50123 | 1998-10-02 00:00:00.0 | 1899-12-30 22:00:00.0 | 2 | 21.88 | true | From Previous Hours
50124 | 1998-10-02 00:00:00.0 | 1899-12-30 23:00:00.0 | 2 | 20.71 | true | From Previous Hours
50125 | 1998-10-03 00:00:00.0 | 1899-12-30 00:00:00.0 | 2 | 19.66 | true | From Previous Hours
50126 | 1998-10-03 00:00:00.0 | 1899-12-30 01:00:00.0 | 2 | 18.7 | true | From Previous Hours
50127 | 1998-10-03 00:00:00.0 | 1899-12-30 02:00:00.0 | 2 | 17.79 | true | From Previous Hours
50128 | 1998-10-03 00:00:00.0 | 1899-12-30 03:00:00.0 | 2 | 16.93 | true | From Previous Hours
50129 | 1998-10-03 00:00:00.0 | 1899-12-30 04:00:00.0 | 2 | 16.13 | true | From Previous Hours
50130 | 1998-10-03 00:00:00.0 | 1899-12-30 05:00:00.0 | 2 | 15.4 | true | From Previous Hours
50131 | 1998-10-03 00:00:00.0 | 1899-12-30 06:00:00.0 | 2 | 14.71 | true | From Previous Hours
50132 | 1998-10-03 00:00:00.0 | 1899-12-30 07:00:00.0 | 2 | 14.07 | true | From Previous Hours
50133 | 1998-10-03 00:00:00.0 | 1899-12-30 08:00:00.0 | 2 | 13.47 | true | From Previous Hours
50134 | 1998-10-03 00:00:00.0 | 1899-12-30 09:00:00.0 | 2 | 13.4 | true | From Previous Hours
50135 | 1998-10-03 00:00:00.0 | 1899-12-30 10:00:00.0 | 2 | 14.34 | true | From Previous Hours
18417 | 1998-04-10 00:00:00.0 | 1899-12-30 07:00:00.0 | 1 | 5.112 | false
18418 | 1998-04-10 00:00:00.0 | 1899-12-30 08:00:00.0 | 1 | 8.68 | false
18419 | 1998-04-10 00:00:00.0 | 1899-12-30 09:00:00.0 | 1 | 13.94 | false
18420 | 1998-04-10 00:00:00.0 | 1899-12-30 10:00:00.0 | 1 | 19.89 | false
18421 | 1998-04-10 00:00:00.0 | 1899-12-30 11:00:00.0 | 1 | 25.75 | false
18422 | 1998-04-10 00:00:00.0 | 1899-12-30 12:00:00.0 | 1 | 29.35 | false
18423 | 1998-04-10 00:00:00.0 | 1899-12-30 13:00:00.0 | 1 | 30.36 | false
18424 | 1998-04-10 00:00:00.0 | 1899-12-30 14:00:00.0 | 1 | 30.65 | false
18425 | 1998-04-10 00:00:00.0 | 1899-12-30 15:00:00.0 | 1 | 29.37 | false
18426 | 1998-04-10 00:00:00.0 | 1899-12-30 16:00:00.0 | 1 | 27.68 | false
50387 | 1998-10-13 00:00:00.0 | 1899-12-30 22:00:00.0 | 2 | 15.29 | true | From Previous Hours
50388 | 1998-10-13 00:00:00.0 | 1899-12-30 23:00:00.0 | 2 | 14.14 | true | From Previous Hours
50389 | 1998-10-14 00:00:00.0 | 1899-12-30 00:00:00.0 | 2 | 13.13 | true | From Previous Hours
50390 | 1998-10-14 00:00:00.0 | 1899-12-30 01:00:00.0 | 2 | 12.2 | true | From Previous Hours
50391 | 1998-10-14 00:00:00.0 | 1899-12-30 02:00:00.0 | 2 | 11.32 | true | From Previous Hours
50392 | 1998-10-14 00:00:00.0 | 1899-12-30 03:00:00.0 | 2 | 10.52 | true | From Previous Hours
50393 | 1998-10-14 00:00:00.0 | 1899-12-30 04:00:00.0 | 2 | 9.77 | true | From Previous Hours
50394 | 1998-10-14 00:00:00.0 | 1899-12-30 05:00:00.0 | 2 | 9.08 | true | From Previous Hours
50395 | 1998-10-14 00:00:00.0 | 1899-12-30 06:00:00.0 | 2 | 8.43 | true | From Previous Hours
18437 | 1998-04-11 00:00:00.0 | 1899-12-30 03:00:00.0 | 1 | 6.795 | false
18438 | 1998-04-11 00:00:00.0 | 1899-12-30 04:00:00.0 | 1 | 6.239 | false
33740 | 1996-11-19 00:00:00.0 | 1899-12-30 06:00:00.0 | 2 | 8.85 | false
33741 | 1996-11-19 00:00:00.0 | 1899-12-30 07:00:00.0 | 2 | 8.4 | false
33742 | 1996-11-19 00:00:00.0 | 1899-12-30 08:00:00.0 | 2 | 8.08 | false
33743 | 1996-11-19 00:00:00.0 | 1899-12-30 09:00:00.0 | 2 | 7.76 | false
33744 | 1996-11-19 00:00:00.0 | 1899-12-30 10:00:00.0 | 2 | 8.06 | false
33745 | 1996-11-19 00:00:00.0 | 1899-12-30 11:00:00.0 | 2 | 9.63 | false
33746 | 1996-11-19 00:00:00.0 | 1899-12-30 12:00:00.0 | 2 | 11.77 | false
33747 | 1996-11-19 00:00:00.0 | 1899-12-30 13:00:00.0 | 2 | 13.7 | false
33748 | 1996-11-19 00:00:00.0 | 1899-12-30 14:00:00.0 | 2 | 15.3 | false
33749 | 1996-11-19 00:00:00.0 | 1899-12-30 15:00:00.0 | 2 | 15.55 | false
33750 | 1996-11-19 00:00:00.0 | 1899-12-30 16:00:00.0 | 2 | 14.24 | false
33751 | 1996-11-19 00:00:00.0 | 1899-12-30 17:00:00.0 | 2 | 13.19 | false
33752 | 1996-11-19 00:00:00.0 | 1899-12-30 18:00:00.0 | 2 | 12.38 | false
33753 | 1996-11-19 00:00:00.0 | 1899-12-30 19:00:00.0 | 2 | 11.54 | false
33754 | 1996-11-19 00:00:00.0 | 1899-12-30 20:00:00.0 | 2 | 10.82 | false
33755 | 1996-11-19 00:00:00.0 | 1899-12-30 21:00:00.0 | 2 | 10.25 | false
33756 | 1996-11-19 00:00:00.0 | 1899-12-30 22:00:00.0 | 2 | 9.83 | false
33757 | 1996-11-19 00:00:00.0 | 1899-12-30 23:00:00.0 | 2 | 9.45 | false
33758 | 1996-11-20 00:00:00.0 | 1899-12-30 00:00:00.0 | 2 | 9.06 | false
33759 | 1996-11-20 00:00:00.0 | 1899-12-30 01:00:00.0 | 2 | 8.69 | false
33760 | 1996-11-20 00:00:00.0 | 1899-12-30 02:00:00.0 | 2 | 8.42 | false
33761 | 1996-11-20 00:00:00.0 | 1899-12-30 03:00:00.0 | 2 | 8.11 | false
33762 | 1996-11-20 00:00:00.0 | 1899-12-30 04:00:00.0 | 2 | 7.88 | false
33763 | 1996-11-20 00:00:00.0 | 1899-12-30 05:00:00.0 | 2 | 7.82 | false
33764 | 1996-11-20 00:00:00.0 | 1899-12-30 06:00:00.0 | 2 | 7.55 | false
33765 | 1996-11-20 00:00:00.0 | 1899-12-30 07:00:00.0 | 2 | 7.16 | false
33766 | 1996-11-20 00:00:00.0 | 1899-12-30 08:00:00.0 | 2 | 6.717 | false
33767 | 1996-11-20 00:00:00.0 | 1899-12-30 09:00:00.0 | 2 | 6.303 | false
33768 | 1996-11-20 00:00:00.0 | 1899-12-30 10:00:00.0 | 2 | 6.458 | false
33769 | 1996-11-20 00:00:00.0 | 1899-12-30 11:00:00.0 | 2 | 7.68 | false
33770 | 1996-11-20 00:00:00.0 | 1899-12-30 12:00:00.0 | 2 | 9.27 | false
33771 | 1996-11-20 00:00:00.0 | 1899-12-30 13:00:00.0 | 2 | 11.31 | false
33772 | 1996-11-20 00:00:00.0 | 1899-12-30 14:00:00.0 | 2 | 13.12 | false
33773 | 1996-11-20 00:00:00.0 | 1899-12-30 15:00:00.0 | 2 | 14.55 | false
33774 | 1996-11-20 00:00:00.0 | 1899-12-30 16:00:00.0 | 2 | 15.72 | false
33775 | 1996-11-20 00:00:00.0 | 1899-12-30 17:00:00.0 | 2 | 16.17 | false
33776 | 1996-11-20 00:00:00.0 | 1899-12-30 18:00:00.0 | 2 | 15.76 | false
33777 | 1996-11-20 00:00:00.0 | 1899-12-30 19:00:00.0 | 2 | 14.82 | false
33778 | 1996-11-20 00:00:00.0 | 1899-12-30 20:00:00.0 | 2 | 13.79 | false
33779 | 1996-11-20 00:00:00.0 | 1899-12-30 21:00:00.0 | 2 | 12.75 | false
33780 | 1996-11-20 00:00:00.0 | 1899-12-30 22:00:00.0 | 2 | 11.8 | false
33781 | 1996-11-20 00:00:00.0 | 1899-12-30 23:00:00.0 | 2 | 11.14 | false
33782 | 1996-11-21 00:00:00.0 | 1899-12-30 00:00:00.0 | 2 | 10.53 | false
33783 | 1996-11-21 00:00:00.0 | 1899-12-30 01:00:00.0 | 2 | 9.95 | false
33784 | 1996-11-21 00:00:00.0 | 1899-12-30 02:00:00.0 | 2 | 9.47 | false
43574 | 1998-01-03 00:00:00.0 | 1899-12-30 01:00:00.0 | 2 | 2.334 | false
43575 | 1998-01-03 00:00:00.0 | 1899-12-30 02:00:00.0 | 2 | 1.829 | false
43576 | 1998-01-03 00:00:00.0 | 1899-12-30 03:00:00.0 | 2 | 1.311 | false
43577 | 1998-01-03 00:00:00.0 | 1899-12-30 04:00:00.0 | 2 | .878 | false
43578 | 1998-01-03 00:00:00.0 | 1899-12-30 05:00:00.0 | 2 | .471 | false
43579 | 1998-01-03 00:00:00.0 | 1899-12-30 06:00:00.0 | 2 | .079 | false
43580 | 1998-01-03 00:00:00.0 | 1899-12-30 07:00:00.0 | 2 | -.163 | false
43581 | 1998-01-03 00:00:00.0 | 1899-12-30 08:00:00.0 | 2 | -.129 | false
43582 | 1998-01-03 00:00:00.0 | 1899-12-30 09:00:00.0 | 2 | -.139 | false
43583 | 1998-01-03 00:00:00.0 | 1899-12-30 10:00:00.0 | 2 | .211 | false
43584 | 1998-01-03 00:00:00.0 | 1899-12-30 11:00:00.0 | 2 | 1.519 | false
43585 | 1998-01-03 00:00:00.0 | 1899-12-30 12:00:00.0 | 2 | 3.49 | false
43586 | 1998-01-03 00:00:00.0 | 1899-12-30 13:00:00.0 | 2 | 5.763 | false
43587 | 1998-01-03 00:00:00.0 | 1899-12-30 14:00:00.0 | 2 | 7.78 | false
43588 | 1998-01-03 00:00:00.0 | 1899-12-30 15:00:00.0 | 2 | 9.12 | false
43589 | 1998-01-03 00:00:00.0 | 1899-12-30 16:00:00.0 | 2 | 9.53 | false
43590 | 1998-01-03 00:00:00.0 | 1899-12-30 17:00:00.0 | 2 | 9.17 | false
43591 | 1998-01-03 00:00:00.0 | 1899-12-30 18:00:00.0 | 2 | 8.11 | false
43592 | 1998-01-03 00:00:00.0 | 1899-12-30 19:00:00.0 | 2 | 6.956 | false
43593 | 1998-01-03 00:00:00.0 | 1899-12-30 20:00:00.0 | 2 | 6.027 | false
43594 | 1998-01-03 00:00:00.0 | 1899-12-30 21:00:00.0 | 2 | 5.238 | false
43595 | 1998-01-03 00:00:00.0 | 1899-12-30 22:00:00.0 | 2 | 4.6 | false
43596 | 1998-01-03 00:00:00.0 | 1899-12-30 23:00:00.0 | 2 | 4.052 | false
43597 | 1998-01-04 00:00:00.0 | 1899-12-30 00:00:00.0 | 2 | 3.701 | false
43598 | 1998-01-04 00:00:00.0 | 1899-12-30 01:00:00.0 | 2 | 3.42 | false
43599 | 1998-01-04 00:00:00.0 | 1899-12-30 02:00:00.0 | 2 | 3.063 | false
43600 | 1998-01-04 00:00:00.0 | 1899-12-30 03:00:00.0 | 2 | 2.634 | false
43601 | 1998-01-04 00:00:00.0 | 1899-12-30 04:00:00.0 | 2 | 2.076 | false
43602 | 1998-01-04 00:00:00.0 | 1899-12-30 05:00:00.0 | 2 | 1.598 | false
43603 | 1998-01-04 00:00:00.0 | 1899-12-30 06:00:00.0 | 2 | 1.653 | false
43604 | 1998-01-04 00:00:00.0 | 1899-12-30 07:00:00.0 | 2 | 1.929 | false
43605 | 1998-01-04 00:00:00.0 | 1899-12-30 08:00:00.0 | 2 | 1.936 | false
43606 | 1998-01-04 00:00:00.0 | 1899-12-30 09:00:00.0 | 2 | 1.876 | false
43607 | 1998-01-04 00:00:00.0 | 1899-12-30 10:00:00.0 | 2 | 1.935 | false
43608 | 1998-01-04 00:00:00.0 | 1899-12-30 11:00:00.0 | 2 | 2.033 | false
43609 | 1998-01-04 00:00:00.0 | 1899-12-30 12:00:00.0 | 2 | 2.247 | false
46350 | 1998-04-28 00:00:00.0 | 1899-12-30 17:00:00.0 | 2 | 32.68 | false
46351 | 1998-04-28 00:00:00.0 | 1899-12-30 18:00:00.0 | 2 | 31.89 | false
46352 | 1998-04-28 00:00:00.0 | 1899-12-30 19:00:00.0 | 2 | 30.33 | false
46353 | 1998-04-28 00:00:00.0 | 1899-12-30 20:00:00.0 | 2 | 28.27 | false
46354 | 1998-04-28 00:00:00.0 | 1899-12-30 21:00:00.0 | 2 | 26.26 | false
46355 | 1998-04-28 00:00:00.0 | 1899-12-30 22:00:00.0 | 2 | 24.45 | false
46356 | 1998-04-28 00:00:00.0 | 1899-12-30 23:00:00.0 | 2 | 22.89 | false
46357 | 1998-04-29 00:00:00.0 | 1899-12-30 00:00:00.0 | 2 | 21.53 | false
46358 | 1998-04-29 00:00:00.0 | 1899-12-30 01:00:00.0 | 2 | 20.32 | false
46359 | 1998-04-29 00:00:00.0 | 1899-12-30 02:00:00.0 | 2 | 19.23 | false
18735 | 1998-04-23 00:00:00.0 | 1899-12-30 13:00:00.0 | 1 | 30.95 | false
18736 | 1998-04-23 00:00:00.0 | 1899-12-30 14:00:00.0 | 1 | 32.54 | false
18737 | 1998-04-23 00:00:00.0 | 1899-12-30 15:00:00.0 | 1 | 33.56 | false
18738 | 1998-04-23 00:00:00.0 | 1899-12-30 16:00:00.0 | 1 | 30.62 | false
18739 | 1998-04-23 00:00:00.0 | 1899-12-30 17:00:00.0 | 1 | 28.77 | false
18740 | 1998-04-23 00:00:00.0 | 1899-12-30 18:00:00.0 | 1 | 26.22 | false
18741 | 1998-04-23 00:00:00.0 | 1899-12-30 19:00:00.0 | 1 | 22.18 | false
18742 | 1998-04-23 00:00:00.0 | 1899-12-30 20:00:00.0 | 1 | 18.92 | false
18743 | 1998-04-23 00:00:00.0 | 1899-12-30 21:00:00.0 | 1 | 16.76 | false
18744 | 1998-04-23 00:00:00.0 | 1899-12-30 22:00:00.0 | 1 | 15.57 | false
18745 | 1998-04-23 00:00:00.0 | 1899-12-30 23:00:00.0 | 1 | 15.11 | false
47467 | 1998-06-14 00:00:00.0 | 1899-12-30 06:00:00.0 | 2 | 19.82 | false
47468 | 1998-06-14 00:00:00.0 | 1899-12-30 07:00:00.0 | 2 | 19.19 | false
7359 | 1997-01-04 00:00:00.0 | 1899-12-30 12:00:00.0 | 1 | 8.64 | true | Interpolated From Section 19
7360 | 1997-01-04 00:00:00.0 | 1899-12-30 13:00:00.0 | 1 | 10.64 | true | Interpolated From Section 19
7361 | 1997-01-04 00:00:00.0 | 1899-12-30 14:00:00.0 | 1 | 10.54 | true | Interpolated From Section 19
7362 | 1997-01-04 00:00:00.0 | 1899-12-30 15:00:00.0 | 1 | 8.94 | true | Interpolated From Section 19
7363 | 1997-01-04 00:00:00.0 | 1899-12-30 16:00:00.0 | 1 | 7.44 | true | Interpolated From Section 19
7364 | 1997-01-04 00:00:00.0 | 1899-12-30 17:00:00.0 | 1 | 5.64 | true | Interpolated From Section 19
7365 | 1997-01-04 00:00:00.0 | 1899-12-30 18:00:00.0 | 1 | 4.74 | true | Interpolated From Section 19
7366 | 1997-01-04 00:00:00.0 | 1899-12-30 19:00:00.0 | 1 | 4.04 | true | Interpolated From Section 19
7367 | 1997-01-04 00:00:00.0 | 1899-12-30 20:00:00.0 | 1 | 3.44 | true | Interpolated From Section 19
7368 | 1997-01-04 00:00:00.0 | 1899-12-30 21:00:00.0 | 1 | 2.94 | true | Interpolated From Section 19
7369 | 1997-01-04 00:00:00.0 | 1899-12-30 22:00:00.0 | 1 | 2.84 | true | Interpolated From Section 19
7370 | 1997-01-04 00:00:00.0 | 1899-12-30 23:00:00.0 | 1 | 2.54 | true | Interpolated From Section 19
7371 | 1997-01-05 00:00:00.0 | 1899-12-30 00:00:00.0 | 1 | 2.34 | true | Interpolated From Section 19
7372 | 1997-01-05 00:00:00.0 | 1899-12-30 01:00:00.0 | 1 | 2.34 | true | Interpolated From Section 19
7373 | 1997-01-05 00:00:00.0 | 1899-12-30 02:00:00.0 | 1 | 2.14 | true | Interpolated From Section 19
7374 | 1997-01-05 00:00:00.0 | 1899-12-30 03:00:00.0 | 1 | 1.94 | true | Interpolated From Section 19
7375 | 1997-01-05 00:00:00.0 | 1899-12-30 04:00:00.0 | 1 | 1.54 | true | Interpolated From Section 19
7376 | 1997-01-05 00:00:00.0 | 1899-12-30 05:00:00.0 | 1 | 1.64 | true | Interpolated From Section 19
7377 | 1997-01-05 00:00:00.0 | 1899-12-30 06:00:00.0 | 1 | .94 | true | Interpolated From Section 19
7378 | 1997-01-05 00:00:00.0 | 1899-12-30 07:00:00.0 | 1 | .54 | true | Interpolated From Section 19
7379 | 1997-01-05 00:00:00.0 | 1899-12-30 08:00:00.0 | 1 | -.36 | true | Interpolated From Section 19
7380 | 1997-01-05 00:00:00.0 | 1899-12-30 09:00:00.0 | 1 | 1.74 | true | Interpolated From Section 19
7381 | 1997-01-05 00:00:00.0 | 1899-12-30 10:00:00.0 | 1 | 3.44 | true | Interpolated From Section 19
7382 | 1997-01-05 00:00:00.0 | 1899-12-30 11:00:00.0 | 1 | 7.14 | true | Interpolated From Section 19
7383 | 1997-01-05 00:00:00.0 | 1899-12-30 12:00:00.0 | 1 | 4.54 | true | Interpolated From Section 19
7384 | 1997-01-05 00:00:00.0 | 1899-12-30 13:00:00.0 | 1 | 5.04 | true | Interpolated From Section 19
7385 | 1997-01-05 00:00:00.0 | 1899-12-30 14:00:00.0 | 1 | 4.34 | true | Interpolated From Section 19
7386 | 1997-01-05 00:00:00.0 | 1899-12-30 15:00:00.0 | 1 | 4.74 | true | Interpolated From Section 19
7387 | 1997-01-05 00:00:00.0 | 1899-12-30 16:00:00.0 | 1 | 2.64 | true | Interpolated From Section 19
7388 | 1997-01-05 00:00:00.0 | 1899-12-30 17:00:00.0 | 1 | 1.44 | true | Interpolated From Section 19
7389 | 1997-01-05 00:00:00.0 | 1899-12-30 18:00:00.0 | 1 | 1.24 | true | Interpolated From Section 19
7390 | 1997-01-05 00:00:00.0 | 1899-12-30 19:00:00.0 | 1 | .94 | true | Interpolated From Section 19
7391 | 1997-01-05 00:00:00.0 | 1899-12-30 20:00:00.0 | 1 | .44 | true | Interpolated From Section 19
7392 | 1997-01-05 00:00:00.0 | 1899-12-30 21:00:00.0 | 1 | -.86 | true | Interpolated From Section 19
7393 | 1997-01-05 00:00:00.0 | 1899-12-30 22:00:00.0 | 1 | -1.26 | true | Interpolated From Section 19
7394 | 1997-01-05 00:00:00.0 | 1899-12-30 23:00:00.0 | 1 | -2.06 | true | Interpolated From Section 19
7395 | 1997-01-06 00:00:00.0 | 1899-12-30 00:00:00.0 | 1 | -2.86 | true | Interpolated From Section 19
7396 | 1997-01-06 00:00:00.0 | 1899-12-30 01:00:00.0 | 1 | -3.26 | true | Interpolated From Section 19
7397 | 1997-01-06 00:00:00.0 | 1899-12-30 02:00:00.0 | 1 | -3.46 | true | Interpolated From Section 19
7398 | 1997-01-06 00:00:00.0 | 1899-12-30 03:00:00.0 | 1 | -3.86 | true | Interpolated From Section 19
7399 | 1997-01-06 00:00:00.0 | 1899-12-30 04:00:00.0 | 1 | -4.36 | true | Interpolated From Section 19
7400 | 1997-01-06 00:00:00.0 | 1899-12-30 05:00:00.0 | 1 | -4.86 | true | Interpolated From Section 19
7401 | 1997-01-06 00:00:00.0 | 1899-12-30 06:00:00.0 | 1 | -5.16 | true | Interpolated From Section 19
7402 | 1997-01-06 00:00:00.0 | 1899-12-30 07:00:00.0 | 1 | -5.66 | true | Interpolated From Section 19
7403 | 1997-01-06 00:00:00.0 | 1899-12-30 08:00:00.0 | 1 | -5.26 | true | Interpolated From Section 19
7404 | 1997-01-06 00:00:00.0 | 1899-12-30 09:00:00.0 | 1 | -1.46 | true | Interpolated From Section 19
7405 | 1997-01-06 00:00:00.0 | 1899-12-30 10:00:00.0 | 1 | 3.64 | true | Interpolated From Section 19
7406 | 1997-01-06 00:00:00.0 | 1899-12-30 11:00:00.0 | 1 | 7.74 | true | Interpolated From Section 19
7407 | 1997-01-06 00:00:00.0 | 1899-12-30 12:00:00.0 | 1 | 11.14 | true | Interpolated From Section 19
7408 | 1997-01-06 00:00:00.0 | 1899-12-30 13:00:00.0 | 1 | 14.14 | true | Interpolated From Section 19
7409 | 1997-01-06 00:00:00.0 | 1899-12-30 14:00:00.0 | 1 | 14.44 | true | Interpolated From Section 19
7410 | 1997-01-06 00:00:00.0 | 1899-12-30 15:00:00.0 | 1 | 12.94 | true | Interpolated From Section 19
7411 | 1997-01-06 00:00:00.0 | 1899-12-30 16:00:00.0 | 1 | 9.94 | true | Interpolated From Section 19
7412 | 1997-01-06 00:00:00.0 | 1899-12-30 17:00:00.0 | 1 | 5.24 | true | Interpolated From Section 19
7413 | 1997-01-06 00:00:00.0 | 1899-12-30 18:00:00.0 | 1 | 2.34 | true | Interpolated From Section 19
7414 | 1997-01-06 00:00:00.0 | 1899-12-30 19:00:00.0 | 1 | .44 | true | Interpolated From Section 19
7415 | 1997-01-06 00:00:00.0 | 1899-12-30 20:00:00.0 | 1 | -.96 | true | Interpolated From Section 19
7416 | 1997-01-06 00:00:00.0 | 1899-12-30 21:00:00.0 | 1 | -1.66 | true | Interpolated From Section 19
41327 | 1997-10-01 00:00:00.0 | 1899-12-30 10:00:00.0 | 2 | 20.24 | false
41328 | 1997-10-01 00:00:00.0 | 1899-12-30 11:00:00.0 | 2 | 22.45 | false
41329 | 1997-10-01 00:00:00.0 | 1899-12-30 12:00:00.0 | 2 | 24.94 | false
41330 | 1997-10-01 00:00:00.0 | 1899-12-30 13:00:00.0 | 2 | 27.32 | false
41331 | 1997-10-01 00:00:00.0 | 1899-12-30 14:00:00.0 | 2 | 29.21 | false
41332 | 1997-10-01 00:00:00.0 | 1899-12-30 15:00:00.0 | 2 | 30.59 | false
41333 | 1997-10-01 00:00:00.0 | 1899-12-30 16:00:00.0 | 2 | 31.41 | false
41334 | 1997-10-01 00:00:00.0 | 1899-12-30 17:00:00.0 | 2 | 31.43 | false
41335 | 1997-10-01 00:00:00.0 | 1899-12-30 18:00:00.0 | 2 | 30.6 | false
41336 | 1997-10-01 00:00:00.0 | 1899-12-30 19:00:00.0 | 2 | 29.44 | false
7651 | 1997-01-16 00:00:00.0 | 1899-12-30 16:00:00.0 | 1 | 10.54 | true | Interpolated From Section 19
7652 | 1997-01-16 00:00:00.0 | 1899-12-30 17:00:00.0 | 1 | 6.34 | true | Interpolated From Section 19
7653 | 1997-01-16 00:00:00.0 | 1899-12-30 18:00:00.0 | 1 | 3.44 | true | Interpolated From Section 19
7654 | 1997-01-16 00:00:00.0 | 1899-12-30 19:00:00.0 | 1 | 1.84 | true | Interpolated From Section 19
7655 | 1997-01-16 00:00:00.0 | 1899-12-30 20:00:00.0 | 1 | .54 | true | Interpolated From Section 19
7656 | 1997-01-16 00:00:00.0 | 1899-12-30 21:00:00.0 | 1 | -.96 | true | Interpolated From Section 19
7657 | 1997-01-16 00:00:00.0 | 1899-12-30 22:00:00.0 | 1 | -1.36 | true | Interpolated From Section 19
7658 | 1997-01-16 00:00:00.0 | 1899-12-30 23:00:00.0 | 1 | -1.96 | true | Interpolated From Section 19
7659 | 1997-01-17 00:00:00.0 | 1899-12-30 00:00:00.0 | 1 | -2.66 | true | Interpolated From Section 19
7736 | 1997-01-20 00:00:00.0 | 1899-12-30 05:00:00.0 | 1 | -1.96 | true | Interpolated From Section 19
41662 | 1997-10-15 00:00:00.0 | 1899-12-30 09:00:00.0 | 2 | 9.86 | false
41663 | 1997-10-15 00:00:00.0 | 1899-12-30 10:00:00.0 | 2 | 10.86 | false
41664 | 1997-10-15 00:00:00.0 | 1899-12-30 11:00:00.0 | 2 | 12.99 | false
41665 | 1997-10-15 00:00:00.0 | 1899-12-30 12:00:00.0 | 2 | 15.78 | false
41666 | 1997-10-15 00:00:00.0 | 1899-12-30 13:00:00.0 | 2 | 18.65 | false
41667 | 1997-10-15 00:00:00.0 | 1899-12-30 14:00:00.0 | 2 | 21.22 | false
41668 | 1997-10-15 00:00:00.0 | 1899-12-30 15:00:00.0 | 2 | 23.28 | false
41669 | 1997-10-15 00:00:00.0 | 1899-12-30 16:00:00.0 | 2 | 24.73 | false
41670 | 1997-10-15 00:00:00.0 | 1899-12-30 17:00:00.0 | 2 | 25.41 | false
41671 | 1997-10-15 00:00:00.0 | 1899-12-30 18:00:00.0 | 2 | 25.19 | false
41672 | 1997-10-15 00:00:00.0 | 1899-12-30 19:00:00.0 | 2 | 24.11 | false
41673 | 1997-10-15 00:00:00.0 | 1899-12-30 20:00:00.0 | 2 | 22.49 | false
41674 | 1997-10-15 00:00:00.0 | 1899-12-30 21:00:00.0 | 2 | 20.9 | false
41675 | 1997-10-15 00:00:00.0 | 1899-12-30 22:00:00.0 | 2 | 19.47 | false
41676 | 1997-10-15 00:00:00.0 | 1899-12-30 23:00:00.0 | 2 | 18.21 | false
41677 | 1997-10-16 00:00:00.0 | 1899-12-30 00:00:00.0 | 2 | 17.1 | false
41678 | 1997-10-16 00:00:00.0 | 1899-12-30 01:00:00.0 | 2 | 16.12 | false
41679 | 1997-10-16 00:00:00.0 | 1899-12-30 02:00:00.0 | 2 | 15.24 | false
41680 | 1997-10-16 00:00:00.0 | 1899-12-30 03:00:00.0 | 2 | 14.4 | false
41681 | 1997-10-16 00:00:00.0 | 1899-12-30 04:00:00.0 | 2 | 13.6 | false
41682 | 1997-10-16 00:00:00.0 | 1899-12-30 05:00:00.0 | 2 | 12.87 | false
41683 | 1997-10-16 00:00:00.0 | 1899-12-30 06:00:00.0 | 2 | 12.17 | false
41684 | 1997-10-16 00:00:00.0 | 1899-12-30 07:00:00.0 | 2 | 11.52 | false
41685 | 1997-10-16 00:00:00.0 | 1899-12-30 08:00:00.0 | 2 | 10.92 | false
41686 | 1997-10-16 00:00:00.0 | 1899-12-30 09:00:00.0 | 2 | 10.74 | false
41687 | 1997-10-16 00:00:00.0 | 1899-12-30 10:00:00.0 | 2 | 11.7 | false
41688 | 1997-10-16 00:00:00.0 | 1899-12-30 11:00:00.0 | 2 | 13.79 | false
41689 | 1997-10-16 00:00:00.0 | 1899-12-30 12:00:00.0 | 2 | 16.56 | false
41690 | 1997-10-16 00:00:00.0 | 1899-12-30 13:00:00.0 | 2 | 19.44 | false
41691 | 1997-10-16 00:00:00.0 | 1899-12-30 14:00:00.0 | 2 | 22.21 | false
41692 | 1997-10-16 00:00:00.0 | 1899-12-30 15:00:00.0 | 2 | 24.53 | false
41693 | 1997-10-16 00:00:00.0 | 1899-12-30 16:00:00.0 | 2 | 26.14 | false
41694 | 1997-10-16 00:00:00.0 | 1899-12-30 17:00:00.0 | 2 | 26.86 | false
41695 | 1997-10-16 00:00:00.0 | 1899-12-30 18:00:00.0 | 2 | 26.63 | false
41696 | 1997-10-16 00:00:00.0 | 1899-12-30 19:00:00.0 | 2 | 25.48 | false
41697 | 1997-10-16 00:00:00.0 | 1899-12-30 20:00:00.0 | 2 | 23.78 | false
41698 | 1997-10-16 00:00:00.0 | 1899-12-30 21:00:00.0 | 2 | 22.13 | false
41699 | 1997-10-16 00:00:00.0 | 1899-12-30 22:00:00.0 | 2 | 20.65 | false
41700 | 1997-10-16 00:00:00.0 | 1899-12-30 23:00:00.0 | 2 | 19.35 | false
41701 | 1997-10-17 00:00:00.0 | 1899-12-30 00:00:00.0 | 2 | 18.21 | false
41702 | 1997-10-17 00:00:00.0 | 1899-12-30 01:00:00.0 | 2 | 17.24 | false
41703 | 1997-10-17 00:00:00.0 | 1899-12-30 02:00:00.0 | 2 | 16.38 | false
41704 | 1997-10-17 00:00:00.0 | 1899-12-30 03:00:00.0 | 2 | 15.56 | false
41705 | 1997-10-17 00:00:00.0 | 1899-12-30 04:00:00.0 | 2 | 14.81 | false
41706 | 1997-10-17 00:00:00.0 | 1899-12-30 05:00:00.0 | 2 | 14.13 | false
41707 | 1997-10-17 00:00:00.0 | 1899-12-30 06:00:00.0 | 2 | 13.49 | false
41708 | 1997-10-17 00:00:00.0 | 1899-12-30 07:00:00.0 | 2 | 12.86 | false
41709 | 1997-10-17 00:00:00.0 | 1899-12-30 08:00:00.0 | 2 | 12.21 | false
41710 | 1997-10-17 00:00:00.0 | 1899-12-30 09:00:00.0 | 2 | 11.9 | false
41711 | 1997-10-17 00:00:00.0 | 1899-12-30 10:00:00.0 | 2 | 12.74 | false
41712 | 1997-10-17 00:00:00.0 | 1899-12-30 11:00:00.0 | 2 | 14.71 | false
41713 | 1997-10-17 00:00:00.0 | 1899-12-30 12:00:00.0 | 2 | 17.35 | false
41714 | 1997-10-17 00:00:00.0 | 1899-12-30 13:00:00.0 | 2 | 20.23 | false
41715 | 1997-10-17 00:00:00.0 | 1899-12-30 14:00:00.0 | 2 | 22.88 | false
41716 | 1997-10-17 00:00:00.0 | 1899-12-30 15:00:00.0 | 2 | 25.04 | false
41717 | 1997-10-17 00:00:00.0 | 1899-12-30 16:00:00.0 | 2 | 26.51 | false
41718 | 1997-10-17 00:00:00.0 | 1899-12-30 17:00:00.0 | 2 | 27.16 | false
41719 | 1997-10-17 00:00:00.0 | 1899-12-30 18:00:00.0 | 2 | 26.9 | false
41720 | 1997-10-17 00:00:00.0 | 1899-12-30 19:00:00.0 | 2 | 25.74 | false
41721 | 1997-10-17 00:00:00.0 | 1899-12-30 20:00:00.0 | 2 | 24.07 | false
41722 | 1997-10-17 00:00:00.0 | 1899-12-30 21:00:00.0 | 2 | 22.46 | false
41723 | 1997-10-17 00:00:00.0 | 1899-12-30 22:00:00.0 | 2 | 20.99 | false
41724 | 1997-10-17 00:00:00.0 | 1899-12-30 23:00:00.0 | 2 | 19.68 | false
41725 | 1997-10-18 00:00:00.0 | 1899-12-30 00:00:00.0 | 2 | 18.53 | false
41726 | 1997-10-18 00:00:00.0 | 1899-12-30 01:00:00.0 | 2 | 17.5 | false
41727 | 1997-10-18 00:00:00.0 | 1899-12-30 02:00:00.0 | 2 | 16.59 | false
41728 | 1997-10-18 00:00:00.0 | 1899-12-30 03:00:00.0 | 2 | 15.76 | false
41729 | 1997-10-18 00:00:00.0 | 1899-12-30 04:00:00.0 | 2 | 15.01 | false
41730 | 1997-10-18 00:00:00.0 | 1899-12-30 05:00:00.0 | 2 | 14.28 | false
41731 | 1997-10-18 00:00:00.0 | 1899-12-30 06:00:00.0 | 2 | 13.58 | false
41732 | 1997-10-18 00:00:00.0 | 1899-12-30 07:00:00.0 | 2 | 12.9 | false
41733 | 1997-10-18 00:00:00.0 | 1899-12-30 08:00:00.0 | 2 | 12.27 | false
41734 | 1997-10-18 00:00:00.0 | 1899-12-30 09:00:00.0 | 2 | 11.98 | false
41735 | 1997-10-18 00:00:00.0 | 1899-12-30 10:00:00.0 | 2 | 12.75 | false
41736 | 1997-10-18 00:00:00.0 | 1899-12-30 11:00:00.0 | 2 | 14.6 | false
41737 | 1997-10-18 00:00:00.0 | 1899-12-30 12:00:00.0 | 2 | 17.13 | false
41738 | 1997-10-18 00:00:00.0 | 1899-12-30 13:00:00.0 | 2 | 19.93 | false
41739 | 1997-10-18 00:00:00.0 | 1899-12-30 14:00:00.0 | 2 | 22.62 | false
41740 | 1997-10-18 00:00:00.0 | 1899-12-30 15:00:00.0 | 2 | 24.73 | false
41741 | 1997-10-18 00:00:00.0 | 1899-12-30 16:00:00.0 | 2 | 26.17 | false
49831 | 1998-09-20 00:00:00.0 | 1899-12-30 18:00:00.0 | 2 | 33.97 | false
49832 | 1998-09-20 00:00:00.0 | 1899-12-30 19:00:00.0 | 2 | 32.67 | false
49833 | 1998-09-20 00:00:00.0 | 1899-12-30 20:00:00.0 | 2 | 30.8 | false
49834 | 1998-09-20 00:00:00.0 | 1899-12-30 21:00:00.0 | 2 | 29.02 | false
49835 | 1998-09-20 00:00:00.0 | 1899-12-30 22:00:00.0 | 2 | 27.56 | false
49836 | 1998-09-20 00:00:00.0 | 1899-12-30 23:00:00.0 | 2 | 26.42 | false
49837 | 1998-09-21 00:00:00.0 | 1899-12-30 00:00:00.0 | 2 | 25.37 | false
49838 | 1998-09-21 00:00:00.0 | 1899-12-30 01:00:00.0 | 2 | 24.42 | false
49839 | 1998-09-21 00:00:00.0 | 1899-12-30 02:00:00.0 | 2 | 23.63 | false
49840 | 1998-09-21 00:00:00.0 | 1899-12-30 03:00:00.0 | 2 | 22.87 | false
49841 | 1998-09-21 00:00:00.0 | 1899-12-30 04:00:00.0 | 2 | 22.16 | false
7815 | 1997-01-23 00:00:00.0 | 1899-12-30 12:00:00.0 | 1 | 7.51 | false
7816 | 1997-01-23 00:00:00.0 | 1899-12-30 13:00:00.0 | 1 | 10.13 | false
7817 | 1997-01-23 00:00:00.0 | 1899-12-30 14:00:00.0 | 1 | 10.78 | false
7818 | 1997-01-23 00:00:00.0 | 1899-12-30 15:00:00.0 | 1 | 10.02 | false
7819 | 1997-01-23 00:00:00.0 | 1899-12-30 16:00:00.0 | 1 | 9.4 | false
7820 | 1997-01-23 00:00:00.0 | 1899-12-30 17:00:00.0 | 1 | 6.69 | false
7821 | 1997-01-23 00:00:00.0 | 1899-12-30 18:00:00.0 | 1 | 4.199 | false
7822 | 1997-01-23 00:00:00.0 | 1899-12-30 19:00:00.0 | 1 | 2.416 | false
7823 | 1997-01-23 00:00:00.0 | 1899-12-30 20:00:00.0 | 1 | 2.281 | false
7824 | 1997-01-23 00:00:00.0 | 1899-12-30 21:00:00.0 | 1 | 2.204 | false
7825 | 1997-01-23 00:00:00.0 | 1899-12-30 22:00:00.0 | 1 | 1.958 | false
7826 | 1997-01-23 00:00:00.0 | 1899-12-30 23:00:00.0 | 1 | 1.692 | false
41764 | 1997-10-19 00:00:00.0 | 1899-12-30 15:00:00.0 | 2 | 21.73 | false
18439 | 1998-04-11 00:00:00.0 | 1899-12-30 05:00:00.0 | 1 | 6.163 | false
18440 | 1998-04-11 00:00:00.0 | 1899-12-30 06:00:00.0 | 1 | 6.092 | false
18441 | 1998-04-11 00:00:00.0 | 1899-12-30 07:00:00.0 | 1 | 6.357 | false
18442 | 1998-04-11 00:00:00.0 | 1899-12-30 08:00:00.0 | 1 | 7.71 | false
18443 | 1998-04-11 00:00:00.0 | 1899-12-30 09:00:00.0 | 1 | 10.32 | false
18444 | 1998-04-11 00:00:00.0 | 1899-12-30 10:00:00.0 | 1 | 13.57 | false
18445 | 1998-04-11 00:00:00.0 | 1899-12-30 11:00:00.0 | 1 | 17.77 | false
18446 | 1998-04-11 00:00:00.0 | 1899-12-30 12:00:00.0 | 1 | 22.24 | false
18447 | 1998-04-11 00:00:00.0 | 1899-12-30 13:00:00.0 | 1 | 25.66 | false
18448 | 1998-04-11 00:00:00.0 | 1899-12-30 14:00:00.0 | 1 | 22.13 | false
18449 | 1998-04-11 00:00:00.0 | 1899-12-30 15:00:00.0 | 1 | 20.99 | false
18450 | 1998-04-11 00:00:00.0 | 1899-12-30 16:00:00.0 | 1 | 18.35 | false
18451 | 1998-04-11 00:00:00.0 | 1899-12-30 17:00:00.0 | 1 | 14.83 | false
18452 | 1998-04-11 00:00:00.0 | 1899-12-30 18:00:00.0 | 1 | 12.39 | false
18453 | 1998-04-11 00:00:00.0 | 1899-12-30 19:00:00.0 | 1 | 10.5 | false
18454 | 1998-04-11 00:00:00.0 | 1899-12-30 20:00:00.0 | 1 | 9.49 | false
18455 | 1998-04-11 00:00:00.0 | 1899-12-30 21:00:00.0 | 1 | 8.76 | false
18456 | 1998-04-11 00:00:00.0 | 1899-12-30 22:00:00.0 | 1 | 7.97 | false
18457 | 1998-04-11 00:00:00.0 | 1899-12-30 23:00:00.0 | 1 | 6.952 | false
18458 | 1998-04-12 00:00:00.0 | 1899-12-30 00:00:00.0 | 1 | 5.958 | false
18459 | 1998-04-12 00:00:00.0 | 1899-12-30 01:00:00.0 | 1 | 5.058 | false
18460 | 1998-04-12 00:00:00.0 | 1899-12-30 02:00:00.0 | 1 | 4.384 | false
18461 | 1998-04-12 00:00:00.0 | 1899-12-30 03:00:00.0 | 1 | 3.923 | false
18462 | 1998-04-12 00:00:00.0 | 1899-12-30 04:00:00.0 | 1 | 3.625 | false
18463 | 1998-04-12 00:00:00.0 | 1899-12-30 05:00:00.0 | 1 | 3.561 | false
18464 | 1998-04-12 00:00:00.0 | 1899-12-30 06:00:00.0 | 1 | 3.458 | false
18465 | 1998-04-12 00:00:00.0 | 1899-12-30 07:00:00.0 | 1 | 3.718 | false
18466 | 1998-04-12 00:00:00.0 | 1899-12-30 08:00:00.0 | 1 | 5.832 | false
18467 | 1998-04-12 00:00:00.0 | 1899-12-30 09:00:00.0 | 1 | 10.82 | false
18468 | 1998-04-12 00:00:00.0 | 1899-12-30 10:00:00.0 | 1 | 14.7 | false
18469 | 1998-04-12 00:00:00.0 | 1899-12-30 11:00:00.0 | 1 | 19.86 | false
18470 | 1998-04-12 00:00:00.0 | 1899-12-30 12:00:00.0 | 1 | 23.54 | false
18471 | 1998-04-12 00:00:00.0 | 1899-12-30 13:00:00.0 | 1 | 25.65 | false
18472 | 1998-04-12 00:00:00.0 | 1899-12-30 14:00:00.0 | 1 | 26.42 | false
18473 | 1998-04-12 00:00:00.0 | 1899-12-30 15:00:00.0 | 1 | 25.13 | false
18474 | 1998-04-12 00:00:00.0 | 1899-12-30 16:00:00.0 | 1 | 21.37 | false
18475 | 1998-04-12 00:00:00.0 | 1899-12-30 17:00:00.0 | 1 | 18.57 | false
18476 | 1998-04-12 00:00:00.0 | 1899-12-30 18:00:00.0 | 1 | 15.86 | false
18477 | 1998-04-12 00:00:00.0 | 1899-12-30 19:00:00.0 | 1 | 13.09 | false
18478 | 1998-04-12 00:00:00.0 | 1899-12-30 20:00:00.0 | 1 | 10.69 | false
18479 | 1998-04-12 00:00:00.0 | 1899-12-30 21:00:00.0 | 1 | 9.03 | false
18480 | 1998-04-12 00:00:00.0 | 1899-12-30 22:00:00.0 | 1 | 8.05 | false
18481 | 1998-04-12 00:00:00.0 | 1899-12-30 23:00:00.0 | 1 | 6.98 | false
18482 | 1998-04-13 00:00:00.0 | 1899-12-30 00:00:00.0 | 1 | 5.976 | false
18483 | 1998-04-13 00:00:00.0 | 1899-12-30 01:00:00.0 | 1 | 5.284 | false
18484 | 1998-04-13 00:00:00.0 | 1899-12-30 02:00:00.0 | 1 | 5.091 | false
18485 | 1998-04-13 00:00:00.0 | 1899-12-30 03:00:00.0 | 1 | 4.589 | false
18486 | 1998-04-13 00:00:00.0 | 1899-12-30 04:00:00.0 | 1 | 3.947 | false
18487 | 1998-04-13 00:00:00.0 | 1899-12-30 05:00:00.0 | 1 | 3.667 | false
18488 | 1998-04-13 00:00:00.0 | 1899-12-30 06:00:00.0 | 1 | 3.88 | false
18489 | 1998-04-13 00:00:00.0 | 1899-12-30 07:00:00.0 | 1 | 4.429 | false
18490 | 1998-04-13 00:00:00.0 | 1899-12-30 08:00:00.0 | 1 | 5.677 | false
18491 | 1998-04-13 00:00:00.0 | 1899-12-30 09:00:00.0 | 1 | 8.85 | false
18492 | 1998-04-13 00:00:00.0 | 1899-12-30 10:00:00.0 | 1 | 11.4 | false
18493 | 1998-04-13 00:00:00.0 | 1899-12-30 11:00:00.0 | 1 | 12.45 | false
18494 | 1998-04-13 00:00:00.0 | 1899-12-30 12:00:00.0 | 1 | 12.02 | false
18495 | 1998-04-13 00:00:00.0 | 1899-12-30 13:00:00.0 | 1 | 10.92 | false
18496 | 1998-04-13 00:00:00.0 | 1899-12-30 14:00:00.0 | 1 | 13.64 | false
18497 | 1998-04-13 00:00:00.0 | 1899-12-30 15:00:00.0 | 1 | 16.59 | false
18498 | 1998-04-13 00:00:00.0 | 1899-12-30 16:00:00.0 | 1 | 17.19 | false
18499 | 1998-04-13 00:00:00.0 | 1899-12-30 17:00:00.0 | 1 | 17.27 | false
18500 | 1998-04-13 00:00:00.0 | 1899-12-30 18:00:00.0 | 1 | 14.63 | false
18501 | 1998-04-13 00:00:00.0 | 1899-12-30 19:00:00.0 | 1 | 11.74 | false
18502 | 1998-04-13 00:00:00.0 | 1899-12-30 20:00:00.0 | 1 | 9.48 | false
18503 | 1998-04-13 00:00:00.0 | 1899-12-30 21:00:00.0 | 1 | 8.24 | false
18504 | 1998-04-13 00:00:00.0 | 1899-12-30 22:00:00.0 | 1 | 7.55 | false
18505 | 1998-04-13 00:00:00.0 | 1899-12-30 23:00:00.0 | 1 | 6.608 | false
18506 | 1998-04-14 00:00:00.0 | 1899-12-30 00:00:00.0 | 1 | 5.95 | false
18507 | 1998-04-14 00:00:00.0 | 1899-12-30 01:00:00.0 | 1 | 5.306 | false
18508 | 1998-04-14 00:00:00.0 | 1899-12-30 02:00:00.0 | 1 | 4.799 | false
18509 | 1998-04-14 00:00:00.0 | 1899-12-30 03:00:00.0 | 1 | 4.62 | false
18510 | 1998-04-14 00:00:00.0 | 1899-12-30 04:00:00.0 | 1 | 4.535 | false
18511 | 1998-04-14 00:00:00.0 | 1899-12-30 05:00:00.0 | 1 | 4.095 | false
18512 | 1998-04-14 00:00:00.0 | 1899-12-30 06:00:00.0 | 1 | 3.3 | false
18513 | 1998-04-14 00:00:00.0 | 1899-12-30 07:00:00.0 | 1 | 3.512 | false
18514 | 1998-04-14 00:00:00.0 | 1899-12-30 08:00:00.0 | 1 | 6.307 | false
18515 | 1998-04-14 00:00:00.0 | 1899-12-30 09:00:00.0 | 1 | 9.81 | false
18516 | 1998-04-14 00:00:00.0 | 1899-12-30 10:00:00.0 | 1 | 15.64 | false
18517 | 1998-04-14 00:00:00.0 | 1899-12-30 11:00:00.0 | 1 | 19.94 | false
18518 | 1998-04-14 00:00:00.0 | 1899-12-30 12:00:00.0 | 1 | 19.87 | false
18519 | 1998-04-14 00:00:00.0 | 1899-12-30 13:00:00.0 | 1 | 24.57 | false
18520 | 1998-04-14 00:00:00.0 | 1899-12-30 14:00:00.0 | 1 | 26.27 | false
7805 | 1997-01-23 00:00:00.0 | 1899-12-30 02:00:00.0 | 1 | 1.206 | false
7806 | 1997-01-23 00:00:00.0 | 1899-12-30 03:00:00.0 | 1 | 1.171 | false
7807 | 1997-01-23 00:00:00.0 | 1899-12-30 04:00:00.0 | 1 | 1.168 | false
7808 | 1997-01-23 00:00:00.0 | 1899-12-30 05:00:00.0 | 1 | 1.156 | false
7809 | 1997-01-23 00:00:00.0 | 1899-12-30 06:00:00.0 | 1 | 1.109 | false
7810 | 1997-01-23 00:00:00.0 | 1899-12-30 07:00:00.0 | 1 | 1.064 | false
7811 | 1997-01-23 00:00:00.0 | 1899-12-30 08:00:00.0 | 1 | 1.008 | false
7812 | 1997-01-23 00:00:00.0 | 1899-12-30 09:00:00.0 | 1 | .99 | false
7813 | 1997-01-23 00:00:00.0 | 1899-12-30 10:00:00.0 | 1 | 1.531 | false
7814 | 1997-01-23 00:00:00.0 | 1899-12-30 11:00:00.0 | 1 | 3.915 | false
42416 | 1997-11-15 00:00:00.0 | 1899-12-30 19:00:00.0 | 2 | 6.199 | false
42417 | 1997-11-15 00:00:00.0 | 1899-12-30 20:00:00.0 | 2 | 5.419 | false
42418 | 1997-11-15 00:00:00.0 | 1899-12-30 21:00:00.0 | 2 | 4.721 | false
42419 | 1997-11-15 00:00:00.0 | 1899-12-30 22:00:00.0 | 2 | 4.074 | false
42420 | 1997-11-15 00:00:00.0 | 1899-12-30 23:00:00.0 | 2 | 3.493 | false
42421 | 1997-11-16 00:00:00.0 | 1899-12-30 00:00:00.0 | 2 | 2.952 | false
42422 | 1997-11-16 00:00:00.0 | 1899-12-30 01:00:00.0 | 2 | 2.421 | false
42423 | 1997-11-16 00:00:00.0 | 1899-12-30 02:00:00.0 | 2 | 1.937 | false
42424 | 1997-11-16 00:00:00.0 | 1899-12-30 03:00:00.0 | 2 | 1.526 | false
42425 | 1997-11-16 00:00:00.0 | 1899-12-30 04:00:00.0 | 2 | 1.264 | false
49854 | 1998-09-21 00:00:00.0 | 1899-12-30 17:00:00.0 | 2 | 33.6 | false
49855 | 1998-09-21 00:00:00.0 | 1899-12-30 18:00:00.0 | 2 | 32.88 | false
47469 | 1998-06-14 00:00:00.0 | 1899-12-30 08:00:00.0 | 2 | 19.24 | false
47470 | 1998-06-14 00:00:00.0 | 1899-12-30 09:00:00.0 | 2 | 20.4 | false
47471 | 1998-06-14 00:00:00.0 | 1899-12-30 10:00:00.0 | 2 | 22.53 | false
47472 | 1998-06-14 00:00:00.0 | 1899-12-30 11:00:00.0 | 2 | 25.26 | false
47473 | 1998-06-14 00:00:00.0 | 1899-12-30 12:00:00.0 | 2 | 28.27 | false
47474 | 1998-06-14 00:00:00.0 | 1899-12-30 13:00:00.0 | 2 | 31.15 | false
47475 | 1998-06-14 00:00:00.0 | 1899-12-30 14:00:00.0 | 2 | 33.91 | false
47476 | 1998-06-14 00:00:00.0 | 1899-12-30 15:00:00.0 | 2 | 35.92 | false
47477 | 1998-06-14 00:00:00.0 | 1899-12-30 16:00:00.0 | 2 | 37.05 | false
47478 | 1998-06-14 00:00:00.0 | 1899-12-30 17:00:00.0 | 2 | 37.72 | false
47479 | 1998-06-14 00:00:00.0 | 1899-12-30 18:00:00.0 | 2 | 37.83 | false
47480 | 1998-06-14 00:00:00.0 | 1899-12-30 19:00:00.0 | 2 | 37.23 | false
47481 | 1998-06-14 00:00:00.0 | 1899-12-30 20:00:00.0 | 2 | 35.8 | false
47482 | 1998-06-14 00:00:00.0 | 1899-12-30 21:00:00.0 | 2 | 33.7 | false
47483 | 1998-06-14 00:00:00.0 | 1899-12-30 22:00:00.0 | 2 | 31.44 | false
47484 | 1998-06-14 00:00:00.0 | 1899-12-30 23:00:00.0 | 2 | 29.42 | false
47485 | 1998-06-15 00:00:00.0 | 1899-12-30 00:00:00.0 | 2 | 27.67 | false
47486 | 1998-06-15 00:00:00.0 | 1899-12-30 01:00:00.0 | 2 | 26.14 | false
47487 | 1998-06-15 00:00:00.0 | 1899-12-30 02:00:00.0 | 2 | 24.79 | false
47488 | 1998-06-15 00:00:00.0 | 1899-12-30 03:00:00.0 | 2 | 23.6 | false
47489 | 1998-06-15 00:00:00.0 | 1899-12-30 04:00:00.0 | 2 | 22.54 | false
47490 | 1998-06-15 00:00:00.0 | 1899-12-30 05:00:00.0 | 2 | 21.56 | false
47491 | 1998-06-15 00:00:00.0 | 1899-12-30 06:00:00.0 | 2 | 20.7 | false
47492 | 1998-06-15 00:00:00.0 | 1899-12-30 07:00:00.0 | 2 | 19.98 | false
47493 | 1998-06-15 00:00:00.0 | 1899-12-30 08:00:00.0 | 2 | 19.92 | false
47494 | 1998-06-15 00:00:00.0 | 1899-12-30 09:00:00.0 | 2 | 21.04 | false
47495 | 1998-06-15 00:00:00.0 | 1899-12-30 10:00:00.0 | 2 | 23.13 | false
47496 | 1998-06-15 00:00:00.0 | 1899-12-30 11:00:00.0 | 2 | 25.94 | false
47497 | 1998-06-15 00:00:00.0 | 1899-12-30 12:00:00.0 | 2 | 28.96 | false
47498 | 1998-06-15 00:00:00.0 | 1899-12-30 13:00:00.0 | 2 | 31.77 | false
47499 | 1998-06-15 00:00:00.0 | 1899-12-30 14:00:00.0 | 2 | 33.81 | false
47500 | 1998-06-15 00:00:00.0 | 1899-12-30 15:00:00.0 | 2 | 35.52 | false
47501 | 1998-06-15 00:00:00.0 | 1899-12-30 16:00:00.0 | 2 | 37.29 | false
47502 | 1998-06-15 00:00:00.0 | 1899-12-30 17:00:00.0 | 2 | 38.34 | false
47503 | 1998-06-15 00:00:00.0 | 1899-12-30 18:00:00.0 | 2 | 38.26 | false
47504 | 1998-06-15 00:00:00.0 | 1899-12-30 19:00:00.0 | 2 | 37.33 | false
47505 | 1998-06-15 00:00:00.0 | 1899-12-30 20:00:00.0 | 2 | 35.78 | false
47506 | 1998-06-15 00:00:00.0 | 1899-12-30 21:00:00.0 | 2 | 33.76 | false
47507 | 1998-06-15 00:00:00.0 | 1899-12-30 22:00:00.0 | 2 | 31.62 | false
47508 | 1998-06-15 00:00:00.0 | 1899-12-30 23:00:00.0 | 2 | 29.79 | false
47509 | 1998-06-16 00:00:00.0 | 1899-12-30 00:00:00.0 | 2 | 28.28 | false
47510 | 1998-06-16 00:00:00.0 | 1899-12-30 01:00:00.0 | 2 | 27 | false
47511 | 1998-06-16 00:00:00.0 | 1899-12-30 02:00:00.0 | 2 | 25.87 | false
47512 | 1998-06-16 00:00:00.0 | 1899-12-30 03:00:00.0 | 2 | 24.84 | false
47513 | 1998-06-16 00:00:00.0 | 1899-12-30 04:00:00.0 | 2 | 23.84 | false
47514 | 1998-06-16 00:00:00.0 | 1899-12-30 05:00:00.0 | 2 | 22.92 | false
47515 | 1998-06-16 00:00:00.0 | 1899-12-30 06:00:00.0 | 2 | 22.03 | false
47516 | 1998-06-16 00:00:00.0 | 1899-12-30 07:00:00.0 | 2 | 21.29 | false
47517 | 1998-06-16 00:00:00.0 | 1899-12-30 08:00:00.0 | 2 | 21.24 | false
47518 | 1998-06-16 00:00:00.0 | 1899-12-30 09:00:00.0 | 2 | 22.23 | false
47519 | 1998-06-16 00:00:00.0 | 1899-12-30 10:00:00.0 | 2 | 23.9 | false
47520 | 1998-06-16 00:00:00.0 | 1899-12-30 11:00:00.0 | 2 | 25.28 | false
47521 | 1998-06-16 00:00:00.0 | 1899-12-30 12:00:00.0 | 2 | 27.1 | false
47522 | 1998-06-16 00:00:00.0 | 1899-12-30 13:00:00.0 | 2 | 29.23 | false
47523 | 1998-06-16 00:00:00.0 | 1899-12-30 14:00:00.0 | 2 | 31.15 | false
47524 | 1998-06-16 00:00:00.0 | 1899-12-30 15:00:00.0 | 2 | 32.76 | false
47525 | 1998-06-16 00:00:00.0 | 1899-12-30 16:00:00.0 | 2 | 33.83 | false
47526 | 1998-06-16 00:00:00.0 | 1899-12-30 17:00:00.0 | 2 | 34.55 | false
47527 | 1998-06-16 00:00:00.0 | 1899-12-30 18:00:00.0 | 2 | 34.73 | false
47528 | 1998-06-16 00:00:00.0 | 1899-12-30 19:00:00.0 | 2 | 34.1 | false
47529 | 1998-06-16 00:00:00.0 | 1899-12-30 20:00:00.0 | 2 | 32.63 | false
47530 | 1998-06-16 00:00:00.0 | 1899-12-30 21:00:00.0 | 2 | 30.62 | false
47531 | 1998-06-16 00:00:00.0 | 1899-12-30 22:00:00.0 | 2 | 28.49 | false
47532 | 1998-06-16 00:00:00.0 | 1899-12-30 23:00:00.0 | 2 | 26.6 | false
47533 | 1998-06-17 00:00:00.0 | 1899-12-30 00:00:00.0 | 2 | 25 | false
47534 | 1998-06-17 00:00:00.0 | 1899-12-30 01:00:00.0 | 2 | 23.6 | false
47535 | 1998-06-17 00:00:00.0 | 1899-12-30 02:00:00.0 | 2 | 22.34 | false
47536 | 1998-06-17 00:00:00.0 | 1899-12-30 03:00:00.0 | 2 | 21.19 | false
47537 | 1998-06-17 00:00:00.0 | 1899-12-30 04:00:00.0 | 2 | 20.16 | false
47538 | 1998-06-17 00:00:00.0 | 1899-12-30 05:00:00.0 | 2 | 19.21 | false
47539 | 1998-06-17 00:00:00.0 | 1899-12-30 06:00:00.0 | 2 | 18.36 | false
47540 | 1998-06-17 00:00:00.0 | 1899-12-30 07:00:00.0 | 2 | 17.67 | false
47541 | 1998-06-17 00:00:00.0 | 1899-12-30 08:00:00.0 | 2 | 17.76 | false
47542 | 1998-06-17 00:00:00.0 | 1899-12-30 09:00:00.0 | 2 | 19 | false
47543 | 1998-06-17 00:00:00.0 | 1899-12-30 10:00:00.0 | 2 | 21.18 | false
47544 | 1998-06-17 00:00:00.0 | 1899-12-30 11:00:00.0 | 2 | 23.97 | false
47545 | 1998-06-17 00:00:00.0 | 1899-12-30 12:00:00.0 | 2 | 26.99 | false
47546 | 1998-06-17 00:00:00.0 | 1899-12-30 13:00:00.0 | 2 | 29.9 | false
47547 | 1998-06-17 00:00:00.0 | 1899-12-30 14:00:00.0 | 2 | 32.72 | false
47548 | 1998-06-17 00:00:00.0 | 1899-12-30 15:00:00.0 | 2 | 35.22 | false
47549 | 1998-06-17 00:00:00.0 | 1899-12-30 16:00:00.0 | 2 | 37.06 | false
48596 | 1998-07-31 00:00:00.0 | 1899-12-30 07:00:00.0 | 2 | 22.42 | false
48597 | 1998-07-31 00:00:00.0 | 1899-12-30 08:00:00.0 | 2 | 22.37 | false
48598 | 1998-07-31 00:00:00.0 | 1899-12-30 09:00:00.0 | 2 | 23.21 | false
48599 | 1998-07-31 00:00:00.0 | 1899-12-30 10:00:00.0 | 2 | 24.97 | false
48600 | 1998-07-31 00:00:00.0 | 1899-12-30 11:00:00.0 | 2 | 27.46 | false
48601 | 1998-07-31 00:00:00.0 | 1899-12-30 12:00:00.0 | 2 | 30.43 | false
48602 | 1998-07-31 00:00:00.0 | 1899-12-30 13:00:00.0 | 2 | 33.52 | false
48603 | 1998-07-31 00:00:00.0 | 1899-12-30 14:00:00.0 | 2 | 36.33 | false
48604 | 1998-07-31 00:00:00.0 | 1899-12-30 15:00:00.0 | 2 | 38.81 | false
48605 | 1998-07-31 00:00:00.0 | 1899-12-30 16:00:00.0 | 2 | 40.3 | false
18839 | 1998-04-27 00:00:00.0 | 1899-12-30 21:00:00.0 | 1 | 21.53 | false
18840 | 1998-04-27 00:00:00.0 | 1899-12-30 22:00:00.0 | 1 | 19.36 | false
18841 | 1998-04-27 00:00:00.0 | 1899-12-30 23:00:00.0 | 1 | 17.56 | false
18842 | 1998-04-28 00:00:00.0 | 1899-12-30 00:00:00.0 | 1 | 16.02 | false
18843 | 1998-04-28 00:00:00.0 | 1899-12-30 01:00:00.0 | 1 | 14.71 | false
18844 | 1998-04-28 00:00:00.0 | 1899-12-30 02:00:00.0 | 1 | 13.56 | false
18845 | 1998-04-28 00:00:00.0 | 1899-12-30 03:00:00.0 | 1 | 12.62 | false
18846 | 1998-04-28 00:00:00.0 | 1899-12-30 04:00:00.0 | 1 | 11.7 | false
18847 | 1998-04-28 00:00:00.0 | 1899-12-30 05:00:00.0 | 1 | 10.87 | false
18848 | 1998-04-28 00:00:00.0 | 1899-12-30 06:00:00.0 | 1 | 10.26 | false
18849 | 1998-04-28 00:00:00.0 | 1899-12-30 07:00:00.0 | 1 | 11.32 | false
18233 | 1998-04-02 00:00:00.0 | 1899-12-30 15:00:00.0 | 1 | 22.63 | false
18234 | 1998-04-02 00:00:00.0 | 1899-12-30 16:00:00.0 | 1 | 22.11 | false
7737 | 1997-01-20 00:00:00.0 | 1899-12-30 06:00:00.0 | 1 | -.76 | true | Interpolated From Section 19
7738 | 1997-01-20 00:00:00.0 | 1899-12-30 07:00:00.0 | 1 | .04 | true | Interpolated From Section 19
7739 | 1997-01-20 00:00:00.0 | 1899-12-30 08:00:00.0 | 1 | .34 | true | Interpolated From Section 19
7740 | 1997-01-20 00:00:00.0 | 1899-12-30 09:00:00.0 | 1 | 1.24 | true | Interpolated From Section 19
7741 | 1997-01-20 00:00:00.0 | 1899-12-30 10:00:00.0 | 1 | 3.14 | true | Interpolated From Section 19
7742 | 1997-01-20 00:00:00.0 | 1899-12-30 11:00:00.0 | 1 | 9.34 | true | Interpolated From Section 19
7743 | 1997-01-20 00:00:00.0 | 1899-12-30 12:00:00.0 | 1 | 11.74 | true | Interpolated From Section 19
7744 | 1997-01-20 00:00:00.0 | 1899-12-30 13:00:00.0 | 1 | 16.44 | true | Interpolated From Section 19
7745 | 1997-01-20 00:00:00.0 | 1899-12-30 14:00:00.0 | 1 | 20.34 | true | Interpolated From Section 19
7746 | 1997-01-20 00:00:00.0 | 1899-12-30 15:00:00.0 | 1 | 21.14 | true | Interpolated From Section 19
7747 | 1997-01-20 00:00:00.0 | 1899-12-30 16:00:00.0 | 1 | 16.04 | true | Interpolated From Section 19
7748 | 1997-01-20 00:00:00.0 | 1899-12-30 17:00:00.0 | 1 | 10.04 | true | Interpolated From Section 19
7749 | 1997-01-20 00:00:00.0 | 1899-12-30 18:00:00.0 | 1 | 6.14 | true | Interpolated From Section 19
7750 | 1997-01-20 00:00:00.0 | 1899-12-30 19:00:00.0 | 1 | 4.04 | true | Interpolated From Section 19
7751 | 1997-01-20 00:00:00.0 | 1899-12-30 20:00:00.0 | 1 | 2.84 | true | Interpolated From Section 19
7752 | 1997-01-20 00:00:00.0 | 1899-12-30 21:00:00.0 | 1 | 2.04 | true | Interpolated From Section 19
7753 | 1997-01-20 00:00:00.0 | 1899-12-30 22:00:00.0 | 1 | 1.94 | true | Interpolated From Section 19
7754 | 1997-01-20 00:00:00.0 | 1899-12-30 23:00:00.0 | 1 | .94 | true | Interpolated From Section 19
7755 | 1997-01-21 00:00:00.0 | 1899-12-30 00:00:00.0 | 1 | .54 | true | Interpolated From Section 19
7756 | 1997-01-21 00:00:00.0 | 1899-12-30 01:00:00.0 | 1 | -.56 | true | Interpolated From Section 19
7757 | 1997-01-21 00:00:00.0 | 1899-12-30 02:00:00.0 | 1 | -1.06 | true | Interpolated From Section 19
7758 | 1997-01-21 00:00:00.0 | 1899-12-30 03:00:00.0 | 1 | -1.16 | true | Interpolated From Section 19
7759 | 1997-01-21 00:00:00.0 | 1899-12-30 04:00:00.0 | 1 | -.66 | true | Interpolated From Section 19
7760 | 1997-01-21 00:00:00.0 | 1899-12-30 05:00:00.0 | 1 | -.86 | true | Interpolated From Section 19
7761 | 1997-01-21 00:00:00.0 | 1899-12-30 06:00:00.0 | 1 | -.46 | true | Interpolated From Section 19
7762 | 1997-01-21 00:00:00.0 | 1899-12-30 07:00:00.0 | 1 | -1.26 | true | Interpolated From Section 19
7763 | 1997-01-21 00:00:00.0 | 1899-12-30 08:00:00.0 | 1 | .24 | true | Interpolated From Section 19
7764 | 1997-01-21 00:00:00.0 | 1899-12-30 09:00:00.0 | 1 | 2.34 | true | Interpolated From Section 19
7765 | 1997-01-21 00:00:00.0 | 1899-12-30 10:00:00.0 | 1 | 7.04 | true | Interpolated From Section 19
7766 | 1997-01-21 00:00:00.0 | 1899-12-30 11:00:00.0 | 1 | 8.54 | true | Interpolated From Section 19
7767 | 1997-01-21 00:00:00.0 | 1899-12-30 12:00:00.0 | 1 | 10.24 | true | Interpolated From Section 19
7768 | 1997-01-21 00:00:00.0 | 1899-12-30 13:00:00.0 | 1 | 12.61 | false
7769 | 1997-01-21 00:00:00.0 | 1899-12-30 14:00:00.0 | 1 | 12.13 | false
7770 | 1997-01-21 00:00:00.0 | 1899-12-30 15:00:00.0 | 1 | 10.74 | false
7771 | 1997-01-21 00:00:00.0 | 1899-12-30 16:00:00.0 | 1 | 10.12 | false
7772 | 1997-01-21 00:00:00.0 | 1899-12-30 17:00:00.0 | 1 | 9.76 | false
7773 | 1997-01-21 00:00:00.0 | 1899-12-30 18:00:00.0 | 1 | 8.04 | false
7774 | 1997-01-21 00:00:00.0 | 1899-12-30 19:00:00.0 | 1 | 6.523 | false
7775 | 1997-01-21 00:00:00.0 | 1899-12-30 20:00:00.0 | 1 | 5.58 | false
7776 | 1997-01-21 00:00:00.0 | 1899-12-30 21:00:00.0 | 1 | 4.338 | false
7777 | 1997-01-21 00:00:00.0 | 1899-12-30 22:00:00.0 | 1 | 3.318 | false
7778 | 1997-01-21 00:00:00.0 | 1899-12-30 23:00:00.0 | 1 | 3.44 | false
7779 | 1997-01-22 00:00:00.0 | 1899-12-30 00:00:00.0 | 1 | 3.988 | false
7780 | 1997-01-22 00:00:00.0 | 1899-12-30 01:00:00.0 | 1 | 3.681 | false
7781 | 1997-01-22 00:00:00.0 | 1899-12-30 02:00:00.0 | 1 | 2.964 | false
7782 | 1997-01-22 00:00:00.0 | 1899-12-30 03:00:00.0 | 1 | 2.372 | false
7783 | 1997-01-22 00:00:00.0 | 1899-12-30 04:00:00.0 | 1 | 2.233 | false
7784 | 1997-01-22 00:00:00.0 | 1899-12-30 05:00:00.0 | 1 | 2.148 | false
7785 | 1997-01-22 00:00:00.0 | 1899-12-30 06:00:00.0 | 1 | 2.164 | false
7786 | 1997-01-22 00:00:00.0 | 1899-12-30 07:00:00.0 | 1 | 2.173 | false
7787 | 1997-01-22 00:00:00.0 | 1899-12-30 08:00:00.0 | 1 | 2.15 | false
7788 | 1997-01-22 00:00:00.0 | 1899-12-30 09:00:00.0 | 1 | 2.699 | false
7789 | 1997-01-22 00:00:00.0 | 1899-12-30 10:00:00.0 | 1 | 3.772 | false
7790 | 1997-01-22 00:00:00.0 | 1899-12-30 11:00:00.0 | 1 | 5.069 | false
7791 | 1997-01-22 00:00:00.0 | 1899-12-30 12:00:00.0 | 1 | 6.12 | false
7792 | 1997-01-22 00:00:00.0 | 1899-12-30 13:00:00.0 | 1 | 7.57 | false
7793 | 1997-01-22 00:00:00.0 | 1899-12-30 14:00:00.0 | 1 | 8.66 | false
7794 | 1997-01-22 00:00:00.0 | 1899-12-30 15:00:00.0 | 1 | 8.71 | false
7795 | 1997-01-22 00:00:00.0 | 1899-12-30 16:00:00.0 | 1 | 8.08 | false
7796 | 1997-01-22 00:00:00.0 | 1899-12-30 17:00:00.0 | 1 | 6.849 | false
7797 | 1997-01-22 00:00:00.0 | 1899-12-30 18:00:00.0 | 1 | 5.544 | false
7798 | 1997-01-22 00:00:00.0 | 1899-12-30 19:00:00.0 | 1 | 4.782 | false
7799 | 1997-01-22 00:00:00.0 | 1899-12-30 20:00:00.0 | 1 | 4.137 | false
7800 | 1997-01-22 00:00:00.0 | 1899-12-30 21:00:00.0 | 1 | 2.883 | false
7801 | 1997-01-22 00:00:00.0 | 1899-12-30 22:00:00.0 | 1 | 1.971 | false
7802 | 1997-01-22 00:00:00.0 | 1899-12-30 23:00:00.0 | 1 | 1.632 | false
7803 | 1997-01-23 00:00:00.0 | 1899-12-30 00:00:00.0 | 1 | 1.417 | false
7804 | 1997-01-23 00:00:00.0 | 1899-12-30 01:00:00.0 | 1 | 1.28 | false
41845 | 1997-10-23 00:00:00.0 | 1899-12-30 00:00:00.0 | 2 | 17.78 | false
41846 | 1997-10-23 00:00:00.0 | 1899-12-30 01:00:00.0 | 2 | 17.24 | false
41847 | 1997-10-23 00:00:00.0 | 1899-12-30 02:00:00.0 | 2 | 16.8 | false
41848 | 1997-10-23 00:00:00.0 | 1899-12-30 03:00:00.0 | 2 | 16.42 | false
41849 | 1997-10-23 00:00:00.0 | 1899-12-30 04:00:00.0 | 2 | 15.97 | false
41850 | 1997-10-23 00:00:00.0 | 1899-12-30 05:00:00.0 | 2 | 15.49 | false
41851 | 1997-10-23 00:00:00.0 | 1899-12-30 06:00:00.0 | 2 | 15.03 | false
41852 | 1997-10-23 00:00:00.0 | 1899-12-30 07:00:00.0 | 2 | 14.69 | false
41853 | 1997-10-23 00:00:00.0 | 1899-12-30 08:00:00.0 | 2 | 14.21 | false
41854 | 1997-10-23 00:00:00.0 | 1899-12-30 09:00:00.0 | 2 | 13.84 | false
8126 | 1997-02-05 00:00:00.0 | 1899-12-30 11:00:00.0 | 1 | 7.81 | false
8127 | 1997-02-05 00:00:00.0 | 1899-12-30 12:00:00.0 | 1 | 11.21 | false
8128 | 1997-02-05 00:00:00.0 | 1899-12-30 13:00:00.0 | 1 | 12.51 | false
8129 | 1997-02-05 00:00:00.0 | 1899-12-30 14:00:00.0 | 1 | 15.73 | false
8130 | 1997-02-05 00:00:00.0 | 1899-12-30 15:00:00.0 | 1 | 17.42 | false
8131 | 1997-02-05 00:00:00.0 | 1899-12-30 16:00:00.0 | 1 | 16.51 | false
8132 | 1997-02-05 00:00:00.0 | 1899-12-30 17:00:00.0 | 1 | 13.94 | false
8133 | 1997-02-05 00:00:00.0 | 1899-12-30 18:00:00.0 | 1 | 10.42 | false
8134 | 1997-02-05 00:00:00.0 | 1899-12-30 19:00:00.0 | 1 | 7.53 | false
8135 | 1997-02-05 00:00:00.0 | 1899-12-30 20:00:00.0 | 1 | 5.486 | false
8136 | 1997-02-05 00:00:00.0 | 1899-12-30 21:00:00.0 | 1 | 3.925 | false
8137 | 1997-02-05 00:00:00.0 | 1899-12-30 22:00:00.0 | 1 | 2.599 | false
8138 | 1997-02-05 00:00:00.0 | 1899-12-30 23:00:00.0 | 1 | 1.497 | false
8139 | 1997-02-06 00:00:00.0 | 1899-12-30 00:00:00.0 | 1 | .533 | false
50152 | 1998-10-04 00:00:00.0 | 1899-12-30 03:00:00.0 | 2 | 17.09 | true | From Previous Hours
41765 | 1997-10-19 00:00:00.0 | 1899-12-30 16:00:00.0 | 2 | 23.24 | false
41766 | 1997-10-19 00:00:00.0 | 1899-12-30 17:00:00.0 | 2 | 23.76 | false
41767 | 1997-10-19 00:00:00.0 | 1899-12-30 18:00:00.0 | 2 | 23.27 | false
41768 | 1997-10-19 00:00:00.0 | 1899-12-30 19:00:00.0 | 2 | 22.15 | false
41769 | 1997-10-19 00:00:00.0 | 1899-12-30 20:00:00.0 | 2 | 20.82 | false
41770 | 1997-10-19 00:00:00.0 | 1899-12-30 21:00:00.0 | 2 | 19.6 | false
41771 | 1997-10-19 00:00:00.0 | 1899-12-30 22:00:00.0 | 2 | 18.51 | false
41772 | 1997-10-19 00:00:00.0 | 1899-12-30 23:00:00.0 | 2 | 17.61 | false
41773 | 1997-10-20 00:00:00.0 | 1899-12-30 00:00:00.0 | 2 | 16.76 | false
41774 | 1997-10-20 00:00:00.0 | 1899-12-30 01:00:00.0 | 2 | 15.95 | false
41775 | 1997-10-20 00:00:00.0 | 1899-12-30 02:00:00.0 | 2 | 15.29 | false
41776 | 1997-10-20 00:00:00.0 | 1899-12-30 03:00:00.0 | 2 | 14.75 | false
41777 | 1997-10-20 00:00:00.0 | 1899-12-30 04:00:00.0 | 2 | 14.22 | false
41778 | 1997-10-20 00:00:00.0 | 1899-12-30 05:00:00.0 | 2 | 13.69 | false
41779 | 1997-10-20 00:00:00.0 | 1899-12-30 06:00:00.0 | 2 | 13.27 | false
41780 | 1997-10-20 00:00:00.0 | 1899-12-30 07:00:00.0 | 2 | 12.8 | false
41781 | 1997-10-20 00:00:00.0 | 1899-12-30 08:00:00.0 | 2 | 12.25 | false
41782 | 1997-10-20 00:00:00.0 | 1899-12-30 09:00:00.0 | 2 | 11.87 | false
41783 | 1997-10-20 00:00:00.0 | 1899-12-30 10:00:00.0 | 2 | 12.27 | false
41784 | 1997-10-20 00:00:00.0 | 1899-12-30 11:00:00.0 | 2 | 13.62 | false
41785 | 1997-10-20 00:00:00.0 | 1899-12-30 12:00:00.0 | 2 | 15.84 | false
41786 | 1997-10-20 00:00:00.0 | 1899-12-30 13:00:00.0 | 2 | 17.58 | false
41787 | 1997-10-20 00:00:00.0 | 1899-12-30 14:00:00.0 | 2 | 18.86 | false
41788 | 1997-10-20 00:00:00.0 | 1899-12-30 15:00:00.0 | 2 | 20.85 | false
41789 | 1997-10-20 00:00:00.0 | 1899-12-30 16:00:00.0 | 2 | 22.51 | false
41790 | 1997-10-20 00:00:00.0 | 1899-12-30 17:00:00.0 | 2 | 23.18 | false
41791 | 1997-10-20 00:00:00.0 | 1899-12-30 18:00:00.0 | 2 | 22.82 | false
41792 | 1997-10-20 00:00:00.0 | 1899-12-30 19:00:00.0 | 2 | 21.72 | false
41793 | 1997-10-20 00:00:00.0 | 1899-12-30 20:00:00.0 | 2 | 20.28 | false
41794 | 1997-10-20 00:00:00.0 | 1899-12-30 21:00:00.0 | 2 | 18.92 | false
41795 | 1997-10-20 00:00:00.0 | 1899-12-30 22:00:00.0 | 2 | 17.74 | false
41796 | 1997-10-20 00:00:00.0 | 1899-12-30 23:00:00.0 | 2 | 16.72 | false
41797 | 1997-10-21 00:00:00.0 | 1899-12-30 00:00:00.0 | 2 | 15.81 | false
41798 | 1997-10-21 00:00:00.0 | 1899-12-30 01:00:00.0 | 2 | 14.98 | false
41799 | 1997-10-21 00:00:00.0 | 1899-12-30 02:00:00.0 | 2 | 14.21 | false
41800 | 1997-10-21 00:00:00.0 | 1899-12-30 03:00:00.0 | 2 | 13.46 | false
41801 | 1997-10-21 00:00:00.0 | 1899-12-30 04:00:00.0 | 2 | 12.75 | false
41802 | 1997-10-21 00:00:00.0 | 1899-12-30 05:00:00.0 | 2 | 12.07 | false
41803 | 1997-10-21 00:00:00.0 | 1899-12-30 06:00:00.0 | 2 | 11.42 | false
41804 | 1997-10-21 00:00:00.0 | 1899-12-30 07:00:00.0 | 2 | 10.81 | false
41805 | 1997-10-21 00:00:00.0 | 1899-12-30 08:00:00.0 | 2 | 10.26 | false
41806 | 1997-10-21 00:00:00.0 | 1899-12-30 09:00:00.0 | 2 | 10.01 | false
41807 | 1997-10-21 00:00:00.0 | 1899-12-30 10:00:00.0 | 2 | 10.76 | false
41808 | 1997-10-21 00:00:00.0 | 1899-12-30 11:00:00.0 | 2 | 12.58 | false
41809 | 1997-10-21 00:00:00.0 | 1899-12-30 12:00:00.0 | 2 | 15.09 | false
41810 | 1997-10-21 00:00:00.0 | 1899-12-30 13:00:00.0 | 2 | 17.8 | false
41811 | 1997-10-21 00:00:00.0 | 1899-12-30 14:00:00.0 | 2 | 20.36 | false
41812 | 1997-10-21 00:00:00.0 | 1899-12-30 15:00:00.0 | 2 | 22.43 | false
41813 | 1997-10-21 00:00:00.0 | 1899-12-30 16:00:00.0 | 2 | 23.84 | false
41814 | 1997-10-21 00:00:00.0 | 1899-12-30 17:00:00.0 | 2 | 24.4 | false
41815 | 1997-10-21 00:00:00.0 | 1899-12-30 18:00:00.0 | 2 | 24.05 | false
41816 | 1997-10-21 00:00:00.0 | 1899-12-30 19:00:00.0 | 2 | 22.86 | false
41817 | 1997-10-21 00:00:00.0 | 1899-12-30 20:00:00.0 | 2 | 21.26 | false
41818 | 1997-10-21 00:00:00.0 | 1899-12-30 21:00:00.0 | 2 | 19.74 | false
41819 | 1997-10-21 00:00:00.0 | 1899-12-30 22:00:00.0 | 2 | 18.39 | false
41820 | 1997-10-21 00:00:00.0 | 1899-12-30 23:00:00.0 | 2 | 17.2 | false
41821 | 1997-10-22 00:00:00.0 | 1899-12-30 00:00:00.0 | 2 | 16.16 | false
41822 | 1997-10-22 00:00:00.0 | 1899-12-30 01:00:00.0 | 2 | 15.2 | false
41823 | 1997-10-22 00:00:00.0 | 1899-12-30 02:00:00.0 | 2 | 14.36 | false
41824 | 1997-10-22 00:00:00.0 | 1899-12-30 03:00:00.0 | 2 | 13.58 | false
41825 | 1997-10-22 00:00:00.0 | 1899-12-30 04:00:00.0 | 2 | 12.84 | false
41826 | 1997-10-22 00:00:00.0 | 1899-12-30 05:00:00.0 | 2 | 12.14 | false
41827 | 1997-10-22 00:00:00.0 | 1899-12-30 06:00:00.0 | 2 | 11.48 | false
41828 | 1997-10-22 00:00:00.0 | 1899-12-30 07:00:00.0 | 2 | 10.87 | false
41829 | 1997-10-22 00:00:00.0 | 1899-12-30 08:00:00.0 | 2 | 10.31 | false
41830 | 1997-10-22 00:00:00.0 | 1899-12-30 09:00:00.0 | 2 | 10.05 | false
41831 | 1997-10-22 00:00:00.0 | 1899-12-30 10:00:00.0 | 2 | 10.86 | false
41832 | 1997-10-22 00:00:00.0 | 1899-12-30 11:00:00.0 | 2 | 12.83 | false
41833 | 1997-10-22 00:00:00.0 | 1899-12-30 12:00:00.0 | 2 | 15.38 | false
41834 | 1997-10-22 00:00:00.0 | 1899-12-30 13:00:00.0 | 2 | 18.07 | false
41835 | 1997-10-22 00:00:00.0 | 1899-12-30 14:00:00.0 | 2 | 20.71 | false
41836 | 1997-10-22 00:00:00.0 | 1899-12-30 15:00:00.0 | 2 | 22.72 | false
41837 | 1997-10-22 00:00:00.0 | 1899-12-30 16:00:00.0 | 2 | 24.02 | false
41838 | 1997-10-22 00:00:00.0 | 1899-12-30 17:00:00.0 | 2 | 24.65 | false
41839 | 1997-10-22 00:00:00.0 | 1899-12-30 18:00:00.0 | 2 | 24.33 | false
41840 | 1997-10-22 00:00:00.0 | 1899-12-30 19:00:00.0 | 2 | 23.09 | false
41841 | 1997-10-22 00:00:00.0 | 1899-12-30 20:00:00.0 | 2 | 21.67 | false
41842 | 1997-10-22 00:00:00.0 | 1899-12-30 21:00:00.0 | 2 | 20.42 | false
41843 | 1997-10-22 00:00:00.0 | 1899-12-30 22:00:00.0 | 2 | 19.37 | false
41844 | 1997-10-22 00:00:00.0 | 1899-12-30 23:00:00.0 | 2 | 18.49 | false
49934 | 1998-09-25 00:00:00.0 | 1899-12-30 01:00:00.0 | 2 | 23.68 | false
49935 | 1998-09-25 00:00:00.0 | 1899-12-30 02:00:00.0 | 2 | 23.11 | false
49936 | 1998-09-25 00:00:00.0 | 1899-12-30 03:00:00.0 | 2 | 22.53 | false
49937 | 1998-09-25 00:00:00.0 | 1899-12-30 04:00:00.0 | 2 | 21.95 | false
49938 | 1998-09-25 00:00:00.0 | 1899-12-30 05:00:00.0 | 2 | 21.18 | false
49939 | 1998-09-25 00:00:00.0 | 1899-12-30 06:00:00.0 | 2 | 20.33 | false
49940 | 1998-09-25 00:00:00.0 | 1899-12-30 07:00:00.0 | 2 | 19.74 | false
49941 | 1998-09-25 00:00:00.0 | 1899-12-30 08:00:00.0 | 2 | 19.41 | false
49942 | 1998-09-25 00:00:00.0 | 1899-12-30 09:00:00.0 | 2 | 19.35 | false
49943 | 1998-09-25 00:00:00.0 | 1899-12-30 10:00:00.0 | 2 | 20 | false
49944 | 1998-09-25 00:00:00.0 | 1899-12-30 11:00:00.0 | 2 | 21.98 | false
50304 | 1998-10-10 00:00:00.0 | 1899-12-30 11:00:00.0 | 2 | 12.92 | true | From Previous Hours
50305 | 1998-10-10 00:00:00.0 | 1899-12-30 12:00:00.0 | 2 | 13.99 | true | From Previous Hours
50306 | 1998-10-10 00:00:00.0 | 1899-12-30 13:00:00.0 | 2 | 14.95 | true | From Previous Hours
50307 | 1998-10-10 00:00:00.0 | 1899-12-30 14:00:00.0 | 2 | 15.82 | true | From Previous Hours
50308 | 1998-10-10 00:00:00.0 | 1899-12-30 15:00:00.0 | 2 | 16.9 | true | From Previous Hours
50309 | 1998-10-10 00:00:00.0 | 1899-12-30 16:00:00.0 | 2 | 18.02 | true | From Previous Hours
50310 | 1998-10-10 00:00:00.0 | 1899-12-30 17:00:00.0 | 2 | 17.76 | true | From Previous Hours
50311 | 1998-10-10 00:00:00.0 | 1899-12-30 18:00:00.0 | 2 | 17.11 | true | From Previous Hours
50312 | 1998-10-10 00:00:00.0 | 1899-12-30 19:00:00.0 | 2 | 16.23 | true | From Previous Hours
42280 | 1997-11-10 00:00:00.0 | 1899-12-30 03:00:00.0 | 2 | 6.974 | false
49856 | 1998-09-21 00:00:00.0 | 1899-12-30 19:00:00.0 | 2 | 31.71 | false
49857 | 1998-09-21 00:00:00.0 | 1899-12-30 20:00:00.0 | 2 | 29.88 | false
49858 | 1998-09-21 00:00:00.0 | 1899-12-30 21:00:00.0 | 2 | 28.09 | false
49859 | 1998-09-21 00:00:00.0 | 1899-12-30 22:00:00.0 | 2 | 26.57 | false
49860 | 1998-09-21 00:00:00.0 | 1899-12-30 23:00:00.0 | 2 | 25.25 | false
49861 | 1998-09-22 00:00:00.0 | 1899-12-30 00:00:00.0 | 2 | 24.05 | false
49862 | 1998-09-22 00:00:00.0 | 1899-12-30 01:00:00.0 | 2 | 22.97 | false
49863 | 1998-09-22 00:00:00.0 | 1899-12-30 02:00:00.0 | 2 | 22.1 | false
49864 | 1998-09-22 00:00:00.0 | 1899-12-30 03:00:00.0 | 2 | 21.32 | false
49865 | 1998-09-22 00:00:00.0 | 1899-12-30 04:00:00.0 | 2 | 20.63 | false
49866 | 1998-09-22 00:00:00.0 | 1899-12-30 05:00:00.0 | 2 | 19.99 | false
49867 | 1998-09-22 00:00:00.0 | 1899-12-30 06:00:00.0 | 2 | 19.4 | false
49868 | 1998-09-22 00:00:00.0 | 1899-12-30 07:00:00.0 | 2 | 18.81 | false
49869 | 1998-09-22 00:00:00.0 | 1899-12-30 08:00:00.0 | 2 | 18.31 | false
49870 | 1998-09-22 00:00:00.0 | 1899-12-30 09:00:00.0 | 2 | 18.54 | false
49871 | 1998-09-22 00:00:00.0 | 1899-12-30 10:00:00.0 | 2 | 19.87 | false
49872 | 1998-09-22 00:00:00.0 | 1899-12-30 11:00:00.0 | 2 | 22.17 | false
49873 | 1998-09-22 00:00:00.0 | 1899-12-30 12:00:00.0 | 2 | 24.99 | false
49874 | 1998-09-22 00:00:00.0 | 1899-12-30 13:00:00.0 | 2 | 27.61 | false
49875 | 1998-09-22 00:00:00.0 | 1899-12-30 14:00:00.0 | 2 | 29.89 | false
49876 | 1998-09-22 00:00:00.0 | 1899-12-30 15:00:00.0 | 2 | 31.47 | false
49877 | 1998-09-22 00:00:00.0 | 1899-12-30 16:00:00.0 | 2 | 31.84 | false
49878 | 1998-09-22 00:00:00.0 | 1899-12-30 17:00:00.0 | 2 | 32 | false
49879 | 1998-09-22 00:00:00.0 | 1899-12-30 18:00:00.0 | 2 | 31.95 | false
49880 | 1998-09-22 00:00:00.0 | 1899-12-30 19:00:00.0 | 2 | 30.96 | false
49881 | 1998-09-22 00:00:00.0 | 1899-12-30 20:00:00.0 | 2 | 29.42 | false
49882 | 1998-09-22 00:00:00.0 | 1899-12-30 21:00:00.0 | 2 | 27.94 | false
49883 | 1998-09-22 00:00:00.0 | 1899-12-30 22:00:00.0 | 2 | 26.58 | false
49884 | 1998-09-22 00:00:00.0 | 1899-12-30 23:00:00.0 | 2 | 25.46 | false
49885 | 1998-09-23 00:00:00.0 | 1899-12-30 00:00:00.0 | 2 | 24.66 | false
49886 | 1998-09-23 00:00:00.0 | 1899-12-30 01:00:00.0 | 2 | 23.92 | false
49887 | 1998-09-23 00:00:00.0 | 1899-12-30 02:00:00.0 | 2 | 23.22 | false
49888 | 1998-09-23 00:00:00.0 | 1899-12-30 03:00:00.0 | 2 | 22.45 | false
49889 | 1998-09-23 00:00:00.0 | 1899-12-30 04:00:00.0 | 2 | 21.68 | false
49890 | 1998-09-23 00:00:00.0 | 1899-12-30 05:00:00.0 | 2 | 21.04 | false
49891 | 1998-09-23 00:00:00.0 | 1899-12-30 06:00:00.0 | 2 | 20.48 | false
49892 | 1998-09-23 00:00:00.0 | 1899-12-30 07:00:00.0 | 2 | 20.06 | false
49893 | 1998-09-23 00:00:00.0 | 1899-12-30 08:00:00.0 | 2 | 19.84 | false
49894 | 1998-09-23 00:00:00.0 | 1899-12-30 09:00:00.0 | 2 | 19.96 | false
49895 | 1998-09-23 00:00:00.0 | 1899-12-30 10:00:00.0 | 2 | 20.78 | false
49896 | 1998-09-23 00:00:00.0 | 1899-12-30 11:00:00.0 | 2 | 22.23 | false
49897 | 1998-09-23 00:00:00.0 | 1899-12-30 12:00:00.0 | 2 | 24.04 | false
49898 | 1998-09-23 00:00:00.0 | 1899-12-30 13:00:00.0 | 2 | 26.23 | false
49899 | 1998-09-23 00:00:00.0 | 1899-12-30 14:00:00.0 | 2 | 28.68 | false
49900 | 1998-09-23 00:00:00.0 | 1899-12-30 15:00:00.0 | 2 | 30.67 | false
49901 | 1998-09-23 00:00:00.0 | 1899-12-30 16:00:00.0 | 2 | 32.25 | false
49902 | 1998-09-23 00:00:00.0 | 1899-12-30 17:00:00.0 | 2 | 32.79 | false
49903 | 1998-09-23 00:00:00.0 | 1899-12-30 18:00:00.0 | 2 | 32.06 | false
49904 | 1998-09-23 00:00:00.0 | 1899-12-30 19:00:00.0 | 2 | 30.5 | false
49905 | 1998-09-23 00:00:00.0 | 1899-12-30 20:00:00.0 | 2 | 28.9 | false
49906 | 1998-09-23 00:00:00.0 | 1899-12-30 21:00:00.0 | 2 | 27.33 | false
49907 | 1998-09-23 00:00:00.0 | 1899-12-30 22:00:00.0 | 2 | 25.89 | false
49908 | 1998-09-23 00:00:00.0 | 1899-12-30 23:00:00.0 | 2 | 24.49 | false
49909 | 1998-09-24 00:00:00.0 | 1899-12-30 00:00:00.0 | 2 | 23.62 | false
49910 | 1998-09-24 00:00:00.0 | 1899-12-30 01:00:00.0 | 2 | 22.86 | false
49911 | 1998-09-24 00:00:00.0 | 1899-12-30 02:00:00.0 | 2 | 21.98 | false
49912 | 1998-09-24 00:00:00.0 | 1899-12-30 03:00:00.0 | 2 | 21.23 | false
49913 | 1998-09-24 00:00:00.0 | 1899-12-30 04:00:00.0 | 2 | 20.6 | false
49914 | 1998-09-24 00:00:00.0 | 1899-12-30 05:00:00.0 | 2 | 20.06 | false
49915 | 1998-09-24 00:00:00.0 | 1899-12-30 06:00:00.0 | 2 | 19.59 | false
49916 | 1998-09-24 00:00:00.0 | 1899-12-30 07:00:00.0 | 2 | 19.1 | false
49917 | 1998-09-24 00:00:00.0 | 1899-12-30 08:00:00.0 | 2 | 18.64 | false
49918 | 1998-09-24 00:00:00.0 | 1899-12-30 09:00:00.0 | 2 | 18.75 | false
49919 | 1998-09-24 00:00:00.0 | 1899-12-30 10:00:00.0 | 2 | 19.76 | false
49920 | 1998-09-24 00:00:00.0 | 1899-12-30 11:00:00.0 | 2 | 21.88 | false
49921 | 1998-09-24 00:00:00.0 | 1899-12-30 12:00:00.0 | 2 | 24.67 | false
49922 | 1998-09-24 00:00:00.0 | 1899-12-30 13:00:00.0 | 2 | 27.73 | false
49923 | 1998-09-24 00:00:00.0 | 1899-12-30 14:00:00.0 | 2 | 29.91 | false
49924 | 1998-09-24 00:00:00.0 | 1899-12-30 15:00:00.0 | 2 | 31.61 | false
49925 | 1998-09-24 00:00:00.0 | 1899-12-30 16:00:00.0 | 2 | 32.97 | false
49926 | 1998-09-24 00:00:00.0 | 1899-12-30 17:00:00.0 | 2 | 33.84 | false
49927 | 1998-09-24 00:00:00.0 | 1899-12-30 18:00:00.0 | 2 | 33.75 | false
49928 | 1998-09-24 00:00:00.0 | 1899-12-30 19:00:00.0 | 2 | 32.22 | false
49929 | 1998-09-24 00:00:00.0 | 1899-12-30 20:00:00.0 | 2 | 29.97 | false
49930 | 1998-09-24 00:00:00.0 | 1899-12-30 21:00:00.0 | 2 | 27.98 | false
49931 | 1998-09-24 00:00:00.0 | 1899-12-30 22:00:00.0 | 2 | 26.41 | false
49932 | 1998-09-24 00:00:00.0 | 1899-12-30 23:00:00.0 | 2 | 25.19 | false
49933 | 1998-09-25 00:00:00.0 | 1899-12-30 00:00:00.0 | 2 | 24.35 | false
18209 | 1998-04-01 00:00:00.0 | 1899-12-30 15:00:00.0 | 1 | 23.15 | false
18210 | 1998-04-01 00:00:00.0 | 1899-12-30 16:00:00.0 | 1 | 21.58 | false
18211 | 1998-04-01 00:00:00.0 | 1899-12-30 17:00:00.0 | 1 | 17.7 | false
18212 | 1998-04-01 00:00:00.0 | 1899-12-30 18:00:00.0 | 1 | 14.07 | false
18213 | 1998-04-01 00:00:00.0 | 1899-12-30 19:00:00.0 | 1 | 12.38 | false
18214 | 1998-04-01 00:00:00.0 | 1899-12-30 20:00:00.0 | 1 | 11.04 | false
18215 | 1998-04-01 00:00:00.0 | 1899-12-30 21:00:00.0 | 1 | 9.26 | false
18216 | 1998-04-01 00:00:00.0 | 1899-12-30 22:00:00.0 | 1 | 7.64 | false
18217 | 1998-04-01 00:00:00.0 | 1899-12-30 23:00:00.0 | 1 | 6.363 | false
18218 | 1998-04-02 00:00:00.0 | 1899-12-30 00:00:00.0 | 1 | 5.263 | false
18219 | 1998-04-02 00:00:00.0 | 1899-12-30 01:00:00.0 | 1 | 4.407 | false
18220 | 1998-04-02 00:00:00.0 | 1899-12-30 02:00:00.0 | 1 | 3.9 | false
48606 | 1998-07-31 00:00:00.0 | 1899-12-30 17:00:00.0 | 2 | 40.38 | false
48607 | 1998-07-31 00:00:00.0 | 1899-12-30 18:00:00.0 | 2 | 39.48 | false
48608 | 1998-07-31 00:00:00.0 | 1899-12-30 19:00:00.0 | 2 | 38.56 | false
48609 | 1998-07-31 00:00:00.0 | 1899-12-30 20:00:00.0 | 2 | 37.04 | false
48610 | 1998-07-31 00:00:00.0 | 1899-12-30 21:00:00.0 | 2 | 35.16 | false
48611 | 1998-07-31 00:00:00.0 | 1899-12-30 22:00:00.0 | 2 | 33.32 | false
48612 | 1998-07-31 00:00:00.0 | 1899-12-30 23:00:00.0 | 2 | 31.77 | false
48613 | 1998-08-01 00:00:00.0 | 1899-12-30 00:00:00.0 | 2 | 30.44 | false
48614 | 1998-08-01 00:00:00.0 | 1899-12-30 01:00:00.0 | 2 | 29.26 | false
48615 | 1998-08-01 00:00:00.0 | 1899-12-30 02:00:00.0 | 2 | 28.19 | false
48616 | 1998-08-01 00:00:00.0 | 1899-12-30 03:00:00.0 | 2 | 27.2 | false
48617 | 1998-08-01 00:00:00.0 | 1899-12-30 04:00:00.0 | 2 | 26.27 | false
19387 | 1998-05-20 00:00:00.0 | 1899-12-30 17:00:00.0 | 1 | 27.4 | false
19388 | 1998-05-20 00:00:00.0 | 1899-12-30 18:00:00.0 | 1 | 28.27 | false
18235 | 1998-04-02 00:00:00.0 | 1899-12-30 17:00:00.0 | 1 | 20.26 | false
18236 | 1998-04-02 00:00:00.0 | 1899-12-30 18:00:00.0 | 1 | 17.49 | false
18237 | 1998-04-02 00:00:00.0 | 1899-12-30 19:00:00.0 | 1 | 14.83 | false
18238 | 1998-04-02 00:00:00.0 | 1899-12-30 20:00:00.0 | 1 | 13.14 | false
18239 | 1998-04-02 00:00:00.0 | 1899-12-30 21:00:00.0 | 1 | 11.97 | false
18240 | 1998-04-02 00:00:00.0 | 1899-12-30 22:00:00.0 | 1 | 11.23 | false
18241 | 1998-04-02 00:00:00.0 | 1899-12-30 23:00:00.0 | 1 | 10.55 | false
18242 | 1998-04-03 00:00:00.0 | 1899-12-30 00:00:00.0 | 1 | 10.06 | false
18243 | 1998-04-03 00:00:00.0 | 1899-12-30 01:00:00.0 | 1 | 9.56 | false
18244 | 1998-04-03 00:00:00.0 | 1899-12-30 02:00:00.0 | 1 | 9.12 | false
18245 | 1998-04-03 00:00:00.0 | 1899-12-30 03:00:00.0 | 1 | 8.78 | false
18246 | 1998-04-03 00:00:00.0 | 1899-12-30 04:00:00.0 | 1 | 7.88 | false
18247 | 1998-04-03 00:00:00.0 | 1899-12-30 05:00:00.0 | 1 | 7.12 | false
18248 | 1998-04-03 00:00:00.0 | 1899-12-30 06:00:00.0 | 1 | 6.199 | false
18249 | 1998-04-03 00:00:00.0 | 1899-12-30 07:00:00.0 | 1 | 6.186 | false
18250 | 1998-04-03 00:00:00.0 | 1899-12-30 08:00:00.0 | 1 | 8.5 | false
18251 | 1998-04-03 00:00:00.0 | 1899-12-30 09:00:00.0 | 1 | 12.98 | false
18252 | 1998-04-03 00:00:00.0 | 1899-12-30 10:00:00.0 | 1 | 17.75 | false
18253 | 1998-04-03 00:00:00.0 | 1899-12-30 11:00:00.0 | 1 | 21 | false
18254 | 1998-04-03 00:00:00.0 | 1899-12-30 12:00:00.0 | 1 | 16.71 | false
18255 | 1998-04-03 00:00:00.0 | 1899-12-30 13:00:00.0 | 1 | 16.94 | false
18256 | 1998-04-03 00:00:00.0 | 1899-12-30 14:00:00.0 | 1 | 15.3 | false
18257 | 1998-04-03 00:00:00.0 | 1899-12-30 15:00:00.0 | 1 | 12.82 | false
18258 | 1998-04-03 00:00:00.0 | 1899-12-30 16:00:00.0 | 1 | 14.3 | false
18259 | 1998-04-03 00:00:00.0 | 1899-12-30 17:00:00.0 | 1 | 13.97 | false
18260 | 1998-04-03 00:00:00.0 | 1899-12-30 18:00:00.0 | 1 | 12.15 | false
18261 | 1998-04-03 00:00:00.0 | 1899-12-30 19:00:00.0 | 1 | 10.07 | false
18262 | 1998-04-03 00:00:00.0 | 1899-12-30 20:00:00.0 | 1 | 8.92 | false
18263 | 1998-04-03 00:00:00.0 | 1899-12-30 21:00:00.0 | 1 | 8.07 | false
18264 | 1998-04-03 00:00:00.0 | 1899-12-30 22:00:00.0 | 1 | 6.924 | false
18265 | 1998-04-03 00:00:00.0 | 1899-12-30 23:00:00.0 | 1 | 5.817 | false
18266 | 1998-04-04 00:00:00.0 | 1899-12-30 00:00:00.0 | 1 | 4.984 | false
18267 | 1998-04-04 00:00:00.0 | 1899-12-30 01:00:00.0 | 1 | 4.446 | false
18268 | 1998-04-04 00:00:00.0 | 1899-12-30 02:00:00.0 | 1 | 4.096 | false
18269 | 1998-04-04 00:00:00.0 | 1899-12-30 03:00:00.0 | 1 | 3.696 | false
18270 | 1998-04-04 00:00:00.0 | 1899-12-30 04:00:00.0 | 1 | 3.048 | false
18271 | 1998-04-04 00:00:00.0 | 1899-12-30 05:00:00.0 | 1 | 2.383 | false
18272 | 1998-04-04 00:00:00.0 | 1899-12-30 06:00:00.0 | 1 | 1.693 | false
18273 | 1998-04-04 00:00:00.0 | 1899-12-30 07:00:00.0 | 1 | 1.927 | false
18274 | 1998-04-04 00:00:00.0 | 1899-12-30 08:00:00.0 | 1 | 5.141 | false
18275 | 1998-04-04 00:00:00.0 | 1899-12-30 09:00:00.0 | 1 | 10.14 | false
18276 | 1998-04-04 00:00:00.0 | 1899-12-30 10:00:00.0 | 1 | 15.66 | false
18277 | 1998-04-04 00:00:00.0 | 1899-12-30 11:00:00.0 | 1 | 20.13 | false
18278 | 1998-04-04 00:00:00.0 | 1899-12-30 12:00:00.0 | 1 | 21.24 | false
18279 | 1998-04-04 00:00:00.0 | 1899-12-30 13:00:00.0 | 1 | 21.94 | false
18280 | 1998-04-04 00:00:00.0 | 1899-12-30 14:00:00.0 | 1 | 23.9 | false
18281 | 1998-04-04 00:00:00.0 | 1899-12-30 15:00:00.0 | 1 | 19.56 | false
18282 | 1998-04-04 00:00:00.0 | 1899-12-30 16:00:00.0 | 1 | 18.04 | false
18283 | 1998-04-04 00:00:00.0 | 1899-12-30 17:00:00.0 | 1 | 15.17 | false
18284 | 1998-04-04 00:00:00.0 | 1899-12-30 18:00:00.0 | 1 | 12.86 | false
18285 | 1998-04-04 00:00:00.0 | 1899-12-30 19:00:00.0 | 1 | 10.96 | false
18286 | 1998-04-04 00:00:00.0 | 1899-12-30 20:00:00.0 | 1 | 9.25 | false
18287 | 1998-04-04 00:00:00.0 | 1899-12-30 21:00:00.0 | 1 | 8.1 | false
18288 | 1998-04-04 00:00:00.0 | 1899-12-30 22:00:00.0 | 1 | 7.53 | false
18289 | 1998-04-04 00:00:00.0 | 1899-12-30 23:00:00.0 | 1 | 7.13 | false
18290 | 1998-04-05 00:00:00.0 | 1899-12-30 00:00:00.0 | 1 | 6.406 | false
18291 | 1998-04-05 00:00:00.0 | 1899-12-30 01:00:00.0 | 1 | 5.594 | false
18292 | 1998-04-05 00:00:00.0 | 1899-12-30 02:00:00.0 | 1 | 5.233 | false
18293 | 1998-04-05 00:00:00.0 | 1899-12-30 03:00:00.0 | 1 | 4.876 | false
18294 | 1998-04-05 00:00:00.0 | 1899-12-30 04:00:00.0 | 1 | 4.529 | false
18295 | 1998-04-05 00:00:00.0 | 1899-12-30 05:00:00.0 | 1 | 4.219 | false
18296 | 1998-04-05 00:00:00.0 | 1899-12-30 06:00:00.0 | 1 | 3.66 | false
18297 | 1998-04-05 00:00:00.0 | 1899-12-30 07:00:00.0 | 1 | 3.983 | false
18298 | 1998-04-05 00:00:00.0 | 1899-12-30 08:00:00.0 | 1 | 6.558 | false
18299 | 1998-04-05 00:00:00.0 | 1899-12-30 09:00:00.0 | 1 | 9.76 | false
18300 | 1998-04-05 00:00:00.0 | 1899-12-30 10:00:00.0 | 1 | 10.25 | false
18301 | 1998-04-05 00:00:00.0 | 1899-12-30 11:00:00.0 | 1 | 6.247 | false
18302 | 1998-04-05 00:00:00.0 | 1899-12-30 12:00:00.0 | 1 | 11.58 | false
18303 | 1998-04-05 00:00:00.0 | 1899-12-30 13:00:00.0 | 1 | 17.68 | false
18304 | 1998-04-05 00:00:00.0 | 1899-12-30 14:00:00.0 | 1 | 17.17 | false
18305 | 1998-04-05 00:00:00.0 | 1899-12-30 15:00:00.0 | 1 | 13.87 | false
18306 | 1998-04-05 00:00:00.0 | 1899-12-30 16:00:00.0 | 1 | 16.67 | false
18307 | 1998-04-05 00:00:00.0 | 1899-12-30 17:00:00.0 | 1 | 15.49 | false
18308 | 1998-04-05 00:00:00.0 | 1899-12-30 18:00:00.0 | 1 | 13.34 | false
18309 | 1998-04-05 00:00:00.0 | 1899-12-30 19:00:00.0 | 1 | 10.81 | false
18310 | 1998-04-05 00:00:00.0 | 1899-12-30 20:00:00.0 | 1 | 9.09 | false
18311 | 1998-04-05 00:00:00.0 | 1899-12-30 21:00:00.0 | 1 | 8.08 | false
18312 | 1998-04-05 00:00:00.0 | 1899-12-30 22:00:00.0 | 1 | 7.51 | false
7643 | 1997-01-16 00:00:00.0 | 1899-12-30 08:00:00.0 | 1 | -5.76 | true | Interpolated From Section 19
7644 | 1997-01-16 00:00:00.0 | 1899-12-30 09:00:00.0 | 1 | -2.36 | true | Interpolated From Section 19
7645 | 1997-01-16 00:00:00.0 | 1899-12-30 10:00:00.0 | 1 | 3.34 | true | Interpolated From Section 19
7646 | 1997-01-16 00:00:00.0 | 1899-12-30 11:00:00.0 | 1 | 8.64 | true | Interpolated From Section 19
7647 | 1997-01-16 00:00:00.0 | 1899-12-30 12:00:00.0 | 1 | 12.44 | true | Interpolated From Section 19
7648 | 1997-01-16 00:00:00.0 | 1899-12-30 13:00:00.0 | 1 | 14.74 | true | Interpolated From Section 19
7649 | 1997-01-16 00:00:00.0 | 1899-12-30 14:00:00.0 | 1 | 15.64 | true | Interpolated From Section 19
7650 | 1997-01-16 00:00:00.0 | 1899-12-30 15:00:00.0 | 1 | 13.94 | true | Interpolated From Section 19
47560 | 1998-06-18 00:00:00.0 | 1899-12-30 03:00:00.0 | 2 | 23.82 | false
47561 | 1998-06-18 00:00:00.0 | 1899-12-30 04:00:00.0 | 2 | 22.76 | false
47562 | 1998-06-18 00:00:00.0 | 1899-12-30 05:00:00.0 | 2 | 21.8 | false
47563 | 1998-06-18 00:00:00.0 | 1899-12-30 06:00:00.0 | 2 | 20.93 | false
47564 | 1998-06-18 00:00:00.0 | 1899-12-30 07:00:00.0 | 2 | 20.24 | false
47565 | 1998-06-18 00:00:00.0 | 1899-12-30 08:00:00.0 | 2 | 20.26 | false
47566 | 1998-06-18 00:00:00.0 | 1899-12-30 09:00:00.0 | 2 | 21.44 | false
47567 | 1998-06-18 00:00:00.0 | 1899-12-30 10:00:00.0 | 2 | 23.64 | false
47568 | 1998-06-18 00:00:00.0 | 1899-12-30 11:00:00.0 | 2 | 26.49 | false
47569 | 1998-06-18 00:00:00.0 | 1899-12-30 12:00:00.0 | 2 | 29.61 | false
47570 | 1998-06-18 00:00:00.0 | 1899-12-30 13:00:00.0 | 2 | 32.53 | false
47571 | 1998-06-18 00:00:00.0 | 1899-12-30 14:00:00.0 | 2 | 34.83 | false
47572 | 1998-06-18 00:00:00.0 | 1899-12-30 15:00:00.0 | 2 | 36.74 | false
18645 | 1998-04-19 00:00:00.0 | 1899-12-30 19:00:00.0 | 1 | 27.78 | false
18646 | 1998-04-19 00:00:00.0 | 1899-12-30 20:00:00.0 | 1 | 24.01 | false
8140 | 1997-02-06 00:00:00.0 | 1899-12-30 01:00:00.0 | 1 | -.316 | false
8141 | 1997-02-06 00:00:00.0 | 1899-12-30 02:00:00.0 | 1 | -1.073 | false
8142 | 1997-02-06 00:00:00.0 | 1899-12-30 03:00:00.0 | 1 | -1.738 | false
8143 | 1997-02-06 00:00:00.0 | 1899-12-30 04:00:00.0 | 1 | -2.306 | false
8144 | 1997-02-06 00:00:00.0 | 1899-12-30 05:00:00.0 | 1 | -2.562 | false
8145 | 1997-02-06 00:00:00.0 | 1899-12-30 06:00:00.0 | 1 | -3.015 | false
8146 | 1997-02-06 00:00:00.0 | 1899-12-30 07:00:00.0 | 1 | -3.224 | false
8147 | 1997-02-06 00:00:00.0 | 1899-12-30 08:00:00.0 | 1 | -3.114 | false
8148 | 1997-02-06 00:00:00.0 | 1899-12-30 09:00:00.0 | 1 | -.927 | false
8149 | 1997-02-06 00:00:00.0 | 1899-12-30 10:00:00.0 | 1 | 2.426 | false
8150 | 1997-02-06 00:00:00.0 | 1899-12-30 11:00:00.0 | 1 | 7.39 | false
8151 | 1997-02-06 00:00:00.0 | 1899-12-30 12:00:00.0 | 1 | 12.32 | false
8152 | 1997-02-06 00:00:00.0 | 1899-12-30 13:00:00.0 | 1 | 16.01 | false
8153 | 1997-02-06 00:00:00.0 | 1899-12-30 14:00:00.0 | 1 | 18.2 | false
8154 | 1997-02-06 00:00:00.0 | 1899-12-30 15:00:00.0 | 1 | 18.47 | false
8155 | 1997-02-06 00:00:00.0 | 1899-12-30 16:00:00.0 | 1 | 17.21 | false
8156 | 1997-02-06 00:00:00.0 | 1899-12-30 17:00:00.0 | 1 | 13.9 | false
8157 | 1997-02-06 00:00:00.0 | 1899-12-30 18:00:00.0 | 1 | 10.52 | false
8158 | 1997-02-06 00:00:00.0 | 1899-12-30 19:00:00.0 | 1 | 7.82 | false
8159 | 1997-02-06 00:00:00.0 | 1899-12-30 20:00:00.0 | 1 | 5.838 | false
8160 | 1997-02-06 00:00:00.0 | 1899-12-30 21:00:00.0 | 1 | 4.179 | false
8161 | 1997-02-06 00:00:00.0 | 1899-12-30 22:00:00.0 | 1 | 2.733 | false
8162 | 1997-02-06 00:00:00.0 | 1899-12-30 23:00:00.0 | 1 | 1.633 | false
8163 | 1997-02-07 00:00:00.0 | 1899-12-30 00:00:00.0 | 1 | .899 | false
8164 | 1997-02-07 00:00:00.0 | 1899-12-30 01:00:00.0 | 1 | .352 | false
8165 | 1997-02-07 00:00:00.0 | 1899-12-30 02:00:00.0 | 1 | .139 | false
8166 | 1997-02-07 00:00:00.0 | 1899-12-30 03:00:00.0 | 1 | -.252 | false
8167 | 1997-02-07 00:00:00.0 | 1899-12-30 04:00:00.0 | 1 | -.671 | false
8168 | 1997-02-07 00:00:00.0 | 1899-12-30 05:00:00.0 | 1 | -.955 | false
8169 | 1997-02-07 00:00:00.0 | 1899-12-30 06:00:00.0 | 1 | -.885 | false
8170 | 1997-02-07 00:00:00.0 | 1899-12-30 07:00:00.0 | 1 | -.59 | false
8171 | 1997-02-07 00:00:00.0 | 1899-12-30 08:00:00.0 | 1 | -.227 | false
8172 | 1997-02-07 00:00:00.0 | 1899-12-30 09:00:00.0 | 1 | .374 | false
8173 | 1997-02-07 00:00:00.0 | 1899-12-30 10:00:00.0 | 1 | 3.127 | false
8174 | 1997-02-07 00:00:00.0 | 1899-12-30 11:00:00.0 | 1 | 8.33 | false
8175 | 1997-02-07 00:00:00.0 | 1899-12-30 12:00:00.0 | 1 | 12.95 | false
8176 | 1997-02-07 00:00:00.0 | 1899-12-30 13:00:00.0 | 1 | 16.81 | false
8177 | 1997-02-07 00:00:00.0 | 1899-12-30 14:00:00.0 | 1 | 18.46 | false
8178 | 1997-02-07 00:00:00.0 | 1899-12-30 15:00:00.0 | 1 | 18.58 | false
8179 | 1997-02-07 00:00:00.0 | 1899-12-30 16:00:00.0 | 1 | 17.11 | false
8180 | 1997-02-07 00:00:00.0 | 1899-12-30 17:00:00.0 | 1 | 14.32 | false
8181 | 1997-02-07 00:00:00.0 | 1899-12-30 18:00:00.0 | 1 | 12.1 | false
8182 | 1997-02-07 00:00:00.0 | 1899-12-30 19:00:00.0 | 1 | 10.04 | false
8183 | 1997-02-07 00:00:00.0 | 1899-12-30 20:00:00.0 | 1 | 8.57 | false
8184 | 1997-02-07 00:00:00.0 | 1899-12-30 21:00:00.0 | 1 | 7.34 | false
8185 | 1997-02-07 00:00:00.0 | 1899-12-30 22:00:00.0 | 1 | 6.269 | false
8186 | 1997-02-07 00:00:00.0 | 1899-12-30 23:00:00.0 | 1 | 5.831 | false
8187 | 1997-02-08 00:00:00.0 | 1899-12-30 00:00:00.0 | 1 | 5.524 | false
8188 | 1997-02-08 00:00:00.0 | 1899-12-30 01:00:00.0 | 1 | 5.197 | false
8189 | 1997-02-08 00:00:00.0 | 1899-12-30 02:00:00.0 | 1 | 4.948 | false
8190 | 1997-02-08 00:00:00.0 | 1899-12-30 03:00:00.0 | 1 | 4.711 | false
8191 | 1997-02-08 00:00:00.0 | 1899-12-30 04:00:00.0 | 1 | 4.043 | false
8192 | 1997-02-08 00:00:00.0 | 1899-12-30 05:00:00.0 | 1 | 3.114 | false
8193 | 1997-02-08 00:00:00.0 | 1899-12-30 06:00:00.0 | 1 | 3.001 | false
8194 | 1997-02-08 00:00:00.0 | 1899-12-30 07:00:00.0 | 1 | 2.815 | false
8195 | 1997-02-08 00:00:00.0 | 1899-12-30 08:00:00.0 | 1 | 2.159 | false
8196 | 1997-02-08 00:00:00.0 | 1899-12-30 09:00:00.0 | 1 | 2.993 | false
8197 | 1997-02-08 00:00:00.0 | 1899-12-30 10:00:00.0 | 1 | 4.75 | false
8198 | 1997-02-08 00:00:00.0 | 1899-12-30 11:00:00.0 | 1 | 7.15 | false
8199 | 1997-02-08 00:00:00.0 | 1899-12-30 12:00:00.0 | 1 | 10.31 | false
8200 | 1997-02-08 00:00:00.0 | 1899-12-30 13:00:00.0 | 1 | 13.62 | false
8201 | 1997-02-08 00:00:00.0 | 1899-12-30 14:00:00.0 | 1 | 13.96 | false
8202 | 1997-02-08 00:00:00.0 | 1899-12-30 15:00:00.0 | 1 | 12.83 | false
8203 | 1997-02-08 00:00:00.0 | 1899-12-30 16:00:00.0 | 1 | 12.44 | false
8204 | 1997-02-08 00:00:00.0 | 1899-12-30 17:00:00.0 | 1 | 11.67 | false
8205 | 1997-02-08 00:00:00.0 | 1899-12-30 18:00:00.0 | 1 | 8.98 | false
8206 | 1997-02-08 00:00:00.0 | 1899-12-30 19:00:00.0 | 1 | 6.594 | false
8207 | 1997-02-08 00:00:00.0 | 1899-12-30 20:00:00.0 | 1 | 4.876 | false
8208 | 1997-02-08 00:00:00.0 | 1899-12-30 21:00:00.0 | 1 | 3.543 | false
8209 | 1997-02-08 00:00:00.0 | 1899-12-30 22:00:00.0 | 1 | 2.46 | false
8210 | 1997-02-08 00:00:00.0 | 1899-12-30 23:00:00.0 | 1 | 1.567 | false
8211 | 1997-02-09 00:00:00.0 | 1899-12-30 00:00:00.0 | 1 | .789 | false
8212 | 1997-02-09 00:00:00.0 | 1899-12-30 01:00:00.0 | 1 | .106 | false
8213 | 1997-02-09 00:00:00.0 | 1899-12-30 02:00:00.0 | 1 | -.523 | false
8214 | 1997-02-09 00:00:00.0 | 1899-12-30 03:00:00.0 | 1 | -1.077 | false
8215 | 1997-02-09 00:00:00.0 | 1899-12-30 04:00:00.0 | 1 | -1.578 | false
8216 | 1997-02-09 00:00:00.0 | 1899-12-30 05:00:00.0 | 1 | -2.014 | false
8217 | 1997-02-09 00:00:00.0 | 1899-12-30 06:00:00.0 | 1 | -2.385 | false
8218 | 1997-02-09 00:00:00.0 | 1899-12-30 07:00:00.0 | 1 | -2.709 | false
8219 | 1997-02-09 00:00:00.0 | 1899-12-30 08:00:00.0 | 1 | -1.87 | false
8220 | 1997-02-09 00:00:00.0 | 1899-12-30 09:00:00.0 | 1 | .055 | false
8221 | 1997-02-09 00:00:00.0 | 1899-12-30 10:00:00.0 | 1 | 2.087 | false
8222 | 1997-02-09 00:00:00.0 | 1899-12-30 11:00:00.0 | 1 | 5.688 | false
8223 | 1997-02-09 00:00:00.0 | 1899-12-30 12:00:00.0 | 1 | 10.53 | false
8224 | 1997-02-09 00:00:00.0 | 1899-12-30 13:00:00.0 | 1 | 13.04 | false
42261 | 1997-11-09 00:00:00.0 | 1899-12-30 08:00:00.0 | 2 | 4.702 | false
42262 | 1997-11-09 00:00:00.0 | 1899-12-30 09:00:00.0 | 2 | 5.064 | false
42263 | 1997-11-09 00:00:00.0 | 1899-12-30 10:00:00.0 | 2 | 5.898 | false
42264 | 1997-11-09 00:00:00.0 | 1899-12-30 11:00:00.0 | 2 | 7.02 | false
42265 | 1997-11-09 00:00:00.0 | 1899-12-30 12:00:00.0 | 2 | 8.2 | false
42266 | 1997-11-09 00:00:00.0 | 1899-12-30 13:00:00.0 | 2 | 9.16 | false
7171 | 1996-12-27 00:00:00.0 | 1899-12-30 16:00:00.0 | 1 | 12.54 | true | Interpolated From Section 19
7172 | 1996-12-27 00:00:00.0 | 1899-12-30 17:00:00.0 | 1 | 9.94 | true | Interpolated From Section 19
7173 | 1996-12-27 00:00:00.0 | 1899-12-30 18:00:00.0 | 1 | 8.44 | true | Interpolated From Section 19
7174 | 1996-12-27 00:00:00.0 | 1899-12-30 19:00:00.0 | 1 | 7.24 | true | Interpolated From Section 19
7175 | 1996-12-27 00:00:00.0 | 1899-12-30 20:00:00.0 | 1 | 6.44 | true | Interpolated From Section 19
7176 | 1996-12-27 00:00:00.0 | 1899-12-30 21:00:00.0 | 1 | 5.54 | true | Interpolated From Section 19
7177 | 1996-12-27 00:00:00.0 | 1899-12-30 22:00:00.0 | 1 | 4.94 | true | Interpolated From Section 19
7178 | 1996-12-27 00:00:00.0 | 1899-12-30 23:00:00.0 | 1 | 4.34 | true | Interpolated From Section 19
7179 | 1996-12-28 00:00:00.0 | 1899-12-30 00:00:00.0 | 1 | 3.44 | true | Interpolated From Section 19
7180 | 1996-12-28 00:00:00.0 | 1899-12-30 01:00:00.0 | 1 | 3.64 | true | Interpolated From Section 19
42281 | 1997-11-10 00:00:00.0 | 1899-12-30 04:00:00.0 | 2 | 6.82 | false
42282 | 1997-11-10 00:00:00.0 | 1899-12-30 05:00:00.0 | 2 | 6.695 | false
42283 | 1997-11-10 00:00:00.0 | 1899-12-30 06:00:00.0 | 2 | 6.642 | false
42284 | 1997-11-10 00:00:00.0 | 1899-12-30 07:00:00.0 | 2 | 6.631 | false
42285 | 1997-11-10 00:00:00.0 | 1899-12-30 08:00:00.0 | 2 | 6.606 | false
42286 | 1997-11-10 00:00:00.0 | 1899-12-30 09:00:00.0 | 2 | 6.742 | false
42287 | 1997-11-10 00:00:00.0 | 1899-12-30 10:00:00.0 | 2 | 7.18 | false
42288 | 1997-11-10 00:00:00.0 | 1899-12-30 11:00:00.0 | 2 | 7.82 | false
42289 | 1997-11-10 00:00:00.0 | 1899-12-30 12:00:00.0 | 2 | 8.75 | false
42290 | 1997-11-10 00:00:00.0 | 1899-12-30 13:00:00.0 | 2 | 10.21 | false
42291 | 1997-11-10 00:00:00.0 | 1899-12-30 14:00:00.0 | 2 | 11.52 | false
42292 | 1997-11-10 00:00:00.0 | 1899-12-30 15:00:00.0 | 2 | 12.05 | false
42293 | 1997-11-10 00:00:00.0 | 1899-12-30 16:00:00.0 | 2 | 12.1 | false
42294 | 1997-11-10 00:00:00.0 | 1899-12-30 17:00:00.0 | 2 | 11.95 | false
42295 | 1997-11-10 00:00:00.0 | 1899-12-30 18:00:00.0 | 2 | 11.54 | false
42296 | 1997-11-10 00:00:00.0 | 1899-12-30 19:00:00.0 | 2 | 11.02 | false
42297 | 1997-11-10 00:00:00.0 | 1899-12-30 20:00:00.0 | 2 | 10.53 | false
42298 | 1997-11-10 00:00:00.0 | 1899-12-30 21:00:00.0 | 2 | 10.15 | false
42299 | 1997-11-10 00:00:00.0 | 1899-12-30 22:00:00.0 | 2 | 9.83 | false
42300 | 1997-11-10 00:00:00.0 | 1899-12-30 23:00:00.0 | 2 | 9.46 | false
42301 | 1997-11-11 00:00:00.0 | 1899-12-30 00:00:00.0 | 2 | 9.11 | false
42302 | 1997-11-11 00:00:00.0 | 1899-12-30 01:00:00.0 | 2 | 8.91 | false
42303 | 1997-11-11 00:00:00.0 | 1899-12-30 02:00:00.0 | 2 | 8.73 | false
42304 | 1997-11-11 00:00:00.0 | 1899-12-30 03:00:00.0 | 2 | 8.51 | false
42305 | 1997-11-11 00:00:00.0 | 1899-12-30 04:00:00.0 | 2 | 8.26 | false
42306 | 1997-11-11 00:00:00.0 | 1899-12-30 05:00:00.0 | 2 | 7.97 | false
42307 | 1997-11-11 00:00:00.0 | 1899-12-30 06:00:00.0 | 2 | 7.72 | false
42308 | 1997-11-11 00:00:00.0 | 1899-12-30 07:00:00.0 | 2 | 7.39 | false
42309 | 1997-11-11 00:00:00.0 | 1899-12-30 08:00:00.0 | 2 | 7.19 | false
42310 | 1997-11-11 00:00:00.0 | 1899-12-30 09:00:00.0 | 2 | 7.24 | false
42311 | 1997-11-11 00:00:00.0 | 1899-12-30 10:00:00.0 | 2 | 7.55 | false
42312 | 1997-11-11 00:00:00.0 | 1899-12-30 11:00:00.0 | 2 | 8 | false
42313 | 1997-11-11 00:00:00.0 | 1899-12-30 12:00:00.0 | 2 | 9.3 | false
42314 | 1997-11-11 00:00:00.0 | 1899-12-30 13:00:00.0 | 2 | 11.49 | false
42315 | 1997-11-11 00:00:00.0 | 1899-12-30 14:00:00.0 | 2 | 13.05 | false
42316 | 1997-11-11 00:00:00.0 | 1899-12-30 15:00:00.0 | 2 | 13.97 | false
42317 | 1997-11-11 00:00:00.0 | 1899-12-30 16:00:00.0 | 2 | 13.66 | false
42318 | 1997-11-11 00:00:00.0 | 1899-12-30 17:00:00.0 | 2 | 12.81 | false
42319 | 1997-11-11 00:00:00.0 | 1899-12-30 18:00:00.0 | 2 | 11.81 | false
42320 | 1997-11-11 00:00:00.0 | 1899-12-30 19:00:00.0 | 2 | 10.99 | false
42321 | 1997-11-11 00:00:00.0 | 1899-12-30 20:00:00.0 | 2 | 10.39 | false
42322 | 1997-11-11 00:00:00.0 | 1899-12-30 21:00:00.0 | 2 | 9.95 | false
42323 | 1997-11-11 00:00:00.0 | 1899-12-30 22:00:00.0 | 2 | 9.61 | false
42324 | 1997-11-11 00:00:00.0 | 1899-12-30 23:00:00.0 | 2 | 9.33 | false
42325 | 1997-11-12 00:00:00.0 | 1899-12-30 00:00:00.0 | 2 | 9.06 | false
42326 | 1997-11-12 00:00:00.0 | 1899-12-30 01:00:00.0 | 2 | 8.77 | false
42327 | 1997-11-12 00:00:00.0 | 1899-12-30 02:00:00.0 | 2 | 8.56 | false
42328 | 1997-11-12 00:00:00.0 | 1899-12-30 03:00:00.0 | 2 | 8.4 | false
42329 | 1997-11-12 00:00:00.0 | 1899-12-30 04:00:00.0 | 2 | 8.22 | false
42330 | 1997-11-12 00:00:00.0 | 1899-12-30 05:00:00.0 | 2 | 8 | false
42331 | 1997-11-12 00:00:00.0 | 1899-12-30 06:00:00.0 | 2 | 7.78 | false
42332 | 1997-11-12 00:00:00.0 | 1899-12-30 07:00:00.0 | 2 | 7.6 | false
42333 | 1997-11-12 00:00:00.0 | 1899-12-30 08:00:00.0 | 2 | 7.48 | false
42334 | 1997-11-12 00:00:00.0 | 1899-12-30 09:00:00.0 | 2 | 7.59 | false
42335 | 1997-11-12 00:00:00.0 | 1899-12-30 10:00:00.0 | 2 | 8 | false
42336 | 1997-11-12 00:00:00.0 | 1899-12-30 11:00:00.0 | 2 | 8.44 | false
42337 | 1997-11-12 00:00:00.0 | 1899-12-30 12:00:00.0 | 2 | 9.01 | false
42338 | 1997-11-12 00:00:00.0 | 1899-12-30 13:00:00.0 | 2 | 9.62 | false
42339 | 1997-11-12 00:00:00.0 | 1899-12-30 14:00:00.0 | 2 | 10.89 | false
42340 | 1997-11-12 00:00:00.0 | 1899-12-30 15:00:00.0 | 2 | 12.33 | false
42341 | 1997-11-12 00:00:00.0 | 1899-12-30 16:00:00.0 | 2 | 13.14 | false
42342 | 1997-11-12 00:00:00.0 | 1899-12-30 17:00:00.0 | 2 | 13.08 | false
42343 | 1997-11-12 00:00:00.0 | 1899-12-30 18:00:00.0 | 2 | 12.13 | false
42344 | 1997-11-12 00:00:00.0 | 1899-12-30 19:00:00.0 | 2 | 11.05 | false
42345 | 1997-11-12 00:00:00.0 | 1899-12-30 20:00:00.0 | 2 | 10.16 | false
42346 | 1997-11-12 00:00:00.0 | 1899-12-30 21:00:00.0 | 2 | 9.48 | false
42347 | 1997-11-12 00:00:00.0 | 1899-12-30 22:00:00.0 | 2 | 8.9 | false
42348 | 1997-11-12 00:00:00.0 | 1899-12-30 23:00:00.0 | 2 | 8.44 | false
42349 | 1997-11-13 00:00:00.0 | 1899-12-30 00:00:00.0 | 2 | 7.84 | false
42350 | 1997-11-13 00:00:00.0 | 1899-12-30 01:00:00.0 | 2 | 7.25 | false
42351 | 1997-11-13 00:00:00.0 | 1899-12-30 02:00:00.0 | 2 | 6.76 | false
42352 | 1997-11-13 00:00:00.0 | 1899-12-30 03:00:00.0 | 2 | 6.307 | false
42353 | 1997-11-13 00:00:00.0 | 1899-12-30 04:00:00.0 | 2 | 5.953 | false
42354 | 1997-11-13 00:00:00.0 | 1899-12-30 05:00:00.0 | 2 | 5.573 | false
42355 | 1997-11-13 00:00:00.0 | 1899-12-30 06:00:00.0 | 2 | 5.102 | false
42356 | 1997-11-13 00:00:00.0 | 1899-12-30 07:00:00.0 | 2 | 4.645 | false
42357 | 1997-11-13 00:00:00.0 | 1899-12-30 08:00:00.0 | 2 | 4.344 | false
42358 | 1997-11-13 00:00:00.0 | 1899-12-30 09:00:00.0 | 2 | 4.78 | false
42359 | 1997-11-13 00:00:00.0 | 1899-12-30 10:00:00.0 | 2 | 6.256 | false
42360 | 1997-11-13 00:00:00.0 | 1899-12-30 11:00:00.0 | 2 | 7.83 | false
42361 | 1997-11-13 00:00:00.0 | 1899-12-30 12:00:00.0 | 2 | 9.08 | false
42362 | 1997-11-13 00:00:00.0 | 1899-12-30 13:00:00.0 | 2 | 10.46 | false
42363 | 1997-11-13 00:00:00.0 | 1899-12-30 14:00:00.0 | 2 | 10.99 | false
42364 | 1997-11-13 00:00:00.0 | 1899-12-30 15:00:00.0 | 2 | 11.29 | false
50382 | 1998-10-13 00:00:00.0 | 1899-12-30 17:00:00.0 | 2 | 21.15 | true | From Previous Hours
50383 | 1998-10-13 00:00:00.0 | 1899-12-30 18:00:00.0 | 2 | 20.84 | true | From Previous Hours
50384 | 1998-10-13 00:00:00.0 | 1899-12-30 19:00:00.0 | 2 | 19.7 | true | From Previous Hours
50385 | 1998-10-13 00:00:00.0 | 1899-12-30 20:00:00.0 | 2 | 18.11 | true | From Previous Hours
50386 | 1998-10-13 00:00:00.0 | 1899-12-30 21:00:00.0 | 2 | 16.61 | true | From Previous Hours
27388 | 1999-04-19 00:00:00.0 | 1899-12-30 02:00:00.0 | 1 | 15.9 | false
27389 | 1999-04-19 00:00:00.0 | 1899-12-30 03:00:00.0 | 1 | 15.37 | false
27390 | 1999-04-19 00:00:00.0 | 1899-12-30 04:00:00.0 | 1 | 14.5 | false
27391 | 1999-04-19 00:00:00.0 | 1899-12-30 05:00:00.0 | 1 | 13.6 | false
27392 | 1999-04-19 00:00:00.0 | 1899-12-30 06:00:00.0 | 1 | 13.1 | false
27393 | 1999-04-19 00:00:00.0 | 1899-12-30 07:00:00.0 | 1 | 13.45 | false
27394 | 1999-04-19 00:00:00.0 | 1899-12-30 08:00:00.0 | 1 | 14.04 | false
27395 | 1999-04-19 00:00:00.0 | 1899-12-30 09:00:00.0 | 1 | 15.05 | false
27396 | 1999-04-19 00:00:00.0 | 1899-12-30 10:00:00.0 | 1 | 17.26 | false
27397 | 1999-04-19 00:00:00.0 | 1899-12-30 11:00:00.0 | 1 | 21.34 | false
27398 | 1999-04-19 00:00:00.0 | 1899-12-30 12:00:00.0 | 1 | 29.1 | false
27399 | 1999-04-19 00:00:00.0 | 1899-12-30 13:00:00.0 | 1 | 34.9 | false
27400 | 1999-04-19 00:00:00.0 | 1899-12-30 14:00:00.0 | 1 | 35.89 | false
42381 | 1997-11-14 00:00:00.0 | 1899-12-30 08:00:00.0 | 2 | 3.233 | false
19389 | 1998-05-20 00:00:00.0 | 1899-12-30 19:00:00.0 | 1 | 28.23 | false
19390 | 1998-05-20 00:00:00.0 | 1899-12-30 20:00:00.0 | 1 | 24.89 | false
19391 | 1998-05-20 00:00:00.0 | 1899-12-30 21:00:00.0 | 1 | 21.26 | false
19392 | 1998-05-20 00:00:00.0 | 1899-12-30 22:00:00.0 | 1 | 18.67 | false
19393 | 1998-05-20 00:00:00.0 | 1899-12-30 23:00:00.0 | 1 | 16.75 | false
19394 | 1998-05-21 00:00:00.0 | 1899-12-30 00:00:00.0 | 1 | 15.2 | false
19395 | 1998-05-21 00:00:00.0 | 1899-12-30 01:00:00.0 | 1 | 13.96 | false
19396 | 1998-05-21 00:00:00.0 | 1899-12-30 02:00:00.0 | 1 | 12.77 | false
19397 | 1998-05-21 00:00:00.0 | 1899-12-30 03:00:00.0 | 1 | 11.66 | false
19398 | 1998-05-21 00:00:00.0 | 1899-12-30 04:00:00.0 | 1 | 10.63 | false
19399 | 1998-05-21 00:00:00.0 | 1899-12-30 05:00:00.0 | 1 | 9.73 | false
19400 | 1998-05-21 00:00:00.0 | 1899-12-30 06:00:00.0 | 1 | 8.97 | false
19401 | 1998-05-21 00:00:00.0 | 1899-12-30 07:00:00.0 | 1 | 9.14 | false
19402 | 1998-05-21 00:00:00.0 | 1899-12-30 08:00:00.0 | 1 | 11.66 | false
19403 | 1998-05-21 00:00:00.0 | 1899-12-30 09:00:00.0 | 1 | 15.93 | false
19404 | 1998-05-21 00:00:00.0 | 1899-12-30 10:00:00.0 | 1 | 19.06 | false
19405 | 1998-05-21 00:00:00.0 | 1899-12-30 11:00:00.0 | 1 | 22.68 | false
19406 | 1998-05-21 00:00:00.0 | 1899-12-30 12:00:00.0 | 1 | 27.25 | false
19407 | 1998-05-21 00:00:00.0 | 1899-12-30 13:00:00.0 | 1 | 26.09 | false
19408 | 1998-05-21 00:00:00.0 | 1899-12-30 14:00:00.0 | 1 | 25.87 | false
19409 | 1998-05-21 00:00:00.0 | 1899-12-30 15:00:00.0 | 1 | 24.67 | false
27318 | 1999-04-16 00:00:00.0 | 1899-12-30 04:00:00.0 | 1 | 7.77 | false
27319 | 1999-04-16 00:00:00.0 | 1899-12-30 05:00:00.0 | 1 | 6.934 | false
27320 | 1999-04-16 00:00:00.0 | 1899-12-30 06:00:00.0 | 1 | 6.238 | false
27321 | 1999-04-16 00:00:00.0 | 1899-12-30 07:00:00.0 | 1 | 7.09 | false
27322 | 1999-04-16 00:00:00.0 | 1899-12-30 08:00:00.0 | 1 | 10.78 | false
27323 | 1999-04-16 00:00:00.0 | 1899-12-30 09:00:00.0 | 1 | 16 | false
27324 | 1999-04-16 00:00:00.0 | 1899-12-30 10:00:00.0 | 1 | 21.36 | false
27325 | 1999-04-16 00:00:00.0 | 1899-12-30 11:00:00.0 | 1 | 25.03 | false
27326 | 1999-04-16 00:00:00.0 | 1899-12-30 12:00:00.0 | 1 | 29.46 | false
27327 | 1999-04-16 00:00:00.0 | 1899-12-30 13:00:00.0 | 1 | 34.18 | false
27328 | 1999-04-16 00:00:00.0 | 1899-12-30 14:00:00.0 | 1 | 36.43 | false
27329 | 1999-04-16 00:00:00.0 | 1899-12-30 15:00:00.0 | 1 | 37.3 | false
27330 | 1999-04-16 00:00:00.0 | 1899-12-30 16:00:00.0 | 1 | 36.4 | false
27331 | 1999-04-16 00:00:00.0 | 1899-12-30 17:00:00.0 | 1 | 35.05 | false
27332 | 1999-04-16 00:00:00.0 | 1899-12-30 18:00:00.0 | 1 | 32.32 | false
27333 | 1999-04-16 00:00:00.0 | 1899-12-30 19:00:00.0 | 1 | 28.35 | false
27334 | 1999-04-16 00:00:00.0 | 1899-12-30 20:00:00.0 | 1 | 24.67 | false
27335 | 1999-04-16 00:00:00.0 | 1899-12-30 21:00:00.0 | 1 | 22.05 | false
27336 | 1999-04-16 00:00:00.0 | 1899-12-30 22:00:00.0 | 1 | 19.82 | false
27337 | 1999-04-16 00:00:00.0 | 1899-12-30 23:00:00.0 | 1 | 18.01 | false
27338 | 1999-04-17 00:00:00.0 | 1899-12-30 00:00:00.0 | 1 | 16.69 | false
27339 | 1999-04-17 00:00:00.0 | 1899-12-30 01:00:00.0 | 1 | 15.68 | false
27340 | 1999-04-17 00:00:00.0 | 1899-12-30 02:00:00.0 | 1 | 14.81 | false
27341 | 1999-04-17 00:00:00.0 | 1899-12-30 03:00:00.0 | 1 | 14.07 | false
27342 | 1999-04-17 00:00:00.0 | 1899-12-30 04:00:00.0 | 1 | 13.46 | false
27343 | 1999-04-17 00:00:00.0 | 1899-12-30 05:00:00.0 | 1 | 12.74 | false
27344 | 1999-04-17 00:00:00.0 | 1899-12-30 06:00:00.0 | 1 | 12.26 | false
27345 | 1999-04-17 00:00:00.0 | 1899-12-30 07:00:00.0 | 1 | 12.72 | false
27346 | 1999-04-17 00:00:00.0 | 1899-12-30 08:00:00.0 | 1 | 15.48 | false
27347 | 1999-04-17 00:00:00.0 | 1899-12-30 09:00:00.0 | 1 | 19.8 | false
27348 | 1999-04-17 00:00:00.0 | 1899-12-30 10:00:00.0 | 1 | 23.48 | false
27349 | 1999-04-17 00:00:00.0 | 1899-12-30 11:00:00.0 | 1 | 28.62 | false
27350 | 1999-04-17 00:00:00.0 | 1899-12-30 12:00:00.0 | 1 | 33.26 | false
27351 | 1999-04-17 00:00:00.0 | 1899-12-30 13:00:00.0 | 1 | 35.07 | false
27352 | 1999-04-17 00:00:00.0 | 1899-12-30 14:00:00.0 | 1 | 37.23 | false
27353 | 1999-04-17 00:00:00.0 | 1899-12-30 15:00:00.0 | 1 | 39.85 | false
27354 | 1999-04-17 00:00:00.0 | 1899-12-30 16:00:00.0 | 1 | 39.05 | false
27355 | 1999-04-17 00:00:00.0 | 1899-12-30 17:00:00.0 | 1 | 36.29 | false
27356 | 1999-04-17 00:00:00.0 | 1899-12-30 18:00:00.0 | 1 | 32.36 | false
27357 | 1999-04-17 00:00:00.0 | 1899-12-30 19:00:00.0 | 1 | 27.83 | false
27358 | 1999-04-17 00:00:00.0 | 1899-12-30 20:00:00.0 | 1 | 24.18 | false
27359 | 1999-04-17 00:00:00.0 | 1899-12-30 21:00:00.0 | 1 | 21.68 | false
27360 | 1999-04-17 00:00:00.0 | 1899-12-30 22:00:00.0 | 1 | 19.74 | false
27361 | 1999-04-17 00:00:00.0 | 1899-12-30 23:00:00.0 | 1 | 18.22 | false
27362 | 1999-04-18 00:00:00.0 | 1899-12-30 00:00:00.0 | 1 | 16.84 | false
27363 | 1999-04-18 00:00:00.0 | 1899-12-30 01:00:00.0 | 1 | 15.56 | false
27364 | 1999-04-18 00:00:00.0 | 1899-12-30 02:00:00.0 | 1 | 14.4 | false
27365 | 1999-04-18 00:00:00.0 | 1899-12-30 03:00:00.0 | 1 | 13.31 | false
27366 | 1999-04-18 00:00:00.0 | 1899-12-30 04:00:00.0 | 1 | 12.32 | false
27367 | 1999-04-18 00:00:00.0 | 1899-12-30 05:00:00.0 | 1 | 11.4 | false
27368 | 1999-04-18 00:00:00.0 | 1899-12-30 06:00:00.0 | 1 | 10.59 | false
27369 | 1999-04-18 00:00:00.0 | 1899-12-30 07:00:00.0 | 1 | 11.47 | false
27370 | 1999-04-18 00:00:00.0 | 1899-12-30 08:00:00.0 | 1 | 15.01 | false
27371 | 1999-04-18 00:00:00.0 | 1899-12-30 09:00:00.0 | 1 | 20.09 | false
27372 | 1999-04-18 00:00:00.0 | 1899-12-30 10:00:00.0 | 1 | 25.76 | false
27373 | 1999-04-18 00:00:00.0 | 1899-12-30 11:00:00.0 | 1 | 30.85 | false
27374 | 1999-04-18 00:00:00.0 | 1899-12-30 12:00:00.0 | 1 | 34.48 | false
27375 | 1999-04-18 00:00:00.0 | 1899-12-30 13:00:00.0 | 1 | 38.6 | false
27376 | 1999-04-18 00:00:00.0 | 1899-12-30 14:00:00.0 | 1 | 40.1 | false
27377 | 1999-04-18 00:00:00.0 | 1899-12-30 15:00:00.0 | 1 | 39.04 | false
27378 | 1999-04-18 00:00:00.0 | 1899-12-30 16:00:00.0 | 1 | 36.12 | false
27379 | 1999-04-18 00:00:00.0 | 1899-12-30 17:00:00.0 | 1 | 32.18 | false
27380 | 1999-04-18 00:00:00.0 | 1899-12-30 18:00:00.0 | 1 | 28.69 | false
49049 | 1998-08-19 00:00:00.0 | 1899-12-30 04:00:00.0 | 2 | 28.25 | false
49050 | 1998-08-19 00:00:00.0 | 1899-12-30 05:00:00.0 | 2 | 27.53 | false
49051 | 1998-08-19 00:00:00.0 | 1899-12-30 06:00:00.0 | 2 | 26.86 | false
49052 | 1998-08-19 00:00:00.0 | 1899-12-30 07:00:00.0 | 2 | 26.19 | false
49053 | 1998-08-19 00:00:00.0 | 1899-12-30 08:00:00.0 | 2 | 25.71 | false
49054 | 1998-08-19 00:00:00.0 | 1899-12-30 09:00:00.0 | 2 | 26.11 | false
49055 | 1998-08-19 00:00:00.0 | 1899-12-30 10:00:00.0 | 2 | 27.56 | false
49532 | 1998-09-08 00:00:00.0 | 1899-12-30 07:00:00.0 | 2 | 24.1 | false
49533 | 1998-09-08 00:00:00.0 | 1899-12-30 08:00:00.0 | 2 | 23.71 | false
49534 | 1998-09-08 00:00:00.0 | 1899-12-30 09:00:00.0 | 2 | 23.98 | false
49535 | 1998-09-08 00:00:00.0 | 1899-12-30 10:00:00.0 | 2 | 24.67 | false
49536 | 1998-09-08 00:00:00.0 | 1899-12-30 11:00:00.0 | 2 | 25.75 | false
49537 | 1998-09-08 00:00:00.0 | 1899-12-30 12:00:00.0 | 2 | 27.63 | false
49538 | 1998-09-08 00:00:00.0 | 1899-12-30 13:00:00.0 | 2 | 30.02 | false
49539 | 1998-09-08 00:00:00.0 | 1899-12-30 14:00:00.0 | 2 | 31.04 | false
49540 | 1998-09-08 00:00:00.0 | 1899-12-30 15:00:00.0 | 2 | 31.98 | false
49541 | 1998-09-08 00:00:00.0 | 1899-12-30 16:00:00.0 | 2 | 31.19 | false
49542 | 1998-09-08 00:00:00.0 | 1899-12-30 17:00:00.0 | 2 | 30.41 | false
50396 | 1998-10-14 00:00:00.0 | 1899-12-30 07:00:00.0 | 2 | 7.82 | true | From Previous Hours
18647 | 1998-04-19 00:00:00.0 | 1899-12-30 21:00:00.0 | 1 | 21.22 | false
18648 | 1998-04-19 00:00:00.0 | 1899-12-30 22:00:00.0 | 1 | 19.05 | false
18649 | 1998-04-19 00:00:00.0 | 1899-12-30 23:00:00.0 | 1 | 17.29 | false
18650 | 1998-04-20 00:00:00.0 | 1899-12-30 00:00:00.0 | 1 | 15.8 | false
18651 | 1998-04-20 00:00:00.0 | 1899-12-30 01:00:00.0 | 1 | 14.48 | false
18652 | 1998-04-20 00:00:00.0 | 1899-12-30 02:00:00.0 | 1 | 13.31 | false
18653 | 1998-04-20 00:00:00.0 | 1899-12-30 03:00:00.0 | 1 | 12.28 | false
18654 | 1998-04-20 00:00:00.0 | 1899-12-30 04:00:00.0 | 1 | 11.37 | false
18655 | 1998-04-20 00:00:00.0 | 1899-12-30 05:00:00.0 | 1 | 10.5 | false
18656 | 1998-04-20 00:00:00.0 | 1899-12-30 06:00:00.0 | 1 | 9.78 | false
18657 | 1998-04-20 00:00:00.0 | 1899-12-30 07:00:00.0 | 1 | 10.66 | false
18658 | 1998-04-20 00:00:00.0 | 1899-12-30 08:00:00.0 | 1 | 14.26 | false
18659 | 1998-04-20 00:00:00.0 | 1899-12-30 09:00:00.0 | 1 | 19.47 | false
18660 | 1998-04-20 00:00:00.0 | 1899-12-30 10:00:00.0 | 1 | 24.78 | false
18661 | 1998-04-20 00:00:00.0 | 1899-12-30 11:00:00.0 | 1 | 29.87 | false
18662 | 1998-04-20 00:00:00.0 | 1899-12-30 12:00:00.0 | 1 | 34.42 | false
18663 | 1998-04-20 00:00:00.0 | 1899-12-30 13:00:00.0 | 1 | 37.73 | false
18664 | 1998-04-20 00:00:00.0 | 1899-12-30 14:00:00.0 | 1 | 39.81 | false
18665 | 1998-04-20 00:00:00.0 | 1899-12-30 15:00:00.0 | 1 | 40.31 | false
18666 | 1998-04-20 00:00:00.0 | 1899-12-30 16:00:00.0 | 1 | 39.74 | false
18667 | 1998-04-20 00:00:00.0 | 1899-12-30 17:00:00.0 | 1 | 37.37 | false
18668 | 1998-04-20 00:00:00.0 | 1899-12-30 18:00:00.0 | 1 | 33.57 | false
18669 | 1998-04-20 00:00:00.0 | 1899-12-30 19:00:00.0 | 1 | 29 | false
18670 | 1998-04-20 00:00:00.0 | 1899-12-30 20:00:00.0 | 1 | 25.19 | false
18671 | 1998-04-20 00:00:00.0 | 1899-12-30 21:00:00.0 | 1 | 22.45 | false
18672 | 1998-04-20 00:00:00.0 | 1899-12-30 22:00:00.0 | 1 | 20.34 | false
18673 | 1998-04-20 00:00:00.0 | 1899-12-30 23:00:00.0 | 1 | 18.59 | false
18674 | 1998-04-21 00:00:00.0 | 1899-12-30 00:00:00.0 | 1 | 17.05 | false
18675 | 1998-04-21 00:00:00.0 | 1899-12-30 01:00:00.0 | 1 | 15.71 | false
18676 | 1998-04-21 00:00:00.0 | 1899-12-30 02:00:00.0 | 1 | 14.56 | false
18677 | 1998-04-21 00:00:00.0 | 1899-12-30 03:00:00.0 | 1 | 13.56 | false
18678 | 1998-04-21 00:00:00.0 | 1899-12-30 04:00:00.0 | 1 | 12.64 | false
18679 | 1998-04-21 00:00:00.0 | 1899-12-30 05:00:00.0 | 1 | 11.77 | false
18680 | 1998-04-21 00:00:00.0 | 1899-12-30 06:00:00.0 | 1 | 11.02 | false
18681 | 1998-04-21 00:00:00.0 | 1899-12-30 07:00:00.0 | 1 | 11.83 | false
18682 | 1998-04-21 00:00:00.0 | 1899-12-30 08:00:00.0 | 1 | 15.55 | false
18683 | 1998-04-21 00:00:00.0 | 1899-12-30 09:00:00.0 | 1 | 20.71 | false
18684 | 1998-04-21 00:00:00.0 | 1899-12-30 10:00:00.0 | 1 | 26.6 | false
18685 | 1998-04-21 00:00:00.0 | 1899-12-30 11:00:00.0 | 1 | 32.17 | false
18686 | 1998-04-21 00:00:00.0 | 1899-12-30 12:00:00.0 | 1 | 37.04 | false
18687 | 1998-04-21 00:00:00.0 | 1899-12-30 13:00:00.0 | 1 | 40.61 | false
18688 | 1998-04-21 00:00:00.0 | 1899-12-30 14:00:00.0 | 1 | 42.7 | false
18689 | 1998-04-21 00:00:00.0 | 1899-12-30 15:00:00.0 | 1 | 43.26 | false
18690 | 1998-04-21 00:00:00.0 | 1899-12-30 16:00:00.0 | 1 | 42.16 | false
18691 | 1998-04-21 00:00:00.0 | 1899-12-30 17:00:00.0 | 1 | 39.48 | false
18692 | 1998-04-21 00:00:00.0 | 1899-12-30 18:00:00.0 | 1 | 35.79 | false
18693 | 1998-04-21 00:00:00.0 | 1899-12-30 19:00:00.0 | 1 | 31.23 | false
18694 | 1998-04-21 00:00:00.0 | 1899-12-30 20:00:00.0 | 1 | 27.2 | false
18695 | 1998-04-21 00:00:00.0 | 1899-12-30 21:00:00.0 | 1 | 24.57 | false
18696 | 1998-04-21 00:00:00.0 | 1899-12-30 22:00:00.0 | 1 | 22.57 | false
18697 | 1998-04-21 00:00:00.0 | 1899-12-30 23:00:00.0 | 1 | 20.92 | false
18698 | 1998-04-22 00:00:00.0 | 1899-12-30 00:00:00.0 | 1 | 19.66 | false
18699 | 1998-04-22 00:00:00.0 | 1899-12-30 01:00:00.0 | 1 | 18.38 | false
18700 | 1998-04-22 00:00:00.0 | 1899-12-30 02:00:00.0 | 1 | 17.32 | false
18701 | 1998-04-22 00:00:00.0 | 1899-12-30 03:00:00.0 | 1 | 16.31 | false
18702 | 1998-04-22 00:00:00.0 | 1899-12-30 04:00:00.0 | 1 | 15.33 | false
18703 | 1998-04-22 00:00:00.0 | 1899-12-30 05:00:00.0 | 1 | 14.39 | false
18704 | 1998-04-22 00:00:00.0 | 1899-12-30 06:00:00.0 | 1 | 13.86 | false
18705 | 1998-04-22 00:00:00.0 | 1899-12-30 07:00:00.0 | 1 | 14.32 | false
18706 | 1998-04-22 00:00:00.0 | 1899-12-30 08:00:00.0 | 1 | 16.92 | false
18707 | 1998-04-22 00:00:00.0 | 1899-12-30 09:00:00.0 | 1 | 21.28 | false
18708 | 1998-04-22 00:00:00.0 | 1899-12-30 10:00:00.0 | 1 | 25.94 | false
18709 | 1998-04-22 00:00:00.0 | 1899-12-30 11:00:00.0 | 1 | 29.19 | false
18710 | 1998-04-22 00:00:00.0 | 1899-12-30 12:00:00.0 | 1 | 32.08 | false
18711 | 1998-04-22 00:00:00.0 | 1899-12-30 13:00:00.0 | 1 | 32.08 | false
18712 | 1998-04-22 00:00:00.0 | 1899-12-30 14:00:00.0 | 1 | 29.78 | false
18713 | 1998-04-22 00:00:00.0 | 1899-12-30 15:00:00.0 | 1 | 31.38 | false
18714 | 1998-04-22 00:00:00.0 | 1899-12-30 16:00:00.0 | 1 | 31.39 | false
18715 | 1998-04-22 00:00:00.0 | 1899-12-30 17:00:00.0 | 1 | 29.67 | false
18716 | 1998-04-22 00:00:00.0 | 1899-12-30 18:00:00.0 | 1 | 27.66 | false
18717 | 1998-04-22 00:00:00.0 | 1899-12-30 19:00:00.0 | 1 | 25.76 | false
18718 | 1998-04-22 00:00:00.0 | 1899-12-30 20:00:00.0 | 1 | 23.17 | false
18719 | 1998-04-22 00:00:00.0 | 1899-12-30 21:00:00.0 | 1 | 21.17 | false
18720 | 1998-04-22 00:00:00.0 | 1899-12-30 22:00:00.0 | 1 | 19.61 | false
18721 | 1998-04-22 00:00:00.0 | 1899-12-30 23:00:00.0 | 1 | 18.4 | false
18722 | 1998-04-23 00:00:00.0 | 1899-12-30 00:00:00.0 | 1 | 17.14 | false
18723 | 1998-04-23 00:00:00.0 | 1899-12-30 01:00:00.0 | 1 | 15.81 | false
18724 | 1998-04-23 00:00:00.0 | 1899-12-30 02:00:00.0 | 1 | 14.65 | false
18725 | 1998-04-23 00:00:00.0 | 1899-12-30 03:00:00.0 | 1 | 13.68 | false
18726 | 1998-04-23 00:00:00.0 | 1899-12-30 04:00:00.0 | 1 | 12.75 | false
18727 | 1998-04-23 00:00:00.0 | 1899-12-30 05:00:00.0 | 1 | 11.83 | false
18728 | 1998-04-23 00:00:00.0 | 1899-12-30 06:00:00.0 | 1 | 11.05 | false
8120 | 1997-02-05 00:00:00.0 | 1899-12-30 05:00:00.0 | 1 | 2.76 | false
8121 | 1997-02-05 00:00:00.0 | 1899-12-30 06:00:00.0 | 1 | 2.569 | false
8122 | 1997-02-05 00:00:00.0 | 1899-12-30 07:00:00.0 | 1 | 2.356 | false
8123 | 1997-02-05 00:00:00.0 | 1899-12-30 08:00:00.0 | 1 | 2.238 | false
8124 | 1997-02-05 00:00:00.0 | 1899-12-30 09:00:00.0 | 1 | 2.63 | false
8125 | 1997-02-05 00:00:00.0 | 1899-12-30 10:00:00.0 | 1 | 4.13 | false
19046 | 1998-05-06 00:00:00.0 | 1899-12-30 12:00:00.0 | 1 | 16.23 | false
19047 | 1998-05-06 00:00:00.0 | 1899-12-30 13:00:00.0 | 1 | 15.8 | false
19048 | 1998-05-06 00:00:00.0 | 1899-12-30 14:00:00.0 | 1 | 18.57 | false
19049 | 1998-05-06 00:00:00.0 | 1899-12-30 15:00:00.0 | 1 | 22.85 | false
19050 | 1998-05-06 00:00:00.0 | 1899-12-30 16:00:00.0 | 1 | 23.37 | false
19051 | 1998-05-06 00:00:00.0 | 1899-12-30 17:00:00.0 | 1 | 21.85 | false
19052 | 1998-05-06 00:00:00.0 | 1899-12-30 18:00:00.0 | 1 | 20.02 | false
19053 | 1998-05-06 00:00:00.0 | 1899-12-30 19:00:00.0 | 1 | 18.05 | false
19054 | 1998-05-06 00:00:00.0 | 1899-12-30 20:00:00.0 | 1 | 16.26 | false
19055 | 1998-05-06 00:00:00.0 | 1899-12-30 21:00:00.0 | 1 | 14.85 | false
19056 | 1998-05-06 00:00:00.0 | 1899-12-30 22:00:00.0 | 1 | 13.58 | false
19057 | 1998-05-06 00:00:00.0 | 1899-12-30 23:00:00.0 | 1 | 12.77 | false
19058 | 1998-05-07 00:00:00.0 | 1899-12-30 00:00:00.0 | 1 | 12.62 | false
19059 | 1998-05-07 00:00:00.0 | 1899-12-30 01:00:00.0 | 1 | 12.58 | false
18746 | 1998-04-24 00:00:00.0 | 1899-12-30 00:00:00.0 | 1 | 14.23 | false
18747 | 1998-04-24 00:00:00.0 | 1899-12-30 01:00:00.0 | 1 | 13.36 | false
8242 | 1997-02-10 00:00:00.0 | 1899-12-30 07:00:00.0 | 1 | 2.154 | false
8243 | 1997-02-10 00:00:00.0 | 1899-12-30 08:00:00.0 | 1 | 2.03 | false
8244 | 1997-02-10 00:00:00.0 | 1899-12-30 09:00:00.0 | 1 | 3.109 | false
8245 | 1997-02-10 00:00:00.0 | 1899-12-30 10:00:00.0 | 1 | 4.747 | false
8246 | 1997-02-10 00:00:00.0 | 1899-12-30 11:00:00.0 | 1 | 6.581 | false
8247 | 1997-02-10 00:00:00.0 | 1899-12-30 12:00:00.0 | 1 | 10.09 | false
8248 | 1997-02-10 00:00:00.0 | 1899-12-30 13:00:00.0 | 1 | 16.09 | false
8249 | 1997-02-10 00:00:00.0 | 1899-12-30 14:00:00.0 | 1 | 18.48 | false
8250 | 1997-02-10 00:00:00.0 | 1899-12-30 15:00:00.0 | 1 | 20.3 | false
8251 | 1997-02-10 00:00:00.0 | 1899-12-30 16:00:00.0 | 1 | 19.57 | false
8252 | 1997-02-10 00:00:00.0 | 1899-12-30 17:00:00.0 | 1 | 17.21 | false
8253 | 1997-02-10 00:00:00.0 | 1899-12-30 18:00:00.0 | 1 | 13.59 | false
8254 | 1997-02-10 00:00:00.0 | 1899-12-30 19:00:00.0 | 1 | 10.39 | false
8255 | 1997-02-10 00:00:00.0 | 1899-12-30 20:00:00.0 | 1 | 8.18 | false
8256 | 1997-02-10 00:00:00.0 | 1899-12-30 21:00:00.0 | 1 | 6.449 | false
8257 | 1997-02-10 00:00:00.0 | 1899-12-30 22:00:00.0 | 1 | 5.081 | false
8258 | 1997-02-10 00:00:00.0 | 1899-12-30 23:00:00.0 | 1 | 3.943 | false
8259 | 1997-02-11 00:00:00.0 | 1899-12-30 00:00:00.0 | 1 | 2.999 | false
8260 | 1997-02-11 00:00:00.0 | 1899-12-30 01:00:00.0 | 1 | 2.189 | false
8261 | 1997-02-11 00:00:00.0 | 1899-12-30 02:00:00.0 | 1 | 1.496 | false
8262 | 1997-02-11 00:00:00.0 | 1899-12-30 03:00:00.0 | 1 | .884 | false
8263 | 1997-02-11 00:00:00.0 | 1899-12-30 04:00:00.0 | 1 | .307 | false
8264 | 1997-02-11 00:00:00.0 | 1899-12-30 05:00:00.0 | 1 | -.174 | false
8265 | 1997-02-11 00:00:00.0 | 1899-12-30 06:00:00.0 | 1 | -.627 | false
8266 | 1997-02-11 00:00:00.0 | 1899-12-30 07:00:00.0 | 1 | -1.045 | false
8267 | 1997-02-11 00:00:00.0 | 1899-12-30 08:00:00.0 | 1 | -.977 | false
8268 | 1997-02-11 00:00:00.0 | 1899-12-30 09:00:00.0 | 1 | 1.574 | false
8269 | 1997-02-11 00:00:00.0 | 1899-12-30 10:00:00.0 | 1 | 6.083 | false
8270 | 1997-02-11 00:00:00.0 | 1899-12-30 11:00:00.0 | 1 | 11.23 | false
8271 | 1997-02-11 00:00:00.0 | 1899-12-30 12:00:00.0 | 1 | 16.2 | false
8272 | 1997-02-11 00:00:00.0 | 1899-12-30 13:00:00.0 | 1 | 19.78 | false
8273 | 1997-02-11 00:00:00.0 | 1899-12-30 14:00:00.0 | 1 | 21.8 | false
8274 | 1997-02-11 00:00:00.0 | 1899-12-30 15:00:00.0 | 1 | 22.61 | false
8275 | 1997-02-11 00:00:00.0 | 1899-12-30 16:00:00.0 | 1 | 21.44 | false
8276 | 1997-02-11 00:00:00.0 | 1899-12-30 17:00:00.0 | 1 | 18.25 | false
8277 | 1997-02-11 00:00:00.0 | 1899-12-30 18:00:00.0 | 1 | 15.23 | false
8278 | 1997-02-11 00:00:00.0 | 1899-12-30 19:00:00.0 | 1 | 12.4 | false
8279 | 1997-02-11 00:00:00.0 | 1899-12-30 20:00:00.0 | 1 | 10 | false
8280 | 1997-02-11 00:00:00.0 | 1899-12-30 21:00:00.0 | 1 | 8.18 | false
8281 | 1997-02-11 00:00:00.0 | 1899-12-30 22:00:00.0 | 1 | 6.827 | false
8282 | 1997-02-11 00:00:00.0 | 1899-12-30 23:00:00.0 | 1 | 5.853 | false
8283 | 1997-02-12 00:00:00.0 | 1899-12-30 00:00:00.0 | 1 | 5.174 | false
8284 | 1997-02-12 00:00:00.0 | 1899-12-30 01:00:00.0 | 1 | 4.424 | false
8285 | 1997-02-12 00:00:00.0 | 1899-12-30 02:00:00.0 | 1 | 3.723 | false
8286 | 1997-02-12 00:00:00.0 | 1899-12-30 03:00:00.0 | 1 | 3.457 | false
8287 | 1997-02-12 00:00:00.0 | 1899-12-30 04:00:00.0 | 1 | 3.258 | false
8288 | 1997-02-12 00:00:00.0 | 1899-12-30 05:00:00.0 | 1 | 2.994 | false
8289 | 1997-02-12 00:00:00.0 | 1899-12-30 06:00:00.0 | 1 | 2.569 | false
8290 | 1997-02-12 00:00:00.0 | 1899-12-30 07:00:00.0 | 1 | 2.381 | false
8291 | 1997-02-12 00:00:00.0 | 1899-12-30 08:00:00.0 | 1 | 2.397 | false
8292 | 1997-02-12 00:00:00.0 | 1899-12-30 09:00:00.0 | 1 | 3.395 | false
8293 | 1997-02-12 00:00:00.0 | 1899-12-30 10:00:00.0 | 1 | 5.818 | false
8294 | 1997-02-12 00:00:00.0 | 1899-12-30 11:00:00.0 | 1 | 9.55 | false
8295 | 1997-02-12 00:00:00.0 | 1899-12-30 12:00:00.0 | 1 | 12.73 | false
8296 | 1997-02-12 00:00:00.0 | 1899-12-30 13:00:00.0 | 1 | 15.11 | false
8297 | 1997-02-12 00:00:00.0 | 1899-12-30 14:00:00.0 | 1 | 16.11 | false
8298 | 1997-02-12 00:00:00.0 | 1899-12-30 15:00:00.0 | 1 | 16.32 | false
8299 | 1997-02-12 00:00:00.0 | 1899-12-30 16:00:00.0 | 1 | 14.36 | false
8300 | 1997-02-12 00:00:00.0 | 1899-12-30 17:00:00.0 | 1 | 12.44 | false
8301 | 1997-02-12 00:00:00.0 | 1899-12-30 18:00:00.0 | 1 | 9.85 | false
8302 | 1997-02-12 00:00:00.0 | 1899-12-30 19:00:00.0 | 1 | 7.63 | false
8303 | 1997-02-12 00:00:00.0 | 1899-12-30 20:00:00.0 | 1 | 5.568 | false
8304 | 1997-02-12 00:00:00.0 | 1899-12-30 21:00:00.0 | 1 | 4.056 | false
8305 | 1997-02-12 00:00:00.0 | 1899-12-30 22:00:00.0 | 1 | 2.873 | false
8306 | 1997-02-12 00:00:00.0 | 1899-12-30 23:00:00.0 | 1 | 1.888 | false
6997 | 1996-12-20 00:00:00.0 | 1899-12-30 10:00:00.0 | 1 | 3.24 | true | Interpolated From Section 19
6998 | 1996-12-20 00:00:00.0 | 1899-12-30 11:00:00.0 | 1 | 5.94 | true | Interpolated From Section 19
6999 | 1996-12-20 00:00:00.0 | 1899-12-30 12:00:00.0 | 1 | 7.64 | true | Interpolated From Section 19
7000 | 1996-12-20 00:00:00.0 | 1899-12-30 13:00:00.0 | 1 | 9.74 | true | Interpolated From Section 19
7001 | 1996-12-20 00:00:00.0 | 1899-12-30 14:00:00.0 | 1 | 12.94 | true | Interpolated From Section 19
7002 | 1996-12-20 00:00:00.0 | 1899-12-30 15:00:00.0 | 1 | 10.74 | true | Interpolated From Section 19
7003 | 1996-12-20 00:00:00.0 | 1899-12-30 16:00:00.0 | 1 | 9.04 | true | Interpolated From Section 19
7004 | 1996-12-20 00:00:00.0 | 1899-12-30 17:00:00.0 | 1 | 7.04 | true | Interpolated From Section 19
7005 | 1996-12-20 00:00:00.0 | 1899-12-30 18:00:00.0 | 1 | 5.74 | true | Interpolated From Section 19
7006 | 1996-12-20 00:00:00.0 | 1899-12-30 19:00:00.0 | 1 | 4.74 | true | Interpolated From Section 19
7007 | 1996-12-20 00:00:00.0 | 1899-12-30 20:00:00.0 | 1 | 4.54 | true | Interpolated From Section 19
7008 | 1996-12-20 00:00:00.0 | 1899-12-30 21:00:00.0 | 1 | 4.14 | true | Interpolated From Section 19
7009 | 1996-12-20 00:00:00.0 | 1899-12-30 22:00:00.0 | 1 | 3.94 | true | Interpolated From Section 19
7010 | 1996-12-20 00:00:00.0 | 1899-12-30 23:00:00.0 | 1 | 3.44 | true | Interpolated From Section 19
7011 | 1996-12-21 00:00:00.0 | 1899-12-30 00:00:00.0 | 1 | 3.14 | true | Interpolated From Section 19
7012 | 1996-12-21 00:00:00.0 | 1899-12-30 01:00:00.0 | 1 | 3.24 | true | Interpolated From Section 19
7013 | 1996-12-21 00:00:00.0 | 1899-12-30 02:00:00.0 | 1 | 2.84 | true | Interpolated From Section 19
42365 | 1997-11-13 00:00:00.0 | 1899-12-30 16:00:00.0 | 2 | 11.97 | false
42366 | 1997-11-13 00:00:00.0 | 1899-12-30 17:00:00.0 | 2 | 11.78 | false
42367 | 1997-11-13 00:00:00.0 | 1899-12-30 18:00:00.0 | 2 | 11.19 | false
42368 | 1997-11-13 00:00:00.0 | 1899-12-30 19:00:00.0 | 2 | 10.33 | false
42369 | 1997-11-13 00:00:00.0 | 1899-12-30 20:00:00.0 | 2 | 9.6 | false
42370 | 1997-11-13 00:00:00.0 | 1899-12-30 21:00:00.0 | 2 | 9.13 | false
41129 | 1997-09-23 00:00:00.0 | 1899-12-30 04:00:00.0 | 2 | 20.41 | false
41130 | 1997-09-23 00:00:00.0 | 1899-12-30 05:00:00.0 | 2 | 19.64 | false
41131 | 1997-09-23 00:00:00.0 | 1899-12-30 06:00:00.0 | 2 | 18.94 | false
41132 | 1997-09-23 00:00:00.0 | 1899-12-30 07:00:00.0 | 2 | 18.28 | false
41133 | 1997-09-23 00:00:00.0 | 1899-12-30 08:00:00.0 | 2 | 17.7 | false
41134 | 1997-09-23 00:00:00.0 | 1899-12-30 09:00:00.0 | 2 | 17.78 | false
41135 | 1997-09-23 00:00:00.0 | 1899-12-30 10:00:00.0 | 2 | 19.08 | false
41136 | 1997-09-23 00:00:00.0 | 1899-12-30 11:00:00.0 | 2 | 21.43 | false
41137 | 1997-09-23 00:00:00.0 | 1899-12-30 12:00:00.0 | 2 | 24.4 | false
41138 | 1997-09-23 00:00:00.0 | 1899-12-30 13:00:00.0 | 2 | 27.44 | false
42382 | 1997-11-14 00:00:00.0 | 1899-12-30 09:00:00.0 | 2 | 3.549 | false
42383 | 1997-11-14 00:00:00.0 | 1899-12-30 10:00:00.0 | 2 | 4.936 | false
42384 | 1997-11-14 00:00:00.0 | 1899-12-30 11:00:00.0 | 2 | 7.13 | false
42385 | 1997-11-14 00:00:00.0 | 1899-12-30 12:00:00.0 | 2 | 9.66 | false
42386 | 1997-11-14 00:00:00.0 | 1899-12-30 13:00:00.0 | 2 | 12.05 | false
42387 | 1997-11-14 00:00:00.0 | 1899-12-30 14:00:00.0 | 2 | 13.98 | false
42388 | 1997-11-14 00:00:00.0 | 1899-12-30 15:00:00.0 | 2 | 15.08 | false
42389 | 1997-11-14 00:00:00.0 | 1899-12-30 16:00:00.0 | 2 | 15.15 | false
42390 | 1997-11-14 00:00:00.0 | 1899-12-30 17:00:00.0 | 2 | 14.35 | false
42391 | 1997-11-14 00:00:00.0 | 1899-12-30 18:00:00.0 | 2 | 13.22 | false
42392 | 1997-11-14 00:00:00.0 | 1899-12-30 19:00:00.0 | 2 | 12.04 | false
42393 | 1997-11-14 00:00:00.0 | 1899-12-30 20:00:00.0 | 2 | 10.84 | false
42394 | 1997-11-14 00:00:00.0 | 1899-12-30 21:00:00.0 | 2 | 9.74 | false
42395 | 1997-11-14 00:00:00.0 | 1899-12-30 22:00:00.0 | 2 | 8.79 | false
42396 | 1997-11-14 00:00:00.0 | 1899-12-30 23:00:00.0 | 2 | 7.93 | false
42397 | 1997-11-15 00:00:00.0 | 1899-12-30 00:00:00.0 | 2 | 7.16 | false
8308 | 1997-02-13 00:00:00.0 | 1899-12-30 01:00:00.0 | 1 | .548 | false
8309 | 1997-02-13 00:00:00.0 | 1899-12-30 02:00:00.0 | 1 | -.095 | false
8310 | 1997-02-13 00:00:00.0 | 1899-12-30 03:00:00.0 | 1 | -.744 | false
8311 | 1997-02-13 00:00:00.0 | 1899-12-30 04:00:00.0 | 1 | -1.271 | false
8312 | 1997-02-13 00:00:00.0 | 1899-12-30 05:00:00.0 | 1 | -1.835 | false
8313 | 1997-02-13 00:00:00.0 | 1899-12-30 06:00:00.0 | 1 | -2.415 | false
8314 | 1997-02-13 00:00:00.0 | 1899-12-30 07:00:00.0 | 1 | -2.918 | false
8315 | 1997-02-13 00:00:00.0 | 1899-12-30 08:00:00.0 | 1 | -2.738 | false
8316 | 1997-02-13 00:00:00.0 | 1899-12-30 09:00:00.0 | 1 | .07 | false
8317 | 1997-02-13 00:00:00.0 | 1899-12-30 10:00:00.0 | 1 | 4.74 | false
8318 | 1997-02-13 00:00:00.0 | 1899-12-30 11:00:00.0 | 1 | 8.98 | false
8319 | 1997-02-13 00:00:00.0 | 1899-12-30 12:00:00.0 | 1 | 10.19 | false
8320 | 1997-02-13 00:00:00.0 | 1899-12-30 13:00:00.0 | 1 | 15.28 | false
8321 | 1997-02-13 00:00:00.0 | 1899-12-30 14:00:00.0 | 1 | 18.7 | false
8322 | 1997-02-13 00:00:00.0 | 1899-12-30 15:00:00.0 | 1 | 20.09 | false
8323 | 1997-02-13 00:00:00.0 | 1899-12-30 16:00:00.0 | 1 | 19.64 | false
8324 | 1997-02-13 00:00:00.0 | 1899-12-30 17:00:00.0 | 1 | 17.5 | false
8325 | 1997-02-13 00:00:00.0 | 1899-12-30 18:00:00.0 | 1 | 13.5 | false
8326 | 1997-02-13 00:00:00.0 | 1899-12-30 19:00:00.0 | 1 | 10.2 | false
8327 | 1997-02-13 00:00:00.0 | 1899-12-30 20:00:00.0 | 1 | 7.92 | false
8328 | 1997-02-13 00:00:00.0 | 1899-12-30 21:00:00.0 | 1 | 6.221 | false
8329 | 1997-02-13 00:00:00.0 | 1899-12-30 22:00:00.0 | 1 | 4.782 | false
8330 | 1997-02-13 00:00:00.0 | 1899-12-30 23:00:00.0 | 1 | 3.586 | false
8331 | 1997-02-14 00:00:00.0 | 1899-12-30 00:00:00.0 | 1 | 2.545 | false
8332 | 1997-02-14 00:00:00.0 | 1899-12-30 01:00:00.0 | 1 | 1.699 | false
8333 | 1997-02-14 00:00:00.0 | 1899-12-30 02:00:00.0 | 1 | .908 | false
8334 | 1997-02-14 00:00:00.0 | 1899-12-30 03:00:00.0 | 1 | .28 | false
8335 | 1997-02-14 00:00:00.0 | 1899-12-30 04:00:00.0 | 1 | -.305 | false
8336 | 1997-02-14 00:00:00.0 | 1899-12-30 05:00:00.0 | 1 | -.794 | false
8337 | 1997-02-14 00:00:00.0 | 1899-12-30 06:00:00.0 | 1 | -1.299 | false
8338 | 1997-02-14 00:00:00.0 | 1899-12-30 07:00:00.0 | 1 | -1.731 | false
8339 | 1997-02-14 00:00:00.0 | 1899-12-30 08:00:00.0 | 1 | -1.555 | false
8340 | 1997-02-14 00:00:00.0 | 1899-12-30 09:00:00.0 | 1 | 1.172 | false
8341 | 1997-02-14 00:00:00.0 | 1899-12-30 10:00:00.0 | 1 | 5.797 | false
8342 | 1997-02-14 00:00:00.0 | 1899-12-30 11:00:00.0 | 1 | 10.49 | false
8343 | 1997-02-14 00:00:00.0 | 1899-12-30 12:00:00.0 | 1 | 15.39 | false
8344 | 1997-02-14 00:00:00.0 | 1899-12-30 13:00:00.0 | 1 | 19.66 | false
8345 | 1997-02-14 00:00:00.0 | 1899-12-30 14:00:00.0 | 1 | 21.99 | false
8346 | 1997-02-14 00:00:00.0 | 1899-12-30 15:00:00.0 | 1 | 22.58 | false
8347 | 1997-02-14 00:00:00.0 | 1899-12-30 16:00:00.0 | 1 | 22.47 | false
8348 | 1997-02-14 00:00:00.0 | 1899-12-30 17:00:00.0 | 1 | 20.07 | false
8349 | 1997-02-14 00:00:00.0 | 1899-12-30 18:00:00.0 | 1 | 16.85 | false
8350 | 1997-02-14 00:00:00.0 | 1899-12-30 19:00:00.0 | 1 | 13.49 | false
8351 | 1997-02-14 00:00:00.0 | 1899-12-30 20:00:00.0 | 1 | 10.84 | false
8352 | 1997-02-14 00:00:00.0 | 1899-12-30 21:00:00.0 | 1 | 8.75 | false
8353 | 1997-02-14 00:00:00.0 | 1899-12-30 22:00:00.0 | 1 | 7.1 | false
8354 | 1997-02-14 00:00:00.0 | 1899-12-30 23:00:00.0 | 1 | 5.738 | false
8355 | 1997-02-15 00:00:00.0 | 1899-12-30 00:00:00.0 | 1 | 4.564 | false
8356 | 1997-02-15 00:00:00.0 | 1899-12-30 01:00:00.0 | 1 | 3.54 | false
8357 | 1997-02-15 00:00:00.0 | 1899-12-30 02:00:00.0 | 1 | 2.658 | false
8358 | 1997-02-15 00:00:00.0 | 1899-12-30 03:00:00.0 | 1 | 1.9 | false
8359 | 1997-02-15 00:00:00.0 | 1899-12-30 04:00:00.0 | 1 | 1.203 | false
8360 | 1997-02-15 00:00:00.0 | 1899-12-30 05:00:00.0 | 1 | .603 | false
8361 | 1997-02-15 00:00:00.0 | 1899-12-30 06:00:00.0 | 1 | .065 | false
8362 | 1997-02-15 00:00:00.0 | 1899-12-30 07:00:00.0 | 1 | -.43 | false
8363 | 1997-02-15 00:00:00.0 | 1899-12-30 08:00:00.0 | 1 | -.263 | false
8364 | 1997-02-15 00:00:00.0 | 1899-12-30 09:00:00.0 | 1 | 2.335 | false
8365 | 1997-02-15 00:00:00.0 | 1899-12-30 10:00:00.0 | 1 | 6.974 | false
8366 | 1997-02-15 00:00:00.0 | 1899-12-30 11:00:00.0 | 1 | 12.23 | false
8367 | 1997-02-15 00:00:00.0 | 1899-12-30 12:00:00.0 | 1 | 17.21 | false
8368 | 1997-02-15 00:00:00.0 | 1899-12-30 13:00:00.0 | 1 | 21.07 | false
8369 | 1997-02-15 00:00:00.0 | 1899-12-30 14:00:00.0 | 1 | 23.42 | false
8370 | 1997-02-15 00:00:00.0 | 1899-12-30 15:00:00.0 | 1 | 23.28 | false
8371 | 1997-02-15 00:00:00.0 | 1899-12-30 16:00:00.0 | 1 | 21.76 | false
8372 | 1997-02-15 00:00:00.0 | 1899-12-30 17:00:00.0 | 1 | 19.26 | false
8373 | 1997-02-15 00:00:00.0 | 1899-12-30 18:00:00.0 | 1 | 15.52 | false
8374 | 1997-02-15 00:00:00.0 | 1899-12-30 19:00:00.0 | 1 | 12.89 | false
8375 | 1997-02-15 00:00:00.0 | 1899-12-30 20:00:00.0 | 1 | 11.03 | false
8376 | 1997-02-15 00:00:00.0 | 1899-12-30 21:00:00.0 | 1 | 9.44 | false
8377 | 1997-02-15 00:00:00.0 | 1899-12-30 22:00:00.0 | 1 | 8.14 | false
8378 | 1997-02-15 00:00:00.0 | 1899-12-30 23:00:00.0 | 1 | 7.16 | false
8379 | 1997-02-16 00:00:00.0 | 1899-12-30 00:00:00.0 | 1 | 6.415 | false
42410 | 1997-11-15 00:00:00.0 | 1899-12-30 13:00:00.0 | 2 | 5.355 | false
42411 | 1997-11-15 00:00:00.0 | 1899-12-30 14:00:00.0 | 2 | 6.105 | false
42412 | 1997-11-15 00:00:00.0 | 1899-12-30 15:00:00.0 | 2 | 6.744 | false
42413 | 1997-11-15 00:00:00.0 | 1899-12-30 16:00:00.0 | 2 | 7.12 | false
42414 | 1997-11-15 00:00:00.0 | 1899-12-30 17:00:00.0 | 2 | 7.32 | false
42415 | 1997-11-15 00:00:00.0 | 1899-12-30 18:00:00.0 | 2 | 6.956 | false
49323 | 1998-08-30 00:00:00.0 | 1899-12-30 14:00:00.0 | 2 | 40.2 | false
49324 | 1998-08-30 00:00:00.0 | 1899-12-30 15:00:00.0 | 2 | 42.12 | false
49325 | 1998-08-30 00:00:00.0 | 1899-12-30 16:00:00.0 | 2 | 43.31 | false
49326 | 1998-08-30 00:00:00.0 | 1899-12-30 17:00:00.0 | 2 | 43.83 | false
49327 | 1998-08-30 00:00:00.0 | 1899-12-30 18:00:00.0 | 2 | 43.47 | false
49328 | 1998-08-30 00:00:00.0 | 1899-12-30 19:00:00.0 | 2 | 42.39 | false
49329 | 1998-08-30 00:00:00.0 | 1899-12-30 20:00:00.0 | 2 | 40.69 | false
49330 | 1998-08-30 00:00:00.0 | 1899-12-30 21:00:00.0 | 2 | 38.72 | false
49331 | 1998-08-30 00:00:00.0 | 1899-12-30 22:00:00.0 | 2 | 36.98 | false
49332 | 1998-08-30 00:00:00.0 | 1899-12-30 23:00:00.0 | 2 | 35.54 | false
7827 | 1997-01-24 00:00:00.0 | 1899-12-30 00:00:00.0 | 1 | 1.4 | false
50397 | 1998-10-14 00:00:00.0 | 1899-12-30 08:00:00.0 | 2 | 7.25 | true | From Previous Hours
50398 | 1998-10-14 00:00:00.0 | 1899-12-30 09:00:00.0 | 2 | 7.05 | true | From Previous Hours
50399 | 1998-10-14 00:00:00.0 | 1899-12-30 10:00:00.0 | 2 | 7.99 | true | From Previous Hours
50400 | 1998-10-14 00:00:00.0 | 1899-12-30 11:00:00.0 | 2 | 10.05 | true | From Previous Hours
50401 | 1998-10-14 00:00:00.0 | 1899-12-30 12:00:00.0 | 2 | 12.83 | true | From Previous Hours
50402 | 1998-10-14 00:00:00.0 | 1899-12-30 13:00:00.0 | 2 | 15.8 | true | From Previous Hours
50403 | 1998-10-14 00:00:00.0 | 1899-12-30 14:00:00.0 | 2 | 18.54 | true | From Previous Hours
50404 | 1998-10-14 00:00:00.0 | 1899-12-30 15:00:00.0 | 2 | 20.77 | true | From Previous Hours
50405 | 1998-10-14 00:00:00.0 | 1899-12-30 16:00:00.0 | 2 | 22.3 | true | From Previous Hours
50406 | 1998-10-14 00:00:00.0 | 1899-12-30 17:00:00.0 | 2 | 22.93 | true | From Previous Hours
50407 | 1998-10-14 00:00:00.0 | 1899-12-30 18:00:00.0 | 2 | 22.59 | true | From Previous Hours
50408 | 1998-10-14 00:00:00.0 | 1899-12-30 19:00:00.0 | 2 | 21.42 | true | From Previous Hours
50409 | 1998-10-14 00:00:00.0 | 1899-12-30 20:00:00.0 | 2 | 19.78 | true | From Previous Hours
50410 | 1998-10-14 00:00:00.0 | 1899-12-30 21:00:00.0 | 2 | 18.21 | true | From Previous Hours
50411 | 1998-10-14 00:00:00.0 | 1899-12-30 22:00:00.0 | 2 | 16.79 | true | From Previous Hours
50412 | 1998-10-14 00:00:00.0 | 1899-12-30 23:00:00.0 | 2 | 15.53 | true | From Previous Hours
50413 | 1998-10-15 00:00:00.0 | 1899-12-30 00:00:00.0 | 2 | 14.39 | true | From Previous Hours
50414 | 1998-10-15 00:00:00.0 | 1899-12-30 01:00:00.0 | 2 | 13.38 | true | From Previous Hours
50415 | 1998-10-15 00:00:00.0 | 1899-12-30 02:00:00.0 | 2 | 12.47 | true | From Previous Hours
50416 | 1998-10-15 00:00:00.0 | 1899-12-30 03:00:00.0 | 2 | 11.62 | true | From Previous Hours
50417 | 1998-10-15 00:00:00.0 | 1899-12-30 04:00:00.0 | 2 | 10.84 | true | From Previous Hours
50418 | 1998-10-15 00:00:00.0 | 1899-12-30 05:00:00.0 | 2 | 10.12 | true | From Previous Hours
50419 | 1998-10-15 00:00:00.0 | 1899-12-30 06:00:00.0 | 2 | 9.44 | true | From Previous Hours
50420 | 1998-10-15 00:00:00.0 | 1899-12-30 07:00:00.0 | 2 | 8.83 | true | From Previous Hours
50421 | 1998-10-15 00:00:00.0 | 1899-12-30 08:00:00.0 | 2 | 8.25 | true | From Previous Hours
50422 | 1998-10-15 00:00:00.0 | 1899-12-30 09:00:00.0 | 2 | 8.1 | true | From Previous Hours
50423 | 1998-10-15 00:00:00.0 | 1899-12-30 10:00:00.0 | 2 | 9.1 | true | From Previous Hours
50424 | 1998-10-15 00:00:00.0 | 1899-12-30 11:00:00.0 | 2 | 11.23 | true | From Previous Hours
50425 | 1998-10-15 00:00:00.0 | 1899-12-30 12:00:00.0 | 2 | 14.02 | true | From Previous Hours
50426 | 1998-10-15 00:00:00.0 | 1899-12-30 13:00:00.0 | 2 | 16.89 | true | From Previous Hours
50427 | 1998-10-15 00:00:00.0 | 1899-12-30 14:00:00.0 | 2 | 19.46 | true | From Previous Hours
50428 | 1998-10-15 00:00:00.0 | 1899-12-30 15:00:00.0 | 2 | 21.52 | true | From Previous Hours
50429 | 1998-10-15 00:00:00.0 | 1899-12-30 16:00:00.0 | 2 | 22.97 | true | From Previous Hours
50430 | 1998-10-15 00:00:00.0 | 1899-12-30 17:00:00.0 | 2 | 23.65 | true | From Previous Hours
50431 | 1998-10-15 00:00:00.0 | 1899-12-30 18:00:00.0 | 2 | 23.43 | true | From Previous Hours
50432 | 1998-10-15 00:00:00.0 | 1899-12-30 19:00:00.0 | 2 | 22.35 | true | From Previous Hours
50433 | 1998-10-15 00:00:00.0 | 1899-12-30 20:00:00.0 | 2 | 20.73 | true | From Previous Hours
50434 | 1998-10-15 00:00:00.0 | 1899-12-30 21:00:00.0 | 2 | 19.14 | true | From Previous Hours
50435 | 1998-10-15 00:00:00.0 | 1899-12-30 22:00:00.0 | 2 | 17.71 | true | From Previous Hours
50436 | 1998-10-15 00:00:00.0 | 1899-12-30 23:00:00.0 | 2 | 16.45 | true | From Previous Hours
50437 | 1998-10-16 00:00:00.0 | 1899-12-30 00:00:00.0 | 2 | 15.34 | true | From Previous Hours
50438 | 1998-10-16 00:00:00.0 | 1899-12-30 01:00:00.0 | 2 | 14.36 | true | From Previous Hours
50439 | 1998-10-16 00:00:00.0 | 1899-12-30 02:00:00.0 | 2 | 13.48 | true | From Previous Hours
50440 | 1998-10-16 00:00:00.0 | 1899-12-30 03:00:00.0 | 2 | 12.64 | true | From Previous Hours
50441 | 1998-10-16 00:00:00.0 | 1899-12-30 04:00:00.0 | 2 | 11.84 | true | From Previous Hours
50442 | 1998-10-16 00:00:00.0 | 1899-12-30 05:00:00.0 | 2 | 11.11 | true | From Previous Hours
50443 | 1998-10-16 00:00:00.0 | 1899-12-30 06:00:00.0 | 2 | 10.41 | true | From Previous Hours
50444 | 1998-10-16 00:00:00.0 | 1899-12-30 07:00:00.0 | 2 | 9.76 | true | From Previous Hours
50445 | 1998-10-16 00:00:00.0 | 1899-12-30 08:00:00.0 | 2 | 9.16 | true | From Previous Hours
50446 | 1998-10-16 00:00:00.0 | 1899-12-30 09:00:00.0 | 2 | 8.98 | true | From Previous Hours
50447 | 1998-10-16 00:00:00.0 | 1899-12-30 10:00:00.0 | 2 | 9.94 | true | From Previous Hours
50448 | 1998-10-16 00:00:00.0 | 1899-12-30 11:00:00.0 | 2 | 12.03 | true | From Previous Hours
50449 | 1998-10-16 00:00:00.0 | 1899-12-30 12:00:00.0 | 2 | 14.8 | true | From Previous Hours
50450 | 1998-10-16 00:00:00.0 | 1899-12-30 13:00:00.0 | 2 | 17.68 | true | From Previous Hours
50451 | 1998-10-16 00:00:00.0 | 1899-12-30 14:00:00.0 | 2 | 20.45 | true | From Previous Hours
50452 | 1998-10-16 00:00:00.0 | 1899-12-30 15:00:00.0 | 2 | 22.77 | true | From Previous Hours
50453 | 1998-10-16 00:00:00.0 | 1899-12-30 16:00:00.0 | 2 | 24.38 | true | From Previous Hours
50454 | 1998-10-16 00:00:00.0 | 1899-12-30 17:00:00.0 | 2 | 25.1 | true | From Previous Hours
42398 | 1997-11-15 00:00:00.0 | 1899-12-30 01:00:00.0 | 2 | 6.422 | false
42399 | 1997-11-15 00:00:00.0 | 1899-12-30 02:00:00.0 | 2 | 5.733 | false
42400 | 1997-11-15 00:00:00.0 | 1899-12-30 03:00:00.0 | 2 | 5.077 | false
42401 | 1997-11-15 00:00:00.0 | 1899-12-30 04:00:00.0 | 2 | 4.456 | false
42402 | 1997-11-15 00:00:00.0 | 1899-12-30 05:00:00.0 | 2 | 3.924 | false
42403 | 1997-11-15 00:00:00.0 | 1899-12-30 06:00:00.0 | 2 | 3.496 | false
42404 | 1997-11-15 00:00:00.0 | 1899-12-30 07:00:00.0 | 2 | 3.179 | false
42405 | 1997-11-15 00:00:00.0 | 1899-12-30 08:00:00.0 | 2 | 3.023 | false
42406 | 1997-11-15 00:00:00.0 | 1899-12-30 09:00:00.0 | 2 | 3.147 | false
42407 | 1997-11-15 00:00:00.0 | 1899-12-30 10:00:00.0 | 2 | 3.576 | false
42408 | 1997-11-15 00:00:00.0 | 1899-12-30 11:00:00.0 | 2 | 4.125 | false
42409 | 1997-11-15 00:00:00.0 | 1899-12-30 12:00:00.0 | 2 | 4.71 | false
18729 | 1998-04-23 00:00:00.0 | 1899-12-30 07:00:00.0 | 1 | 12.06 | false
18730 | 1998-04-23 00:00:00.0 | 1899-12-30 08:00:00.0 | 1 | 15.74 | false
18731 | 1998-04-23 00:00:00.0 | 1899-12-30 09:00:00.0 | 1 | 20.85 | false
18732 | 1998-04-23 00:00:00.0 | 1899-12-30 10:00:00.0 | 1 | 24.98 | false
18733 | 1998-04-23 00:00:00.0 | 1899-12-30 11:00:00.0 | 1 | 26.72 | false
18734 | 1998-04-23 00:00:00.0 | 1899-12-30 12:00:00.0 | 1 | 28.8 | false
49159 | 1998-08-23 00:00:00.0 | 1899-12-30 18:00:00.0 | 2 | 41.55 | false
49160 | 1998-08-23 00:00:00.0 | 1899-12-30 19:00:00.0 | 2 | 40.63 | false
49161 | 1998-08-23 00:00:00.0 | 1899-12-30 20:00:00.0 | 2 | 38.99 | false
49162 | 1998-08-23 00:00:00.0 | 1899-12-30 21:00:00.0 | 2 | 36.92 | false
49163 | 1998-08-23 00:00:00.0 | 1899-12-30 22:00:00.0 | 2 | 34.97 | false
49164 | 1998-08-23 00:00:00.0 | 1899-12-30 23:00:00.0 | 2 | 33.22 | false
49165 | 1998-08-24 00:00:00.0 | 1899-12-30 00:00:00.0 | 2 | 31.64 | false
49166 | 1998-08-24 00:00:00.0 | 1899-12-30 01:00:00.0 | 2 | 30.22 | false
49167 | 1998-08-24 00:00:00.0 | 1899-12-30 02:00:00.0 | 2 | 28.9 | false
49168 | 1998-08-24 00:00:00.0 | 1899-12-30 03:00:00.0 | 2 | 27.73 | false
49169 | 1998-08-24 00:00:00.0 | 1899-12-30 04:00:00.0 | 2 | 26.68 | false
42426 | 1997-11-16 00:00:00.0 | 1899-12-30 05:00:00.0 | 2 | 1.123 | false
42427 | 1997-11-16 00:00:00.0 | 1899-12-30 06:00:00.0 | 2 | .895 | false
18748 | 1998-04-24 00:00:00.0 | 1899-12-30 02:00:00.0 | 1 | 12.42 | false
18749 | 1998-04-24 00:00:00.0 | 1899-12-30 03:00:00.0 | 1 | 11.39 | false
18750 | 1998-04-24 00:00:00.0 | 1899-12-30 04:00:00.0 | 1 | 10.58 | false
18751 | 1998-04-24 00:00:00.0 | 1899-12-30 05:00:00.0 | 1 | 9.74 | false
18752 | 1998-04-24 00:00:00.0 | 1899-12-30 06:00:00.0 | 1 | 9.13 | false
18753 | 1998-04-24 00:00:00.0 | 1899-12-30 07:00:00.0 | 1 | 10.16 | false
18754 | 1998-04-24 00:00:00.0 | 1899-12-30 08:00:00.0 | 1 | 13.71 | false
18755 | 1998-04-24 00:00:00.0 | 1899-12-30 09:00:00.0 | 1 | 18.43 | false
18756 | 1998-04-24 00:00:00.0 | 1899-12-30 10:00:00.0 | 1 | 23.59 | false
18757 | 1998-04-24 00:00:00.0 | 1899-12-30 11:00:00.0 | 1 | 28.84 | false
18758 | 1998-04-24 00:00:00.0 | 1899-12-30 12:00:00.0 | 1 | 31.58 | false
18759 | 1998-04-24 00:00:00.0 | 1899-12-30 13:00:00.0 | 1 | 34.77 | false
18760 | 1998-04-24 00:00:00.0 | 1899-12-30 14:00:00.0 | 1 | 35.96 | false
18761 | 1998-04-24 00:00:00.0 | 1899-12-30 15:00:00.0 | 1 | 35.9 | false
18762 | 1998-04-24 00:00:00.0 | 1899-12-30 16:00:00.0 | 1 | 34.92 | false
18763 | 1998-04-24 00:00:00.0 | 1899-12-30 17:00:00.0 | 1 | 32.19 | false
18764 | 1998-04-24 00:00:00.0 | 1899-12-30 18:00:00.0 | 1 | 27.66 | false
18765 | 1998-04-24 00:00:00.0 | 1899-12-30 19:00:00.0 | 1 | 23.19 | false
18766 | 1998-04-24 00:00:00.0 | 1899-12-30 20:00:00.0 | 1 | 19.63 | false
18767 | 1998-04-24 00:00:00.0 | 1899-12-30 21:00:00.0 | 1 | 17.12 | false
18768 | 1998-04-24 00:00:00.0 | 1899-12-30 22:00:00.0 | 1 | 15.37 | false
18769 | 1998-04-24 00:00:00.0 | 1899-12-30 23:00:00.0 | 1 | 14.65 | false
18770 | 1998-04-25 00:00:00.0 | 1899-12-30 00:00:00.0 | 1 | 14.22 | false
18771 | 1998-04-25 00:00:00.0 | 1899-12-30 01:00:00.0 | 1 | 13.49 | false
18772 | 1998-04-25 00:00:00.0 | 1899-12-30 02:00:00.0 | 1 | 12.4 | false
18773 | 1998-04-25 00:00:00.0 | 1899-12-30 03:00:00.0 | 1 | 11.88 | false
18774 | 1998-04-25 00:00:00.0 | 1899-12-30 04:00:00.0 | 1 | 11.24 | false
18775 | 1998-04-25 00:00:00.0 | 1899-12-30 05:00:00.0 | 1 | 10.73 | false
18776 | 1998-04-25 00:00:00.0 | 1899-12-30 06:00:00.0 | 1 | 10.62 | false
18777 | 1998-04-25 00:00:00.0 | 1899-12-30 07:00:00.0 | 1 | 11.48 | false
18778 | 1998-04-25 00:00:00.0 | 1899-12-30 08:00:00.0 | 1 | 14.58 | false
18779 | 1998-04-25 00:00:00.0 | 1899-12-30 09:00:00.0 | 1 | 18.85 | false
18780 | 1998-04-25 00:00:00.0 | 1899-12-30 10:00:00.0 | 1 | 23.16 | false
18781 | 1998-04-25 00:00:00.0 | 1899-12-30 11:00:00.0 | 1 | 27.67 | false
18782 | 1998-04-25 00:00:00.0 | 1899-12-30 12:00:00.0 | 1 | 31.29 | false
18783 | 1998-04-25 00:00:00.0 | 1899-12-30 13:00:00.0 | 1 | 34.33 | false
18784 | 1998-04-25 00:00:00.0 | 1899-12-30 14:00:00.0 | 1 | 36.2 | false
18785 | 1998-04-25 00:00:00.0 | 1899-12-30 15:00:00.0 | 1 | 36.59 | false
18786 | 1998-04-25 00:00:00.0 | 1899-12-30 16:00:00.0 | 1 | 35.64 | false
18787 | 1998-04-25 00:00:00.0 | 1899-12-30 17:00:00.0 | 1 | 32.8 | false
18788 | 1998-04-25 00:00:00.0 | 1899-12-30 18:00:00.0 | 1 | 28.78 | false
18789 | 1998-04-25 00:00:00.0 | 1899-12-30 19:00:00.0 | 1 | 24.09 | false
18790 | 1998-04-25 00:00:00.0 | 1899-12-30 20:00:00.0 | 1 | 20.47 | false
18791 | 1998-04-25 00:00:00.0 | 1899-12-30 21:00:00.0 | 1 | 18.01 | false
18792 | 1998-04-25 00:00:00.0 | 1899-12-30 22:00:00.0 | 1 | 16.03 | false
18793 | 1998-04-25 00:00:00.0 | 1899-12-30 23:00:00.0 | 1 | 14.38 | false
18794 | 1998-04-26 00:00:00.0 | 1899-12-30 00:00:00.0 | 1 | 13.01 | false
18795 | 1998-04-26 00:00:00.0 | 1899-12-30 01:00:00.0 | 1 | 11.76 | false
18796 | 1998-04-26 00:00:00.0 | 1899-12-30 02:00:00.0 | 1 | 10.67 | false
18797 | 1998-04-26 00:00:00.0 | 1899-12-30 03:00:00.0 | 1 | 9.71 | false
18798 | 1998-04-26 00:00:00.0 | 1899-12-30 04:00:00.0 | 1 | 8.88 | false
18799 | 1998-04-26 00:00:00.0 | 1899-12-30 05:00:00.0 | 1 | 8.11 | false
18800 | 1998-04-26 00:00:00.0 | 1899-12-30 06:00:00.0 | 1 | 7.6 | false
18801 | 1998-04-26 00:00:00.0 | 1899-12-30 07:00:00.0 | 1 | 8.75 | false
18802 | 1998-04-26 00:00:00.0 | 1899-12-30 08:00:00.0 | 1 | 12.59 | false
18803 | 1998-04-26 00:00:00.0 | 1899-12-30 09:00:00.0 | 1 | 17.8 | false
18804 | 1998-04-26 00:00:00.0 | 1899-12-30 10:00:00.0 | 1 | 23.02 | false
18805 | 1998-04-26 00:00:00.0 | 1899-12-30 11:00:00.0 | 1 | 27.4 | false
18806 | 1998-04-26 00:00:00.0 | 1899-12-30 12:00:00.0 | 1 | 31.66 | false
18807 | 1998-04-26 00:00:00.0 | 1899-12-30 13:00:00.0 | 1 | 35.15 | false
18808 | 1998-04-26 00:00:00.0 | 1899-12-30 14:00:00.0 | 1 | 37.18 | false
18809 | 1998-04-26 00:00:00.0 | 1899-12-30 15:00:00.0 | 1 | 37.39 | false
18810 | 1998-04-26 00:00:00.0 | 1899-12-30 16:00:00.0 | 1 | 36.57 | false
18811 | 1998-04-26 00:00:00.0 | 1899-12-30 17:00:00.0 | 1 | 34.36 | false
18812 | 1998-04-26 00:00:00.0 | 1899-12-30 18:00:00.0 | 1 | 30.93 | false
18813 | 1998-04-26 00:00:00.0 | 1899-12-30 19:00:00.0 | 1 | 26.31 | false
18814 | 1998-04-26 00:00:00.0 | 1899-12-30 20:00:00.0 | 1 | 22.54 | false
18815 | 1998-04-26 00:00:00.0 | 1899-12-30 21:00:00.0 | 1 | 19.84 | false
18816 | 1998-04-26 00:00:00.0 | 1899-12-30 22:00:00.0 | 1 | 17.81 | false
18817 | 1998-04-26 00:00:00.0 | 1899-12-30 23:00:00.0 | 1 | 16.06 | false
18818 | 1998-04-27 00:00:00.0 | 1899-12-30 00:00:00.0 | 1 | 14.52 | false
18819 | 1998-04-27 00:00:00.0 | 1899-12-30 01:00:00.0 | 1 | 13.18 | false
18820 | 1998-04-27 00:00:00.0 | 1899-12-30 02:00:00.0 | 1 | 12.01 | false
18821 | 1998-04-27 00:00:00.0 | 1899-12-30 03:00:00.0 | 1 | 10.97 | false
18822 | 1998-04-27 00:00:00.0 | 1899-12-30 04:00:00.0 | 1 | 10.07 | false
18823 | 1998-04-27 00:00:00.0 | 1899-12-30 05:00:00.0 | 1 | 9.27 | false
18824 | 1998-04-27 00:00:00.0 | 1899-12-30 06:00:00.0 | 1 | 8.68 | false
18825 | 1998-04-27 00:00:00.0 | 1899-12-30 07:00:00.0 | 1 | 9.76 | false
18826 | 1998-04-27 00:00:00.0 | 1899-12-30 08:00:00.0 | 1 | 13.46 | false
18827 | 1998-04-27 00:00:00.0 | 1899-12-30 09:00:00.0 | 1 | 18.91 | false
18828 | 1998-04-27 00:00:00.0 | 1899-12-30 10:00:00.0 | 1 | 24.86 | false
18829 | 1998-04-27 00:00:00.0 | 1899-12-30 11:00:00.0 | 1 | 29.69 | false
18830 | 1998-04-27 00:00:00.0 | 1899-12-30 12:00:00.0 | 1 | 33.82 | false
18831 | 1998-04-27 00:00:00.0 | 1899-12-30 13:00:00.0 | 1 | 37.22 | false
18832 | 1998-04-27 00:00:00.0 | 1899-12-30 14:00:00.0 | 1 | 39.18 | false
8225 | 1997-02-09 00:00:00.0 | 1899-12-30 14:00:00.0 | 1 | 14.76 | false
8226 | 1997-02-09 00:00:00.0 | 1899-12-30 15:00:00.0 | 1 | 15.54 | false
8227 | 1997-02-09 00:00:00.0 | 1899-12-30 16:00:00.0 | 1 | 14.72 | false
8228 | 1997-02-09 00:00:00.0 | 1899-12-30 17:00:00.0 | 1 | 12.74 | false
8229 | 1997-02-09 00:00:00.0 | 1899-12-30 18:00:00.0 | 1 | 10.66 | false
8230 | 1997-02-09 00:00:00.0 | 1899-12-30 19:00:00.0 | 1 | 9.07 | false
19150 | 1998-05-10 00:00:00.0 | 1899-12-30 20:00:00.0 | 1 | 16.44 | false
19151 | 1998-05-10 00:00:00.0 | 1899-12-30 21:00:00.0 | 1 | 15.23 | false
19152 | 1998-05-10 00:00:00.0 | 1899-12-30 22:00:00.0 | 1 | 14.16 | false
19153 | 1998-05-10 00:00:00.0 | 1899-12-30 23:00:00.0 | 1 | 13.18 | false
19154 | 1998-05-11 00:00:00.0 | 1899-12-30 00:00:00.0 | 1 | 12.03 | false
19155 | 1998-05-11 00:00:00.0 | 1899-12-30 01:00:00.0 | 1 | 10.87 | false
19156 | 1998-05-11 00:00:00.0 | 1899-12-30 02:00:00.0 | 1 | 9.88 | false
19157 | 1998-05-11 00:00:00.0 | 1899-12-30 03:00:00.0 | 1 | 9.18 | false
19158 | 1998-05-11 00:00:00.0 | 1899-12-30 04:00:00.0 | 1 | 8.52 | false
19159 | 1998-05-11 00:00:00.0 | 1899-12-30 05:00:00.0 | 1 | 7.79 | false
19160 | 1998-05-11 00:00:00.0 | 1899-12-30 06:00:00.0 | 1 | 7.11 | false
18850 | 1998-04-28 00:00:00.0 | 1899-12-30 08:00:00.0 | 1 | 14.95 | false
18851 | 1998-04-28 00:00:00.0 | 1899-12-30 09:00:00.0 | 1 | 20.3 | false
30097 | 1996-06-20 00:00:00.0 | 1899-12-30 11:00:00.0 | 2 | 30.03 | false
30098 | 1996-06-20 00:00:00.0 | 1899-12-30 12:00:00.0 | 2 | 32.66 | false
30099 | 1996-06-20 00:00:00.0 | 1899-12-30 13:00:00.0 | 2 | 34.88 | false
30100 | 1996-06-20 00:00:00.0 | 1899-12-30 14:00:00.0 | 2 | 37.14 | false
30101 | 1996-06-20 00:00:00.0 | 1899-12-30 15:00:00.0 | 2 | 38.82 | false
30102 | 1996-06-20 00:00:00.0 | 1899-12-30 16:00:00.0 | 2 | 39.78 | false
30103 | 1996-06-20 00:00:00.0 | 1899-12-30 17:00:00.0 | 2 | 40.09 | false
30104 | 1996-06-20 00:00:00.0 | 1899-12-30 18:00:00.0 | 2 | 39.9 | false
30105 | 1996-06-20 00:00:00.0 | 1899-12-30 19:00:00.0 | 2 | 39.07 | false
30106 | 1996-06-20 00:00:00.0 | 1899-12-30 20:00:00.0 | 2 | 37.48 | false
30107 | 1996-06-20 00:00:00.0 | 1899-12-30 21:00:00.0 | 2 | 35.42 | false
30108 | 1996-06-20 00:00:00.0 | 1899-12-30 22:00:00.0 | 2 | 33.36 | false
30109 | 1996-06-20 00:00:00.0 | 1899-12-30 23:00:00.0 | 2 | 31.59 | false
30110 | 1996-06-21 00:00:00.0 | 1899-12-30 00:00:00.0 | 2 | 30.14 | false
30111 | 1996-06-21 00:00:00.0 | 1899-12-30 01:00:00.0 | 2 | 29.02 | false
30112 | 1996-06-21 00:00:00.0 | 1899-12-30 02:00:00.0 | 2 | 28.17 | false
30113 | 1996-06-21 00:00:00.0 | 1899-12-30 03:00:00.0 | 2 | 27.45 | false
30114 | 1996-06-21 00:00:00.0 | 1899-12-30 04:00:00.0 | 2 | 26.79 | false
31195 | 1996-08-05 00:00:00.0 | 1899-12-30 05:00:00.0 | 2 | 27 | false
31196 | 1996-08-05 00:00:00.0 | 1899-12-30 06:00:00.0 | 2 | 26.19 | false
31197 | 1996-08-05 00:00:00.0 | 1899-12-30 07:00:00.0 | 2 | 25.47 | false
31198 | 1996-08-05 00:00:00.0 | 1899-12-30 08:00:00.0 | 2 | 25.1 | false
31199 | 1996-08-05 00:00:00.0 | 1899-12-30 09:00:00.0 | 2 | 25.75 | false
31200 | 1996-08-05 00:00:00.0 | 1899-12-30 10:00:00.0 | 2 | 27.43 | false
31201 | 1996-08-05 00:00:00.0 | 1899-12-30 11:00:00.0 | 2 | 29.72 | false
31202 | 1996-08-05 00:00:00.0 | 1899-12-30 12:00:00.0 | 2 | 32.29 | false
31203 | 1996-08-05 00:00:00.0 | 1899-12-30 13:00:00.0 | 2 | 34.82 | false
31204 | 1996-08-05 00:00:00.0 | 1899-12-30 14:00:00.0 | 2 | 37.16 | false
31205 | 1996-08-05 00:00:00.0 | 1899-12-30 15:00:00.0 | 2 | 39.06 | false
31206 | 1996-08-05 00:00:00.0 | 1899-12-30 16:00:00.0 | 2 | 40.35 | false
31207 | 1996-08-05 00:00:00.0 | 1899-12-30 17:00:00.0 | 2 | 40.89 | false
31208 | 1996-08-05 00:00:00.0 | 1899-12-30 18:00:00.0 | 2 | 40.58 | false
31209 | 1996-08-05 00:00:00.0 | 1899-12-30 19:00:00.0 | 2 | 39.53 | false
31210 | 1996-08-05 00:00:00.0 | 1899-12-30 20:00:00.0 | 2 | 37.98 | false
31211 | 1996-08-05 00:00:00.0 | 1899-12-30 21:00:00.0 | 2 | 36.01 | false
31212 | 1996-08-05 00:00:00.0 | 1899-12-30 22:00:00.0 | 2 | 34.07 | false
31213 | 1996-08-05 00:00:00.0 | 1899-12-30 23:00:00.0 | 2 | 32.44 | false
31214 | 1996-08-06 00:00:00.0 | 1899-12-30 00:00:00.0 | 2 | 31.09 | false
31215 | 1996-08-06 00:00:00.0 | 1899-12-30 01:00:00.0 | 2 | 29.91 | false
31216 | 1996-08-06 00:00:00.0 | 1899-12-30 02:00:00.0 | 2 | 28.81 | false
31217 | 1996-08-06 00:00:00.0 | 1899-12-30 03:00:00.0 | 2 | 27.79 | false
31218 | 1996-08-06 00:00:00.0 | 1899-12-30 04:00:00.0 | 2 | 26.84 | false
31219 | 1996-08-06 00:00:00.0 | 1899-12-30 05:00:00.0 | 2 | 25.96 | false
31220 | 1996-08-06 00:00:00.0 | 1899-12-30 06:00:00.0 | 2 | 25.19 | false
31221 | 1996-08-06 00:00:00.0 | 1899-12-30 07:00:00.0 | 2 | 24.49 | false
31222 | 1996-08-06 00:00:00.0 | 1899-12-30 08:00:00.0 | 2 | 24.1 | false
31223 | 1996-08-06 00:00:00.0 | 1899-12-30 09:00:00.0 | 2 | 24.59 | false
31224 | 1996-08-06 00:00:00.0 | 1899-12-30 10:00:00.0 | 2 | 26.07 | false
31225 | 1996-08-06 00:00:00.0 | 1899-12-30 11:00:00.0 | 2 | 28.33 | false
31226 | 1996-08-06 00:00:00.0 | 1899-12-30 12:00:00.0 | 2 | 31.08 | false
31227 | 1996-08-06 00:00:00.0 | 1899-12-30 13:00:00.0 | 2 | 33.8 | false
31228 | 1996-08-06 00:00:00.0 | 1899-12-30 14:00:00.0 | 2 | 36.38 | false
31229 | 1996-08-06 00:00:00.0 | 1899-12-30 15:00:00.0 | 2 | 38.77 | false
31230 | 1996-08-06 00:00:00.0 | 1899-12-30 16:00:00.0 | 2 | 40.55 | false
31231 | 1996-08-06 00:00:00.0 | 1899-12-30 17:00:00.0 | 2 | 41.54 | false
31232 | 1996-08-06 00:00:00.0 | 1899-12-30 18:00:00.0 | 2 | 41.72 | false
31233 | 1996-08-06 00:00:00.0 | 1899-12-30 19:00:00.0 | 2 | 41.02 | false
31234 | 1996-08-06 00:00:00.0 | 1899-12-30 20:00:00.0 | 2 | 39.49 | false
31235 | 1996-08-06 00:00:00.0 | 1899-12-30 21:00:00.0 | 2 | 37.34 | false
31236 | 1996-08-06 00:00:00.0 | 1899-12-30 22:00:00.0 | 2 | 35.13 | false
31237 | 1996-08-06 00:00:00.0 | 1899-12-30 23:00:00.0 | 2 | 33.15 | false
31238 | 1996-08-07 00:00:00.0 | 1899-12-30 00:00:00.0 | 2 | 31.42 | false
31239 | 1996-08-07 00:00:00.0 | 1899-12-30 01:00:00.0 | 2 | 29.9 | false
31240 | 1996-08-07 00:00:00.0 | 1899-12-30 02:00:00.0 | 2 | 28.52 | false
31241 | 1996-08-07 00:00:00.0 | 1899-12-30 03:00:00.0 | 2 | 27.27 | false
31242 | 1996-08-07 00:00:00.0 | 1899-12-30 04:00:00.0 | 2 | 26.11 | false
31243 | 1996-08-07 00:00:00.0 | 1899-12-30 05:00:00.0 | 2 | 25.02 | false
31244 | 1996-08-07 00:00:00.0 | 1899-12-30 06:00:00.0 | 2 | 24.01 | false
31245 | 1996-08-07 00:00:00.0 | 1899-12-30 07:00:00.0 | 2 | 23.13 | false
31246 | 1996-08-07 00:00:00.0 | 1899-12-30 08:00:00.0 | 2 | 22.65 | false
31247 | 1996-08-07 00:00:00.0 | 1899-12-30 09:00:00.0 | 2 | 23.29 | false
31248 | 1996-08-07 00:00:00.0 | 1899-12-30 10:00:00.0 | 2 | 25.16 | false
31249 | 1996-08-07 00:00:00.0 | 1899-12-30 11:00:00.0 | 2 | 27.91 | false
31250 | 1996-08-07 00:00:00.0 | 1899-12-30 12:00:00.0 | 2 | 30.88 | false
31251 | 1996-08-07 00:00:00.0 | 1899-12-30 13:00:00.0 | 2 | 33.79 | false
31252 | 1996-08-07 00:00:00.0 | 1899-12-30 14:00:00.0 | 2 | 36.47 | false
31253 | 1996-08-07 00:00:00.0 | 1899-12-30 15:00:00.0 | 2 | 38.86 | false
31254 | 1996-08-07 00:00:00.0 | 1899-12-30 16:00:00.0 | 2 | 40.77 | false
31255 | 1996-08-07 00:00:00.0 | 1899-12-30 17:00:00.0 | 2 | 42.03 | false
31256 | 1996-08-07 00:00:00.0 | 1899-12-30 18:00:00.0 | 2 | 42.52 | false
31257 | 1996-08-07 00:00:00.0 | 1899-12-30 19:00:00.0 | 2 | 42.07 | false
31258 | 1996-08-07 00:00:00.0 | 1899-12-30 20:00:00.0 | 2 | 40.77 | false
47550 | 1998-06-17 00:00:00.0 | 1899-12-30 17:00:00.0 | 2 | 38 | false
47551 | 1998-06-17 00:00:00.0 | 1899-12-30 18:00:00.0 | 2 | 37.99 | false
47552 | 1998-06-17 00:00:00.0 | 1899-12-30 19:00:00.0 | 2 | 37.25 | false
47553 | 1998-06-17 00:00:00.0 | 1899-12-30 20:00:00.0 | 2 | 35.8 | false
47554 | 1998-06-17 00:00:00.0 | 1899-12-30 21:00:00.0 | 2 | 33.69 | false
47555 | 1998-06-17 00:00:00.0 | 1899-12-30 22:00:00.0 | 2 | 31.49 | false
47556 | 1998-06-17 00:00:00.0 | 1899-12-30 23:00:00.0 | 2 | 29.55 | false
47557 | 1998-06-18 00:00:00.0 | 1899-12-30 00:00:00.0 | 2 | 27.85 | false
47558 | 1998-06-18 00:00:00.0 | 1899-12-30 01:00:00.0 | 2 | 26.36 | false
47559 | 1998-06-18 00:00:00.0 | 1899-12-30 02:00:00.0 | 2 | 25.02 | false
7019 | 1996-12-21 00:00:00.0 | 1899-12-30 08:00:00.0 | 1 | 2.44 | true | Interpolated From Section 19
7020 | 1996-12-21 00:00:00.0 | 1899-12-30 09:00:00.0 | 1 | 3.04 | true | Interpolated From Section 19
7021 | 1996-12-21 00:00:00.0 | 1899-12-30 10:00:00.0 | 1 | 4.04 | true | Interpolated From Section 19
7022 | 1996-12-21 00:00:00.0 | 1899-12-30 11:00:00.0 | 1 | 4.84 | true | Interpolated From Section 19
7023 | 1996-12-21 00:00:00.0 | 1899-12-30 12:00:00.0 | 1 | 4.94 | true | Interpolated From Section 19
7024 | 1996-12-21 00:00:00.0 | 1899-12-30 13:00:00.0 | 1 | 4.34 | true | Interpolated From Section 19
7025 | 1996-12-21 00:00:00.0 | 1899-12-30 14:00:00.0 | 1 | 4.14 | true | Interpolated From Section 19
7026 | 1996-12-21 00:00:00.0 | 1899-12-30 15:00:00.0 | 1 | 4.14 | true | Interpolated From Section 19
41971 | 1997-10-28 00:00:00.0 | 1899-12-30 06:00:00.0 | 2 | 7.25 | false
7828 | 1997-01-24 00:00:00.0 | 1899-12-30 01:00:00.0 | 1 | 1.041 | false
7829 | 1997-01-24 00:00:00.0 | 1899-12-30 02:00:00.0 | 1 | .674 | false
7830 | 1997-01-24 00:00:00.0 | 1899-12-30 03:00:00.0 | 1 | .12 | false
7831 | 1997-01-24 00:00:00.0 | 1899-12-30 04:00:00.0 | 1 | -.234 | false
7832 | 1997-01-24 00:00:00.0 | 1899-12-30 05:00:00.0 | 1 | -.447 | false
7833 | 1997-01-24 00:00:00.0 | 1899-12-30 06:00:00.0 | 1 | -.538 | false
7834 | 1997-01-24 00:00:00.0 | 1899-12-30 07:00:00.0 | 1 | -.643 | false
7835 | 1997-01-24 00:00:00.0 | 1899-12-30 08:00:00.0 | 1 | -.663 | false
7836 | 1997-01-24 00:00:00.0 | 1899-12-30 09:00:00.0 | 1 | -.135 | false
7837 | 1997-01-24 00:00:00.0 | 1899-12-30 10:00:00.0 | 1 | .578 | false
7838 | 1997-01-24 00:00:00.0 | 1899-12-30 11:00:00.0 | 1 | 2.854 | false
7839 | 1997-01-24 00:00:00.0 | 1899-12-30 12:00:00.0 | 1 | 5.757 | false
7840 | 1997-01-24 00:00:00.0 | 1899-12-30 13:00:00.0 | 1 | 7.33 | false
7841 | 1997-01-24 00:00:00.0 | 1899-12-30 14:00:00.0 | 1 | 8.12 | false
7842 | 1997-01-24 00:00:00.0 | 1899-12-30 15:00:00.0 | 1 | 9.17 | false
7843 | 1997-01-24 00:00:00.0 | 1899-12-30 16:00:00.0 | 1 | 8.54 | false
7844 | 1997-01-24 00:00:00.0 | 1899-12-30 17:00:00.0 | 1 | 6.822 | false
7845 | 1997-01-24 00:00:00.0 | 1899-12-30 18:00:00.0 | 1 | 5.464 | false
7846 | 1997-01-24 00:00:00.0 | 1899-12-30 19:00:00.0 | 1 | 4.538 | false
7847 | 1997-01-24 00:00:00.0 | 1899-12-30 20:00:00.0 | 1 | 3.622 | false
7848 | 1997-01-24 00:00:00.0 | 1899-12-30 21:00:00.0 | 1 | 2.193 | false
7849 | 1997-01-24 00:00:00.0 | 1899-12-30 22:00:00.0 | 1 | 1.685 | false
7850 | 1997-01-24 00:00:00.0 | 1899-12-30 23:00:00.0 | 1 | 1.414 | false
7851 | 1997-01-25 00:00:00.0 | 1899-12-30 00:00:00.0 | 1 | 1.243 | false
7852 | 1997-01-25 00:00:00.0 | 1899-12-30 01:00:00.0 | 1 | 1.111 | false
7853 | 1997-01-25 00:00:00.0 | 1899-12-30 02:00:00.0 | 1 | 1.024 | false
7854 | 1997-01-25 00:00:00.0 | 1899-12-30 03:00:00.0 | 1 | 1.004 | false
7855 | 1997-01-25 00:00:00.0 | 1899-12-30 04:00:00.0 | 1 | 1.045 | false
7856 | 1997-01-25 00:00:00.0 | 1899-12-30 05:00:00.0 | 1 | 1.161 | false
7857 | 1997-01-25 00:00:00.0 | 1899-12-30 06:00:00.0 | 1 | 1.291 | false
7858 | 1997-01-25 00:00:00.0 | 1899-12-30 07:00:00.0 | 1 | 1.376 | false
7859 | 1997-01-25 00:00:00.0 | 1899-12-30 08:00:00.0 | 1 | 1.531 | false
7860 | 1997-01-25 00:00:00.0 | 1899-12-30 09:00:00.0 | 1 | 1.876 | false
7861 | 1997-01-25 00:00:00.0 | 1899-12-30 10:00:00.0 | 1 | 2.688 | false
7862 | 1997-01-25 00:00:00.0 | 1899-12-30 11:00:00.0 | 1 | 6.059 | false
7863 | 1997-01-25 00:00:00.0 | 1899-12-30 12:00:00.0 | 1 | 9.61 | false
7864 | 1997-01-25 00:00:00.0 | 1899-12-30 13:00:00.0 | 1 | 10.95 | false
7865 | 1997-01-25 00:00:00.0 | 1899-12-30 14:00:00.0 | 1 | 12.63 | false
7866 | 1997-01-25 00:00:00.0 | 1899-12-30 15:00:00.0 | 1 | 13.42 | false
7867 | 1997-01-25 00:00:00.0 | 1899-12-30 16:00:00.0 | 1 | 12.57 | false
7868 | 1997-01-25 00:00:00.0 | 1899-12-30 17:00:00.0 | 1 | 10.57 | false
7869 | 1997-01-25 00:00:00.0 | 1899-12-30 18:00:00.0 | 1 | 8.82 | false
7870 | 1997-01-25 00:00:00.0 | 1899-12-30 19:00:00.0 | 1 | 7.28 | false
7871 | 1997-01-25 00:00:00.0 | 1899-12-30 20:00:00.0 | 1 | 5.713 | false
7872 | 1997-01-25 00:00:00.0 | 1899-12-30 21:00:00.0 | 1 | 4.858 | false
7873 | 1997-01-25 00:00:00.0 | 1899-12-30 22:00:00.0 | 1 | 4.357 | false
7874 | 1997-01-25 00:00:00.0 | 1899-12-30 23:00:00.0 | 1 | 4.358 | false
7875 | 1997-01-26 00:00:00.0 | 1899-12-30 00:00:00.0 | 1 | 4.268 | false
7876 | 1997-01-26 00:00:00.0 | 1899-12-30 01:00:00.0 | 1 | 4.306 | false
7877 | 1997-01-26 00:00:00.0 | 1899-12-30 02:00:00.0 | 1 | 4.163 | false
7878 | 1997-01-26 00:00:00.0 | 1899-12-30 03:00:00.0 | 1 | 4.396 | false
7879 | 1997-01-26 00:00:00.0 | 1899-12-30 04:00:00.0 | 1 | 4.505 | false
7880 | 1997-01-26 00:00:00.0 | 1899-12-30 05:00:00.0 | 1 | 4.496 | false
7881 | 1997-01-26 00:00:00.0 | 1899-12-30 06:00:00.0 | 1 | 4.394 | false
7882 | 1997-01-26 00:00:00.0 | 1899-12-30 07:00:00.0 | 1 | 4.124 | false
7883 | 1997-01-26 00:00:00.0 | 1899-12-30 08:00:00.0 | 1 | 3.638 | false
7884 | 1997-01-26 00:00:00.0 | 1899-12-30 09:00:00.0 | 1 | 3.803 | false
7885 | 1997-01-26 00:00:00.0 | 1899-12-30 10:00:00.0 | 1 | 5.295 | false
7886 | 1997-01-26 00:00:00.0 | 1899-12-30 11:00:00.0 | 1 | 6.73 | false
7887 | 1997-01-26 00:00:00.0 | 1899-12-30 12:00:00.0 | 1 | 7.93 | false
7888 | 1997-01-26 00:00:00.0 | 1899-12-30 13:00:00.0 | 1 | 10.96 | false
7889 | 1997-01-26 00:00:00.0 | 1899-12-30 14:00:00.0 | 1 | 12.97 | false
7890 | 1997-01-26 00:00:00.0 | 1899-12-30 15:00:00.0 | 1 | 14.53 | false
7891 | 1997-01-26 00:00:00.0 | 1899-12-30 16:00:00.0 | 1 | 14.37 | false
7892 | 1997-01-26 00:00:00.0 | 1899-12-30 17:00:00.0 | 1 | 12.41 | false
7893 | 1997-01-26 00:00:00.0 | 1899-12-30 18:00:00.0 | 1 | 9.6 | false
7894 | 1997-01-26 00:00:00.0 | 1899-12-30 19:00:00.0 | 1 | 7.56 | false
7895 | 1997-01-26 00:00:00.0 | 1899-12-30 20:00:00.0 | 1 | 5.978 | false
7896 | 1997-01-26 00:00:00.0 | 1899-12-30 21:00:00.0 | 1 | 4.811 | false
7897 | 1997-01-26 00:00:00.0 | 1899-12-30 22:00:00.0 | 1 | 3.784 | false
7898 | 1997-01-26 00:00:00.0 | 1899-12-30 23:00:00.0 | 1 | 2.873 | false
7899 | 1997-01-27 00:00:00.0 | 1899-12-30 00:00:00.0 | 1 | 2.164 | false
7900 | 1997-01-27 00:00:00.0 | 1899-12-30 01:00:00.0 | 1 | 1.527 | false
7901 | 1997-01-27 00:00:00.0 | 1899-12-30 02:00:00.0 | 1 | .969 | false
7902 | 1997-01-27 00:00:00.0 | 1899-12-30 03:00:00.0 | 1 | .526 | false
7903 | 1997-01-27 00:00:00.0 | 1899-12-30 04:00:00.0 | 1 | .07 | false
7904 | 1997-01-27 00:00:00.0 | 1899-12-30 05:00:00.0 | 1 | -.45 | false
7905 | 1997-01-27 00:00:00.0 | 1899-12-30 06:00:00.0 | 1 | -.888 | false
7906 | 1997-01-27 00:00:00.0 | 1899-12-30 07:00:00.0 | 1 | -1.279 | false
7907 | 1997-01-27 00:00:00.0 | 1899-12-30 08:00:00.0 | 1 | -1.282 | false
7908 | 1997-01-27 00:00:00.0 | 1899-12-30 09:00:00.0 | 1 | .042 | false
7909 | 1997-01-27 00:00:00.0 | 1899-12-30 10:00:00.0 | 1 | 3.354 | false
41949 | 1997-10-27 00:00:00.0 | 1899-12-30 08:00:00.0 | 2 | 7.42 | false
41950 | 1997-10-27 00:00:00.0 | 1899-12-30 09:00:00.0 | 2 | 7.25 | false
41951 | 1997-10-27 00:00:00.0 | 1899-12-30 10:00:00.0 | 2 | 7.92 | false
41952 | 1997-10-27 00:00:00.0 | 1899-12-30 11:00:00.0 | 2 | 9.32 | false
41953 | 1997-10-27 00:00:00.0 | 1899-12-30 12:00:00.0 | 2 | 11.24 | false
41954 | 1997-10-27 00:00:00.0 | 1899-12-30 13:00:00.0 | 2 | 13.99 | false
41955 | 1997-10-27 00:00:00.0 | 1899-12-30 14:00:00.0 | 2 | 16.63 | false
41956 | 1997-10-27 00:00:00.0 | 1899-12-30 15:00:00.0 | 2 | 18.72 | false
41957 | 1997-10-27 00:00:00.0 | 1899-12-30 16:00:00.0 | 2 | 20.07 | false
41958 | 1997-10-27 00:00:00.0 | 1899-12-30 17:00:00.0 | 2 | 20.51 | false
8387 | 1997-02-16 00:00:00.0 | 1899-12-30 08:00:00.0 | 1 | 2.042 | false
8388 | 1997-02-16 00:00:00.0 | 1899-12-30 09:00:00.0 | 1 | 4.424 | false
8389 | 1997-02-16 00:00:00.0 | 1899-12-30 10:00:00.0 | 1 | 8.38 | false
8390 | 1997-02-16 00:00:00.0 | 1899-12-30 11:00:00.0 | 1 | 12.7 | false
8391 | 1997-02-16 00:00:00.0 | 1899-12-30 12:00:00.0 | 1 | 17.39 | false
8392 | 1997-02-16 00:00:00.0 | 1899-12-30 13:00:00.0 | 1 | 19.45 | false
8393 | 1997-02-16 00:00:00.0 | 1899-12-30 14:00:00.0 | 1 | 19.94 | false
8394 | 1997-02-16 00:00:00.0 | 1899-12-30 15:00:00.0 | 1 | 19.97 | false
8395 | 1997-02-16 00:00:00.0 | 1899-12-30 16:00:00.0 | 1 | 18.48 | false
8396 | 1997-02-16 00:00:00.0 | 1899-12-30 17:00:00.0 | 1 | 17.61 | false
8397 | 1997-02-16 00:00:00.0 | 1899-12-30 18:00:00.0 | 1 | 15.9 | false
8398 | 1997-02-16 00:00:00.0 | 1899-12-30 19:00:00.0 | 1 | 13.61 | false
50313 | 1998-10-10 00:00:00.0 | 1899-12-30 20:00:00.0 | 2 | 15.16 | true | From Previous Hours
42428 | 1997-11-16 00:00:00.0 | 1899-12-30 07:00:00.0 | 2 | .557 | false
42429 | 1997-11-16 00:00:00.0 | 1899-12-30 08:00:00.0 | 2 | .256 | false
42430 | 1997-11-16 00:00:00.0 | 1899-12-30 09:00:00.0 | 2 | .614 | false
42431 | 1997-11-16 00:00:00.0 | 1899-12-30 10:00:00.0 | 2 | 1.754 | false
42432 | 1997-11-16 00:00:00.0 | 1899-12-30 11:00:00.0 | 2 | 3.863 | false
42433 | 1997-11-16 00:00:00.0 | 1899-12-30 12:00:00.0 | 2 | 6.363 | false
42434 | 1997-11-16 00:00:00.0 | 1899-12-30 13:00:00.0 | 2 | 8.79 | false
42435 | 1997-11-16 00:00:00.0 | 1899-12-30 14:00:00.0 | 2 | 10.88 | false
42436 | 1997-11-16 00:00:00.0 | 1899-12-30 15:00:00.0 | 2 | 12.41 | false
42437 | 1997-11-16 00:00:00.0 | 1899-12-30 16:00:00.0 | 2 | 12.88 | false
42438 | 1997-11-16 00:00:00.0 | 1899-12-30 17:00:00.0 | 2 | 12.15 | false
42439 | 1997-11-16 00:00:00.0 | 1899-12-30 18:00:00.0 | 2 | 11.13 | false
42440 | 1997-11-16 00:00:00.0 | 1899-12-30 19:00:00.0 | 2 | 10.03 | false
42441 | 1997-11-16 00:00:00.0 | 1899-12-30 20:00:00.0 | 2 | 9.03 | false
42442 | 1997-11-16 00:00:00.0 | 1899-12-30 21:00:00.0 | 2 | 8.27 | false
42443 | 1997-11-16 00:00:00.0 | 1899-12-30 22:00:00.0 | 2 | 7.66 | false
42444 | 1997-11-16 00:00:00.0 | 1899-12-30 23:00:00.0 | 2 | 7.01 | false
42445 | 1997-11-17 00:00:00.0 | 1899-12-30 00:00:00.0 | 2 | 6.39 | false
42446 | 1997-11-17 00:00:00.0 | 1899-12-30 01:00:00.0 | 2 | 5.916 | false
42447 | 1997-11-17 00:00:00.0 | 1899-12-30 02:00:00.0 | 2 | 5.508 | false
42448 | 1997-11-17 00:00:00.0 | 1899-12-30 03:00:00.0 | 2 | 5.136 | false
42449 | 1997-11-17 00:00:00.0 | 1899-12-30 04:00:00.0 | 2 | 5.048 | false
42450 | 1997-11-17 00:00:00.0 | 1899-12-30 05:00:00.0 | 2 | 5.131 | false
42451 | 1997-11-17 00:00:00.0 | 1899-12-30 06:00:00.0 | 2 | 5.036 | false
42452 | 1997-11-17 00:00:00.0 | 1899-12-30 07:00:00.0 | 2 | 4.857 | false
42453 | 1997-11-17 00:00:00.0 | 1899-12-30 08:00:00.0 | 2 | 4.676 | false
42454 | 1997-11-17 00:00:00.0 | 1899-12-30 09:00:00.0 | 2 | 4.838 | false
42455 | 1997-11-17 00:00:00.0 | 1899-12-30 10:00:00.0 | 2 | 5.754 | false
42456 | 1997-11-17 00:00:00.0 | 1899-12-30 11:00:00.0 | 2 | 7.21 | false
42457 | 1997-11-17 00:00:00.0 | 1899-12-30 12:00:00.0 | 2 | 9.02 | false
42458 | 1997-11-17 00:00:00.0 | 1899-12-30 13:00:00.0 | 2 | 10.77 | false
42459 | 1997-11-17 00:00:00.0 | 1899-12-30 14:00:00.0 | 2 | 12.83 | false
42460 | 1997-11-17 00:00:00.0 | 1899-12-30 15:00:00.0 | 2 | 13.99 | false
42461 | 1997-11-17 00:00:00.0 | 1899-12-30 16:00:00.0 | 2 | 14.47 | false
42462 | 1997-11-17 00:00:00.0 | 1899-12-30 17:00:00.0 | 2 | 14.22 | false
42463 | 1997-11-17 00:00:00.0 | 1899-12-30 18:00:00.0 | 2 | 13.23 | false
42464 | 1997-11-17 00:00:00.0 | 1899-12-30 19:00:00.0 | 2 | 11.92 | false
42465 | 1997-11-17 00:00:00.0 | 1899-12-30 20:00:00.0 | 2 | 10.71 | false
42466 | 1997-11-17 00:00:00.0 | 1899-12-30 21:00:00.0 | 2 | 9.72 | false
42467 | 1997-11-17 00:00:00.0 | 1899-12-30 22:00:00.0 | 2 | 8.83 | false
42468 | 1997-11-17 00:00:00.0 | 1899-12-30 23:00:00.0 | 2 | 7.97 | false
42469 | 1997-11-18 00:00:00.0 | 1899-12-30 00:00:00.0 | 2 | 7.21 | false
42470 | 1997-11-18 00:00:00.0 | 1899-12-30 01:00:00.0 | 2 | 6.477 | false
42471 | 1997-11-18 00:00:00.0 | 1899-12-30 02:00:00.0 | 2 | 5.808 | false
42472 | 1997-11-18 00:00:00.0 | 1899-12-30 03:00:00.0 | 2 | 5.206 | false
42473 | 1997-11-18 00:00:00.0 | 1899-12-30 04:00:00.0 | 2 | 4.684 | false
42474 | 1997-11-18 00:00:00.0 | 1899-12-30 05:00:00.0 | 2 | 4.296 | false
42475 | 1997-11-18 00:00:00.0 | 1899-12-30 06:00:00.0 | 2 | 4.092 | false
42476 | 1997-11-18 00:00:00.0 | 1899-12-30 07:00:00.0 | 2 | 3.869 | false
42477 | 1997-11-18 00:00:00.0 | 1899-12-30 08:00:00.0 | 2 | 3.701 | false
42478 | 1997-11-18 00:00:00.0 | 1899-12-30 09:00:00.0 | 2 | 3.839 | false
42479 | 1997-11-18 00:00:00.0 | 1899-12-30 10:00:00.0 | 2 | 4.499 | false
42480 | 1997-11-18 00:00:00.0 | 1899-12-30 11:00:00.0 | 2 | 5.665 | false
42481 | 1997-11-18 00:00:00.0 | 1899-12-30 12:00:00.0 | 2 | 6.682 | false
42482 | 1997-11-18 00:00:00.0 | 1899-12-30 13:00:00.0 | 2 | 7.36 | false
42483 | 1997-11-18 00:00:00.0 | 1899-12-30 14:00:00.0 | 2 | 8.17 | false
42484 | 1997-11-18 00:00:00.0 | 1899-12-30 15:00:00.0 | 2 | 8.86 | false
42485 | 1997-11-18 00:00:00.0 | 1899-12-30 16:00:00.0 | 2 | 9.12 | false
42486 | 1997-11-18 00:00:00.0 | 1899-12-30 17:00:00.0 | 2 | 8.98 | false
42487 | 1997-11-18 00:00:00.0 | 1899-12-30 18:00:00.0 | 2 | 8.6 | false
42488 | 1997-11-18 00:00:00.0 | 1899-12-30 19:00:00.0 | 2 | 8.32 | false
42489 | 1997-11-18 00:00:00.0 | 1899-12-30 20:00:00.0 | 2 | 8.05 | false
42490 | 1997-11-18 00:00:00.0 | 1899-12-30 21:00:00.0 | 2 | 7.79 | false
42491 | 1997-11-18 00:00:00.0 | 1899-12-30 22:00:00.0 | 2 | 7.55 | false
42492 | 1997-11-18 00:00:00.0 | 1899-12-30 23:00:00.0 | 2 | 7.01 | false
42493 | 1997-11-19 00:00:00.0 | 1899-12-30 00:00:00.0 | 2 | 6.615 | false
42494 | 1997-11-19 00:00:00.0 | 1899-12-30 01:00:00.0 | 2 | 6.467 | false
42495 | 1997-11-19 00:00:00.0 | 1899-12-30 02:00:00.0 | 2 | 6.352 | false
42496 | 1997-11-19 00:00:00.0 | 1899-12-30 03:00:00.0 | 2 | 6.326 | false
42497 | 1997-11-19 00:00:00.0 | 1899-12-30 04:00:00.0 | 2 | 6.336 | false
42498 | 1997-11-19 00:00:00.0 | 1899-12-30 05:00:00.0 | 2 | 6.547 | false
42499 | 1997-11-19 00:00:00.0 | 1899-12-30 06:00:00.0 | 2 | 6.862 | false
42500 | 1997-11-19 00:00:00.0 | 1899-12-30 07:00:00.0 | 2 | 7.1 | false
42501 | 1997-11-19 00:00:00.0 | 1899-12-30 08:00:00.0 | 2 | 7.26 | false
42502 | 1997-11-19 00:00:00.0 | 1899-12-30 09:00:00.0 | 2 | 7.69 | false
42503 | 1997-11-19 00:00:00.0 | 1899-12-30 10:00:00.0 | 2 | 8.51 | false
42504 | 1997-11-19 00:00:00.0 | 1899-12-30 11:00:00.0 | 2 | 9.33 | false
49040 | 1998-08-18 00:00:00.0 | 1899-12-30 19:00:00.0 | 2 | 40.6 | false
49041 | 1998-08-18 00:00:00.0 | 1899-12-30 20:00:00.0 | 2 | 38.86 | false
49042 | 1998-08-18 00:00:00.0 | 1899-12-30 21:00:00.0 | 2 | 36.65 | false
49043 | 1998-08-18 00:00:00.0 | 1899-12-30 22:00:00.0 | 2 | 34.71 | false
49044 | 1998-08-18 00:00:00.0 | 1899-12-30 23:00:00.0 | 2 | 33.08 | false
49045 | 1998-08-19 00:00:00.0 | 1899-12-30 00:00:00.0 | 2 | 31.74 | false
49046 | 1998-08-19 00:00:00.0 | 1899-12-30 01:00:00.0 | 2 | 30.67 | false
49047 | 1998-08-19 00:00:00.0 | 1899-12-30 02:00:00.0 | 2 | 29.78 | false
49048 | 1998-08-19 00:00:00.0 | 1899-12-30 03:00:00.0 | 2 | 28.99 | false
18833 | 1998-04-27 00:00:00.0 | 1899-12-30 15:00:00.0 | 1 | 39.82 | false
18834 | 1998-04-27 00:00:00.0 | 1899-12-30 16:00:00.0 | 1 | 38.88 | false
18835 | 1998-04-27 00:00:00.0 | 1899-12-30 17:00:00.0 | 1 | 36.56 | false
18836 | 1998-04-27 00:00:00.0 | 1899-12-30 18:00:00.0 | 1 | 32.78 | false
18837 | 1998-04-27 00:00:00.0 | 1899-12-30 19:00:00.0 | 1 | 28.22 | false
18838 | 1998-04-27 00:00:00.0 | 1899-12-30 20:00:00.0 | 1 | 24.33 | false
8858 | 1997-03-07 00:00:00.0 | 1899-12-30 23:00:00.0 | 1 | 8.27 | false
8859 | 1997-03-08 00:00:00.0 | 1899-12-30 00:00:00.0 | 1 | 7.07 | false
8860 | 1997-03-08 00:00:00.0 | 1899-12-30 01:00:00.0 | 1 | 5.999 | false
8861 | 1997-03-08 00:00:00.0 | 1899-12-30 02:00:00.0 | 1 | 5.027 | false
8862 | 1997-03-08 00:00:00.0 | 1899-12-30 03:00:00.0 | 1 | 4.23 | false
8863 | 1997-03-08 00:00:00.0 | 1899-12-30 04:00:00.0 | 1 | 3.509 | false
8864 | 1997-03-08 00:00:00.0 | 1899-12-30 05:00:00.0 | 1 | 2.89 | false
8865 | 1997-03-08 00:00:00.0 | 1899-12-30 06:00:00.0 | 1 | 2.193 | false
8866 | 1997-03-08 00:00:00.0 | 1899-12-30 07:00:00.0 | 1 | 1.688 | false
8867 | 1997-03-08 00:00:00.0 | 1899-12-30 08:00:00.0 | 1 | 2.856 | false
48618 | 1998-08-01 00:00:00.0 | 1899-12-30 05:00:00.0 | 2 | 25.42 | false
48619 | 1998-08-01 00:00:00.0 | 1899-12-30 06:00:00.0 | 2 | 24.64 | false
18852 | 1998-04-28 00:00:00.0 | 1899-12-30 10:00:00.0 | 1 | 26.31 | false
18853 | 1998-04-28 00:00:00.0 | 1899-12-30 11:00:00.0 | 1 | 31.93 | false
18854 | 1998-04-28 00:00:00.0 | 1899-12-30 12:00:00.0 | 1 | 36.16 | false
18855 | 1998-04-28 00:00:00.0 | 1899-12-30 13:00:00.0 | 1 | 39.1 | false
18856 | 1998-04-28 00:00:00.0 | 1899-12-30 14:00:00.0 | 1 | 40.54 | false
18857 | 1998-04-28 00:00:00.0 | 1899-12-30 15:00:00.0 | 1 | 41.03 | false
18858 | 1998-04-28 00:00:00.0 | 1899-12-30 16:00:00.0 | 1 | 40.09 | false
18859 | 1998-04-28 00:00:00.0 | 1899-12-30 17:00:00.0 | 1 | 37.69 | false
18860 | 1998-04-28 00:00:00.0 | 1899-12-30 18:00:00.0 | 1 | 34.12 | false
18861 | 1998-04-28 00:00:00.0 | 1899-12-30 19:00:00.0 | 1 | 29.76 | false
18862 | 1998-04-28 00:00:00.0 | 1899-12-30 20:00:00.0 | 1 | 25.79 | false
18863 | 1998-04-28 00:00:00.0 | 1899-12-30 21:00:00.0 | 1 | 22.85 | false
18864 | 1998-04-28 00:00:00.0 | 1899-12-30 22:00:00.0 | 1 | 20.63 | false
18865 | 1998-04-28 00:00:00.0 | 1899-12-30 23:00:00.0 | 1 | 18.84 | false
18866 | 1998-04-29 00:00:00.0 | 1899-12-30 00:00:00.0 | 1 | 17.32 | false
18867 | 1998-04-29 00:00:00.0 | 1899-12-30 01:00:00.0 | 1 | 16.04 | false
18868 | 1998-04-29 00:00:00.0 | 1899-12-30 02:00:00.0 | 1 | 14.85 | false
18869 | 1998-04-29 00:00:00.0 | 1899-12-30 03:00:00.0 | 1 | 13.84 | false
18870 | 1998-04-29 00:00:00.0 | 1899-12-30 04:00:00.0 | 1 | 12.96 | false
18871 | 1998-04-29 00:00:00.0 | 1899-12-30 05:00:00.0 | 1 | 12.16 | false
18872 | 1998-04-29 00:00:00.0 | 1899-12-30 06:00:00.0 | 1 | 11.59 | false
18873 | 1998-04-29 00:00:00.0 | 1899-12-30 07:00:00.0 | 1 | 12.84 | false
18874 | 1998-04-29 00:00:00.0 | 1899-12-30 08:00:00.0 | 1 | 16.57 | false
18875 | 1998-04-29 00:00:00.0 | 1899-12-30 09:00:00.0 | 1 | 21.85 | false
18876 | 1998-04-29 00:00:00.0 | 1899-12-30 10:00:00.0 | 1 | 27.75 | false
18877 | 1998-04-29 00:00:00.0 | 1899-12-30 11:00:00.0 | 1 | 33.12 | false
18878 | 1998-04-29 00:00:00.0 | 1899-12-30 12:00:00.0 | 1 | 37.65 | false
18879 | 1998-04-29 00:00:00.0 | 1899-12-30 13:00:00.0 | 1 | 41.09 | false
18880 | 1998-04-29 00:00:00.0 | 1899-12-30 14:00:00.0 | 1 | 43.11 | false
18881 | 1998-04-29 00:00:00.0 | 1899-12-30 15:00:00.0 | 1 | 43.57 | false
18882 | 1998-04-29 00:00:00.0 | 1899-12-30 16:00:00.0 | 1 | 42.88 | false
18883 | 1998-04-29 00:00:00.0 | 1899-12-30 17:00:00.0 | 1 | 40.8 | false
18884 | 1998-04-29 00:00:00.0 | 1899-12-30 18:00:00.0 | 1 | 37.28 | false
18885 | 1998-04-29 00:00:00.0 | 1899-12-30 19:00:00.0 | 1 | 32.8 | false
18886 | 1998-04-29 00:00:00.0 | 1899-12-30 20:00:00.0 | 1 | 28.61 | false
18887 | 1998-04-29 00:00:00.0 | 1899-12-30 21:00:00.0 | 1 | 25.59 | false
18888 | 1998-04-29 00:00:00.0 | 1899-12-30 22:00:00.0 | 1 | 23.24 | false
18889 | 1998-04-29 00:00:00.0 | 1899-12-30 23:00:00.0 | 1 | 21.39 | false
18890 | 1998-04-30 00:00:00.0 | 1899-12-30 00:00:00.0 | 1 | 19.94 | false
18891 | 1998-04-30 00:00:00.0 | 1899-12-30 01:00:00.0 | 1 | 18.67 | false
18892 | 1998-04-30 00:00:00.0 | 1899-12-30 02:00:00.0 | 1 | 17.57 | false
18893 | 1998-04-30 00:00:00.0 | 1899-12-30 03:00:00.0 | 1 | 16.5 | false
18894 | 1998-04-30 00:00:00.0 | 1899-12-30 04:00:00.0 | 1 | 15.49 | false
18895 | 1998-04-30 00:00:00.0 | 1899-12-30 05:00:00.0 | 1 | 14.54 | false
18896 | 1998-04-30 00:00:00.0 | 1899-12-30 06:00:00.0 | 1 | 13.91 | false
18897 | 1998-04-30 00:00:00.0 | 1899-12-30 07:00:00.0 | 1 | 15.01 | false
18898 | 1998-04-30 00:00:00.0 | 1899-12-30 08:00:00.0 | 1 | 18.56 | false
18899 | 1998-04-30 00:00:00.0 | 1899-12-30 09:00:00.0 | 1 | 23.72 | false
18900 | 1998-04-30 00:00:00.0 | 1899-12-30 10:00:00.0 | 1 | 29.4 | false
18901 | 1998-04-30 00:00:00.0 | 1899-12-30 11:00:00.0 | 1 | 34.31 | false
18902 | 1998-04-30 00:00:00.0 | 1899-12-30 12:00:00.0 | 1 | 38.02 | false
18903 | 1998-04-30 00:00:00.0 | 1899-12-30 13:00:00.0 | 1 | 40.51 | false
18904 | 1998-04-30 00:00:00.0 | 1899-12-30 14:00:00.0 | 1 | 41.68 | false
18905 | 1998-04-30 00:00:00.0 | 1899-12-30 15:00:00.0 | 1 | 38.12 | false
18906 | 1998-04-30 00:00:00.0 | 1899-12-30 16:00:00.0 | 1 | 31.09 | false
18907 | 1998-04-30 00:00:00.0 | 1899-12-30 17:00:00.0 | 1 | 28.35 | false
18908 | 1998-04-30 00:00:00.0 | 1899-12-30 18:00:00.0 | 1 | 28.24 | false
18909 | 1998-04-30 00:00:00.0 | 1899-12-30 19:00:00.0 | 1 | 25.88 | false
18910 | 1998-04-30 00:00:00.0 | 1899-12-30 20:00:00.0 | 1 | 23.64 | false
18911 | 1998-04-30 00:00:00.0 | 1899-12-30 21:00:00.0 | 1 | 21.85 | false
18912 | 1998-04-30 00:00:00.0 | 1899-12-30 22:00:00.0 | 1 | 20.38 | false
18913 | 1998-04-30 00:00:00.0 | 1899-12-30 23:00:00.0 | 1 | 19.24 | false
18914 | 1998-05-01 00:00:00.0 | 1899-12-30 00:00:00.0 | 1 | 18.13 | false
18915 | 1998-05-01 00:00:00.0 | 1899-12-30 01:00:00.0 | 1 | 16.9 | false
18916 | 1998-05-01 00:00:00.0 | 1899-12-30 02:00:00.0 | 1 | 15.81 | false
18917 | 1998-05-01 00:00:00.0 | 1899-12-30 03:00:00.0 | 1 | 14.72 | false
18918 | 1998-05-01 00:00:00.0 | 1899-12-30 04:00:00.0 | 1 | 13.77 | false
18919 | 1998-05-01 00:00:00.0 | 1899-12-30 05:00:00.0 | 1 | 12.93 | false
18920 | 1998-05-01 00:00:00.0 | 1899-12-30 06:00:00.0 | 1 | 12.39 | false
18921 | 1998-05-01 00:00:00.0 | 1899-12-30 07:00:00.0 | 1 | 13.73 | false
18922 | 1998-05-01 00:00:00.0 | 1899-12-30 08:00:00.0 | 1 | 17.62 | false
18923 | 1998-05-01 00:00:00.0 | 1899-12-30 09:00:00.0 | 1 | 22.9 | false
18924 | 1998-05-01 00:00:00.0 | 1899-12-30 10:00:00.0 | 1 | 28.64 | false
18925 | 1998-05-01 00:00:00.0 | 1899-12-30 11:00:00.0 | 1 | 33.48 | false
18926 | 1998-05-01 00:00:00.0 | 1899-12-30 12:00:00.0 | 1 | 36.67 | false
18927 | 1998-05-01 00:00:00.0 | 1899-12-30 13:00:00.0 | 1 | 39.56 | false
18928 | 1998-05-01 00:00:00.0 | 1899-12-30 14:00:00.0 | 1 | 41.73 | false
18929 | 1998-05-01 00:00:00.0 | 1899-12-30 15:00:00.0 | 1 | 41.76 | false
18930 | 1998-05-01 00:00:00.0 | 1899-12-30 16:00:00.0 | 1 | 39.61 | false
18931 | 1998-05-01 00:00:00.0 | 1899-12-30 17:00:00.0 | 1 | 36.5 | false
18932 | 1998-05-01 00:00:00.0 | 1899-12-30 18:00:00.0 | 1 | 32.12 | false
18933 | 1998-05-01 00:00:00.0 | 1899-12-30 19:00:00.0 | 1 | 27.71 | false
18934 | 1998-05-01 00:00:00.0 | 1899-12-30 20:00:00.0 | 1 | 24.08 | false
18935 | 1998-05-01 00:00:00.0 | 1899-12-30 21:00:00.0 | 1 | 21.65 | false
7014 | 1996-12-21 00:00:00.0 | 1899-12-30 03:00:00.0 | 1 | 3.04 | true | Interpolated From Section 19
7015 | 1996-12-21 00:00:00.0 | 1899-12-30 04:00:00.0 | 1 | 2.94 | true | Interpolated From Section 19
7016 | 1996-12-21 00:00:00.0 | 1899-12-30 05:00:00.0 | 1 | 2.84 | true | Interpolated From Section 19
7017 | 1996-12-21 00:00:00.0 | 1899-12-30 06:00:00.0 | 1 | 2.74 | true | Interpolated From Section 19
7018 | 1996-12-21 00:00:00.0 | 1899-12-30 07:00:00.0 | 1 | 2.44 | true | Interpolated From Section 19
7272 | 1996-12-31 00:00:00.0 | 1899-12-30 21:00:00.0 | 1 | 12.24 | true | Interpolated From Section 19
7273 | 1996-12-31 00:00:00.0 | 1899-12-30 22:00:00.0 | 1 | 12.24 | true | Interpolated From Section 19
7274 | 1996-12-31 00:00:00.0 | 1899-12-30 23:00:00.0 | 1 | 11.94 | true | Interpolated From Section 19
7275 | 1997-01-01 00:00:00.0 | 1899-12-30 00:00:00.0 | 1 | 11.94 | true | Interpolated From Section 19
7276 | 1997-01-01 00:00:00.0 | 1899-12-30 01:00:00.0 | 1 | 12.34 | true | Interpolated From Section 19
7277 | 1997-01-01 00:00:00.0 | 1899-12-30 02:00:00.0 | 1 | 12.14 | true | Interpolated From Section 19
7278 | 1997-01-01 00:00:00.0 | 1899-12-30 03:00:00.0 | 1 | 12.54 | true | Interpolated From Section 19
7279 | 1997-01-01 00:00:00.0 | 1899-12-30 04:00:00.0 | 1 | 12.24 | true | Interpolated From Section 19
47573 | 1998-06-18 00:00:00.0 | 1899-12-30 16:00:00.0 | 2 | 38.04 | false
47574 | 1998-06-18 00:00:00.0 | 1899-12-30 17:00:00.0 | 2 | 38.64 | false
41972 | 1997-10-28 00:00:00.0 | 1899-12-30 07:00:00.0 | 2 | 6.652 | false
41973 | 1997-10-28 00:00:00.0 | 1899-12-30 08:00:00.0 | 2 | 6.114 | false
41974 | 1997-10-28 00:00:00.0 | 1899-12-30 09:00:00.0 | 2 | 5.982 | false
41975 | 1997-10-28 00:00:00.0 | 1899-12-30 10:00:00.0 | 2 | 6.629 | false
41976 | 1997-10-28 00:00:00.0 | 1899-12-30 11:00:00.0 | 2 | 7.94 | false
41977 | 1997-10-28 00:00:00.0 | 1899-12-30 12:00:00.0 | 2 | 9.79 | false
41978 | 1997-10-28 00:00:00.0 | 1899-12-30 13:00:00.0 | 2 | 11.55 | false
41979 | 1997-10-28 00:00:00.0 | 1899-12-30 14:00:00.0 | 2 | 14.06 | false
41980 | 1997-10-28 00:00:00.0 | 1899-12-30 15:00:00.0 | 2 | 15.82 | false
41981 | 1997-10-28 00:00:00.0 | 1899-12-30 16:00:00.0 | 2 | 16.87 | false
41982 | 1997-10-28 00:00:00.0 | 1899-12-30 17:00:00.0 | 2 | 16.87 | false
41983 | 1997-10-28 00:00:00.0 | 1899-12-30 18:00:00.0 | 2 | 16.06 | false
41984 | 1997-10-28 00:00:00.0 | 1899-12-30 19:00:00.0 | 2 | 15.04 | false
41985 | 1997-10-28 00:00:00.0 | 1899-12-30 20:00:00.0 | 2 | 14.06 | false
41986 | 1997-10-28 00:00:00.0 | 1899-12-30 21:00:00.0 | 2 | 13.32 | false
41987 | 1997-10-28 00:00:00.0 | 1899-12-30 22:00:00.0 | 2 | 12.83 | false
41988 | 1997-10-28 00:00:00.0 | 1899-12-30 23:00:00.0 | 2 | 12.31 | false
41989 | 1997-10-29 00:00:00.0 | 1899-12-30 00:00:00.0 | 2 | 11.63 | false
41990 | 1997-10-29 00:00:00.0 | 1899-12-30 01:00:00.0 | 2 | 10.97 | false
41991 | 1997-10-29 00:00:00.0 | 1899-12-30 02:00:00.0 | 2 | 10.46 | false
41992 | 1997-10-29 00:00:00.0 | 1899-12-30 03:00:00.0 | 2 | 10.04 | false
41993 | 1997-10-29 00:00:00.0 | 1899-12-30 04:00:00.0 | 2 | 9.76 | false
41994 | 1997-10-29 00:00:00.0 | 1899-12-30 05:00:00.0 | 2 | 9.66 | false
41995 | 1997-10-29 00:00:00.0 | 1899-12-30 06:00:00.0 | 2 | 9.62 | false
41996 | 1997-10-29 00:00:00.0 | 1899-12-30 07:00:00.0 | 2 | 9.58 | false
41997 | 1997-10-29 00:00:00.0 | 1899-12-30 08:00:00.0 | 2 | 9.57 | false
41998 | 1997-10-29 00:00:00.0 | 1899-12-30 09:00:00.0 | 2 | 9.94 | false
41999 | 1997-10-29 00:00:00.0 | 1899-12-30 10:00:00.0 | 2 | 11.09 | false
42000 | 1997-10-29 00:00:00.0 | 1899-12-30 11:00:00.0 | 2 | 12.89 | false
42001 | 1997-10-29 00:00:00.0 | 1899-12-30 12:00:00.0 | 2 | 14.29 | false
42002 | 1997-10-29 00:00:00.0 | 1899-12-30 13:00:00.0 | 2 | 15.51 | false
42003 | 1997-10-29 00:00:00.0 | 1899-12-30 14:00:00.0 | 2 | 16.8 | false
42004 | 1997-10-29 00:00:00.0 | 1899-12-30 15:00:00.0 | 2 | 17.79 | false
42005 | 1997-10-29 00:00:00.0 | 1899-12-30 16:00:00.0 | 2 | 18.34 | false
42006 | 1997-10-29 00:00:00.0 | 1899-12-30 17:00:00.0 | 2 | 18.02 | false
42007 | 1997-10-29 00:00:00.0 | 1899-12-30 18:00:00.0 | 2 | 17.22 | false
42008 | 1997-10-29 00:00:00.0 | 1899-12-30 19:00:00.0 | 2 | 16.26 | false
42009 | 1997-10-29 00:00:00.0 | 1899-12-30 20:00:00.0 | 2 | 15.38 | false
42010 | 1997-10-29 00:00:00.0 | 1899-12-30 21:00:00.0 | 2 | 14.68 | false
42011 | 1997-10-29 00:00:00.0 | 1899-12-30 22:00:00.0 | 2 | 13.97 | false
42012 | 1997-10-29 00:00:00.0 | 1899-12-30 23:00:00.0 | 2 | 13.25 | false
42013 | 1997-10-30 00:00:00.0 | 1899-12-30 00:00:00.0 | 2 | 12.53 | false
42014 | 1997-10-30 00:00:00.0 | 1899-12-30 01:00:00.0 | 2 | 11.85 | false
42015 | 1997-10-30 00:00:00.0 | 1899-12-30 02:00:00.0 | 2 | 11.2 | false
42016 | 1997-10-30 00:00:00.0 | 1899-12-30 03:00:00.0 | 2 | 10.63 | false
42017 | 1997-10-30 00:00:00.0 | 1899-12-30 04:00:00.0 | 2 | 10.12 | false
42018 | 1997-10-30 00:00:00.0 | 1899-12-30 05:00:00.0 | 2 | 9.63 | false
42019 | 1997-10-30 00:00:00.0 | 1899-12-30 06:00:00.0 | 2 | 9.16 | false
42020 | 1997-10-30 00:00:00.0 | 1899-12-30 07:00:00.0 | 2 | 8.8 | false
42021 | 1997-10-30 00:00:00.0 | 1899-12-30 08:00:00.0 | 2 | 8.68 | false
42022 | 1997-10-30 00:00:00.0 | 1899-12-30 09:00:00.0 | 2 | 9.39 | false
42023 | 1997-10-30 00:00:00.0 | 1899-12-30 10:00:00.0 | 2 | 11.05 | false
42024 | 1997-10-30 00:00:00.0 | 1899-12-30 11:00:00.0 | 2 | 13.27 | false
42025 | 1997-10-30 00:00:00.0 | 1899-12-30 12:00:00.0 | 2 | 15.75 | false
42026 | 1997-10-30 00:00:00.0 | 1899-12-30 13:00:00.0 | 2 | 18.12 | false
42027 | 1997-10-30 00:00:00.0 | 1899-12-30 14:00:00.0 | 2 | 19.91 | false
42028 | 1997-10-30 00:00:00.0 | 1899-12-30 15:00:00.0 | 2 | 20.98 | false
42029 | 1997-10-30 00:00:00.0 | 1899-12-30 16:00:00.0 | 2 | 21.3 | false
42030 | 1997-10-30 00:00:00.0 | 1899-12-30 17:00:00.0 | 2 | 20.87 | false
42031 | 1997-10-30 00:00:00.0 | 1899-12-30 18:00:00.0 | 2 | 19.79 | false
42032 | 1997-10-30 00:00:00.0 | 1899-12-30 19:00:00.0 | 2 | 18.65 | false
42033 | 1997-10-30 00:00:00.0 | 1899-12-30 20:00:00.0 | 2 | 17.71 | false
42034 | 1997-10-30 00:00:00.0 | 1899-12-30 21:00:00.0 | 2 | 16.96 | false
42035 | 1997-10-30 00:00:00.0 | 1899-12-30 22:00:00.0 | 2 | 16.32 | false
42036 | 1997-10-30 00:00:00.0 | 1899-12-30 23:00:00.0 | 2 | 15.81 | false
42037 | 1997-10-31 00:00:00.0 | 1899-12-30 00:00:00.0 | 2 | 15.39 | false
42038 | 1997-10-31 00:00:00.0 | 1899-12-30 01:00:00.0 | 2 | 15.06 | false
42039 | 1997-10-31 00:00:00.0 | 1899-12-30 02:00:00.0 | 2 | 14.73 | false
42040 | 1997-10-31 00:00:00.0 | 1899-12-30 03:00:00.0 | 2 | 14.27 | false
42041 | 1997-10-31 00:00:00.0 | 1899-12-30 04:00:00.0 | 2 | 13.72 | false
42042 | 1997-10-31 00:00:00.0 | 1899-12-30 05:00:00.0 | 2 | 13.13 | false
42043 | 1997-10-31 00:00:00.0 | 1899-12-30 06:00:00.0 | 2 | 12.55 | false
42044 | 1997-10-31 00:00:00.0 | 1899-12-30 07:00:00.0 | 2 | 11.97 | false
42045 | 1997-10-31 00:00:00.0 | 1899-12-30 08:00:00.0 | 2 | 11.57 | false
42046 | 1997-10-31 00:00:00.0 | 1899-12-30 09:00:00.0 | 2 | 12.09 | false
42047 | 1997-10-31 00:00:00.0 | 1899-12-30 10:00:00.0 | 2 | 13.71 | false
42048 | 1997-10-31 00:00:00.0 | 1899-12-30 11:00:00.0 | 2 | 15.99 | false
42049 | 1997-10-31 00:00:00.0 | 1899-12-30 12:00:00.0 | 2 | 18.4 | false
42050 | 1997-10-31 00:00:00.0 | 1899-12-30 13:00:00.0 | 2 | 20.42 | false
42051 | 1997-10-31 00:00:00.0 | 1899-12-30 14:00:00.0 | 2 | 21.85 | false
42052 | 1997-10-31 00:00:00.0 | 1899-12-30 15:00:00.0 | 2 | 22.64 | false
50136 | 1998-10-03 00:00:00.0 | 1899-12-30 11:00:00.0 | 2 | 16.29 | true | From Previous Hours
50137 | 1998-10-03 00:00:00.0 | 1899-12-30 12:00:00.0 | 2 | 18.96 | true | From Previous Hours
50138 | 1998-10-03 00:00:00.0 | 1899-12-30 13:00:00.0 | 2 | 21.85 | true | From Previous Hours
50139 | 1998-10-03 00:00:00.0 | 1899-12-30 14:00:00.0 | 2 | 24.57 | true | From Previous Hours
50140 | 1998-10-03 00:00:00.0 | 1899-12-30 15:00:00.0 | 2 | 26.53 | true | From Previous Hours
50141 | 1998-10-03 00:00:00.0 | 1899-12-30 16:00:00.0 | 2 | 27.97 | true | From Previous Hours
50142 | 1998-10-03 00:00:00.0 | 1899-12-30 17:00:00.0 | 2 | 28.7 | true | From Previous Hours
50143 | 1998-10-03 00:00:00.0 | 1899-12-30 18:00:00.0 | 2 | 28.61 | true | From Previous Hours
7095 | 1996-12-24 00:00:00.0 | 1899-12-30 12:00:00.0 | 1 | 8.54 | true | Interpolated From Section 19
7096 | 1996-12-24 00:00:00.0 | 1899-12-30 13:00:00.0 | 1 | 10.04 | true | Interpolated From Section 19
7097 | 1996-12-24 00:00:00.0 | 1899-12-30 14:00:00.0 | 1 | 9.24 | true | Interpolated From Section 19
7098 | 1996-12-24 00:00:00.0 | 1899-12-30 15:00:00.0 | 1 | 6.84 | true | Interpolated From Section 19
7099 | 1996-12-24 00:00:00.0 | 1899-12-30 16:00:00.0 | 1 | 4.34 | true | Interpolated From Section 19
7100 | 1996-12-24 00:00:00.0 | 1899-12-30 17:00:00.0 | 1 | 1.04 | true | Interpolated From Section 19
7101 | 1996-12-24 00:00:00.0 | 1899-12-30 18:00:00.0 | 1 | -.86 | true | Interpolated From Section 19
7102 | 1996-12-24 00:00:00.0 | 1899-12-30 19:00:00.0 | 1 | -1.46 | true | Interpolated From Section 19
7181 | 1996-12-28 00:00:00.0 | 1899-12-30 02:00:00.0 | 1 | 3.34 | true | Interpolated From Section 19
50314 | 1998-10-10 00:00:00.0 | 1899-12-30 21:00:00.0 | 2 | 14.26 | true | From Previous Hours
50315 | 1998-10-10 00:00:00.0 | 1899-12-30 22:00:00.0 | 2 | 13.46 | true | From Previous Hours
50316 | 1998-10-10 00:00:00.0 | 1899-12-30 23:00:00.0 | 2 | 12.74 | true | From Previous Hours
50317 | 1998-10-11 00:00:00.0 | 1899-12-30 00:00:00.0 | 2 | 12.16 | true | From Previous Hours
50318 | 1998-10-11 00:00:00.0 | 1899-12-30 01:00:00.0 | 2 | 11.7 | true | From Previous Hours
50319 | 1998-10-11 00:00:00.0 | 1899-12-30 02:00:00.0 | 2 | 11.37 | true | From Previous Hours
50320 | 1998-10-11 00:00:00.0 | 1899-12-30 03:00:00.0 | 2 | 10.99 | true | From Previous Hours
50321 | 1998-10-11 00:00:00.0 | 1899-12-30 04:00:00.0 | 2 | 10.45 | true | From Previous Hours
50322 | 1998-10-11 00:00:00.0 | 1899-12-30 05:00:00.0 | 2 | 9.97 | true | From Previous Hours
50323 | 1998-10-11 00:00:00.0 | 1899-12-30 06:00:00.0 | 2 | 9.66 | true | From Previous Hours
50324 | 1998-10-11 00:00:00.0 | 1899-12-30 07:00:00.0 | 2 | 9.44 | true | From Previous Hours
50325 | 1998-10-11 00:00:00.0 | 1899-12-30 08:00:00.0 | 2 | 9.15 | true | From Previous Hours
50326 | 1998-10-11 00:00:00.0 | 1899-12-30 09:00:00.0 | 2 | 9.02 | true | From Previous Hours
50327 | 1998-10-11 00:00:00.0 | 1899-12-30 10:00:00.0 | 2 | 9.88 | true | From Previous Hours
50328 | 1998-10-11 00:00:00.0 | 1899-12-30 11:00:00.0 | 2 | 11.57 | true | From Previous Hours
50329 | 1998-10-11 00:00:00.0 | 1899-12-30 12:00:00.0 | 2 | 13.46 | true | From Previous Hours
50330 | 1998-10-11 00:00:00.0 | 1899-12-30 13:00:00.0 | 2 | 14.72 | true | From Previous Hours
50331 | 1998-10-11 00:00:00.0 | 1899-12-30 14:00:00.0 | 2 | 15.47 | true | From Previous Hours
50332 | 1998-10-11 00:00:00.0 | 1899-12-30 15:00:00.0 | 2 | 16.18 | true | From Previous Hours
50333 | 1998-10-11 00:00:00.0 | 1899-12-30 16:00:00.0 | 2 | 16.43 | true | From Previous Hours
50334 | 1998-10-11 00:00:00.0 | 1899-12-30 17:00:00.0 | 2 | 16.46 | true | From Previous Hours
50335 | 1998-10-11 00:00:00.0 | 1899-12-30 18:00:00.0 | 2 | 15.93 | true | From Previous Hours
50336 | 1998-10-11 00:00:00.0 | 1899-12-30 19:00:00.0 | 2 | 15.13 | true | From Previous Hours
50337 | 1998-10-11 00:00:00.0 | 1899-12-30 20:00:00.0 | 2 | 13.93 | true | From Previous Hours
50338 | 1998-10-11 00:00:00.0 | 1899-12-30 21:00:00.0 | 2 | 12.79 | true | From Previous Hours
50339 | 1998-10-11 00:00:00.0 | 1899-12-30 22:00:00.0 | 2 | 11.89 | true | From Previous Hours
50340 | 1998-10-11 00:00:00.0 | 1899-12-30 23:00:00.0 | 2 | 11.13 | true | From Previous Hours
50341 | 1998-10-12 00:00:00.0 | 1899-12-30 00:00:00.0 | 2 | 10.41 | true | From Previous Hours
50342 | 1998-10-12 00:00:00.0 | 1899-12-30 01:00:00.0 | 2 | 9.72 | true | From Previous Hours
50343 | 1998-10-12 00:00:00.0 | 1899-12-30 02:00:00.0 | 2 | 9.06 | true | From Previous Hours
50344 | 1998-10-12 00:00:00.0 | 1899-12-30 03:00:00.0 | 2 | 8.49 | true | From Previous Hours
50345 | 1998-10-12 00:00:00.0 | 1899-12-30 04:00:00.0 | 2 | 7.99 | true | From Previous Hours
50346 | 1998-10-12 00:00:00.0 | 1899-12-30 05:00:00.0 | 2 | 7.46 | true | From Previous Hours
50347 | 1998-10-12 00:00:00.0 | 1899-12-30 06:00:00.0 | 2 | 6.91 | true | From Previous Hours
50348 | 1998-10-12 00:00:00.0 | 1899-12-30 07:00:00.0 | 2 | 6.4 | true | From Previous Hours
50349 | 1998-10-12 00:00:00.0 | 1899-12-30 08:00:00.0 | 2 | 5.91 | true | From Previous Hours
50350 | 1998-10-12 00:00:00.0 | 1899-12-30 09:00:00.0 | 2 | 5.85 | true | From Previous Hours
50351 | 1998-10-12 00:00:00.0 | 1899-12-30 10:00:00.0 | 2 | 6.91 | true | From Previous Hours
50352 | 1998-10-12 00:00:00.0 | 1899-12-30 11:00:00.0 | 2 | 9.04 | true | From Previous Hours
50353 | 1998-10-12 00:00:00.0 | 1899-12-30 12:00:00.0 | 2 | 11.75 | true | From Previous Hours
50354 | 1998-10-12 00:00:00.0 | 1899-12-30 13:00:00.0 | 2 | 14.45 | true | From Previous Hours
50355 | 1998-10-12 00:00:00.0 | 1899-12-30 14:00:00.0 | 2 | 16.73 | true | From Previous Hours
50356 | 1998-10-12 00:00:00.0 | 1899-12-30 15:00:00.0 | 2 | 18.61 | true | From Previous Hours
50357 | 1998-10-12 00:00:00.0 | 1899-12-30 16:00:00.0 | 2 | 19.93 | true | From Previous Hours
50358 | 1998-10-12 00:00:00.0 | 1899-12-30 17:00:00.0 | 2 | 20.37 | true | From Previous Hours
50359 | 1998-10-12 00:00:00.0 | 1899-12-30 18:00:00.0 | 2 | 19.91 | true | From Previous Hours
50360 | 1998-10-12 00:00:00.0 | 1899-12-30 19:00:00.0 | 2 | 18.65 | true | From Previous Hours
50361 | 1998-10-12 00:00:00.0 | 1899-12-30 20:00:00.0 | 2 | 17 | true | From Previous Hours
50362 | 1998-10-12 00:00:00.0 | 1899-12-30 21:00:00.0 | 2 | 15.47 | true | From Previous Hours
50363 | 1998-10-12 00:00:00.0 | 1899-12-30 22:00:00.0 | 2 | 14.17 | true | From Previous Hours
50364 | 1998-10-12 00:00:00.0 | 1899-12-30 23:00:00.0 | 2 | 13.04 | true | From Previous Hours
50365 | 1998-10-13 00:00:00.0 | 1899-12-30 00:00:00.0 | 2 | 12.03 | true | From Previous Hours
50366 | 1998-10-13 00:00:00.0 | 1899-12-30 01:00:00.0 | 2 | 11.11 | true | From Previous Hours
50367 | 1998-10-13 00:00:00.0 | 1899-12-30 02:00:00.0 | 2 | 10.29 | true | From Previous Hours
50368 | 1998-10-13 00:00:00.0 | 1899-12-30 03:00:00.0 | 2 | 9.52 | true | From Previous Hours
50369 | 1998-10-13 00:00:00.0 | 1899-12-30 04:00:00.0 | 2 | 8.82 | true | From Previous Hours
50370 | 1998-10-13 00:00:00.0 | 1899-12-30 05:00:00.0 | 2 | 8.16 | true | From Previous Hours
50371 | 1998-10-13 00:00:00.0 | 1899-12-30 06:00:00.0 | 2 | 7.54 | true | From Previous Hours
50372 | 1998-10-13 00:00:00.0 | 1899-12-30 07:00:00.0 | 2 | 6.97 | true | From Previous Hours
50373 | 1998-10-13 00:00:00.0 | 1899-12-30 08:00:00.0 | 2 | 6.45 | true | From Previous Hours
50374 | 1998-10-13 00:00:00.0 | 1899-12-30 09:00:00.0 | 2 | 6.33 | true | From Previous Hours
50375 | 1998-10-13 00:00:00.0 | 1899-12-30 10:00:00.0 | 2 | 7.33 | true | From Previous Hours
50376 | 1998-10-13 00:00:00.0 | 1899-12-30 11:00:00.0 | 2 | 9.42 | true | From Previous Hours
50377 | 1998-10-13 00:00:00.0 | 1899-12-30 12:00:00.0 | 2 | 12.1 | true | From Previous Hours
50378 | 1998-10-13 00:00:00.0 | 1899-12-30 13:00:00.0 | 2 | 14.78 | true | From Previous Hours
50379 | 1998-10-13 00:00:00.0 | 1899-12-30 14:00:00.0 | 2 | 17.25 | true | From Previous Hours
50380 | 1998-10-13 00:00:00.0 | 1899-12-30 15:00:00.0 | 2 | 19.27 | true | From Previous Hours
50381 | 1998-10-13 00:00:00.0 | 1899-12-30 16:00:00.0 | 2 | 20.62 | true | From Previous Hours
18625 | 1998-04-18 00:00:00.0 | 1899-12-30 23:00:00.0 | 1 | 16.49 | false
18626 | 1998-04-19 00:00:00.0 | 1899-12-30 00:00:00.0 | 1 | 15.41 | false
18627 | 1998-04-19 00:00:00.0 | 1899-12-30 01:00:00.0 | 1 | 14.39 | false
18628 | 1998-04-19 00:00:00.0 | 1899-12-30 02:00:00.0 | 1 | 13.29 | false
18629 | 1998-04-19 00:00:00.0 | 1899-12-30 03:00:00.0 | 1 | 12.13 | false
18630 | 1998-04-19 00:00:00.0 | 1899-12-30 04:00:00.0 | 1 | 11.09 | false
19376 | 1998-05-20 00:00:00.0 | 1899-12-30 06:00:00.0 | 1 | 13.19 | false
19377 | 1998-05-20 00:00:00.0 | 1899-12-30 07:00:00.0 | 1 | 13.66 | false
19378 | 1998-05-20 00:00:00.0 | 1899-12-30 08:00:00.0 | 1 | 16.17 | false
19379 | 1998-05-20 00:00:00.0 | 1899-12-30 09:00:00.0 | 1 | 18.43 | false
19380 | 1998-05-20 00:00:00.0 | 1899-12-30 10:00:00.0 | 1 | 19.63 | false
19381 | 1998-05-20 00:00:00.0 | 1899-12-30 11:00:00.0 | 1 | 20.35 | false
19382 | 1998-05-20 00:00:00.0 | 1899-12-30 12:00:00.0 | 1 | 21.4 | false
19383 | 1998-05-20 00:00:00.0 | 1899-12-30 13:00:00.0 | 1 | 22.79 | false
19384 | 1998-05-20 00:00:00.0 | 1899-12-30 14:00:00.0 | 1 | 23.89 | false
19385 | 1998-05-20 00:00:00.0 | 1899-12-30 15:00:00.0 | 1 | 25.75 | false
19386 | 1998-05-20 00:00:00.0 | 1899-12-30 16:00:00.0 | 1 | 27.62 | false
27401 | 1999-04-19 00:00:00.0 | 1899-12-30 15:00:00.0 | 1 | 33.79 | false
48620 | 1998-08-01 00:00:00.0 | 1899-12-30 07:00:00.0 | 2 | 23.95 | false
48621 | 1998-08-01 00:00:00.0 | 1899-12-30 08:00:00.0 | 2 | 23.7 | false
48622 | 1998-08-01 00:00:00.0 | 1899-12-30 09:00:00.0 | 2 | 24.47 | false
48623 | 1998-08-01 00:00:00.0 | 1899-12-30 10:00:00.0 | 2 | 26.37 | false
48624 | 1998-08-01 00:00:00.0 | 1899-12-30 11:00:00.0 | 2 | 29.07 | false
48625 | 1998-08-01 00:00:00.0 | 1899-12-30 12:00:00.0 | 2 | 32.11 | false
48626 | 1998-08-01 00:00:00.0 | 1899-12-30 13:00:00.0 | 2 | 35.1 | false
48627 | 1998-08-01 00:00:00.0 | 1899-12-30 14:00:00.0 | 2 | 37.93 | false
48628 | 1998-08-01 00:00:00.0 | 1899-12-30 15:00:00.0 | 2 | 40.33 | false
48629 | 1998-08-01 00:00:00.0 | 1899-12-30 16:00:00.0 | 2 | 42.08 | false
48630 | 1998-08-01 00:00:00.0 | 1899-12-30 17:00:00.0 | 2 | 43.01 | false
48631 | 1998-08-01 00:00:00.0 | 1899-12-30 18:00:00.0 | 2 | 43.13 | false
48632 | 1998-08-01 00:00:00.0 | 1899-12-30 19:00:00.0 | 2 | 42.42 | false
48633 | 1998-08-01 00:00:00.0 | 1899-12-30 20:00:00.0 | 2 | 41.05 | false
48634 | 1998-08-01 00:00:00.0 | 1899-12-30 21:00:00.0 | 2 | 39.07 | false
48635 | 1998-08-01 00:00:00.0 | 1899-12-30 22:00:00.0 | 2 | 36.96 | false
48636 | 1998-08-01 00:00:00.0 | 1899-12-30 23:00:00.0 | 2 | 35.09 | false
48637 | 1998-08-02 00:00:00.0 | 1899-12-30 00:00:00.0 | 2 | 33.43 | false
48638 | 1998-08-02 00:00:00.0 | 1899-12-30 01:00:00.0 | 2 | 31.96 | false
48639 | 1998-08-02 00:00:00.0 | 1899-12-30 02:00:00.0 | 2 | 30.65 | false
48640 | 1998-08-02 00:00:00.0 | 1899-12-30 03:00:00.0 | 2 | 29.48 | false
48641 | 1998-08-02 00:00:00.0 | 1899-12-30 04:00:00.0 | 2 | 28.41 | false
48642 | 1998-08-02 00:00:00.0 | 1899-12-30 05:00:00.0 | 2 | 27.45 | false
48643 | 1998-08-02 00:00:00.0 | 1899-12-30 06:00:00.0 | 2 | 26.57 | false
48644 | 1998-08-02 00:00:00.0 | 1899-12-30 07:00:00.0 | 2 | 25.8 | false
48645 | 1998-08-02 00:00:00.0 | 1899-12-30 08:00:00.0 | 2 | 25.48 | false
48646 | 1998-08-02 00:00:00.0 | 1899-12-30 09:00:00.0 | 2 | 26.23 | false
48647 | 1998-08-02 00:00:00.0 | 1899-12-30 10:00:00.0 | 2 | 28.11 | false
48648 | 1998-08-02 00:00:00.0 | 1899-12-30 11:00:00.0 | 2 | 30.8 | false
48649 | 1998-08-02 00:00:00.0 | 1899-12-30 12:00:00.0 | 2 | 33.81 | false
48650 | 1998-08-02 00:00:00.0 | 1899-12-30 13:00:00.0 | 2 | 36.63 | false
48651 | 1998-08-02 00:00:00.0 | 1899-12-30 14:00:00.0 | 2 | 39.32 | false
48652 | 1998-08-02 00:00:00.0 | 1899-12-30 15:00:00.0 | 2 | 41.67 | false
48653 | 1998-08-02 00:00:00.0 | 1899-12-30 16:00:00.0 | 2 | 43.43 | false
48654 | 1998-08-02 00:00:00.0 | 1899-12-30 17:00:00.0 | 2 | 44.42 | false
48655 | 1998-08-02 00:00:00.0 | 1899-12-30 18:00:00.0 | 2 | 44.51 | false
48656 | 1998-08-02 00:00:00.0 | 1899-12-30 19:00:00.0 | 2 | 43.81 | false
48657 | 1998-08-02 00:00:00.0 | 1899-12-30 20:00:00.0 | 2 | 42.31 | false
48658 | 1998-08-02 00:00:00.0 | 1899-12-30 21:00:00.0 | 2 | 40.26 | false
48659 | 1998-08-02 00:00:00.0 | 1899-12-30 22:00:00.0 | 2 | 38.12 | false
33677 | 1996-11-16 00:00:00.0 | 1899-12-30 15:00:00.0 | 2 | 8.02 | false
33678 | 1996-11-16 00:00:00.0 | 1899-12-30 16:00:00.0 | 2 | 8.4 | false
33679 | 1996-11-16 00:00:00.0 | 1899-12-30 17:00:00.0 | 2 | 8.42 | false
33680 | 1996-11-16 00:00:00.0 | 1899-12-30 18:00:00.0 | 2 | 8.23 | false
33681 | 1996-11-16 00:00:00.0 | 1899-12-30 19:00:00.0 | 2 | 7.91 | false
33682 | 1996-11-16 00:00:00.0 | 1899-12-30 20:00:00.0 | 2 | 7.58 | false
33683 | 1996-11-16 00:00:00.0 | 1899-12-30 21:00:00.0 | 2 | 7.22 | false
33684 | 1996-11-16 00:00:00.0 | 1899-12-30 22:00:00.0 | 2 | 6.813 | false
33685 | 1996-11-16 00:00:00.0 | 1899-12-30 23:00:00.0 | 2 | 6.438 | false
33686 | 1996-11-17 00:00:00.0 | 1899-12-30 00:00:00.0 | 2 | 6.161 | false
33687 | 1996-11-17 00:00:00.0 | 1899-12-30 01:00:00.0 | 2 | 5.959 | false
33688 | 1996-11-17 00:00:00.0 | 1899-12-30 02:00:00.0 | 2 | 5.717 | false
33689 | 1996-11-17 00:00:00.0 | 1899-12-30 03:00:00.0 | 2 | 5.403 | false
33690 | 1996-11-17 00:00:00.0 | 1899-12-30 04:00:00.0 | 2 | 5.179 | false
33691 | 1996-11-17 00:00:00.0 | 1899-12-30 05:00:00.0 | 2 | 5.115 | false
33692 | 1996-11-17 00:00:00.0 | 1899-12-30 06:00:00.0 | 2 | 5.101 | false
33693 | 1996-11-17 00:00:00.0 | 1899-12-30 07:00:00.0 | 2 | 5.055 | false
33694 | 1996-11-17 00:00:00.0 | 1899-12-30 08:00:00.0 | 2 | 4.99 | false
33695 | 1996-11-17 00:00:00.0 | 1899-12-30 09:00:00.0 | 2 | 4.979 | false
33696 | 1996-11-17 00:00:00.0 | 1899-12-30 10:00:00.0 | 2 | 5.163 | false
33697 | 1996-11-17 00:00:00.0 | 1899-12-30 11:00:00.0 | 2 | 6.03 | false
33698 | 1996-11-17 00:00:00.0 | 1899-12-30 12:00:00.0 | 2 | 7.13 | false
33699 | 1996-11-17 00:00:00.0 | 1899-12-30 13:00:00.0 | 2 | 8.45 | false
33700 | 1996-11-17 00:00:00.0 | 1899-12-30 14:00:00.0 | 2 | 9.79 | false
33701 | 1996-11-17 00:00:00.0 | 1899-12-30 15:00:00.0 | 2 | 10.5 | false
33702 | 1996-11-17 00:00:00.0 | 1899-12-30 16:00:00.0 | 2 | 10.9 | false
33703 | 1996-11-17 00:00:00.0 | 1899-12-30 17:00:00.0 | 2 | 11.09 | false
33704 | 1996-11-17 00:00:00.0 | 1899-12-30 18:00:00.0 | 2 | 10.9 | false
33705 | 1996-11-17 00:00:00.0 | 1899-12-30 19:00:00.0 | 2 | 10.48 | false
33706 | 1996-11-17 00:00:00.0 | 1899-12-30 20:00:00.0 | 2 | 9.96 | false
33707 | 1996-11-17 00:00:00.0 | 1899-12-30 21:00:00.0 | 2 | 9.45 | false
33708 | 1996-11-17 00:00:00.0 | 1899-12-30 22:00:00.0 | 2 | 9 | false
33709 | 1996-11-17 00:00:00.0 | 1899-12-30 23:00:00.0 | 2 | 8.72 | false
33710 | 1996-11-18 00:00:00.0 | 1899-12-30 00:00:00.0 | 2 | 8.52 | false
33711 | 1996-11-18 00:00:00.0 | 1899-12-30 01:00:00.0 | 2 | 8.4 | false
33712 | 1996-11-18 00:00:00.0 | 1899-12-30 02:00:00.0 | 2 | 8.32 | false
33713 | 1996-11-18 00:00:00.0 | 1899-12-30 03:00:00.0 | 2 | 8.27 | false
33714 | 1996-11-18 00:00:00.0 | 1899-12-30 04:00:00.0 | 2 | 8.31 | false
33715 | 1996-11-18 00:00:00.0 | 1899-12-30 05:00:00.0 | 2 | 8.34 | false
33716 | 1996-11-18 00:00:00.0 | 1899-12-30 06:00:00.0 | 2 | 8.38 | false
45168 | 1998-03-10 00:00:00.0 | 1899-12-30 11:00:00.0 | 2 | 9.72 | false
45169 | 1998-03-10 00:00:00.0 | 1899-12-30 12:00:00.0 | 2 | 12.86 | false
45170 | 1998-03-10 00:00:00.0 | 1899-12-30 13:00:00.0 | 2 | 15.81 | false
45171 | 1998-03-10 00:00:00.0 | 1899-12-30 14:00:00.0 | 2 | 18.34 | false
45172 | 1998-03-10 00:00:00.0 | 1899-12-30 15:00:00.0 | 2 | 20.24 | false
45173 | 1998-03-10 00:00:00.0 | 1899-12-30 16:00:00.0 | 2 | 21.29 | false
45174 | 1998-03-10 00:00:00.0 | 1899-12-30 17:00:00.0 | 2 | 21.16 | false
45175 | 1998-03-10 00:00:00.0 | 1899-12-30 18:00:00.0 | 2 | 20.28 | false
45176 | 1998-03-10 00:00:00.0 | 1899-12-30 19:00:00.0 | 2 | 18.7 | false
45177 | 1998-03-10 00:00:00.0 | 1899-12-30 20:00:00.0 | 2 | 17 | false
8751 | 1997-03-03 00:00:00.0 | 1899-12-30 12:00:00.0 | 1 | 15.93 | false
8752 | 1997-03-03 00:00:00.0 | 1899-12-30 13:00:00.0 | 1 | 18.48 | false
8753 | 1997-03-03 00:00:00.0 | 1899-12-30 14:00:00.0 | 1 | 16.81 | false
8754 | 1997-03-03 00:00:00.0 | 1899-12-30 15:00:00.0 | 1 | 13.46 | false
8755 | 1997-03-03 00:00:00.0 | 1899-12-30 16:00:00.0 | 1 | 12.2 | false
8756 | 1997-03-03 00:00:00.0 | 1899-12-30 17:00:00.0 | 1 | 10.86 | false
8757 | 1997-03-03 00:00:00.0 | 1899-12-30 18:00:00.0 | 1 | 8.87 | false
8758 | 1997-03-03 00:00:00.0 | 1899-12-30 19:00:00.0 | 1 | 7.55 | false
8759 | 1997-03-03 00:00:00.0 | 1899-12-30 20:00:00.0 | 1 | 6.627 | false
8760 | 1997-03-03 00:00:00.0 | 1899-12-30 21:00:00.0 | 1 | 5.222 | false
8761 | 1997-03-03 00:00:00.0 | 1899-12-30 22:00:00.0 | 1 | 3.385 | false
8762 | 1997-03-03 00:00:00.0 | 1899-12-30 23:00:00.0 | 1 | 2.019 | false
49069 | 1998-08-20 00:00:00.0 | 1899-12-30 00:00:00.0 | 2 | 32.06 | false
49070 | 1998-08-20 00:00:00.0 | 1899-12-30 01:00:00.0 | 2 | 30.84 | false
47575 | 1998-06-18 00:00:00.0 | 1899-12-30 18:00:00.0 | 2 | 38.42 | false
47576 | 1998-06-18 00:00:00.0 | 1899-12-30 19:00:00.0 | 2 | 37.52 | false
47577 | 1998-06-18 00:00:00.0 | 1899-12-30 20:00:00.0 | 2 | 36.09 | false
47578 | 1998-06-18 00:00:00.0 | 1899-12-30 21:00:00.0 | 2 | 34.19 | false
47579 | 1998-06-18 00:00:00.0 | 1899-12-30 22:00:00.0 | 2 | 32.17 | false
47580 | 1998-06-18 00:00:00.0 | 1899-12-30 23:00:00.0 | 2 | 30.34 | false
47581 | 1998-06-19 00:00:00.0 | 1899-12-30 00:00:00.0 | 2 | 28.72 | false
47582 | 1998-06-19 00:00:00.0 | 1899-12-30 01:00:00.0 | 2 | 27.3 | false
47583 | 1998-06-19 00:00:00.0 | 1899-12-30 02:00:00.0 | 2 | 26.06 | false
47584 | 1998-06-19 00:00:00.0 | 1899-12-30 03:00:00.0 | 2 | 24.91 | false
47585 | 1998-06-19 00:00:00.0 | 1899-12-30 04:00:00.0 | 2 | 23.92 | false
47586 | 1998-06-19 00:00:00.0 | 1899-12-30 05:00:00.0 | 2 | 23.09 | false
47587 | 1998-06-19 00:00:00.0 | 1899-12-30 06:00:00.0 | 2 | 22.28 | false
47588 | 1998-06-19 00:00:00.0 | 1899-12-30 07:00:00.0 | 2 | 21.56 | false
47589 | 1998-06-19 00:00:00.0 | 1899-12-30 08:00:00.0 | 2 | 21.58 | false
47590 | 1998-06-19 00:00:00.0 | 1899-12-30 09:00:00.0 | 2 | 22.75 | false
47591 | 1998-06-19 00:00:00.0 | 1899-12-30 10:00:00.0 | 2 | 24.91 | false
47592 | 1998-06-19 00:00:00.0 | 1899-12-30 11:00:00.0 | 2 | 27.65 | false
47593 | 1998-06-19 00:00:00.0 | 1899-12-30 12:00:00.0 | 2 | 30.41 | false
47594 | 1998-06-19 00:00:00.0 | 1899-12-30 13:00:00.0 | 2 | 33.04 | false
47595 | 1998-06-19 00:00:00.0 | 1899-12-30 14:00:00.0 | 2 | 35.39 | false
47596 | 1998-06-19 00:00:00.0 | 1899-12-30 15:00:00.0 | 2 | 37.25 | false
47597 | 1998-06-19 00:00:00.0 | 1899-12-30 16:00:00.0 | 2 | 38.55 | false
47598 | 1998-06-19 00:00:00.0 | 1899-12-30 17:00:00.0 | 2 | 39.33 | false
47599 | 1998-06-19 00:00:00.0 | 1899-12-30 18:00:00.0 | 2 | 39.49 | false
47600 | 1998-06-19 00:00:00.0 | 1899-12-30 19:00:00.0 | 2 | 38.91 | false
47601 | 1998-06-19 00:00:00.0 | 1899-12-30 20:00:00.0 | 2 | 37.55 | false
47602 | 1998-06-19 00:00:00.0 | 1899-12-30 21:00:00.0 | 2 | 35.63 | false
47603 | 1998-06-19 00:00:00.0 | 1899-12-30 22:00:00.0 | 2 | 33.53 | false
47604 | 1998-06-19 00:00:00.0 | 1899-12-30 23:00:00.0 | 2 | 31.63 | false
47605 | 1998-06-20 00:00:00.0 | 1899-12-30 00:00:00.0 | 2 | 29.99 | false
47606 | 1998-06-20 00:00:00.0 | 1899-12-30 01:00:00.0 | 2 | 28.54 | false
47607 | 1998-06-20 00:00:00.0 | 1899-12-30 02:00:00.0 | 2 | 27.24 | false
47608 | 1998-06-20 00:00:00.0 | 1899-12-30 03:00:00.0 | 2 | 26.03 | false
47609 | 1998-06-20 00:00:00.0 | 1899-12-30 04:00:00.0 | 2 | 24.9 | false
47610 | 1998-06-20 00:00:00.0 | 1899-12-30 05:00:00.0 | 2 | 23.85 | false
47611 | 1998-06-20 00:00:00.0 | 1899-12-30 06:00:00.0 | 2 | 22.86 | false
47612 | 1998-06-20 00:00:00.0 | 1899-12-30 07:00:00.0 | 2 | 22.04 | false
47613 | 1998-06-20 00:00:00.0 | 1899-12-30 08:00:00.0 | 2 | 21.95 | false
47614 | 1998-06-20 00:00:00.0 | 1899-12-30 09:00:00.0 | 2 | 23.01 | false
47615 | 1998-06-20 00:00:00.0 | 1899-12-30 10:00:00.0 | 2 | 25.07 | false
47616 | 1998-06-20 00:00:00.0 | 1899-12-30 11:00:00.0 | 2 | 27.76 | false
47617 | 1998-06-20 00:00:00.0 | 1899-12-30 12:00:00.0 | 2 | 30.62 | false
47618 | 1998-06-20 00:00:00.0 | 1899-12-30 13:00:00.0 | 2 | 33.38 | false
47619 | 1998-06-20 00:00:00.0 | 1899-12-30 14:00:00.0 | 2 | 35.85 | false
47620 | 1998-06-20 00:00:00.0 | 1899-12-30 15:00:00.0 | 2 | 38.03 | false
47621 | 1998-06-20 00:00:00.0 | 1899-12-30 16:00:00.0 | 2 | 39.64 | false
47622 | 1998-06-20 00:00:00.0 | 1899-12-30 17:00:00.0 | 2 | 40.69 | false
47623 | 1998-06-20 00:00:00.0 | 1899-12-30 18:00:00.0 | 2 | 40.87 | false
47624 | 1998-06-20 00:00:00.0 | 1899-12-30 19:00:00.0 | 2 | 40.46 | false
47625 | 1998-06-20 00:00:00.0 | 1899-12-30 20:00:00.0 | 2 | 39.33 | false
47626 | 1998-06-20 00:00:00.0 | 1899-12-30 21:00:00.0 | 2 | 37.46 | false
47627 | 1998-06-20 00:00:00.0 | 1899-12-30 22:00:00.0 | 2 | 35.25 | false
47628 | 1998-06-20 00:00:00.0 | 1899-12-30 23:00:00.0 | 2 | 33.17 | false
47629 | 1998-06-21 00:00:00.0 | 1899-12-30 00:00:00.0 | 2 | 31.38 | false
47630 | 1998-06-21 00:00:00.0 | 1899-12-30 01:00:00.0 | 2 | 29.89 | false
47631 | 1998-06-21 00:00:00.0 | 1899-12-30 02:00:00.0 | 2 | 28.65 | false
47632 | 1998-06-21 00:00:00.0 | 1899-12-30 03:00:00.0 | 2 | 27.7 | false
47633 | 1998-06-21 00:00:00.0 | 1899-12-30 04:00:00.0 | 2 | 26.85 | false
47634 | 1998-06-21 00:00:00.0 | 1899-12-30 05:00:00.0 | 2 | 26.02 | false
47635 | 1998-06-21 00:00:00.0 | 1899-12-30 06:00:00.0 | 2 | 25.21 | false
47636 | 1998-06-21 00:00:00.0 | 1899-12-30 07:00:00.0 | 2 | 24.53 | false
47637 | 1998-06-21 00:00:00.0 | 1899-12-30 08:00:00.0 | 2 | 24.26 | false
47638 | 1998-06-21 00:00:00.0 | 1899-12-30 09:00:00.0 | 2 | 25.11 | false
47639 | 1998-06-21 00:00:00.0 | 1899-12-30 10:00:00.0 | 2 | 27.09 | false
47640 | 1998-06-21 00:00:00.0 | 1899-12-30 11:00:00.0 | 2 | 29.72 | false
47641 | 1998-06-21 00:00:00.0 | 1899-12-30 12:00:00.0 | 2 | 32.53 | false
47642 | 1998-06-21 00:00:00.0 | 1899-12-30 13:00:00.0 | 2 | 35.32 | false
47643 | 1998-06-21 00:00:00.0 | 1899-12-30 14:00:00.0 | 2 | 37.77 | false
47644 | 1998-06-21 00:00:00.0 | 1899-12-30 15:00:00.0 | 2 | 39.94 | false
47645 | 1998-06-21 00:00:00.0 | 1899-12-30 16:00:00.0 | 2 | 41.67 | false
47646 | 1998-06-21 00:00:00.0 | 1899-12-30 17:00:00.0 | 2 | 42.51 | false
47647 | 1998-06-21 00:00:00.0 | 1899-12-30 18:00:00.0 | 2 | 41.93 | false
47648 | 1998-06-21 00:00:00.0 | 1899-12-30 19:00:00.0 | 2 | 40.35 | false
47649 | 1998-06-21 00:00:00.0 | 1899-12-30 20:00:00.0 | 2 | 38.12 | false
47650 | 1998-06-21 00:00:00.0 | 1899-12-30 21:00:00.0 | 2 | 35.82 | false
47651 | 1998-06-21 00:00:00.0 | 1899-12-30 22:00:00.0 | 2 | 33.85 | false
47652 | 1998-06-21 00:00:00.0 | 1899-12-30 23:00:00.0 | 2 | 32.22 | false
33717 | 1996-11-18 00:00:00.0 | 1899-12-30 07:00:00.0 | 2 | 8.39 | false
33718 | 1996-11-18 00:00:00.0 | 1899-12-30 08:00:00.0 | 2 | 8.37 | false
33719 | 1996-11-18 00:00:00.0 | 1899-12-30 09:00:00.0 | 2 | 8.43 | false
33720 | 1996-11-18 00:00:00.0 | 1899-12-30 10:00:00.0 | 2 | 8.89 | false
33721 | 1996-11-18 00:00:00.0 | 1899-12-30 11:00:00.0 | 2 | 9.95 | false
33722 | 1996-11-18 00:00:00.0 | 1899-12-30 12:00:00.0 | 2 | 11.57 | false
33723 | 1996-11-18 00:00:00.0 | 1899-12-30 13:00:00.0 | 2 | 13.84 | false
33724 | 1996-11-18 00:00:00.0 | 1899-12-30 14:00:00.0 | 2 | 16.14 | false
33725 | 1996-11-18 00:00:00.0 | 1899-12-30 15:00:00.0 | 2 | 17.49 | false
33726 | 1996-11-18 00:00:00.0 | 1899-12-30 16:00:00.0 | 2 | 18.26 | false
18943 | 1998-05-02 00:00:00.0 | 1899-12-30 05:00:00.0 | 1 | 12.69 | false
18944 | 1998-05-02 00:00:00.0 | 1899-12-30 06:00:00.0 | 1 | 12.27 | false
18945 | 1998-05-02 00:00:00.0 | 1899-12-30 07:00:00.0 | 1 | 13.95 | false
18946 | 1998-05-02 00:00:00.0 | 1899-12-30 08:00:00.0 | 1 | 18.15 | false
18947 | 1998-05-02 00:00:00.0 | 1899-12-30 09:00:00.0 | 1 | 23.19 | false
18948 | 1998-05-02 00:00:00.0 | 1899-12-30 10:00:00.0 | 1 | 28.56 | false
18949 | 1998-05-02 00:00:00.0 | 1899-12-30 11:00:00.0 | 1 | 34.33 | false
18950 | 1998-05-02 00:00:00.0 | 1899-12-30 12:00:00.0 | 1 | 34.14 | false
18951 | 1998-05-02 00:00:00.0 | 1899-12-30 13:00:00.0 | 1 | 32.35 | false
18952 | 1998-05-02 00:00:00.0 | 1899-12-30 14:00:00.0 | 1 | 31.69 | false
18953 | 1998-05-02 00:00:00.0 | 1899-12-30 15:00:00.0 | 1 | 33.63 | false
18954 | 1998-05-02 00:00:00.0 | 1899-12-30 16:00:00.0 | 1 | 29.92 | false
18955 | 1998-05-02 00:00:00.0 | 1899-12-30 17:00:00.0 | 1 | 28.38 | false
19060 | 1998-05-07 00:00:00.0 | 1899-12-30 02:00:00.0 | 1 | 12.31 | false
19061 | 1998-05-07 00:00:00.0 | 1899-12-30 03:00:00.0 | 1 | 11.93 | false
7182 | 1996-12-28 00:00:00.0 | 1899-12-30 03:00:00.0 | 1 | 3.54 | true | Interpolated From Section 19
7183 | 1996-12-28 00:00:00.0 | 1899-12-30 04:00:00.0 | 1 | 2.64 | true | Interpolated From Section 19
7184 | 1996-12-28 00:00:00.0 | 1899-12-30 05:00:00.0 | 1 | 1.94 | true | Interpolated From Section 19
7185 | 1996-12-28 00:00:00.0 | 1899-12-30 06:00:00.0 | 1 | 1.74 | true | Interpolated From Section 19
7186 | 1996-12-28 00:00:00.0 | 1899-12-30 07:00:00.0 | 1 | 1.54 | true | Interpolated From Section 19
7187 | 1996-12-28 00:00:00.0 | 1899-12-30 08:00:00.0 | 1 | 1.84 | true | Interpolated From Section 19
7188 | 1996-12-28 00:00:00.0 | 1899-12-30 09:00:00.0 | 1 | 3.44 | true | Interpolated From Section 19
7189 | 1996-12-28 00:00:00.0 | 1899-12-30 10:00:00.0 | 1 | 5.34 | true | Interpolated From Section 19
7190 | 1996-12-28 00:00:00.0 | 1899-12-30 11:00:00.0 | 1 | 6.44 | true | Interpolated From Section 19
7191 | 1996-12-28 00:00:00.0 | 1899-12-30 12:00:00.0 | 1 | 8.84 | true | Interpolated From Section 19
7192 | 1996-12-28 00:00:00.0 | 1899-12-30 13:00:00.0 | 1 | 9.94 | true | Interpolated From Section 19
7193 | 1996-12-28 00:00:00.0 | 1899-12-30 14:00:00.0 | 1 | 9.64 | true | Interpolated From Section 19
7194 | 1996-12-28 00:00:00.0 | 1899-12-30 15:00:00.0 | 1 | 11.04 | true | Interpolated From Section 19
7195 | 1996-12-28 00:00:00.0 | 1899-12-30 16:00:00.0 | 1 | 10.34 | true | Interpolated From Section 19
7196 | 1996-12-28 00:00:00.0 | 1899-12-30 17:00:00.0 | 1 | 7.84 | true | Interpolated From Section 19
7197 | 1996-12-28 00:00:00.0 | 1899-12-30 18:00:00.0 | 1 | 6.34 | true | Interpolated From Section 19
7198 | 1996-12-28 00:00:00.0 | 1899-12-30 19:00:00.0 | 1 | 6.04 | true | Interpolated From Section 19
7199 | 1996-12-28 00:00:00.0 | 1899-12-30 20:00:00.0 | 1 | 5.54 | true | Interpolated From Section 19
7200 | 1996-12-28 00:00:00.0 | 1899-12-30 21:00:00.0 | 1 | 5.44 | true | Interpolated From Section 19
7201 | 1996-12-28 00:00:00.0 | 1899-12-30 22:00:00.0 | 1 | 5.24 | true | Interpolated From Section 19
7202 | 1996-12-28 00:00:00.0 | 1899-12-30 23:00:00.0 | 1 | 5.24 | true | Interpolated From Section 19
7203 | 1996-12-29 00:00:00.0 | 1899-12-30 00:00:00.0 | 1 | 5.44 | true | Interpolated From Section 19
7204 | 1996-12-29 00:00:00.0 | 1899-12-30 01:00:00.0 | 1 | 5.04 | true | Interpolated From Section 19
7205 | 1996-12-29 00:00:00.0 | 1899-12-30 02:00:00.0 | 1 | 3.94 | true | Interpolated From Section 19
7206 | 1996-12-29 00:00:00.0 | 1899-12-30 03:00:00.0 | 1 | 3.34 | true | Interpolated From Section 19
7207 | 1996-12-29 00:00:00.0 | 1899-12-30 04:00:00.0 | 1 | 3.24 | true | Interpolated From Section 19
7208 | 1996-12-29 00:00:00.0 | 1899-12-30 05:00:00.0 | 1 | 2.74 | true | Interpolated From Section 19
7209 | 1996-12-29 00:00:00.0 | 1899-12-30 06:00:00.0 | 1 | 3.74 | true | Interpolated From Section 19
7210 | 1996-12-29 00:00:00.0 | 1899-12-30 07:00:00.0 | 1 | 4.04 | true | Interpolated From Section 19
7211 | 1996-12-29 00:00:00.0 | 1899-12-30 08:00:00.0 | 1 | 3.44 | true | Interpolated From Section 19
7212 | 1996-12-29 00:00:00.0 | 1899-12-30 09:00:00.0 | 1 | 7.84 | true | Interpolated From Section 19
7213 | 1996-12-29 00:00:00.0 | 1899-12-30 10:00:00.0 | 1 | 10.74 | true | Interpolated From Section 19
7214 | 1996-12-29 00:00:00.0 | 1899-12-30 11:00:00.0 | 1 | 14.84 | true | Interpolated From Section 19
7215 | 1996-12-29 00:00:00.0 | 1899-12-30 12:00:00.0 | 1 | 19.34 | true | Interpolated From Section 19
7216 | 1996-12-29 00:00:00.0 | 1899-12-30 13:00:00.0 | 1 | 17.84 | true | Interpolated From Section 19
7217 | 1996-12-29 00:00:00.0 | 1899-12-30 14:00:00.0 | 1 | 15.64 | true | Interpolated From Section 19
7218 | 1996-12-29 00:00:00.0 | 1899-12-30 15:00:00.0 | 1 | 12.54 | true | Interpolated From Section 19
7219 | 1996-12-29 00:00:00.0 | 1899-12-30 16:00:00.0 | 1 | 9.74 | true | Interpolated From Section 19
7220 | 1996-12-29 00:00:00.0 | 1899-12-30 17:00:00.0 | 1 | 7.74 | true | Interpolated From Section 19
7221 | 1996-12-29 00:00:00.0 | 1899-12-30 18:00:00.0 | 1 | 7.74 | true | Interpolated From Section 19
7222 | 1996-12-29 00:00:00.0 | 1899-12-30 19:00:00.0 | 1 | 6.64 | true | Interpolated From Section 19
7223 | 1996-12-29 00:00:00.0 | 1899-12-30 20:00:00.0 | 1 | 6.44 | true | Interpolated From Section 19
7224 | 1996-12-29 00:00:00.0 | 1899-12-30 21:00:00.0 | 1 | 4.84 | true | Interpolated From Section 19
7225 | 1996-12-29 00:00:00.0 | 1899-12-30 22:00:00.0 | 1 | 3.84 | true | Interpolated From Section 19
7226 | 1996-12-29 00:00:00.0 | 1899-12-30 23:00:00.0 | 1 | 2.94 | true | Interpolated From Section 19
7227 | 1996-12-30 00:00:00.0 | 1899-12-30 00:00:00.0 | 1 | 2.64 | true | Interpolated From Section 19
41102 | 1997-09-22 00:00:00.0 | 1899-12-30 01:00:00.0 | 2 | 23.32 | false
41103 | 1997-09-22 00:00:00.0 | 1899-12-30 02:00:00.0 | 2 | 22.23 | false
41104 | 1997-09-22 00:00:00.0 | 1899-12-30 03:00:00.0 | 2 | 21.24 | false
41105 | 1997-09-22 00:00:00.0 | 1899-12-30 04:00:00.0 | 2 | 20.33 | false
41106 | 1997-09-22 00:00:00.0 | 1899-12-30 05:00:00.0 | 2 | 19.49 | false
41107 | 1997-09-22 00:00:00.0 | 1899-12-30 06:00:00.0 | 2 | 18.73 | false
41108 | 1997-09-22 00:00:00.0 | 1899-12-30 07:00:00.0 | 2 | 18.02 | false
41109 | 1997-09-22 00:00:00.0 | 1899-12-30 08:00:00.0 | 2 | 17.4 | false
41110 | 1997-09-22 00:00:00.0 | 1899-12-30 09:00:00.0 | 2 | 17.46 | false
41111 | 1997-09-22 00:00:00.0 | 1899-12-30 10:00:00.0 | 2 | 18.79 | false
41112 | 1997-09-22 00:00:00.0 | 1899-12-30 11:00:00.0 | 2 | 21.18 | false
41113 | 1997-09-22 00:00:00.0 | 1899-12-30 12:00:00.0 | 2 | 24.18 | false
41114 | 1997-09-22 00:00:00.0 | 1899-12-30 13:00:00.0 | 2 | 27.27 | false
41115 | 1997-09-22 00:00:00.0 | 1899-12-30 14:00:00.0 | 2 | 29.97 | false
41116 | 1997-09-22 00:00:00.0 | 1899-12-30 15:00:00.0 | 2 | 32.06 | false
41117 | 1997-09-22 00:00:00.0 | 1899-12-30 16:00:00.0 | 2 | 33.57 | false
41118 | 1997-09-22 00:00:00.0 | 1899-12-30 17:00:00.0 | 2 | 34.34 | false
41119 | 1997-09-22 00:00:00.0 | 1899-12-30 18:00:00.0 | 2 | 34.12 | false
41120 | 1997-09-22 00:00:00.0 | 1899-12-30 19:00:00.0 | 2 | 32.99 | false
27381 | 1999-04-18 00:00:00.0 | 1899-12-30 19:00:00.0 | 1 | 26.04 | false
27382 | 1999-04-18 00:00:00.0 | 1899-12-30 20:00:00.0 | 1 | 23.6 | false
27383 | 1999-04-18 00:00:00.0 | 1899-12-30 21:00:00.0 | 1 | 21.86 | false
27384 | 1999-04-18 00:00:00.0 | 1899-12-30 22:00:00.0 | 1 | 20.39 | false
27385 | 1999-04-18 00:00:00.0 | 1899-12-30 23:00:00.0 | 1 | 18.81 | false
27386 | 1999-04-19 00:00:00.0 | 1899-12-30 00:00:00.0 | 1 | 17.37 | false
27387 | 1999-04-19 00:00:00.0 | 1899-12-30 01:00:00.0 | 1 | 16.42 | false
41441 | 1997-10-06 00:00:00.0 | 1899-12-30 04:00:00.0 | 2 | 15.7 | false
41442 | 1997-10-06 00:00:00.0 | 1899-12-30 05:00:00.0 | 2 | 14.95 | false
41443 | 1997-10-06 00:00:00.0 | 1899-12-30 06:00:00.0 | 2 | 14.25 | false
41444 | 1997-10-06 00:00:00.0 | 1899-12-30 07:00:00.0 | 2 | 13.58 | false
41445 | 1997-10-06 00:00:00.0 | 1899-12-30 08:00:00.0 | 2 | 12.97 | false
41446 | 1997-10-06 00:00:00.0 | 1899-12-30 09:00:00.0 | 2 | 12.84 | false
41447 | 1997-10-06 00:00:00.0 | 1899-12-30 10:00:00.0 | 2 | 13.81 | false
41448 | 1997-10-06 00:00:00.0 | 1899-12-30 11:00:00.0 | 2 | 15.83 | false
41449 | 1997-10-06 00:00:00.0 | 1899-12-30 12:00:00.0 | 2 | 17.9 | false
41450 | 1997-10-06 00:00:00.0 | 1899-12-30 13:00:00.0 | 2 | 19.06 | false
41451 | 1997-10-06 00:00:00.0 | 1899-12-30 14:00:00.0 | 2 | 21.02 | false
41452 | 1997-10-06 00:00:00.0 | 1899-12-30 15:00:00.0 | 2 | 22.86 | false
41453 | 1997-10-06 00:00:00.0 | 1899-12-30 16:00:00.0 | 2 | 23.98 | false
41139 | 1997-09-23 00:00:00.0 | 1899-12-30 14:00:00.0 | 2 | 30 | false
41140 | 1997-09-23 00:00:00.0 | 1899-12-30 15:00:00.0 | 2 | 32.13 | false
48190 | 1998-07-14 00:00:00.0 | 1899-12-30 09:00:00.0 | 2 | 26.23 | false
48191 | 1998-07-14 00:00:00.0 | 1899-12-30 10:00:00.0 | 2 | 28.26 | false
48192 | 1998-07-14 00:00:00.0 | 1899-12-30 11:00:00.0 | 2 | 31.06 | false
48193 | 1998-07-14 00:00:00.0 | 1899-12-30 12:00:00.0 | 2 | 34.15 | false
48194 | 1998-07-14 00:00:00.0 | 1899-12-30 13:00:00.0 | 2 | 37.1 | false
48195 | 1998-07-14 00:00:00.0 | 1899-12-30 14:00:00.0 | 2 | 39.77 | false
48196 | 1998-07-14 00:00:00.0 | 1899-12-30 15:00:00.0 | 2 | 41.9 | false
48197 | 1998-07-14 00:00:00.0 | 1899-12-30 16:00:00.0 | 2 | 43.2 | false
48198 | 1998-07-14 00:00:00.0 | 1899-12-30 17:00:00.0 | 2 | 43.83 | false
48199 | 1998-07-14 00:00:00.0 | 1899-12-30 18:00:00.0 | 2 | 43.67 | false
48200 | 1998-07-14 00:00:00.0 | 1899-12-30 19:00:00.0 | 2 | 42.85 | false
48201 | 1998-07-14 00:00:00.0 | 1899-12-30 20:00:00.0 | 2 | 41.43 | false
48202 | 1998-07-14 00:00:00.0 | 1899-12-30 21:00:00.0 | 2 | 39.44 | false
48203 | 1998-07-14 00:00:00.0 | 1899-12-30 22:00:00.0 | 2 | 37.33 | false
48204 | 1998-07-14 00:00:00.0 | 1899-12-30 23:00:00.0 | 2 | 35.48 | false
48205 | 1998-07-15 00:00:00.0 | 1899-12-30 00:00:00.0 | 2 | 33.85 | false
48206 | 1998-07-15 00:00:00.0 | 1899-12-30 01:00:00.0 | 2 | 32.38 | false
48207 | 1998-07-15 00:00:00.0 | 1899-12-30 02:00:00.0 | 2 | 31.01 | false
48208 | 1998-07-15 00:00:00.0 | 1899-12-30 03:00:00.0 | 2 | 29.76 | false
48209 | 1998-07-15 00:00:00.0 | 1899-12-30 04:00:00.0 | 2 | 28.64 | false
48210 | 1998-07-15 00:00:00.0 | 1899-12-30 05:00:00.0 | 2 | 27.63 | false
48211 | 1998-07-15 00:00:00.0 | 1899-12-30 06:00:00.0 | 2 | 26.68 | false
48212 | 1998-07-15 00:00:00.0 | 1899-12-30 07:00:00.0 | 2 | 25.83 | false
48213 | 1998-07-15 00:00:00.0 | 1899-12-30 08:00:00.0 | 2 | 25.59 | false
48214 | 1998-07-15 00:00:00.0 | 1899-12-30 09:00:00.0 | 2 | 26.49 | false
48215 | 1998-07-15 00:00:00.0 | 1899-12-30 10:00:00.0 | 2 | 28.44 | false
48216 | 1998-07-15 00:00:00.0 | 1899-12-30 11:00:00.0 | 2 | 31.18 | false
48217 | 1998-07-15 00:00:00.0 | 1899-12-30 12:00:00.0 | 2 | 34.3 | false
48218 | 1998-07-15 00:00:00.0 | 1899-12-30 13:00:00.0 | 2 | 37.37 | false
48219 | 1998-07-15 00:00:00.0 | 1899-12-30 14:00:00.0 | 2 | 40.14 | false
48220 | 1998-07-15 00:00:00.0 | 1899-12-30 15:00:00.0 | 2 | 42.48 | false
48221 | 1998-07-15 00:00:00.0 | 1899-12-30 16:00:00.0 | 2 | 44.27 | false
48222 | 1998-07-15 00:00:00.0 | 1899-12-30 17:00:00.0 | 2 | 45.42 | false
48223 | 1998-07-15 00:00:00.0 | 1899-12-30 18:00:00.0 | 2 | 45.8 | false
48224 | 1998-07-15 00:00:00.0 | 1899-12-30 19:00:00.0 | 2 | 45.34 | false
48225 | 1998-07-15 00:00:00.0 | 1899-12-30 20:00:00.0 | 2 | 44.15 | false
48226 | 1998-07-15 00:00:00.0 | 1899-12-30 21:00:00.0 | 2 | 42.23 | false
48227 | 1998-07-15 00:00:00.0 | 1899-12-30 22:00:00.0 | 2 | 39.98 | false
48228 | 1998-07-15 00:00:00.0 | 1899-12-30 23:00:00.0 | 2 | 37.94 | false
48229 | 1998-07-16 00:00:00.0 | 1899-12-30 00:00:00.0 | 2 | 36.18 | false
48230 | 1998-07-16 00:00:00.0 | 1899-12-30 01:00:00.0 | 2 | 34.6 | false
48231 | 1998-07-16 00:00:00.0 | 1899-12-30 02:00:00.0 | 2 | 33.19 | false
48232 | 1998-07-16 00:00:00.0 | 1899-12-30 03:00:00.0 | 2 | 31.92 | false
48233 | 1998-07-16 00:00:00.0 | 1899-12-30 04:00:00.0 | 2 | 30.78 | false
48234 | 1998-07-16 00:00:00.0 | 1899-12-30 05:00:00.0 | 2 | 29.71 | false
48235 | 1998-07-16 00:00:00.0 | 1899-12-30 06:00:00.0 | 2 | 28.72 | false
48236 | 1998-07-16 00:00:00.0 | 1899-12-30 07:00:00.0 | 2 | 27.85 | false
48237 | 1998-07-16 00:00:00.0 | 1899-12-30 08:00:00.0 | 2 | 27.56 | false
48238 | 1998-07-16 00:00:00.0 | 1899-12-30 09:00:00.0 | 2 | 28.4 | false
48239 | 1998-07-16 00:00:00.0 | 1899-12-30 10:00:00.0 | 2 | 30.32 | false
48240 | 1998-07-16 00:00:00.0 | 1899-12-30 11:00:00.0 | 2 | 32.99 | false
48241 | 1998-07-16 00:00:00.0 | 1899-12-30 12:00:00.0 | 2 | 35.99 | false
48242 | 1998-07-16 00:00:00.0 | 1899-12-30 13:00:00.0 | 2 | 39 | false
48243 | 1998-07-16 00:00:00.0 | 1899-12-30 14:00:00.0 | 2 | 41.79 | false
48244 | 1998-07-16 00:00:00.0 | 1899-12-30 15:00:00.0 | 2 | 44 | false
48245 | 1998-07-16 00:00:00.0 | 1899-12-30 16:00:00.0 | 2 | 45.56 | false
48246 | 1998-07-16 00:00:00.0 | 1899-12-30 17:00:00.0 | 2 | 46.56 | false
48247 | 1998-07-16 00:00:00.0 | 1899-12-30 18:00:00.0 | 2 | 46.89 | false
48248 | 1998-07-16 00:00:00.0 | 1899-12-30 19:00:00.0 | 2 | 46.47 | false
48249 | 1998-07-16 00:00:00.0 | 1899-12-30 20:00:00.0 | 2 | 45.25 | false
48250 | 1998-07-16 00:00:00.0 | 1899-12-30 21:00:00.0 | 2 | 43.32 | false
48251 | 1998-07-16 00:00:00.0 | 1899-12-30 22:00:00.0 | 2 | 41.14 | false
48252 | 1998-07-16 00:00:00.0 | 1899-12-30 23:00:00.0 | 2 | 39.22 | false
48253 | 1998-07-17 00:00:00.0 | 1899-12-30 00:00:00.0 | 2 | 37.54 | false
48254 | 1998-07-17 00:00:00.0 | 1899-12-30 01:00:00.0 | 2 | 36.03 | false
48255 | 1998-07-17 00:00:00.0 | 1899-12-30 02:00:00.0 | 2 | 34.75 | false
48256 | 1998-07-17 00:00:00.0 | 1899-12-30 03:00:00.0 | 2 | 33.65 | false
48257 | 1998-07-17 00:00:00.0 | 1899-12-30 04:00:00.0 | 2 | 32.65 | false
48258 | 1998-07-17 00:00:00.0 | 1899-12-30 05:00:00.0 | 2 | 31.73 | false
48259 | 1998-07-17 00:00:00.0 | 1899-12-30 06:00:00.0 | 2 | 30.85 | false
48260 | 1998-07-17 00:00:00.0 | 1899-12-30 07:00:00.0 | 2 | 30.02 | false
48261 | 1998-07-17 00:00:00.0 | 1899-12-30 08:00:00.0 | 2 | 29.69 | false
48262 | 1998-07-17 00:00:00.0 | 1899-12-30 09:00:00.0 | 2 | 30.43 | false
48263 | 1998-07-17 00:00:00.0 | 1899-12-30 10:00:00.0 | 2 | 26.705 | true | Estimated From Previous Year
48264 | 1998-07-17 00:00:00.0 | 1899-12-30 11:00:00.0 | 2 | 28.175 | true | Estimated From Previous Year
48265 | 1998-07-17 00:00:00.0 | 1899-12-30 12:00:00.0 | 2 | 30.895 | true | Estimated From Previous Year
48266 | 1998-07-17 00:00:00.0 | 1899-12-30 13:00:00.0 | 2 | 33.055 | true | Estimated From Previous Year
48267 | 1998-07-17 00:00:00.0 | 1899-12-30 14:00:00.0 | 2 | 34.325 | true | Estimated From Previous Year
48268 | 1998-07-17 00:00:00.0 | 1899-12-30 15:00:00.0 | 2 | 36.175 | true | Estimated From Previous Year
44878 | 1998-02-26 00:00:00.0 | 1899-12-30 09:00:00.0 | 2 | 2.087 | false
44879 | 1998-02-26 00:00:00.0 | 1899-12-30 10:00:00.0 | 2 | 3.208 | false
44880 | 1998-02-26 00:00:00.0 | 1899-12-30 11:00:00.0 | 2 | 5.241 | false
44881 | 1998-02-26 00:00:00.0 | 1899-12-30 12:00:00.0 | 2 | 7.36 | false
44882 | 1998-02-26 00:00:00.0 | 1899-12-30 13:00:00.0 | 2 | 9.49 | false
44883 | 1998-02-26 00:00:00.0 | 1899-12-30 14:00:00.0 | 2 | 11.21 | false
44884 | 1998-02-26 00:00:00.0 | 1899-12-30 15:00:00.0 | 2 | 12.22 | false
44885 | 1998-02-26 00:00:00.0 | 1899-12-30 16:00:00.0 | 2 | 12.45 | false
44886 | 1998-02-26 00:00:00.0 | 1899-12-30 17:00:00.0 | 2 | 12 | false
44887 | 1998-02-26 00:00:00.0 | 1899-12-30 18:00:00.0 | 2 | 11.19 | false
48721 | 1998-08-05 00:00:00.0 | 1899-12-30 12:00:00.0 | 2 | 35.545 | true | Estimated From Previous Year
48722 | 1998-08-05 00:00:00.0 | 1899-12-30 13:00:00.0 | 2 | 38.535 | true | Estimated From Previous Year
48723 | 1998-08-05 00:00:00.0 | 1899-12-30 14:00:00.0 | 2 | 41.175 | true | Estimated From Previous Year
48724 | 1998-08-05 00:00:00.0 | 1899-12-30 15:00:00.0 | 2 | 43.425 | true | Estimated From Previous Year
48725 | 1998-08-05 00:00:00.0 | 1899-12-30 16:00:00.0 | 2 | 45.235 | true | Estimated From Previous Year
48726 | 1998-08-05 00:00:00.0 | 1899-12-30 17:00:00.0 | 2 | 46.315 | true | Estimated From Previous Year
48727 | 1998-08-05 00:00:00.0 | 1899-12-30 18:00:00.0 | 2 | 46.555 | true | Estimated From Previous Year
48284 | 1998-07-18 00:00:00.0 | 1899-12-30 07:00:00.0 | 2 | 22.195 | true | Estimated From Previous Year
48285 | 1998-07-18 00:00:00.0 | 1899-12-30 08:00:00.0 | 2 | 22.025 | true | Estimated From Previous Year
44902 | 1998-02-27 00:00:00.0 | 1899-12-30 09:00:00.0 | 2 | 4 | false
44903 | 1998-02-27 00:00:00.0 | 1899-12-30 10:00:00.0 | 2 | 4.911 | false
44904 | 1998-02-27 00:00:00.0 | 1899-12-30 11:00:00.0 | 2 | 6.703 | false
44905 | 1998-02-27 00:00:00.0 | 1899-12-30 12:00:00.0 | 2 | 9.09 | false
44906 | 1998-02-27 00:00:00.0 | 1899-12-30 13:00:00.0 | 2 | 10.96 | false
44907 | 1998-02-27 00:00:00.0 | 1899-12-30 14:00:00.0 | 2 | 11.89 | false
44908 | 1998-02-27 00:00:00.0 | 1899-12-30 15:00:00.0 | 2 | 12.63 | false
44909 | 1998-02-27 00:00:00.0 | 1899-12-30 16:00:00.0 | 2 | 12.84 | false
44910 | 1998-02-27 00:00:00.0 | 1899-12-30 17:00:00.0 | 2 | 12.64 | false
44911 | 1998-02-27 00:00:00.0 | 1899-12-30 18:00:00.0 | 2 | 12.22 | false
44912 | 1998-02-27 00:00:00.0 | 1899-12-30 19:00:00.0 | 2 | 11.44 | false
44913 | 1998-02-27 00:00:00.0 | 1899-12-30 20:00:00.0 | 2 | 10.58 | false
44914 | 1998-02-27 00:00:00.0 | 1899-12-30 21:00:00.0 | 2 | 9.86 | false
44915 | 1998-02-27 00:00:00.0 | 1899-12-30 22:00:00.0 | 2 | 9.24 | false
44916 | 1998-02-27 00:00:00.0 | 1899-12-30 23:00:00.0 | 2 | 8.62 | false
44917 | 1998-02-28 00:00:00.0 | 1899-12-30 00:00:00.0 | 2 | 7.98 | false
44918 | 1998-02-28 00:00:00.0 | 1899-12-30 01:00:00.0 | 2 | 7.39 | false
44919 | 1998-02-28 00:00:00.0 | 1899-12-30 02:00:00.0 | 2 | 6.979 | false
44920 | 1998-02-28 00:00:00.0 | 1899-12-30 03:00:00.0 | 2 | 6.548 | false
44921 | 1998-02-28 00:00:00.0 | 1899-12-30 04:00:00.0 | 2 | 5.988 | false
44922 | 1998-02-28 00:00:00.0 | 1899-12-30 05:00:00.0 | 2 | 5.372 | false
44923 | 1998-02-28 00:00:00.0 | 1899-12-30 06:00:00.0 | 2 | 4.745 | false
44924 | 1998-02-28 00:00:00.0 | 1899-12-30 07:00:00.0 | 2 | 4.231 | false
44925 | 1998-02-28 00:00:00.0 | 1899-12-30 08:00:00.0 | 2 | 3.835 | false
44926 | 1998-02-28 00:00:00.0 | 1899-12-30 09:00:00.0 | 2 | 4.229 | false
44927 | 1998-02-28 00:00:00.0 | 1899-12-30 10:00:00.0 | 2 | 5.848 | false
44928 | 1998-02-28 00:00:00.0 | 1899-12-30 11:00:00.0 | 2 | 8.34 | false
44929 | 1998-02-28 00:00:00.0 | 1899-12-30 12:00:00.0 | 2 | 11.03 | false
44930 | 1998-02-28 00:00:00.0 | 1899-12-30 13:00:00.0 | 2 | 13.62 | false
44931 | 1998-02-28 00:00:00.0 | 1899-12-30 14:00:00.0 | 2 | 15.86 | false
44932 | 1998-02-28 00:00:00.0 | 1899-12-30 15:00:00.0 | 2 | 17.46 | false
44933 | 1998-02-28 00:00:00.0 | 1899-12-30 16:00:00.0 | 2 | 18.25 | false
44934 | 1998-02-28 00:00:00.0 | 1899-12-30 17:00:00.0 | 2 | 18.15 | false
44935 | 1998-02-28 00:00:00.0 | 1899-12-30 18:00:00.0 | 2 | 17.18 | false
44936 | 1998-02-28 00:00:00.0 | 1899-12-30 19:00:00.0 | 2 | 15.62 | false
44937 | 1998-02-28 00:00:00.0 | 1899-12-30 20:00:00.0 | 2 | 14 | false
44938 | 1998-02-28 00:00:00.0 | 1899-12-30 21:00:00.0 | 2 | 12.64 | false
44939 | 1998-02-28 00:00:00.0 | 1899-12-30 22:00:00.0 | 2 | 11.57 | false
44940 | 1998-02-28 00:00:00.0 | 1899-12-30 23:00:00.0 | 2 | 10.57 | false
44941 | 1998-03-01 00:00:00.0 | 1899-12-30 00:00:00.0 | 2 | 9.73 | false
44942 | 1998-03-01 00:00:00.0 | 1899-12-30 01:00:00.0 | 2 | 8.9 | false
44943 | 1998-03-01 00:00:00.0 | 1899-12-30 02:00:00.0 | 2 | 8.02 | false
44944 | 1998-03-01 00:00:00.0 | 1899-12-30 03:00:00.0 | 2 | 7.18 | false
44945 | 1998-03-01 00:00:00.0 | 1899-12-30 04:00:00.0 | 2 | 6.411 | false
44946 | 1998-03-01 00:00:00.0 | 1899-12-30 05:00:00.0 | 2 | 5.732 | false
44947 | 1998-03-01 00:00:00.0 | 1899-12-30 06:00:00.0 | 2 | 5.185 | false
44948 | 1998-03-01 00:00:00.0 | 1899-12-30 07:00:00.0 | 2 | 4.8 | false
44949 | 1998-03-01 00:00:00.0 | 1899-12-30 08:00:00.0 | 2 | 4.586 | false
44950 | 1998-03-01 00:00:00.0 | 1899-12-30 09:00:00.0 | 2 | 4.868 | false
44951 | 1998-03-01 00:00:00.0 | 1899-12-30 10:00:00.0 | 2 | 5.981 | false
44952 | 1998-03-01 00:00:00.0 | 1899-12-30 11:00:00.0 | 2 | 8.04 | false
44953 | 1998-03-01 00:00:00.0 | 1899-12-30 12:00:00.0 | 2 | 10.91 | false
44954 | 1998-03-01 00:00:00.0 | 1899-12-30 13:00:00.0 | 2 | 12.73 | false
44955 | 1998-03-01 00:00:00.0 | 1899-12-30 14:00:00.0 | 2 | 14.42 | false
44956 | 1998-03-01 00:00:00.0 | 1899-12-30 15:00:00.0 | 2 | 15.72 | false
44957 | 1998-03-01 00:00:00.0 | 1899-12-30 16:00:00.0 | 2 | 16.07 | false
44958 | 1998-03-01 00:00:00.0 | 1899-12-30 17:00:00.0 | 2 | 15.78 | false
44959 | 1998-03-01 00:00:00.0 | 1899-12-30 18:00:00.0 | 2 | 15.06 | false
44960 | 1998-03-01 00:00:00.0 | 1899-12-30 19:00:00.0 | 2 | 14.07 | false
44961 | 1998-03-01 00:00:00.0 | 1899-12-30 20:00:00.0 | 2 | 13 | false
44962 | 1998-03-01 00:00:00.0 | 1899-12-30 21:00:00.0 | 2 | 11.98 | false
44963 | 1998-03-01 00:00:00.0 | 1899-12-30 22:00:00.0 | 2 | 11 | false
46041 | 1998-04-15 00:00:00.0 | 1899-12-30 20:00:00.0 | 2 | 13.47 | false
46042 | 1998-04-15 00:00:00.0 | 1899-12-30 21:00:00.0 | 2 | 12.26 | false
46043 | 1998-04-15 00:00:00.0 | 1899-12-30 22:00:00.0 | 2 | 11.27 | false
46044 | 1998-04-15 00:00:00.0 | 1899-12-30 23:00:00.0 | 2 | 10.47 | false
46045 | 1998-04-16 00:00:00.0 | 1899-12-30 00:00:00.0 | 2 | 9.77 | false
46046 | 1998-04-16 00:00:00.0 | 1899-12-30 01:00:00.0 | 2 | 9.02 | false
46047 | 1998-04-16 00:00:00.0 | 1899-12-30 02:00:00.0 | 2 | 8.23 | false
46048 | 1998-04-16 00:00:00.0 | 1899-12-30 03:00:00.0 | 2 | 7.48 | false
46049 | 1998-04-16 00:00:00.0 | 1899-12-30 04:00:00.0 | 2 | 6.8 | false
46050 | 1998-04-16 00:00:00.0 | 1899-12-30 05:00:00.0 | 2 | 6.152 | false
46051 | 1998-04-16 00:00:00.0 | 1899-12-30 06:00:00.0 | 2 | 5.562 | false
46052 | 1998-04-16 00:00:00.0 | 1899-12-30 07:00:00.0 | 2 | 5.236 | false
46053 | 1998-04-16 00:00:00.0 | 1899-12-30 08:00:00.0 | 2 | 5.882 | false
46054 | 1998-04-16 00:00:00.0 | 1899-12-30 09:00:00.0 | 2 | 7.62 | false
46055 | 1998-04-16 00:00:00.0 | 1899-12-30 10:00:00.0 | 2 | 10.15 | false
46056 | 1998-04-16 00:00:00.0 | 1899-12-30 11:00:00.0 | 2 | 13.42 | false
46057 | 1998-04-16 00:00:00.0 | 1899-12-30 12:00:00.0 | 2 | 16.85 | false
46058 | 1998-04-16 00:00:00.0 | 1899-12-30 13:00:00.0 | 2 | 19.41 | false
42903 | 1997-12-06 00:00:00.0 | 1899-12-30 02:00:00.0 | 2 | 1.831 | false
42904 | 1997-12-06 00:00:00.0 | 1899-12-30 03:00:00.0 | 2 | 1.702 | false
42905 | 1997-12-06 00:00:00.0 | 1899-12-30 04:00:00.0 | 2 | 1.581 | false
42906 | 1997-12-06 00:00:00.0 | 1899-12-30 05:00:00.0 | 2 | 1.499 | false
42907 | 1997-12-06 00:00:00.0 | 1899-12-30 06:00:00.0 | 2 | 1.459 | false
42908 | 1997-12-06 00:00:00.0 | 1899-12-30 07:00:00.0 | 2 | 1.442 | false
42909 | 1997-12-06 00:00:00.0 | 1899-12-30 08:00:00.0 | 2 | 1.391 | false
42910 | 1997-12-06 00:00:00.0 | 1899-12-30 09:00:00.0 | 2 | 1.47 | false
42911 | 1997-12-06 00:00:00.0 | 1899-12-30 10:00:00.0 | 2 | 1.772 | false
42912 | 1997-12-06 00:00:00.0 | 1899-12-30 11:00:00.0 | 2 | 2.458 | false
44983 | 1998-03-02 00:00:00.0 | 1899-12-30 18:00:00.0 | 2 | 17.98 | false
44984 | 1998-03-02 00:00:00.0 | 1899-12-30 19:00:00.0 | 2 | 16.36 | false
44985 | 1998-03-02 00:00:00.0 | 1899-12-30 20:00:00.0 | 2 | 14.75 | false
44986 | 1998-03-02 00:00:00.0 | 1899-12-30 21:00:00.0 | 2 | 13.42 | false
44987 | 1998-03-02 00:00:00.0 | 1899-12-30 22:00:00.0 | 2 | 12.37 | false
44988 | 1998-03-02 00:00:00.0 | 1899-12-30 23:00:00.0 | 2 | 11.62 | false
44989 | 1998-03-03 00:00:00.0 | 1899-12-30 00:00:00.0 | 2 | 10.99 | false
44990 | 1998-03-03 00:00:00.0 | 1899-12-30 01:00:00.0 | 2 | 10.3 | false
44991 | 1998-03-03 00:00:00.0 | 1899-12-30 02:00:00.0 | 2 | 9.7 | false
44992 | 1998-03-03 00:00:00.0 | 1899-12-30 03:00:00.0 | 2 | 9.17 | false
44993 | 1998-03-03 00:00:00.0 | 1899-12-30 04:00:00.0 | 2 | 8.63 | false
46081 | 1998-04-17 00:00:00.0 | 1899-12-30 12:00:00.0 | 2 | 18.79 | false
46082 | 1998-04-17 00:00:00.0 | 1899-12-30 13:00:00.0 | 2 | 21.66 | false
46083 | 1998-04-17 00:00:00.0 | 1899-12-30 14:00:00.0 | 2 | 24.11 | false
46467 | 1998-05-03 00:00:00.0 | 1899-12-30 14:00:00.0 | 2 | 27.45 | false
46468 | 1998-05-03 00:00:00.0 | 1899-12-30 15:00:00.0 | 2 | 27.32 | false
46469 | 1998-05-03 00:00:00.0 | 1899-12-30 16:00:00.0 | 2 | 25.68 | false
46470 | 1998-05-03 00:00:00.0 | 1899-12-30 17:00:00.0 | 2 | 23.42 | false
46471 | 1998-05-03 00:00:00.0 | 1899-12-30 18:00:00.0 | 2 | 22.93 | false
46472 | 1998-05-03 00:00:00.0 | 1899-12-30 19:00:00.0 | 2 | 22.68 | false
42828 | 1997-12-02 00:00:00.0 | 1899-12-30 23:00:00.0 | 2 | 3.447 | false
42829 | 1997-12-03 00:00:00.0 | 1899-12-30 00:00:00.0 | 2 | 2.747 | false
42830 | 1997-12-03 00:00:00.0 | 1899-12-30 01:00:00.0 | 2 | 2.134 | false
42831 | 1997-12-03 00:00:00.0 | 1899-12-30 02:00:00.0 | 2 | 1.567 | false
42832 | 1997-12-03 00:00:00.0 | 1899-12-30 03:00:00.0 | 2 | 1.013 | false
42833 | 1997-12-03 00:00:00.0 | 1899-12-30 04:00:00.0 | 2 | .468 | false
42834 | 1997-12-03 00:00:00.0 | 1899-12-30 05:00:00.0 | 2 | .048 | false
42835 | 1997-12-03 00:00:00.0 | 1899-12-30 06:00:00.0 | 2 | -.075 | false
42836 | 1997-12-03 00:00:00.0 | 1899-12-30 07:00:00.0 | 2 | -.423 | false
42837 | 1997-12-03 00:00:00.0 | 1899-12-30 08:00:00.0 | 2 | -.83 | false
42838 | 1997-12-03 00:00:00.0 | 1899-12-30 09:00:00.0 | 2 | -.892 | false
42839 | 1997-12-03 00:00:00.0 | 1899-12-30 10:00:00.0 | 2 | -.274 | false
42840 | 1997-12-03 00:00:00.0 | 1899-12-30 11:00:00.0 | 2 | .936 | false
42841 | 1997-12-03 00:00:00.0 | 1899-12-30 12:00:00.0 | 2 | 3.564 | false
42842 | 1997-12-03 00:00:00.0 | 1899-12-30 13:00:00.0 | 2 | 6.08 | false
42843 | 1997-12-03 00:00:00.0 | 1899-12-30 14:00:00.0 | 2 | 7.87 | false
42844 | 1997-12-03 00:00:00.0 | 1899-12-30 15:00:00.0 | 2 | 8.76 | false
42845 | 1997-12-03 00:00:00.0 | 1899-12-30 16:00:00.0 | 2 | 9.1 | false
42846 | 1997-12-03 00:00:00.0 | 1899-12-30 17:00:00.0 | 2 | 8.44 | false
42847 | 1997-12-03 00:00:00.0 | 1899-12-30 18:00:00.0 | 2 | 7.43 | false
42848 | 1997-12-03 00:00:00.0 | 1899-12-30 19:00:00.0 | 2 | 6.477 | false
42849 | 1997-12-03 00:00:00.0 | 1899-12-30 20:00:00.0 | 2 | 5.782 | false
42850 | 1997-12-03 00:00:00.0 | 1899-12-30 21:00:00.0 | 2 | 5.243 | false
42851 | 1997-12-03 00:00:00.0 | 1899-12-30 22:00:00.0 | 2 | 4.779 | false
42852 | 1997-12-03 00:00:00.0 | 1899-12-30 23:00:00.0 | 2 | 4.439 | false
42853 | 1997-12-04 00:00:00.0 | 1899-12-30 00:00:00.0 | 2 | 4.153 | false
42854 | 1997-12-04 00:00:00.0 | 1899-12-30 01:00:00.0 | 2 | 3.849 | false
42855 | 1997-12-04 00:00:00.0 | 1899-12-30 02:00:00.0 | 2 | 3.597 | false
42856 | 1997-12-04 00:00:00.0 | 1899-12-30 03:00:00.0 | 2 | 3.084 | false
42857 | 1997-12-04 00:00:00.0 | 1899-12-30 04:00:00.0 | 2 | 2.456 | false
42858 | 1997-12-04 00:00:00.0 | 1899-12-30 05:00:00.0 | 2 | 1.871 | false
42859 | 1997-12-04 00:00:00.0 | 1899-12-30 06:00:00.0 | 2 | 1.363 | false
42860 | 1997-12-04 00:00:00.0 | 1899-12-30 07:00:00.0 | 2 | .836 | false
42861 | 1997-12-04 00:00:00.0 | 1899-12-30 08:00:00.0 | 2 | .335 | false
42862 | 1997-12-04 00:00:00.0 | 1899-12-30 09:00:00.0 | 2 | .153 | false
42863 | 1997-12-04 00:00:00.0 | 1899-12-30 10:00:00.0 | 2 | .756 | false
42864 | 1997-12-04 00:00:00.0 | 1899-12-30 11:00:00.0 | 2 | 2.482 | false
42865 | 1997-12-04 00:00:00.0 | 1899-12-30 12:00:00.0 | 2 | 4.645 | false
42866 | 1997-12-04 00:00:00.0 | 1899-12-30 13:00:00.0 | 2 | 6.694 | false
42867 | 1997-12-04 00:00:00.0 | 1899-12-30 14:00:00.0 | 2 | 7.85 | false
42868 | 1997-12-04 00:00:00.0 | 1899-12-30 15:00:00.0 | 2 | 8.18 | false
42869 | 1997-12-04 00:00:00.0 | 1899-12-30 16:00:00.0 | 2 | 7.98 | false
42870 | 1997-12-04 00:00:00.0 | 1899-12-30 17:00:00.0 | 2 | 7.53 | false
42871 | 1997-12-04 00:00:00.0 | 1899-12-30 18:00:00.0 | 2 | 6.889 | false
42872 | 1997-12-04 00:00:00.0 | 1899-12-30 19:00:00.0 | 2 | 6.172 | false
42873 | 1997-12-04 00:00:00.0 | 1899-12-30 20:00:00.0 | 2 | 5.56 | false
42874 | 1997-12-04 00:00:00.0 | 1899-12-30 21:00:00.0 | 2 | 5.026 | false
42875 | 1997-12-04 00:00:00.0 | 1899-12-30 22:00:00.0 | 2 | 4.554 | false
42876 | 1997-12-04 00:00:00.0 | 1899-12-30 23:00:00.0 | 2 | 4.147 | false
42877 | 1997-12-05 00:00:00.0 | 1899-12-30 00:00:00.0 | 2 | 3.794 | false
42878 | 1997-12-05 00:00:00.0 | 1899-12-30 01:00:00.0 | 2 | 3.495 | false
42879 | 1997-12-05 00:00:00.0 | 1899-12-30 02:00:00.0 | 2 | 3.231 | false
42880 | 1997-12-05 00:00:00.0 | 1899-12-30 03:00:00.0 | 2 | 2.951 | false
42881 | 1997-12-05 00:00:00.0 | 1899-12-30 04:00:00.0 | 2 | 2.647 | false
42882 | 1997-12-05 00:00:00.0 | 1899-12-30 05:00:00.0 | 2 | 2.386 | false
42883 | 1997-12-05 00:00:00.0 | 1899-12-30 06:00:00.0 | 2 | 2.254 | false
42884 | 1997-12-05 00:00:00.0 | 1899-12-30 07:00:00.0 | 2 | 2.185 | false
42885 | 1997-12-05 00:00:00.0 | 1899-12-30 08:00:00.0 | 2 | 2.089 | false
42886 | 1997-12-05 00:00:00.0 | 1899-12-30 09:00:00.0 | 2 | 2.103 | false
42887 | 1997-12-05 00:00:00.0 | 1899-12-30 10:00:00.0 | 2 | 2.273 | false
42888 | 1997-12-05 00:00:00.0 | 1899-12-30 11:00:00.0 | 2 | 2.583 | false
42889 | 1997-12-05 00:00:00.0 | 1899-12-30 12:00:00.0 | 2 | 2.947 | false
42890 | 1997-12-05 00:00:00.0 | 1899-12-30 13:00:00.0 | 2 | 2.901 | false
42891 | 1997-12-05 00:00:00.0 | 1899-12-30 14:00:00.0 | 2 | 2.674 | false
42892 | 1997-12-05 00:00:00.0 | 1899-12-30 15:00:00.0 | 2 | 2.757 | false
42893 | 1997-12-05 00:00:00.0 | 1899-12-30 16:00:00.0 | 2 | 2.975 | false
42894 | 1997-12-05 00:00:00.0 | 1899-12-30 17:00:00.0 | 2 | 3.1 | false
42895 | 1997-12-05 00:00:00.0 | 1899-12-30 18:00:00.0 | 2 | 3.052 | false
42896 | 1997-12-05 00:00:00.0 | 1899-12-30 19:00:00.0 | 2 | 2.959 | false
42897 | 1997-12-05 00:00:00.0 | 1899-12-30 20:00:00.0 | 2 | 2.863 | false
42898 | 1997-12-05 00:00:00.0 | 1899-12-30 21:00:00.0 | 2 | 2.738 | false
42899 | 1997-12-05 00:00:00.0 | 1899-12-30 22:00:00.0 | 2 | 2.489 | false
42900 | 1997-12-05 00:00:00.0 | 1899-12-30 23:00:00.0 | 2 | 2.303 | false
42901 | 1997-12-06 00:00:00.0 | 1899-12-30 00:00:00.0 | 2 | 2.175 | false
42902 | 1997-12-06 00:00:00.0 | 1899-12-30 01:00:00.0 | 2 | 2.02 | false
44578 | 1998-02-13 00:00:00.0 | 1899-12-30 21:00:00.0 | 2 | 7.23 | false
44579 | 1998-02-13 00:00:00.0 | 1899-12-30 22:00:00.0 | 2 | 6.526 | false
44580 | 1998-02-13 00:00:00.0 | 1899-12-30 23:00:00.0 | 2 | 6.006 | false
44581 | 1998-02-14 00:00:00.0 | 1899-12-30 00:00:00.0 | 2 | 5.6 | false
44582 | 1998-02-14 00:00:00.0 | 1899-12-30 01:00:00.0 | 2 | 5.28 | false
44583 | 1998-02-14 00:00:00.0 | 1899-12-30 02:00:00.0 | 2 | 5.028 | false
44584 | 1998-02-14 00:00:00.0 | 1899-12-30 03:00:00.0 | 2 | 4.811 | false
44585 | 1998-02-14 00:00:00.0 | 1899-12-30 04:00:00.0 | 2 | 4.64 | false
44586 | 1998-02-14 00:00:00.0 | 1899-12-30 05:00:00.0 | 2 | 4.549 | false
44587 | 1998-02-14 00:00:00.0 | 1899-12-30 06:00:00.0 | 2 | 4.498 | false
28819 | 1996-04-28 00:00:00.0 | 1899-12-30 05:00:00.0 | 2 | 14.75 | false
28820 | 1996-04-28 00:00:00.0 | 1899-12-30 06:00:00.0 | 2 | 13.91 | false
28821 | 1996-04-28 00:00:00.0 | 1899-12-30 07:00:00.0 | 2 | 13.12 | false
28822 | 1996-04-28 00:00:00.0 | 1899-12-30 08:00:00.0 | 2 | 12.7 | false
28823 | 1996-04-28 00:00:00.0 | 1899-12-30 09:00:00.0 | 2 | 13.33 | false
28824 | 1996-04-28 00:00:00.0 | 1899-12-30 10:00:00.0 | 2 | 15.08 | false
28825 | 1996-04-28 00:00:00.0 | 1899-12-30 11:00:00.0 | 2 | 17.56 | false
28826 | 1996-04-28 00:00:00.0 | 1899-12-30 12:00:00.0 | 2 | 20.27 | false
28827 | 1996-04-28 00:00:00.0 | 1899-12-30 13:00:00.0 | 2 | 23.09 | false
28828 | 1996-04-28 00:00:00.0 | 1899-12-30 14:00:00.0 | 2 | 25.57 | false
28829 | 1996-04-28 00:00:00.0 | 1899-12-30 15:00:00.0 | 2 | 27.42 | false
42924 | 1997-12-06 00:00:00.0 | 1899-12-30 23:00:00.0 | 2 | 2.02 | false
42925 | 1997-12-07 00:00:00.0 | 1899-12-30 00:00:00.0 | 2 | 1.983 | false
44601 | 1998-02-14 00:00:00.0 | 1899-12-30 20:00:00.0 | 2 | 6.006 | false
44602 | 1998-02-14 00:00:00.0 | 1899-12-30 21:00:00.0 | 2 | 5.301 | false
44603 | 1998-02-14 00:00:00.0 | 1899-12-30 22:00:00.0 | 2 | 4.656 | false
44604 | 1998-02-14 00:00:00.0 | 1899-12-30 23:00:00.0 | 2 | 4.143 | false
44605 | 1998-02-15 00:00:00.0 | 1899-12-30 00:00:00.0 | 2 | 3.683 | false
44606 | 1998-02-15 00:00:00.0 | 1899-12-30 01:00:00.0 | 2 | 3.163 | false
44607 | 1998-02-15 00:00:00.0 | 1899-12-30 02:00:00.0 | 2 | 2.651 | false
44608 | 1998-02-15 00:00:00.0 | 1899-12-30 03:00:00.0 | 2 | 2.146 | false
44609 | 1998-02-15 00:00:00.0 | 1899-12-30 04:00:00.0 | 2 | 1.722 | false
44610 | 1998-02-15 00:00:00.0 | 1899-12-30 05:00:00.0 | 2 | 1.406 | false
44611 | 1998-02-15 00:00:00.0 | 1899-12-30 06:00:00.0 | 2 | 1.126 | false
44612 | 1998-02-15 00:00:00.0 | 1899-12-30 07:00:00.0 | 2 | .727 | false
44613 | 1998-02-15 00:00:00.0 | 1899-12-30 08:00:00.0 | 2 | .449 | false
44614 | 1998-02-15 00:00:00.0 | 1899-12-30 09:00:00.0 | 2 | .763 | false
44615 | 1998-02-15 00:00:00.0 | 1899-12-30 10:00:00.0 | 2 | 1.652 | false
44616 | 1998-02-15 00:00:00.0 | 1899-12-30 11:00:00.0 | 2 | 3.347 | false
44617 | 1998-02-15 00:00:00.0 | 1899-12-30 12:00:00.0 | 2 | 5.046 | false
44618 | 1998-02-15 00:00:00.0 | 1899-12-30 13:00:00.0 | 2 | 6.355 | false
44619 | 1998-02-15 00:00:00.0 | 1899-12-30 14:00:00.0 | 2 | 8.1 | false
44620 | 1998-02-15 00:00:00.0 | 1899-12-30 15:00:00.0 | 2 | 9.19 | false
44621 | 1998-02-15 00:00:00.0 | 1899-12-30 16:00:00.0 | 2 | 9.77 | false
44622 | 1998-02-15 00:00:00.0 | 1899-12-30 17:00:00.0 | 2 | 10.26 | false
44623 | 1998-02-15 00:00:00.0 | 1899-12-30 18:00:00.0 | 2 | 9.83 | false
44624 | 1998-02-15 00:00:00.0 | 1899-12-30 19:00:00.0 | 2 | 8.57 | false
44625 | 1998-02-15 00:00:00.0 | 1899-12-30 20:00:00.0 | 2 | 7.25 | false
44626 | 1998-02-15 00:00:00.0 | 1899-12-30 21:00:00.0 | 2 | 6.063 | false
44627 | 1998-02-15 00:00:00.0 | 1899-12-30 22:00:00.0 | 2 | 5.048 | false
44628 | 1998-02-15 00:00:00.0 | 1899-12-30 23:00:00.0 | 2 | 4.14 | false
44629 | 1998-02-16 00:00:00.0 | 1899-12-30 00:00:00.0 | 2 | 3.328 | false
44630 | 1998-02-16 00:00:00.0 | 1899-12-30 01:00:00.0 | 2 | 2.624 | false
44631 | 1998-02-16 00:00:00.0 | 1899-12-30 02:00:00.0 | 2 | 1.971 | false
44632 | 1998-02-16 00:00:00.0 | 1899-12-30 03:00:00.0 | 2 | 1.36 | false
44633 | 1998-02-16 00:00:00.0 | 1899-12-30 04:00:00.0 | 2 | .801 | false
44634 | 1998-02-16 00:00:00.0 | 1899-12-30 05:00:00.0 | 2 | .344 | false
44635 | 1998-02-16 00:00:00.0 | 1899-12-30 06:00:00.0 | 2 | .244 | false
44636 | 1998-02-16 00:00:00.0 | 1899-12-30 07:00:00.0 | 2 | .113 | false
44637 | 1998-02-16 00:00:00.0 | 1899-12-30 08:00:00.0 | 2 | -.046 | false
44638 | 1998-02-16 00:00:00.0 | 1899-12-30 09:00:00.0 | 2 | -.035 | false
44639 | 1998-02-16 00:00:00.0 | 1899-12-30 10:00:00.0 | 2 | .123 | false
44640 | 1998-02-16 00:00:00.0 | 1899-12-30 11:00:00.0 | 2 | .65 | false
44641 | 1998-02-16 00:00:00.0 | 1899-12-30 12:00:00.0 | 2 | 1.732 | false
44642 | 1998-02-16 00:00:00.0 | 1899-12-30 13:00:00.0 | 2 | 2.791 | false
45717 | 1998-04-02 00:00:00.0 | 1899-12-30 08:00:00.0 | 2 | 4.83 | false
45718 | 1998-04-02 00:00:00.0 | 1899-12-30 09:00:00.0 | 2 | 6.391 | false
45719 | 1998-04-02 00:00:00.0 | 1899-12-30 10:00:00.0 | 2 | 9.03 | false
45720 | 1998-04-02 00:00:00.0 | 1899-12-30 11:00:00.0 | 2 | 12.09 | false
45721 | 1998-04-02 00:00:00.0 | 1899-12-30 12:00:00.0 | 2 | 13.89 | false
45722 | 1998-04-02 00:00:00.0 | 1899-12-30 13:00:00.0 | 2 | 15.92 | false
45723 | 1998-04-02 00:00:00.0 | 1899-12-30 14:00:00.0 | 2 | 17.54 | false
45724 | 1998-04-02 00:00:00.0 | 1899-12-30 15:00:00.0 | 2 | 17.78 | false
45725 | 1998-04-02 00:00:00.0 | 1899-12-30 16:00:00.0 | 2 | 18.05 | false
45726 | 1998-04-02 00:00:00.0 | 1899-12-30 17:00:00.0 | 2 | 17.89 | false
45727 | 1998-04-02 00:00:00.0 | 1899-12-30 18:00:00.0 | 2 | 17.14 | false
45728 | 1998-04-02 00:00:00.0 | 1899-12-30 19:00:00.0 | 2 | 15.9 | false
45729 | 1998-04-02 00:00:00.0 | 1899-12-30 20:00:00.0 | 2 | 14.67 | false
45730 | 1998-04-02 00:00:00.0 | 1899-12-30 21:00:00.0 | 2 | 13.67 | false
45731 | 1998-04-02 00:00:00.0 | 1899-12-30 22:00:00.0 | 2 | 12.87 | false
45732 | 1998-04-02 00:00:00.0 | 1899-12-30 23:00:00.0 | 2 | 12.24 | false
45733 | 1998-04-03 00:00:00.0 | 1899-12-30 00:00:00.0 | 2 | 11.69 | false
45734 | 1998-04-03 00:00:00.0 | 1899-12-30 01:00:00.0 | 2 | 11.22 | false
45735 | 1998-04-03 00:00:00.0 | 1899-12-30 02:00:00.0 | 2 | 10.79 | false
45736 | 1998-04-03 00:00:00.0 | 1899-12-30 03:00:00.0 | 2 | 10.42 | false
45737 | 1998-04-03 00:00:00.0 | 1899-12-30 04:00:00.0 | 2 | 9.98 | false
45738 | 1998-04-03 00:00:00.0 | 1899-12-30 05:00:00.0 | 2 | 9.43 | false
45739 | 1998-04-03 00:00:00.0 | 1899-12-30 06:00:00.0 | 2 | 8.86 | false
45740 | 1998-04-03 00:00:00.0 | 1899-12-30 07:00:00.0 | 2 | 8.31 | false
45741 | 1998-04-03 00:00:00.0 | 1899-12-30 08:00:00.0 | 2 | 8.43 | false
45742 | 1998-04-03 00:00:00.0 | 1899-12-30 09:00:00.0 | 2 | 9.58 | false
45743 | 1998-04-03 00:00:00.0 | 1899-12-30 10:00:00.0 | 2 | 11.74 | false
45744 | 1998-04-03 00:00:00.0 | 1899-12-30 11:00:00.0 | 2 | 14.16 | false
45745 | 1998-04-03 00:00:00.0 | 1899-12-30 12:00:00.0 | 2 | 15.03 | false
45746 | 1998-04-03 00:00:00.0 | 1899-12-30 13:00:00.0 | 2 | 14.58 | false
45747 | 1998-04-03 00:00:00.0 | 1899-12-30 14:00:00.0 | 2 | 14.53 | false
45748 | 1998-04-03 00:00:00.0 | 1899-12-30 15:00:00.0 | 2 | 13.77 | false
45749 | 1998-04-03 00:00:00.0 | 1899-12-30 16:00:00.0 | 2 | 13.27 | false
45750 | 1998-04-03 00:00:00.0 | 1899-12-30 17:00:00.0 | 2 | 13.46 | false
45751 | 1998-04-03 00:00:00.0 | 1899-12-30 18:00:00.0 | 2 | 13.09 | false
45752 | 1998-04-03 00:00:00.0 | 1899-12-30 19:00:00.0 | 2 | 12.15 | false
45753 | 1998-04-03 00:00:00.0 | 1899-12-30 20:00:00.0 | 2 | 11.24 | false
45754 | 1998-04-03 00:00:00.0 | 1899-12-30 21:00:00.0 | 2 | 10.52 | false
45755 | 1998-04-03 00:00:00.0 | 1899-12-30 22:00:00.0 | 2 | 9.84 | false
48168 | 1998-07-13 00:00:00.0 | 1899-12-30 11:00:00.0 | 2 | 32.47 | false
48169 | 1998-07-13 00:00:00.0 | 1899-12-30 12:00:00.0 | 2 | 35.33 | false
48170 | 1998-07-13 00:00:00.0 | 1899-12-30 13:00:00.0 | 2 | 37.94 | false
48171 | 1998-07-13 00:00:00.0 | 1899-12-30 14:00:00.0 | 2 | 40.35 | false
48172 | 1998-07-13 00:00:00.0 | 1899-12-30 15:00:00.0 | 2 | 42.22 | false
48173 | 1998-07-13 00:00:00.0 | 1899-12-30 16:00:00.0 | 2 | 43.4 | false
48174 | 1998-07-13 00:00:00.0 | 1899-12-30 17:00:00.0 | 2 | 43.87 | false
48175 | 1998-07-13 00:00:00.0 | 1899-12-30 18:00:00.0 | 2 | 43.6 | false
48176 | 1998-07-13 00:00:00.0 | 1899-12-30 19:00:00.0 | 2 | 42.67 | false
48177 | 1998-07-13 00:00:00.0 | 1899-12-30 20:00:00.0 | 2 | 41.25 | false
44681 | 1998-02-18 00:00:00.0 | 1899-12-30 04:00:00.0 | 2 | 1.393 | false
44682 | 1998-02-18 00:00:00.0 | 1899-12-30 05:00:00.0 | 2 | .875 | false
44683 | 1998-02-18 00:00:00.0 | 1899-12-30 06:00:00.0 | 2 | .45 | false
44684 | 1998-02-18 00:00:00.0 | 1899-12-30 07:00:00.0 | 2 | .191 | false
44685 | 1998-02-18 00:00:00.0 | 1899-12-30 08:00:00.0 | 2 | .282 | false
44686 | 1998-02-18 00:00:00.0 | 1899-12-30 09:00:00.0 | 2 | .641 | false
44687 | 1998-02-18 00:00:00.0 | 1899-12-30 10:00:00.0 | 2 | 1.695 | false
44688 | 1998-02-18 00:00:00.0 | 1899-12-30 11:00:00.0 | 2 | 3.647 | false
44689 | 1998-02-18 00:00:00.0 | 1899-12-30 12:00:00.0 | 2 | 6.231 | false
44690 | 1998-02-18 00:00:00.0 | 1899-12-30 13:00:00.0 | 2 | 8.88 | false
44691 | 1998-02-18 00:00:00.0 | 1899-12-30 14:00:00.0 | 2 | 11.18 | false
45777 | 1998-04-04 00:00:00.0 | 1899-12-30 20:00:00.0 | 2 | 12.05 | false
45778 | 1998-04-04 00:00:00.0 | 1899-12-30 21:00:00.0 | 2 | 10.99 | false
48286 | 1998-07-18 00:00:00.0 | 1899-12-30 09:00:00.0 | 2 | 22.905 | true | Estimated From Previous Year
48287 | 1998-07-18 00:00:00.0 | 1899-12-30 10:00:00.0 | 2 | 24.815 | true | Estimated From Previous Year
48288 | 1998-07-18 00:00:00.0 | 1899-12-30 11:00:00.0 | 2 | 27.465 | true | Estimated From Previous Year
48289 | 1998-07-18 00:00:00.0 | 1899-12-30 12:00:00.0 | 2 | 30.395 | true | Estimated From Previous Year
48290 | 1998-07-18 00:00:00.0 | 1899-12-30 13:00:00.0 | 2 | 33.245 | true | Estimated From Previous Year
48291 | 1998-07-18 00:00:00.0 | 1899-12-30 14:00:00.0 | 2 | 35.795 | true | Estimated From Previous Year
48292 | 1998-07-18 00:00:00.0 | 1899-12-30 15:00:00.0 | 2 | 37.985 | true | Estimated From Previous Year
48293 | 1998-07-18 00:00:00.0 | 1899-12-30 16:00:00.0 | 2 | 39.705 | true | Estimated From Previous Year
48294 | 1998-07-18 00:00:00.0 | 1899-12-30 17:00:00.0 | 2 | 40.695 | true | Estimated From Previous Year
48295 | 1998-07-18 00:00:00.0 | 1899-12-30 18:00:00.0 | 2 | 40.935 | true | Estimated From Previous Year
48296 | 1998-07-18 00:00:00.0 | 1899-12-30 19:00:00.0 | 2 | 40.245 | true | Estimated From Previous Year
48297 | 1998-07-18 00:00:00.0 | 1899-12-30 20:00:00.0 | 2 | 38.675 | true | Estimated From Previous Year
48298 | 1998-07-18 00:00:00.0 | 1899-12-30 21:00:00.0 | 2 | 36.565 | true | Estimated From Previous Year
48299 | 1998-07-18 00:00:00.0 | 1899-12-30 22:00:00.0 | 2 | 34.415 | true | Estimated From Previous Year
48300 | 1998-07-18 00:00:00.0 | 1899-12-30 23:00:00.0 | 2 | 32.505 | true | Estimated From Previous Year
48301 | 1998-07-19 00:00:00.0 | 1899-12-30 00:00:00.0 | 2 | 30.865 | true | Estimated From Previous Year
48302 | 1998-07-19 00:00:00.0 | 1899-12-30 01:00:00.0 | 2 | 29.475 | true | Estimated From Previous Year
48303 | 1998-07-19 00:00:00.0 | 1899-12-30 02:00:00.0 | 2 | 28.335 | true | Estimated From Previous Year
48304 | 1998-07-19 00:00:00.0 | 1899-12-30 03:00:00.0 | 2 | 27.335 | true | Estimated From Previous Year
48305 | 1998-07-19 00:00:00.0 | 1899-12-30 04:00:00.0 | 2 | 26.445 | true | Estimated From Previous Year
48306 | 1998-07-19 00:00:00.0 | 1899-12-30 05:00:00.0 | 2 | 25.585 | true | Estimated From Previous Year
48307 | 1998-07-19 00:00:00.0 | 1899-12-30 06:00:00.0 | 2 | 24.725 | true | Estimated From Previous Year
48308 | 1998-07-19 00:00:00.0 | 1899-12-30 07:00:00.0 | 2 | 23.895 | true | Estimated From Previous Year
48309 | 1998-07-19 00:00:00.0 | 1899-12-30 08:00:00.0 | 2 | 23.575 | true | Estimated From Previous Year
48310 | 1998-07-19 00:00:00.0 | 1899-12-30 09:00:00.0 | 2 | 24.365 | true | Estimated From Previous Year
48311 | 1998-07-19 00:00:00.0 | 1899-12-30 10:00:00.0 | 2 | 26.075 | true | Estimated From Previous Year
48312 | 1998-07-19 00:00:00.0 | 1899-12-30 11:00:00.0 | 2 | 28.415 | true | Estimated From Previous Year
48313 | 1998-07-19 00:00:00.0 | 1899-12-30 12:00:00.0 | 2 | 31.135 | true | Estimated From Previous Year
48314 | 1998-07-19 00:00:00.0 | 1899-12-30 13:00:00.0 | 2 | 33.795 | true | Estimated From Previous Year
48315 | 1998-07-19 00:00:00.0 | 1899-12-30 14:00:00.0 | 2 | 36.225 | true | Estimated From Previous Year
48316 | 1998-07-19 00:00:00.0 | 1899-12-30 15:00:00.0 | 2 | 38.495 | true | Estimated From Previous Year
48317 | 1998-07-19 00:00:00.0 | 1899-12-30 16:00:00.0 | 2 | 40.275 | true | Estimated From Previous Year
48318 | 1998-07-19 00:00:00.0 | 1899-12-30 17:00:00.0 | 2 | 41.285 | true | Estimated From Previous Year
48319 | 1998-07-19 00:00:00.0 | 1899-12-30 18:00:00.0 | 2 | 41.505 | true | Estimated From Previous Year
48320 | 1998-07-19 00:00:00.0 | 1899-12-30 19:00:00.0 | 2 | 40.885 | true | Estimated From Previous Year
48321 | 1998-07-19 00:00:00.0 | 1899-12-30 20:00:00.0 | 2 | 39.505 | true | Estimated From Previous Year
48322 | 1998-07-19 00:00:00.0 | 1899-12-30 21:00:00.0 | 2 | 37.605 | true | Estimated From Previous Year
48323 | 1998-07-19 00:00:00.0 | 1899-12-30 22:00:00.0 | 2 | 35.515 | true | Estimated From Previous Year
48324 | 1998-07-19 00:00:00.0 | 1899-12-30 23:00:00.0 | 2 | 33.645 | true | Estimated From Previous Year
48325 | 1998-07-20 00:00:00.0 | 1899-12-30 00:00:00.0 | 2 | 32.005 | true | Estimated From Previous Year
48326 | 1998-07-20 00:00:00.0 | 1899-12-30 01:00:00.0 | 2 | 30.555 | true | Estimated From Previous Year
48327 | 1998-07-20 00:00:00.0 | 1899-12-30 02:00:00.0 | 2 | 29.245 | true | Estimated From Previous Year
48328 | 1998-07-20 00:00:00.0 | 1899-12-30 03:00:00.0 | 2 | 28.055 | true | Estimated From Previous Year
48329 | 1998-07-20 00:00:00.0 | 1899-12-30 04:00:00.0 | 2 | 26.985 | true | Estimated From Previous Year
48330 | 1998-07-20 00:00:00.0 | 1899-12-30 05:00:00.0 | 2 | 26.035 | true | Estimated From Previous Year
48331 | 1998-07-20 00:00:00.0 | 1899-12-30 06:00:00.0 | 2 | 25.165 | true | Estimated From Previous Year
48332 | 1998-07-20 00:00:00.0 | 1899-12-30 07:00:00.0 | 2 | 24.365 | true | Estimated From Previous Year
48333 | 1998-07-20 00:00:00.0 | 1899-12-30 08:00:00.0 | 2 | 24.055 | true | Estimated From Previous Year
48334 | 1998-07-20 00:00:00.0 | 1899-12-30 09:00:00.0 | 2 | 24.855 | true | Estimated From Previous Year
48335 | 1998-07-20 00:00:00.0 | 1899-12-30 10:00:00.0 | 2 | 26.675 | true | Estimated From Previous Year
48336 | 1998-07-20 00:00:00.0 | 1899-12-30 11:00:00.0 | 2 | 29.265 | true | Estimated From Previous Year
48337 | 1998-07-20 00:00:00.0 | 1899-12-30 12:00:00.0 | 2 | 32.125 | true | Estimated From Previous Year
48338 | 1998-07-20 00:00:00.0 | 1899-12-30 13:00:00.0 | 2 | 34.825 | true | Estimated From Previous Year
48339 | 1998-07-20 00:00:00.0 | 1899-12-30 14:00:00.0 | 2 | 37.365 | true | Estimated From Previous Year
48340 | 1998-07-20 00:00:00.0 | 1899-12-30 15:00:00.0 | 2 | 39.585 | true | Estimated From Previous Year
48341 | 1998-07-20 00:00:00.0 | 1899-12-30 16:00:00.0 | 2 | 41.435 | true | Estimated From Previous Year
48342 | 1998-07-20 00:00:00.0 | 1899-12-30 17:00:00.0 | 2 | 42.575 | true | Estimated From Previous Year
46059 | 1998-04-16 00:00:00.0 | 1899-12-30 14:00:00.0 | 2 | 21.49 | false
46060 | 1998-04-16 00:00:00.0 | 1899-12-30 15:00:00.0 | 2 | 23.23 | false
46061 | 1998-04-16 00:00:00.0 | 1899-12-30 16:00:00.0 | 2 | 24.36 | false
46062 | 1998-04-16 00:00:00.0 | 1899-12-30 17:00:00.0 | 2 | 24.53 | false
46063 | 1998-04-16 00:00:00.0 | 1899-12-30 18:00:00.0 | 2 | 23.55 | false
46064 | 1998-04-16 00:00:00.0 | 1899-12-30 19:00:00.0 | 2 | 21.79 | false
46065 | 1998-04-16 00:00:00.0 | 1899-12-30 20:00:00.0 | 2 | 19.6 | false
46066 | 1998-04-16 00:00:00.0 | 1899-12-30 21:00:00.0 | 2 | 17.56 | false
46067 | 1998-04-16 00:00:00.0 | 1899-12-30 22:00:00.0 | 2 | 15.85 | false
48897 | 1998-08-12 00:00:00.0 | 1899-12-30 20:00:00.0 | 2 | 43.75 | false
48898 | 1998-08-12 00:00:00.0 | 1899-12-30 21:00:00.0 | 2 | 41.68 | false
48899 | 1998-08-12 00:00:00.0 | 1899-12-30 22:00:00.0 | 2 | 39.61 | false
48900 | 1998-08-12 00:00:00.0 | 1899-12-30 23:00:00.0 | 2 | 37.77 | false
48901 | 1998-08-13 00:00:00.0 | 1899-12-30 00:00:00.0 | 2 | 36.15 | false
48902 | 1998-08-13 00:00:00.0 | 1899-12-30 01:00:00.0 | 2 | 34.78 | false
48903 | 1998-08-13 00:00:00.0 | 1899-12-30 02:00:00.0 | 2 | 33.56 | false
48904 | 1998-08-13 00:00:00.0 | 1899-12-30 03:00:00.0 | 2 | 32.5 | false
48905 | 1998-08-13 00:00:00.0 | 1899-12-30 04:00:00.0 | 2 | 31.55 | false
48906 | 1998-08-13 00:00:00.0 | 1899-12-30 05:00:00.0 | 2 | 30.68 | false
48907 | 1998-08-13 00:00:00.0 | 1899-12-30 06:00:00.0 | 2 | 29.87 | false
48908 | 1998-08-13 00:00:00.0 | 1899-12-30 07:00:00.0 | 2 | 29.14 | false
48360 | 1998-07-21 00:00:00.0 | 1899-12-30 11:00:00.0 | 2 | 31.495 | true | Estimated From Previous Year
48361 | 1998-07-21 00:00:00.0 | 1899-12-30 12:00:00.0 | 2 | 34.345 | true | Estimated From Previous Year
46084 | 1998-04-17 00:00:00.0 | 1899-12-30 15:00:00.0 | 2 | 25.83 | false
46085 | 1998-04-17 00:00:00.0 | 1899-12-30 16:00:00.0 | 2 | 26.77 | false
46086 | 1998-04-17 00:00:00.0 | 1899-12-30 17:00:00.0 | 2 | 26.8 | false
46087 | 1998-04-17 00:00:00.0 | 1899-12-30 18:00:00.0 | 2 | 25.74 | false
46088 | 1998-04-17 00:00:00.0 | 1899-12-30 19:00:00.0 | 2 | 23.99 | false
46089 | 1998-04-17 00:00:00.0 | 1899-12-30 20:00:00.0 | 2 | 21.92 | false
46090 | 1998-04-17 00:00:00.0 | 1899-12-30 21:00:00.0 | 2 | 20.04 | false
46091 | 1998-04-17 00:00:00.0 | 1899-12-30 22:00:00.0 | 2 | 18.45 | false
46092 | 1998-04-17 00:00:00.0 | 1899-12-30 23:00:00.0 | 2 | 17.06 | false
46093 | 1998-04-18 00:00:00.0 | 1899-12-30 00:00:00.0 | 2 | 15.83 | false
46094 | 1998-04-18 00:00:00.0 | 1899-12-30 01:00:00.0 | 2 | 14.77 | false
46095 | 1998-04-18 00:00:00.0 | 1899-12-30 02:00:00.0 | 2 | 13.86 | false
46096 | 1998-04-18 00:00:00.0 | 1899-12-30 03:00:00.0 | 2 | 13.04 | false
46097 | 1998-04-18 00:00:00.0 | 1899-12-30 04:00:00.0 | 2 | 12.26 | false
46098 | 1998-04-18 00:00:00.0 | 1899-12-30 05:00:00.0 | 2 | 11.54 | false
46099 | 1998-04-18 00:00:00.0 | 1899-12-30 06:00:00.0 | 2 | 10.84 | false
46100 | 1998-04-18 00:00:00.0 | 1899-12-30 07:00:00.0 | 2 | 10.39 | false
46101 | 1998-04-18 00:00:00.0 | 1899-12-30 08:00:00.0 | 2 | 10.88 | false
46102 | 1998-04-18 00:00:00.0 | 1899-12-30 09:00:00.0 | 2 | 12.56 | false
46103 | 1998-04-18 00:00:00.0 | 1899-12-30 10:00:00.0 | 2 | 15.14 | false
46104 | 1998-04-18 00:00:00.0 | 1899-12-30 11:00:00.0 | 2 | 18.23 | false
46105 | 1998-04-18 00:00:00.0 | 1899-12-30 12:00:00.0 | 2 | 21.34 | false
46106 | 1998-04-18 00:00:00.0 | 1899-12-30 13:00:00.0 | 2 | 24.17 | false
46107 | 1998-04-18 00:00:00.0 | 1899-12-30 14:00:00.0 | 2 | 26.14 | false
46108 | 1998-04-18 00:00:00.0 | 1899-12-30 15:00:00.0 | 2 | 27.53 | false
46109 | 1998-04-18 00:00:00.0 | 1899-12-30 16:00:00.0 | 2 | 28.54 | false
46110 | 1998-04-18 00:00:00.0 | 1899-12-30 17:00:00.0 | 2 | 28.8 | false
46111 | 1998-04-18 00:00:00.0 | 1899-12-30 18:00:00.0 | 2 | 28.04 | false
46112 | 1998-04-18 00:00:00.0 | 1899-12-30 19:00:00.0 | 2 | 26.42 | false
46113 | 1998-04-18 00:00:00.0 | 1899-12-30 20:00:00.0 | 2 | 24.37 | false
46114 | 1998-04-18 00:00:00.0 | 1899-12-30 21:00:00.0 | 2 | 22.53 | false
46115 | 1998-04-18 00:00:00.0 | 1899-12-30 22:00:00.0 | 2 | 20.89 | false
46116 | 1998-04-18 00:00:00.0 | 1899-12-30 23:00:00.0 | 2 | 19.54 | false
46117 | 1998-04-19 00:00:00.0 | 1899-12-30 00:00:00.0 | 2 | 18.43 | false
46118 | 1998-04-19 00:00:00.0 | 1899-12-30 01:00:00.0 | 2 | 17.47 | false
46119 | 1998-04-19 00:00:00.0 | 1899-12-30 02:00:00.0 | 2 | 16.57 | false
46120 | 1998-04-19 00:00:00.0 | 1899-12-30 03:00:00.0 | 2 | 15.66 | false
46121 | 1998-04-19 00:00:00.0 | 1899-12-30 04:00:00.0 | 2 | 14.77 | false
46122 | 1998-04-19 00:00:00.0 | 1899-12-30 05:00:00.0 | 2 | 13.93 | false
46123 | 1998-04-19 00:00:00.0 | 1899-12-30 06:00:00.0 | 2 | 13.17 | false
46124 | 1998-04-19 00:00:00.0 | 1899-12-30 07:00:00.0 | 2 | 12.68 | false
46125 | 1998-04-19 00:00:00.0 | 1899-12-30 08:00:00.0 | 2 | 13.06 | false
46126 | 1998-04-19 00:00:00.0 | 1899-12-30 09:00:00.0 | 2 | 14.56 | false
46127 | 1998-04-19 00:00:00.0 | 1899-12-30 10:00:00.0 | 2 | 17.03 | false
46128 | 1998-04-19 00:00:00.0 | 1899-12-30 11:00:00.0 | 2 | 20.04 | false
46129 | 1998-04-19 00:00:00.0 | 1899-12-30 12:00:00.0 | 2 | 23.23 | false
46130 | 1998-04-19 00:00:00.0 | 1899-12-30 13:00:00.0 | 2 | 26.3 | false
46131 | 1998-04-19 00:00:00.0 | 1899-12-30 14:00:00.0 | 2 | 28.85 | false
46132 | 1998-04-19 00:00:00.0 | 1899-12-30 15:00:00.0 | 2 | 30.26 | false
46133 | 1998-04-19 00:00:00.0 | 1899-12-30 16:00:00.0 | 2 | 30.93 | false
46134 | 1998-04-19 00:00:00.0 | 1899-12-30 17:00:00.0 | 2 | 30.74 | false
46135 | 1998-04-19 00:00:00.0 | 1899-12-30 18:00:00.0 | 2 | 29.89 | false
46136 | 1998-04-19 00:00:00.0 | 1899-12-30 19:00:00.0 | 2 | 28.3 | false
46137 | 1998-04-19 00:00:00.0 | 1899-12-30 20:00:00.0 | 2 | 26.25 | false
46138 | 1998-04-19 00:00:00.0 | 1899-12-30 21:00:00.0 | 2 | 24.28 | false
46139 | 1998-04-19 00:00:00.0 | 1899-12-30 22:00:00.0 | 2 | 22.52 | false
46140 | 1998-04-19 00:00:00.0 | 1899-12-30 23:00:00.0 | 2 | 20.99 | false
46141 | 1998-04-20 00:00:00.0 | 1899-12-30 00:00:00.0 | 2 | 19.66 | false
46142 | 1998-04-20 00:00:00.0 | 1899-12-30 01:00:00.0 | 2 | 18.46 | false
46143 | 1998-04-20 00:00:00.0 | 1899-12-30 02:00:00.0 | 2 | 17.36 | false
46144 | 1998-04-20 00:00:00.0 | 1899-12-30 03:00:00.0 | 2 | 16.36 | false
46145 | 1998-04-20 00:00:00.0 | 1899-12-30 04:00:00.0 | 2 | 15.47 | false
46146 | 1998-04-20 00:00:00.0 | 1899-12-30 05:00:00.0 | 2 | 14.62 | false
46147 | 1998-04-20 00:00:00.0 | 1899-12-30 06:00:00.0 | 2 | 13.84 | false
46148 | 1998-04-20 00:00:00.0 | 1899-12-30 07:00:00.0 | 2 | 13.32 | false
42506 | 1997-11-19 00:00:00.0 | 1899-12-30 13:00:00.0 | 2 | 12.03 | false
42507 | 1997-11-19 00:00:00.0 | 1899-12-30 14:00:00.0 | 2 | 13.62 | false
42508 | 1997-11-19 00:00:00.0 | 1899-12-30 15:00:00.0 | 2 | 14.58 | false
42509 | 1997-11-19 00:00:00.0 | 1899-12-30 16:00:00.0 | 2 | 14.71 | false
42510 | 1997-11-19 00:00:00.0 | 1899-12-30 17:00:00.0 | 2 | 14.1 | false
42511 | 1997-11-19 00:00:00.0 | 1899-12-30 18:00:00.0 | 2 | 13.01 | false
42512 | 1997-11-19 00:00:00.0 | 1899-12-30 19:00:00.0 | 2 | 12.01 | false
42513 | 1997-11-19 00:00:00.0 | 1899-12-30 20:00:00.0 | 2 | 11.21 | false
42514 | 1997-11-19 00:00:00.0 | 1899-12-30 21:00:00.0 | 2 | 10.48 | false
42515 | 1997-11-19 00:00:00.0 | 1899-12-30 22:00:00.0 | 2 | 9.84 | false
42516 | 1997-11-19 00:00:00.0 | 1899-12-30 23:00:00.0 | 2 | 9.32 | false
42517 | 1997-11-20 00:00:00.0 | 1899-12-30 00:00:00.0 | 2 | 8.77 | false
42518 | 1997-11-20 00:00:00.0 | 1899-12-30 01:00:00.0 | 2 | 8.21 | false
42519 | 1997-11-20 00:00:00.0 | 1899-12-30 02:00:00.0 | 2 | 7.62 | false
8954 | 1997-03-11 00:00:00.0 | 1899-12-30 23:00:00.0 | 1 | 11.98 | false
8955 | 1997-03-12 00:00:00.0 | 1899-12-30 00:00:00.0 | 1 | 10.65 | false
8956 | 1997-03-12 00:00:00.0 | 1899-12-30 01:00:00.0 | 1 | 9.34 | false
8957 | 1997-03-12 00:00:00.0 | 1899-12-30 02:00:00.0 | 1 | 7.9 | false
8958 | 1997-03-12 00:00:00.0 | 1899-12-30 03:00:00.0 | 1 | 6.591 | false
8959 | 1997-03-12 00:00:00.0 | 1899-12-30 04:00:00.0 | 1 | 5.353 | false
8960 | 1997-03-12 00:00:00.0 | 1899-12-30 05:00:00.0 | 1 | 4.128 | false
8961 | 1997-03-12 00:00:00.0 | 1899-12-30 06:00:00.0 | 1 | 3.093 | false
8962 | 1997-03-12 00:00:00.0 | 1899-12-30 07:00:00.0 | 1 | 2.393 | false
46165 | 1998-04-21 00:00:00.0 | 1899-12-30 00:00:00.0 | 2 | 20.79 | false
46166 | 1998-04-21 00:00:00.0 | 1899-12-30 01:00:00.0 | 2 | 19.59 | false
46167 | 1998-04-21 00:00:00.0 | 1899-12-30 02:00:00.0 | 2 | 18.51 | false
46168 | 1998-04-21 00:00:00.0 | 1899-12-30 03:00:00.0 | 2 | 17.53 | false
46169 | 1998-04-21 00:00:00.0 | 1899-12-30 04:00:00.0 | 2 | 16.64 | false
46170 | 1998-04-21 00:00:00.0 | 1899-12-30 05:00:00.0 | 2 | 15.8 | false
46171 | 1998-04-21 00:00:00.0 | 1899-12-30 06:00:00.0 | 2 | 15.03 | false
46172 | 1998-04-21 00:00:00.0 | 1899-12-30 07:00:00.0 | 2 | 14.47 | false
46173 | 1998-04-21 00:00:00.0 | 1899-12-30 08:00:00.0 | 2 | 14.95 | false
46174 | 1998-04-21 00:00:00.0 | 1899-12-30 09:00:00.0 | 2 | 16.64 | false
46175 | 1998-04-21 00:00:00.0 | 1899-12-30 10:00:00.0 | 2 | 19.28 | false
46176 | 1998-04-21 00:00:00.0 | 1899-12-30 11:00:00.0 | 2 | 22.37 | false
46177 | 1998-04-21 00:00:00.0 | 1899-12-30 12:00:00.0 | 2 | 25.59 | false
42544 | 1997-11-21 00:00:00.0 | 1899-12-30 03:00:00.0 | 2 | 6.084 | false
42545 | 1997-11-21 00:00:00.0 | 1899-12-30 04:00:00.0 | 2 | 5.697 | false
42546 | 1997-11-21 00:00:00.0 | 1899-12-30 05:00:00.0 | 2 | 5.231 | false
42926 | 1997-12-07 00:00:00.0 | 1899-12-30 01:00:00.0 | 2 | 1.932 | false
42927 | 1997-12-07 00:00:00.0 | 1899-12-30 02:00:00.0 | 2 | 1.884 | false
42928 | 1997-12-07 00:00:00.0 | 1899-12-30 03:00:00.0 | 2 | 1.866 | false
42929 | 1997-12-07 00:00:00.0 | 1899-12-30 04:00:00.0 | 2 | 1.821 | false
42930 | 1997-12-07 00:00:00.0 | 1899-12-30 05:00:00.0 | 2 | 1.772 | false
42931 | 1997-12-07 00:00:00.0 | 1899-12-30 06:00:00.0 | 2 | 1.734 | false
42932 | 1997-12-07 00:00:00.0 | 1899-12-30 07:00:00.0 | 2 | 1.672 | false
42933 | 1997-12-07 00:00:00.0 | 1899-12-30 08:00:00.0 | 2 | 1.547 | false
42934 | 1997-12-07 00:00:00.0 | 1899-12-30 09:00:00.0 | 2 | 1.466 | false
44108 | 1998-01-25 00:00:00.0 | 1899-12-30 07:00:00.0 | 2 | .95 | false
44109 | 1998-01-25 00:00:00.0 | 1899-12-30 08:00:00.0 | 2 | .449 | false
44110 | 1998-01-25 00:00:00.0 | 1899-12-30 09:00:00.0 | 2 | .328 | false
44111 | 1998-01-25 00:00:00.0 | 1899-12-30 10:00:00.0 | 2 | .757 | false
44112 | 1998-01-25 00:00:00.0 | 1899-12-30 11:00:00.0 | 2 | 1.837 | false
44113 | 1998-01-25 00:00:00.0 | 1899-12-30 12:00:00.0 | 2 | 3.524 | false
44114 | 1998-01-25 00:00:00.0 | 1899-12-30 13:00:00.0 | 2 | 5.193 | false
44115 | 1998-01-25 00:00:00.0 | 1899-12-30 14:00:00.0 | 2 | 7.67 | false
44116 | 1998-01-25 00:00:00.0 | 1899-12-30 15:00:00.0 | 2 | 9.97 | false
44117 | 1998-01-25 00:00:00.0 | 1899-12-30 16:00:00.0 | 2 | 11.32 | false
44118 | 1998-01-25 00:00:00.0 | 1899-12-30 17:00:00.0 | 2 | 11.65 | false
44119 | 1998-01-25 00:00:00.0 | 1899-12-30 18:00:00.0 | 2 | 10.86 | false
44120 | 1998-01-25 00:00:00.0 | 1899-12-30 19:00:00.0 | 2 | 9.42 | false
44121 | 1998-01-25 00:00:00.0 | 1899-12-30 20:00:00.0 | 2 | 8.06 | false
44122 | 1998-01-25 00:00:00.0 | 1899-12-30 21:00:00.0 | 2 | 7.17 | false
44123 | 1998-01-25 00:00:00.0 | 1899-12-30 22:00:00.0 | 2 | 6.676 | false
44124 | 1998-01-25 00:00:00.0 | 1899-12-30 23:00:00.0 | 2 | 6.265 | false
44125 | 1998-01-26 00:00:00.0 | 1899-12-30 00:00:00.0 | 2 | 5.577 | false
44126 | 1998-01-26 00:00:00.0 | 1899-12-30 01:00:00.0 | 2 | 4.811 | false
44127 | 1998-01-26 00:00:00.0 | 1899-12-30 02:00:00.0 | 2 | 4.093 | false
44128 | 1998-01-26 00:00:00.0 | 1899-12-30 03:00:00.0 | 2 | 3.471 | false
44129 | 1998-01-26 00:00:00.0 | 1899-12-30 04:00:00.0 | 2 | 2.872 | false
44130 | 1998-01-26 00:00:00.0 | 1899-12-30 05:00:00.0 | 2 | 2.311 | false
44131 | 1998-01-26 00:00:00.0 | 1899-12-30 06:00:00.0 | 2 | 1.799 | false
44132 | 1998-01-26 00:00:00.0 | 1899-12-30 07:00:00.0 | 2 | 1.336 | false
44133 | 1998-01-26 00:00:00.0 | 1899-12-30 08:00:00.0 | 2 | .935 | false
44134 | 1998-01-26 00:00:00.0 | 1899-12-30 09:00:00.0 | 2 | .842 | false
44135 | 1998-01-26 00:00:00.0 | 1899-12-30 10:00:00.0 | 2 | 1.476 | false
44136 | 1998-01-26 00:00:00.0 | 1899-12-30 11:00:00.0 | 2 | 2.978 | false
44137 | 1998-01-26 00:00:00.0 | 1899-12-30 12:00:00.0 | 2 | 4.963 | false
44138 | 1998-01-26 00:00:00.0 | 1899-12-30 13:00:00.0 | 2 | 7.37 | false
44139 | 1998-01-26 00:00:00.0 | 1899-12-30 14:00:00.0 | 2 | 8.85 | false
44140 | 1998-01-26 00:00:00.0 | 1899-12-30 15:00:00.0 | 2 | 9.78 | false
44141 | 1998-01-26 00:00:00.0 | 1899-12-30 16:00:00.0 | 2 | 10.51 | false
44142 | 1998-01-26 00:00:00.0 | 1899-12-30 17:00:00.0 | 2 | 10.77 | false
44143 | 1998-01-26 00:00:00.0 | 1899-12-30 18:00:00.0 | 2 | 10.08 | false
44144 | 1998-01-26 00:00:00.0 | 1899-12-30 19:00:00.0 | 2 | 8.9 | false
44145 | 1998-01-26 00:00:00.0 | 1899-12-30 20:00:00.0 | 2 | 7.81 | false
44146 | 1998-01-26 00:00:00.0 | 1899-12-30 21:00:00.0 | 2 | 7.04 | false
44147 | 1998-01-26 00:00:00.0 | 1899-12-30 22:00:00.0 | 2 | 6.598 | false
44148 | 1998-01-26 00:00:00.0 | 1899-12-30 23:00:00.0 | 2 | 6.488 | false
44149 | 1998-01-27 00:00:00.0 | 1899-12-30 00:00:00.0 | 2 | 6.591 | false
44150 | 1998-01-27 00:00:00.0 | 1899-12-30 01:00:00.0 | 2 | 6.63 | false
44151 | 1998-01-27 00:00:00.0 | 1899-12-30 02:00:00.0 | 2 | 6.53 | false
44152 | 1998-01-27 00:00:00.0 | 1899-12-30 03:00:00.0 | 2 | 6.308 | false
44153 | 1998-01-27 00:00:00.0 | 1899-12-30 04:00:00.0 | 2 | 6.059 | false
44154 | 1998-01-27 00:00:00.0 | 1899-12-30 05:00:00.0 | 2 | 5.776 | false
44155 | 1998-01-27 00:00:00.0 | 1899-12-30 06:00:00.0 | 2 | 5.555 | false
44156 | 1998-01-27 00:00:00.0 | 1899-12-30 07:00:00.0 | 2 | 5.365 | false
44157 | 1998-01-27 00:00:00.0 | 1899-12-30 08:00:00.0 | 2 | 4.934 | false
44158 | 1998-01-27 00:00:00.0 | 1899-12-30 09:00:00.0 | 2 | 4.631 | false
44159 | 1998-01-27 00:00:00.0 | 1899-12-30 10:00:00.0 | 2 | 5.351 | false
44160 | 1998-01-27 00:00:00.0 | 1899-12-30 11:00:00.0 | 2 | 7.09 | false
44161 | 1998-01-27 00:00:00.0 | 1899-12-30 12:00:00.0 | 2 | 9.32 | false
44162 | 1998-01-27 00:00:00.0 | 1899-12-30 13:00:00.0 | 2 | 11.49 | false
44163 | 1998-01-27 00:00:00.0 | 1899-12-30 14:00:00.0 | 2 | 13.46 | false
44164 | 1998-01-27 00:00:00.0 | 1899-12-30 15:00:00.0 | 2 | 14.99 | false
44165 | 1998-01-27 00:00:00.0 | 1899-12-30 16:00:00.0 | 2 | 15.78 | false
44166 | 1998-01-27 00:00:00.0 | 1899-12-30 17:00:00.0 | 2 | 15.56 | false
44167 | 1998-01-27 00:00:00.0 | 1899-12-30 18:00:00.0 | 2 | 14.52 | false
44168 | 1998-01-27 00:00:00.0 | 1899-12-30 19:00:00.0 | 2 | 13.11 | false
44169 | 1998-01-27 00:00:00.0 | 1899-12-30 20:00:00.0 | 2 | 11.74 | false
44170 | 1998-01-27 00:00:00.0 | 1899-12-30 21:00:00.0 | 2 | 10.55 | false
44171 | 1998-01-27 00:00:00.0 | 1899-12-30 22:00:00.0 | 2 | 9.54 | false
44172 | 1998-01-27 00:00:00.0 | 1899-12-30 23:00:00.0 | 2 | 8.58 | false
44173 | 1998-01-28 00:00:00.0 | 1899-12-30 00:00:00.0 | 2 | 7.65 | false
44174 | 1998-01-28 00:00:00.0 | 1899-12-30 01:00:00.0 | 2 | 6.806 | false
44175 | 1998-01-28 00:00:00.0 | 1899-12-30 02:00:00.0 | 2 | 6.039 | false
44176 | 1998-01-28 00:00:00.0 | 1899-12-30 03:00:00.0 | 2 | 5.333 | false
44177 | 1998-01-28 00:00:00.0 | 1899-12-30 04:00:00.0 | 2 | 4.676 | false
44178 | 1998-01-28 00:00:00.0 | 1899-12-30 05:00:00.0 | 2 | 4.065 | false
44179 | 1998-01-28 00:00:00.0 | 1899-12-30 06:00:00.0 | 2 | 3.485 | false
45756 | 1998-04-03 00:00:00.0 | 1899-12-30 23:00:00.0 | 2 | 9.07 | false
45757 | 1998-04-04 00:00:00.0 | 1899-12-30 00:00:00.0 | 2 | 8.32 | false
45758 | 1998-04-04 00:00:00.0 | 1899-12-30 01:00:00.0 | 2 | 7.7 | false
45759 | 1998-04-04 00:00:00.0 | 1899-12-30 02:00:00.0 | 2 | 7.18 | false
45760 | 1998-04-04 00:00:00.0 | 1899-12-30 03:00:00.0 | 2 | 6.754 | false
45761 | 1998-04-04 00:00:00.0 | 1899-12-30 04:00:00.0 | 2 | 6.299 | false
45762 | 1998-04-04 00:00:00.0 | 1899-12-30 05:00:00.0 | 2 | 5.792 | false
45763 | 1998-04-04 00:00:00.0 | 1899-12-30 06:00:00.0 | 2 | 5.25 | false
45764 | 1998-04-04 00:00:00.0 | 1899-12-30 07:00:00.0 | 2 | 4.796 | false
45765 | 1998-04-04 00:00:00.0 | 1899-12-30 08:00:00.0 | 2 | 5.126 | false
28923 | 1996-05-02 00:00:00.0 | 1899-12-30 13:00:00.0 | 2 | 27.52 | false
28924 | 1996-05-02 00:00:00.0 | 1899-12-30 14:00:00.0 | 2 | 29.32 | false
28925 | 1996-05-02 00:00:00.0 | 1899-12-30 15:00:00.0 | 2 | 30.79 | false
28926 | 1996-05-02 00:00:00.0 | 1899-12-30 16:00:00.0 | 2 | 31.73 | false
29899 | 1996-06-12 00:00:00.0 | 1899-12-30 05:00:00.0 | 2 | 26.6 | false
29900 | 1996-06-12 00:00:00.0 | 1899-12-30 06:00:00.0 | 2 | 25.63 | false
29901 | 1996-06-12 00:00:00.0 | 1899-12-30 07:00:00.0 | 2 | 24.81 | false
29902 | 1996-06-12 00:00:00.0 | 1899-12-30 08:00:00.0 | 2 | 24.65 | false
29903 | 1996-06-12 00:00:00.0 | 1899-12-30 09:00:00.0 | 2 | 25.66 | false
29904 | 1996-06-12 00:00:00.0 | 1899-12-30 10:00:00.0 | 2 | 27.75 | false
29905 | 1996-06-12 00:00:00.0 | 1899-12-30 11:00:00.0 | 2 | 30.56 | false
8976 | 1997-03-12 00:00:00.0 | 1899-12-30 21:00:00.0 | 1 | 10.95 | false
8977 | 1997-03-12 00:00:00.0 | 1899-12-30 22:00:00.0 | 1 | 9.64 | false
45779 | 1998-04-04 00:00:00.0 | 1899-12-30 22:00:00.0 | 2 | 10.19 | false
45780 | 1998-04-04 00:00:00.0 | 1899-12-30 23:00:00.0 | 2 | 9.61 | false
45781 | 1998-04-05 00:00:00.0 | 1899-12-30 00:00:00.0 | 2 | 9.08 | false
45782 | 1998-04-05 00:00:00.0 | 1899-12-30 01:00:00.0 | 2 | 8.49 | false
45783 | 1998-04-05 00:00:00.0 | 1899-12-30 02:00:00.0 | 2 | 7.96 | false
45784 | 1998-04-05 00:00:00.0 | 1899-12-30 03:00:00.0 | 2 | 7.53 | false
45785 | 1998-04-05 00:00:00.0 | 1899-12-30 04:00:00.0 | 2 | 7.15 | false
45786 | 1998-04-05 00:00:00.0 | 1899-12-30 05:00:00.0 | 2 | 6.801 | false
45787 | 1998-04-05 00:00:00.0 | 1899-12-30 06:00:00.0 | 2 | 6.427 | false
45788 | 1998-04-05 00:00:00.0 | 1899-12-30 07:00:00.0 | 2 | 6.111 | false
45789 | 1998-04-05 00:00:00.0 | 1899-12-30 08:00:00.0 | 2 | 6.406 | false
45790 | 1998-04-05 00:00:00.0 | 1899-12-30 09:00:00.0 | 2 | 7.63 | false
45791 | 1998-04-05 00:00:00.0 | 1899-12-30 10:00:00.0 | 2 | 8.78 | false
45792 | 1998-04-05 00:00:00.0 | 1899-12-30 11:00:00.0 | 2 | 8.44 | false
45793 | 1998-04-05 00:00:00.0 | 1899-12-30 12:00:00.0 | 2 | 8.47 | false
45794 | 1998-04-05 00:00:00.0 | 1899-12-30 13:00:00.0 | 2 | 10.75 | false
45795 | 1998-04-05 00:00:00.0 | 1899-12-30 14:00:00.0 | 2 | 12.88 | false
45796 | 1998-04-05 00:00:00.0 | 1899-12-30 15:00:00.0 | 2 | 12.81 | false
45797 | 1998-04-05 00:00:00.0 | 1899-12-30 16:00:00.0 | 2 | 13.1 | false
45798 | 1998-04-05 00:00:00.0 | 1899-12-30 17:00:00.0 | 2 | 13.48 | false
45799 | 1998-04-05 00:00:00.0 | 1899-12-30 18:00:00.0 | 2 | 13.2 | false
45800 | 1998-04-05 00:00:00.0 | 1899-12-30 19:00:00.0 | 2 | 12.36 | false
45801 | 1998-04-05 00:00:00.0 | 1899-12-30 20:00:00.0 | 2 | 11.29 | false
45802 | 1998-04-05 00:00:00.0 | 1899-12-30 21:00:00.0 | 2 | 10.37 | false
45803 | 1998-04-05 00:00:00.0 | 1899-12-30 22:00:00.0 | 2 | 9.7 | false
45804 | 1998-04-05 00:00:00.0 | 1899-12-30 23:00:00.0 | 2 | 9.08 | false
45805 | 1998-04-06 00:00:00.0 | 1899-12-30 00:00:00.0 | 2 | 8.47 | false
45806 | 1998-04-06 00:00:00.0 | 1899-12-30 01:00:00.0 | 2 | 7.92 | false
45807 | 1998-04-06 00:00:00.0 | 1899-12-30 02:00:00.0 | 2 | 7.4 | false
45808 | 1998-04-06 00:00:00.0 | 1899-12-30 03:00:00.0 | 2 | 6.859 | false
45809 | 1998-04-06 00:00:00.0 | 1899-12-30 04:00:00.0 | 2 | 6.538 | false
45810 | 1998-04-06 00:00:00.0 | 1899-12-30 05:00:00.0 | 2 | 6.374 | false
45811 | 1998-04-06 00:00:00.0 | 1899-12-30 06:00:00.0 | 2 | 6.281 | false
45812 | 1998-04-06 00:00:00.0 | 1899-12-30 07:00:00.0 | 2 | 6.203 | false
45813 | 1998-04-06 00:00:00.0 | 1899-12-30 08:00:00.0 | 2 | 6.238 | false
45814 | 1998-04-06 00:00:00.0 | 1899-12-30 09:00:00.0 | 2 | 6.51 | false
45815 | 1998-04-06 00:00:00.0 | 1899-12-30 10:00:00.0 | 2 | 7.39 | false
45816 | 1998-04-06 00:00:00.0 | 1899-12-30 11:00:00.0 | 2 | 9.08 | false
45817 | 1998-04-06 00:00:00.0 | 1899-12-30 12:00:00.0 | 2 | 11.64 | false
45818 | 1998-04-06 00:00:00.0 | 1899-12-30 13:00:00.0 | 2 | 14.28 | false
45819 | 1998-04-06 00:00:00.0 | 1899-12-30 14:00:00.0 | 2 | 16.29 | false
45820 | 1998-04-06 00:00:00.0 | 1899-12-30 15:00:00.0 | 2 | 17.43 | false
45821 | 1998-04-06 00:00:00.0 | 1899-12-30 16:00:00.0 | 2 | 17.44 | false
45822 | 1998-04-06 00:00:00.0 | 1899-12-30 17:00:00.0 | 2 | 17.3 | false
45823 | 1998-04-06 00:00:00.0 | 1899-12-30 18:00:00.0 | 2 | 16.45 | false
45824 | 1998-04-06 00:00:00.0 | 1899-12-30 19:00:00.0 | 2 | 15.01 | false
46905 | 1998-05-21 00:00:00.0 | 1899-12-30 20:00:00.0 | 2 | 21.27 | false
46906 | 1998-05-21 00:00:00.0 | 1899-12-30 21:00:00.0 | 2 | 19.96 | false
46907 | 1998-05-21 00:00:00.0 | 1899-12-30 22:00:00.0 | 2 | 18.59 | false
46908 | 1998-05-21 00:00:00.0 | 1899-12-30 23:00:00.0 | 2 | 17.42 | false
46909 | 1998-05-22 00:00:00.0 | 1899-12-30 00:00:00.0 | 2 | 16.45 | false
46910 | 1998-05-22 00:00:00.0 | 1899-12-30 01:00:00.0 | 2 | 15.65 | false
46911 | 1998-05-22 00:00:00.0 | 1899-12-30 02:00:00.0 | 2 | 14.86 | false
46912 | 1998-05-22 00:00:00.0 | 1899-12-30 03:00:00.0 | 2 | 14.11 | false
46913 | 1998-05-22 00:00:00.0 | 1899-12-30 04:00:00.0 | 2 | 13.41 | false
46914 | 1998-05-22 00:00:00.0 | 1899-12-30 05:00:00.0 | 2 | 12.7 | false
46915 | 1998-05-22 00:00:00.0 | 1899-12-30 06:00:00.0 | 2 | 12.07 | false
46916 | 1998-05-22 00:00:00.0 | 1899-12-30 07:00:00.0 | 2 | 11.54 | false
46917 | 1998-05-22 00:00:00.0 | 1899-12-30 08:00:00.0 | 2 | 11.64 | false
46918 | 1998-05-22 00:00:00.0 | 1899-12-30 09:00:00.0 | 2 | 12.85 | false
46919 | 1998-05-22 00:00:00.0 | 1899-12-30 10:00:00.0 | 2 | 15.13 | false
46920 | 1998-05-22 00:00:00.0 | 1899-12-30 11:00:00.0 | 2 | 18.1 | false
46921 | 1998-05-22 00:00:00.0 | 1899-12-30 12:00:00.0 | 2 | 21.35 | false
46922 | 1998-05-22 00:00:00.0 | 1899-12-30 13:00:00.0 | 2 | 24.49 | false
46923 | 1998-05-22 00:00:00.0 | 1899-12-30 14:00:00.0 | 2 | 27.34 | false
46924 | 1998-05-22 00:00:00.0 | 1899-12-30 15:00:00.0 | 2 | 29.75 | false
46925 | 1998-05-22 00:00:00.0 | 1899-12-30 16:00:00.0 | 2 | 31.48 | false
46926 | 1998-05-22 00:00:00.0 | 1899-12-30 17:00:00.0 | 2 | 32.38 | false
46927 | 1998-05-22 00:00:00.0 | 1899-12-30 18:00:00.0 | 2 | 32.38 | false
46928 | 1998-05-22 00:00:00.0 | 1899-12-30 19:00:00.0 | 2 | 31.39 | false
46929 | 1998-05-22 00:00:00.0 | 1899-12-30 20:00:00.0 | 2 | 29.68 | false
46930 | 1998-05-22 00:00:00.0 | 1899-12-30 21:00:00.0 | 2 | 27.6 | false
46931 | 1998-05-22 00:00:00.0 | 1899-12-30 22:00:00.0 | 2 | 25.52 | false
46932 | 1998-05-22 00:00:00.0 | 1899-12-30 23:00:00.0 | 2 | 23.76 | false
46933 | 1998-05-23 00:00:00.0 | 1899-12-30 00:00:00.0 | 2 | 22.24 | false
46934 | 1998-05-23 00:00:00.0 | 1899-12-30 01:00:00.0 | 2 | 20.91 | false
46935 | 1998-05-23 00:00:00.0 | 1899-12-30 02:00:00.0 | 2 | 19.75 | false
46936 | 1998-05-23 00:00:00.0 | 1899-12-30 03:00:00.0 | 2 | 18.76 | false
46937 | 1998-05-23 00:00:00.0 | 1899-12-30 04:00:00.0 | 2 | 17.84 | false
46938 | 1998-05-23 00:00:00.0 | 1899-12-30 05:00:00.0 | 2 | 17 | false
46939 | 1998-05-23 00:00:00.0 | 1899-12-30 06:00:00.0 | 2 | 16.33 | false
48269 | 1998-07-17 00:00:00.0 | 1899-12-30 16:00:00.0 | 2 | 37.975 | true | Estimated From Previous Year
48270 | 1998-07-17 00:00:00.0 | 1899-12-30 17:00:00.0 | 2 | 38.865 | true | Estimated From Previous Year
48271 | 1998-07-17 00:00:00.0 | 1899-12-30 18:00:00.0 | 2 | 38.665 | true | Estimated From Previous Year
48272 | 1998-07-17 00:00:00.0 | 1899-12-30 19:00:00.0 | 2 | 37.715 | true | Estimated From Previous Year
48273 | 1998-07-17 00:00:00.0 | 1899-12-30 20:00:00.0 | 2 | 36.085 | true | Estimated From Previous Year
48274 | 1998-07-17 00:00:00.0 | 1899-12-30 21:00:00.0 | 2 | 34.005 | true | Estimated From Previous Year
48275 | 1998-07-17 00:00:00.0 | 1899-12-30 22:00:00.0 | 2 | 31.995 | true | Estimated From Previous Year
45861 | 1998-04-08 00:00:00.0 | 1899-12-30 08:00:00.0 | 2 | 6.825 | false
45862 | 1998-04-08 00:00:00.0 | 1899-12-30 09:00:00.0 | 2 | 7.87 | false
45863 | 1998-04-08 00:00:00.0 | 1899-12-30 10:00:00.0 | 2 | 9.38 | false
45864 | 1998-04-08 00:00:00.0 | 1899-12-30 11:00:00.0 | 2 | 11.36 | false
45865 | 1998-04-08 00:00:00.0 | 1899-12-30 12:00:00.0 | 2 | 14.34 | false
45866 | 1998-04-08 00:00:00.0 | 1899-12-30 13:00:00.0 | 2 | 17.09 | false
45867 | 1998-04-08 00:00:00.0 | 1899-12-30 14:00:00.0 | 2 | 19.28 | false
45868 | 1998-04-08 00:00:00.0 | 1899-12-30 15:00:00.0 | 2 | 20.36 | false
45869 | 1998-04-08 00:00:00.0 | 1899-12-30 16:00:00.0 | 2 | 20.49 | false
45870 | 1998-04-08 00:00:00.0 | 1899-12-30 17:00:00.0 | 2 | 20.38 | false
45871 | 1998-04-08 00:00:00.0 | 1899-12-30 18:00:00.0 | 2 | 19.03 | false
46963 | 1998-05-24 00:00:00.0 | 1899-12-30 06:00:00.0 | 2 | 14.26 | false
46964 | 1998-05-24 00:00:00.0 | 1899-12-30 07:00:00.0 | 2 | 13.63 | false
48362 | 1998-07-21 00:00:00.0 | 1899-12-30 13:00:00.0 | 2 | 37.195 | true | Estimated From Previous Year
48363 | 1998-07-21 00:00:00.0 | 1899-12-30 14:00:00.0 | 2 | 39.825 | true | Estimated From Previous Year
48364 | 1998-07-21 00:00:00.0 | 1899-12-30 15:00:00.0 | 2 | 42.135 | true | Estimated From Previous Year
48365 | 1998-07-21 00:00:00.0 | 1899-12-30 16:00:00.0 | 2 | 43.645 | true | Estimated From Previous Year
48366 | 1998-07-21 00:00:00.0 | 1899-12-30 17:00:00.0 | 2 | 44.215 | true | Estimated From Previous Year
48367 | 1998-07-21 00:00:00.0 | 1899-12-30 18:00:00.0 | 2 | 43.755 | true | Estimated From Previous Year
48368 | 1998-07-21 00:00:00.0 | 1899-12-30 19:00:00.0 | 2 | 42.075 | true | Estimated From Previous Year
48369 | 1998-07-21 00:00:00.0 | 1899-12-30 20:00:00.0 | 2 | 40.405 | true | Estimated From Previous Year
48370 | 1998-07-21 00:00:00.0 | 1899-12-30 21:00:00.0 | 2 | 38.625 | true | Estimated From Previous Year
48371 | 1998-07-21 00:00:00.0 | 1899-12-30 22:00:00.0 | 2 | 36.705 | true | Estimated From Previous Year
48372 | 1998-07-21 00:00:00.0 | 1899-12-30 23:00:00.0 | 2 | 35.005 | true | Estimated From Previous Year
48373 | 1998-07-22 00:00:00.0 | 1899-12-30 00:00:00.0 | 2 | 33.575 | true | Estimated From Previous Year
48374 | 1998-07-22 00:00:00.0 | 1899-12-30 01:00:00.0 | 2 | 32.295 | true | Estimated From Previous Year
48375 | 1998-07-22 00:00:00.0 | 1899-12-30 02:00:00.0 | 2 | 31.145 | true | Estimated From Previous Year
48376 | 1998-07-22 00:00:00.0 | 1899-12-30 03:00:00.0 | 2 | 30.115 | true | Estimated From Previous Year
48377 | 1998-07-22 00:00:00.0 | 1899-12-30 04:00:00.0 | 2 | 29.145 | true | Estimated From Previous Year
48378 | 1998-07-22 00:00:00.0 | 1899-12-30 05:00:00.0 | 2 | 28.225 | true | Estimated From Previous Year
48379 | 1998-07-22 00:00:00.0 | 1899-12-30 06:00:00.0 | 2 | 27.335 | true | Estimated From Previous Year
48380 | 1998-07-22 00:00:00.0 | 1899-12-30 07:00:00.0 | 2 | 26.495 | true | Estimated From Previous Year
48381 | 1998-07-22 00:00:00.0 | 1899-12-30 08:00:00.0 | 2 | 26.075 | true | Estimated From Previous Year
48382 | 1998-07-22 00:00:00.0 | 1899-12-30 09:00:00.0 | 2 | 26.575 | true | Estimated From Previous Year
48383 | 1998-07-22 00:00:00.0 | 1899-12-30 10:00:00.0 | 2 | 28.315 | true | Estimated From Previous Year
48384 | 1998-07-22 00:00:00.0 | 1899-12-30 11:00:00.0 | 2 | 30.815 | true | Estimated From Previous Year
48385 | 1998-07-22 00:00:00.0 | 1899-12-30 12:00:00.0 | 2 | 33.345 | true | Estimated From Previous Year
48386 | 1998-07-22 00:00:00.0 | 1899-12-30 13:00:00.0 | 2 | 35.995 | true | Estimated From Previous Year
48387 | 1998-07-22 00:00:00.0 | 1899-12-30 14:00:00.0 | 2 | 38.535 | true | Estimated From Previous Year
48388 | 1998-07-22 00:00:00.0 | 1899-12-30 15:00:00.0 | 2 | 39.985 | true | Estimated From Previous Year
48389 | 1998-07-22 00:00:00.0 | 1899-12-30 16:00:00.0 | 2 | 41.075 | true | Estimated From Previous Year
48390 | 1998-07-22 00:00:00.0 | 1899-12-30 17:00:00.0 | 2 | 41.845 | true | Estimated From Previous Year
48391 | 1998-07-22 00:00:00.0 | 1899-12-30 18:00:00.0 | 2 | 41.585 | true | Estimated From Previous Year
48392 | 1998-07-22 00:00:00.0 | 1899-12-30 19:00:00.0 | 2 | 40.405 | true | Estimated From Previous Year
48393 | 1998-07-22 00:00:00.0 | 1899-12-30 20:00:00.0 | 2 | 38.925 | true | Estimated From Previous Year
48394 | 1998-07-22 00:00:00.0 | 1899-12-30 21:00:00.0 | 2 | 37.285 | true | Estimated From Previous Year
48395 | 1998-07-22 00:00:00.0 | 1899-12-30 22:00:00.0 | 2 | 35.615 | true | Estimated From Previous Year
48396 | 1998-07-22 00:00:00.0 | 1899-12-30 23:00:00.0 | 2 | 34.205 | true | Estimated From Previous Year
48397 | 1998-07-23 00:00:00.0 | 1899-12-30 00:00:00.0 | 2 | 33.095 | true | Estimated From Previous Year
48398 | 1998-07-23 00:00:00.0 | 1899-12-30 01:00:00.0 | 2 | 32.125 | true | Estimated From Previous Year
48399 | 1998-07-23 00:00:00.0 | 1899-12-30 02:00:00.0 | 2 | 31.255 | true | Estimated From Previous Year
48400 | 1998-07-23 00:00:00.0 | 1899-12-30 03:00:00.0 | 2 | 30.425 | true | Estimated From Previous Year
48401 | 1998-07-23 00:00:00.0 | 1899-12-30 04:00:00.0 | 2 | 29.605 | true | Estimated From Previous Year
48402 | 1998-07-23 00:00:00.0 | 1899-12-30 05:00:00.0 | 2 | 28.875 | true | Estimated From Previous Year
48403 | 1998-07-23 00:00:00.0 | 1899-12-30 06:00:00.0 | 2 | 28.255 | true | Estimated From Previous Year
48404 | 1998-07-23 00:00:00.0 | 1899-12-30 07:00:00.0 | 2 | 27.725 | true | Estimated From Previous Year
48405 | 1998-07-23 00:00:00.0 | 1899-12-30 08:00:00.0 | 2 | 27.435 | true | Estimated From Previous Year
48406 | 1998-07-23 00:00:00.0 | 1899-12-30 09:00:00.0 | 2 | 27.755 | true | Estimated From Previous Year
48407 | 1998-07-23 00:00:00.0 | 1899-12-30 10:00:00.0 | 2 | 28.285 | true | Estimated From Previous Year
48408 | 1998-07-23 00:00:00.0 | 1899-12-30 11:00:00.0 | 2 | 29.035 | true | Estimated From Previous Year
48409 | 1998-07-23 00:00:00.0 | 1899-12-30 12:00:00.0 | 2 | 30.445 | true | Estimated From Previous Year
48410 | 1998-07-23 00:00:00.0 | 1899-12-30 13:00:00.0 | 2 | 30.645 | true | Estimated From Previous Year
48411 | 1998-07-23 00:00:00.0 | 1899-12-30 14:00:00.0 | 2 | 30.165 | true | Estimated From Previous Year
48412 | 1998-07-23 00:00:00.0 | 1899-12-30 15:00:00.0 | 2 | 29.955 | true | Estimated From Previous Year
48413 | 1998-07-23 00:00:00.0 | 1899-12-30 16:00:00.0 | 2 | 29.865 | true | Estimated From Previous Year
48414 | 1998-07-23 00:00:00.0 | 1899-12-30 17:00:00.0 | 2 | 29.775 | true | Estimated From Previous Year
48415 | 1998-07-23 00:00:00.0 | 1899-12-30 18:00:00.0 | 2 | 29.835 | true | Estimated From Previous Year
48416 | 1998-07-23 00:00:00.0 | 1899-12-30 19:00:00.0 | 2 | 29.655 | true | Estimated From Previous Year
42520 | 1997-11-20 00:00:00.0 | 1899-12-30 03:00:00.0 | 2 | 7.03 | false
42521 | 1997-11-20 00:00:00.0 | 1899-12-30 04:00:00.0 | 2 | 6.545 | false
42522 | 1997-11-20 00:00:00.0 | 1899-12-30 05:00:00.0 | 2 | 5.989 | false
42523 | 1997-11-20 00:00:00.0 | 1899-12-30 06:00:00.0 | 2 | 5.384 | false
42524 | 1997-11-20 00:00:00.0 | 1899-12-30 07:00:00.0 | 2 | 4.83 | false
42525 | 1997-11-20 00:00:00.0 | 1899-12-30 08:00:00.0 | 2 | 4.399 | false
42526 | 1997-11-20 00:00:00.0 | 1899-12-30 09:00:00.0 | 2 | 4.525 | false
42527 | 1997-11-20 00:00:00.0 | 1899-12-30 10:00:00.0 | 2 | 5.608 | false
42528 | 1997-11-20 00:00:00.0 | 1899-12-30 11:00:00.0 | 2 | 7.38 | false
42529 | 1997-11-20 00:00:00.0 | 1899-12-30 12:00:00.0 | 2 | 9.54 | false
48513 | 1998-07-27 00:00:00.0 | 1899-12-30 20:00:00.0 | 2 | 41.64 | false
48514 | 1998-07-27 00:00:00.0 | 1899-12-30 21:00:00.0 | 2 | 38.43 | false
48515 | 1998-07-27 00:00:00.0 | 1899-12-30 22:00:00.0 | 2 | 36.7 | false
48516 | 1998-07-27 00:00:00.0 | 1899-12-30 23:00:00.0 | 2 | 35.3 | false
48517 | 1998-07-28 00:00:00.0 | 1899-12-30 00:00:00.0 | 2 | 34.05 | false
48518 | 1998-07-28 00:00:00.0 | 1899-12-30 01:00:00.0 | 2 | 32.98 | false
48519 | 1998-07-28 00:00:00.0 | 1899-12-30 02:00:00.0 | 2 | 32.11 | false
48520 | 1998-07-28 00:00:00.0 | 1899-12-30 03:00:00.0 | 2 | 31.17 | false
48521 | 1998-07-28 00:00:00.0 | 1899-12-30 04:00:00.0 | 2 | 30.2 | false
48522 | 1998-07-28 00:00:00.0 | 1899-12-30 05:00:00.0 | 2 | 29.27 | false
48523 | 1998-07-28 00:00:00.0 | 1899-12-30 06:00:00.0 | 2 | 28.43 | false
48524 | 1998-07-28 00:00:00.0 | 1899-12-30 07:00:00.0 | 2 | 27.64 | false
48525 | 1998-07-28 00:00:00.0 | 1899-12-30 08:00:00.0 | 2 | 27.23 | false
48526 | 1998-07-28 00:00:00.0 | 1899-12-30 09:00:00.0 | 2 | 27.86 | false
48433 | 1998-07-24 00:00:00.0 | 1899-12-30 12:00:00.0 | 2 | 30.855 | true | Estimated From Previous Year
48434 | 1998-07-24 00:00:00.0 | 1899-12-30 13:00:00.0 | 2 | 33.865 | true | Estimated From Previous Year
42547 | 1997-11-21 00:00:00.0 | 1899-12-30 06:00:00.0 | 2 | 4.819 | false
42548 | 1997-11-21 00:00:00.0 | 1899-12-30 07:00:00.0 | 2 | 4.558 | false
42549 | 1997-11-21 00:00:00.0 | 1899-12-30 08:00:00.0 | 2 | 4.507 | false
42550 | 1997-11-21 00:00:00.0 | 1899-12-30 09:00:00.0 | 2 | 4.749 | false
42551 | 1997-11-21 00:00:00.0 | 1899-12-30 10:00:00.0 | 2 | 5.566 | false
42552 | 1997-11-21 00:00:00.0 | 1899-12-30 11:00:00.0 | 2 | 7.02 | false
42553 | 1997-11-21 00:00:00.0 | 1899-12-30 12:00:00.0 | 2 | 9.06 | false
42554 | 1997-11-21 00:00:00.0 | 1899-12-30 13:00:00.0 | 2 | 11.1 | false
42555 | 1997-11-21 00:00:00.0 | 1899-12-30 14:00:00.0 | 2 | 12.61 | false
42556 | 1997-11-21 00:00:00.0 | 1899-12-30 15:00:00.0 | 2 | 13.28 | false
42557 | 1997-11-21 00:00:00.0 | 1899-12-30 16:00:00.0 | 2 | 13.2 | false
42558 | 1997-11-21 00:00:00.0 | 1899-12-30 17:00:00.0 | 2 | 12.69 | false
42559 | 1997-11-21 00:00:00.0 | 1899-12-30 18:00:00.0 | 2 | 12.05 | false
42560 | 1997-11-21 00:00:00.0 | 1899-12-30 19:00:00.0 | 2 | 11.42 | false
42561 | 1997-11-21 00:00:00.0 | 1899-12-30 20:00:00.0 | 2 | 10.76 | false
42562 | 1997-11-21 00:00:00.0 | 1899-12-30 21:00:00.0 | 2 | 10.12 | false
42563 | 1997-11-21 00:00:00.0 | 1899-12-30 22:00:00.0 | 2 | 9.46 | false
42564 | 1997-11-21 00:00:00.0 | 1899-12-30 23:00:00.0 | 2 | 8.65 | false
42565 | 1997-11-22 00:00:00.0 | 1899-12-30 00:00:00.0 | 2 | 7.86 | false
42566 | 1997-11-22 00:00:00.0 | 1899-12-30 01:00:00.0 | 2 | 7.12 | false
42567 | 1997-11-22 00:00:00.0 | 1899-12-30 02:00:00.0 | 2 | 6.424 | false
42568 | 1997-11-22 00:00:00.0 | 1899-12-30 03:00:00.0 | 2 | 5.784 | false
42569 | 1997-11-22 00:00:00.0 | 1899-12-30 04:00:00.0 | 2 | 5.197 | false
42570 | 1997-11-22 00:00:00.0 | 1899-12-30 05:00:00.0 | 2 | 4.663 | false
42571 | 1997-11-22 00:00:00.0 | 1899-12-30 06:00:00.0 | 2 | 4.163 | false
42572 | 1997-11-22 00:00:00.0 | 1899-12-30 07:00:00.0 | 2 | 3.699 | false
42573 | 1997-11-22 00:00:00.0 | 1899-12-30 08:00:00.0 | 2 | 3.359 | false
42574 | 1997-11-22 00:00:00.0 | 1899-12-30 09:00:00.0 | 2 | 3.585 | false
42575 | 1997-11-22 00:00:00.0 | 1899-12-30 10:00:00.0 | 2 | 4.667 | false
42576 | 1997-11-22 00:00:00.0 | 1899-12-30 11:00:00.0 | 2 | 6.43 | false
42577 | 1997-11-22 00:00:00.0 | 1899-12-30 12:00:00.0 | 2 | 8.05 | false
42578 | 1997-11-22 00:00:00.0 | 1899-12-30 13:00:00.0 | 2 | 9.21 | false
42579 | 1997-11-22 00:00:00.0 | 1899-12-30 14:00:00.0 | 2 | 10.14 | false
42580 | 1997-11-22 00:00:00.0 | 1899-12-30 15:00:00.0 | 2 | 10.49 | false
42581 | 1997-11-22 00:00:00.0 | 1899-12-30 16:00:00.0 | 2 | 10.41 | false
42582 | 1997-11-22 00:00:00.0 | 1899-12-30 17:00:00.0 | 2 | 10.06 | false
42583 | 1997-11-22 00:00:00.0 | 1899-12-30 18:00:00.0 | 2 | 9.52 | false
42584 | 1997-11-22 00:00:00.0 | 1899-12-30 19:00:00.0 | 2 | 8.84 | false
42585 | 1997-11-22 00:00:00.0 | 1899-12-30 20:00:00.0 | 2 | 8.25 | false
42586 | 1997-11-22 00:00:00.0 | 1899-12-30 21:00:00.0 | 2 | 7.78 | false
42587 | 1997-11-22 00:00:00.0 | 1899-12-30 22:00:00.0 | 2 | 7.43 | false
42588 | 1997-11-22 00:00:00.0 | 1899-12-30 23:00:00.0 | 2 | 6.997 | false
42589 | 1997-11-23 00:00:00.0 | 1899-12-30 00:00:00.0 | 2 | 6.835 | false
42590 | 1997-11-23 00:00:00.0 | 1899-12-30 01:00:00.0 | 2 | 7.18 | false
42591 | 1997-11-23 00:00:00.0 | 1899-12-30 02:00:00.0 | 2 | 7.4 | false
42592 | 1997-11-23 00:00:00.0 | 1899-12-30 03:00:00.0 | 2 | 7.64 | false
42593 | 1997-11-23 00:00:00.0 | 1899-12-30 04:00:00.0 | 2 | 7.7 | false
42594 | 1997-11-23 00:00:00.0 | 1899-12-30 05:00:00.0 | 2 | 7.71 | false
42595 | 1997-11-23 00:00:00.0 | 1899-12-30 06:00:00.0 | 2 | 7.82 | false
42596 | 1997-11-23 00:00:00.0 | 1899-12-30 07:00:00.0 | 2 | 7.73 | false
42597 | 1997-11-23 00:00:00.0 | 1899-12-30 08:00:00.0 | 2 | 7.47 | false
42598 | 1997-11-23 00:00:00.0 | 1899-12-30 09:00:00.0 | 2 | 7.79 | false
42599 | 1997-11-23 00:00:00.0 | 1899-12-30 10:00:00.0 | 2 | 8.96 | false
42600 | 1997-11-23 00:00:00.0 | 1899-12-30 11:00:00.0 | 2 | 10.6 | false
42601 | 1997-11-23 00:00:00.0 | 1899-12-30 12:00:00.0 | 2 | 12.38 | false
42602 | 1997-11-23 00:00:00.0 | 1899-12-30 13:00:00.0 | 2 | 13.93 | false
42603 | 1997-11-23 00:00:00.0 | 1899-12-30 14:00:00.0 | 2 | 15.27 | false
42604 | 1997-11-23 00:00:00.0 | 1899-12-30 15:00:00.0 | 2 | 16.3 | false
42605 | 1997-11-23 00:00:00.0 | 1899-12-30 16:00:00.0 | 2 | 16.64 | false
42606 | 1997-11-23 00:00:00.0 | 1899-12-30 17:00:00.0 | 2 | 16.08 | false
42607 | 1997-11-23 00:00:00.0 | 1899-12-30 18:00:00.0 | 2 | 14.89 | false
42608 | 1997-11-23 00:00:00.0 | 1899-12-30 19:00:00.0 | 2 | 13.66 | false
42609 | 1997-11-23 00:00:00.0 | 1899-12-30 20:00:00.0 | 2 | 12.61 | false
42610 | 1997-11-23 00:00:00.0 | 1899-12-30 21:00:00.0 | 2 | 11.66 | false
42611 | 1997-11-23 00:00:00.0 | 1899-12-30 22:00:00.0 | 2 | 10.83 | false
42612 | 1997-11-23 00:00:00.0 | 1899-12-30 23:00:00.0 | 2 | 10.02 | false
42613 | 1997-11-24 00:00:00.0 | 1899-12-30 00:00:00.0 | 2 | 9.27 | false
43787 | 1998-01-11 00:00:00.0 | 1899-12-30 22:00:00.0 | 2 | 6.719 | false
43788 | 1998-01-11 00:00:00.0 | 1899-12-30 23:00:00.0 | 2 | 6.543 | false
43789 | 1998-01-12 00:00:00.0 | 1899-12-30 00:00:00.0 | 2 | 6.366 | false
43790 | 1998-01-12 00:00:00.0 | 1899-12-30 01:00:00.0 | 2 | 6.206 | false
43791 | 1998-01-12 00:00:00.0 | 1899-12-30 02:00:00.0 | 2 | 6.096 | false
43792 | 1998-01-12 00:00:00.0 | 1899-12-30 03:00:00.0 | 2 | 6.003 | false
43793 | 1998-01-12 00:00:00.0 | 1899-12-30 04:00:00.0 | 2 | 5.808 | false
43794 | 1998-01-12 00:00:00.0 | 1899-12-30 05:00:00.0 | 2 | 5.486 | false
43795 | 1998-01-12 00:00:00.0 | 1899-12-30 06:00:00.0 | 2 | 5.055 | false
43796 | 1998-01-12 00:00:00.0 | 1899-12-30 07:00:00.0 | 2 | 4.652 | false
21008 | 1998-07-27 00:00:00.0 | 1899-12-30 06:00:00.0 | 1 | 21.57 | false
21009 | 1998-07-27 00:00:00.0 | 1899-12-30 07:00:00.0 | 1 | 21.2 | false
21010 | 1998-07-27 00:00:00.0 | 1899-12-30 08:00:00.0 | 1 | 23.03 | false
21011 | 1998-07-27 00:00:00.0 | 1899-12-30 09:00:00.0 | 1 | 27.24 | false
21012 | 1998-07-27 00:00:00.0 | 1899-12-30 10:00:00.0 | 1 | 32.55 | false
21013 | 1998-07-27 00:00:00.0 | 1899-12-30 11:00:00.0 | 1 | 38.22 | false
21014 | 1998-07-27 00:00:00.0 | 1899-12-30 12:00:00.0 | 1 | 43.68 | false
21015 | 1998-07-27 00:00:00.0 | 1899-12-30 13:00:00.0 | 1 | 48.15 | false
21016 | 1998-07-27 00:00:00.0 | 1899-12-30 14:00:00.0 | 1 | 50.02 | false
21017 | 1998-07-27 00:00:00.0 | 1899-12-30 15:00:00.0 | 1 | 50.67 | false
42626 | 1997-11-24 00:00:00.0 | 1899-12-30 13:00:00.0 | 2 | 11.8 | false
42627 | 1997-11-24 00:00:00.0 | 1899-12-30 14:00:00.0 | 2 | 13.52 | false
42628 | 1997-11-24 00:00:00.0 | 1899-12-30 15:00:00.0 | 2 | 14.54 | false
42629 | 1997-11-24 00:00:00.0 | 1899-12-30 16:00:00.0 | 2 | 14.83 | false
42630 | 1997-11-24 00:00:00.0 | 1899-12-30 17:00:00.0 | 2 | 14.3 | false
42631 | 1997-11-24 00:00:00.0 | 1899-12-30 18:00:00.0 | 2 | 13.28 | false
42632 | 1997-11-24 00:00:00.0 | 1899-12-30 19:00:00.0 | 2 | 12.3 | false
42633 | 1997-11-24 00:00:00.0 | 1899-12-30 20:00:00.0 | 2 | 11.51 | false
42634 | 1997-11-24 00:00:00.0 | 1899-12-30 21:00:00.0 | 2 | 11.07 | false
42635 | 1997-11-24 00:00:00.0 | 1899-12-30 22:00:00.0 | 2 | 10.79 | false
42636 | 1997-11-24 00:00:00.0 | 1899-12-30 23:00:00.0 | 2 | 10.56 | false
42637 | 1997-11-25 00:00:00.0 | 1899-12-30 00:00:00.0 | 2 | 10.18 | false
42638 | 1997-11-25 00:00:00.0 | 1899-12-30 01:00:00.0 | 2 | 9.59 | false
42639 | 1997-11-25 00:00:00.0 | 1899-12-30 02:00:00.0 | 2 | 9.19 | false
43819 | 1998-01-13 00:00:00.0 | 1899-12-30 06:00:00.0 | 2 | .617 | false
43820 | 1998-01-13 00:00:00.0 | 1899-12-30 07:00:00.0 | 2 | .338 | false
43821 | 1998-01-13 00:00:00.0 | 1899-12-30 08:00:00.0 | 2 | .05 | false
8978 | 1997-03-12 00:00:00.0 | 1899-12-30 23:00:00.0 | 1 | 8.31 | false
8979 | 1997-03-13 00:00:00.0 | 1899-12-30 00:00:00.0 | 1 | 7.21 | false
8980 | 1997-03-13 00:00:00.0 | 1899-12-30 01:00:00.0 | 1 | 6.325 | false
8981 | 1997-03-13 00:00:00.0 | 1899-12-30 02:00:00.0 | 1 | 5.398 | false
8982 | 1997-03-13 00:00:00.0 | 1899-12-30 03:00:00.0 | 1 | 4.502 | false
8983 | 1997-03-13 00:00:00.0 | 1899-12-30 04:00:00.0 | 1 | 3.594 | false
8984 | 1997-03-13 00:00:00.0 | 1899-12-30 05:00:00.0 | 1 | 2.75 | false
8985 | 1997-03-13 00:00:00.0 | 1899-12-30 06:00:00.0 | 1 | 2.01 | false
8986 | 1997-03-13 00:00:00.0 | 1899-12-30 07:00:00.0 | 1 | 1.597 | false
8987 | 1997-03-13 00:00:00.0 | 1899-12-30 08:00:00.0 | 1 | 3.562 | false
8988 | 1997-03-13 00:00:00.0 | 1899-12-30 09:00:00.0 | 1 | 7.59 | false
8989 | 1997-03-13 00:00:00.0 | 1899-12-30 10:00:00.0 | 1 | 12.08 | false
8990 | 1997-03-13 00:00:00.0 | 1899-12-30 11:00:00.0 | 1 | 17.34 | false
8991 | 1997-03-13 00:00:00.0 | 1899-12-30 12:00:00.0 | 1 | 21.92 | false
8992 | 1997-03-13 00:00:00.0 | 1899-12-30 13:00:00.0 | 1 | 25.57 | false
8993 | 1997-03-13 00:00:00.0 | 1899-12-30 14:00:00.0 | 1 | 27.81 | false
8994 | 1997-03-13 00:00:00.0 | 1899-12-30 15:00:00.0 | 1 | 28.49 | false
8995 | 1997-03-13 00:00:00.0 | 1899-12-30 16:00:00.0 | 1 | 27.08 | false
8996 | 1997-03-13 00:00:00.0 | 1899-12-30 17:00:00.0 | 1 | 24.28 | false
8997 | 1997-03-13 00:00:00.0 | 1899-12-30 18:00:00.0 | 1 | 20.94 | false
8998 | 1997-03-13 00:00:00.0 | 1899-12-30 19:00:00.0 | 1 | 17.24 | false
8999 | 1997-03-13 00:00:00.0 | 1899-12-30 20:00:00.0 | 1 | 14.45 | false
9000 | 1997-03-13 00:00:00.0 | 1899-12-30 21:00:00.0 | 1 | 12.33 | false
9001 | 1997-03-13 00:00:00.0 | 1899-12-30 22:00:00.0 | 1 | 10.52 | false
9002 | 1997-03-13 00:00:00.0 | 1899-12-30 23:00:00.0 | 1 | 9.04 | false
9003 | 1997-03-14 00:00:00.0 | 1899-12-30 00:00:00.0 | 1 | 7.76 | false
9004 | 1997-03-14 00:00:00.0 | 1899-12-30 01:00:00.0 | 1 | 6.677 | false
9005 | 1997-03-14 00:00:00.0 | 1899-12-30 02:00:00.0 | 1 | 5.774 | false
9006 | 1997-03-14 00:00:00.0 | 1899-12-30 03:00:00.0 | 1 | 4.922 | false
9007 | 1997-03-14 00:00:00.0 | 1899-12-30 04:00:00.0 | 1 | 4.129 | false
9008 | 1997-03-14 00:00:00.0 | 1899-12-30 05:00:00.0 | 1 | 3.432 | false
9009 | 1997-03-14 00:00:00.0 | 1899-12-30 06:00:00.0 | 1 | 2.817 | false
9010 | 1997-03-14 00:00:00.0 | 1899-12-30 07:00:00.0 | 1 | 2.47 | false
9011 | 1997-03-14 00:00:00.0 | 1899-12-30 08:00:00.0 | 1 | 4.004 | false
9012 | 1997-03-14 00:00:00.0 | 1899-12-30 09:00:00.0 | 1 | 8.07 | false
9013 | 1997-03-14 00:00:00.0 | 1899-12-30 10:00:00.0 | 1 | 13.88 | false
9014 | 1997-03-14 00:00:00.0 | 1899-12-30 11:00:00.0 | 1 | 19.78 | false
9015 | 1997-03-14 00:00:00.0 | 1899-12-30 12:00:00.0 | 1 | 24.87 | false
9016 | 1997-03-14 00:00:00.0 | 1899-12-30 13:00:00.0 | 1 | 28.7 | false
9017 | 1997-03-14 00:00:00.0 | 1899-12-30 14:00:00.0 | 1 | 31.09 | false
9018 | 1997-03-14 00:00:00.0 | 1899-12-30 15:00:00.0 | 1 | 31.89 | false
9019 | 1997-03-14 00:00:00.0 | 1899-12-30 16:00:00.0 | 1 | 30.96 | false
9020 | 1997-03-14 00:00:00.0 | 1899-12-30 17:00:00.0 | 1 | 28.19 | false
9021 | 1997-03-14 00:00:00.0 | 1899-12-30 18:00:00.0 | 1 | 23.97 | false
9022 | 1997-03-14 00:00:00.0 | 1899-12-30 19:00:00.0 | 1 | 20.1 | false
9023 | 1997-03-14 00:00:00.0 | 1899-12-30 20:00:00.0 | 1 | 17.42 | false
9024 | 1997-03-14 00:00:00.0 | 1899-12-30 21:00:00.0 | 1 | 15.21 | false
9025 | 1997-03-14 00:00:00.0 | 1899-12-30 22:00:00.0 | 1 | 13.42 | false
9026 | 1997-03-14 00:00:00.0 | 1899-12-30 23:00:00.0 | 1 | 12.19 | false
9027 | 1997-03-15 00:00:00.0 | 1899-12-30 00:00:00.0 | 1 | 11.11 | false
9028 | 1997-03-15 00:00:00.0 | 1899-12-30 01:00:00.0 | 1 | 9.95 | false
9029 | 1997-03-15 00:00:00.0 | 1899-12-30 02:00:00.0 | 1 | 9 | false
9030 | 1997-03-15 00:00:00.0 | 1899-12-30 03:00:00.0 | 1 | 8.29 | false
9031 | 1997-03-15 00:00:00.0 | 1899-12-30 04:00:00.0 | 1 | 7.62 | false
9032 | 1997-03-15 00:00:00.0 | 1899-12-30 05:00:00.0 | 1 | 7.35 | false
9033 | 1997-03-15 00:00:00.0 | 1899-12-30 06:00:00.0 | 1 | 7.48 | false
9034 | 1997-03-15 00:00:00.0 | 1899-12-30 07:00:00.0 | 1 | 7.76 | false
9035 | 1997-03-15 00:00:00.0 | 1899-12-30 08:00:00.0 | 1 | 8.93 | false
9036 | 1997-03-15 00:00:00.0 | 1899-12-30 09:00:00.0 | 1 | 11.64 | false
9037 | 1997-03-15 00:00:00.0 | 1899-12-30 10:00:00.0 | 1 | 16.85 | false
9038 | 1997-03-15 00:00:00.0 | 1899-12-30 11:00:00.0 | 1 | 22.12 | false
9039 | 1997-03-15 00:00:00.0 | 1899-12-30 12:00:00.0 | 1 | 25.63 | false
9040 | 1997-03-15 00:00:00.0 | 1899-12-30 13:00:00.0 | 1 | 26.83 | false
9041 | 1997-03-15 00:00:00.0 | 1899-12-30 14:00:00.0 | 1 | 27.27 | false
9042 | 1997-03-15 00:00:00.0 | 1899-12-30 15:00:00.0 | 1 | 27.5 | false
9043 | 1997-03-15 00:00:00.0 | 1899-12-30 16:00:00.0 | 1 | 24.96 | false
9044 | 1997-03-15 00:00:00.0 | 1899-12-30 17:00:00.0 | 1 | 21.98 | false
9045 | 1997-03-15 00:00:00.0 | 1899-12-30 18:00:00.0 | 1 | 19.49 | false
9046 | 1997-03-15 00:00:00.0 | 1899-12-30 19:00:00.0 | 1 | 17.48 | false
9047 | 1997-03-15 00:00:00.0 | 1899-12-30 20:00:00.0 | 1 | 16.1 | false
9048 | 1997-03-15 00:00:00.0 | 1899-12-30 21:00:00.0 | 1 | 15.02 | false
9049 | 1997-03-15 00:00:00.0 | 1899-12-30 22:00:00.0 | 1 | 14.26 | false
9050 | 1997-03-15 00:00:00.0 | 1899-12-30 23:00:00.0 | 1 | 13.76 | false
9051 | 1997-03-16 00:00:00.0 | 1899-12-30 00:00:00.0 | 1 | 13.48 | false
9052 | 1997-03-16 00:00:00.0 | 1899-12-30 01:00:00.0 | 1 | 13.25 | false
9053 | 1997-03-16 00:00:00.0 | 1899-12-30 02:00:00.0 | 1 | 12.93 | false
9054 | 1997-03-16 00:00:00.0 | 1899-12-30 03:00:00.0 | 1 | 12.45 | false
9055 | 1997-03-16 00:00:00.0 | 1899-12-30 04:00:00.0 | 1 | 11.88 | false
9056 | 1997-03-16 00:00:00.0 | 1899-12-30 05:00:00.0 | 1 | 11.44 | false
9057 | 1997-03-16 00:00:00.0 | 1899-12-30 06:00:00.0 | 1 | 11.05 | false
9058 | 1997-03-16 00:00:00.0 | 1899-12-30 07:00:00.0 | 1 | 10.5 | false
46940 | 1998-05-23 00:00:00.0 | 1899-12-30 07:00:00.0 | 2 | 15.89 | false
46941 | 1998-05-23 00:00:00.0 | 1899-12-30 08:00:00.0 | 2 | 15.81 | false
46942 | 1998-05-23 00:00:00.0 | 1899-12-30 09:00:00.0 | 2 | 16.2 | false
46943 | 1998-05-23 00:00:00.0 | 1899-12-30 10:00:00.0 | 2 | 16.96 | false
46944 | 1998-05-23 00:00:00.0 | 1899-12-30 11:00:00.0 | 2 | 18.12 | false
46945 | 1998-05-23 00:00:00.0 | 1899-12-30 12:00:00.0 | 2 | 19.54 | false
46946 | 1998-05-23 00:00:00.0 | 1899-12-30 13:00:00.0 | 2 | 20.93 | false
46947 | 1998-05-23 00:00:00.0 | 1899-12-30 14:00:00.0 | 2 | 22.4 | false
46948 | 1998-05-23 00:00:00.0 | 1899-12-30 15:00:00.0 | 2 | 24.58 | false
29998 | 1996-06-16 00:00:00.0 | 1899-12-30 08:00:00.0 | 2 | 25.13 | false
29999 | 1996-06-16 00:00:00.0 | 1899-12-30 09:00:00.0 | 2 | 26.14 | false
30000 | 1996-06-16 00:00:00.0 | 1899-12-30 10:00:00.0 | 2 | 28.2 | false
30001 | 1996-06-16 00:00:00.0 | 1899-12-30 11:00:00.0 | 2 | 30.86 | false
30002 | 1996-06-16 00:00:00.0 | 1899-12-30 12:00:00.0 | 2 | 33.79 | false
30003 | 1996-06-16 00:00:00.0 | 1899-12-30 13:00:00.0 | 2 | 36.74 | false
30004 | 1996-06-16 00:00:00.0 | 1899-12-30 14:00:00.0 | 2 | 39.29 | false
30005 | 1996-06-16 00:00:00.0 | 1899-12-30 15:00:00.0 | 2 | 41.46 | false
30006 | 1996-06-16 00:00:00.0 | 1899-12-30 16:00:00.0 | 2 | 42.6 | false
31087 | 1996-07-31 00:00:00.0 | 1899-12-30 17:00:00.0 | 2 | 44.47 | false
31088 | 1996-07-31 00:00:00.0 | 1899-12-30 18:00:00.0 | 2 | 44.28 | false
31089 | 1996-07-31 00:00:00.0 | 1899-12-30 19:00:00.0 | 2 | 43.41 | false
31090 | 1996-07-31 00:00:00.0 | 1899-12-30 20:00:00.0 | 2 | 41.95 | false
27757 | 1996-03-14 00:00:00.0 | 1899-12-30 22:00:00.0 | 2 | 14.891 | true | Interpolated From Next Year
46965 | 1998-05-24 00:00:00.0 | 1899-12-30 08:00:00.0 | 2 | 13.67 | false
46966 | 1998-05-24 00:00:00.0 | 1899-12-30 09:00:00.0 | 2 | 14.91 | false
46967 | 1998-05-24 00:00:00.0 | 1899-12-30 10:00:00.0 | 2 | 17.21 | false
46968 | 1998-05-24 00:00:00.0 | 1899-12-30 11:00:00.0 | 2 | 20.15 | false
46969 | 1998-05-24 00:00:00.0 | 1899-12-30 12:00:00.0 | 2 | 23.13 | false
46970 | 1998-05-24 00:00:00.0 | 1899-12-30 13:00:00.0 | 2 | 26.09 | false
46971 | 1998-05-24 00:00:00.0 | 1899-12-30 14:00:00.0 | 2 | 28.78 | false
46972 | 1998-05-24 00:00:00.0 | 1899-12-30 15:00:00.0 | 2 | 30.98 | false
46973 | 1998-05-24 00:00:00.0 | 1899-12-30 16:00:00.0 | 2 | 32.74 | false
46974 | 1998-05-24 00:00:00.0 | 1899-12-30 17:00:00.0 | 2 | 33.46 | false
46975 | 1998-05-24 00:00:00.0 | 1899-12-30 18:00:00.0 | 2 | 32.9 | false
46976 | 1998-05-24 00:00:00.0 | 1899-12-30 19:00:00.0 | 2 | 31.28 | false
46977 | 1998-05-24 00:00:00.0 | 1899-12-30 20:00:00.0 | 2 | 29.2 | false
46978 | 1998-05-24 00:00:00.0 | 1899-12-30 21:00:00.0 | 2 | 27.32 | false
46979 | 1998-05-24 00:00:00.0 | 1899-12-30 22:00:00.0 | 2 | 25.77 | false
46980 | 1998-05-24 00:00:00.0 | 1899-12-30 23:00:00.0 | 2 | 24.47 | false
46981 | 1998-05-25 00:00:00.0 | 1899-12-30 00:00:00.0 | 2 | 23.41 | false
46982 | 1998-05-25 00:00:00.0 | 1899-12-30 01:00:00.0 | 2 | 22.56 | false
46983 | 1998-05-25 00:00:00.0 | 1899-12-30 02:00:00.0 | 2 | 21.83 | false
46984 | 1998-05-25 00:00:00.0 | 1899-12-30 03:00:00.0 | 2 | 21.16 | false
46985 | 1998-05-25 00:00:00.0 | 1899-12-30 04:00:00.0 | 2 | 20.53 | false
46986 | 1998-05-25 00:00:00.0 | 1899-12-30 05:00:00.0 | 2 | 19.97 | false
46987 | 1998-05-25 00:00:00.0 | 1899-12-30 06:00:00.0 | 2 | 19.42 | false
46988 | 1998-05-25 00:00:00.0 | 1899-12-30 07:00:00.0 | 2 | 18.96 | false
46989 | 1998-05-25 00:00:00.0 | 1899-12-30 08:00:00.0 | 2 | 18.65 | false
46990 | 1998-05-25 00:00:00.0 | 1899-12-30 09:00:00.0 | 2 | 18.51 | false
46991 | 1998-05-25 00:00:00.0 | 1899-12-30 10:00:00.0 | 2 | 18.72 | false
46992 | 1998-05-25 00:00:00.0 | 1899-12-30 11:00:00.0 | 2 | 19.48 | false
46993 | 1998-05-25 00:00:00.0 | 1899-12-30 12:00:00.0 | 2 | 19.61 | false
46994 | 1998-05-25 00:00:00.0 | 1899-12-30 13:00:00.0 | 2 | 20.31 | false
46995 | 1998-05-25 00:00:00.0 | 1899-12-30 14:00:00.0 | 2 | 21.98 | false
46996 | 1998-05-25 00:00:00.0 | 1899-12-30 15:00:00.0 | 2 | 23.52 | false
46997 | 1998-05-25 00:00:00.0 | 1899-12-30 16:00:00.0 | 2 | 24.77 | false
46998 | 1998-05-25 00:00:00.0 | 1899-12-30 17:00:00.0 | 2 | 25.77 | false
46999 | 1998-05-25 00:00:00.0 | 1899-12-30 18:00:00.0 | 2 | 26.02 | false
47000 | 1998-05-25 00:00:00.0 | 1899-12-30 19:00:00.0 | 2 | 24.97 | false
47001 | 1998-05-25 00:00:00.0 | 1899-12-30 20:00:00.0 | 2 | 22.97 | false
47002 | 1998-05-25 00:00:00.0 | 1899-12-30 21:00:00.0 | 2 | 21.12 | false
47003 | 1998-05-25 00:00:00.0 | 1899-12-30 22:00:00.0 | 2 | 19.56 | false
47004 | 1998-05-25 00:00:00.0 | 1899-12-30 23:00:00.0 | 2 | 18.36 | false
47005 | 1998-05-26 00:00:00.0 | 1899-12-30 00:00:00.0 | 2 | 17.41 | false
47006 | 1998-05-26 00:00:00.0 | 1899-12-30 01:00:00.0 | 2 | 16.64 | false
47007 | 1998-05-26 00:00:00.0 | 1899-12-30 02:00:00.0 | 2 | 16.08 | false
47008 | 1998-05-26 00:00:00.0 | 1899-12-30 03:00:00.0 | 2 | 15.6 | false
47009 | 1998-05-26 00:00:00.0 | 1899-12-30 04:00:00.0 | 2 | 15.16 | false
47010 | 1998-05-26 00:00:00.0 | 1899-12-30 05:00:00.0 | 2 | 14.47 | false
47011 | 1998-05-26 00:00:00.0 | 1899-12-30 06:00:00.0 | 2 | 13.67 | false
47012 | 1998-05-26 00:00:00.0 | 1899-12-30 07:00:00.0 | 2 | 12.91 | false
43467 | 1997-12-29 00:00:00.0 | 1899-12-30 14:00:00.0 | 2 | 4.444 | false
43468 | 1997-12-29 00:00:00.0 | 1899-12-30 15:00:00.0 | 2 | 5.777 | false
43469 | 1997-12-29 00:00:00.0 | 1899-12-30 16:00:00.0 | 2 | 6.002 | false
43470 | 1997-12-29 00:00:00.0 | 1899-12-30 17:00:00.0 | 2 | 5.551 | false
43471 | 1997-12-29 00:00:00.0 | 1899-12-30 18:00:00.0 | 2 | 4.737 | false
43472 | 1997-12-29 00:00:00.0 | 1899-12-30 19:00:00.0 | 2 | 3.813 | false
43473 | 1997-12-29 00:00:00.0 | 1899-12-30 20:00:00.0 | 2 | 2.948 | false
43474 | 1997-12-29 00:00:00.0 | 1899-12-30 21:00:00.0 | 2 | 2.193 | false
43475 | 1997-12-29 00:00:00.0 | 1899-12-30 22:00:00.0 | 2 | 1.55 | false
43476 | 1997-12-29 00:00:00.0 | 1899-12-30 23:00:00.0 | 2 | .908 | false
43477 | 1997-12-30 00:00:00.0 | 1899-12-30 00:00:00.0 | 2 | .318 | false
43478 | 1997-12-30 00:00:00.0 | 1899-12-30 01:00:00.0 | 2 | -.249 | false
43479 | 1997-12-30 00:00:00.0 | 1899-12-30 02:00:00.0 | 2 | -.66 | false
43480 | 1997-12-30 00:00:00.0 | 1899-12-30 03:00:00.0 | 2 | -.625 | false
43481 | 1997-12-30 00:00:00.0 | 1899-12-30 04:00:00.0 | 2 | -.981 | false
43482 | 1997-12-30 00:00:00.0 | 1899-12-30 05:00:00.0 | 2 | -1.343 | false
43483 | 1997-12-30 00:00:00.0 | 1899-12-30 06:00:00.0 | 2 | -1.77 | false
43484 | 1997-12-30 00:00:00.0 | 1899-12-30 07:00:00.0 | 2 | -2.251 | false
43485 | 1997-12-30 00:00:00.0 | 1899-12-30 08:00:00.0 | 2 | -2.68 | false
43486 | 1997-12-30 00:00:00.0 | 1899-12-30 09:00:00.0 | 2 | -2.814 | false
43487 | 1997-12-30 00:00:00.0 | 1899-12-30 10:00:00.0 | 2 | -2.133 | false
43488 | 1997-12-30 00:00:00.0 | 1899-12-30 11:00:00.0 | 2 | -.803 | false
43489 | 1997-12-30 00:00:00.0 | 1899-12-30 12:00:00.0 | 2 | .17 | false
43490 | 1997-12-30 00:00:00.0 | 1899-12-30 13:00:00.0 | 2 | 1.876 | false
43491 | 1997-12-30 00:00:00.0 | 1899-12-30 14:00:00.0 | 2 | 4.273 | false
43492 | 1997-12-30 00:00:00.0 | 1899-12-30 15:00:00.0 | 2 | 6.2 | false
43493 | 1997-12-30 00:00:00.0 | 1899-12-30 16:00:00.0 | 2 | 6.773 | false
43494 | 1997-12-30 00:00:00.0 | 1899-12-30 17:00:00.0 | 2 | 6.393 | false
43495 | 1997-12-30 00:00:00.0 | 1899-12-30 18:00:00.0 | 2 | 5.569 | false
43496 | 1997-12-30 00:00:00.0 | 1899-12-30 19:00:00.0 | 2 | 4.665 | false
48343 | 1998-07-20 00:00:00.0 | 1899-12-30 18:00:00.0 | 2 | 42.925 | true | Estimated From Previous Year
48344 | 1998-07-20 00:00:00.0 | 1899-12-30 19:00:00.0 | 2 | 41.995 | true | Estimated From Previous Year
48345 | 1998-07-20 00:00:00.0 | 1899-12-30 20:00:00.0 | 2 | 40.285 | true | Estimated From Previous Year
48346 | 1998-07-20 00:00:00.0 | 1899-12-30 21:00:00.0 | 2 | 38.705 | true | Estimated From Previous Year
48347 | 1998-07-20 00:00:00.0 | 1899-12-30 22:00:00.0 | 2 | 36.985 | true | Estimated From Previous Year
48348 | 1998-07-20 00:00:00.0 | 1899-12-30 23:00:00.0 | 2 | 35.295 | true | Estimated From Previous Year
48349 | 1998-07-21 00:00:00.0 | 1899-12-30 00:00:00.0 | 2 | 33.775 | true | Estimated From Previous Year
47045 | 1998-05-27 00:00:00.0 | 1899-12-30 16:00:00.0 | 2 | 26.76 | false
47046 | 1998-05-27 00:00:00.0 | 1899-12-30 17:00:00.0 | 2 | 26.5 | false
47047 | 1998-05-27 00:00:00.0 | 1899-12-30 18:00:00.0 | 2 | 26.05 | false
47048 | 1998-05-27 00:00:00.0 | 1899-12-30 19:00:00.0 | 2 | 25.52 | false
47049 | 1998-05-27 00:00:00.0 | 1899-12-30 20:00:00.0 | 2 | 24.65 | false
47050 | 1998-05-27 00:00:00.0 | 1899-12-30 21:00:00.0 | 2 | 23.43 | false
47051 | 1998-05-27 00:00:00.0 | 1899-12-30 22:00:00.0 | 2 | 22.1 | false
47052 | 1998-05-27 00:00:00.0 | 1899-12-30 23:00:00.0 | 2 | 20.99 | false
47053 | 1998-05-28 00:00:00.0 | 1899-12-30 00:00:00.0 | 2 | 20.1 | false
47054 | 1998-05-28 00:00:00.0 | 1899-12-30 01:00:00.0 | 2 | 19.33 | false
47055 | 1998-05-28 00:00:00.0 | 1899-12-30 02:00:00.0 | 2 | 18.55 | false
47056 | 1998-05-28 00:00:00.0 | 1899-12-30 03:00:00.0 | 2 | 17.62 | false
47057 | 1998-05-28 00:00:00.0 | 1899-12-30 04:00:00.0 | 2 | 16.79 | false
47058 | 1998-05-28 00:00:00.0 | 1899-12-30 05:00:00.0 | 2 | 15.97 | false
47164 | 1998-06-01 00:00:00.0 | 1899-12-30 15:00:00.0 | 2 | 35.76 | false
47165 | 1998-06-01 00:00:00.0 | 1899-12-30 16:00:00.0 | 2 | 37.56 | false
48435 | 1998-07-24 00:00:00.0 | 1899-12-30 14:00:00.0 | 2 | 36.725 | true | Estimated From Previous Year
48436 | 1998-07-24 00:00:00.0 | 1899-12-30 15:00:00.0 | 2 | 38.845 | true | Estimated From Previous Year
48437 | 1998-07-24 00:00:00.0 | 1899-12-30 16:00:00.0 | 2 | 40.325 | true | Estimated From Previous Year
48438 | 1998-07-24 00:00:00.0 | 1899-12-30 17:00:00.0 | 2 | 40.815 | true | Estimated From Previous Year
48439 | 1998-07-24 00:00:00.0 | 1899-12-30 18:00:00.0 | 2 | 40.245 | true | Estimated From Previous Year
48440 | 1998-07-24 00:00:00.0 | 1899-12-30 19:00:00.0 | 2 | 38.805 | true | Estimated From Previous Year
48441 | 1998-07-24 00:00:00.0 | 1899-12-30 20:00:00.0 | 2 | 36.885 | true | Estimated From Previous Year
48442 | 1998-07-24 00:00:00.0 | 1899-12-30 21:00:00.0 | 2 | 35.025 | true | Estimated From Previous Year
48443 | 1998-07-24 00:00:00.0 | 1899-12-30 22:00:00.0 | 2 | 33.345 | true | Estimated From Previous Year
48444 | 1998-07-24 00:00:00.0 | 1899-12-30 23:00:00.0 | 2 | 31.905 | true | Estimated From Previous Year
48660 | 1998-08-02 00:00:00.0 | 1899-12-30 23:00:00.0 | 2 | 36.17 | false
48661 | 1998-08-03 00:00:00.0 | 1899-12-30 00:00:00.0 | 2 | 34.45 | false
48662 | 1998-08-03 00:00:00.0 | 1899-12-30 01:00:00.0 | 2 | 32.91 | false
48663 | 1998-08-03 00:00:00.0 | 1899-12-30 02:00:00.0 | 2 | 31.51 | false
48664 | 1998-08-03 00:00:00.0 | 1899-12-30 03:00:00.0 | 2 | 30.25 | false
48665 | 1998-08-03 00:00:00.0 | 1899-12-30 04:00:00.0 | 2 | 29.12 | false
48666 | 1998-08-03 00:00:00.0 | 1899-12-30 05:00:00.0 | 2 | 28.08 | false
48667 | 1998-08-03 00:00:00.0 | 1899-12-30 06:00:00.0 | 2 | 27.13 | false
48668 | 1998-08-03 00:00:00.0 | 1899-12-30 07:00:00.0 | 2 | 26.28 | false
48669 | 1998-08-03 00:00:00.0 | 1899-12-30 08:00:00.0 | 2 | 25.89 | false
48670 | 1998-08-03 00:00:00.0 | 1899-12-30 09:00:00.0 | 2 | 26.61 | false
48671 | 1998-08-03 00:00:00.0 | 1899-12-30 10:00:00.0 | 2 | 28.5 | false
48672 | 1998-08-03 00:00:00.0 | 1899-12-30 11:00:00.0 | 2 | 31.25 | false
48673 | 1998-08-03 00:00:00.0 | 1899-12-30 12:00:00.0 | 2 | 34.35 | false
48674 | 1998-08-03 00:00:00.0 | 1899-12-30 13:00:00.0 | 2 | 37.3 | false
48675 | 1998-08-03 00:00:00.0 | 1899-12-30 14:00:00.0 | 2 | 39.98 | false
48676 | 1998-08-03 00:00:00.0 | 1899-12-30 15:00:00.0 | 2 | 42.27 | false
48677 | 1998-08-03 00:00:00.0 | 1899-12-30 16:00:00.0 | 2 | 44.07 | false
48678 | 1998-08-03 00:00:00.0 | 1899-12-30 17:00:00.0 | 2 | 45.14 | false
48679 | 1998-08-03 00:00:00.0 | 1899-12-30 18:00:00.0 | 2 | 45.3 | false
48680 | 1998-08-03 00:00:00.0 | 1899-12-30 19:00:00.0 | 2 | 44.59 | false
48681 | 1998-08-03 00:00:00.0 | 1899-12-30 20:00:00.0 | 2 | 43.05 | false
48682 | 1998-08-03 00:00:00.0 | 1899-12-30 21:00:00.0 | 2 | 40.91 | false
48683 | 1998-08-03 00:00:00.0 | 1899-12-30 22:00:00.0 | 2 | 38.65 | false
48684 | 1998-08-03 00:00:00.0 | 1899-12-30 23:00:00.0 | 2 | 36.6 | false
48685 | 1998-08-04 00:00:00.0 | 1899-12-30 00:00:00.0 | 2 | 33.655 | true | Estimated From Previous Year
48686 | 1998-08-04 00:00:00.0 | 1899-12-30 01:00:00.0 | 2 | 32.495 | true | Estimated From Previous Year
48687 | 1998-08-04 00:00:00.0 | 1899-12-30 02:00:00.0 | 2 | 31.445 | true | Estimated From Previous Year
48688 | 1998-08-04 00:00:00.0 | 1899-12-30 03:00:00.0 | 2 | 30.435 | true | Estimated From Previous Year
48689 | 1998-08-04 00:00:00.0 | 1899-12-30 04:00:00.0 | 2 | 29.475 | true | Estimated From Previous Year
48690 | 1998-08-04 00:00:00.0 | 1899-12-30 05:00:00.0 | 2 | 28.555 | true | Estimated From Previous Year
48691 | 1998-08-04 00:00:00.0 | 1899-12-30 06:00:00.0 | 2 | 27.685 | true | Estimated From Previous Year
48692 | 1998-08-04 00:00:00.0 | 1899-12-30 07:00:00.0 | 2 | 26.885 | true | Estimated From Previous Year
48693 | 1998-08-04 00:00:00.0 | 1899-12-30 08:00:00.0 | 2 | 26.435 | true | Estimated From Previous Year
48694 | 1998-08-04 00:00:00.0 | 1899-12-30 09:00:00.0 | 2 | 26.985 | true | Estimated From Previous Year
48695 | 1998-08-04 00:00:00.0 | 1899-12-30 10:00:00.0 | 2 | 28.765 | true | Estimated From Previous Year
48696 | 1998-08-04 00:00:00.0 | 1899-12-30 11:00:00.0 | 2 | 31.415 | true | Estimated From Previous Year
48697 | 1998-08-04 00:00:00.0 | 1899-12-30 12:00:00.0 | 2 | 34.435 | true | Estimated From Previous Year
48698 | 1998-08-04 00:00:00.0 | 1899-12-30 13:00:00.0 | 2 | 37.375 | true | Estimated From Previous Year
48699 | 1998-08-04 00:00:00.0 | 1899-12-30 14:00:00.0 | 2 | 40.085 | true | Estimated From Previous Year
48700 | 1998-08-04 00:00:00.0 | 1899-12-30 15:00:00.0 | 2 | 42.325 | true | Estimated From Previous Year
48701 | 1998-08-04 00:00:00.0 | 1899-12-30 16:00:00.0 | 2 | 43.895 | true | Estimated From Previous Year
48702 | 1998-08-04 00:00:00.0 | 1899-12-30 17:00:00.0 | 2 | 44.715 | true | Estimated From Previous Year
48703 | 1998-08-04 00:00:00.0 | 1899-12-30 18:00:00.0 | 2 | 44.795 | true | Estimated From Previous Year
48704 | 1998-08-04 00:00:00.0 | 1899-12-30 19:00:00.0 | 2 | 44.125 | true | Estimated From Previous Year
48705 | 1998-08-04 00:00:00.0 | 1899-12-30 20:00:00.0 | 2 | 42.745 | true | Estimated From Previous Year
48706 | 1998-08-04 00:00:00.0 | 1899-12-30 21:00:00.0 | 2 | 40.785 | true | Estimated From Previous Year
48707 | 1998-08-04 00:00:00.0 | 1899-12-30 22:00:00.0 | 2 | 38.765 | true | Estimated From Previous Year
48708 | 1998-08-04 00:00:00.0 | 1899-12-30 23:00:00.0 | 2 | 37.035 | true | Estimated From Previous Year
48709 | 1998-08-05 00:00:00.0 | 1899-12-30 00:00:00.0 | 2 | 35.535 | true | Estimated From Previous Year
48710 | 1998-08-05 00:00:00.0 | 1899-12-30 01:00:00.0 | 2 | 34.205 | true | Estimated From Previous Year
48711 | 1998-08-05 00:00:00.0 | 1899-12-30 02:00:00.0 | 2 | 33.095 | true | Estimated From Previous Year
48712 | 1998-08-05 00:00:00.0 | 1899-12-30 03:00:00.0 | 2 | 32.075 | true | Estimated From Previous Year
43797 | 1998-01-12 00:00:00.0 | 1899-12-30 08:00:00.0 | 2 | 4.295 | false
43798 | 1998-01-12 00:00:00.0 | 1899-12-30 09:00:00.0 | 2 | 4.044 | false
43799 | 1998-01-12 00:00:00.0 | 1899-12-30 10:00:00.0 | 2 | 4.223 | false
43800 | 1998-01-12 00:00:00.0 | 1899-12-30 11:00:00.0 | 2 | 4.899 | false
43801 | 1998-01-12 00:00:00.0 | 1899-12-30 12:00:00.0 | 2 | 5.526 | false
43802 | 1998-01-12 00:00:00.0 | 1899-12-30 13:00:00.0 | 2 | 6.011 | false
43803 | 1998-01-12 00:00:00.0 | 1899-12-30 14:00:00.0 | 2 | 7.12 | false
43804 | 1998-01-12 00:00:00.0 | 1899-12-30 15:00:00.0 | 2 | 7.97 | false
43805 | 1998-01-12 00:00:00.0 | 1899-12-30 16:00:00.0 | 2 | 7.97 | false
43806 | 1998-01-12 00:00:00.0 | 1899-12-30 17:00:00.0 | 2 | 7.79 | false
43807 | 1998-01-12 00:00:00.0 | 1899-12-30 18:00:00.0 | 2 | 7.1 | false
48789 | 1998-08-08 00:00:00.0 | 1899-12-30 08:00:00.0 | 2 | 29.825 | true | Estimated From Previous Year
48790 | 1998-08-08 00:00:00.0 | 1899-12-30 09:00:00.0 | 2 | 30.125 | true | Estimated From Previous Year
48791 | 1998-08-08 00:00:00.0 | 1899-12-30 10:00:00.0 | 2 | 31.525 | true | Estimated From Previous Year
48792 | 1998-08-08 00:00:00.0 | 1899-12-30 11:00:00.0 | 2 | 33.705 | true | Estimated From Previous Year
48793 | 1998-08-08 00:00:00.0 | 1899-12-30 12:00:00.0 | 2 | 36.145 | true | Estimated From Previous Year
48794 | 1998-08-08 00:00:00.0 | 1899-12-30 13:00:00.0 | 2 | 38.905 | true | Estimated From Previous Year
48795 | 1998-08-08 00:00:00.0 | 1899-12-30 14:00:00.0 | 2 | 41.555 | true | Estimated From Previous Year
48796 | 1998-08-08 00:00:00.0 | 1899-12-30 15:00:00.0 | 2 | 43.395 | true | Estimated From Previous Year
48728 | 1998-08-05 00:00:00.0 | 1899-12-30 19:00:00.0 | 2 | 45.935 | true | Estimated From Previous Year
48729 | 1998-08-05 00:00:00.0 | 1899-12-30 20:00:00.0 | 2 | 44.425 | true | Estimated From Previous Year
43822 | 1998-01-13 00:00:00.0 | 1899-12-30 09:00:00.0 | 2 | -.052 | false
43823 | 1998-01-13 00:00:00.0 | 1899-12-30 10:00:00.0 | 2 | .295 | false
43824 | 1998-01-13 00:00:00.0 | 1899-12-30 11:00:00.0 | 2 | 1.646 | false
43825 | 1998-01-13 00:00:00.0 | 1899-12-30 12:00:00.0 | 2 | 3.391 | false
43826 | 1998-01-13 00:00:00.0 | 1899-12-30 13:00:00.0 | 2 | 4.878 | false
43827 | 1998-01-13 00:00:00.0 | 1899-12-30 14:00:00.0 | 2 | 5.946 | false
43828 | 1998-01-13 00:00:00.0 | 1899-12-30 15:00:00.0 | 2 | 6.513 | false
43829 | 1998-01-13 00:00:00.0 | 1899-12-30 16:00:00.0 | 2 | 6.848 | false
43830 | 1998-01-13 00:00:00.0 | 1899-12-30 17:00:00.0 | 2 | 6.74 | false
43831 | 1998-01-13 00:00:00.0 | 1899-12-30 18:00:00.0 | 2 | 6.259 | false
43832 | 1998-01-13 00:00:00.0 | 1899-12-30 19:00:00.0 | 2 | 5.625 | false
43833 | 1998-01-13 00:00:00.0 | 1899-12-30 20:00:00.0 | 2 | 5.061 | false
43834 | 1998-01-13 00:00:00.0 | 1899-12-30 21:00:00.0 | 2 | 4.425 | false
43835 | 1998-01-13 00:00:00.0 | 1899-12-30 22:00:00.0 | 2 | 3.699 | false
43836 | 1998-01-13 00:00:00.0 | 1899-12-30 23:00:00.0 | 2 | 3.027 | false
43837 | 1998-01-14 00:00:00.0 | 1899-12-30 00:00:00.0 | 2 | 2.522 | false
43838 | 1998-01-14 00:00:00.0 | 1899-12-30 01:00:00.0 | 2 | 2.183 | false
43839 | 1998-01-14 00:00:00.0 | 1899-12-30 02:00:00.0 | 2 | 1.99 | false
43840 | 1998-01-14 00:00:00.0 | 1899-12-30 03:00:00.0 | 2 | 1.83 | false
43841 | 1998-01-14 00:00:00.0 | 1899-12-30 04:00:00.0 | 2 | 1.642 | false
43842 | 1998-01-14 00:00:00.0 | 1899-12-30 05:00:00.0 | 2 | 1.424 | false
43843 | 1998-01-14 00:00:00.0 | 1899-12-30 06:00:00.0 | 2 | 1.149 | false
43844 | 1998-01-14 00:00:00.0 | 1899-12-30 07:00:00.0 | 2 | .888 | false
43845 | 1998-01-14 00:00:00.0 | 1899-12-30 08:00:00.0 | 2 | .646 | false
43846 | 1998-01-14 00:00:00.0 | 1899-12-30 09:00:00.0 | 2 | .524 | false
43847 | 1998-01-14 00:00:00.0 | 1899-12-30 10:00:00.0 | 2 | .852 | false
43848 | 1998-01-14 00:00:00.0 | 1899-12-30 11:00:00.0 | 2 | 1.53 | false
43849 | 1998-01-14 00:00:00.0 | 1899-12-30 12:00:00.0 | 2 | 2.293 | false
43850 | 1998-01-14 00:00:00.0 | 1899-12-30 13:00:00.0 | 2 | 3.02 | false
43851 | 1998-01-14 00:00:00.0 | 1899-12-30 14:00:00.0 | 2 | 3.614 | false
43852 | 1998-01-14 00:00:00.0 | 1899-12-30 15:00:00.0 | 2 | 4.431 | false
43853 | 1998-01-14 00:00:00.0 | 1899-12-30 16:00:00.0 | 2 | 5.244 | false
43854 | 1998-01-14 00:00:00.0 | 1899-12-30 17:00:00.0 | 2 | 5.705 | false
43855 | 1998-01-14 00:00:00.0 | 1899-12-30 18:00:00.0 | 2 | 5.588 | false
43856 | 1998-01-14 00:00:00.0 | 1899-12-30 19:00:00.0 | 2 | 5.23 | false
43857 | 1998-01-14 00:00:00.0 | 1899-12-30 20:00:00.0 | 2 | 4.888 | false
43858 | 1998-01-14 00:00:00.0 | 1899-12-30 21:00:00.0 | 2 | 4.632 | false
43859 | 1998-01-14 00:00:00.0 | 1899-12-30 22:00:00.0 | 2 | 4.37 | false
43860 | 1998-01-14 00:00:00.0 | 1899-12-30 23:00:00.0 | 2 | 4.15 | false
43861 | 1998-01-15 00:00:00.0 | 1899-12-30 00:00:00.0 | 2 | 3.87 | false
43862 | 1998-01-15 00:00:00.0 | 1899-12-30 01:00:00.0 | 2 | 3.512 | false
43863 | 1998-01-15 00:00:00.0 | 1899-12-30 02:00:00.0 | 2 | 3.209 | false
43864 | 1998-01-15 00:00:00.0 | 1899-12-30 03:00:00.0 | 2 | 3.026 | false
43865 | 1998-01-15 00:00:00.0 | 1899-12-30 04:00:00.0 | 2 | 2.771 | false
43866 | 1998-01-15 00:00:00.0 | 1899-12-30 05:00:00.0 | 2 | 2.561 | false
43867 | 1998-01-15 00:00:00.0 | 1899-12-30 06:00:00.0 | 2 | 2.482 | false
43868 | 1998-01-15 00:00:00.0 | 1899-12-30 07:00:00.0 | 2 | 2.413 | false
43869 | 1998-01-15 00:00:00.0 | 1899-12-30 08:00:00.0 | 2 | 2.354 | false
43870 | 1998-01-15 00:00:00.0 | 1899-12-30 09:00:00.0 | 2 | 2.479 | false
43871 | 1998-01-15 00:00:00.0 | 1899-12-30 10:00:00.0 | 2 | 2.996 | false
43872 | 1998-01-15 00:00:00.0 | 1899-12-30 11:00:00.0 | 2 | 3.911 | false
43873 | 1998-01-15 00:00:00.0 | 1899-12-30 12:00:00.0 | 2 | 4.598 | false
43874 | 1998-01-15 00:00:00.0 | 1899-12-30 13:00:00.0 | 2 | 5.355 | false
43875 | 1998-01-15 00:00:00.0 | 1899-12-30 14:00:00.0 | 2 | 5.948 | false
43876 | 1998-01-15 00:00:00.0 | 1899-12-30 15:00:00.0 | 2 | 6.66 | false
43877 | 1998-01-15 00:00:00.0 | 1899-12-30 16:00:00.0 | 2 | 7.1 | false
43878 | 1998-01-15 00:00:00.0 | 1899-12-30 17:00:00.0 | 2 | 6.886 | false
43879 | 1998-01-15 00:00:00.0 | 1899-12-30 18:00:00.0 | 2 | 6.49 | false
43880 | 1998-01-15 00:00:00.0 | 1899-12-30 19:00:00.0 | 2 | 6.062 | false
43881 | 1998-01-15 00:00:00.0 | 1899-12-30 20:00:00.0 | 2 | 5.764 | false
43882 | 1998-01-15 00:00:00.0 | 1899-12-30 21:00:00.0 | 2 | 5.519 | false
43883 | 1998-01-15 00:00:00.0 | 1899-12-30 22:00:00.0 | 2 | 5.189 | false
43884 | 1998-01-15 00:00:00.0 | 1899-12-30 23:00:00.0 | 2 | 4.895 | false
43885 | 1998-01-16 00:00:00.0 | 1899-12-30 00:00:00.0 | 2 | 4.649 | false
43886 | 1998-01-16 00:00:00.0 | 1899-12-30 01:00:00.0 | 2 | 4.339 | false
43887 | 1998-01-16 00:00:00.0 | 1899-12-30 02:00:00.0 | 2 | 3.896 | false
43888 | 1998-01-16 00:00:00.0 | 1899-12-30 03:00:00.0 | 2 | 3.459 | false
43889 | 1998-01-16 00:00:00.0 | 1899-12-30 04:00:00.0 | 2 | 3.137 | false
43890 | 1998-01-16 00:00:00.0 | 1899-12-30 05:00:00.0 | 2 | 2.946 | false
43891 | 1998-01-16 00:00:00.0 | 1899-12-30 06:00:00.0 | 2 | 2.712 | false
43892 | 1998-01-16 00:00:00.0 | 1899-12-30 07:00:00.0 | 2 | 2.649 | false
43893 | 1998-01-16 00:00:00.0 | 1899-12-30 08:00:00.0 | 2 | 2.683 | false
44964 | 1998-03-01 00:00:00.0 | 1899-12-30 23:00:00.0 | 2 | 10.1 | false
44965 | 1998-03-02 00:00:00.0 | 1899-12-30 00:00:00.0 | 2 | 9.29 | false
44966 | 1998-03-02 00:00:00.0 | 1899-12-30 01:00:00.0 | 2 | 8.52 | false
44967 | 1998-03-02 00:00:00.0 | 1899-12-30 02:00:00.0 | 2 | 7.93 | false
44968 | 1998-03-02 00:00:00.0 | 1899-12-30 03:00:00.0 | 2 | 7.34 | false
44969 | 1998-03-02 00:00:00.0 | 1899-12-30 04:00:00.0 | 2 | 6.604 | false
44970 | 1998-03-02 00:00:00.0 | 1899-12-30 05:00:00.0 | 2 | 5.891 | false
27749 | 1996-03-14 00:00:00.0 | 1899-12-30 14:00:00.0 | 2 | 19.221 | true | Interpolated From Next Year
27750 | 1996-03-14 00:00:00.0 | 1899-12-30 15:00:00.0 | 2 | 21.091 | true | Interpolated From Next Year
27751 | 1996-03-14 00:00:00.0 | 1899-12-30 16:00:00.0 | 2 | 22.151 | true | Interpolated From Next Year
27752 | 1996-03-14 00:00:00.0 | 1899-12-30 17:00:00.0 | 2 | 22.251 | true | Interpolated From Next Year
27753 | 1996-03-14 00:00:00.0 | 1899-12-30 18:00:00.0 | 2 | 21.241 | true | Interpolated From Next Year
27754 | 1996-03-14 00:00:00.0 | 1899-12-30 19:00:00.0 | 2 | 19.581 | true | Interpolated From Next Year
27755 | 1996-03-14 00:00:00.0 | 1899-12-30 20:00:00.0 | 2 | 17.841 | true | Interpolated From Next Year
27756 | 1996-03-14 00:00:00.0 | 1899-12-30 21:00:00.0 | 2 | 16.291 | true | Interpolated From Next Year
43903 | 1998-01-16 00:00:00.0 | 1899-12-30 18:00:00.0 | 2 | 8.31 | false
43904 | 1998-01-16 00:00:00.0 | 1899-12-30 19:00:00.0 | 2 | 8.04 | false
43905 | 1998-01-16 00:00:00.0 | 1899-12-30 20:00:00.0 | 2 | 7.56 | false
43906 | 1998-01-16 00:00:00.0 | 1899-12-30 21:00:00.0 | 2 | 7.08 | false
43907 | 1998-01-16 00:00:00.0 | 1899-12-30 22:00:00.0 | 2 | 6.74 | false
43908 | 1998-01-16 00:00:00.0 | 1899-12-30 23:00:00.0 | 2 | 6.586 | false
43909 | 1998-01-17 00:00:00.0 | 1899-12-30 00:00:00.0 | 2 | 6.393 | false
43910 | 1998-01-17 00:00:00.0 | 1899-12-30 01:00:00.0 | 2 | 6.207 | false
43911 | 1998-01-17 00:00:00.0 | 1899-12-30 02:00:00.0 | 2 | 6.062 | false
43912 | 1998-01-17 00:00:00.0 | 1899-12-30 03:00:00.0 | 2 | 5.873 | false
43913 | 1998-01-17 00:00:00.0 | 1899-12-30 04:00:00.0 | 2 | 5.721 | false
44994 | 1998-03-03 00:00:00.0 | 1899-12-30 05:00:00.0 | 2 | 8.17 | false
44995 | 1998-03-03 00:00:00.0 | 1899-12-30 06:00:00.0 | 2 | 7.57 | false
44996 | 1998-03-03 00:00:00.0 | 1899-12-30 07:00:00.0 | 2 | 6.917 | false
27758 | 1996-03-14 00:00:00.0 | 1899-12-30 23:00:00.0 | 2 | 13.701 | true | Interpolated From Next Year
27759 | 1996-03-15 00:00:00.0 | 1899-12-30 00:00:00.0 | 2 | 12.711 | true | Interpolated From Next Year
27760 | 1996-03-15 00:00:00.0 | 1899-12-30 01:00:00.0 | 2 | 11.791 | true | Interpolated From Next Year
27761 | 1996-03-15 00:00:00.0 | 1899-12-30 02:00:00.0 | 2 | 10.911 | true | Interpolated From Next Year
27762 | 1996-03-15 00:00:00.0 | 1899-12-30 03:00:00.0 | 2 | 10.151 | true | Interpolated From Next Year
27763 | 1996-03-15 00:00:00.0 | 1899-12-30 04:00:00.0 | 2 | 9.471 | true | Interpolated From Next Year
27764 | 1996-03-15 00:00:00.0 | 1899-12-30 05:00:00.0 | 2 | 8.911 | true | Interpolated From Next Year
27765 | 1996-03-15 00:00:00.0 | 1899-12-30 06:00:00.0 | 2 | 8.541 | true | Interpolated From Next Year
27766 | 1996-03-15 00:00:00.0 | 1899-12-30 07:00:00.0 | 2 | 8.361 | true | Interpolated From Next Year
27767 | 1996-03-15 00:00:00.0 | 1899-12-30 08:00:00.0 | 2 | 8.411 | true | Interpolated From Next Year
27768 | 1996-03-15 00:00:00.0 | 1899-12-30 09:00:00.0 | 2 | 9.011 | true | Interpolated From Next Year
27769 | 1996-03-15 00:00:00.0 | 1899-12-30 10:00:00.0 | 2 | 10.621 | true | Interpolated From Next Year
27770 | 1996-03-15 00:00:00.0 | 1899-12-30 11:00:00.0 | 2 | 13.261 | true | Interpolated From Next Year
27771 | 1996-03-15 00:00:00.0 | 1899-12-30 12:00:00.0 | 2 | 15.971 | true | Interpolated From Next Year
27772 | 1996-03-15 00:00:00.0 | 1899-12-30 13:00:00.0 | 2 | 17.901 | true | Interpolated From Next Year
27773 | 1996-03-15 00:00:00.0 | 1899-12-30 14:00:00.0 | 2 | 19.191 | true | Interpolated From Next Year
27774 | 1996-03-15 00:00:00.0 | 1899-12-30 15:00:00.0 | 2 | 20.101 | true | Interpolated From Next Year
27775 | 1996-03-15 00:00:00.0 | 1899-12-30 16:00:00.0 | 2 | 20.301 | true | Interpolated From Next Year
27776 | 1996-03-15 00:00:00.0 | 1899-12-30 17:00:00.0 | 2 | 19.541 | true | Interpolated From Next Year
27777 | 1996-03-15 00:00:00.0 | 1899-12-30 18:00:00.0 | 2 | 18.411 | true | Interpolated From Next Year
27778 | 1996-03-15 00:00:00.0 | 1899-12-30 19:00:00.0 | 2 | 17.231 | true | Interpolated From Next Year
27779 | 1996-03-15 00:00:00.0 | 1899-12-30 20:00:00.0 | 2 | 16.151 | true | Interpolated From Next Year
27780 | 1996-03-15 00:00:00.0 | 1899-12-30 21:00:00.0 | 2 | 15.251 | true | Interpolated From Next Year
27781 | 1996-03-15 00:00:00.0 | 1899-12-30 22:00:00.0 | 2 | 14.481 | true | Interpolated From Next Year
27782 | 1996-03-15 00:00:00.0 | 1899-12-30 23:00:00.0 | 2 | 13.881 | true | Interpolated From Next Year
27783 | 1996-03-16 00:00:00.0 | 1899-12-30 00:00:00.0 | 2 | 13.411 | true | Interpolated From Next Year
27784 | 1996-03-16 00:00:00.0 | 1899-12-30 01:00:00.0 | 2 | 13.071 | true | Interpolated From Next Year
27785 | 1996-03-16 00:00:00.0 | 1899-12-30 02:00:00.0 | 2 | 12.761 | true | Interpolated From Next Year
27786 | 1996-03-16 00:00:00.0 | 1899-12-30 03:00:00.0 | 2 | 12.431 | true | Interpolated From Next Year
27787 | 1996-03-16 00:00:00.0 | 1899-12-30 04:00:00.0 | 2 | 12.051 | true | Interpolated From Next Year
27788 | 1996-03-16 00:00:00.0 | 1899-12-30 05:00:00.0 | 2 | 11.651 | true | Interpolated From Next Year
27789 | 1996-03-16 00:00:00.0 | 1899-12-30 06:00:00.0 | 2 | 11.311 | true | Interpolated From Next Year
27790 | 1996-03-16 00:00:00.0 | 1899-12-30 07:00:00.0 | 2 | 10.931 | true | Interpolated From Next Year
27791 | 1996-03-16 00:00:00.0 | 1899-12-30 08:00:00.0 | 2 | 10.621 | true | Interpolated From Next Year
27792 | 1996-03-16 00:00:00.0 | 1899-12-30 09:00:00.0 | 2 | 10.641 | true | Interpolated From Next Year
27793 | 1996-03-16 00:00:00.0 | 1899-12-30 10:00:00.0 | 2 | 11.421 | true | Interpolated From Next Year
27794 | 1996-03-16 00:00:00.0 | 1899-12-30 11:00:00.0 | 2 | 14.051 | true | Interpolated From Next Year
27795 | 1996-03-16 00:00:00.0 | 1899-12-30 12:00:00.0 | 2 | 16.231 | true | Interpolated From Next Year
27796 | 1996-03-16 00:00:00.0 | 1899-12-30 13:00:00.0 | 2 | 16.671 | true | Interpolated From Next Year
27797 | 1996-03-16 00:00:00.0 | 1899-12-30 14:00:00.0 | 2 | 16.641 | true | Interpolated From Next Year
27798 | 1996-03-16 00:00:00.0 | 1899-12-30 15:00:00.0 | 2 | 16.511 | true | Interpolated From Next Year
27799 | 1996-03-16 00:00:00.0 | 1899-12-30 16:00:00.0 | 2 | 17.081 | true | Interpolated From Next Year
27800 | 1996-03-16 00:00:00.0 | 1899-12-30 17:00:00.0 | 2 | 17.891 | true | Interpolated From Next Year
27801 | 1996-03-16 00:00:00.0 | 1899-12-30 18:00:00.0 | 2 | 23.82 | false
27802 | 1996-03-16 00:00:00.0 | 1899-12-30 19:00:00.0 | 2 | 22.59 | false
27803 | 1996-03-16 00:00:00.0 | 1899-12-30 20:00:00.0 | 2 | 20.79 | false
27804 | 1996-03-16 00:00:00.0 | 1899-12-30 21:00:00.0 | 2 | 18.83 | false
27805 | 1996-03-16 00:00:00.0 | 1899-12-30 22:00:00.0 | 2 | 17.06 | false
27806 | 1996-03-16 00:00:00.0 | 1899-12-30 23:00:00.0 | 2 | 15.53 | false
27807 | 1996-03-17 00:00:00.0 | 1899-12-30 00:00:00.0 | 2 | 14.19 | false
27808 | 1996-03-17 00:00:00.0 | 1899-12-30 01:00:00.0 | 2 | 13.03 | false
27809 | 1996-03-17 00:00:00.0 | 1899-12-30 02:00:00.0 | 2 | 12 | false
27810 | 1996-03-17 00:00:00.0 | 1899-12-30 03:00:00.0 | 2 | 11.05 | false
27811 | 1996-03-17 00:00:00.0 | 1899-12-30 04:00:00.0 | 2 | 10.21 | false
27812 | 1996-03-17 00:00:00.0 | 1899-12-30 05:00:00.0 | 2 | 9.44 | false
27813 | 1996-03-17 00:00:00.0 | 1899-12-30 06:00:00.0 | 2 | 8.8 | false
27814 | 1996-03-17 00:00:00.0 | 1899-12-30 07:00:00.0 | 2 | 8.23 | false
27815 | 1996-03-17 00:00:00.0 | 1899-12-30 08:00:00.0 | 2 | 7.7 | false
27816 | 1996-03-17 00:00:00.0 | 1899-12-30 09:00:00.0 | 2 | 7.58 | false
27817 | 1996-03-17 00:00:00.0 | 1899-12-30 10:00:00.0 | 2 | 8.69 | false
47137 | 1998-05-31 00:00:00.0 | 1899-12-30 12:00:00.0 | 2 | 25.35 | false
47138 | 1998-05-31 00:00:00.0 | 1899-12-30 13:00:00.0 | 2 | 28.17 | false
47139 | 1998-05-31 00:00:00.0 | 1899-12-30 14:00:00.0 | 2 | 30.76 | false
47140 | 1998-05-31 00:00:00.0 | 1899-12-30 15:00:00.0 | 2 | 33.05 | false
47141 | 1998-05-31 00:00:00.0 | 1899-12-30 16:00:00.0 | 2 | 34.65 | false
47142 | 1998-05-31 00:00:00.0 | 1899-12-30 17:00:00.0 | 2 | 35.56 | false
47143 | 1998-05-31 00:00:00.0 | 1899-12-30 18:00:00.0 | 2 | 35.5 | false
47144 | 1998-05-31 00:00:00.0 | 1899-12-30 19:00:00.0 | 2 | 34.69 | false
47145 | 1998-05-31 00:00:00.0 | 1899-12-30 20:00:00.0 | 2 | 33.15 | false
47146 | 1998-05-31 00:00:00.0 | 1899-12-30 21:00:00.0 | 2 | 31.34 | false
47147 | 1998-05-31 00:00:00.0 | 1899-12-30 22:00:00.0 | 2 | 29.39 | false
47148 | 1998-05-31 00:00:00.0 | 1899-12-30 23:00:00.0 | 2 | 27.49 | false
47149 | 1998-06-01 00:00:00.0 | 1899-12-30 00:00:00.0 | 2 | 25.81 | false
46360 | 1998-04-29 00:00:00.0 | 1899-12-30 03:00:00.0 | 2 | 18.23 | false
46361 | 1998-04-29 00:00:00.0 | 1899-12-30 04:00:00.0 | 2 | 17.34 | false
46362 | 1998-04-29 00:00:00.0 | 1899-12-30 05:00:00.0 | 2 | 16.52 | false
46363 | 1998-04-29 00:00:00.0 | 1899-12-30 06:00:00.0 | 2 | 15.77 | false
46364 | 1998-04-29 00:00:00.0 | 1899-12-30 07:00:00.0 | 2 | 15.37 | false
42721 | 1997-11-28 00:00:00.0 | 1899-12-30 12:00:00.0 | 2 | 7.3 | false
42722 | 1997-11-28 00:00:00.0 | 1899-12-30 13:00:00.0 | 2 | 9.39 | false
42723 | 1997-11-28 00:00:00.0 | 1899-12-30 14:00:00.0 | 2 | 11.34 | false
42724 | 1997-11-28 00:00:00.0 | 1899-12-30 15:00:00.0 | 2 | 12.69 | false
42725 | 1997-11-28 00:00:00.0 | 1899-12-30 16:00:00.0 | 2 | 13.23 | false
42726 | 1997-11-28 00:00:00.0 | 1899-12-30 17:00:00.0 | 2 | 12.85 | false
42727 | 1997-11-28 00:00:00.0 | 1899-12-30 18:00:00.0 | 2 | 11.73 | false
42728 | 1997-11-28 00:00:00.0 | 1899-12-30 19:00:00.0 | 2 | 10.48 | false
28830 | 1996-04-28 00:00:00.0 | 1899-12-30 16:00:00.0 | 2 | 28.82 | false
47166 | 1998-06-01 00:00:00.0 | 1899-12-30 17:00:00.0 | 2 | 38.53 | false
47167 | 1998-06-01 00:00:00.0 | 1899-12-30 18:00:00.0 | 2 | 37.58 | false
47168 | 1998-06-01 00:00:00.0 | 1899-12-30 19:00:00.0 | 2 | 35.12 | false
47169 | 1998-06-01 00:00:00.0 | 1899-12-30 20:00:00.0 | 2 | 32.76 | false
47170 | 1998-06-01 00:00:00.0 | 1899-12-30 21:00:00.0 | 2 | 30.64 | false
47171 | 1998-06-01 00:00:00.0 | 1899-12-30 22:00:00.0 | 2 | 28.87 | false
47172 | 1998-06-01 00:00:00.0 | 1899-12-30 23:00:00.0 | 2 | 27.49 | false
47173 | 1998-06-02 00:00:00.0 | 1899-12-30 00:00:00.0 | 2 | 26.36 | false
47174 | 1998-06-02 00:00:00.0 | 1899-12-30 01:00:00.0 | 2 | 25.37 | false
47175 | 1998-06-02 00:00:00.0 | 1899-12-30 02:00:00.0 | 2 | 24.37 | false
47176 | 1998-06-02 00:00:00.0 | 1899-12-30 03:00:00.0 | 2 | 23.28 | false
47177 | 1998-06-02 00:00:00.0 | 1899-12-30 04:00:00.0 | 2 | 22.33 | false
47178 | 1998-06-02 00:00:00.0 | 1899-12-30 05:00:00.0 | 2 | 21.67 | false
47179 | 1998-06-02 00:00:00.0 | 1899-12-30 06:00:00.0 | 2 | 21.01 | false
47180 | 1998-06-02 00:00:00.0 | 1899-12-30 07:00:00.0 | 2 | 20.41 | false
47181 | 1998-06-02 00:00:00.0 | 1899-12-30 08:00:00.0 | 2 | 20.24 | false
47182 | 1998-06-02 00:00:00.0 | 1899-12-30 09:00:00.0 | 2 | 21.12 | false
47183 | 1998-06-02 00:00:00.0 | 1899-12-30 10:00:00.0 | 2 | 23.06 | false
47184 | 1998-06-02 00:00:00.0 | 1899-12-30 11:00:00.0 | 2 | 25.18 | false
47185 | 1998-06-02 00:00:00.0 | 1899-12-30 12:00:00.0 | 2 | 25.87 | false
47186 | 1998-06-02 00:00:00.0 | 1899-12-30 13:00:00.0 | 2 | 26.95 | false
47187 | 1998-06-02 00:00:00.0 | 1899-12-30 14:00:00.0 | 2 | 28.54 | false
47188 | 1998-06-02 00:00:00.0 | 1899-12-30 15:00:00.0 | 2 | 29 | false
47189 | 1998-06-02 00:00:00.0 | 1899-12-30 16:00:00.0 | 2 | 30.63 | false
47190 | 1998-06-02 00:00:00.0 | 1899-12-30 17:00:00.0 | 2 | 31.72 | false
47191 | 1998-06-02 00:00:00.0 | 1899-12-30 18:00:00.0 | 2 | 31.64 | false
47192 | 1998-06-02 00:00:00.0 | 1899-12-30 19:00:00.0 | 2 | 30.67 | false
47193 | 1998-06-02 00:00:00.0 | 1899-12-30 20:00:00.0 | 2 | 29.45 | false
47194 | 1998-06-02 00:00:00.0 | 1899-12-30 21:00:00.0 | 2 | 27.89 | false
47195 | 1998-06-02 00:00:00.0 | 1899-12-30 22:00:00.0 | 2 | 26.28 | false
47196 | 1998-06-02 00:00:00.0 | 1899-12-30 23:00:00.0 | 2 | 24.98 | false
47197 | 1998-06-03 00:00:00.0 | 1899-12-30 00:00:00.0 | 2 | 23.83 | false
47198 | 1998-06-03 00:00:00.0 | 1899-12-30 01:00:00.0 | 2 | 22.94 | false
47199 | 1998-06-03 00:00:00.0 | 1899-12-30 02:00:00.0 | 2 | 22.22 | false
47200 | 1998-06-03 00:00:00.0 | 1899-12-30 03:00:00.0 | 2 | 21.54 | false
47201 | 1998-06-03 00:00:00.0 | 1899-12-30 04:00:00.0 | 2 | 20.89 | false
47202 | 1998-06-03 00:00:00.0 | 1899-12-30 05:00:00.0 | 2 | 20.22 | false
47203 | 1998-06-03 00:00:00.0 | 1899-12-30 06:00:00.0 | 2 | 19.74 | false
47204 | 1998-06-03 00:00:00.0 | 1899-12-30 07:00:00.0 | 2 | 19.33 | false
47205 | 1998-06-03 00:00:00.0 | 1899-12-30 08:00:00.0 | 2 | 19.09 | false
47206 | 1998-06-03 00:00:00.0 | 1899-12-30 09:00:00.0 | 2 | 19.15 | false
47207 | 1998-06-03 00:00:00.0 | 1899-12-30 10:00:00.0 | 2 | 19.66 | false
47208 | 1998-06-03 00:00:00.0 | 1899-12-30 11:00:00.0 | 2 | 21.59 | false
47209 | 1998-06-03 00:00:00.0 | 1899-12-30 12:00:00.0 | 2 | 24.71 | false
47210 | 1998-06-03 00:00:00.0 | 1899-12-30 13:00:00.0 | 2 | 27.54 | false
47211 | 1998-06-03 00:00:00.0 | 1899-12-30 14:00:00.0 | 2 | 28.63 | false
47212 | 1998-06-03 00:00:00.0 | 1899-12-30 15:00:00.0 | 2 | 28.81 | false
47213 | 1998-06-03 00:00:00.0 | 1899-12-30 16:00:00.0 | 2 | 28.99 | false
47214 | 1998-06-03 00:00:00.0 | 1899-12-30 17:00:00.0 | 2 | 28.05 | false
47215 | 1998-06-03 00:00:00.0 | 1899-12-30 18:00:00.0 | 2 | 25.72 | false
47216 | 1998-06-03 00:00:00.0 | 1899-12-30 19:00:00.0 | 2 | 23.92 | false
47217 | 1998-06-03 00:00:00.0 | 1899-12-30 20:00:00.0 | 2 | 22.65 | false
47218 | 1998-06-03 00:00:00.0 | 1899-12-30 21:00:00.0 | 2 | 21.39 | false
47219 | 1998-06-03 00:00:00.0 | 1899-12-30 22:00:00.0 | 2 | 20.19 | false
47220 | 1998-06-03 00:00:00.0 | 1899-12-30 23:00:00.0 | 2 | 19.39 | false
47221 | 1998-06-04 00:00:00.0 | 1899-12-30 00:00:00.0 | 2 | 18.84 | false
47222 | 1998-06-04 00:00:00.0 | 1899-12-30 01:00:00.0 | 2 | 18.33 | false
47223 | 1998-06-04 00:00:00.0 | 1899-12-30 02:00:00.0 | 2 | 17.79 | false
47224 | 1998-06-04 00:00:00.0 | 1899-12-30 03:00:00.0 | 2 | 17.25 | false
47225 | 1998-06-04 00:00:00.0 | 1899-12-30 04:00:00.0 | 2 | 16.75 | false
47226 | 1998-06-04 00:00:00.0 | 1899-12-30 05:00:00.0 | 2 | 16.29 | false
47227 | 1998-06-04 00:00:00.0 | 1899-12-30 06:00:00.0 | 2 | 15.84 | false
47228 | 1998-06-04 00:00:00.0 | 1899-12-30 07:00:00.0 | 2 | 15.49 | false
47229 | 1998-06-04 00:00:00.0 | 1899-12-30 08:00:00.0 | 2 | 15.72 | false
47230 | 1998-06-04 00:00:00.0 | 1899-12-30 09:00:00.0 | 2 | 16.85 | false
47231 | 1998-06-04 00:00:00.0 | 1899-12-30 10:00:00.0 | 2 | 18.57 | false
47232 | 1998-06-04 00:00:00.0 | 1899-12-30 11:00:00.0 | 2 | 21.12 | false
47233 | 1998-06-04 00:00:00.0 | 1899-12-30 12:00:00.0 | 2 | 24.03 | false
47234 | 1998-06-04 00:00:00.0 | 1899-12-30 13:00:00.0 | 2 | 26.42 | false
47235 | 1998-06-04 00:00:00.0 | 1899-12-30 14:00:00.0 | 2 | 27.17 | false
47236 | 1998-06-04 00:00:00.0 | 1899-12-30 15:00:00.0 | 2 | 28.04 | false
47237 | 1998-06-04 00:00:00.0 | 1899-12-30 16:00:00.0 | 2 | 27.33 | false
47238 | 1998-06-04 00:00:00.0 | 1899-12-30 17:00:00.0 | 2 | 27.43 | false
47239 | 1998-06-04 00:00:00.0 | 1899-12-30 18:00:00.0 | 2 | 28.24 | false
48780 | 1998-08-07 00:00:00.0 | 1899-12-30 23:00:00.0 | 2 | 38.675 | true | Estimated From Previous Year
48781 | 1998-08-08 00:00:00.0 | 1899-12-30 00:00:00.0 | 2 | 37.395 | true | Estimated From Previous Year
48782 | 1998-08-08 00:00:00.0 | 1899-12-30 01:00:00.0 | 2 | 36.215 | true | Estimated From Previous Year
48783 | 1998-08-08 00:00:00.0 | 1899-12-30 02:00:00.0 | 2 | 35.085 | true | Estimated From Previous Year
48784 | 1998-08-08 00:00:00.0 | 1899-12-30 03:00:00.0 | 2 | 34.035 | true | Estimated From Previous Year
48785 | 1998-08-08 00:00:00.0 | 1899-12-30 04:00:00.0 | 2 | 33.005 | true | Estimated From Previous Year
48786 | 1998-08-08 00:00:00.0 | 1899-12-30 05:00:00.0 | 2 | 32.075 | true | Estimated From Previous Year
48787 | 1998-08-08 00:00:00.0 | 1899-12-30 06:00:00.0 | 2 | 31.215 | true | Estimated From Previous Year
48788 | 1998-08-08 00:00:00.0 | 1899-12-30 07:00:00.0 | 2 | 30.395 | true | Estimated From Previous Year
31269 | 1996-08-08 00:00:00.0 | 1899-12-30 07:00:00.0 | 2 | 25.72 | false
31270 | 1996-08-08 00:00:00.0 | 1899-12-30 08:00:00.0 | 2 | 25.26 | false
31271 | 1996-08-08 00:00:00.0 | 1899-12-30 09:00:00.0 | 2 | 25.81 | false
31272 | 1996-08-08 00:00:00.0 | 1899-12-30 10:00:00.0 | 2 | 27.57 | false
31273 | 1996-08-08 00:00:00.0 | 1899-12-30 11:00:00.0 | 2 | 30.25 | false
31274 | 1996-08-08 00:00:00.0 | 1899-12-30 12:00:00.0 | 2 | 33.44 | false
31275 | 1996-08-08 00:00:00.0 | 1899-12-30 13:00:00.0 | 2 | 36.7 | false
31276 | 1996-08-08 00:00:00.0 | 1899-12-30 14:00:00.0 | 2 | 39.54 | false
31277 | 1996-08-08 00:00:00.0 | 1899-12-30 15:00:00.0 | 2 | 41.82 | false
31278 | 1996-08-08 00:00:00.0 | 1899-12-30 16:00:00.0 | 2 | 43.5 | false
31279 | 1996-08-08 00:00:00.0 | 1899-12-30 17:00:00.0 | 2 | 44.47 | false
31280 | 1996-08-08 00:00:00.0 | 1899-12-30 18:00:00.0 | 2 | 44.7 | false
31281 | 1996-08-08 00:00:00.0 | 1899-12-30 19:00:00.0 | 2 | 44.09 | false
31282 | 1996-08-08 00:00:00.0 | 1899-12-30 20:00:00.0 | 2 | 42.51 | false
31283 | 1996-08-08 00:00:00.0 | 1899-12-30 21:00:00.0 | 2 | 40.42 | false
44692 | 1998-02-18 00:00:00.0 | 1899-12-30 15:00:00.0 | 2 | 12.98 | false
44693 | 1998-02-18 00:00:00.0 | 1899-12-30 16:00:00.0 | 2 | 13.9 | false
48730 | 1998-08-05 00:00:00.0 | 1899-12-30 21:00:00.0 | 2 | 42.315 | true | Estimated From Previous Year
48731 | 1998-08-05 00:00:00.0 | 1899-12-30 22:00:00.0 | 2 | 40.215 | true | Estimated From Previous Year
48732 | 1998-08-05 00:00:00.0 | 1899-12-30 23:00:00.0 | 2 | 38.345 | true | Estimated From Previous Year
48733 | 1998-08-06 00:00:00.0 | 1899-12-30 00:00:00.0 | 2 | 36.715 | true | Estimated From Previous Year
48734 | 1998-08-06 00:00:00.0 | 1899-12-30 01:00:00.0 | 2 | 35.245 | true | Estimated From Previous Year
48735 | 1998-08-06 00:00:00.0 | 1899-12-30 02:00:00.0 | 2 | 33.925 | true | Estimated From Previous Year
48736 | 1998-08-06 00:00:00.0 | 1899-12-30 03:00:00.0 | 2 | 32.785 | true | Estimated From Previous Year
48737 | 1998-08-06 00:00:00.0 | 1899-12-30 04:00:00.0 | 2 | 31.755 | true | Estimated From Previous Year
48738 | 1998-08-06 00:00:00.0 | 1899-12-30 05:00:00.0 | 2 | 30.815 | true | Estimated From Previous Year
48739 | 1998-08-06 00:00:00.0 | 1899-12-30 06:00:00.0 | 2 | 29.935 | true | Estimated From Previous Year
48740 | 1998-08-06 00:00:00.0 | 1899-12-30 07:00:00.0 | 2 | 29.085 | true | Estimated From Previous Year
48741 | 1998-08-06 00:00:00.0 | 1899-12-30 08:00:00.0 | 2 | 28.585 | true | Estimated From Previous Year
48742 | 1998-08-06 00:00:00.0 | 1899-12-30 09:00:00.0 | 2 | 29.125 | true | Estimated From Previous Year
48824 | 1998-08-09 00:00:00.0 | 1899-12-30 19:00:00.0 | 2 | 43.41 | false
48825 | 1998-08-09 00:00:00.0 | 1899-12-30 20:00:00.0 | 2 | 41.69 | false
48826 | 1998-08-09 00:00:00.0 | 1899-12-30 21:00:00.0 | 2 | 39.61 | false
48827 | 1998-08-09 00:00:00.0 | 1899-12-30 22:00:00.0 | 2 | 37.6 | false
48828 | 1998-08-09 00:00:00.0 | 1899-12-30 23:00:00.0 | 2 | 35.84 | false
48829 | 1998-08-10 00:00:00.0 | 1899-12-30 00:00:00.0 | 2 | 34.28 | false
48830 | 1998-08-10 00:00:00.0 | 1899-12-30 01:00:00.0 | 2 | 32.92 | false
48831 | 1998-08-10 00:00:00.0 | 1899-12-30 02:00:00.0 | 2 | 31.66 | false
48832 | 1998-08-10 00:00:00.0 | 1899-12-30 03:00:00.0 | 2 | 30.48 | false
48833 | 1998-08-10 00:00:00.0 | 1899-12-30 04:00:00.0 | 2 | 29.41 | false
48834 | 1998-08-10 00:00:00.0 | 1899-12-30 05:00:00.0 | 2 | 28.41 | false
48835 | 1998-08-10 00:00:00.0 | 1899-12-30 06:00:00.0 | 2 | 27.48 | false
48836 | 1998-08-10 00:00:00.0 | 1899-12-30 07:00:00.0 | 2 | 26.64 | false
48837 | 1998-08-10 00:00:00.0 | 1899-12-30 08:00:00.0 | 2 | 26.16 | false
48838 | 1998-08-10 00:00:00.0 | 1899-12-30 09:00:00.0 | 2 | 26.73 | false
48839 | 1998-08-10 00:00:00.0 | 1899-12-30 10:00:00.0 | 2 | 28.46 | false
48840 | 1998-08-10 00:00:00.0 | 1899-12-30 11:00:00.0 | 2 | 31.07 | false
48841 | 1998-08-10 00:00:00.0 | 1899-12-30 12:00:00.0 | 2 | 34.08 | false
48842 | 1998-08-10 00:00:00.0 | 1899-12-30 13:00:00.0 | 2 | 36.95 | false
48843 | 1998-08-10 00:00:00.0 | 1899-12-30 14:00:00.0 | 2 | 39.6 | false
48844 | 1998-08-10 00:00:00.0 | 1899-12-30 15:00:00.0 | 2 | 41.8 | false
48845 | 1998-08-10 00:00:00.0 | 1899-12-30 16:00:00.0 | 2 | 43.44 | false
48846 | 1998-08-10 00:00:00.0 | 1899-12-30 17:00:00.0 | 2 | 44.41 | false
48847 | 1998-08-10 00:00:00.0 | 1899-12-30 18:00:00.0 | 2 | 44.58 | false
48848 | 1998-08-10 00:00:00.0 | 1899-12-30 19:00:00.0 | 2 | 43.94 | false
48849 | 1998-08-10 00:00:00.0 | 1899-12-30 20:00:00.0 | 2 | 42.37 | false
48850 | 1998-08-10 00:00:00.0 | 1899-12-30 21:00:00.0 | 2 | 40.25 | false
48851 | 1998-08-10 00:00:00.0 | 1899-12-30 22:00:00.0 | 2 | 38.24 | false
48852 | 1998-08-10 00:00:00.0 | 1899-12-30 23:00:00.0 | 2 | 36.53 | false
48853 | 1998-08-11 00:00:00.0 | 1899-12-30 00:00:00.0 | 2 | 35.05 | false
48854 | 1998-08-11 00:00:00.0 | 1899-12-30 01:00:00.0 | 2 | 33.78 | false
48855 | 1998-08-11 00:00:00.0 | 1899-12-30 02:00:00.0 | 2 | 32.7 | false
48856 | 1998-08-11 00:00:00.0 | 1899-12-30 03:00:00.0 | 2 | 31.72 | false
48857 | 1998-08-11 00:00:00.0 | 1899-12-30 04:00:00.0 | 2 | 30.75 | false
48858 | 1998-08-11 00:00:00.0 | 1899-12-30 05:00:00.0 | 2 | 29.81 | false
48859 | 1998-08-11 00:00:00.0 | 1899-12-30 06:00:00.0 | 2 | 28.93 | false
48860 | 1998-08-11 00:00:00.0 | 1899-12-30 07:00:00.0 | 2 | 28.13 | false
48861 | 1998-08-11 00:00:00.0 | 1899-12-30 08:00:00.0 | 2 | 27.66 | false
48862 | 1998-08-11 00:00:00.0 | 1899-12-30 09:00:00.0 | 2 | 28.19 | false
48863 | 1998-08-11 00:00:00.0 | 1899-12-30 10:00:00.0 | 2 | 29.81 | false
48864 | 1998-08-11 00:00:00.0 | 1899-12-30 11:00:00.0 | 2 | 32.31 | false
48865 | 1998-08-11 00:00:00.0 | 1899-12-30 12:00:00.0 | 2 | 35.19 | false
48866 | 1998-08-11 00:00:00.0 | 1899-12-30 13:00:00.0 | 2 | 38.06 | false
48867 | 1998-08-11 00:00:00.0 | 1899-12-30 14:00:00.0 | 2 | 40.66 | false
48868 | 1998-08-11 00:00:00.0 | 1899-12-30 15:00:00.0 | 2 | 42.83 | false
48869 | 1998-08-11 00:00:00.0 | 1899-12-30 16:00:00.0 | 2 | 44.47 | false
48870 | 1998-08-11 00:00:00.0 | 1899-12-30 17:00:00.0 | 2 | 45.41 | false
48871 | 1998-08-11 00:00:00.0 | 1899-12-30 18:00:00.0 | 2 | 45.5 | false
48872 | 1998-08-11 00:00:00.0 | 1899-12-30 19:00:00.0 | 2 | 44.55 | false
48873 | 1998-08-11 00:00:00.0 | 1899-12-30 20:00:00.0 | 2 | 43.08 | false
48874 | 1998-08-11 00:00:00.0 | 1899-12-30 21:00:00.0 | 2 | 41.16 | false
48875 | 1998-08-11 00:00:00.0 | 1899-12-30 22:00:00.0 | 2 | 39.2 | false
48876 | 1998-08-11 00:00:00.0 | 1899-12-30 23:00:00.0 | 2 | 37.49 | false
48877 | 1998-08-12 00:00:00.0 | 1899-12-30 00:00:00.0 | 2 | 36 | false
48878 | 1998-08-12 00:00:00.0 | 1899-12-30 01:00:00.0 | 2 | 34.74 | false
48879 | 1998-08-12 00:00:00.0 | 1899-12-30 02:00:00.0 | 2 | 33.68 | false
48880 | 1998-08-12 00:00:00.0 | 1899-12-30 03:00:00.0 | 2 | 32.73 | false
48881 | 1998-08-12 00:00:00.0 | 1899-12-30 04:00:00.0 | 2 | 31.84 | false
48882 | 1998-08-12 00:00:00.0 | 1899-12-30 05:00:00.0 | 2 | 30.93 | false
48883 | 1998-08-12 00:00:00.0 | 1899-12-30 06:00:00.0 | 2 | 30.03 | false
48884 | 1998-08-12 00:00:00.0 | 1899-12-30 07:00:00.0 | 2 | 29.18 | false
44971 | 1998-03-02 00:00:00.0 | 1899-12-30 06:00:00.0 | 2 | 5.358 | false
44972 | 1998-03-02 00:00:00.0 | 1899-12-30 07:00:00.0 | 2 | 4.919 | false
44973 | 1998-03-02 00:00:00.0 | 1899-12-30 08:00:00.0 | 2 | 4.542 | false
44974 | 1998-03-02 00:00:00.0 | 1899-12-30 09:00:00.0 | 2 | 5.06 | false
44975 | 1998-03-02 00:00:00.0 | 1899-12-30 10:00:00.0 | 2 | 6.814 | false
44976 | 1998-03-02 00:00:00.0 | 1899-12-30 11:00:00.0 | 2 | 9.4 | false
44977 | 1998-03-02 00:00:00.0 | 1899-12-30 12:00:00.0 | 2 | 12.28 | false
44978 | 1998-03-02 00:00:00.0 | 1899-12-30 13:00:00.0 | 2 | 14.98 | false
44979 | 1998-03-02 00:00:00.0 | 1899-12-30 14:00:00.0 | 2 | 17.19 | false
44980 | 1998-03-02 00:00:00.0 | 1899-12-30 15:00:00.0 | 2 | 18.64 | false
44981 | 1998-03-02 00:00:00.0 | 1899-12-30 16:00:00.0 | 2 | 19.25 | false
44982 | 1998-03-02 00:00:00.0 | 1899-12-30 17:00:00.0 | 2 | 19.09 | false
48995 | 1998-08-16 00:00:00.0 | 1899-12-30 22:00:00.0 | 2 | 35.96 | false
48996 | 1998-08-16 00:00:00.0 | 1899-12-30 23:00:00.0 | 2 | 34.38 | false
48997 | 1998-08-17 00:00:00.0 | 1899-12-30 00:00:00.0 | 2 | 33.01 | false
48998 | 1998-08-17 00:00:00.0 | 1899-12-30 01:00:00.0 | 2 | 31.84 | false
48999 | 1998-08-17 00:00:00.0 | 1899-12-30 02:00:00.0 | 2 | 30.82 | false
49000 | 1998-08-17 00:00:00.0 | 1899-12-30 03:00:00.0 | 2 | 29.89 | false
49001 | 1998-08-17 00:00:00.0 | 1899-12-30 04:00:00.0 | 2 | 29 | false
49002 | 1998-08-17 00:00:00.0 | 1899-12-30 05:00:00.0 | 2 | 28.15 | false
49003 | 1998-08-17 00:00:00.0 | 1899-12-30 06:00:00.0 | 2 | 27.33 | false
49004 | 1998-08-17 00:00:00.0 | 1899-12-30 07:00:00.0 | 2 | 26.5 | false
48909 | 1998-08-13 00:00:00.0 | 1899-12-30 08:00:00.0 | 2 | 28.73 | false
48910 | 1998-08-13 00:00:00.0 | 1899-12-30 09:00:00.0 | 2 | 29.26 | false
44997 | 1998-03-03 00:00:00.0 | 1899-12-30 08:00:00.0 | 2 | 6.565 | false
44998 | 1998-03-03 00:00:00.0 | 1899-12-30 09:00:00.0 | 2 | 7.16 | false
44999 | 1998-03-03 00:00:00.0 | 1899-12-30 10:00:00.0 | 2 | 8.57 | false
45000 | 1998-03-03 00:00:00.0 | 1899-12-30 11:00:00.0 | 2 | 10.58 | false
45001 | 1998-03-03 00:00:00.0 | 1899-12-30 12:00:00.0 | 2 | 12.76 | false
45002 | 1998-03-03 00:00:00.0 | 1899-12-30 13:00:00.0 | 2 | 14.84 | false
45003 | 1998-03-03 00:00:00.0 | 1899-12-30 14:00:00.0 | 2 | 16.52 | false
45004 | 1998-03-03 00:00:00.0 | 1899-12-30 15:00:00.0 | 2 | 17.61 | false
45005 | 1998-03-03 00:00:00.0 | 1899-12-30 16:00:00.0 | 2 | 18 | false
45006 | 1998-03-03 00:00:00.0 | 1899-12-30 17:00:00.0 | 2 | 17.62 | false
45007 | 1998-03-03 00:00:00.0 | 1899-12-30 18:00:00.0 | 2 | 16.52 | false
45008 | 1998-03-03 00:00:00.0 | 1899-12-30 19:00:00.0 | 2 | 14.77 | false
45009 | 1998-03-03 00:00:00.0 | 1899-12-30 20:00:00.0 | 2 | 12.98 | false
45010 | 1998-03-03 00:00:00.0 | 1899-12-30 21:00:00.0 | 2 | 11.5 | false
45011 | 1998-03-03 00:00:00.0 | 1899-12-30 22:00:00.0 | 2 | 10.24 | false
45012 | 1998-03-03 00:00:00.0 | 1899-12-30 23:00:00.0 | 2 | 9.2 | false
45013 | 1998-03-04 00:00:00.0 | 1899-12-30 00:00:00.0 | 2 | 8.34 | false
45014 | 1998-03-04 00:00:00.0 | 1899-12-30 01:00:00.0 | 2 | 7.51 | false
45015 | 1998-03-04 00:00:00.0 | 1899-12-30 02:00:00.0 | 2 | 6.683 | false
45016 | 1998-03-04 00:00:00.0 | 1899-12-30 03:00:00.0 | 2 | 5.89 | false
45017 | 1998-03-04 00:00:00.0 | 1899-12-30 04:00:00.0 | 2 | 5.099 | false
45018 | 1998-03-04 00:00:00.0 | 1899-12-30 05:00:00.0 | 2 | 4.346 | false
45019 | 1998-03-04 00:00:00.0 | 1899-12-30 06:00:00.0 | 2 | 3.627 | false
45020 | 1998-03-04 00:00:00.0 | 1899-12-30 07:00:00.0 | 2 | 2.948 | false
45021 | 1998-03-04 00:00:00.0 | 1899-12-30 08:00:00.0 | 2 | 2.499 | false
45022 | 1998-03-04 00:00:00.0 | 1899-12-30 09:00:00.0 | 2 | 3.114 | false
45023 | 1998-03-04 00:00:00.0 | 1899-12-30 10:00:00.0 | 2 | 4.981 | false
45024 | 1998-03-04 00:00:00.0 | 1899-12-30 11:00:00.0 | 2 | 7.62 | false
45025 | 1998-03-04 00:00:00.0 | 1899-12-30 12:00:00.0 | 2 | 10.49 | false
45026 | 1998-03-04 00:00:00.0 | 1899-12-30 13:00:00.0 | 2 | 13.22 | false
45027 | 1998-03-04 00:00:00.0 | 1899-12-30 14:00:00.0 | 2 | 15.43 | false
45028 | 1998-03-04 00:00:00.0 | 1899-12-30 15:00:00.0 | 2 | 17.03 | false
45029 | 1998-03-04 00:00:00.0 | 1899-12-30 16:00:00.0 | 2 | 17.68 | false
45030 | 1998-03-04 00:00:00.0 | 1899-12-30 17:00:00.0 | 2 | 17.38 | false
45031 | 1998-03-04 00:00:00.0 | 1899-12-30 18:00:00.0 | 2 | 16.21 | false
45032 | 1998-03-04 00:00:00.0 | 1899-12-30 19:00:00.0 | 2 | 14.46 | false
45033 | 1998-03-04 00:00:00.0 | 1899-12-30 20:00:00.0 | 2 | 12.63 | false
45034 | 1998-03-04 00:00:00.0 | 1899-12-30 21:00:00.0 | 2 | 11.02 | false
45035 | 1998-03-04 00:00:00.0 | 1899-12-30 22:00:00.0 | 2 | 9.67 | false
45036 | 1998-03-04 00:00:00.0 | 1899-12-30 23:00:00.0 | 2 | 8.51 | false
45037 | 1998-03-05 00:00:00.0 | 1899-12-30 00:00:00.0 | 2 | 7.42 | false
45038 | 1998-03-05 00:00:00.0 | 1899-12-30 01:00:00.0 | 2 | 6.384 | false
45039 | 1998-03-05 00:00:00.0 | 1899-12-30 02:00:00.0 | 2 | 5.436 | false
45040 | 1998-03-05 00:00:00.0 | 1899-12-30 03:00:00.0 | 2 | 4.628 | false
45041 | 1998-03-05 00:00:00.0 | 1899-12-30 04:00:00.0 | 2 | 4.097 | false
45042 | 1998-03-05 00:00:00.0 | 1899-12-30 05:00:00.0 | 2 | 3.67 | false
45043 | 1998-03-05 00:00:00.0 | 1899-12-30 06:00:00.0 | 2 | 3.314 | false
45044 | 1998-03-05 00:00:00.0 | 1899-12-30 07:00:00.0 | 2 | 2.98 | false
45045 | 1998-03-05 00:00:00.0 | 1899-12-30 08:00:00.0 | 2 | 2.759 | false
45046 | 1998-03-05 00:00:00.0 | 1899-12-30 09:00:00.0 | 2 | 3.036 | false
45047 | 1998-03-05 00:00:00.0 | 1899-12-30 10:00:00.0 | 2 | 4.06 | false
45048 | 1998-03-05 00:00:00.0 | 1899-12-30 11:00:00.0 | 2 | 5.757 | false
45049 | 1998-03-05 00:00:00.0 | 1899-12-30 12:00:00.0 | 2 | 7.8 | false
45050 | 1998-03-05 00:00:00.0 | 1899-12-30 13:00:00.0 | 2 | 9.7 | false
45051 | 1998-03-05 00:00:00.0 | 1899-12-30 14:00:00.0 | 2 | 11.56 | false
45052 | 1998-03-05 00:00:00.0 | 1899-12-30 15:00:00.0 | 2 | 12.66 | false
45053 | 1998-03-05 00:00:00.0 | 1899-12-30 16:00:00.0 | 2 | 12.91 | false
45054 | 1998-03-05 00:00:00.0 | 1899-12-30 17:00:00.0 | 2 | 12.65 | false
45055 | 1998-03-05 00:00:00.0 | 1899-12-30 18:00:00.0 | 2 | 11.86 | false
45056 | 1998-03-05 00:00:00.0 | 1899-12-30 19:00:00.0 | 2 | 10.46 | false
45057 | 1998-03-05 00:00:00.0 | 1899-12-30 20:00:00.0 | 2 | 9.19 | false
45058 | 1998-03-05 00:00:00.0 | 1899-12-30 21:00:00.0 | 2 | 8.29 | false
45059 | 1998-03-05 00:00:00.0 | 1899-12-30 22:00:00.0 | 2 | 7.46 | false
45060 | 1998-03-05 00:00:00.0 | 1899-12-30 23:00:00.0 | 2 | 6.483 | false
45061 | 1998-03-06 00:00:00.0 | 1899-12-30 00:00:00.0 | 2 | 5.741 | false
45062 | 1998-03-06 00:00:00.0 | 1899-12-30 01:00:00.0 | 2 | 5.226 | false
45063 | 1998-03-06 00:00:00.0 | 1899-12-30 02:00:00.0 | 2 | 4.816 | false
45064 | 1998-03-06 00:00:00.0 | 1899-12-30 03:00:00.0 | 2 | 4.501 | false
45065 | 1998-03-06 00:00:00.0 | 1899-12-30 04:00:00.0 | 2 | 4.232 | false
45066 | 1998-03-06 00:00:00.0 | 1899-12-30 05:00:00.0 | 2 | 4.011 | false
45067 | 1998-03-06 00:00:00.0 | 1899-12-30 06:00:00.0 | 2 | 3.824 | false
45068 | 1998-03-06 00:00:00.0 | 1899-12-30 07:00:00.0 | 2 | 3.688 | false
45069 | 1998-03-06 00:00:00.0 | 1899-12-30 08:00:00.0 | 2 | 3.581 | false
45070 | 1998-03-06 00:00:00.0 | 1899-12-30 09:00:00.0 | 2 | 3.494 | false
46149 | 1998-04-20 00:00:00.0 | 1899-12-30 08:00:00.0 | 2 | 13.78 | false
46150 | 1998-04-20 00:00:00.0 | 1899-12-30 09:00:00.0 | 2 | 15.46 | false
46151 | 1998-04-20 00:00:00.0 | 1899-12-30 10:00:00.0 | 2 | 17.99 | false
46152 | 1998-04-20 00:00:00.0 | 1899-12-30 11:00:00.0 | 2 | 20.82 | false
28911 | 1996-05-02 00:00:00.0 | 1899-12-30 01:00:00.0 | 2 | 23.73 | false
28912 | 1996-05-02 00:00:00.0 | 1899-12-30 02:00:00.0 | 2 | 22.6 | false
28913 | 1996-05-02 00:00:00.0 | 1899-12-30 03:00:00.0 | 2 | 21.76 | false
28914 | 1996-05-02 00:00:00.0 | 1899-12-30 04:00:00.0 | 2 | 21.05 | false
28915 | 1996-05-02 00:00:00.0 | 1899-12-30 05:00:00.0 | 2 | 20.39 | false
28916 | 1996-05-02 00:00:00.0 | 1899-12-30 06:00:00.0 | 2 | 19.71 | false
28917 | 1996-05-02 00:00:00.0 | 1899-12-30 07:00:00.0 | 2 | 19.15 | false
28918 | 1996-05-02 00:00:00.0 | 1899-12-30 08:00:00.0 | 2 | 18.93 | false
28919 | 1996-05-02 00:00:00.0 | 1899-12-30 09:00:00.0 | 2 | 19.66 | false
28920 | 1996-05-02 00:00:00.0 | 1899-12-30 10:00:00.0 | 2 | 21.12 | false
28921 | 1996-05-02 00:00:00.0 | 1899-12-30 11:00:00.0 | 2 | 23.19 | false
28922 | 1996-05-02 00:00:00.0 | 1899-12-30 12:00:00.0 | 2 | 25.39 | false
45078 | 1998-03-06 00:00:00.0 | 1899-12-30 17:00:00.0 | 2 | 7.23 | false
45079 | 1998-03-06 00:00:00.0 | 1899-12-30 18:00:00.0 | 2 | 6.557 | false
45080 | 1998-03-06 00:00:00.0 | 1899-12-30 19:00:00.0 | 2 | 5.408 | false
45081 | 1998-03-06 00:00:00.0 | 1899-12-30 20:00:00.0 | 2 | 4.28 | false
45082 | 1998-03-06 00:00:00.0 | 1899-12-30 21:00:00.0 | 2 | 3.34 | false
45083 | 1998-03-06 00:00:00.0 | 1899-12-30 22:00:00.0 | 2 | 2.582 | false
45084 | 1998-03-06 00:00:00.0 | 1899-12-30 23:00:00.0 | 2 | 1.865 | false
45085 | 1998-03-07 00:00:00.0 | 1899-12-30 00:00:00.0 | 2 | 1.204 | false
45086 | 1998-03-07 00:00:00.0 | 1899-12-30 01:00:00.0 | 2 | .595 | false
45087 | 1998-03-07 00:00:00.0 | 1899-12-30 02:00:00.0 | 2 | .245 | false
45088 | 1998-03-07 00:00:00.0 | 1899-12-30 03:00:00.0 | 2 | .165 | false
46178 | 1998-04-21 00:00:00.0 | 1899-12-30 13:00:00.0 | 2 | 28.63 | false
46179 | 1998-04-21 00:00:00.0 | 1899-12-30 14:00:00.0 | 2 | 31.14 | false
46180 | 1998-04-21 00:00:00.0 | 1899-12-30 15:00:00.0 | 2 | 32.97 | false
28831 | 1996-04-28 00:00:00.0 | 1899-12-30 17:00:00.0 | 2 | 29.67 | false
28832 | 1996-04-28 00:00:00.0 | 1899-12-30 18:00:00.0 | 2 | 29.82 | false
28833 | 1996-04-28 00:00:00.0 | 1899-12-30 19:00:00.0 | 2 | 29.1 | false
28834 | 1996-04-28 00:00:00.0 | 1899-12-30 20:00:00.0 | 2 | 27.47 | false
28835 | 1996-04-28 00:00:00.0 | 1899-12-30 21:00:00.0 | 2 | 25.38 | false
28836 | 1996-04-28 00:00:00.0 | 1899-12-30 22:00:00.0 | 2 | 23.29 | false
28837 | 1996-04-28 00:00:00.0 | 1899-12-30 23:00:00.0 | 2 | 21.44 | false
28838 | 1996-04-29 00:00:00.0 | 1899-12-30 00:00:00.0 | 2 | 19.83 | false
28839 | 1996-04-29 00:00:00.0 | 1899-12-30 01:00:00.0 | 2 | 18.39 | false
28840 | 1996-04-29 00:00:00.0 | 1899-12-30 02:00:00.0 | 2 | 17.12 | false
28841 | 1996-04-29 00:00:00.0 | 1899-12-30 03:00:00.0 | 2 | 15.98 | false
28842 | 1996-04-29 00:00:00.0 | 1899-12-30 04:00:00.0 | 2 | 14.99 | false
28843 | 1996-04-29 00:00:00.0 | 1899-12-30 05:00:00.0 | 2 | 14.09 | false
28844 | 1996-04-29 00:00:00.0 | 1899-12-30 06:00:00.0 | 2 | 13.26 | false
28845 | 1996-04-29 00:00:00.0 | 1899-12-30 07:00:00.0 | 2 | 12.51 | false
28846 | 1996-04-29 00:00:00.0 | 1899-12-30 08:00:00.0 | 2 | 12.14 | false
28847 | 1996-04-29 00:00:00.0 | 1899-12-30 09:00:00.0 | 2 | 12.97 | false
28848 | 1996-04-29 00:00:00.0 | 1899-12-30 10:00:00.0 | 2 | 15.11 | false
28849 | 1996-04-29 00:00:00.0 | 1899-12-30 11:00:00.0 | 2 | 18.18 | false
28850 | 1996-04-29 00:00:00.0 | 1899-12-30 12:00:00.0 | 2 | 21.65 | false
28851 | 1996-04-29 00:00:00.0 | 1899-12-30 13:00:00.0 | 2 | 25.09 | false
28852 | 1996-04-29 00:00:00.0 | 1899-12-30 14:00:00.0 | 2 | 28.29 | false
28853 | 1996-04-29 00:00:00.0 | 1899-12-30 15:00:00.0 | 2 | 31.1 | false
28854 | 1996-04-29 00:00:00.0 | 1899-12-30 16:00:00.0 | 2 | 33.22 | false
28855 | 1996-04-29 00:00:00.0 | 1899-12-30 17:00:00.0 | 2 | 34.48 | false
28856 | 1996-04-29 00:00:00.0 | 1899-12-30 18:00:00.0 | 2 | 34.74 | false
28857 | 1996-04-29 00:00:00.0 | 1899-12-30 19:00:00.0 | 2 | 33.88 | false
28858 | 1996-04-29 00:00:00.0 | 1899-12-30 20:00:00.0 | 2 | 32.13 | false
28859 | 1996-04-29 00:00:00.0 | 1899-12-30 21:00:00.0 | 2 | 29.88 | false
28860 | 1996-04-29 00:00:00.0 | 1899-12-30 22:00:00.0 | 2 | 27.64 | false
28861 | 1996-04-29 00:00:00.0 | 1899-12-30 23:00:00.0 | 2 | 25.65 | false
28862 | 1996-04-30 00:00:00.0 | 1899-12-30 00:00:00.0 | 2 | 23.91 | false
28863 | 1996-04-30 00:00:00.0 | 1899-12-30 01:00:00.0 | 2 | 22.39 | false
28864 | 1996-04-30 00:00:00.0 | 1899-12-30 02:00:00.0 | 2 | 21.1 | false
28865 | 1996-04-30 00:00:00.0 | 1899-12-30 03:00:00.0 | 2 | 19.99 | false
28866 | 1996-04-30 00:00:00.0 | 1899-12-30 04:00:00.0 | 2 | 19 | false
28867 | 1996-04-30 00:00:00.0 | 1899-12-30 05:00:00.0 | 2 | 18.1 | false
28868 | 1996-04-30 00:00:00.0 | 1899-12-30 06:00:00.0 | 2 | 17.27 | false
28869 | 1996-04-30 00:00:00.0 | 1899-12-30 07:00:00.0 | 2 | 16.52 | false
28870 | 1996-04-30 00:00:00.0 | 1899-12-30 08:00:00.0 | 2 | 16.18 | false
28871 | 1996-04-30 00:00:00.0 | 1899-12-30 09:00:00.0 | 2 | 16.99 | false
28872 | 1996-04-30 00:00:00.0 | 1899-12-30 10:00:00.0 | 2 | 18.95 | false
28873 | 1996-04-30 00:00:00.0 | 1899-12-30 11:00:00.0 | 2 | 21.81 | false
28874 | 1996-04-30 00:00:00.0 | 1899-12-30 12:00:00.0 | 2 | 25.08 | false
28875 | 1996-04-30 00:00:00.0 | 1899-12-30 13:00:00.0 | 2 | 28.23 | false
28876 | 1996-04-30 00:00:00.0 | 1899-12-30 14:00:00.0 | 2 | 30.97 | false
28877 | 1996-04-30 00:00:00.0 | 1899-12-30 15:00:00.0 | 2 | 33.01 | false
28878 | 1996-04-30 00:00:00.0 | 1899-12-30 16:00:00.0 | 2 | 34.31 | false
28879 | 1996-04-30 00:00:00.0 | 1899-12-30 17:00:00.0 | 2 | 34.83 | false
28880 | 1996-04-30 00:00:00.0 | 1899-12-30 18:00:00.0 | 2 | 34.58 | false
28881 | 1996-04-30 00:00:00.0 | 1899-12-30 19:00:00.0 | 2 | 33.72 | false
28882 | 1996-04-30 00:00:00.0 | 1899-12-30 20:00:00.0 | 2 | 32.18 | false
28883 | 1996-04-30 00:00:00.0 | 1899-12-30 21:00:00.0 | 2 | 30.09 | false
28884 | 1996-04-30 00:00:00.0 | 1899-12-30 22:00:00.0 | 2 | 28.03 | false
28885 | 1996-04-30 00:00:00.0 | 1899-12-30 23:00:00.0 | 2 | 26.22 | false
28886 | 1996-05-01 00:00:00.0 | 1899-12-30 00:00:00.0 | 2 | 24.65 | false
28887 | 1996-05-01 00:00:00.0 | 1899-12-30 01:00:00.0 | 2 | 23.31 | false
28888 | 1996-05-01 00:00:00.0 | 1899-12-30 02:00:00.0 | 2 | 22.14 | false
28889 | 1996-05-01 00:00:00.0 | 1899-12-30 03:00:00.0 | 2 | 21.05 | false
28890 | 1996-05-01 00:00:00.0 | 1899-12-30 04:00:00.0 | 2 | 20.08 | false
28891 | 1996-05-01 00:00:00.0 | 1899-12-30 05:00:00.0 | 2 | 19.19 | false
28892 | 1996-05-01 00:00:00.0 | 1899-12-30 06:00:00.0 | 2 | 18.32 | false
28893 | 1996-05-01 00:00:00.0 | 1899-12-30 07:00:00.0 | 2 | 17.51 | false
28894 | 1996-05-01 00:00:00.0 | 1899-12-30 08:00:00.0 | 2 | 17.14 | false
28895 | 1996-05-01 00:00:00.0 | 1899-12-30 09:00:00.0 | 2 | 17.91 | false
28896 | 1996-05-01 00:00:00.0 | 1899-12-30 10:00:00.0 | 2 | 19.93 | false
28897 | 1996-05-01 00:00:00.0 | 1899-12-30 11:00:00.0 | 2 | 22.8 | false
28898 | 1996-05-01 00:00:00.0 | 1899-12-30 12:00:00.0 | 2 | 25.96 | false
28899 | 1996-05-01 00:00:00.0 | 1899-12-30 13:00:00.0 | 2 | 28.79 | false
28900 | 1996-05-01 00:00:00.0 | 1899-12-30 14:00:00.0 | 2 | 31.22 | false
28901 | 1996-05-01 00:00:00.0 | 1899-12-30 15:00:00.0 | 2 | 33.23 | false
28902 | 1996-05-01 00:00:00.0 | 1899-12-30 16:00:00.0 | 2 | 34.72 | false
28903 | 1996-05-01 00:00:00.0 | 1899-12-30 17:00:00.0 | 2 | 35.47 | false
28904 | 1996-05-01 00:00:00.0 | 1899-12-30 18:00:00.0 | 2 | 35.26 | false
28905 | 1996-05-01 00:00:00.0 | 1899-12-30 19:00:00.0 | 2 | 33.92 | false
28906 | 1996-05-01 00:00:00.0 | 1899-12-30 20:00:00.0 | 2 | 32.15 | false
28907 | 1996-05-01 00:00:00.0 | 1899-12-30 21:00:00.0 | 2 | 30.15 | false
28908 | 1996-05-01 00:00:00.0 | 1899-12-30 22:00:00.0 | 2 | 28.17 | false
28909 | 1996-05-01 00:00:00.0 | 1899-12-30 23:00:00.0 | 2 | 26.51 | false
28910 | 1996-05-02 00:00:00.0 | 1899-12-30 00:00:00.0 | 2 | 25.06 | false
44670 | 1998-02-17 00:00:00.0 | 1899-12-30 17:00:00.0 | 2 | 12.07 | false
44671 | 1998-02-17 00:00:00.0 | 1899-12-30 18:00:00.0 | 2 | 10.91 | false
44672 | 1998-02-17 00:00:00.0 | 1899-12-30 19:00:00.0 | 2 | 9.5 | false
44673 | 1998-02-17 00:00:00.0 | 1899-12-30 20:00:00.0 | 2 | 8.1 | false
44674 | 1998-02-17 00:00:00.0 | 1899-12-30 21:00:00.0 | 2 | 6.846 | false
44675 | 1998-02-17 00:00:00.0 | 1899-12-30 22:00:00.0 | 2 | 5.765 | false
44676 | 1998-02-17 00:00:00.0 | 1899-12-30 23:00:00.0 | 2 | 4.819 | false
44677 | 1998-02-18 00:00:00.0 | 1899-12-30 00:00:00.0 | 2 | 3.999 | false
44678 | 1998-02-18 00:00:00.0 | 1899-12-30 01:00:00.0 | 2 | 3.262 | false
44679 | 1998-02-18 00:00:00.0 | 1899-12-30 02:00:00.0 | 2 | 2.588 | false
44680 | 1998-02-18 00:00:00.0 | 1899-12-30 03:00:00.0 | 2 | 1.964 | false
27831 | 1996-03-18 00:00:00.0 | 1899-12-30 00:00:00.0 | 2 | 16.42 | false
27832 | 1996-03-18 00:00:00.0 | 1899-12-30 01:00:00.0 | 2 | 15.21 | false
27833 | 1996-03-18 00:00:00.0 | 1899-12-30 02:00:00.0 | 2 | 14.09 | false
27834 | 1996-03-18 00:00:00.0 | 1899-12-30 03:00:00.0 | 2 | 13.08 | false
27835 | 1996-03-18 00:00:00.0 | 1899-12-30 04:00:00.0 | 2 | 12.15 | false
27836 | 1996-03-18 00:00:00.0 | 1899-12-30 05:00:00.0 | 2 | 11.29 | false
27837 | 1996-03-18 00:00:00.0 | 1899-12-30 06:00:00.0 | 2 | 10.49 | false
27838 | 1996-03-18 00:00:00.0 | 1899-12-30 07:00:00.0 | 2 | 9.75 | false
27839 | 1996-03-18 00:00:00.0 | 1899-12-30 08:00:00.0 | 2 | 9.08 | false
27840 | 1996-03-18 00:00:00.0 | 1899-12-30 09:00:00.0 | 2 | 8.92 | false
27841 | 1996-03-18 00:00:00.0 | 1899-12-30 10:00:00.0 | 2 | 10.02 | false
29906 | 1996-06-12 00:00:00.0 | 1899-12-30 12:00:00.0 | 2 | 33.67 | false
29907 | 1996-06-12 00:00:00.0 | 1899-12-30 13:00:00.0 | 2 | 36.7 | false
44694 | 1998-02-18 00:00:00.0 | 1899-12-30 17:00:00.0 | 2 | 13.53 | false
44695 | 1998-02-18 00:00:00.0 | 1899-12-30 18:00:00.0 | 2 | 12.43 | false
44696 | 1998-02-18 00:00:00.0 | 1899-12-30 19:00:00.0 | 2 | 11.21 | false
44697 | 1998-02-18 00:00:00.0 | 1899-12-30 20:00:00.0 | 2 | 10.1 | false
44698 | 1998-02-18 00:00:00.0 | 1899-12-30 21:00:00.0 | 2 | 9.13 | false
44699 | 1998-02-18 00:00:00.0 | 1899-12-30 22:00:00.0 | 2 | 8.25 | false
44700 | 1998-02-18 00:00:00.0 | 1899-12-30 23:00:00.0 | 2 | 7.61 | false
44701 | 1998-02-19 00:00:00.0 | 1899-12-30 00:00:00.0 | 2 | 7.13 | false
44702 | 1998-02-19 00:00:00.0 | 1899-12-30 01:00:00.0 | 2 | 6.737 | false
44703 | 1998-02-19 00:00:00.0 | 1899-12-30 02:00:00.0 | 2 | 6.398 | false
44704 | 1998-02-19 00:00:00.0 | 1899-12-30 03:00:00.0 | 2 | 6.012 | false
44705 | 1998-02-19 00:00:00.0 | 1899-12-30 04:00:00.0 | 2 | 5.594 | false
44706 | 1998-02-19 00:00:00.0 | 1899-12-30 05:00:00.0 | 2 | 5.252 | false
44707 | 1998-02-19 00:00:00.0 | 1899-12-30 06:00:00.0 | 2 | 5.043 | false
44708 | 1998-02-19 00:00:00.0 | 1899-12-30 07:00:00.0 | 2 | 4.86 | false
44709 | 1998-02-19 00:00:00.0 | 1899-12-30 08:00:00.0 | 2 | 4.701 | false
44710 | 1998-02-19 00:00:00.0 | 1899-12-30 09:00:00.0 | 2 | 4.79 | false
44711 | 1998-02-19 00:00:00.0 | 1899-12-30 10:00:00.0 | 2 | 5.538 | false
44712 | 1998-02-19 00:00:00.0 | 1899-12-30 11:00:00.0 | 2 | 7.09 | false
44713 | 1998-02-19 00:00:00.0 | 1899-12-30 12:00:00.0 | 2 | 8.88 | false
44714 | 1998-02-19 00:00:00.0 | 1899-12-30 13:00:00.0 | 2 | 10.11 | false
44715 | 1998-02-19 00:00:00.0 | 1899-12-30 14:00:00.0 | 2 | 10.51 | false
44716 | 1998-02-19 00:00:00.0 | 1899-12-30 15:00:00.0 | 2 | 10.34 | false
44717 | 1998-02-19 00:00:00.0 | 1899-12-30 16:00:00.0 | 2 | 9.64 | false
44718 | 1998-02-19 00:00:00.0 | 1899-12-30 17:00:00.0 | 2 | 8.98 | false
44719 | 1998-02-19 00:00:00.0 | 1899-12-30 18:00:00.0 | 2 | 8.34 | false
44720 | 1998-02-19 00:00:00.0 | 1899-12-30 19:00:00.0 | 2 | 7.62 | false
44721 | 1998-02-19 00:00:00.0 | 1899-12-30 20:00:00.0 | 2 | 7 | false
44722 | 1998-02-19 00:00:00.0 | 1899-12-30 21:00:00.0 | 2 | 6.594 | false
44723 | 1998-02-19 00:00:00.0 | 1899-12-30 22:00:00.0 | 2 | 6.155 | false
44724 | 1998-02-19 00:00:00.0 | 1899-12-30 23:00:00.0 | 2 | 5.599 | false
44725 | 1998-02-20 00:00:00.0 | 1899-12-30 00:00:00.0 | 2 | 5.151 | false
44726 | 1998-02-20 00:00:00.0 | 1899-12-30 01:00:00.0 | 2 | 4.769 | false
44727 | 1998-02-20 00:00:00.0 | 1899-12-30 02:00:00.0 | 2 | 4.431 | false
44728 | 1998-02-20 00:00:00.0 | 1899-12-30 03:00:00.0 | 2 | 4.117 | false
44729 | 1998-02-20 00:00:00.0 | 1899-12-30 04:00:00.0 | 2 | 3.856 | false
44730 | 1998-02-20 00:00:00.0 | 1899-12-30 05:00:00.0 | 2 | 3.58 | false
44731 | 1998-02-20 00:00:00.0 | 1899-12-30 06:00:00.0 | 2 | 3.17 | false
44732 | 1998-02-20 00:00:00.0 | 1899-12-30 07:00:00.0 | 2 | 2.561 | false
44733 | 1998-02-20 00:00:00.0 | 1899-12-30 08:00:00.0 | 2 | 1.988 | false
44734 | 1998-02-20 00:00:00.0 | 1899-12-30 09:00:00.0 | 2 | 2.184 | false
44735 | 1998-02-20 00:00:00.0 | 1899-12-30 10:00:00.0 | 2 | 3.452 | false
44736 | 1998-02-20 00:00:00.0 | 1899-12-30 11:00:00.0 | 2 | 5.432 | false
44737 | 1998-02-20 00:00:00.0 | 1899-12-30 12:00:00.0 | 2 | 7.67 | false
44738 | 1998-02-20 00:00:00.0 | 1899-12-30 13:00:00.0 | 2 | 9.93 | false
44739 | 1998-02-20 00:00:00.0 | 1899-12-30 14:00:00.0 | 2 | 11.76 | false
44740 | 1998-02-20 00:00:00.0 | 1899-12-30 15:00:00.0 | 2 | 13.38 | false
44741 | 1998-02-20 00:00:00.0 | 1899-12-30 16:00:00.0 | 2 | 14.28 | false
44742 | 1998-02-20 00:00:00.0 | 1899-12-30 17:00:00.0 | 2 | 14.07 | false
44743 | 1998-02-20 00:00:00.0 | 1899-12-30 18:00:00.0 | 2 | 13.01 | false
44744 | 1998-02-20 00:00:00.0 | 1899-12-30 19:00:00.0 | 2 | 11.73 | false
44745 | 1998-02-20 00:00:00.0 | 1899-12-30 20:00:00.0 | 2 | 10.55 | false
44746 | 1998-02-20 00:00:00.0 | 1899-12-30 21:00:00.0 | 2 | 9.49 | false
44747 | 1998-02-20 00:00:00.0 | 1899-12-30 22:00:00.0 | 2 | 8.62 | false
44748 | 1998-02-20 00:00:00.0 | 1899-12-30 23:00:00.0 | 2 | 7.82 | false
44749 | 1998-02-21 00:00:00.0 | 1899-12-30 00:00:00.0 | 2 | 7.1 | false
45825 | 1998-04-06 00:00:00.0 | 1899-12-30 20:00:00.0 | 2 | 13.35 | false
45826 | 1998-04-06 00:00:00.0 | 1899-12-30 21:00:00.0 | 2 | 11.87 | false
45827 | 1998-04-06 00:00:00.0 | 1899-12-30 22:00:00.0 | 2 | 10.61 | false
45828 | 1998-04-06 00:00:00.0 | 1899-12-30 23:00:00.0 | 2 | 9.51 | false
45829 | 1998-04-07 00:00:00.0 | 1899-12-30 00:00:00.0 | 2 | 8.56 | false
45830 | 1998-04-07 00:00:00.0 | 1899-12-30 01:00:00.0 | 2 | 7.76 | false
45831 | 1998-04-07 00:00:00.0 | 1899-12-30 02:00:00.0 | 2 | 7.06 | false
45832 | 1998-04-07 00:00:00.0 | 1899-12-30 03:00:00.0 | 2 | 6.441 | false
45833 | 1998-04-07 00:00:00.0 | 1899-12-30 04:00:00.0 | 2 | 5.887 | false
45834 | 1998-04-07 00:00:00.0 | 1899-12-30 05:00:00.0 | 2 | 5.344 | false
45835 | 1998-04-07 00:00:00.0 | 1899-12-30 06:00:00.0 | 2 | 4.867 | false
45836 | 1998-04-07 00:00:00.0 | 1899-12-30 07:00:00.0 | 2 | 4.572 | false
45837 | 1998-04-07 00:00:00.0 | 1899-12-30 08:00:00.0 | 2 | 5.172 | false
45838 | 1998-04-07 00:00:00.0 | 1899-12-30 09:00:00.0 | 2 | 6.967 | false
45839 | 1998-04-07 00:00:00.0 | 1899-12-30 10:00:00.0 | 2 | 9.52 | false
45840 | 1998-04-07 00:00:00.0 | 1899-12-30 11:00:00.0 | 2 | 12.61 | false
45841 | 1998-04-07 00:00:00.0 | 1899-12-30 12:00:00.0 | 2 | 15.7 | false
45842 | 1998-04-07 00:00:00.0 | 1899-12-30 13:00:00.0 | 2 | 18.2 | false
45843 | 1998-04-07 00:00:00.0 | 1899-12-30 14:00:00.0 | 2 | 18.92 | false
45844 | 1998-04-07 00:00:00.0 | 1899-12-30 15:00:00.0 | 2 | 18.83 | false
45845 | 1998-04-07 00:00:00.0 | 1899-12-30 16:00:00.0 | 2 | 19.94 | false
45846 | 1998-04-07 00:00:00.0 | 1899-12-30 17:00:00.0 | 2 | 20.39 | false
45847 | 1998-04-07 00:00:00.0 | 1899-12-30 18:00:00.0 | 2 | 20.16 | false
45848 | 1998-04-07 00:00:00.0 | 1899-12-30 19:00:00.0 | 2 | 18.5 | false
48713 | 1998-08-05 00:00:00.0 | 1899-12-30 04:00:00.0 | 2 | 31.135 | true | Estimated From Previous Year
48714 | 1998-08-05 00:00:00.0 | 1899-12-30 05:00:00.0 | 2 | 30.185 | true | Estimated From Previous Year
48715 | 1998-08-05 00:00:00.0 | 1899-12-30 06:00:00.0 | 2 | 29.245 | true | Estimated From Previous Year
48716 | 1998-08-05 00:00:00.0 | 1899-12-30 07:00:00.0 | 2 | 28.345 | true | Estimated From Previous Year
48717 | 1998-08-05 00:00:00.0 | 1899-12-30 08:00:00.0 | 2 | 27.835 | true | Estimated From Previous Year
48718 | 1998-08-05 00:00:00.0 | 1899-12-30 09:00:00.0 | 2 | 28.355 | true | Estimated From Previous Year
48719 | 1998-08-05 00:00:00.0 | 1899-12-30 10:00:00.0 | 2 | 30.055 | true | Estimated From Previous Year
48720 | 1998-08-05 00:00:00.0 | 1899-12-30 11:00:00.0 | 2 | 32.595 | true | Estimated From Previous Year
47253 | 1998-06-05 00:00:00.0 | 1899-12-30 08:00:00.0 | 2 | 16.04 | false
47254 | 1998-06-05 00:00:00.0 | 1899-12-30 09:00:00.0 | 2 | 17.3 | false
47255 | 1998-06-05 00:00:00.0 | 1899-12-30 10:00:00.0 | 2 | 19.53 | false
47256 | 1998-06-05 00:00:00.0 | 1899-12-30 11:00:00.0 | 2 | 22.4 | false
47257 | 1998-06-05 00:00:00.0 | 1899-12-30 12:00:00.0 | 2 | 25.32 | false
47258 | 1998-06-05 00:00:00.0 | 1899-12-30 13:00:00.0 | 2 | 27.85 | false
47259 | 1998-06-05 00:00:00.0 | 1899-12-30 14:00:00.0 | 2 | 29.27 | false
47260 | 1998-06-05 00:00:00.0 | 1899-12-30 15:00:00.0 | 2 | 30.05 | false
47261 | 1998-06-05 00:00:00.0 | 1899-12-30 16:00:00.0 | 2 | 31.36 | false
47262 | 1998-06-05 00:00:00.0 | 1899-12-30 17:00:00.0 | 2 | 32.03 | false
47263 | 1998-06-05 00:00:00.0 | 1899-12-30 18:00:00.0 | 2 | 31.56 | false
45872 | 1998-04-08 00:00:00.0 | 1899-12-30 19:00:00.0 | 2 | 17.44 | false
45873 | 1998-04-08 00:00:00.0 | 1899-12-30 20:00:00.0 | 2 | 15.96 | false
48911 | 1998-08-13 00:00:00.0 | 1899-12-30 10:00:00.0 | 2 | 30.84 | false
48912 | 1998-08-13 00:00:00.0 | 1899-12-30 11:00:00.0 | 2 | 33.36 | false
48913 | 1998-08-13 00:00:00.0 | 1899-12-30 12:00:00.0 | 2 | 36.32 | false
48914 | 1998-08-13 00:00:00.0 | 1899-12-30 13:00:00.0 | 2 | 39 | false
48915 | 1998-08-13 00:00:00.0 | 1899-12-30 14:00:00.0 | 2 | 41.48 | false
48916 | 1998-08-13 00:00:00.0 | 1899-12-30 15:00:00.0 | 2 | 43.55 | false
48917 | 1998-08-13 00:00:00.0 | 1899-12-30 16:00:00.0 | 2 | 45.06 | false
48918 | 1998-08-13 00:00:00.0 | 1899-12-30 17:00:00.0 | 2 | 46.02 | false
48919 | 1998-08-13 00:00:00.0 | 1899-12-30 18:00:00.0 | 2 | 45.97 | false
48920 | 1998-08-13 00:00:00.0 | 1899-12-30 19:00:00.0 | 2 | 44.63 | false
48921 | 1998-08-13 00:00:00.0 | 1899-12-30 20:00:00.0 | 2 | 42.91 | false
48922 | 1998-08-13 00:00:00.0 | 1899-12-30 21:00:00.0 | 2 | 41.08 | false
48923 | 1998-08-13 00:00:00.0 | 1899-12-30 22:00:00.0 | 2 | 39.27 | false
48924 | 1998-08-13 00:00:00.0 | 1899-12-30 23:00:00.0 | 2 | 37.64 | false
48925 | 1998-08-14 00:00:00.0 | 1899-12-30 00:00:00.0 | 2 | 36.22 | false
48926 | 1998-08-14 00:00:00.0 | 1899-12-30 01:00:00.0 | 2 | 35.07 | false
48927 | 1998-08-14 00:00:00.0 | 1899-12-30 02:00:00.0 | 2 | 34.07 | false
48928 | 1998-08-14 00:00:00.0 | 1899-12-30 03:00:00.0 | 2 | 33.14 | false
48929 | 1998-08-14 00:00:00.0 | 1899-12-30 04:00:00.0 | 2 | 32.24 | false
48930 | 1998-08-14 00:00:00.0 | 1899-12-30 05:00:00.0 | 2 | 31.39 | false
48931 | 1998-08-14 00:00:00.0 | 1899-12-30 06:00:00.0 | 2 | 30.61 | false
48445 | 1998-07-25 00:00:00.0 | 1899-12-30 00:00:00.0 | 2 | 30.625 | true | Estimated From Previous Year
48446 | 1998-07-25 00:00:00.0 | 1899-12-30 01:00:00.0 | 2 | 28.85 | false
48447 | 1998-07-25 00:00:00.0 | 1899-12-30 02:00:00.0 | 2 | 28.27 | false
48448 | 1998-07-25 00:00:00.0 | 1899-12-30 03:00:00.0 | 2 | 27.69 | false
48449 | 1998-07-25 00:00:00.0 | 1899-12-30 04:00:00.0 | 2 | 27.13 | false
48450 | 1998-07-25 00:00:00.0 | 1899-12-30 05:00:00.0 | 2 | 26.5 | false
48451 | 1998-07-25 00:00:00.0 | 1899-12-30 06:00:00.0 | 2 | 25.86 | false
48452 | 1998-07-25 00:00:00.0 | 1899-12-30 07:00:00.0 | 2 | 25.28 | false
48453 | 1998-07-25 00:00:00.0 | 1899-12-30 08:00:00.0 | 2 | 25.14 | false
48454 | 1998-07-25 00:00:00.0 | 1899-12-30 09:00:00.0 | 2 | 25.99 | false
48455 | 1998-07-25 00:00:00.0 | 1899-12-30 10:00:00.0 | 2 | 27.85 | false
48456 | 1998-07-25 00:00:00.0 | 1899-12-30 11:00:00.0 | 2 | 30.48 | false
48457 | 1998-07-25 00:00:00.0 | 1899-12-30 12:00:00.0 | 2 | 33.46 | false
48458 | 1998-07-25 00:00:00.0 | 1899-12-30 13:00:00.0 | 2 | 36.35 | false
48459 | 1998-07-25 00:00:00.0 | 1899-12-30 14:00:00.0 | 2 | 39.01 | false
48460 | 1998-07-25 00:00:00.0 | 1899-12-30 15:00:00.0 | 2 | 41.25 | false
48461 | 1998-07-25 00:00:00.0 | 1899-12-30 16:00:00.0 | 2 | 42.85 | false
48462 | 1998-07-25 00:00:00.0 | 1899-12-30 17:00:00.0 | 2 | 43.65 | false
48463 | 1998-07-25 00:00:00.0 | 1899-12-30 18:00:00.0 | 2 | 43.78 | false
48464 | 1998-07-25 00:00:00.0 | 1899-12-30 19:00:00.0 | 2 | 43.18 | false
48465 | 1998-07-25 00:00:00.0 | 1899-12-30 20:00:00.0 | 2 | 41.85 | false
48466 | 1998-07-25 00:00:00.0 | 1899-12-30 21:00:00.0 | 2 | 39.91 | false
48467 | 1998-07-25 00:00:00.0 | 1899-12-30 22:00:00.0 | 2 | 37.85 | false
48468 | 1998-07-25 00:00:00.0 | 1899-12-30 23:00:00.0 | 2 | 36.03 | false
48469 | 1998-07-26 00:00:00.0 | 1899-12-30 00:00:00.0 | 2 | 34.43 | false
48470 | 1998-07-26 00:00:00.0 | 1899-12-30 01:00:00.0 | 2 | 33.06 | false
48471 | 1998-07-26 00:00:00.0 | 1899-12-30 02:00:00.0 | 2 | 31.8 | false
48472 | 1998-07-26 00:00:00.0 | 1899-12-30 03:00:00.0 | 2 | 30.63 | false
48473 | 1998-07-26 00:00:00.0 | 1899-12-30 04:00:00.0 | 2 | 29.62 | false
48474 | 1998-07-26 00:00:00.0 | 1899-12-30 05:00:00.0 | 2 | 28.7 | false
48475 | 1998-07-26 00:00:00.0 | 1899-12-30 06:00:00.0 | 2 | 27.89 | false
48476 | 1998-07-26 00:00:00.0 | 1899-12-30 07:00:00.0 | 2 | 27.13 | false
48477 | 1998-07-26 00:00:00.0 | 1899-12-30 08:00:00.0 | 2 | 26.86 | false
48478 | 1998-07-26 00:00:00.0 | 1899-12-30 09:00:00.0 | 2 | 27.62 | false
48479 | 1998-07-26 00:00:00.0 | 1899-12-30 10:00:00.0 | 2 | 29.47 | false
48480 | 1998-07-26 00:00:00.0 | 1899-12-30 11:00:00.0 | 2 | 32.13 | false
48481 | 1998-07-26 00:00:00.0 | 1899-12-30 12:00:00.0 | 2 | 35.1 | false
48482 | 1998-07-26 00:00:00.0 | 1899-12-30 13:00:00.0 | 2 | 38.02 | false
48483 | 1998-07-26 00:00:00.0 | 1899-12-30 14:00:00.0 | 2 | 40.56 | false
48484 | 1998-07-26 00:00:00.0 | 1899-12-30 15:00:00.0 | 2 | 42.66 | false
48485 | 1998-07-26 00:00:00.0 | 1899-12-30 16:00:00.0 | 2 | 42.36 | false
48486 | 1998-07-26 00:00:00.0 | 1899-12-30 17:00:00.0 | 2 | 39.43 | false
48487 | 1998-07-26 00:00:00.0 | 1899-12-30 18:00:00.0 | 2 | 37.84 | false
48488 | 1998-07-26 00:00:00.0 | 1899-12-30 19:00:00.0 | 2 | 37.17 | false
48489 | 1998-07-26 00:00:00.0 | 1899-12-30 20:00:00.0 | 2 | 36.33 | false
48490 | 1998-07-26 00:00:00.0 | 1899-12-30 21:00:00.0 | 2 | 35.2 | false
48491 | 1998-07-26 00:00:00.0 | 1899-12-30 22:00:00.0 | 2 | 33.92 | false
48492 | 1998-07-26 00:00:00.0 | 1899-12-30 23:00:00.0 | 2 | 32.82 | false
48493 | 1998-07-27 00:00:00.0 | 1899-12-30 00:00:00.0 | 2 | 31.86 | false
48494 | 1998-07-27 00:00:00.0 | 1899-12-30 01:00:00.0 | 2 | 30.85 | false
48495 | 1998-07-27 00:00:00.0 | 1899-12-30 02:00:00.0 | 2 | 29.84 | false
48496 | 1998-07-27 00:00:00.0 | 1899-12-30 03:00:00.0 | 2 | 28.88 | false
48497 | 1998-07-27 00:00:00.0 | 1899-12-30 04:00:00.0 | 2 | 27.98 | false
48498 | 1998-07-27 00:00:00.0 | 1899-12-30 05:00:00.0 | 2 | 27.18 | false
48499 | 1998-07-27 00:00:00.0 | 1899-12-30 06:00:00.0 | 2 | 26.42 | false
48500 | 1998-07-27 00:00:00.0 | 1899-12-30 07:00:00.0 | 2 | 25.71 | false
46153 | 1998-04-20 00:00:00.0 | 1899-12-30 12:00:00.0 | 2 | 23.76 | false
46154 | 1998-04-20 00:00:00.0 | 1899-12-30 13:00:00.0 | 2 | 26.56 | false
46155 | 1998-04-20 00:00:00.0 | 1899-12-30 14:00:00.0 | 2 | 28.92 | false
46156 | 1998-04-20 00:00:00.0 | 1899-12-30 15:00:00.0 | 2 | 30.61 | false
46157 | 1998-04-20 00:00:00.0 | 1899-12-30 16:00:00.0 | 2 | 31.62 | false
46158 | 1998-04-20 00:00:00.0 | 1899-12-30 17:00:00.0 | 2 | 31.81 | false
46159 | 1998-04-20 00:00:00.0 | 1899-12-30 18:00:00.0 | 2 | 31.03 | false
46160 | 1998-04-20 00:00:00.0 | 1899-12-30 19:00:00.0 | 2 | 29.39 | false
46161 | 1998-04-20 00:00:00.0 | 1899-12-30 20:00:00.0 | 2 | 27.31 | false
46162 | 1998-04-20 00:00:00.0 | 1899-12-30 21:00:00.0 | 2 | 25.34 | false
46163 | 1998-04-20 00:00:00.0 | 1899-12-30 22:00:00.0 | 2 | 23.62 | false
46164 | 1998-04-20 00:00:00.0 | 1899-12-30 23:00:00.0 | 2 | 22.12 | false
25444 | 1999-01-28 00:00:00.0 | 1899-12-30 02:00:00.0 | 1 | -2.165 | false
25445 | 1999-01-28 00:00:00.0 | 1899-12-30 03:00:00.0 | 1 | -2.851 | false
25446 | 1999-01-28 00:00:00.0 | 1899-12-30 04:00:00.0 | 1 | -3.438 | false
25447 | 1999-01-28 00:00:00.0 | 1899-12-30 05:00:00.0 | 1 | -3.613 | false
25448 | 1999-01-28 00:00:00.0 | 1899-12-30 06:00:00.0 | 1 | -3.512 | false
25449 | 1999-01-28 00:00:00.0 | 1899-12-30 07:00:00.0 | 1 | -3.582 | false
25450 | 1999-01-28 00:00:00.0 | 1899-12-30 08:00:00.0 | 1 | -3.618 | false
25451 | 1999-01-28 00:00:00.0 | 1899-12-30 09:00:00.0 | 1 | -3.382 | false
25452 | 1999-01-28 00:00:00.0 | 1899-12-30 10:00:00.0 | 1 | -2.263 | false
25453 | 1999-01-28 00:00:00.0 | 1899-12-30 11:00:00.0 | 1 | 1.372 | false
25454 | 1999-01-28 00:00:00.0 | 1899-12-30 12:00:00.0 | 1 | 5.479 | false
25455 | 1999-01-28 00:00:00.0 | 1899-12-30 13:00:00.0 | 1 | 9.04 | false
48527 | 1998-07-28 00:00:00.0 | 1899-12-30 10:00:00.0 | 2 | 29.66 | false
48528 | 1998-07-28 00:00:00.0 | 1899-12-30 11:00:00.0 | 2 | 32.24 | false
46181 | 1998-04-21 00:00:00.0 | 1899-12-30 16:00:00.0 | 2 | 33.94 | false
46182 | 1998-04-21 00:00:00.0 | 1899-12-30 17:00:00.0 | 2 | 33.96 | false
46183 | 1998-04-21 00:00:00.0 | 1899-12-30 18:00:00.0 | 2 | 33.1 | false
46184 | 1998-04-21 00:00:00.0 | 1899-12-30 19:00:00.0 | 2 | 31.47 | false
46185 | 1998-04-21 00:00:00.0 | 1899-12-30 20:00:00.0 | 2 | 29.34 | false
46186 | 1998-04-21 00:00:00.0 | 1899-12-30 21:00:00.0 | 2 | 27.31 | false
46187 | 1998-04-21 00:00:00.0 | 1899-12-30 22:00:00.0 | 2 | 25.62 | false
46188 | 1998-04-21 00:00:00.0 | 1899-12-30 23:00:00.0 | 2 | 24.15 | false
46189 | 1998-04-22 00:00:00.0 | 1899-12-30 00:00:00.0 | 2 | 22.9 | false
46190 | 1998-04-22 00:00:00.0 | 1899-12-30 01:00:00.0 | 2 | 21.79 | false
46191 | 1998-04-22 00:00:00.0 | 1899-12-30 02:00:00.0 | 2 | 20.77 | false
46192 | 1998-04-22 00:00:00.0 | 1899-12-30 03:00:00.0 | 2 | 19.85 | false
46193 | 1998-04-22 00:00:00.0 | 1899-12-30 04:00:00.0 | 2 | 18.98 | false
46194 | 1998-04-22 00:00:00.0 | 1899-12-30 05:00:00.0 | 2 | 18.13 | false
46195 | 1998-04-22 00:00:00.0 | 1899-12-30 06:00:00.0 | 2 | 17.37 | false
46196 | 1998-04-22 00:00:00.0 | 1899-12-30 07:00:00.0 | 2 | 16.88 | false
46197 | 1998-04-22 00:00:00.0 | 1899-12-30 08:00:00.0 | 2 | 17.05 | false
46198 | 1998-04-22 00:00:00.0 | 1899-12-30 09:00:00.0 | 2 | 18.26 | false
46199 | 1998-04-22 00:00:00.0 | 1899-12-30 10:00:00.0 | 2 | 20.39 | false
46200 | 1998-04-22 00:00:00.0 | 1899-12-30 11:00:00.0 | 2 | 22.66 | false
46201 | 1998-04-22 00:00:00.0 | 1899-12-30 12:00:00.0 | 2 | 24.46 | false
46202 | 1998-04-22 00:00:00.0 | 1899-12-30 13:00:00.0 | 2 | 26.33 | false
46203 | 1998-04-22 00:00:00.0 | 1899-12-30 14:00:00.0 | 2 | 26.46 | false
46204 | 1998-04-22 00:00:00.0 | 1899-12-30 15:00:00.0 | 2 | 26.64 | false
46205 | 1998-04-22 00:00:00.0 | 1899-12-30 16:00:00.0 | 2 | 27.29 | false
46206 | 1998-04-22 00:00:00.0 | 1899-12-30 17:00:00.0 | 2 | 27.31 | false
46207 | 1998-04-22 00:00:00.0 | 1899-12-30 18:00:00.0 | 2 | 26.67 | false
46208 | 1998-04-22 00:00:00.0 | 1899-12-30 19:00:00.0 | 2 | 25.91 | false
46209 | 1998-04-22 00:00:00.0 | 1899-12-30 20:00:00.0 | 2 | 24.75 | false
46210 | 1998-04-22 00:00:00.0 | 1899-12-30 21:00:00.0 | 2 | 23.47 | false
46211 | 1998-04-22 00:00:00.0 | 1899-12-30 22:00:00.0 | 2 | 22.27 | false
46212 | 1998-04-22 00:00:00.0 | 1899-12-30 23:00:00.0 | 2 | 21.24 | false
46213 | 1998-04-23 00:00:00.0 | 1899-12-30 00:00:00.0 | 2 | 20.28 | false
46214 | 1998-04-23 00:00:00.0 | 1899-12-30 01:00:00.0 | 2 | 19.32 | false
46215 | 1998-04-23 00:00:00.0 | 1899-12-30 02:00:00.0 | 2 | 18.36 | false
46216 | 1998-04-23 00:00:00.0 | 1899-12-30 03:00:00.0 | 2 | 17.47 | false
46217 | 1998-04-23 00:00:00.0 | 1899-12-30 04:00:00.0 | 2 | 16.65 | false
46218 | 1998-04-23 00:00:00.0 | 1899-12-30 05:00:00.0 | 2 | 15.86 | false
46219 | 1998-04-23 00:00:00.0 | 1899-12-30 06:00:00.0 | 2 | 15.09 | false
46220 | 1998-04-23 00:00:00.0 | 1899-12-30 07:00:00.0 | 2 | 14.6 | false
46221 | 1998-04-23 00:00:00.0 | 1899-12-30 08:00:00.0 | 2 | 15.13 | false
46222 | 1998-04-23 00:00:00.0 | 1899-12-30 09:00:00.0 | 2 | 16.86 | false
46223 | 1998-04-23 00:00:00.0 | 1899-12-30 10:00:00.0 | 2 | 19.21 | false
46224 | 1998-04-23 00:00:00.0 | 1899-12-30 11:00:00.0 | 2 | 21.13 | false
46225 | 1998-04-23 00:00:00.0 | 1899-12-30 12:00:00.0 | 2 | 22.7 | false
46226 | 1998-04-23 00:00:00.0 | 1899-12-30 13:00:00.0 | 2 | 24.19 | false
46227 | 1998-04-23 00:00:00.0 | 1899-12-30 14:00:00.0 | 2 | 25.62 | false
46228 | 1998-04-23 00:00:00.0 | 1899-12-30 15:00:00.0 | 2 | 26.98 | false
46229 | 1998-04-23 00:00:00.0 | 1899-12-30 16:00:00.0 | 2 | 27.25 | false
46230 | 1998-04-23 00:00:00.0 | 1899-12-30 17:00:00.0 | 2 | 26.65 | false
46231 | 1998-04-23 00:00:00.0 | 1899-12-30 18:00:00.0 | 2 | 25.91 | false
46232 | 1998-04-23 00:00:00.0 | 1899-12-30 19:00:00.0 | 2 | 24.47 | false
46233 | 1998-04-23 00:00:00.0 | 1899-12-30 20:00:00.0 | 2 | 22.59 | false
46234 | 1998-04-23 00:00:00.0 | 1899-12-30 21:00:00.0 | 2 | 20.85 | false
46235 | 1998-04-23 00:00:00.0 | 1899-12-30 22:00:00.0 | 2 | 19.47 | false
46236 | 1998-04-23 00:00:00.0 | 1899-12-30 23:00:00.0 | 2 | 18.5 | false
46237 | 1998-04-24 00:00:00.0 | 1899-12-30 00:00:00.0 | 2 | 17.74 | false
46238 | 1998-04-24 00:00:00.0 | 1899-12-30 01:00:00.0 | 2 | 16.96 | false
46239 | 1998-04-24 00:00:00.0 | 1899-12-30 02:00:00.0 | 2 | 16.2 | false
46240 | 1998-04-24 00:00:00.0 | 1899-12-30 03:00:00.0 | 2 | 15.41 | false
46241 | 1998-04-24 00:00:00.0 | 1899-12-30 04:00:00.0 | 2 | 14.65 | false
46242 | 1998-04-24 00:00:00.0 | 1899-12-30 05:00:00.0 | 2 | 13.92 | false
46243 | 1998-04-24 00:00:00.0 | 1899-12-30 06:00:00.0 | 2 | 13.22 | false
46244 | 1998-04-24 00:00:00.0 | 1899-12-30 07:00:00.0 | 2 | 12.81 | false
46245 | 1998-04-24 00:00:00.0 | 1899-12-30 08:00:00.0 | 2 | 13.37 | false
46246 | 1998-04-24 00:00:00.0 | 1899-12-30 09:00:00.0 | 2 | 14.99 | false
46247 | 1998-04-24 00:00:00.0 | 1899-12-30 10:00:00.0 | 2 | 17.4 | false
46248 | 1998-04-24 00:00:00.0 | 1899-12-30 11:00:00.0 | 2 | 20.21 | false
46249 | 1998-04-24 00:00:00.0 | 1899-12-30 12:00:00.0 | 2 | 22.9 | false
46250 | 1998-04-24 00:00:00.0 | 1899-12-30 13:00:00.0 | 2 | 25.22 | false
46251 | 1998-04-24 00:00:00.0 | 1899-12-30 14:00:00.0 | 2 | 27.16 | false
46252 | 1998-04-24 00:00:00.0 | 1899-12-30 15:00:00.0 | 2 | 28.44 | false
46253 | 1998-04-24 00:00:00.0 | 1899-12-30 16:00:00.0 | 2 | 29.01 | false
46254 | 1998-04-24 00:00:00.0 | 1899-12-30 17:00:00.0 | 2 | 28.9 | false
46255 | 1998-04-24 00:00:00.0 | 1899-12-30 18:00:00.0 | 2 | 27.72 | false
29986 | 1996-06-15 00:00:00.0 | 1899-12-30 20:00:00.0 | 2 | 40.81 | false
29987 | 1996-06-15 00:00:00.0 | 1899-12-30 21:00:00.0 | 2 | 38.71 | false
29988 | 1996-06-15 00:00:00.0 | 1899-12-30 22:00:00.0 | 2 | 36.51 | false
29989 | 1996-06-15 00:00:00.0 | 1899-12-30 23:00:00.0 | 2 | 34.56 | false
29990 | 1996-06-16 00:00:00.0 | 1899-12-30 00:00:00.0 | 2 | 32.88 | false
29991 | 1996-06-16 00:00:00.0 | 1899-12-30 01:00:00.0 | 2 | 31.47 | false
29992 | 1996-06-16 00:00:00.0 | 1899-12-30 02:00:00.0 | 2 | 30.21 | false
29993 | 1996-06-16 00:00:00.0 | 1899-12-30 03:00:00.0 | 2 | 29.04 | false
29994 | 1996-06-16 00:00:00.0 | 1899-12-30 04:00:00.0 | 2 | 27.93 | false
29995 | 1996-06-16 00:00:00.0 | 1899-12-30 05:00:00.0 | 2 | 26.95 | false
29996 | 1996-06-16 00:00:00.0 | 1899-12-30 06:00:00.0 | 2 | 26.05 | false
29997 | 1996-06-16 00:00:00.0 | 1899-12-30 07:00:00.0 | 2 | 25.27 | false
26891 | 1999-03-29 00:00:00.0 | 1899-12-30 09:00:00.0 | 1 | 10.11 | false
26892 | 1999-03-29 00:00:00.0 | 1899-12-30 10:00:00.0 | 1 | 16.22 | false
26893 | 1999-03-29 00:00:00.0 | 1899-12-30 11:00:00.0 | 1 | 22.02 | false
26894 | 1999-03-29 00:00:00.0 | 1899-12-30 12:00:00.0 | 1 | 27.06 | false
26895 | 1999-03-29 00:00:00.0 | 1899-12-30 13:00:00.0 | 1 | 29.99 | false
26896 | 1999-03-29 00:00:00.0 | 1899-12-30 14:00:00.0 | 1 | 31.73 | false
26897 | 1999-03-29 00:00:00.0 | 1899-12-30 15:00:00.0 | 1 | 31.81 | false
26898 | 1999-03-29 00:00:00.0 | 1899-12-30 16:00:00.0 | 1 | 30.54 | false
26899 | 1999-03-29 00:00:00.0 | 1899-12-30 17:00:00.0 | 1 | 27.29 | false
26900 | 1999-03-29 00:00:00.0 | 1899-12-30 18:00:00.0 | 1 | 22.27 | false
26901 | 1999-03-29 00:00:00.0 | 1899-12-30 19:00:00.0 | 1 | 18.36 | false
26902 | 1999-03-29 00:00:00.0 | 1899-12-30 20:00:00.0 | 1 | 15.64 | false
26903 | 1999-03-29 00:00:00.0 | 1899-12-30 21:00:00.0 | 1 | 13.71 | false
42640 | 1997-11-25 00:00:00.0 | 1899-12-30 03:00:00.0 | 2 | 8.89 | false
42641 | 1997-11-25 00:00:00.0 | 1899-12-30 04:00:00.0 | 2 | 8.6 | false
42642 | 1997-11-25 00:00:00.0 | 1899-12-30 05:00:00.0 | 2 | 8.27 | false
29908 | 1996-06-12 00:00:00.0 | 1899-12-30 14:00:00.0 | 2 | 39.36 | false
29909 | 1996-06-12 00:00:00.0 | 1899-12-30 15:00:00.0 | 2 | 41.63 | false
29910 | 1996-06-12 00:00:00.0 | 1899-12-30 16:00:00.0 | 2 | 43.37 | false
29911 | 1996-06-12 00:00:00.0 | 1899-12-30 17:00:00.0 | 2 | 44.23 | false
29912 | 1996-06-12 00:00:00.0 | 1899-12-30 18:00:00.0 | 2 | 43.73 | false
29913 | 1996-06-12 00:00:00.0 | 1899-12-30 19:00:00.0 | 2 | 42.64 | false
29914 | 1996-06-12 00:00:00.0 | 1899-12-30 20:00:00.0 | 2 | 40.51 | false
29915 | 1996-06-12 00:00:00.0 | 1899-12-30 21:00:00.0 | 2 | 38.41 | false
29916 | 1996-06-12 00:00:00.0 | 1899-12-30 22:00:00.0 | 2 | 36.54 | false
29917 | 1996-06-12 00:00:00.0 | 1899-12-30 23:00:00.0 | 2 | 34.79 | false
29918 | 1996-06-13 00:00:00.0 | 1899-12-30 00:00:00.0 | 2 | 33.22 | false
29919 | 1996-06-13 00:00:00.0 | 1899-12-30 01:00:00.0 | 2 | 31.84 | false
29920 | 1996-06-13 00:00:00.0 | 1899-12-30 02:00:00.0 | 2 | 30.7 | false
29921 | 1996-06-13 00:00:00.0 | 1899-12-30 03:00:00.0 | 2 | 29.77 | false
29922 | 1996-06-13 00:00:00.0 | 1899-12-30 04:00:00.0 | 2 | 28.96 | false
29923 | 1996-06-13 00:00:00.0 | 1899-12-30 05:00:00.0 | 2 | 28.12 | false
29924 | 1996-06-13 00:00:00.0 | 1899-12-30 06:00:00.0 | 2 | 27.27 | false
29925 | 1996-06-13 00:00:00.0 | 1899-12-30 07:00:00.0 | 2 | 26.49 | false
29926 | 1996-06-13 00:00:00.0 | 1899-12-30 08:00:00.0 | 2 | 26.35 | false
29927 | 1996-06-13 00:00:00.0 | 1899-12-30 09:00:00.0 | 2 | 27.25 | false
29928 | 1996-06-13 00:00:00.0 | 1899-12-30 10:00:00.0 | 2 | 28.98 | false
29929 | 1996-06-13 00:00:00.0 | 1899-12-30 11:00:00.0 | 2 | 31.42 | false
29930 | 1996-06-13 00:00:00.0 | 1899-12-30 12:00:00.0 | 2 | 34.39 | false
29931 | 1996-06-13 00:00:00.0 | 1899-12-30 13:00:00.0 | 2 | 37.37 | false
29932 | 1996-06-13 00:00:00.0 | 1899-12-30 14:00:00.0 | 2 | 40.05 | false
29933 | 1996-06-13 00:00:00.0 | 1899-12-30 15:00:00.0 | 2 | 42.28 | false
29934 | 1996-06-13 00:00:00.0 | 1899-12-30 16:00:00.0 | 2 | 43.64 | false
29935 | 1996-06-13 00:00:00.0 | 1899-12-30 17:00:00.0 | 2 | 44.24 | false
29936 | 1996-06-13 00:00:00.0 | 1899-12-30 18:00:00.0 | 2 | 44.42 | false
29937 | 1996-06-13 00:00:00.0 | 1899-12-30 19:00:00.0 | 2 | 43.77 | false
29938 | 1996-06-13 00:00:00.0 | 1899-12-30 20:00:00.0 | 2 | 42.14 | false
29939 | 1996-06-13 00:00:00.0 | 1899-12-30 21:00:00.0 | 2 | 39.88 | false
29940 | 1996-06-13 00:00:00.0 | 1899-12-30 22:00:00.0 | 2 | 37.41 | false
29941 | 1996-06-13 00:00:00.0 | 1899-12-30 23:00:00.0 | 2 | 35.25 | false
29942 | 1996-06-14 00:00:00.0 | 1899-12-30 00:00:00.0 | 2 | 33.42 | false
29943 | 1996-06-14 00:00:00.0 | 1899-12-30 01:00:00.0 | 2 | 31.85 | false
29944 | 1996-06-14 00:00:00.0 | 1899-12-30 02:00:00.0 | 2 | 30.45 | false
29945 | 1996-06-14 00:00:00.0 | 1899-12-30 03:00:00.0 | 2 | 29.16 | false
29946 | 1996-06-14 00:00:00.0 | 1899-12-30 04:00:00.0 | 2 | 27.96 | false
29947 | 1996-06-14 00:00:00.0 | 1899-12-30 05:00:00.0 | 2 | 26.85 | false
29948 | 1996-06-14 00:00:00.0 | 1899-12-30 06:00:00.0 | 2 | 25.84 | false
29949 | 1996-06-14 00:00:00.0 | 1899-12-30 07:00:00.0 | 2 | 25.04 | false
29950 | 1996-06-14 00:00:00.0 | 1899-12-30 08:00:00.0 | 2 | 24.95 | false
29951 | 1996-06-14 00:00:00.0 | 1899-12-30 09:00:00.0 | 2 | 25.98 | false
29952 | 1996-06-14 00:00:00.0 | 1899-12-30 10:00:00.0 | 2 | 28.02 | false
29953 | 1996-06-14 00:00:00.0 | 1899-12-30 11:00:00.0 | 2 | 30.72 | false
29954 | 1996-06-14 00:00:00.0 | 1899-12-30 12:00:00.0 | 2 | 33.78 | false
29955 | 1996-06-14 00:00:00.0 | 1899-12-30 13:00:00.0 | 2 | 36.74 | false
29956 | 1996-06-14 00:00:00.0 | 1899-12-30 14:00:00.0 | 2 | 39.37 | false
29957 | 1996-06-14 00:00:00.0 | 1899-12-30 15:00:00.0 | 2 | 41.49 | false
29958 | 1996-06-14 00:00:00.0 | 1899-12-30 16:00:00.0 | 2 | 42.99 | false
29959 | 1996-06-14 00:00:00.0 | 1899-12-30 17:00:00.0 | 2 | 43.57 | false
29960 | 1996-06-14 00:00:00.0 | 1899-12-30 18:00:00.0 | 2 | 43.37 | false
29961 | 1996-06-14 00:00:00.0 | 1899-12-30 19:00:00.0 | 2 | 42.42 | false
29962 | 1996-06-14 00:00:00.0 | 1899-12-30 20:00:00.0 | 2 | 40.85 | false
29963 | 1996-06-14 00:00:00.0 | 1899-12-30 21:00:00.0 | 2 | 38.73 | false
29964 | 1996-06-14 00:00:00.0 | 1899-12-30 22:00:00.0 | 2 | 36.48 | false
29965 | 1996-06-14 00:00:00.0 | 1899-12-30 23:00:00.0 | 2 | 34.51 | false
29966 | 1996-06-15 00:00:00.0 | 1899-12-30 00:00:00.0 | 2 | 32.85 | false
29967 | 1996-06-15 00:00:00.0 | 1899-12-30 01:00:00.0 | 2 | 31.46 | false
29968 | 1996-06-15 00:00:00.0 | 1899-12-30 02:00:00.0 | 2 | 30.23 | false
29969 | 1996-06-15 00:00:00.0 | 1899-12-30 03:00:00.0 | 2 | 29.12 | false
29970 | 1996-06-15 00:00:00.0 | 1899-12-30 04:00:00.0 | 2 | 28.1 | false
29971 | 1996-06-15 00:00:00.0 | 1899-12-30 05:00:00.0 | 2 | 27.13 | false
29972 | 1996-06-15 00:00:00.0 | 1899-12-30 06:00:00.0 | 2 | 26.18 | false
29973 | 1996-06-15 00:00:00.0 | 1899-12-30 07:00:00.0 | 2 | 25.39 | false
29974 | 1996-06-15 00:00:00.0 | 1899-12-30 08:00:00.0 | 2 | 25.28 | false
29975 | 1996-06-15 00:00:00.0 | 1899-12-30 09:00:00.0 | 2 | 26.3 | false
29976 | 1996-06-15 00:00:00.0 | 1899-12-30 10:00:00.0 | 2 | 28.33 | false
29977 | 1996-06-15 00:00:00.0 | 1899-12-30 11:00:00.0 | 2 | 31.01 | false
29978 | 1996-06-15 00:00:00.0 | 1899-12-30 12:00:00.0 | 2 | 33.98 | false
29979 | 1996-06-15 00:00:00.0 | 1899-12-30 13:00:00.0 | 2 | 36.98 | false
29980 | 1996-06-15 00:00:00.0 | 1899-12-30 14:00:00.0 | 2 | 39.66 | false
29981 | 1996-06-15 00:00:00.0 | 1899-12-30 15:00:00.0 | 2 | 41.9 | false
29982 | 1996-06-15 00:00:00.0 | 1899-12-30 16:00:00.0 | 2 | 43.28 | false
29983 | 1996-06-15 00:00:00.0 | 1899-12-30 17:00:00.0 | 2 | 43.77 | false
29984 | 1996-06-15 00:00:00.0 | 1899-12-30 18:00:00.0 | 2 | 43.47 | false
29985 | 1996-06-15 00:00:00.0 | 1899-12-30 19:00:00.0 | 2 | 42.44 | false
45849 | 1998-04-07 00:00:00.0 | 1899-12-30 20:00:00.0 | 2 | 16.69 | false
45850 | 1998-04-07 00:00:00.0 | 1899-12-30 21:00:00.0 | 2 | 15.19 | false
45851 | 1998-04-07 00:00:00.0 | 1899-12-30 22:00:00.0 | 2 | 13.89 | false
45852 | 1998-04-07 00:00:00.0 | 1899-12-30 23:00:00.0 | 2 | 12.61 | false
45853 | 1998-04-08 00:00:00.0 | 1899-12-30 00:00:00.0 | 2 | 11.52 | false
45854 | 1998-04-08 00:00:00.0 | 1899-12-30 01:00:00.0 | 2 | 10.6 | false
45855 | 1998-04-08 00:00:00.0 | 1899-12-30 02:00:00.0 | 2 | 9.76 | false
45856 | 1998-04-08 00:00:00.0 | 1899-12-30 03:00:00.0 | 2 | 8.94 | false
45857 | 1998-04-08 00:00:00.0 | 1899-12-30 04:00:00.0 | 2 | 8.17 | false
45858 | 1998-04-08 00:00:00.0 | 1899-12-30 05:00:00.0 | 2 | 7.45 | false
45859 | 1998-04-08 00:00:00.0 | 1899-12-30 06:00:00.0 | 2 | 6.855 | false
45860 | 1998-04-08 00:00:00.0 | 1899-12-30 07:00:00.0 | 2 | 6.607 | false
29015 | 1996-05-06 00:00:00.0 | 1899-12-30 09:00:00.0 | 2 | 15.65 | false
29016 | 1996-05-06 00:00:00.0 | 1899-12-30 10:00:00.0 | 2 | 17.81 | false
29017 | 1996-05-06 00:00:00.0 | 1899-12-30 11:00:00.0 | 2 | 20.62 | false
29018 | 1996-05-06 00:00:00.0 | 1899-12-30 12:00:00.0 | 2 | 23.74 | false
29019 | 1996-05-06 00:00:00.0 | 1899-12-30 13:00:00.0 | 2 | 26.95 | false
29020 | 1996-05-06 00:00:00.0 | 1899-12-30 14:00:00.0 | 2 | 29.69 | false
29021 | 1996-05-06 00:00:00.0 | 1899-12-30 15:00:00.0 | 2 | 31.79 | false
29022 | 1996-05-06 00:00:00.0 | 1899-12-30 16:00:00.0 | 2 | 33.15 | false
29023 | 1996-05-06 00:00:00.0 | 1899-12-30 17:00:00.0 | 2 | 33.34 | false
29024 | 1996-05-06 00:00:00.0 | 1899-12-30 18:00:00.0 | 2 | 31.97 | false
29025 | 1996-05-06 00:00:00.0 | 1899-12-30 19:00:00.0 | 2 | 30.31 | false
31091 | 1996-07-31 00:00:00.0 | 1899-12-30 21:00:00.0 | 2 | 40.06 | false
31092 | 1996-07-31 00:00:00.0 | 1899-12-30 22:00:00.0 | 2 | 38.05 | false
45874 | 1998-04-08 00:00:00.0 | 1899-12-30 21:00:00.0 | 2 | 14.75 | false
45875 | 1998-04-08 00:00:00.0 | 1899-12-30 22:00:00.0 | 2 | 13.83 | false
45876 | 1998-04-08 00:00:00.0 | 1899-12-30 23:00:00.0 | 2 | 13 | false
45877 | 1998-04-09 00:00:00.0 | 1899-12-30 00:00:00.0 | 2 | 12.11 | false
45878 | 1998-04-09 00:00:00.0 | 1899-12-30 01:00:00.0 | 2 | 11.32 | false
45879 | 1998-04-09 00:00:00.0 | 1899-12-30 02:00:00.0 | 2 | 10.57 | false
45880 | 1998-04-09 00:00:00.0 | 1899-12-30 03:00:00.0 | 2 | 9.78 | false
45881 | 1998-04-09 00:00:00.0 | 1899-12-30 04:00:00.0 | 2 | 9.05 | false
45882 | 1998-04-09 00:00:00.0 | 1899-12-30 05:00:00.0 | 2 | 8.33 | false
45883 | 1998-04-09 00:00:00.0 | 1899-12-30 06:00:00.0 | 2 | 7.67 | false
45884 | 1998-04-09 00:00:00.0 | 1899-12-30 07:00:00.0 | 2 | 7.26 | false
45885 | 1998-04-09 00:00:00.0 | 1899-12-30 08:00:00.0 | 2 | 7.63 | false
45886 | 1998-04-09 00:00:00.0 | 1899-12-30 09:00:00.0 | 2 | 9.17 | false
45887 | 1998-04-09 00:00:00.0 | 1899-12-30 10:00:00.0 | 2 | 11.69 | false
45888 | 1998-04-09 00:00:00.0 | 1899-12-30 11:00:00.0 | 2 | 14.56 | false
45889 | 1998-04-09 00:00:00.0 | 1899-12-30 12:00:00.0 | 2 | 17.03 | false
45890 | 1998-04-09 00:00:00.0 | 1899-12-30 13:00:00.0 | 2 | 18.38 | false
45891 | 1998-04-09 00:00:00.0 | 1899-12-30 14:00:00.0 | 2 | 20.44 | false
45892 | 1998-04-09 00:00:00.0 | 1899-12-30 15:00:00.0 | 2 | 22.53 | false
45893 | 1998-04-09 00:00:00.0 | 1899-12-30 16:00:00.0 | 2 | 23.24 | false
45894 | 1998-04-09 00:00:00.0 | 1899-12-30 17:00:00.0 | 2 | 23.04 | false
45895 | 1998-04-09 00:00:00.0 | 1899-12-30 18:00:00.0 | 2 | 21.97 | false
45896 | 1998-04-09 00:00:00.0 | 1899-12-30 19:00:00.0 | 2 | 20.3 | false
45897 | 1998-04-09 00:00:00.0 | 1899-12-30 20:00:00.0 | 2 | 18.43 | false
45898 | 1998-04-09 00:00:00.0 | 1899-12-30 21:00:00.0 | 2 | 16.77 | false
45899 | 1998-04-09 00:00:00.0 | 1899-12-30 22:00:00.0 | 2 | 15.43 | false
45900 | 1998-04-09 00:00:00.0 | 1899-12-30 23:00:00.0 | 2 | 14.3 | false
45901 | 1998-04-10 00:00:00.0 | 1899-12-30 00:00:00.0 | 2 | 13.31 | false
45902 | 1998-04-10 00:00:00.0 | 1899-12-30 01:00:00.0 | 2 | 12.37 | false
45903 | 1998-04-10 00:00:00.0 | 1899-12-30 02:00:00.0 | 2 | 11.5 | false
45904 | 1998-04-10 00:00:00.0 | 1899-12-30 03:00:00.0 | 2 | 10.69 | false
45905 | 1998-04-10 00:00:00.0 | 1899-12-30 04:00:00.0 | 2 | 9.93 | false
45906 | 1998-04-10 00:00:00.0 | 1899-12-30 05:00:00.0 | 2 | 9.21 | false
45907 | 1998-04-10 00:00:00.0 | 1899-12-30 06:00:00.0 | 2 | 8.51 | false
45908 | 1998-04-10 00:00:00.0 | 1899-12-30 07:00:00.0 | 2 | 7.98 | false
45909 | 1998-04-10 00:00:00.0 | 1899-12-30 08:00:00.0 | 2 | 8.39 | false
45910 | 1998-04-10 00:00:00.0 | 1899-12-30 09:00:00.0 | 2 | 10.07 | false
45911 | 1998-04-10 00:00:00.0 | 1899-12-30 10:00:00.0 | 2 | 12.73 | false
45912 | 1998-04-10 00:00:00.0 | 1899-12-30 11:00:00.0 | 2 | 15.94 | false
45913 | 1998-04-10 00:00:00.0 | 1899-12-30 12:00:00.0 | 2 | 19.08 | false
45914 | 1998-04-10 00:00:00.0 | 1899-12-30 13:00:00.0 | 2 | 21.31 | false
45915 | 1998-04-10 00:00:00.0 | 1899-12-30 14:00:00.0 | 2 | 22.68 | false
45916 | 1998-04-10 00:00:00.0 | 1899-12-30 15:00:00.0 | 2 | 23.4 | false
45917 | 1998-04-10 00:00:00.0 | 1899-12-30 16:00:00.0 | 2 | 23.38 | false
45918 | 1998-04-10 00:00:00.0 | 1899-12-30 17:00:00.0 | 2 | 22.9 | false
45919 | 1998-04-10 00:00:00.0 | 1899-12-30 18:00:00.0 | 2 | 21.83 | false
45920 | 1998-04-10 00:00:00.0 | 1899-12-30 19:00:00.0 | 2 | 20.11 | false
45921 | 1998-04-10 00:00:00.0 | 1899-12-30 20:00:00.0 | 2 | 18.2 | false
45922 | 1998-04-10 00:00:00.0 | 1899-12-30 21:00:00.0 | 2 | 16.55 | false
45923 | 1998-04-10 00:00:00.0 | 1899-12-30 22:00:00.0 | 2 | 15.18 | false
45924 | 1998-04-10 00:00:00.0 | 1899-12-30 23:00:00.0 | 2 | 13.97 | false
45925 | 1998-04-11 00:00:00.0 | 1899-12-30 00:00:00.0 | 2 | 12.95 | false
45926 | 1998-04-11 00:00:00.0 | 1899-12-30 01:00:00.0 | 2 | 12.13 | false
45927 | 1998-04-11 00:00:00.0 | 1899-12-30 02:00:00.0 | 2 | 11.34 | false
45928 | 1998-04-11 00:00:00.0 | 1899-12-30 03:00:00.0 | 2 | 10.57 | false
45929 | 1998-04-11 00:00:00.0 | 1899-12-30 04:00:00.0 | 2 | 9.91 | false
45930 | 1998-04-11 00:00:00.0 | 1899-12-30 05:00:00.0 | 2 | 9.39 | false
45931 | 1998-04-11 00:00:00.0 | 1899-12-30 06:00:00.0 | 2 | 9.05 | false
45932 | 1998-04-11 00:00:00.0 | 1899-12-30 07:00:00.0 | 2 | 8.79 | false
47013 | 1998-05-26 00:00:00.0 | 1899-12-30 08:00:00.0 | 2 | 12.55 | false
47014 | 1998-05-26 00:00:00.0 | 1899-12-30 09:00:00.0 | 2 | 13.34 | false
47015 | 1998-05-26 00:00:00.0 | 1899-12-30 10:00:00.0 | 2 | 15.06 | false
47016 | 1998-05-26 00:00:00.0 | 1899-12-30 11:00:00.0 | 2 | 17.39 | false
47017 | 1998-05-26 00:00:00.0 | 1899-12-30 12:00:00.0 | 2 | 19.98 | false
47018 | 1998-05-26 00:00:00.0 | 1899-12-30 13:00:00.0 | 2 | 22.45 | false
47019 | 1998-05-26 00:00:00.0 | 1899-12-30 14:00:00.0 | 2 | 24.28 | false
47020 | 1998-05-26 00:00:00.0 | 1899-12-30 15:00:00.0 | 2 | 25.62 | false
47021 | 1998-05-26 00:00:00.0 | 1899-12-30 16:00:00.0 | 2 | 26.47 | false
47022 | 1998-05-26 00:00:00.0 | 1899-12-30 17:00:00.0 | 2 | 26.65 | false
47023 | 1998-05-26 00:00:00.0 | 1899-12-30 18:00:00.0 | 2 | 26.32 | false
47024 | 1998-05-26 00:00:00.0 | 1899-12-30 19:00:00.0 | 2 | 25.48 | false
47025 | 1998-05-26 00:00:00.0 | 1899-12-30 20:00:00.0 | 2 | 23.87 | false
47026 | 1998-05-26 00:00:00.0 | 1899-12-30 21:00:00.0 | 2 | 21.72 | false
47027 | 1998-05-26 00:00:00.0 | 1899-12-30 22:00:00.0 | 2 | 19.85 | false
47028 | 1998-05-26 00:00:00.0 | 1899-12-30 23:00:00.0 | 2 | 18.27 | false
47029 | 1998-05-27 00:00:00.0 | 1899-12-30 00:00:00.0 | 2 | 16.9 | false
47030 | 1998-05-27 00:00:00.0 | 1899-12-30 01:00:00.0 | 2 | 15.74 | false
47031 | 1998-05-27 00:00:00.0 | 1899-12-30 02:00:00.0 | 2 | 14.72 | false
47032 | 1998-05-27 00:00:00.0 | 1899-12-30 03:00:00.0 | 2 | 13.81 | false
48885 | 1998-08-12 00:00:00.0 | 1899-12-30 08:00:00.0 | 2 | 28.67 | false
48886 | 1998-08-12 00:00:00.0 | 1899-12-30 09:00:00.0 | 2 | 29.15 | false
48887 | 1998-08-12 00:00:00.0 | 1899-12-30 10:00:00.0 | 2 | 30.67 | false
48888 | 1998-08-12 00:00:00.0 | 1899-12-30 11:00:00.0 | 2 | 33.09 | false
48889 | 1998-08-12 00:00:00.0 | 1899-12-30 12:00:00.0 | 2 | 35.97 | false
48890 | 1998-08-12 00:00:00.0 | 1899-12-30 13:00:00.0 | 2 | 38.87 | false
48891 | 1998-08-12 00:00:00.0 | 1899-12-30 14:00:00.0 | 2 | 41.59 | false
48892 | 1998-08-12 00:00:00.0 | 1899-12-30 15:00:00.0 | 2 | 43.7 | false
48893 | 1998-08-12 00:00:00.0 | 1899-12-30 16:00:00.0 | 2 | 45.16 | false
48894 | 1998-08-12 00:00:00.0 | 1899-12-30 17:00:00.0 | 2 | 45.98 | false
48895 | 1998-08-12 00:00:00.0 | 1899-12-30 18:00:00.0 | 2 | 46.06 | false
48896 | 1998-08-12 00:00:00.0 | 1899-12-30 19:00:00.0 | 2 | 45.32 | false
47357 | 1998-06-09 00:00:00.0 | 1899-12-30 16:00:00.0 | 2 | 30.72 | false
47358 | 1998-06-09 00:00:00.0 | 1899-12-30 17:00:00.0 | 2 | 31.38 | false
47359 | 1998-06-09 00:00:00.0 | 1899-12-30 18:00:00.0 | 2 | 31.8 | false
47360 | 1998-06-09 00:00:00.0 | 1899-12-30 19:00:00.0 | 2 | 31.01 | false
47361 | 1998-06-09 00:00:00.0 | 1899-12-30 20:00:00.0 | 2 | 30.32 | false
47362 | 1998-06-09 00:00:00.0 | 1899-12-30 21:00:00.0 | 2 | 29.17 | false
47363 | 1998-06-09 00:00:00.0 | 1899-12-30 22:00:00.0 | 2 | 27.44 | false
47364 | 1998-06-09 00:00:00.0 | 1899-12-30 23:00:00.0 | 2 | 25.79 | false
47365 | 1998-06-10 00:00:00.0 | 1899-12-30 00:00:00.0 | 2 | 24.35 | false
47366 | 1998-06-10 00:00:00.0 | 1899-12-30 01:00:00.0 | 2 | 23.13 | false
47367 | 1998-06-10 00:00:00.0 | 1899-12-30 02:00:00.0 | 2 | 22.05 | false
47059 | 1998-05-28 00:00:00.0 | 1899-12-30 06:00:00.0 | 2 | 15.37 | false
47060 | 1998-05-28 00:00:00.0 | 1899-12-30 07:00:00.0 | 2 | 14.89 | false
48529 | 1998-07-28 00:00:00.0 | 1899-12-30 12:00:00.0 | 2 | 35.14 | false
48530 | 1998-07-28 00:00:00.0 | 1899-12-30 13:00:00.0 | 2 | 38.08 | false
48531 | 1998-07-28 00:00:00.0 | 1899-12-30 14:00:00.0 | 2 | 40.43 | false
48532 | 1998-07-28 00:00:00.0 | 1899-12-30 15:00:00.0 | 2 | 41.19 | false
48533 | 1998-07-28 00:00:00.0 | 1899-12-30 16:00:00.0 | 2 | 42.25 | false
48534 | 1998-07-28 00:00:00.0 | 1899-12-30 17:00:00.0 | 2 | 43.48 | false
48535 | 1998-07-28 00:00:00.0 | 1899-12-30 18:00:00.0 | 2 | 43.97 | false
48536 | 1998-07-28 00:00:00.0 | 1899-12-30 19:00:00.0 | 2 | 43.44 | false
48537 | 1998-07-28 00:00:00.0 | 1899-12-30 20:00:00.0 | 2 | 42.19 | false
48538 | 1998-07-28 00:00:00.0 | 1899-12-30 21:00:00.0 | 2 | 40.29 | false
48539 | 1998-07-28 00:00:00.0 | 1899-12-30 22:00:00.0 | 2 | 38.38 | false
48540 | 1998-07-28 00:00:00.0 | 1899-12-30 23:00:00.0 | 2 | 36.65 | false
48541 | 1998-07-29 00:00:00.0 | 1899-12-30 00:00:00.0 | 2 | 35.07 | false
48542 | 1998-07-29 00:00:00.0 | 1899-12-30 01:00:00.0 | 2 | 33.68 | false
48543 | 1998-07-29 00:00:00.0 | 1899-12-30 02:00:00.0 | 2 | 32.44 | false
48544 | 1998-07-29 00:00:00.0 | 1899-12-30 03:00:00.0 | 2 | 31.33 | false
48545 | 1998-07-29 00:00:00.0 | 1899-12-30 04:00:00.0 | 2 | 30.3 | false
48546 | 1998-07-29 00:00:00.0 | 1899-12-30 05:00:00.0 | 2 | 29.37 | false
48547 | 1998-07-29 00:00:00.0 | 1899-12-30 06:00:00.0 | 2 | 28.52 | false
48548 | 1998-07-29 00:00:00.0 | 1899-12-30 07:00:00.0 | 2 | 27.73 | false
48549 | 1998-07-29 00:00:00.0 | 1899-12-30 08:00:00.0 | 2 | 27.39 | false
48550 | 1998-07-29 00:00:00.0 | 1899-12-30 09:00:00.0 | 2 | 28.07 | false
48551 | 1998-07-29 00:00:00.0 | 1899-12-30 10:00:00.0 | 2 | 29.84 | false
48743 | 1998-08-06 00:00:00.0 | 1899-12-30 10:00:00.0 | 2 | 30.845 | true | Estimated From Previous Year
48744 | 1998-08-06 00:00:00.0 | 1899-12-30 11:00:00.0 | 2 | 33.285 | true | Estimated From Previous Year
48745 | 1998-08-06 00:00:00.0 | 1899-12-30 12:00:00.0 | 2 | 35.925 | true | Estimated From Previous Year
48746 | 1998-08-06 00:00:00.0 | 1899-12-30 13:00:00.0 | 2 | 38.475 | true | Estimated From Previous Year
48747 | 1998-08-06 00:00:00.0 | 1899-12-30 14:00:00.0 | 2 | 40.755 | true | Estimated From Previous Year
48748 | 1998-08-06 00:00:00.0 | 1899-12-30 15:00:00.0 | 2 | 42.905 | true | Estimated From Previous Year
48749 | 1998-08-06 00:00:00.0 | 1899-12-30 16:00:00.0 | 2 | 44.605 | true | Estimated From Previous Year
48750 | 1998-08-06 00:00:00.0 | 1899-12-30 17:00:00.0 | 2 | 45.745 | true | Estimated From Previous Year
48751 | 1998-08-06 00:00:00.0 | 1899-12-30 18:00:00.0 | 2 | 46.155 | true | Estimated From Previous Year
48752 | 1998-08-06 00:00:00.0 | 1899-12-30 19:00:00.0 | 2 | 45.725 | true | Estimated From Previous Year
48753 | 1998-08-06 00:00:00.0 | 1899-12-30 20:00:00.0 | 2 | 44.535 | true | Estimated From Previous Year
48754 | 1998-08-06 00:00:00.0 | 1899-12-30 21:00:00.0 | 2 | 42.755 | true | Estimated From Previous Year
48755 | 1998-08-06 00:00:00.0 | 1899-12-30 22:00:00.0 | 2 | 40.795 | true | Estimated From Previous Year
48756 | 1998-08-06 00:00:00.0 | 1899-12-30 23:00:00.0 | 2 | 39.085 | true | Estimated From Previous Year
48757 | 1998-08-07 00:00:00.0 | 1899-12-30 00:00:00.0 | 2 | 37.525 | true | Estimated From Previous Year
48758 | 1998-08-07 00:00:00.0 | 1899-12-30 01:00:00.0 | 2 | 36.165 | true | Estimated From Previous Year
48759 | 1998-08-07 00:00:00.0 | 1899-12-30 02:00:00.0 | 2 | 34.995 | true | Estimated From Previous Year
48760 | 1998-08-07 00:00:00.0 | 1899-12-30 03:00:00.0 | 2 | 34.035 | true | Estimated From Previous Year
48761 | 1998-08-07 00:00:00.0 | 1899-12-30 04:00:00.0 | 2 | 33.135 | true | Estimated From Previous Year
48762 | 1998-08-07 00:00:00.0 | 1899-12-30 05:00:00.0 | 2 | 32.195 | true | Estimated From Previous Year
48763 | 1998-08-07 00:00:00.0 | 1899-12-30 06:00:00.0 | 2 | 31.285 | true | Estimated From Previous Year
48764 | 1998-08-07 00:00:00.0 | 1899-12-30 07:00:00.0 | 2 | 30.425 | true | Estimated From Previous Year
48765 | 1998-08-07 00:00:00.0 | 1899-12-30 08:00:00.0 | 2 | 29.895 | true | Estimated From Previous Year
48766 | 1998-08-07 00:00:00.0 | 1899-12-30 09:00:00.0 | 2 | 30.235 | true | Estimated From Previous Year
48767 | 1998-08-07 00:00:00.0 | 1899-12-30 10:00:00.0 | 2 | 31.765 | true | Estimated From Previous Year
48768 | 1998-08-07 00:00:00.0 | 1899-12-30 11:00:00.0 | 2 | 34.255 | true | Estimated From Previous Year
48769 | 1998-08-07 00:00:00.0 | 1899-12-30 12:00:00.0 | 2 | 37.135 | true | Estimated From Previous Year
48770 | 1998-08-07 00:00:00.0 | 1899-12-30 13:00:00.0 | 2 | 39.855 | true | Estimated From Previous Year
48771 | 1998-08-07 00:00:00.0 | 1899-12-30 14:00:00.0 | 2 | 42.335 | true | Estimated From Previous Year
48772 | 1998-08-07 00:00:00.0 | 1899-12-30 15:00:00.0 | 2 | 44.535 | true | Estimated From Previous Year
48773 | 1998-08-07 00:00:00.0 | 1899-12-30 16:00:00.0 | 2 | 45.935 | true | Estimated From Previous Year
48774 | 1998-08-07 00:00:00.0 | 1899-12-30 17:00:00.0 | 2 | 46.535 | true | Estimated From Previous Year
48775 | 1998-08-07 00:00:00.0 | 1899-12-30 18:00:00.0 | 2 | 46.415 | true | Estimated From Previous Year
48776 | 1998-08-07 00:00:00.0 | 1899-12-30 19:00:00.0 | 2 | 45.545 | true | Estimated From Previous Year
48777 | 1998-08-07 00:00:00.0 | 1899-12-30 20:00:00.0 | 2 | 44.015 | true | Estimated From Previous Year
48778 | 1998-08-07 00:00:00.0 | 1899-12-30 21:00:00.0 | 2 | 42.095 | true | Estimated From Previous Year
48779 | 1998-08-07 00:00:00.0 | 1899-12-30 22:00:00.0 | 2 | 40.205 | true | Estimated From Previous Year
46256 | 1998-04-24 00:00:00.0 | 1899-12-30 19:00:00.0 | 2 | 25.75 | false
42614 | 1997-11-24 00:00:00.0 | 1899-12-30 01:00:00.0 | 2 | 8.54 | false
42615 | 1997-11-24 00:00:00.0 | 1899-12-30 02:00:00.0 | 2 | 7.79 | false
42616 | 1997-11-24 00:00:00.0 | 1899-12-30 03:00:00.0 | 2 | 7.05 | false
42617 | 1997-11-24 00:00:00.0 | 1899-12-30 04:00:00.0 | 2 | 6.339 | false
42618 | 1997-11-24 00:00:00.0 | 1899-12-30 05:00:00.0 | 2 | 5.689 | false
42619 | 1997-11-24 00:00:00.0 | 1899-12-30 06:00:00.0 | 2 | 5.075 | false
42620 | 1997-11-24 00:00:00.0 | 1899-12-30 07:00:00.0 | 2 | 4.461 | false
42621 | 1997-11-24 00:00:00.0 | 1899-12-30 08:00:00.0 | 2 | 3.933 | false
42622 | 1997-11-24 00:00:00.0 | 1899-12-30 09:00:00.0 | 2 | 3.962 | false
42623 | 1997-11-24 00:00:00.0 | 1899-12-30 10:00:00.0 | 2 | 5.079 | false
42624 | 1997-11-24 00:00:00.0 | 1899-12-30 11:00:00.0 | 2 | 7.1 | false
42625 | 1997-11-24 00:00:00.0 | 1899-12-30 12:00:00.0 | 2 | 9.53 | false
25546 | 1999-02-01 00:00:00.0 | 1899-12-30 08:00:00.0 | 1 | -3.689 | false
25547 | 1999-02-01 00:00:00.0 | 1899-12-30 09:00:00.0 | 1 | -3.373 | false
25548 | 1999-02-01 00:00:00.0 | 1899-12-30 10:00:00.0 | 1 | -1.538 | false
25549 | 1999-02-01 00:00:00.0 | 1899-12-30 11:00:00.0 | 1 | .776 | false
25550 | 1999-02-01 00:00:00.0 | 1899-12-30 12:00:00.0 | 1 | 4.92 | false
25551 | 1999-02-01 00:00:00.0 | 1899-12-30 13:00:00.0 | 1 | 9.59 | false
25552 | 1999-02-01 00:00:00.0 | 1899-12-30 14:00:00.0 | 1 | 13.65 | false
25553 | 1999-02-01 00:00:00.0 | 1899-12-30 15:00:00.0 | 1 | 16.2 | false
25554 | 1999-02-01 00:00:00.0 | 1899-12-30 16:00:00.0 | 1 | 16.87 | false
25555 | 1999-02-01 00:00:00.0 | 1899-12-30 17:00:00.0 | 1 | 15.61 | false
25556 | 1999-02-01 00:00:00.0 | 1899-12-30 18:00:00.0 | 1 | 12.53 | false
25557 | 1999-02-01 00:00:00.0 | 1899-12-30 19:00:00.0 | 1 | 9.06 | false
25558 | 1999-02-01 00:00:00.0 | 1899-12-30 20:00:00.0 | 1 | 6.221 | false
25559 | 1999-02-01 00:00:00.0 | 1899-12-30 21:00:00.0 | 1 | 4.209 | false
48797 | 1998-08-08 00:00:00.0 | 1899-12-30 16:00:00.0 | 2 | 44.745 | true | Estimated From Previous Year
43917 | 1998-01-17 00:00:00.0 | 1899-12-30 08:00:00.0 | 2 | 5.686 | false
43918 | 1998-01-17 00:00:00.0 | 1899-12-30 09:00:00.0 | 2 | 5.645 | false
43919 | 1998-01-17 00:00:00.0 | 1899-12-30 10:00:00.0 | 2 | 6.279 | false
43920 | 1998-01-17 00:00:00.0 | 1899-12-30 11:00:00.0 | 2 | 7.63 | false
43921 | 1998-01-17 00:00:00.0 | 1899-12-30 12:00:00.0 | 2 | 9.62 | false
43922 | 1998-01-17 00:00:00.0 | 1899-12-30 13:00:00.0 | 2 | 11.45 | false
43923 | 1998-01-17 00:00:00.0 | 1899-12-30 14:00:00.0 | 2 | 13.42 | false
43924 | 1998-01-17 00:00:00.0 | 1899-12-30 15:00:00.0 | 2 | 14.68 | false
43925 | 1998-01-17 00:00:00.0 | 1899-12-30 16:00:00.0 | 2 | 15.13 | false
43926 | 1998-01-17 00:00:00.0 | 1899-12-30 17:00:00.0 | 2 | 14.84 | false
43927 | 1998-01-17 00:00:00.0 | 1899-12-30 18:00:00.0 | 2 | 13.79 | false
43928 | 1998-01-17 00:00:00.0 | 1899-12-30 19:00:00.0 | 2 | 12.55 | false
43929 | 1998-01-17 00:00:00.0 | 1899-12-30 20:00:00.0 | 2 | 11.43 | false
43930 | 1998-01-17 00:00:00.0 | 1899-12-30 21:00:00.0 | 2 | 10.44 | false
43931 | 1998-01-17 00:00:00.0 | 1899-12-30 22:00:00.0 | 2 | 9.54 | false
43932 | 1998-01-17 00:00:00.0 | 1899-12-30 23:00:00.0 | 2 | 8.71 | false
43933 | 1998-01-18 00:00:00.0 | 1899-12-30 00:00:00.0 | 2 | 7.91 | false
43934 | 1998-01-18 00:00:00.0 | 1899-12-30 01:00:00.0 | 2 | 7.14 | false
43935 | 1998-01-18 00:00:00.0 | 1899-12-30 02:00:00.0 | 2 | 6.388 | false
43936 | 1998-01-18 00:00:00.0 | 1899-12-30 03:00:00.0 | 2 | 5.693 | false
43937 | 1998-01-18 00:00:00.0 | 1899-12-30 04:00:00.0 | 2 | 5.03 | false
43938 | 1998-01-18 00:00:00.0 | 1899-12-30 05:00:00.0 | 2 | 4.4 | false
43939 | 1998-01-18 00:00:00.0 | 1899-12-30 06:00:00.0 | 2 | 3.81 | false
43940 | 1998-01-18 00:00:00.0 | 1899-12-30 07:00:00.0 | 2 | 3.245 | false
43941 | 1998-01-18 00:00:00.0 | 1899-12-30 08:00:00.0 | 2 | 2.718 | false
43942 | 1998-01-18 00:00:00.0 | 1899-12-30 09:00:00.0 | 2 | 2.474 | false
43943 | 1998-01-18 00:00:00.0 | 1899-12-30 10:00:00.0 | 2 | 3.061 | false
43944 | 1998-01-18 00:00:00.0 | 1899-12-30 11:00:00.0 | 2 | 4.539 | false
43945 | 1998-01-18 00:00:00.0 | 1899-12-30 12:00:00.0 | 2 | 6.518 | false
43946 | 1998-01-18 00:00:00.0 | 1899-12-30 13:00:00.0 | 2 | 8.51 | false
43947 | 1998-01-18 00:00:00.0 | 1899-12-30 14:00:00.0 | 2 | 10.55 | false
43948 | 1998-01-18 00:00:00.0 | 1899-12-30 15:00:00.0 | 2 | 12 | false
43949 | 1998-01-18 00:00:00.0 | 1899-12-30 16:00:00.0 | 2 | 12.22 | false
43950 | 1998-01-18 00:00:00.0 | 1899-12-30 17:00:00.0 | 2 | 11.72 | false
43951 | 1998-01-18 00:00:00.0 | 1899-12-30 18:00:00.0 | 2 | 10.88 | false
43952 | 1998-01-18 00:00:00.0 | 1899-12-30 19:00:00.0 | 2 | 9.71 | false
43953 | 1998-01-18 00:00:00.0 | 1899-12-30 20:00:00.0 | 2 | 8.63 | false
43954 | 1998-01-18 00:00:00.0 | 1899-12-30 21:00:00.0 | 2 | 7.72 | false
43955 | 1998-01-18 00:00:00.0 | 1899-12-30 22:00:00.0 | 2 | 6.943 | false
43956 | 1998-01-18 00:00:00.0 | 1899-12-30 23:00:00.0 | 2 | 6.227 | false
43957 | 1998-01-19 00:00:00.0 | 1899-12-30 00:00:00.0 | 2 | 5.541 | false
43958 | 1998-01-19 00:00:00.0 | 1899-12-30 01:00:00.0 | 2 | 4.856 | false
43959 | 1998-01-19 00:00:00.0 | 1899-12-30 02:00:00.0 | 2 | 4.363 | false
43960 | 1998-01-19 00:00:00.0 | 1899-12-30 03:00:00.0 | 2 | 3.964 | false
43961 | 1998-01-19 00:00:00.0 | 1899-12-30 04:00:00.0 | 2 | 3.531 | false
43962 | 1998-01-19 00:00:00.0 | 1899-12-30 05:00:00.0 | 2 | 3.076 | false
43963 | 1998-01-19 00:00:00.0 | 1899-12-30 06:00:00.0 | 2 | 2.635 | false
43964 | 1998-01-19 00:00:00.0 | 1899-12-30 07:00:00.0 | 2 | 2.278 | false
43965 | 1998-01-19 00:00:00.0 | 1899-12-30 08:00:00.0 | 2 | 2.003 | false
43966 | 1998-01-19 00:00:00.0 | 1899-12-30 09:00:00.0 | 2 | 1.839 | false
43967 | 1998-01-19 00:00:00.0 | 1899-12-30 10:00:00.0 | 2 | 2.344 | false
43968 | 1998-01-19 00:00:00.0 | 1899-12-30 11:00:00.0 | 2 | 3.551 | false
43969 | 1998-01-19 00:00:00.0 | 1899-12-30 12:00:00.0 | 2 | 5.407 | false
43970 | 1998-01-19 00:00:00.0 | 1899-12-30 13:00:00.0 | 2 | 7.41 | false
43971 | 1998-01-19 00:00:00.0 | 1899-12-30 14:00:00.0 | 2 | 9.06 | false
43972 | 1998-01-19 00:00:00.0 | 1899-12-30 15:00:00.0 | 2 | 9.97 | false
43973 | 1998-01-19 00:00:00.0 | 1899-12-30 16:00:00.0 | 2 | 9.81 | false
43974 | 1998-01-19 00:00:00.0 | 1899-12-30 17:00:00.0 | 2 | 9.14 | false
43975 | 1998-01-19 00:00:00.0 | 1899-12-30 18:00:00.0 | 2 | 8.21 | false
43976 | 1998-01-19 00:00:00.0 | 1899-12-30 19:00:00.0 | 2 | 7.24 | false
43977 | 1998-01-19 00:00:00.0 | 1899-12-30 20:00:00.0 | 2 | 6.463 | false
43978 | 1998-01-19 00:00:00.0 | 1899-12-30 21:00:00.0 | 2 | 5.766 | false
43979 | 1998-01-19 00:00:00.0 | 1899-12-30 22:00:00.0 | 2 | 5.055 | false
43980 | 1998-01-19 00:00:00.0 | 1899-12-30 23:00:00.0 | 2 | 4.53 | false
43981 | 1998-01-20 00:00:00.0 | 1899-12-30 00:00:00.0 | 2 | 3.981 | false
43982 | 1998-01-20 00:00:00.0 | 1899-12-30 01:00:00.0 | 2 | 3.318 | false
43983 | 1998-01-20 00:00:00.0 | 1899-12-30 02:00:00.0 | 2 | 2.671 | false
43984 | 1998-01-20 00:00:00.0 | 1899-12-30 03:00:00.0 | 2 | 2.077 | false
43985 | 1998-01-20 00:00:00.0 | 1899-12-30 04:00:00.0 | 2 | 1.539 | false
43986 | 1998-01-20 00:00:00.0 | 1899-12-30 05:00:00.0 | 2 | 1.071 | false
43987 | 1998-01-20 00:00:00.0 | 1899-12-30 06:00:00.0 | 2 | .675 | false
43988 | 1998-01-20 00:00:00.0 | 1899-12-30 07:00:00.0 | 2 | .308 | false
43989 | 1998-01-20 00:00:00.0 | 1899-12-30 08:00:00.0 | 2 | .087 | false
43990 | 1998-01-20 00:00:00.0 | 1899-12-30 09:00:00.0 | 2 | .093 | false
43991 | 1998-01-20 00:00:00.0 | 1899-12-30 10:00:00.0 | 2 | .27 | false
43992 | 1998-01-20 00:00:00.0 | 1899-12-30 11:00:00.0 | 2 | .959 | false
43993 | 1998-01-20 00:00:00.0 | 1899-12-30 12:00:00.0 | 2 | 2.367 | false
27818 | 1996-03-17 00:00:00.0 | 1899-12-30 11:00:00.0 | 2 | 11.06 | false
27819 | 1996-03-17 00:00:00.0 | 1899-12-30 12:00:00.0 | 2 | 14.15 | false
27820 | 1996-03-17 00:00:00.0 | 1899-12-30 13:00:00.0 | 2 | 17.46 | false
27821 | 1996-03-17 00:00:00.0 | 1899-12-30 14:00:00.0 | 2 | 20.52 | false
27822 | 1996-03-17 00:00:00.0 | 1899-12-30 15:00:00.0 | 2 | 23.15 | false
27823 | 1996-03-17 00:00:00.0 | 1899-12-30 16:00:00.0 | 2 | 25.1 | false
27824 | 1996-03-17 00:00:00.0 | 1899-12-30 17:00:00.0 | 2 | 26.14 | false
27825 | 1996-03-17 00:00:00.0 | 1899-12-30 18:00:00.0 | 2 | 26.24 | false
27826 | 1996-03-17 00:00:00.0 | 1899-12-30 19:00:00.0 | 2 | 25.36 | false
27827 | 1996-03-17 00:00:00.0 | 1899-12-30 20:00:00.0 | 2 | 23.52 | false
27828 | 1996-03-17 00:00:00.0 | 1899-12-30 21:00:00.0 | 2 | 21.32 | false
27829 | 1996-03-17 00:00:00.0 | 1899-12-30 22:00:00.0 | 2 | 19.42 | false
27830 | 1996-03-17 00:00:00.0 | 1899-12-30 23:00:00.0 | 2 | 17.81 | false
43620 | 1998-01-04 00:00:00.0 | 1899-12-30 23:00:00.0 | 2 | 1.649 | false
43621 | 1998-01-05 00:00:00.0 | 1899-12-30 00:00:00.0 | 2 | 1.064 | false
43622 | 1998-01-05 00:00:00.0 | 1899-12-30 01:00:00.0 | 2 | .664 | false
43623 | 1998-01-05 00:00:00.0 | 1899-12-30 02:00:00.0 | 2 | .298 | false
43624 | 1998-01-05 00:00:00.0 | 1899-12-30 03:00:00.0 | 2 | -.118 | false
43625 | 1998-01-05 00:00:00.0 | 1899-12-30 04:00:00.0 | 2 | -.354 | false
43626 | 1998-01-05 00:00:00.0 | 1899-12-30 05:00:00.0 | 2 | -.659 | false
43627 | 1998-01-05 00:00:00.0 | 1899-12-30 06:00:00.0 | 2 | -.995 | false
43628 | 1998-01-05 00:00:00.0 | 1899-12-30 07:00:00.0 | 2 | -1.392 | false
43629 | 1998-01-05 00:00:00.0 | 1899-12-30 08:00:00.0 | 2 | -1.857 | false
43630 | 1998-01-05 00:00:00.0 | 1899-12-30 09:00:00.0 | 2 | -2.164 | false
45089 | 1998-03-07 00:00:00.0 | 1899-12-30 04:00:00.0 | 2 | -.11 | false
45090 | 1998-03-07 00:00:00.0 | 1899-12-30 05:00:00.0 | 2 | -.422 | false
45091 | 1998-03-07 00:00:00.0 | 1899-12-30 06:00:00.0 | 2 | -.818 | false
31093 | 1996-07-31 00:00:00.0 | 1899-12-30 23:00:00.0 | 2 | 36.3 | false
31094 | 1996-08-01 00:00:00.0 | 1899-12-30 00:00:00.0 | 2 | 34.83 | false
31095 | 1996-08-01 00:00:00.0 | 1899-12-30 01:00:00.0 | 2 | 33.52 | false
31096 | 1996-08-01 00:00:00.0 | 1899-12-30 02:00:00.0 | 2 | 32.23 | false
31097 | 1996-08-01 00:00:00.0 | 1899-12-30 03:00:00.0 | 2 | 31.04 | false
31098 | 1996-08-01 00:00:00.0 | 1899-12-30 04:00:00.0 | 2 | 29.97 | false
31099 | 1996-08-01 00:00:00.0 | 1899-12-30 05:00:00.0 | 2 | 29.02 | false
31100 | 1996-08-01 00:00:00.0 | 1899-12-30 06:00:00.0 | 2 | 28.12 | false
31101 | 1996-08-01 00:00:00.0 | 1899-12-30 07:00:00.0 | 2 | 27.28 | false
31102 | 1996-08-01 00:00:00.0 | 1899-12-30 08:00:00.0 | 2 | 26.82 | false
31103 | 1996-08-01 00:00:00.0 | 1899-12-30 09:00:00.0 | 2 | 27.45 | false
31104 | 1996-08-01 00:00:00.0 | 1899-12-30 10:00:00.0 | 2 | 29.25 | false
31105 | 1996-08-01 00:00:00.0 | 1899-12-30 11:00:00.0 | 2 | 31.87 | false
31106 | 1996-08-01 00:00:00.0 | 1899-12-30 12:00:00.0 | 2 | 34.91 | false
31107 | 1996-08-01 00:00:00.0 | 1899-12-30 13:00:00.0 | 2 | 37.76 | false
31108 | 1996-08-01 00:00:00.0 | 1899-12-30 14:00:00.0 | 2 | 39.93 | false
31109 | 1996-08-01 00:00:00.0 | 1899-12-30 15:00:00.0 | 2 | 41.69 | false
31110 | 1996-08-01 00:00:00.0 | 1899-12-30 16:00:00.0 | 2 | 42.85 | false
31111 | 1996-08-01 00:00:00.0 | 1899-12-30 17:00:00.0 | 2 | 43.37 | false
31112 | 1996-08-01 00:00:00.0 | 1899-12-30 18:00:00.0 | 2 | 43.23 | false
31113 | 1996-08-01 00:00:00.0 | 1899-12-30 19:00:00.0 | 2 | 42.38 | false
31114 | 1996-08-01 00:00:00.0 | 1899-12-30 20:00:00.0 | 2 | 40.88 | false
31115 | 1996-08-01 00:00:00.0 | 1899-12-30 21:00:00.0 | 2 | 38.82 | false
31116 | 1996-08-01 00:00:00.0 | 1899-12-30 22:00:00.0 | 2 | 36.77 | false
31117 | 1996-08-01 00:00:00.0 | 1899-12-30 23:00:00.0 | 2 | 35.06 | false
31118 | 1996-08-02 00:00:00.0 | 1899-12-30 00:00:00.0 | 2 | 33.59 | false
31119 | 1996-08-02 00:00:00.0 | 1899-12-30 01:00:00.0 | 2 | 32.27 | false
31120 | 1996-08-02 00:00:00.0 | 1899-12-30 02:00:00.0 | 2 | 31.09 | false
31121 | 1996-08-02 00:00:00.0 | 1899-12-30 03:00:00.0 | 2 | 30.05 | false
31122 | 1996-08-02 00:00:00.0 | 1899-12-30 04:00:00.0 | 2 | 29.05 | false
31123 | 1996-08-02 00:00:00.0 | 1899-12-30 05:00:00.0 | 2 | 28.02 | false
31124 | 1996-08-02 00:00:00.0 | 1899-12-30 06:00:00.0 | 2 | 26.99 | false
31125 | 1996-08-02 00:00:00.0 | 1899-12-30 07:00:00.0 | 2 | 26.01 | false
31126 | 1996-08-02 00:00:00.0 | 1899-12-30 08:00:00.0 | 2 | 25.45 | false
31127 | 1996-08-02 00:00:00.0 | 1899-12-30 09:00:00.0 | 2 | 26.04 | false
31128 | 1996-08-02 00:00:00.0 | 1899-12-30 10:00:00.0 | 2 | 27.9 | false
31129 | 1996-08-02 00:00:00.0 | 1899-12-30 11:00:00.0 | 2 | 30.68 | false
31130 | 1996-08-02 00:00:00.0 | 1899-12-30 12:00:00.0 | 2 | 33.66 | false
31131 | 1996-08-02 00:00:00.0 | 1899-12-30 13:00:00.0 | 2 | 36.23 | false
31132 | 1996-08-02 00:00:00.0 | 1899-12-30 14:00:00.0 | 2 | 38.28 | false
31133 | 1996-08-02 00:00:00.0 | 1899-12-30 15:00:00.0 | 2 | 39.94 | false
31134 | 1996-08-02 00:00:00.0 | 1899-12-30 16:00:00.0 | 2 | 41.17 | false
31135 | 1996-08-02 00:00:00.0 | 1899-12-30 17:00:00.0 | 2 | 41.77 | false
31136 | 1996-08-02 00:00:00.0 | 1899-12-30 18:00:00.0 | 2 | 41.63 | false
31137 | 1996-08-02 00:00:00.0 | 1899-12-30 19:00:00.0 | 2 | 40.77 | false
31138 | 1996-08-02 00:00:00.0 | 1899-12-30 20:00:00.0 | 2 | 39.25 | false
31139 | 1996-08-02 00:00:00.0 | 1899-12-30 21:00:00.0 | 2 | 37.28 | false
31140 | 1996-08-02 00:00:00.0 | 1899-12-30 22:00:00.0 | 2 | 35.3 | false
31141 | 1996-08-02 00:00:00.0 | 1899-12-30 23:00:00.0 | 2 | 33.56 | false
31142 | 1996-08-03 00:00:00.0 | 1899-12-30 00:00:00.0 | 2 | 32.04 | false
31143 | 1996-08-03 00:00:00.0 | 1899-12-30 01:00:00.0 | 2 | 30.7 | false
31144 | 1996-08-03 00:00:00.0 | 1899-12-30 02:00:00.0 | 2 | 29.48 | false
31145 | 1996-08-03 00:00:00.0 | 1899-12-30 03:00:00.0 | 2 | 28.28 | false
31146 | 1996-08-03 00:00:00.0 | 1899-12-30 04:00:00.0 | 2 | 27.1 | false
31147 | 1996-08-03 00:00:00.0 | 1899-12-30 05:00:00.0 | 2 | 25.99 | false
31148 | 1996-08-03 00:00:00.0 | 1899-12-30 06:00:00.0 | 2 | 24.96 | false
31149 | 1996-08-03 00:00:00.0 | 1899-12-30 07:00:00.0 | 2 | 24.04 | false
31150 | 1996-08-03 00:00:00.0 | 1899-12-30 08:00:00.0 | 2 | 23.55 | false
31151 | 1996-08-03 00:00:00.0 | 1899-12-30 09:00:00.0 | 2 | 24.19 | false
31152 | 1996-08-03 00:00:00.0 | 1899-12-30 10:00:00.0 | 2 | 26.05 | false
31153 | 1996-08-03 00:00:00.0 | 1899-12-30 11:00:00.0 | 2 | 28.77 | false
31154 | 1996-08-03 00:00:00.0 | 1899-12-30 12:00:00.0 | 2 | 31.85 | false
31155 | 1996-08-03 00:00:00.0 | 1899-12-30 13:00:00.0 | 2 | 34.68 | false
31156 | 1996-08-03 00:00:00.0 | 1899-12-30 14:00:00.0 | 2 | 36.91 | false
31157 | 1996-08-03 00:00:00.0 | 1899-12-30 15:00:00.0 | 2 | 38.67 | false
31158 | 1996-08-03 00:00:00.0 | 1899-12-30 16:00:00.0 | 2 | 39.64 | false
31159 | 1996-08-03 00:00:00.0 | 1899-12-30 17:00:00.0 | 2 | 40.18 | false
31160 | 1996-08-03 00:00:00.0 | 1899-12-30 18:00:00.0 | 2 | 40.11 | false
31161 | 1996-08-03 00:00:00.0 | 1899-12-30 19:00:00.0 | 2 | 39.28 | false
31162 | 1996-08-03 00:00:00.0 | 1899-12-30 20:00:00.0 | 2 | 37.81 | false
31163 | 1996-08-03 00:00:00.0 | 1899-12-30 21:00:00.0 | 2 | 35.86 | false
31164 | 1996-08-03 00:00:00.0 | 1899-12-30 22:00:00.0 | 2 | 33.94 | false
31165 | 1996-08-03 00:00:00.0 | 1899-12-30 23:00:00.0 | 2 | 32.32 | false
31166 | 1996-08-04 00:00:00.0 | 1899-12-30 00:00:00.0 | 2 | 30.96 | false
31167 | 1996-08-04 00:00:00.0 | 1899-12-30 01:00:00.0 | 2 | 29.77 | false
31168 | 1996-08-04 00:00:00.0 | 1899-12-30 02:00:00.0 | 2 | 28.67 | false
47033 | 1998-05-27 00:00:00.0 | 1899-12-30 04:00:00.0 | 2 | 12.96 | false
47034 | 1998-05-27 00:00:00.0 | 1899-12-30 05:00:00.0 | 2 | 12.33 | false
47035 | 1998-05-27 00:00:00.0 | 1899-12-30 06:00:00.0 | 2 | 11.85 | false
47036 | 1998-05-27 00:00:00.0 | 1899-12-30 07:00:00.0 | 2 | 11.51 | false
47037 | 1998-05-27 00:00:00.0 | 1899-12-30 08:00:00.0 | 2 | 11.78 | false
47038 | 1998-05-27 00:00:00.0 | 1899-12-30 09:00:00.0 | 2 | 12.96 | false
47039 | 1998-05-27 00:00:00.0 | 1899-12-30 10:00:00.0 | 2 | 14.82 | false
47040 | 1998-05-27 00:00:00.0 | 1899-12-30 11:00:00.0 | 2 | 16.78 | false
47041 | 1998-05-27 00:00:00.0 | 1899-12-30 12:00:00.0 | 2 | 19.05 | false
47042 | 1998-05-27 00:00:00.0 | 1899-12-30 13:00:00.0 | 2 | 21.4 | false
47043 | 1998-05-27 00:00:00.0 | 1899-12-30 14:00:00.0 | 2 | 24.1 | false
47044 | 1998-05-27 00:00:00.0 | 1899-12-30 15:00:00.0 | 2 | 26.34 | false
22573 | 1998-09-30 00:00:00.0 | 1899-12-30 11:00:00.0 | 1 | 18.77 | false
22574 | 1998-09-30 00:00:00.0 | 1899-12-30 12:00:00.0 | 1 | 23.91 | false
22575 | 1998-09-30 00:00:00.0 | 1899-12-30 13:00:00.0 | 1 | 26.81 | false
22576 | 1998-09-30 00:00:00.0 | 1899-12-30 14:00:00.0 | 1 | 27.28 | false
22577 | 1998-09-30 00:00:00.0 | 1899-12-30 15:00:00.0 | 1 | 26.74 | false
22578 | 1998-09-30 00:00:00.0 | 1899-12-30 16:00:00.0 | 1 | 29.15 | false
22579 | 1998-09-30 00:00:00.0 | 1899-12-30 17:00:00.0 | 1 | 27.12 | false
22580 | 1998-09-30 00:00:00.0 | 1899-12-30 18:00:00.0 | 1 | 25.44 | false
22581 | 1998-09-30 00:00:00.0 | 1899-12-30 19:00:00.0 | 1 | 23.2 | false
22582 | 1998-09-30 00:00:00.0 | 1899-12-30 20:00:00.0 | 1 | 21.1 | false
22583 | 1998-09-30 00:00:00.0 | 1899-12-30 21:00:00.0 | 1 | 19.32 | false
22584 | 1998-09-30 00:00:00.0 | 1899-12-30 22:00:00.0 | 1 | 17.79 | false
22585 | 1998-09-30 00:00:00.0 | 1899-12-30 23:00:00.0 | 1 | 16.56 | false
42729 | 1997-11-28 00:00:00.0 | 1899-12-30 20:00:00.0 | 2 | 9.34 | false
42730 | 1997-11-28 00:00:00.0 | 1899-12-30 21:00:00.0 | 2 | 8.31 | false
47061 | 1998-05-28 00:00:00.0 | 1899-12-30 08:00:00.0 | 2 | 14.81 | false
47062 | 1998-05-28 00:00:00.0 | 1899-12-30 09:00:00.0 | 2 | 15.28 | false
47063 | 1998-05-28 00:00:00.0 | 1899-12-30 10:00:00.0 | 2 | 16.84 | false
47064 | 1998-05-28 00:00:00.0 | 1899-12-30 11:00:00.0 | 2 | 19.42 | false
47065 | 1998-05-28 00:00:00.0 | 1899-12-30 12:00:00.0 | 2 | 22.58 | false
47066 | 1998-05-28 00:00:00.0 | 1899-12-30 13:00:00.0 | 2 | 25.86 | false
47067 | 1998-05-28 00:00:00.0 | 1899-12-30 14:00:00.0 | 2 | 27.95 | false
47068 | 1998-05-28 00:00:00.0 | 1899-12-30 15:00:00.0 | 2 | 28.37 | false
47069 | 1998-05-28 00:00:00.0 | 1899-12-30 16:00:00.0 | 2 | 28.57 | false
47070 | 1998-05-28 00:00:00.0 | 1899-12-30 17:00:00.0 | 2 | 28.85 | false
47071 | 1998-05-28 00:00:00.0 | 1899-12-30 18:00:00.0 | 2 | 29.31 | false
47072 | 1998-05-28 00:00:00.0 | 1899-12-30 19:00:00.0 | 2 | 28.95 | false
47073 | 1998-05-28 00:00:00.0 | 1899-12-30 20:00:00.0 | 2 | 26.99 | false
47074 | 1998-05-28 00:00:00.0 | 1899-12-30 21:00:00.0 | 2 | 24.37 | false
47075 | 1998-05-28 00:00:00.0 | 1899-12-30 22:00:00.0 | 2 | 22.08 | false
47076 | 1998-05-28 00:00:00.0 | 1899-12-30 23:00:00.0 | 2 | 20.39 | false
47077 | 1998-05-29 00:00:00.0 | 1899-12-30 00:00:00.0 | 2 | 19.2 | false
47078 | 1998-05-29 00:00:00.0 | 1899-12-30 01:00:00.0 | 2 | 18.27 | false
47079 | 1998-05-29 00:00:00.0 | 1899-12-30 02:00:00.0 | 2 | 17.25 | false
47080 | 1998-05-29 00:00:00.0 | 1899-12-30 03:00:00.0 | 2 | 16.17 | false
47081 | 1998-05-29 00:00:00.0 | 1899-12-30 04:00:00.0 | 2 | 15.17 | false
47082 | 1998-05-29 00:00:00.0 | 1899-12-30 05:00:00.0 | 2 | 14.25 | false
47083 | 1998-05-29 00:00:00.0 | 1899-12-30 06:00:00.0 | 2 | 13.42 | false
47084 | 1998-05-29 00:00:00.0 | 1899-12-30 07:00:00.0 | 2 | 12.75 | false
47085 | 1998-05-29 00:00:00.0 | 1899-12-30 08:00:00.0 | 2 | 12.81 | false
47086 | 1998-05-29 00:00:00.0 | 1899-12-30 09:00:00.0 | 2 | 13.98 | false
47087 | 1998-05-29 00:00:00.0 | 1899-12-30 10:00:00.0 | 2 | 16.21 | false
47088 | 1998-05-29 00:00:00.0 | 1899-12-30 11:00:00.0 | 2 | 19.2 | false
47089 | 1998-05-29 00:00:00.0 | 1899-12-30 12:00:00.0 | 2 | 22.3 | false
47090 | 1998-05-29 00:00:00.0 | 1899-12-30 13:00:00.0 | 2 | 23.89 | false
47091 | 1998-05-29 00:00:00.0 | 1899-12-30 14:00:00.0 | 2 | 26.08 | false
47092 | 1998-05-29 00:00:00.0 | 1899-12-30 15:00:00.0 | 2 | 28.62 | false
47093 | 1998-05-29 00:00:00.0 | 1899-12-30 16:00:00.0 | 2 | 30.08 | false
47094 | 1998-05-29 00:00:00.0 | 1899-12-30 17:00:00.0 | 2 | 30.28 | false
47095 | 1998-05-29 00:00:00.0 | 1899-12-30 18:00:00.0 | 2 | 29.9 | false
47096 | 1998-05-29 00:00:00.0 | 1899-12-30 19:00:00.0 | 2 | 28.9 | false
47097 | 1998-05-29 00:00:00.0 | 1899-12-30 20:00:00.0 | 2 | 27.25 | false
47098 | 1998-05-29 00:00:00.0 | 1899-12-30 21:00:00.0 | 2 | 25.12 | false
47099 | 1998-05-29 00:00:00.0 | 1899-12-30 22:00:00.0 | 2 | 22.94 | false
47100 | 1998-05-29 00:00:00.0 | 1899-12-30 23:00:00.0 | 2 | 21.16 | false
47101 | 1998-05-30 00:00:00.0 | 1899-12-30 00:00:00.0 | 2 | 19.7 | false
47102 | 1998-05-30 00:00:00.0 | 1899-12-30 01:00:00.0 | 2 | 18.44 | false
47103 | 1998-05-30 00:00:00.0 | 1899-12-30 02:00:00.0 | 2 | 17.3 | false
47104 | 1998-05-30 00:00:00.0 | 1899-12-30 03:00:00.0 | 2 | 16.29 | false
47105 | 1998-05-30 00:00:00.0 | 1899-12-30 04:00:00.0 | 2 | 15.39 | false
47106 | 1998-05-30 00:00:00.0 | 1899-12-30 05:00:00.0 | 2 | 14.55 | false
47107 | 1998-05-30 00:00:00.0 | 1899-12-30 06:00:00.0 | 2 | 13.77 | false
47108 | 1998-05-30 00:00:00.0 | 1899-12-30 07:00:00.0 | 2 | 13.1 | false
47109 | 1998-05-30 00:00:00.0 | 1899-12-30 08:00:00.0 | 2 | 13.16 | false
47110 | 1998-05-30 00:00:00.0 | 1899-12-30 09:00:00.0 | 2 | 14.42 | false
47111 | 1998-05-30 00:00:00.0 | 1899-12-30 10:00:00.0 | 2 | 16.68 | false
47112 | 1998-05-30 00:00:00.0 | 1899-12-30 11:00:00.0 | 2 | 19.6 | false
47113 | 1998-05-30 00:00:00.0 | 1899-12-30 12:00:00.0 | 2 | 22.68 | false
47114 | 1998-05-30 00:00:00.0 | 1899-12-30 13:00:00.0 | 2 | 25.67 | false
47115 | 1998-05-30 00:00:00.0 | 1899-12-30 14:00:00.0 | 2 | 28.39 | false
47116 | 1998-05-30 00:00:00.0 | 1899-12-30 15:00:00.0 | 2 | 30.72 | false
47117 | 1998-05-30 00:00:00.0 | 1899-12-30 16:00:00.0 | 2 | 32.47 | false
47118 | 1998-05-30 00:00:00.0 | 1899-12-30 17:00:00.0 | 2 | 33.5 | false
47119 | 1998-05-30 00:00:00.0 | 1899-12-30 18:00:00.0 | 2 | 33.73 | false
47120 | 1998-05-30 00:00:00.0 | 1899-12-30 19:00:00.0 | 2 | 32.66 | false
47121 | 1998-05-30 00:00:00.0 | 1899-12-30 20:00:00.0 | 2 | 30.6 | false
47122 | 1998-05-30 00:00:00.0 | 1899-12-30 21:00:00.0 | 2 | 28.43 | false
47123 | 1998-05-30 00:00:00.0 | 1899-12-30 22:00:00.0 | 2 | 26.42 | false
47124 | 1998-05-30 00:00:00.0 | 1899-12-30 23:00:00.0 | 2 | 24.67 | false
47125 | 1998-05-31 00:00:00.0 | 1899-12-30 00:00:00.0 | 2 | 23.17 | false
47126 | 1998-05-31 00:00:00.0 | 1899-12-30 01:00:00.0 | 2 | 21.83 | false
47127 | 1998-05-31 00:00:00.0 | 1899-12-30 02:00:00.0 | 2 | 20.66 | false
47128 | 1998-05-31 00:00:00.0 | 1899-12-30 03:00:00.0 | 2 | 19.74 | false
47129 | 1998-05-31 00:00:00.0 | 1899-12-30 04:00:00.0 | 2 | 18.98 | false
47130 | 1998-05-31 00:00:00.0 | 1899-12-30 05:00:00.0 | 2 | 18.31 | false
47131 | 1998-05-31 00:00:00.0 | 1899-12-30 06:00:00.0 | 2 | 17.58 | false
47132 | 1998-05-31 00:00:00.0 | 1899-12-30 07:00:00.0 | 2 | 16.9 | false
47133 | 1998-05-31 00:00:00.0 | 1899-12-30 08:00:00.0 | 2 | 16.89 | false
47134 | 1998-05-31 00:00:00.0 | 1899-12-30 09:00:00.0 | 2 | 17.92 | false
47135 | 1998-05-31 00:00:00.0 | 1899-12-30 10:00:00.0 | 2 | 19.92 | false
47136 | 1998-05-31 00:00:00.0 | 1899-12-30 11:00:00.0 | 2 | 22.51 | false
48501 | 1998-07-27 00:00:00.0 | 1899-12-30 08:00:00.0 | 2 | 25.5 | false
48502 | 1998-07-27 00:00:00.0 | 1899-12-30 09:00:00.0 | 2 | 26.32 | false
48503 | 1998-07-27 00:00:00.0 | 1899-12-30 10:00:00.0 | 2 | 28.22 | false
48504 | 1998-07-27 00:00:00.0 | 1899-12-30 11:00:00.0 | 2 | 30.9 | false
48505 | 1998-07-27 00:00:00.0 | 1899-12-30 12:00:00.0 | 2 | 33.96 | false
48506 | 1998-07-27 00:00:00.0 | 1899-12-30 13:00:00.0 | 2 | 37.06 | false
48507 | 1998-07-27 00:00:00.0 | 1899-12-30 14:00:00.0 | 2 | 39.73 | false
48508 | 1998-07-27 00:00:00.0 | 1899-12-30 15:00:00.0 | 2 | 41.31 | false
48509 | 1998-07-27 00:00:00.0 | 1899-12-30 16:00:00.0 | 2 | 42.94 | false
48510 | 1998-07-27 00:00:00.0 | 1899-12-30 17:00:00.0 | 2 | 44.14 | false
48511 | 1998-07-27 00:00:00.0 | 1899-12-30 18:00:00.0 | 2 | 44.81 | false
48512 | 1998-07-27 00:00:00.0 | 1899-12-30 19:00:00.0 | 2 | 44.44 | false
38959 | 1997-06-24 00:00:00.0 | 1899-12-30 18:00:00.0 | 2 | 28.70686 | true | Interpolated From Previous Year
38960 | 1997-06-24 00:00:00.0 | 1899-12-30 19:00:00.0 | 2 | 27.78686 | true | Interpolated From Previous Year
38961 | 1997-06-24 00:00:00.0 | 1899-12-30 20:00:00.0 | 2 | 26.93686 | true | Interpolated From Previous Year
35818 | 1997-02-13 00:00:00.0 | 1899-12-30 20:00:00.0 | 2 | 10.14 | false
35819 | 1997-02-13 00:00:00.0 | 1899-12-30 21:00:00.0 | 2 | 8.85 | false
35820 | 1997-02-13 00:00:00.0 | 1899-12-30 22:00:00.0 | 2 | 7.72 | false
35821 | 1997-02-13 00:00:00.0 | 1899-12-30 23:00:00.0 | 2 | 6.714 | false
35822 | 1997-02-14 00:00:00.0 | 1899-12-30 00:00:00.0 | 2 | 5.818 | false
35823 | 1997-02-14 00:00:00.0 | 1899-12-30 01:00:00.0 | 2 | 5.019 | false
35824 | 1997-02-14 00:00:00.0 | 1899-12-30 02:00:00.0 | 2 | 4.301 | false
35825 | 1997-02-14 00:00:00.0 | 1899-12-30 03:00:00.0 | 2 | 3.656 | false
35826 | 1997-02-14 00:00:00.0 | 1899-12-30 04:00:00.0 | 2 | 3.078 | false
43431 | 1997-12-28 00:00:00.0 | 1899-12-30 02:00:00.0 | 2 | -1.599 | false
43432 | 1997-12-28 00:00:00.0 | 1899-12-30 03:00:00.0 | 2 | -2.159 | false
48798 | 1998-08-08 00:00:00.0 | 1899-12-30 17:00:00.0 | 2 | 45.515 | true | Estimated From Previous Year
48799 | 1998-08-08 00:00:00.0 | 1899-12-30 18:00:00.0 | 2 | 45.575 | true | Estimated From Previous Year
48800 | 1998-08-08 00:00:00.0 | 1899-12-30 19:00:00.0 | 2 | 44.385 | true | Estimated From Previous Year
48801 | 1998-08-08 00:00:00.0 | 1899-12-30 20:00:00.0 | 2 | 42.015 | true | Estimated From Previous Year
48802 | 1998-08-08 00:00:00.0 | 1899-12-30 21:00:00.0 | 2 | 39.855 | true | Estimated From Previous Year
48803 | 1998-08-08 00:00:00.0 | 1899-12-30 22:00:00.0 | 2 | 38.075 | true | Estimated From Previous Year
48804 | 1998-08-08 00:00:00.0 | 1899-12-30 23:00:00.0 | 2 | 36.555 | true | Estimated From Previous Year
48805 | 1998-08-09 00:00:00.0 | 1899-12-30 00:00:00.0 | 2 | 33.74 | false
48806 | 1998-08-09 00:00:00.0 | 1899-12-30 01:00:00.0 | 2 | 32.4 | false
48807 | 1998-08-09 00:00:00.0 | 1899-12-30 02:00:00.0 | 2 | 31.14 | false
48808 | 1998-08-09 00:00:00.0 | 1899-12-30 03:00:00.0 | 2 | 29.96 | false
48809 | 1998-08-09 00:00:00.0 | 1899-12-30 04:00:00.0 | 2 | 28.85 | false
48810 | 1998-08-09 00:00:00.0 | 1899-12-30 05:00:00.0 | 2 | 27.8 | false
48811 | 1998-08-09 00:00:00.0 | 1899-12-30 06:00:00.0 | 2 | 26.82 | false
48812 | 1998-08-09 00:00:00.0 | 1899-12-30 07:00:00.0 | 2 | 25.92 | false
48813 | 1998-08-09 00:00:00.0 | 1899-12-30 08:00:00.0 | 2 | 25.41 | false
48814 | 1998-08-09 00:00:00.0 | 1899-12-30 09:00:00.0 | 2 | 26 | false
48815 | 1998-08-09 00:00:00.0 | 1899-12-30 10:00:00.0 | 2 | 27.79 | false
48816 | 1998-08-09 00:00:00.0 | 1899-12-30 11:00:00.0 | 2 | 30.46 | false
48817 | 1998-08-09 00:00:00.0 | 1899-12-30 12:00:00.0 | 2 | 33.49 | false
48818 | 1998-08-09 00:00:00.0 | 1899-12-30 13:00:00.0 | 2 | 36.45 | false
48819 | 1998-08-09 00:00:00.0 | 1899-12-30 14:00:00.0 | 2 | 39.19 | false
48820 | 1998-08-09 00:00:00.0 | 1899-12-30 15:00:00.0 | 2 | 41.53 | false
48821 | 1998-08-09 00:00:00.0 | 1899-12-30 16:00:00.0 | 2 | 43.25 | false
48822 | 1998-08-09 00:00:00.0 | 1899-12-30 17:00:00.0 | 2 | 44.34 | false
48823 | 1998-08-09 00:00:00.0 | 1899-12-30 18:00:00.0 | 2 | 44.41 | false
48932 | 1998-08-14 00:00:00.0 | 1899-12-30 07:00:00.0 | 2 | 29.91 | false
48933 | 1998-08-14 00:00:00.0 | 1899-12-30 08:00:00.0 | 2 | 29.52 | false
48934 | 1998-08-14 00:00:00.0 | 1899-12-30 09:00:00.0 | 2 | 30.05 | false
48935 | 1998-08-14 00:00:00.0 | 1899-12-30 10:00:00.0 | 2 | 31.62 | false
48936 | 1998-08-14 00:00:00.0 | 1899-12-30 11:00:00.0 | 2 | 33.93 | false
48937 | 1998-08-14 00:00:00.0 | 1899-12-30 12:00:00.0 | 2 | 36.68 | false
48938 | 1998-08-14 00:00:00.0 | 1899-12-30 13:00:00.0 | 2 | 39.5 | false
48939 | 1998-08-14 00:00:00.0 | 1899-12-30 14:00:00.0 | 2 | 42.07 | false
48940 | 1998-08-14 00:00:00.0 | 1899-12-30 15:00:00.0 | 2 | 42.69 | false
48941 | 1998-08-14 00:00:00.0 | 1899-12-30 16:00:00.0 | 2 | 41.64 | false
48942 | 1998-08-14 00:00:00.0 | 1899-12-30 17:00:00.0 | 2 | 40.38 | false
48943 | 1998-08-14 00:00:00.0 | 1899-12-30 18:00:00.0 | 2 | 38.96 | false
48944 | 1998-08-14 00:00:00.0 | 1899-12-30 19:00:00.0 | 2 | 37.43 | false
48945 | 1998-08-14 00:00:00.0 | 1899-12-30 20:00:00.0 | 2 | 36.03 | false
48946 | 1998-08-14 00:00:00.0 | 1899-12-30 21:00:00.0 | 2 | 34.95 | false
48947 | 1998-08-14 00:00:00.0 | 1899-12-30 22:00:00.0 | 2 | 34.02 | false
48948 | 1998-08-14 00:00:00.0 | 1899-12-30 23:00:00.0 | 2 | 33.23 | false
48949 | 1998-08-15 00:00:00.0 | 1899-12-30 00:00:00.0 | 2 | 32.39 | false
48950 | 1998-08-15 00:00:00.0 | 1899-12-30 01:00:00.0 | 2 | 31.6 | false
48951 | 1998-08-15 00:00:00.0 | 1899-12-30 02:00:00.0 | 2 | 30.8 | false
48952 | 1998-08-15 00:00:00.0 | 1899-12-30 03:00:00.0 | 2 | 29.98 | false
48953 | 1998-08-15 00:00:00.0 | 1899-12-30 04:00:00.0 | 2 | 29.18 | false
48954 | 1998-08-15 00:00:00.0 | 1899-12-30 05:00:00.0 | 2 | 28.42 | false
48955 | 1998-08-15 00:00:00.0 | 1899-12-30 06:00:00.0 | 2 | 27.72 | false
48956 | 1998-08-15 00:00:00.0 | 1899-12-30 07:00:00.0 | 2 | 27.14 | false
48957 | 1998-08-15 00:00:00.0 | 1899-12-30 08:00:00.0 | 2 | 26.78 | false
48958 | 1998-08-15 00:00:00.0 | 1899-12-30 09:00:00.0 | 2 | 27.32 | false
48959 | 1998-08-15 00:00:00.0 | 1899-12-30 10:00:00.0 | 2 | 28.94 | false
48960 | 1998-08-15 00:00:00.0 | 1899-12-30 11:00:00.0 | 2 | 31.44 | false
48961 | 1998-08-15 00:00:00.0 | 1899-12-30 12:00:00.0 | 2 | 34.35 | false
48962 | 1998-08-15 00:00:00.0 | 1899-12-30 13:00:00.0 | 2 | 36.93 | false
48963 | 1998-08-15 00:00:00.0 | 1899-12-30 14:00:00.0 | 2 | 39.21 | false
48964 | 1998-08-15 00:00:00.0 | 1899-12-30 15:00:00.0 | 2 | 41.02 | false
48965 | 1998-08-15 00:00:00.0 | 1899-12-30 16:00:00.0 | 2 | 42.2 | false
48966 | 1998-08-15 00:00:00.0 | 1899-12-30 17:00:00.0 | 2 | 42.72 | false
48967 | 1998-08-15 00:00:00.0 | 1899-12-30 18:00:00.0 | 2 | 42.5 | false
48968 | 1998-08-15 00:00:00.0 | 1899-12-30 19:00:00.0 | 2 | 41.58 | false
48969 | 1998-08-15 00:00:00.0 | 1899-12-30 20:00:00.0 | 2 | 40.11 | false
48970 | 1998-08-15 00:00:00.0 | 1899-12-30 21:00:00.0 | 2 | 38.23 | false
48971 | 1998-08-15 00:00:00.0 | 1899-12-30 22:00:00.0 | 2 | 36.44 | false
48972 | 1998-08-15 00:00:00.0 | 1899-12-30 23:00:00.0 | 2 | 34.92 | false
48973 | 1998-08-16 00:00:00.0 | 1899-12-30 00:00:00.0 | 2 | 33.57 | false
48974 | 1998-08-16 00:00:00.0 | 1899-12-30 01:00:00.0 | 2 | 32.39 | false
48975 | 1998-08-16 00:00:00.0 | 1899-12-30 02:00:00.0 | 2 | 31.33 | false
48976 | 1998-08-16 00:00:00.0 | 1899-12-30 03:00:00.0 | 2 | 30.37 | false
48977 | 1998-08-16 00:00:00.0 | 1899-12-30 04:00:00.0 | 2 | 29.43 | false
48978 | 1998-08-16 00:00:00.0 | 1899-12-30 05:00:00.0 | 2 | 28.48 | false
48979 | 1998-08-16 00:00:00.0 | 1899-12-30 06:00:00.0 | 2 | 27.56 | false
48980 | 1998-08-16 00:00:00.0 | 1899-12-30 07:00:00.0 | 2 | 26.69 | false
42717 | 1997-11-28 00:00:00.0 | 1899-12-30 08:00:00.0 | 2 | 2.466 | false
42718 | 1997-11-28 00:00:00.0 | 1899-12-30 09:00:00.0 | 2 | 2.556 | false
42719 | 1997-11-28 00:00:00.0 | 1899-12-30 10:00:00.0 | 2 | 3.598 | false
42720 | 1997-11-28 00:00:00.0 | 1899-12-30 11:00:00.0 | 2 | 5.283 | false
43894 | 1998-01-16 00:00:00.0 | 1899-12-30 09:00:00.0 | 2 | 2.839 | false
43895 | 1998-01-16 00:00:00.0 | 1899-12-30 10:00:00.0 | 2 | 3.25 | false
43896 | 1998-01-16 00:00:00.0 | 1899-12-30 11:00:00.0 | 2 | 3.89 | false
43897 | 1998-01-16 00:00:00.0 | 1899-12-30 12:00:00.0 | 2 | 4.765 | false
43898 | 1998-01-16 00:00:00.0 | 1899-12-30 13:00:00.0 | 2 | 5.697 | false
43899 | 1998-01-16 00:00:00.0 | 1899-12-30 14:00:00.0 | 2 | 6.935 | false
43900 | 1998-01-16 00:00:00.0 | 1899-12-30 15:00:00.0 | 2 | 7.92 | false
43901 | 1998-01-16 00:00:00.0 | 1899-12-30 16:00:00.0 | 2 | 8.32 | false
43902 | 1998-01-16 00:00:00.0 | 1899-12-30 17:00:00.0 | 2 | 8.44 | false
47663 | 1998-06-22 00:00:00.0 | 1899-12-30 10:00:00.0 | 2 | 27.04 | false
47664 | 1998-06-22 00:00:00.0 | 1899-12-30 11:00:00.0 | 2 | 29.45 | false
47665 | 1998-06-22 00:00:00.0 | 1899-12-30 12:00:00.0 | 2 | 32.11 | false
47666 | 1998-06-22 00:00:00.0 | 1899-12-30 13:00:00.0 | 2 | 34.48 | false
47667 | 1998-06-22 00:00:00.0 | 1899-12-30 14:00:00.0 | 2 | 37.34 | false
47668 | 1998-06-22 00:00:00.0 | 1899-12-30 15:00:00.0 | 2 | 39.42 | false
47669 | 1998-06-22 00:00:00.0 | 1899-12-30 16:00:00.0 | 2 | 40.56 | false
47670 | 1998-06-22 00:00:00.0 | 1899-12-30 17:00:00.0 | 2 | 40.81 | false
47671 | 1998-06-22 00:00:00.0 | 1899-12-30 18:00:00.0 | 2 | 40.38 | false
47672 | 1998-06-22 00:00:00.0 | 1899-12-30 19:00:00.0 | 2 | 39.31 | false
47673 | 1998-06-22 00:00:00.0 | 1899-12-30 20:00:00.0 | 2 | 37.65 | false
49005 | 1998-08-17 00:00:00.0 | 1899-12-30 08:00:00.0 | 2 | 25.94 | false
49006 | 1998-08-17 00:00:00.0 | 1899-12-30 09:00:00.0 | 2 | 26.37 | false
26907 | 1999-03-30 00:00:00.0 | 1899-12-30 01:00:00.0 | 1 | 9.12 | false
26908 | 1999-03-30 00:00:00.0 | 1899-12-30 02:00:00.0 | 1 | 8.48 | false
26909 | 1999-03-30 00:00:00.0 | 1899-12-30 03:00:00.0 | 1 | 7.91 | false
26910 | 1999-03-30 00:00:00.0 | 1899-12-30 04:00:00.0 | 1 | 7.37 | false
26911 | 1999-03-30 00:00:00.0 | 1899-12-30 05:00:00.0 | 1 | 6.722 | false
26912 | 1999-03-30 00:00:00.0 | 1899-12-30 06:00:00.0 | 1 | 6.07 | false
26913 | 1999-03-30 00:00:00.0 | 1899-12-30 07:00:00.0 | 1 | 5.919 | false
26914 | 1999-03-30 00:00:00.0 | 1899-12-30 08:00:00.0 | 1 | 7.81 | false
26915 | 1999-03-30 00:00:00.0 | 1899-12-30 09:00:00.0 | 1 | 11.54 | false
26916 | 1999-03-30 00:00:00.0 | 1899-12-30 10:00:00.0 | 1 | 15.99 | false
26917 | 1999-03-30 00:00:00.0 | 1899-12-30 11:00:00.0 | 1 | 20.6 | false
26918 | 1999-03-30 00:00:00.0 | 1899-12-30 12:00:00.0 | 1 | 23.47 | false
26919 | 1999-03-30 00:00:00.0 | 1899-12-30 13:00:00.0 | 1 | 24.58 | false
26920 | 1999-03-30 00:00:00.0 | 1899-12-30 14:00:00.0 | 1 | 25.82 | false
26921 | 1999-03-30 00:00:00.0 | 1899-12-30 15:00:00.0 | 1 | 25.82 | false
26922 | 1999-03-30 00:00:00.0 | 1899-12-30 16:00:00.0 | 1 | 25.33 | false
26923 | 1999-03-30 00:00:00.0 | 1899-12-30 17:00:00.0 | 1 | 23.8 | false
26924 | 1999-03-30 00:00:00.0 | 1899-12-30 18:00:00.0 | 1 | 20.23 | false
26925 | 1999-03-30 00:00:00.0 | 1899-12-30 19:00:00.0 | 1 | 16.06 | false
26926 | 1999-03-30 00:00:00.0 | 1899-12-30 20:00:00.0 | 1 | 12.68 | false
26927 | 1999-03-30 00:00:00.0 | 1899-12-30 21:00:00.0 | 1 | 10.48 | false
26928 | 1999-03-30 00:00:00.0 | 1899-12-30 22:00:00.0 | 1 | 9.1 | false
26929 | 1999-03-30 00:00:00.0 | 1899-12-30 23:00:00.0 | 1 | 8.07 | false
26930 | 1999-03-31 00:00:00.0 | 1899-12-30 00:00:00.0 | 1 | 7.78 | false
26931 | 1999-03-31 00:00:00.0 | 1899-12-30 01:00:00.0 | 1 | 7.46 | false
26932 | 1999-03-31 00:00:00.0 | 1899-12-30 02:00:00.0 | 1 | 5.338 | false
26933 | 1999-03-31 00:00:00.0 | 1899-12-30 03:00:00.0 | 1 | 4.216 | false
26934 | 1999-03-31 00:00:00.0 | 1899-12-30 04:00:00.0 | 1 | 3.794 | false
26935 | 1999-03-31 00:00:00.0 | 1899-12-30 05:00:00.0 | 1 | 3.419 | false
26936 | 1999-03-31 00:00:00.0 | 1899-12-30 06:00:00.0 | 1 | 3.19 | false
26937 | 1999-03-31 00:00:00.0 | 1899-12-30 07:00:00.0 | 1 | 2.837 | false
26938 | 1999-03-31 00:00:00.0 | 1899-12-30 08:00:00.0 | 1 | 3.106 | false
26939 | 1999-03-31 00:00:00.0 | 1899-12-30 09:00:00.0 | 1 | 4.783 | false
26940 | 1999-03-31 00:00:00.0 | 1899-12-30 10:00:00.0 | 1 | 8.99 | false
26941 | 1999-03-31 00:00:00.0 | 1899-12-30 11:00:00.0 | 1 | 13.67 | false
26942 | 1999-03-31 00:00:00.0 | 1899-12-30 12:00:00.0 | 1 | 18.77 | false
26943 | 1999-03-31 00:00:00.0 | 1899-12-30 13:00:00.0 | 1 | 19.43 | false
26944 | 1999-03-31 00:00:00.0 | 1899-12-30 14:00:00.0 | 1 | 19.26 | false
26945 | 1999-03-31 00:00:00.0 | 1899-12-30 15:00:00.0 | 1 | 15.76 | false
26946 | 1999-03-31 00:00:00.0 | 1899-12-30 16:00:00.0 | 1 | 12.23 | false
26947 | 1999-03-31 00:00:00.0 | 1899-12-30 17:00:00.0 | 1 | 11.88 | false
26948 | 1999-03-31 00:00:00.0 | 1899-12-30 18:00:00.0 | 1 | 11.1 | false
26949 | 1999-03-31 00:00:00.0 | 1899-12-30 19:00:00.0 | 1 | 8.99 | false
26950 | 1999-03-31 00:00:00.0 | 1899-12-30 20:00:00.0 | 1 | 7.83 | false
26951 | 1999-03-31 00:00:00.0 | 1899-12-30 21:00:00.0 | 1 | 6.938 | false
26952 | 1999-03-31 00:00:00.0 | 1899-12-30 22:00:00.0 | 1 | 5.505 | false
26953 | 1999-03-31 00:00:00.0 | 1899-12-30 23:00:00.0 | 1 | 4.151 | false
26954 | 1999-04-01 00:00:00.0 | 1899-12-30 00:00:00.0 | 1 | 3.558 | false
26955 | 1999-04-01 00:00:00.0 | 1899-12-30 01:00:00.0 | 1 | 3.345 | false
26956 | 1999-04-01 00:00:00.0 | 1899-12-30 02:00:00.0 | 1 | 2.855 | false
26957 | 1999-04-01 00:00:00.0 | 1899-12-30 03:00:00.0 | 1 | 2.279 | false
26958 | 1999-04-01 00:00:00.0 | 1899-12-30 04:00:00.0 | 1 | 1.624 | false
26959 | 1999-04-01 00:00:00.0 | 1899-12-30 05:00:00.0 | 1 | 1.225 | false
26960 | 1999-04-01 00:00:00.0 | 1899-12-30 06:00:00.0 | 1 | .929 | false
26961 | 1999-04-01 00:00:00.0 | 1899-12-30 07:00:00.0 | 1 | 1.505 | false
26962 | 1999-04-01 00:00:00.0 | 1899-12-30 08:00:00.0 | 1 | 2.843 | false
26963 | 1999-04-01 00:00:00.0 | 1899-12-30 09:00:00.0 | 1 | 5.811 | false
26964 | 1999-04-01 00:00:00.0 | 1899-12-30 10:00:00.0 | 1 | 8.8 | false
26965 | 1999-04-01 00:00:00.0 | 1899-12-30 11:00:00.0 | 1 | 12.99 | false
26966 | 1999-04-01 00:00:00.0 | 1899-12-30 12:00:00.0 | 1 | 13.66 | false
26967 | 1999-04-01 00:00:00.0 | 1899-12-30 13:00:00.0 | 1 | 16.12 | false
26968 | 1999-04-01 00:00:00.0 | 1899-12-30 14:00:00.0 | 1 | 18.34 | false
26969 | 1999-04-01 00:00:00.0 | 1899-12-30 15:00:00.0 | 1 | 17.89 | false
26970 | 1999-04-01 00:00:00.0 | 1899-12-30 16:00:00.0 | 1 | 15.15 | false
26971 | 1999-04-01 00:00:00.0 | 1899-12-30 17:00:00.0 | 1 | 14.97 | false
26972 | 1999-04-01 00:00:00.0 | 1899-12-30 18:00:00.0 | 1 | 12.99 | false
26973 | 1999-04-01 00:00:00.0 | 1899-12-30 19:00:00.0 | 1 | 10.58 | false
26974 | 1999-04-01 00:00:00.0 | 1899-12-30 20:00:00.0 | 1 | 8.4 | false
26975 | 1999-04-01 00:00:00.0 | 1899-12-30 21:00:00.0 | 1 | 6.973 | false
26976 | 1999-04-01 00:00:00.0 | 1899-12-30 22:00:00.0 | 1 | 6.382 | false
26977 | 1999-04-01 00:00:00.0 | 1899-12-30 23:00:00.0 | 1 | 5.865 | false
26978 | 1999-04-02 00:00:00.0 | 1899-12-30 00:00:00.0 | 1 | 5.433 | false
26979 | 1999-04-02 00:00:00.0 | 1899-12-30 01:00:00.0 | 1 | 5.042 | false
22558 | 1998-09-29 00:00:00.0 | 1899-12-30 20:00:00.0 | 1 | 18.09 | false
22559 | 1998-09-29 00:00:00.0 | 1899-12-30 21:00:00.0 | 1 | 16.91 | false
22560 | 1998-09-29 00:00:00.0 | 1899-12-30 22:00:00.0 | 1 | 16.26 | false
22561 | 1998-09-29 00:00:00.0 | 1899-12-30 23:00:00.0 | 1 | 15.61 | false
22562 | 1998-09-30 00:00:00.0 | 1899-12-30 00:00:00.0 | 1 | 14.92 | false
22563 | 1998-09-30 00:00:00.0 | 1899-12-30 01:00:00.0 | 1 | 14.03 | false
22564 | 1998-09-30 00:00:00.0 | 1899-12-30 02:00:00.0 | 1 | 13.6 | false
22565 | 1998-09-30 00:00:00.0 | 1899-12-30 03:00:00.0 | 1 | 13.31 | false
22566 | 1998-09-30 00:00:00.0 | 1899-12-30 04:00:00.0 | 1 | 13.13 | false
22567 | 1998-09-30 00:00:00.0 | 1899-12-30 05:00:00.0 | 1 | 13.05 | false
22568 | 1998-09-30 00:00:00.0 | 1899-12-30 06:00:00.0 | 1 | 13.01 | false
22569 | 1998-09-30 00:00:00.0 | 1899-12-30 07:00:00.0 | 1 | 13 | false
22570 | 1998-09-30 00:00:00.0 | 1899-12-30 08:00:00.0 | 1 | 12.97 | false
22571 | 1998-09-30 00:00:00.0 | 1899-12-30 09:00:00.0 | 1 | 13.7 | false
22572 | 1998-09-30 00:00:00.0 | 1899-12-30 10:00:00.0 | 1 | 15.16 | false
45973 | 1998-04-13 00:00:00.0 | 1899-12-30 00:00:00.0 | 2 | 9.83 | false
45974 | 1998-04-13 00:00:00.0 | 1899-12-30 01:00:00.0 | 2 | 9.05 | false
45975 | 1998-04-13 00:00:00.0 | 1899-12-30 02:00:00.0 | 2 | 8.45 | false
45976 | 1998-04-13 00:00:00.0 | 1899-12-30 03:00:00.0 | 2 | 8 | false
45977 | 1998-04-13 00:00:00.0 | 1899-12-30 04:00:00.0 | 2 | 7.45 | false
45978 | 1998-04-13 00:00:00.0 | 1899-12-30 05:00:00.0 | 2 | 6.991 | false
45979 | 1998-04-13 00:00:00.0 | 1899-12-30 06:00:00.0 | 2 | 6.667 | false
45980 | 1998-04-13 00:00:00.0 | 1899-12-30 07:00:00.0 | 2 | 6.584 | false
45981 | 1998-04-13 00:00:00.0 | 1899-12-30 08:00:00.0 | 2 | 6.767 | false
45982 | 1998-04-13 00:00:00.0 | 1899-12-30 09:00:00.0 | 2 | 7.51 | false
45983 | 1998-04-13 00:00:00.0 | 1899-12-30 10:00:00.0 | 2 | 8.94 | false
45984 | 1998-04-13 00:00:00.0 | 1899-12-30 11:00:00.0 | 2 | 10.08 | false
45985 | 1998-04-13 00:00:00.0 | 1899-12-30 12:00:00.0 | 2 | 10.55 | false
27222 | 1999-04-12 00:00:00.0 | 1899-12-30 04:00:00.0 | 1 | 4.691 | false
27223 | 1999-04-12 00:00:00.0 | 1899-12-30 05:00:00.0 | 1 | 3.876 | false
27224 | 1999-04-12 00:00:00.0 | 1899-12-30 06:00:00.0 | 1 | 3.145 | false
42731 | 1997-11-28 00:00:00.0 | 1899-12-30 22:00:00.0 | 2 | 7.41 | false
42732 | 1997-11-28 00:00:00.0 | 1899-12-30 23:00:00.0 | 2 | 6.598 | false
42733 | 1997-11-29 00:00:00.0 | 1899-12-30 00:00:00.0 | 2 | 5.858 | false
42734 | 1997-11-29 00:00:00.0 | 1899-12-30 01:00:00.0 | 2 | 5.191 | false
42735 | 1997-11-29 00:00:00.0 | 1899-12-30 02:00:00.0 | 2 | 4.578 | false
42736 | 1997-11-29 00:00:00.0 | 1899-12-30 03:00:00.0 | 2 | 4.017 | false
42737 | 1997-11-29 00:00:00.0 | 1899-12-30 04:00:00.0 | 2 | 3.505 | false
42738 | 1997-11-29 00:00:00.0 | 1899-12-30 05:00:00.0 | 2 | 3.059 | false
42739 | 1997-11-29 00:00:00.0 | 1899-12-30 06:00:00.0 | 2 | 2.64 | false
42740 | 1997-11-29 00:00:00.0 | 1899-12-30 07:00:00.0 | 2 | 2.265 | false
42741 | 1997-11-29 00:00:00.0 | 1899-12-30 08:00:00.0 | 2 | 1.957 | false
42742 | 1997-11-29 00:00:00.0 | 1899-12-30 09:00:00.0 | 2 | 1.912 | false
42743 | 1997-11-29 00:00:00.0 | 1899-12-30 10:00:00.0 | 2 | 2.396 | false
42744 | 1997-11-29 00:00:00.0 | 1899-12-30 11:00:00.0 | 2 | 3.655 | false
42745 | 1997-11-29 00:00:00.0 | 1899-12-30 12:00:00.0 | 2 | 5.14 | false
42746 | 1997-11-29 00:00:00.0 | 1899-12-30 13:00:00.0 | 2 | 6.671 | false
42747 | 1997-11-29 00:00:00.0 | 1899-12-30 14:00:00.0 | 2 | 8.26 | false
42748 | 1997-11-29 00:00:00.0 | 1899-12-30 15:00:00.0 | 2 | 9.68 | false
42749 | 1997-11-29 00:00:00.0 | 1899-12-30 16:00:00.0 | 2 | 10.56 | false
42750 | 1997-11-29 00:00:00.0 | 1899-12-30 17:00:00.0 | 2 | 10.37 | false
42751 | 1997-11-29 00:00:00.0 | 1899-12-30 18:00:00.0 | 2 | 9.66 | false
42752 | 1997-11-29 00:00:00.0 | 1899-12-30 19:00:00.0 | 2 | 8.82 | false
42753 | 1997-11-29 00:00:00.0 | 1899-12-30 20:00:00.0 | 2 | 8.05 | false
42754 | 1997-11-29 00:00:00.0 | 1899-12-30 21:00:00.0 | 2 | 7.4 | false
42755 | 1997-11-29 00:00:00.0 | 1899-12-30 22:00:00.0 | 2 | 6.879 | false
42756 | 1997-11-29 00:00:00.0 | 1899-12-30 23:00:00.0 | 2 | 6.426 | false
42757 | 1997-11-30 00:00:00.0 | 1899-12-30 00:00:00.0 | 2 | 5.977 | false
42758 | 1997-11-30 00:00:00.0 | 1899-12-30 01:00:00.0 | 2 | 5.584 | false
42759 | 1997-11-30 00:00:00.0 | 1899-12-30 02:00:00.0 | 2 | 5.204 | false
42760 | 1997-11-30 00:00:00.0 | 1899-12-30 03:00:00.0 | 2 | 4.872 | false
42761 | 1997-11-30 00:00:00.0 | 1899-12-30 04:00:00.0 | 2 | 4.616 | false
42762 | 1997-11-30 00:00:00.0 | 1899-12-30 05:00:00.0 | 2 | 4.452 | false
42763 | 1997-11-30 00:00:00.0 | 1899-12-30 06:00:00.0 | 2 | 4.317 | false
42764 | 1997-11-30 00:00:00.0 | 1899-12-30 07:00:00.0 | 2 | 4.186 | false
42765 | 1997-11-30 00:00:00.0 | 1899-12-30 08:00:00.0 | 2 | 4.062 | false
42766 | 1997-11-30 00:00:00.0 | 1899-12-30 09:00:00.0 | 2 | 4.145 | false
42767 | 1997-11-30 00:00:00.0 | 1899-12-30 10:00:00.0 | 2 | 4.762 | false
42768 | 1997-11-30 00:00:00.0 | 1899-12-30 11:00:00.0 | 2 | 5.749 | false
42769 | 1997-11-30 00:00:00.0 | 1899-12-30 12:00:00.0 | 2 | 6.796 | false
42770 | 1997-11-30 00:00:00.0 | 1899-12-30 13:00:00.0 | 2 | 8.05 | false
42771 | 1997-11-30 00:00:00.0 | 1899-12-30 14:00:00.0 | 2 | 9.67 | false
42772 | 1997-11-30 00:00:00.0 | 1899-12-30 15:00:00.0 | 2 | 10.72 | false
42773 | 1997-11-30 00:00:00.0 | 1899-12-30 16:00:00.0 | 2 | 11.11 | false
42774 | 1997-11-30 00:00:00.0 | 1899-12-30 17:00:00.0 | 2 | 10.79 | false
42775 | 1997-11-30 00:00:00.0 | 1899-12-30 18:00:00.0 | 2 | 9.98 | false
42776 | 1997-11-30 00:00:00.0 | 1899-12-30 19:00:00.0 | 2 | 9.11 | false
42777 | 1997-11-30 00:00:00.0 | 1899-12-30 20:00:00.0 | 2 | 8.5 | false
42778 | 1997-11-30 00:00:00.0 | 1899-12-30 21:00:00.0 | 2 | 8.1 | false
42779 | 1997-11-30 00:00:00.0 | 1899-12-30 22:00:00.0 | 2 | 7.78 | false
42780 | 1997-11-30 00:00:00.0 | 1899-12-30 23:00:00.0 | 2 | 7.53 | false
42781 | 1997-12-01 00:00:00.0 | 1899-12-30 00:00:00.0 | 2 | 7.37 | false
42782 | 1997-12-01 00:00:00.0 | 1899-12-30 01:00:00.0 | 2 | 7.32 | false
42783 | 1997-12-01 00:00:00.0 | 1899-12-30 02:00:00.0 | 2 | 7.27 | false
42784 | 1997-12-01 00:00:00.0 | 1899-12-30 03:00:00.0 | 2 | 7.15 | false
42785 | 1997-12-01 00:00:00.0 | 1899-12-30 04:00:00.0 | 2 | 6.982 | false
42786 | 1997-12-01 00:00:00.0 | 1899-12-30 05:00:00.0 | 2 | 6.884 | false
42787 | 1997-12-01 00:00:00.0 | 1899-12-30 06:00:00.0 | 2 | 6.817 | false
42788 | 1997-12-01 00:00:00.0 | 1899-12-30 07:00:00.0 | 2 | 6.77 | false
42789 | 1997-12-01 00:00:00.0 | 1899-12-30 08:00:00.0 | 2 | 6.689 | false
42790 | 1997-12-01 00:00:00.0 | 1899-12-30 09:00:00.0 | 2 | 6.737 | false
42791 | 1997-12-01 00:00:00.0 | 1899-12-30 10:00:00.0 | 2 | 6.918 | false
42792 | 1997-12-01 00:00:00.0 | 1899-12-30 11:00:00.0 | 2 | 7.23 | false
42793 | 1997-12-01 00:00:00.0 | 1899-12-30 12:00:00.0 | 2 | 7.7 | false
42794 | 1997-12-01 00:00:00.0 | 1899-12-30 13:00:00.0 | 2 | 8.48 | false
42795 | 1997-12-01 00:00:00.0 | 1899-12-30 14:00:00.0 | 2 | 9.12 | false
42796 | 1997-12-01 00:00:00.0 | 1899-12-30 15:00:00.0 | 2 | 9.44 | false
42797 | 1997-12-01 00:00:00.0 | 1899-12-30 16:00:00.0 | 2 | 9.46 | false
42798 | 1997-12-01 00:00:00.0 | 1899-12-30 17:00:00.0 | 2 | 9.25 | false
42799 | 1997-12-01 00:00:00.0 | 1899-12-30 18:00:00.0 | 2 | 8.74 | false
42800 | 1997-12-01 00:00:00.0 | 1899-12-30 19:00:00.0 | 2 | 8.04 | false
42801 | 1997-12-01 00:00:00.0 | 1899-12-30 20:00:00.0 | 2 | 7.21 | false
42802 | 1997-12-01 00:00:00.0 | 1899-12-30 21:00:00.0 | 2 | 6.399 | false
42803 | 1997-12-01 00:00:00.0 | 1899-12-30 22:00:00.0 | 2 | 5.612 | false
42804 | 1997-12-01 00:00:00.0 | 1899-12-30 23:00:00.0 | 2 | 4.839 | false
42805 | 1997-12-02 00:00:00.0 | 1899-12-30 00:00:00.0 | 2 | 4.108 | false
42806 | 1997-12-02 00:00:00.0 | 1899-12-30 01:00:00.0 | 2 | 3.416 | false
42807 | 1997-12-02 00:00:00.0 | 1899-12-30 02:00:00.0 | 2 | 2.765 | false
42808 | 1997-12-02 00:00:00.0 | 1899-12-30 03:00:00.0 | 2 | 2.145 | false
42809 | 1997-12-02 00:00:00.0 | 1899-12-30 04:00:00.0 | 2 | 1.562 | false
31259 | 1996-08-07 00:00:00.0 | 1899-12-30 21:00:00.0 | 2 | 38.77 | false
31260 | 1996-08-07 00:00:00.0 | 1899-12-30 22:00:00.0 | 2 | 36.65 | false
31261 | 1996-08-07 00:00:00.0 | 1899-12-30 23:00:00.0 | 2 | 34.84 | false
31262 | 1996-08-08 00:00:00.0 | 1899-12-30 00:00:00.0 | 2 | 33.26 | false
31263 | 1996-08-08 00:00:00.0 | 1899-12-30 01:00:00.0 | 2 | 31.86 | false
31264 | 1996-08-08 00:00:00.0 | 1899-12-30 02:00:00.0 | 2 | 30.6 | false
31265 | 1996-08-08 00:00:00.0 | 1899-12-30 03:00:00.0 | 2 | 29.46 | false
31266 | 1996-08-08 00:00:00.0 | 1899-12-30 04:00:00.0 | 2 | 28.41 | false
31267 | 1996-08-08 00:00:00.0 | 1899-12-30 05:00:00.0 | 2 | 27.44 | false
31268 | 1996-08-08 00:00:00.0 | 1899-12-30 06:00:00.0 | 2 | 26.54 | false
44191 | 1998-01-28 00:00:00.0 | 1899-12-30 18:00:00.0 | 2 | 12.74 | false
44192 | 1998-01-28 00:00:00.0 | 1899-12-30 19:00:00.0 | 2 | 11.47 | false
44193 | 1998-01-28 00:00:00.0 | 1899-12-30 20:00:00.0 | 2 | 10.32 | false
44194 | 1998-01-28 00:00:00.0 | 1899-12-30 21:00:00.0 | 2 | 9.49 | false
44195 | 1998-01-28 00:00:00.0 | 1899-12-30 22:00:00.0 | 2 | 8.83 | false
44196 | 1998-01-28 00:00:00.0 | 1899-12-30 23:00:00.0 | 2 | 8.19 | false
44197 | 1998-01-29 00:00:00.0 | 1899-12-30 00:00:00.0 | 2 | 7.55 | false
44198 | 1998-01-29 00:00:00.0 | 1899-12-30 01:00:00.0 | 2 | 6.872 | false
44199 | 1998-01-29 00:00:00.0 | 1899-12-30 02:00:00.0 | 2 | 6.323 | false
44200 | 1998-01-29 00:00:00.0 | 1899-12-30 03:00:00.0 | 2 | 5.928 | false
44201 | 1998-01-29 00:00:00.0 | 1899-12-30 04:00:00.0 | 2 | 5.62 | false
44202 | 1998-01-29 00:00:00.0 | 1899-12-30 05:00:00.0 | 2 | 5.441 | false
44203 | 1998-01-29 00:00:00.0 | 1899-12-30 06:00:00.0 | 2 | 5.573 | false
27842 | 1996-03-18 00:00:00.0 | 1899-12-30 11:00:00.0 | 2 | 12.33 | false
27843 | 1996-03-18 00:00:00.0 | 1899-12-30 12:00:00.0 | 2 | 15.39 | false
43433 | 1997-12-28 00:00:00.0 | 1899-12-30 04:00:00.0 | 2 | -2.637 | false
43434 | 1997-12-28 00:00:00.0 | 1899-12-30 05:00:00.0 | 2 | -2.984 | false
43435 | 1997-12-28 00:00:00.0 | 1899-12-30 06:00:00.0 | 2 | -3.252 | false
43436 | 1997-12-28 00:00:00.0 | 1899-12-30 07:00:00.0 | 2 | -3.442 | false
43437 | 1997-12-28 00:00:00.0 | 1899-12-30 08:00:00.0 | 2 | -3.625 | false
43438 | 1997-12-28 00:00:00.0 | 1899-12-30 09:00:00.0 | 2 | -3.584 | false
43439 | 1997-12-28 00:00:00.0 | 1899-12-30 10:00:00.0 | 2 | -2.696 | false
43440 | 1997-12-28 00:00:00.0 | 1899-12-30 11:00:00.0 | 2 | -1.009 | false
43441 | 1997-12-28 00:00:00.0 | 1899-12-30 12:00:00.0 | 2 | .103 | false
43442 | 1997-12-28 00:00:00.0 | 1899-12-30 13:00:00.0 | 2 | 1.684 | false
43443 | 1997-12-28 00:00:00.0 | 1899-12-30 14:00:00.0 | 2 | 3.826 | false
43444 | 1997-12-28 00:00:00.0 | 1899-12-30 15:00:00.0 | 2 | 5.19 | false
43445 | 1997-12-28 00:00:00.0 | 1899-12-30 16:00:00.0 | 2 | 5.753 | false
43446 | 1997-12-28 00:00:00.0 | 1899-12-30 17:00:00.0 | 2 | 5.603 | false
43447 | 1997-12-28 00:00:00.0 | 1899-12-30 18:00:00.0 | 2 | 4.765 | false
43448 | 1997-12-28 00:00:00.0 | 1899-12-30 19:00:00.0 | 2 | 3.766 | false
43449 | 1997-12-28 00:00:00.0 | 1899-12-30 20:00:00.0 | 2 | 2.825 | false
43450 | 1997-12-28 00:00:00.0 | 1899-12-30 21:00:00.0 | 2 | 2 | false
43451 | 1997-12-28 00:00:00.0 | 1899-12-30 22:00:00.0 | 2 | 1.263 | false
43452 | 1997-12-28 00:00:00.0 | 1899-12-30 23:00:00.0 | 2 | .596 | false
43453 | 1997-12-29 00:00:00.0 | 1899-12-30 00:00:00.0 | 2 | .002 | false
43454 | 1997-12-29 00:00:00.0 | 1899-12-30 01:00:00.0 | 2 | -.533 | false
43455 | 1997-12-29 00:00:00.0 | 1899-12-30 02:00:00.0 | 2 | -.667 | false
43456 | 1997-12-29 00:00:00.0 | 1899-12-30 03:00:00.0 | 2 | -.759 | false
43457 | 1997-12-29 00:00:00.0 | 1899-12-30 04:00:00.0 | 2 | -1.1 | false
43458 | 1997-12-29 00:00:00.0 | 1899-12-30 05:00:00.0 | 2 | -1.483 | false
43459 | 1997-12-29 00:00:00.0 | 1899-12-30 06:00:00.0 | 2 | -1.948 | false
43460 | 1997-12-29 00:00:00.0 | 1899-12-30 07:00:00.0 | 2 | -2.409 | false
43461 | 1997-12-29 00:00:00.0 | 1899-12-30 08:00:00.0 | 2 | -2.798 | false
43462 | 1997-12-29 00:00:00.0 | 1899-12-30 09:00:00.0 | 2 | -2.871 | false
43463 | 1997-12-29 00:00:00.0 | 1899-12-30 10:00:00.0 | 2 | -2.041 | false
43464 | 1997-12-29 00:00:00.0 | 1899-12-30 11:00:00.0 | 2 | -.651 | false
43465 | 1997-12-29 00:00:00.0 | 1899-12-30 12:00:00.0 | 2 | .464 | false
43466 | 1997-12-29 00:00:00.0 | 1899-12-30 13:00:00.0 | 2 | 2.355 | false
44536 | 1998-02-12 00:00:00.0 | 1899-12-30 03:00:00.0 | 2 | 4.065 | false
44537 | 1998-02-12 00:00:00.0 | 1899-12-30 04:00:00.0 | 2 | 3.582 | false
44538 | 1998-02-12 00:00:00.0 | 1899-12-30 05:00:00.0 | 2 | 3.282 | false
44539 | 1998-02-12 00:00:00.0 | 1899-12-30 06:00:00.0 | 2 | 3.083 | false
44540 | 1998-02-12 00:00:00.0 | 1899-12-30 07:00:00.0 | 2 | 3.009 | false
44541 | 1998-02-12 00:00:00.0 | 1899-12-30 08:00:00.0 | 2 | 3.025 | false
44542 | 1998-02-12 00:00:00.0 | 1899-12-30 09:00:00.0 | 2 | 3.115 | false
44543 | 1998-02-12 00:00:00.0 | 1899-12-30 10:00:00.0 | 2 | 3.451 | false
44544 | 1998-02-12 00:00:00.0 | 1899-12-30 11:00:00.0 | 2 | 3.808 | false
44545 | 1998-02-12 00:00:00.0 | 1899-12-30 12:00:00.0 | 2 | 3.844 | false
44546 | 1998-02-12 00:00:00.0 | 1899-12-30 13:00:00.0 | 2 | 4.074 | false
44547 | 1998-02-12 00:00:00.0 | 1899-12-30 14:00:00.0 | 2 | 4.371 | false
44548 | 1998-02-12 00:00:00.0 | 1899-12-30 15:00:00.0 | 2 | 4.933 | false
44549 | 1998-02-12 00:00:00.0 | 1899-12-30 16:00:00.0 | 2 | 5.531 | false
44550 | 1998-02-12 00:00:00.0 | 1899-12-30 17:00:00.0 | 2 | 5.675 | false
44551 | 1998-02-12 00:00:00.0 | 1899-12-30 18:00:00.0 | 2 | 5.409 | false
44552 | 1998-02-12 00:00:00.0 | 1899-12-30 19:00:00.0 | 2 | 5.007 | false
44553 | 1998-02-12 00:00:00.0 | 1899-12-30 20:00:00.0 | 2 | 4.583 | false
44554 | 1998-02-12 00:00:00.0 | 1899-12-30 21:00:00.0 | 2 | 4.178 | false
44555 | 1998-02-12 00:00:00.0 | 1899-12-30 22:00:00.0 | 2 | 3.75 | false
44556 | 1998-02-12 00:00:00.0 | 1899-12-30 23:00:00.0 | 2 | 3.28 | false
44557 | 1998-02-13 00:00:00.0 | 1899-12-30 00:00:00.0 | 2 | 2.827 | false
44558 | 1998-02-13 00:00:00.0 | 1899-12-30 01:00:00.0 | 2 | 2.385 | false
44559 | 1998-02-13 00:00:00.0 | 1899-12-30 02:00:00.0 | 2 | 2.045 | false
44560 | 1998-02-13 00:00:00.0 | 1899-12-30 03:00:00.0 | 2 | 1.919 | false
44561 | 1998-02-13 00:00:00.0 | 1899-12-30 04:00:00.0 | 2 | 1.93 | false
44562 | 1998-02-13 00:00:00.0 | 1899-12-30 05:00:00.0 | 2 | 1.991 | false
44563 | 1998-02-13 00:00:00.0 | 1899-12-30 06:00:00.0 | 2 | 2.076 | false
44564 | 1998-02-13 00:00:00.0 | 1899-12-30 07:00:00.0 | 2 | 2.021 | false
44565 | 1998-02-13 00:00:00.0 | 1899-12-30 08:00:00.0 | 2 | 1.999 | false
44566 | 1998-02-13 00:00:00.0 | 1899-12-30 09:00:00.0 | 2 | 2.203 | false
44567 | 1998-02-13 00:00:00.0 | 1899-12-30 10:00:00.0 | 2 | 2.734 | false
44568 | 1998-02-13 00:00:00.0 | 1899-12-30 11:00:00.0 | 2 | 3.669 | false
44569 | 1998-02-13 00:00:00.0 | 1899-12-30 12:00:00.0 | 2 | 4.958 | false
44570 | 1998-02-13 00:00:00.0 | 1899-12-30 13:00:00.0 | 2 | 7.17 | false
44571 | 1998-02-13 00:00:00.0 | 1899-12-30 14:00:00.0 | 2 | 9.52 | false
44572 | 1998-02-13 00:00:00.0 | 1899-12-30 15:00:00.0 | 2 | 10.98 | false
44573 | 1998-02-13 00:00:00.0 | 1899-12-30 16:00:00.0 | 2 | 11.68 | false
44574 | 1998-02-13 00:00:00.0 | 1899-12-30 17:00:00.0 | 2 | 11.62 | false
44575 | 1998-02-13 00:00:00.0 | 1899-12-30 18:00:00.0 | 2 | 10.66 | false
44576 | 1998-02-13 00:00:00.0 | 1899-12-30 19:00:00.0 | 2 | 9.33 | false
44577 | 1998-02-13 00:00:00.0 | 1899-12-30 20:00:00.0 | 2 | 8.15 | false
48065 | 1998-07-09 00:00:00.0 | 1899-12-30 04:00:00.0 | 2 | 29.67 | false
48066 | 1998-07-09 00:00:00.0 | 1899-12-30 05:00:00.0 | 2 | 28.79 | false
48067 | 1998-07-09 00:00:00.0 | 1899-12-30 06:00:00.0 | 2 | 27.97 | false
48068 | 1998-07-09 00:00:00.0 | 1899-12-30 07:00:00.0 | 2 | 27.25 | false
48069 | 1998-07-09 00:00:00.0 | 1899-12-30 08:00:00.0 | 2 | 27.1 | false
48070 | 1998-07-09 00:00:00.0 | 1899-12-30 09:00:00.0 | 2 | 27.97 | false
48071 | 1998-07-09 00:00:00.0 | 1899-12-30 10:00:00.0 | 2 | 29.86 | false
48072 | 1998-07-09 00:00:00.0 | 1899-12-30 11:00:00.0 | 2 | 32.44 | false
48073 | 1998-07-09 00:00:00.0 | 1899-12-30 12:00:00.0 | 2 | 35.35 | false
48074 | 1998-07-09 00:00:00.0 | 1899-12-30 13:00:00.0 | 2 | 38.07 | false
22658 | 1998-10-04 00:00:00.0 | 1899-12-30 00:00:00.0 | 1 | 17.241 | true | From Previous Hours
22659 | 1998-10-04 00:00:00.0 | 1899-12-30 01:00:00.0 | 1 | 16.001 | true | From Previous Hours
22660 | 1998-10-04 00:00:00.0 | 1899-12-30 02:00:00.0 | 1 | 14.971 | true | From Previous Hours
22661 | 1998-10-04 00:00:00.0 | 1899-12-30 03:00:00.0 | 1 | 14.021 | true | From Previous Hours
22662 | 1998-10-04 00:00:00.0 | 1899-12-30 04:00:00.0 | 1 | 13.121 | true | From Previous Hours
22663 | 1998-10-04 00:00:00.0 | 1899-12-30 05:00:00.0 | 1 | 12.361 | true | From Previous Hours
22664 | 1998-10-04 00:00:00.0 | 1899-12-30 06:00:00.0 | 1 | 11.701 | true | From Previous Hours
22665 | 1998-10-04 00:00:00.0 | 1899-12-30 07:00:00.0 | 1 | 11.061 | true | From Previous Hours
22666 | 1998-10-04 00:00:00.0 | 1899-12-30 08:00:00.0 | 1 | 10.861 | true | From Previous Hours
22667 | 1998-10-04 00:00:00.0 | 1899-12-30 09:00:00.0 | 1 | 13.081 | true | From Previous Hours
22668 | 1998-10-04 00:00:00.0 | 1899-12-30 10:00:00.0 | 1 | 17.721 | true | From Previous Hours
22669 | 1998-10-04 00:00:00.0 | 1899-12-30 11:00:00.0 | 1 | 23.331 | true | From Previous Hours
47264 | 1998-06-05 00:00:00.0 | 1899-12-30 19:00:00.0 | 2 | 30.7 | false
47265 | 1998-06-05 00:00:00.0 | 1899-12-30 20:00:00.0 | 2 | 29.61 | false
49007 | 1998-08-17 00:00:00.0 | 1899-12-30 10:00:00.0 | 2 | 28.03 | false
49008 | 1998-08-17 00:00:00.0 | 1899-12-30 11:00:00.0 | 2 | 30.51 | false
49009 | 1998-08-17 00:00:00.0 | 1899-12-30 12:00:00.0 | 2 | 33.4 | false
49010 | 1998-08-17 00:00:00.0 | 1899-12-30 13:00:00.0 | 2 | 36.22 | false
49011 | 1998-08-17 00:00:00.0 | 1899-12-30 14:00:00.0 | 2 | 38.73 | false
49012 | 1998-08-17 00:00:00.0 | 1899-12-30 15:00:00.0 | 2 | 40.6 | false
49013 | 1998-08-17 00:00:00.0 | 1899-12-30 16:00:00.0 | 2 | 41.69 | false
49014 | 1998-08-17 00:00:00.0 | 1899-12-30 17:00:00.0 | 2 | 42.05 | false
49015 | 1998-08-17 00:00:00.0 | 1899-12-30 18:00:00.0 | 2 | 41.72 | false
49016 | 1998-08-17 00:00:00.0 | 1899-12-30 19:00:00.0 | 2 | 40.66 | false
49017 | 1998-08-17 00:00:00.0 | 1899-12-30 20:00:00.0 | 2 | 38.92 | false
49018 | 1998-08-17 00:00:00.0 | 1899-12-30 21:00:00.0 | 2 | 36.75 | false
49019 | 1998-08-17 00:00:00.0 | 1899-12-30 22:00:00.0 | 2 | 34.73 | false
49020 | 1998-08-17 00:00:00.0 | 1899-12-30 23:00:00.0 | 2 | 33.04 | false
49021 | 1998-08-18 00:00:00.0 | 1899-12-30 00:00:00.0 | 2 | 31.64 | false
49022 | 1998-08-18 00:00:00.0 | 1899-12-30 01:00:00.0 | 2 | 30.41 | false
49023 | 1998-08-18 00:00:00.0 | 1899-12-30 02:00:00.0 | 2 | 29.39 | false
49024 | 1998-08-18 00:00:00.0 | 1899-12-30 03:00:00.0 | 2 | 28.52 | false
49025 | 1998-08-18 00:00:00.0 | 1899-12-30 04:00:00.0 | 2 | 27.7 | false
49026 | 1998-08-18 00:00:00.0 | 1899-12-30 05:00:00.0 | 2 | 26.87 | false
49027 | 1998-08-18 00:00:00.0 | 1899-12-30 06:00:00.0 | 2 | 26.05 | false
49028 | 1998-08-18 00:00:00.0 | 1899-12-30 07:00:00.0 | 2 | 25.3 | false
49029 | 1998-08-18 00:00:00.0 | 1899-12-30 08:00:00.0 | 2 | 24.86 | false
49030 | 1998-08-18 00:00:00.0 | 1899-12-30 09:00:00.0 | 2 | 25.32 | false
49031 | 1998-08-18 00:00:00.0 | 1899-12-30 10:00:00.0 | 2 | 26.78 | false
49032 | 1998-08-18 00:00:00.0 | 1899-12-30 11:00:00.0 | 2 | 29.03 | false
49033 | 1998-08-18 00:00:00.0 | 1899-12-30 12:00:00.0 | 2 | 31.81 | false
49034 | 1998-08-18 00:00:00.0 | 1899-12-30 13:00:00.0 | 2 | 34.67 | false
49035 | 1998-08-18 00:00:00.0 | 1899-12-30 14:00:00.0 | 2 | 37.31 | false
49036 | 1998-08-18 00:00:00.0 | 1899-12-30 15:00:00.0 | 2 | 39.49 | false
49037 | 1998-08-18 00:00:00.0 | 1899-12-30 16:00:00.0 | 2 | 41.08 | false
49038 | 1998-08-18 00:00:00.0 | 1899-12-30 17:00:00.0 | 2 | 41.8 | false
49039 | 1998-08-18 00:00:00.0 | 1899-12-30 18:00:00.0 | 2 | 41.55 | false
48552 | 1998-07-29 00:00:00.0 | 1899-12-30 11:00:00.0 | 2 | 32.44 | false
48553 | 1998-07-29 00:00:00.0 | 1899-12-30 12:00:00.0 | 2 | 35.35 | false
48554 | 1998-07-29 00:00:00.0 | 1899-12-30 13:00:00.0 | 2 | 38.25 | false
48555 | 1998-07-29 00:00:00.0 | 1899-12-30 14:00:00.0 | 2 | 40.95 | false
48556 | 1998-07-29 00:00:00.0 | 1899-12-30 15:00:00.0 | 2 | 42.41 | false
48557 | 1998-07-29 00:00:00.0 | 1899-12-30 16:00:00.0 | 2 | 40.01 | false
48558 | 1998-07-29 00:00:00.0 | 1899-12-30 17:00:00.0 | 2 | 39.31 | false
48559 | 1998-07-29 00:00:00.0 | 1899-12-30 18:00:00.0 | 2 | 40.27 | false
48560 | 1998-07-29 00:00:00.0 | 1899-12-30 19:00:00.0 | 2 | 40.41 | false
48561 | 1998-07-29 00:00:00.0 | 1899-12-30 20:00:00.0 | 2 | 39.27 | false
48562 | 1998-07-29 00:00:00.0 | 1899-12-30 21:00:00.0 | 2 | 37.48 | false
48563 | 1998-07-29 00:00:00.0 | 1899-12-30 22:00:00.0 | 2 | 35.57 | false
48564 | 1998-07-29 00:00:00.0 | 1899-12-30 23:00:00.0 | 2 | 33.84 | false
48565 | 1998-07-30 00:00:00.0 | 1899-12-30 00:00:00.0 | 2 | 32.36 | false
48566 | 1998-07-30 00:00:00.0 | 1899-12-30 01:00:00.0 | 2 | 31.09 | false
48567 | 1998-07-30 00:00:00.0 | 1899-12-30 02:00:00.0 | 2 | 29.94 | false
48568 | 1998-07-30 00:00:00.0 | 1899-12-30 03:00:00.0 | 2 | 28.86 | false
48569 | 1998-07-30 00:00:00.0 | 1899-12-30 04:00:00.0 | 2 | 27.86 | false
48570 | 1998-07-30 00:00:00.0 | 1899-12-30 05:00:00.0 | 2 | 27.02 | false
48571 | 1998-07-30 00:00:00.0 | 1899-12-30 06:00:00.0 | 2 | 26.27 | false
48572 | 1998-07-30 00:00:00.0 | 1899-12-30 07:00:00.0 | 2 | 25.58 | false
48573 | 1998-07-30 00:00:00.0 | 1899-12-30 08:00:00.0 | 2 | 25.32 | false
48574 | 1998-07-30 00:00:00.0 | 1899-12-30 09:00:00.0 | 2 | 26.06 | false
48575 | 1998-07-30 00:00:00.0 | 1899-12-30 10:00:00.0 | 2 | 27.76 | false
48576 | 1998-07-30 00:00:00.0 | 1899-12-30 11:00:00.0 | 2 | 30.24 | false
48577 | 1998-07-30 00:00:00.0 | 1899-12-30 12:00:00.0 | 2 | 33.15 | false
48578 | 1998-07-30 00:00:00.0 | 1899-12-30 13:00:00.0 | 2 | 36.11 | false
48579 | 1998-07-30 00:00:00.0 | 1899-12-30 14:00:00.0 | 2 | 38.85 | false
48580 | 1998-07-30 00:00:00.0 | 1899-12-30 15:00:00.0 | 2 | 40.7 | false
48581 | 1998-07-30 00:00:00.0 | 1899-12-30 16:00:00.0 | 2 | 39.87 | false
48582 | 1998-07-30 00:00:00.0 | 1899-12-30 17:00:00.0 | 2 | 38.36 | false
48583 | 1998-07-30 00:00:00.0 | 1899-12-30 18:00:00.0 | 2 | 35.92 | false
48584 | 1998-07-30 00:00:00.0 | 1899-12-30 19:00:00.0 | 2 | 33.11 | false
48585 | 1998-07-30 00:00:00.0 | 1899-12-30 20:00:00.0 | 2 | 31.29 | false
48586 | 1998-07-30 00:00:00.0 | 1899-12-30 21:00:00.0 | 2 | 29.99 | false
48587 | 1998-07-30 00:00:00.0 | 1899-12-30 22:00:00.0 | 2 | 28.94 | false
48588 | 1998-07-30 00:00:00.0 | 1899-12-30 23:00:00.0 | 2 | 27.95 | false
48589 | 1998-07-31 00:00:00.0 | 1899-12-30 00:00:00.0 | 2 | 27.01 | false
48590 | 1998-07-31 00:00:00.0 | 1899-12-30 01:00:00.0 | 2 | 26.11 | false
48591 | 1998-07-31 00:00:00.0 | 1899-12-30 02:00:00.0 | 2 | 25.27 | false
48592 | 1998-07-31 00:00:00.0 | 1899-12-30 03:00:00.0 | 2 | 24.55 | false
48593 | 1998-07-31 00:00:00.0 | 1899-12-30 04:00:00.0 | 2 | 23.94 | false
48594 | 1998-07-31 00:00:00.0 | 1899-12-30 05:00:00.0 | 2 | 23.41 | false
48595 | 1998-07-31 00:00:00.0 | 1899-12-30 06:00:00.0 | 2 | 22.89 | false
43994 | 1998-01-20 00:00:00.0 | 1899-12-30 13:00:00.0 | 2 | 3.875 | false
43995 | 1998-01-20 00:00:00.0 | 1899-12-30 14:00:00.0 | 2 | 5.46 | false
43996 | 1998-01-20 00:00:00.0 | 1899-12-30 15:00:00.0 | 2 | 6.543 | false
43997 | 1998-01-20 00:00:00.0 | 1899-12-30 16:00:00.0 | 2 | 7.23 | false
43998 | 1998-01-20 00:00:00.0 | 1899-12-30 17:00:00.0 | 2 | 7.37 | false
43999 | 1998-01-20 00:00:00.0 | 1899-12-30 18:00:00.0 | 2 | 6.758 | false
44000 | 1998-01-20 00:00:00.0 | 1899-12-30 19:00:00.0 | 2 | 6.015 | false
45071 | 1998-03-06 00:00:00.0 | 1899-12-30 10:00:00.0 | 2 | 3.325 | false
45072 | 1998-03-06 00:00:00.0 | 1899-12-30 11:00:00.0 | 2 | 3.182 | false
45073 | 1998-03-06 00:00:00.0 | 1899-12-30 12:00:00.0 | 2 | 3.063 | false
45074 | 1998-03-06 00:00:00.0 | 1899-12-30 13:00:00.0 | 2 | 3.075 | false
45075 | 1998-03-06 00:00:00.0 | 1899-12-30 14:00:00.0 | 2 | 4.038 | false
45076 | 1998-03-06 00:00:00.0 | 1899-12-30 15:00:00.0 | 2 | 5.581 | false
45077 | 1998-03-06 00:00:00.0 | 1899-12-30 16:00:00.0 | 2 | 6.658 | false
47766 | 1998-06-26 00:00:00.0 | 1899-12-30 17:00:00.0 | 2 | 39.52 | false
47767 | 1998-06-26 00:00:00.0 | 1899-12-30 18:00:00.0 | 2 | 39.31 | false
47768 | 1998-06-26 00:00:00.0 | 1899-12-30 19:00:00.0 | 2 | 38.49 | false
47769 | 1998-06-26 00:00:00.0 | 1899-12-30 20:00:00.0 | 2 | 37.06 | false
47770 | 1998-06-26 00:00:00.0 | 1899-12-30 21:00:00.0 | 2 | 35.08 | false
47771 | 1998-06-26 00:00:00.0 | 1899-12-30 22:00:00.0 | 2 | 32.95 | false
47772 | 1998-06-26 00:00:00.0 | 1899-12-30 23:00:00.0 | 2 | 31.03 | false
47773 | 1998-06-27 00:00:00.0 | 1899-12-30 00:00:00.0 | 2 | 29.39 | false
47774 | 1998-06-27 00:00:00.0 | 1899-12-30 01:00:00.0 | 2 | 27.95 | false
47775 | 1998-06-27 00:00:00.0 | 1899-12-30 02:00:00.0 | 2 | 26.68 | false
25456 | 1999-01-28 00:00:00.0 | 1899-12-30 14:00:00.0 | 1 | 11.75 | false
25457 | 1999-01-28 00:00:00.0 | 1899-12-30 15:00:00.0 | 1 | 13.94 | false
42643 | 1997-11-25 00:00:00.0 | 1899-12-30 06:00:00.0 | 2 | 7.91 | false
42644 | 1997-11-25 00:00:00.0 | 1899-12-30 07:00:00.0 | 2 | 7.4 | false
42645 | 1997-11-25 00:00:00.0 | 1899-12-30 08:00:00.0 | 2 | 6.852 | false
42646 | 1997-11-25 00:00:00.0 | 1899-12-30 09:00:00.0 | 2 | 6.762 | false
42647 | 1997-11-25 00:00:00.0 | 1899-12-30 10:00:00.0 | 2 | 7.68 | false
42648 | 1997-11-25 00:00:00.0 | 1899-12-30 11:00:00.0 | 2 | 9.13 | false
42649 | 1997-11-25 00:00:00.0 | 1899-12-30 12:00:00.0 | 2 | 10.84 | false
42650 | 1997-11-25 00:00:00.0 | 1899-12-30 13:00:00.0 | 2 | 11.91 | false
42651 | 1997-11-25 00:00:00.0 | 1899-12-30 14:00:00.0 | 2 | 12.54 | false
42652 | 1997-11-25 00:00:00.0 | 1899-12-30 15:00:00.0 | 2 | 13.16 | false
42653 | 1997-11-25 00:00:00.0 | 1899-12-30 16:00:00.0 | 2 | 13.44 | false
42654 | 1997-11-25 00:00:00.0 | 1899-12-30 17:00:00.0 | 2 | 13.15 | false
42655 | 1997-11-25 00:00:00.0 | 1899-12-30 18:00:00.0 | 2 | 12.3 | false
42656 | 1997-11-25 00:00:00.0 | 1899-12-30 19:00:00.0 | 2 | 11.42 | false
42657 | 1997-11-25 00:00:00.0 | 1899-12-30 20:00:00.0 | 2 | 10.62 | false
42658 | 1997-11-25 00:00:00.0 | 1899-12-30 21:00:00.0 | 2 | 9.96 | false
42659 | 1997-11-25 00:00:00.0 | 1899-12-30 22:00:00.0 | 2 | 9.51 | false
42660 | 1997-11-25 00:00:00.0 | 1899-12-30 23:00:00.0 | 2 | 9.1 | false
42661 | 1997-11-26 00:00:00.0 | 1899-12-30 00:00:00.0 | 2 | 8.74 | false
42662 | 1997-11-26 00:00:00.0 | 1899-12-30 01:00:00.0 | 2 | 8.49 | false
42663 | 1997-11-26 00:00:00.0 | 1899-12-30 02:00:00.0 | 2 | 8.28 | false
42664 | 1997-11-26 00:00:00.0 | 1899-12-30 03:00:00.0 | 2 | 8.1 | false
42665 | 1997-11-26 00:00:00.0 | 1899-12-30 04:00:00.0 | 2 | 7.94 | false
42666 | 1997-11-26 00:00:00.0 | 1899-12-30 05:00:00.0 | 2 | 7.77 | false
42667 | 1997-11-26 00:00:00.0 | 1899-12-30 06:00:00.0 | 2 | 7.59 | false
42668 | 1997-11-26 00:00:00.0 | 1899-12-30 07:00:00.0 | 2 | 7.31 | false
42669 | 1997-11-26 00:00:00.0 | 1899-12-30 08:00:00.0 | 2 | 7.13 | false
42670 | 1997-11-26 00:00:00.0 | 1899-12-30 09:00:00.0 | 2 | 7.15 | false
42671 | 1997-11-26 00:00:00.0 | 1899-12-30 10:00:00.0 | 2 | 7.53 | false
42672 | 1997-11-26 00:00:00.0 | 1899-12-30 11:00:00.0 | 2 | 7.9 | false
42673 | 1997-11-26 00:00:00.0 | 1899-12-30 12:00:00.0 | 2 | 8.25 | false
42674 | 1997-11-26 00:00:00.0 | 1899-12-30 13:00:00.0 | 2 | 8.83 | false
42675 | 1997-11-26 00:00:00.0 | 1899-12-30 14:00:00.0 | 2 | 9.38 | false
42676 | 1997-11-26 00:00:00.0 | 1899-12-30 15:00:00.0 | 2 | 9.73 | false
42677 | 1997-11-26 00:00:00.0 | 1899-12-30 16:00:00.0 | 2 | 9.91 | false
42678 | 1997-11-26 00:00:00.0 | 1899-12-30 17:00:00.0 | 2 | 9.56 | false
42679 | 1997-11-26 00:00:00.0 | 1899-12-30 18:00:00.0 | 2 | 8.99 | false
42680 | 1997-11-26 00:00:00.0 | 1899-12-30 19:00:00.0 | 2 | 8.27 | false
42681 | 1997-11-26 00:00:00.0 | 1899-12-30 20:00:00.0 | 2 | 7.63 | false
42682 | 1997-11-26 00:00:00.0 | 1899-12-30 21:00:00.0 | 2 | 7.15 | false
42683 | 1997-11-26 00:00:00.0 | 1899-12-30 22:00:00.0 | 2 | 6.866 | false
42684 | 1997-11-26 00:00:00.0 | 1899-12-30 23:00:00.0 | 2 | 6.763 | false
42685 | 1997-11-27 00:00:00.0 | 1899-12-30 00:00:00.0 | 2 | 6.667 | false
42686 | 1997-11-27 00:00:00.0 | 1899-12-30 01:00:00.0 | 2 | 6.605 | false
42687 | 1997-11-27 00:00:00.0 | 1899-12-30 02:00:00.0 | 2 | 6.557 | false
42688 | 1997-11-27 00:00:00.0 | 1899-12-30 03:00:00.0 | 2 | 6.34 | false
42689 | 1997-11-27 00:00:00.0 | 1899-12-30 04:00:00.0 | 2 | 6.094 | false
42690 | 1997-11-27 00:00:00.0 | 1899-12-30 05:00:00.0 | 2 | 5.986 | false
42691 | 1997-11-27 00:00:00.0 | 1899-12-30 06:00:00.0 | 2 | 5.871 | false
42692 | 1997-11-27 00:00:00.0 | 1899-12-30 07:00:00.0 | 2 | 5.75 | false
42693 | 1997-11-27 00:00:00.0 | 1899-12-30 08:00:00.0 | 2 | 5.784 | false
42694 | 1997-11-27 00:00:00.0 | 1899-12-30 09:00:00.0 | 2 | 5.985 | false
42695 | 1997-11-27 00:00:00.0 | 1899-12-30 10:00:00.0 | 2 | 6.377 | false
42696 | 1997-11-27 00:00:00.0 | 1899-12-30 11:00:00.0 | 2 | 7.62 | false
42697 | 1997-11-27 00:00:00.0 | 1899-12-30 12:00:00.0 | 2 | 9.59 | false
42698 | 1997-11-27 00:00:00.0 | 1899-12-30 13:00:00.0 | 2 | 11.9 | false
42699 | 1997-11-27 00:00:00.0 | 1899-12-30 14:00:00.0 | 2 | 13.63 | false
42700 | 1997-11-27 00:00:00.0 | 1899-12-30 15:00:00.0 | 2 | 14.63 | false
42701 | 1997-11-27 00:00:00.0 | 1899-12-30 16:00:00.0 | 2 | 15.01 | false
42702 | 1997-11-27 00:00:00.0 | 1899-12-30 17:00:00.0 | 2 | 14.4 | false
42703 | 1997-11-27 00:00:00.0 | 1899-12-30 18:00:00.0 | 2 | 13.12 | false
42704 | 1997-11-27 00:00:00.0 | 1899-12-30 19:00:00.0 | 2 | 11.76 | false
42705 | 1997-11-27 00:00:00.0 | 1899-12-30 20:00:00.0 | 2 | 10.53 | false
42706 | 1997-11-27 00:00:00.0 | 1899-12-30 21:00:00.0 | 2 | 9.45 | false
42707 | 1997-11-27 00:00:00.0 | 1899-12-30 22:00:00.0 | 2 | 8.5 | false
42708 | 1997-11-27 00:00:00.0 | 1899-12-30 23:00:00.0 | 2 | 7.62 | false
42709 | 1997-11-28 00:00:00.0 | 1899-12-30 00:00:00.0 | 2 | 6.857 | false
42710 | 1997-11-28 00:00:00.0 | 1899-12-30 01:00:00.0 | 2 | 6.177 | false
42711 | 1997-11-28 00:00:00.0 | 1899-12-30 02:00:00.0 | 2 | 5.561 | false
42712 | 1997-11-28 00:00:00.0 | 1899-12-30 03:00:00.0 | 2 | 4.971 | false
42713 | 1997-11-28 00:00:00.0 | 1899-12-30 04:00:00.0 | 2 | 4.404 | false
42714 | 1997-11-28 00:00:00.0 | 1899-12-30 05:00:00.0 | 2 | 3.879 | false
42715 | 1997-11-28 00:00:00.0 | 1899-12-30 06:00:00.0 | 2 | 3.371 | false
42716 | 1997-11-28 00:00:00.0 | 1899-12-30 07:00:00.0 | 2 | 2.894 | false
31169 | 1996-08-04 00:00:00.0 | 1899-12-30 03:00:00.0 | 2 | 27.66 | false
31170 | 1996-08-04 00:00:00.0 | 1899-12-30 04:00:00.0 | 2 | 26.69 | false
31171 | 1996-08-04 00:00:00.0 | 1899-12-30 05:00:00.0 | 2 | 25.77 | false
31172 | 1996-08-04 00:00:00.0 | 1899-12-30 06:00:00.0 | 2 | 24.85 | false
31173 | 1996-08-04 00:00:00.0 | 1899-12-30 07:00:00.0 | 2 | 23.97 | false
31174 | 1996-08-04 00:00:00.0 | 1899-12-30 08:00:00.0 | 2 | 23.51 | false
31175 | 1996-08-04 00:00:00.0 | 1899-12-30 09:00:00.0 | 2 | 24.17 | false
31176 | 1996-08-04 00:00:00.0 | 1899-12-30 10:00:00.0 | 2 | 25.94 | false
31177 | 1996-08-04 00:00:00.0 | 1899-12-30 11:00:00.0 | 2 | 28.38 | false
31178 | 1996-08-04 00:00:00.0 | 1899-12-30 12:00:00.0 | 2 | 31.22 | false
31179 | 1996-08-04 00:00:00.0 | 1899-12-30 13:00:00.0 | 2 | 34.14 | false
31180 | 1996-08-04 00:00:00.0 | 1899-12-30 14:00:00.0 | 2 | 36.73 | false
31181 | 1996-08-04 00:00:00.0 | 1899-12-30 15:00:00.0 | 2 | 39 | false
26994 | 1999-04-02 00:00:00.0 | 1899-12-30 16:00:00.0 | 1 | 19.32 | false
26995 | 1999-04-02 00:00:00.0 | 1899-12-30 17:00:00.0 | 1 | 17.45 | false
27210 | 1999-04-11 00:00:00.0 | 1899-12-30 16:00:00.0 | 1 | 26.21 | false
27211 | 1999-04-11 00:00:00.0 | 1899-12-30 17:00:00.0 | 1 | 24.48 | false
27212 | 1999-04-11 00:00:00.0 | 1899-12-30 18:00:00.0 | 1 | 20.87 | false
27213 | 1999-04-11 00:00:00.0 | 1899-12-30 19:00:00.0 | 1 | 17.18 | false
27214 | 1999-04-11 00:00:00.0 | 1899-12-30 20:00:00.0 | 1 | 14.67 | false
27215 | 1999-04-11 00:00:00.0 | 1899-12-30 21:00:00.0 | 1 | 12.92 | false
27216 | 1999-04-11 00:00:00.0 | 1899-12-30 22:00:00.0 | 1 | 11.56 | false
27217 | 1999-04-11 00:00:00.0 | 1899-12-30 23:00:00.0 | 1 | 10.56 | false
27218 | 1999-04-12 00:00:00.0 | 1899-12-30 00:00:00.0 | 1 | 9.24 | false
27219 | 1999-04-12 00:00:00.0 | 1899-12-30 01:00:00.0 | 1 | 7.9 | false
27220 | 1999-04-12 00:00:00.0 | 1899-12-30 02:00:00.0 | 1 | 6.681 | false
27221 | 1999-04-12 00:00:00.0 | 1899-12-30 03:00:00.0 | 1 | 5.606 | false
43914 | 1998-01-17 00:00:00.0 | 1899-12-30 05:00:00.0 | 2 | 5.733 | false
43915 | 1998-01-17 00:00:00.0 | 1899-12-30 06:00:00.0 | 2 | 5.818 | false
43916 | 1998-01-17 00:00:00.0 | 1899-12-30 07:00:00.0 | 2 | 5.834 | false
27844 | 1996-03-18 00:00:00.0 | 1899-12-30 13:00:00.0 | 2 | 18.58 | false
27845 | 1996-03-18 00:00:00.0 | 1899-12-30 14:00:00.0 | 2 | 21.43 | false
27846 | 1996-03-18 00:00:00.0 | 1899-12-30 15:00:00.0 | 2 | 23.72 | false
28927 | 1996-05-02 00:00:00.0 | 1899-12-30 17:00:00.0 | 2 | 31.87 | false
28928 | 1996-05-02 00:00:00.0 | 1899-12-30 18:00:00.0 | 2 | 31.26 | false
28929 | 1996-05-02 00:00:00.0 | 1899-12-30 19:00:00.0 | 2 | 30.05 | false
28930 | 1996-05-02 00:00:00.0 | 1899-12-30 20:00:00.0 | 2 | 28.19 | false
28931 | 1996-05-02 00:00:00.0 | 1899-12-30 21:00:00.0 | 2 | 26.14 | false
28932 | 1996-05-02 00:00:00.0 | 1899-12-30 22:00:00.0 | 2 | 24.4 | false
28933 | 1996-05-02 00:00:00.0 | 1899-12-30 23:00:00.0 | 2 | 23.03 | false
28934 | 1996-05-03 00:00:00.0 | 1899-12-30 00:00:00.0 | 2 | 21.92 | false
28935 | 1996-05-03 00:00:00.0 | 1899-12-30 01:00:00.0 | 2 | 20.97 | false
28936 | 1996-05-03 00:00:00.0 | 1899-12-30 02:00:00.0 | 2 | 20.15 | false
28937 | 1996-05-03 00:00:00.0 | 1899-12-30 03:00:00.0 | 2 | 19.4 | false
28938 | 1996-05-03 00:00:00.0 | 1899-12-30 04:00:00.0 | 2 | 18.69 | false
28939 | 1996-05-03 00:00:00.0 | 1899-12-30 05:00:00.0 | 2 | 17.94 | false
28940 | 1996-05-03 00:00:00.0 | 1899-12-30 06:00:00.0 | 2 | 17.15 | false
28941 | 1996-05-03 00:00:00.0 | 1899-12-30 07:00:00.0 | 2 | 16.43 | false
28942 | 1996-05-03 00:00:00.0 | 1899-12-30 08:00:00.0 | 2 | 16.05 | false
28943 | 1996-05-03 00:00:00.0 | 1899-12-30 09:00:00.0 | 2 | 16.58 | false
28944 | 1996-05-03 00:00:00.0 | 1899-12-30 10:00:00.0 | 2 | 18.48 | false
28945 | 1996-05-03 00:00:00.0 | 1899-12-30 11:00:00.0 | 2 | 21 | false
28946 | 1996-05-03 00:00:00.0 | 1899-12-30 12:00:00.0 | 2 | 23.57 | false
28947 | 1996-05-03 00:00:00.0 | 1899-12-30 13:00:00.0 | 2 | 25.95 | false
28948 | 1996-05-03 00:00:00.0 | 1899-12-30 14:00:00.0 | 2 | 27.79 | false
28949 | 1996-05-03 00:00:00.0 | 1899-12-30 15:00:00.0 | 2 | 29.29 | false
28950 | 1996-05-03 00:00:00.0 | 1899-12-30 16:00:00.0 | 2 | 30.18 | false
28951 | 1996-05-03 00:00:00.0 | 1899-12-30 17:00:00.0 | 2 | 30.39 | false
28952 | 1996-05-03 00:00:00.0 | 1899-12-30 18:00:00.0 | 2 | 29.81 | false
28953 | 1996-05-03 00:00:00.0 | 1899-12-30 19:00:00.0 | 2 | 28.66 | false
28954 | 1996-05-03 00:00:00.0 | 1899-12-30 20:00:00.0 | 2 | 27.01 | false
28955 | 1996-05-03 00:00:00.0 | 1899-12-30 21:00:00.0 | 2 | 25.1 | false
28956 | 1996-05-03 00:00:00.0 | 1899-12-30 22:00:00.0 | 2 | 23.32 | false
28957 | 1996-05-03 00:00:00.0 | 1899-12-30 23:00:00.0 | 2 | 21.85 | false
28958 | 1996-05-04 00:00:00.0 | 1899-12-30 00:00:00.0 | 2 | 20.62 | false
28959 | 1996-05-04 00:00:00.0 | 1899-12-30 01:00:00.0 | 2 | 19.47 | false
28960 | 1996-05-04 00:00:00.0 | 1899-12-30 02:00:00.0 | 2 | 18.36 | false
28961 | 1996-05-04 00:00:00.0 | 1899-12-30 03:00:00.0 | 2 | 17.31 | false
28962 | 1996-05-04 00:00:00.0 | 1899-12-30 04:00:00.0 | 2 | 16.32 | false
28963 | 1996-05-04 00:00:00.0 | 1899-12-30 05:00:00.0 | 2 | 15.37 | false
28964 | 1996-05-04 00:00:00.0 | 1899-12-30 06:00:00.0 | 2 | 14.49 | false
28965 | 1996-05-04 00:00:00.0 | 1899-12-30 07:00:00.0 | 2 | 13.81 | false
28966 | 1996-05-04 00:00:00.0 | 1899-12-30 08:00:00.0 | 2 | 13.61 | false
28967 | 1996-05-04 00:00:00.0 | 1899-12-30 09:00:00.0 | 2 | 14.4 | false
28968 | 1996-05-04 00:00:00.0 | 1899-12-30 10:00:00.0 | 2 | 16.16 | false
28969 | 1996-05-04 00:00:00.0 | 1899-12-30 11:00:00.0 | 2 | 18.55 | false
28970 | 1996-05-04 00:00:00.0 | 1899-12-30 12:00:00.0 | 2 | 21.34 | false
28971 | 1996-05-04 00:00:00.0 | 1899-12-30 13:00:00.0 | 2 | 24.3 | false
28972 | 1996-05-04 00:00:00.0 | 1899-12-30 14:00:00.0 | 2 | 27.12 | false
28973 | 1996-05-04 00:00:00.0 | 1899-12-30 15:00:00.0 | 2 | 29.65 | false
28974 | 1996-05-04 00:00:00.0 | 1899-12-30 16:00:00.0 | 2 | 31.58 | false
28975 | 1996-05-04 00:00:00.0 | 1899-12-30 17:00:00.0 | 2 | 31.86 | false
28976 | 1996-05-04 00:00:00.0 | 1899-12-30 18:00:00.0 | 2 | 30.73 | false
28977 | 1996-05-04 00:00:00.0 | 1899-12-30 19:00:00.0 | 2 | 29.18 | false
28978 | 1996-05-04 00:00:00.0 | 1899-12-30 20:00:00.0 | 2 | 27.3 | false
28979 | 1996-05-04 00:00:00.0 | 1899-12-30 21:00:00.0 | 2 | 25.58 | false
28980 | 1996-05-04 00:00:00.0 | 1899-12-30 22:00:00.0 | 2 | 23.94 | false
28981 | 1996-05-04 00:00:00.0 | 1899-12-30 23:00:00.0 | 2 | 22.45 | false
28982 | 1996-05-05 00:00:00.0 | 1899-12-30 00:00:00.0 | 2 | 21.14 | false
28983 | 1996-05-05 00:00:00.0 | 1899-12-30 01:00:00.0 | 2 | 19.91 | false
28984 | 1996-05-05 00:00:00.0 | 1899-12-30 02:00:00.0 | 2 | 18.77 | false
28985 | 1996-05-05 00:00:00.0 | 1899-12-30 03:00:00.0 | 2 | 17.72 | false
28986 | 1996-05-05 00:00:00.0 | 1899-12-30 04:00:00.0 | 2 | 16.78 | false
28987 | 1996-05-05 00:00:00.0 | 1899-12-30 05:00:00.0 | 2 | 15.92 | false
28988 | 1996-05-05 00:00:00.0 | 1899-12-30 06:00:00.0 | 2 | 15.13 | false
28989 | 1996-05-05 00:00:00.0 | 1899-12-30 07:00:00.0 | 2 | 14.43 | false
28990 | 1996-05-05 00:00:00.0 | 1899-12-30 08:00:00.0 | 2 | 14.22 | false
28991 | 1996-05-05 00:00:00.0 | 1899-12-30 09:00:00.0 | 2 | 15.23 | false
28992 | 1996-05-05 00:00:00.0 | 1899-12-30 10:00:00.0 | 2 | 17.46 | false
28993 | 1996-05-05 00:00:00.0 | 1899-12-30 11:00:00.0 | 2 | 20.43 | false
28994 | 1996-05-05 00:00:00.0 | 1899-12-30 12:00:00.0 | 2 | 23.66 | false
28995 | 1996-05-05 00:00:00.0 | 1899-12-30 13:00:00.0 | 2 | 26.48 | false
28996 | 1996-05-05 00:00:00.0 | 1899-12-30 14:00:00.0 | 2 | 27.74 | false
28997 | 1996-05-05 00:00:00.0 | 1899-12-30 15:00:00.0 | 2 | 27.33 | false
28998 | 1996-05-05 00:00:00.0 | 1899-12-30 16:00:00.0 | 2 | 28.79 | false
28999 | 1996-05-05 00:00:00.0 | 1899-12-30 17:00:00.0 | 2 | 30.18 | false
29000 | 1996-05-05 00:00:00.0 | 1899-12-30 18:00:00.0 | 2 | 30.02 | false
47240 | 1998-06-04 00:00:00.0 | 1899-12-30 19:00:00.0 | 2 | 27.42 | false
47241 | 1998-06-04 00:00:00.0 | 1899-12-30 20:00:00.0 | 2 | 26.01 | false
47242 | 1998-06-04 00:00:00.0 | 1899-12-30 21:00:00.0 | 2 | 24.69 | false
47243 | 1998-06-04 00:00:00.0 | 1899-12-30 22:00:00.0 | 2 | 23.36 | false
47244 | 1998-06-04 00:00:00.0 | 1899-12-30 23:00:00.0 | 2 | 22.15 | false
47245 | 1998-06-05 00:00:00.0 | 1899-12-30 00:00:00.0 | 2 | 21.24 | false
47246 | 1998-06-05 00:00:00.0 | 1899-12-30 01:00:00.0 | 2 | 20.39 | false
47247 | 1998-06-05 00:00:00.0 | 1899-12-30 02:00:00.0 | 2 | 19.54 | false
47248 | 1998-06-05 00:00:00.0 | 1899-12-30 03:00:00.0 | 2 | 18.7 | false
47249 | 1998-06-05 00:00:00.0 | 1899-12-30 04:00:00.0 | 2 | 17.91 | false
47250 | 1998-06-05 00:00:00.0 | 1899-12-30 05:00:00.0 | 2 | 17.15 | false
47251 | 1998-06-05 00:00:00.0 | 1899-12-30 06:00:00.0 | 2 | 16.44 | false
47252 | 1998-06-05 00:00:00.0 | 1899-12-30 07:00:00.0 | 2 | 15.88 | false
42820 | 1997-12-02 00:00:00.0 | 1899-12-30 15:00:00.0 | 2 | 10.09 | false
42821 | 1997-12-02 00:00:00.0 | 1899-12-30 16:00:00.0 | 2 | 10.4 | false
42822 | 1997-12-02 00:00:00.0 | 1899-12-30 17:00:00.0 | 2 | 9.81 | false
42823 | 1997-12-02 00:00:00.0 | 1899-12-30 18:00:00.0 | 2 | 8.57 | false
42824 | 1997-12-02 00:00:00.0 | 1899-12-30 19:00:00.0 | 2 | 7.3 | false
42825 | 1997-12-02 00:00:00.0 | 1899-12-30 20:00:00.0 | 2 | 6.169 | false
42826 | 1997-12-02 00:00:00.0 | 1899-12-30 21:00:00.0 | 2 | 5.145 | false
42827 | 1997-12-02 00:00:00.0 | 1899-12-30 22:00:00.0 | 2 | 4.234 | false
44001 | 1998-01-20 00:00:00.0 | 1899-12-30 20:00:00.0 | 2 | 5.398 | false
44002 | 1998-01-20 00:00:00.0 | 1899-12-30 21:00:00.0 | 2 | 4.802 | false
44003 | 1998-01-20 00:00:00.0 | 1899-12-30 22:00:00.0 | 2 | 4.216 | false
29026 | 1996-05-06 00:00:00.0 | 1899-12-30 20:00:00.0 | 2 | 28.72 | false
29027 | 1996-05-06 00:00:00.0 | 1899-12-30 21:00:00.0 | 2 | 27.08 | false
47266 | 1998-06-05 00:00:00.0 | 1899-12-30 21:00:00.0 | 2 | 28.36 | false
47267 | 1998-06-05 00:00:00.0 | 1899-12-30 22:00:00.0 | 2 | 27.05 | false
47268 | 1998-06-05 00:00:00.0 | 1899-12-30 23:00:00.0 | 2 | 25.79 | false
47269 | 1998-06-06 00:00:00.0 | 1899-12-30 00:00:00.0 | 2 | 24.52 | false
47270 | 1998-06-06 00:00:00.0 | 1899-12-30 01:00:00.0 | 2 | 23.42 | false
47271 | 1998-06-06 00:00:00.0 | 1899-12-30 02:00:00.0 | 2 | 22.42 | false
47272 | 1998-06-06 00:00:00.0 | 1899-12-30 03:00:00.0 | 2 | 21.56 | false
47273 | 1998-06-06 00:00:00.0 | 1899-12-30 04:00:00.0 | 2 | 20.87 | false
47274 | 1998-06-06 00:00:00.0 | 1899-12-30 05:00:00.0 | 2 | 20.27 | false
47275 | 1998-06-06 00:00:00.0 | 1899-12-30 06:00:00.0 | 2 | 19.75 | false
47276 | 1998-06-06 00:00:00.0 | 1899-12-30 07:00:00.0 | 2 | 19.32 | false
47277 | 1998-06-06 00:00:00.0 | 1899-12-30 08:00:00.0 | 2 | 19.23 | false
47278 | 1998-06-06 00:00:00.0 | 1899-12-30 09:00:00.0 | 2 | 19.76 | false
47279 | 1998-06-06 00:00:00.0 | 1899-12-30 10:00:00.0 | 2 | 21.47 | false
47280 | 1998-06-06 00:00:00.0 | 1899-12-30 11:00:00.0 | 2 | 23.86 | false
47281 | 1998-06-06 00:00:00.0 | 1899-12-30 12:00:00.0 | 2 | 26.7 | false
47282 | 1998-06-06 00:00:00.0 | 1899-12-30 13:00:00.0 | 2 | 29.38 | false
47283 | 1998-06-06 00:00:00.0 | 1899-12-30 14:00:00.0 | 2 | 30.7 | false
47284 | 1998-06-06 00:00:00.0 | 1899-12-30 15:00:00.0 | 2 | 30.82 | false
47285 | 1998-06-06 00:00:00.0 | 1899-12-30 16:00:00.0 | 2 | 31.82 | false
47286 | 1998-06-06 00:00:00.0 | 1899-12-30 17:00:00.0 | 2 | 32.44 | false
47287 | 1998-06-06 00:00:00.0 | 1899-12-30 18:00:00.0 | 2 | 30.35 | false
47288 | 1998-06-06 00:00:00.0 | 1899-12-30 19:00:00.0 | 2 | 27.73 | false
47289 | 1998-06-06 00:00:00.0 | 1899-12-30 20:00:00.0 | 2 | 25.5 | false
47290 | 1998-06-06 00:00:00.0 | 1899-12-30 21:00:00.0 | 2 | 23.74 | false
47291 | 1998-06-06 00:00:00.0 | 1899-12-30 22:00:00.0 | 2 | 22.34 | false
47292 | 1998-06-06 00:00:00.0 | 1899-12-30 23:00:00.0 | 2 | 21.22 | false
47293 | 1998-06-07 00:00:00.0 | 1899-12-30 00:00:00.0 | 2 | 20.28 | false
47294 | 1998-06-07 00:00:00.0 | 1899-12-30 01:00:00.0 | 2 | 19.5 | false
47295 | 1998-06-07 00:00:00.0 | 1899-12-30 02:00:00.0 | 2 | 18.77 | false
47296 | 1998-06-07 00:00:00.0 | 1899-12-30 03:00:00.0 | 2 | 18.01 | false
47297 | 1998-06-07 00:00:00.0 | 1899-12-30 04:00:00.0 | 2 | 17.36 | false
47298 | 1998-06-07 00:00:00.0 | 1899-12-30 05:00:00.0 | 2 | 16.91 | false
47299 | 1998-06-07 00:00:00.0 | 1899-12-30 06:00:00.0 | 2 | 16.59 | false
47300 | 1998-06-07 00:00:00.0 | 1899-12-30 07:00:00.0 | 2 | 16.27 | false
47301 | 1998-06-07 00:00:00.0 | 1899-12-30 08:00:00.0 | 2 | 16.18 | false
47302 | 1998-06-07 00:00:00.0 | 1899-12-30 09:00:00.0 | 2 | 16.67 | false
47303 | 1998-06-07 00:00:00.0 | 1899-12-30 10:00:00.0 | 2 | 18.55 | false
47304 | 1998-06-07 00:00:00.0 | 1899-12-30 11:00:00.0 | 2 | 21.22 | false
47305 | 1998-06-07 00:00:00.0 | 1899-12-30 12:00:00.0 | 2 | 23.99 | false
47306 | 1998-06-07 00:00:00.0 | 1899-12-30 13:00:00.0 | 2 | 26.5 | false
47307 | 1998-06-07 00:00:00.0 | 1899-12-30 14:00:00.0 | 2 | 28.22 | false
47308 | 1998-06-07 00:00:00.0 | 1899-12-30 15:00:00.0 | 2 | 29.29 | false
47309 | 1998-06-07 00:00:00.0 | 1899-12-30 16:00:00.0 | 2 | 30.76 | false
47310 | 1998-06-07 00:00:00.0 | 1899-12-30 17:00:00.0 | 2 | 29.78 | false
47311 | 1998-06-07 00:00:00.0 | 1899-12-30 18:00:00.0 | 2 | 27.99 | false
47312 | 1998-06-07 00:00:00.0 | 1899-12-30 19:00:00.0 | 2 | 27.08 | false
47313 | 1998-06-07 00:00:00.0 | 1899-12-30 20:00:00.0 | 2 | 25.44 | false
47314 | 1998-06-07 00:00:00.0 | 1899-12-30 21:00:00.0 | 2 | 23.68 | false
47315 | 1998-06-07 00:00:00.0 | 1899-12-30 22:00:00.0 | 2 | 22.3 | false
47316 | 1998-06-07 00:00:00.0 | 1899-12-30 23:00:00.0 | 2 | 21.27 | false
47317 | 1998-06-08 00:00:00.0 | 1899-12-30 00:00:00.0 | 2 | 20.35 | false
47318 | 1998-06-08 00:00:00.0 | 1899-12-30 01:00:00.0 | 2 | 19.48 | false
47319 | 1998-06-08 00:00:00.0 | 1899-12-30 02:00:00.0 | 2 | 18.68 | false
47320 | 1998-06-08 00:00:00.0 | 1899-12-30 03:00:00.0 | 2 | 17.98 | false
47321 | 1998-06-08 00:00:00.0 | 1899-12-30 04:00:00.0 | 2 | 17.34 | false
47322 | 1998-06-08 00:00:00.0 | 1899-12-30 05:00:00.0 | 2 | 16.79 | false
47323 | 1998-06-08 00:00:00.0 | 1899-12-30 06:00:00.0 | 2 | 16.41 | false
47324 | 1998-06-08 00:00:00.0 | 1899-12-30 07:00:00.0 | 2 | 15.99 | false
47325 | 1998-06-08 00:00:00.0 | 1899-12-30 08:00:00.0 | 2 | 15.94 | false
47326 | 1998-06-08 00:00:00.0 | 1899-12-30 09:00:00.0 | 2 | 16.93 | false
47327 | 1998-06-08 00:00:00.0 | 1899-12-30 10:00:00.0 | 2 | 18.54 | false
47328 | 1998-06-08 00:00:00.0 | 1899-12-30 11:00:00.0 | 2 | 20.78 | false
47329 | 1998-06-08 00:00:00.0 | 1899-12-30 12:00:00.0 | 2 | 22.61 | false
47330 | 1998-06-08 00:00:00.0 | 1899-12-30 13:00:00.0 | 2 | 25.27 | false
47331 | 1998-06-08 00:00:00.0 | 1899-12-30 14:00:00.0 | 2 | 29.05 | false
47332 | 1998-06-08 00:00:00.0 | 1899-12-30 15:00:00.0 | 2 | 31.78 | false
47333 | 1998-06-08 00:00:00.0 | 1899-12-30 16:00:00.0 | 2 | 33.14 | false
47334 | 1998-06-08 00:00:00.0 | 1899-12-30 17:00:00.0 | 2 | 31.26 | false
47335 | 1998-06-08 00:00:00.0 | 1899-12-30 18:00:00.0 | 2 | 28.33 | false
47336 | 1998-06-08 00:00:00.0 | 1899-12-30 19:00:00.0 | 2 | 27 | false
47337 | 1998-06-08 00:00:00.0 | 1899-12-30 20:00:00.0 | 2 | 26.11 | false
47338 | 1998-06-08 00:00:00.0 | 1899-12-30 21:00:00.0 | 2 | 24.99 | false
47339 | 1998-06-08 00:00:00.0 | 1899-12-30 22:00:00.0 | 2 | 23.86 | false
47340 | 1998-06-08 00:00:00.0 | 1899-12-30 23:00:00.0 | 2 | 22.8 | false
47341 | 1998-06-09 00:00:00.0 | 1899-12-30 00:00:00.0 | 2 | 21.68 | false
47342 | 1998-06-09 00:00:00.0 | 1899-12-30 01:00:00.0 | 2 | 20.64 | false
48981 | 1998-08-16 00:00:00.0 | 1899-12-30 08:00:00.0 | 2 | 26.16 | false
48982 | 1998-08-16 00:00:00.0 | 1899-12-30 09:00:00.0 | 2 | 26.66 | false
48983 | 1998-08-16 00:00:00.0 | 1899-12-30 10:00:00.0 | 2 | 28.36 | false
48984 | 1998-08-16 00:00:00.0 | 1899-12-30 11:00:00.0 | 2 | 30.99 | false
48985 | 1998-08-16 00:00:00.0 | 1899-12-30 12:00:00.0 | 2 | 33.99 | false
48986 | 1998-08-16 00:00:00.0 | 1899-12-30 13:00:00.0 | 2 | 36.92 | false
48987 | 1998-08-16 00:00:00.0 | 1899-12-30 14:00:00.0 | 2 | 39.5 | false
48988 | 1998-08-16 00:00:00.0 | 1899-12-30 15:00:00.0 | 2 | 41.25 | false
48989 | 1998-08-16 00:00:00.0 | 1899-12-30 16:00:00.0 | 2 | 42.36 | false
48990 | 1998-08-16 00:00:00.0 | 1899-12-30 17:00:00.0 | 2 | 42.77 | false
48991 | 1998-08-16 00:00:00.0 | 1899-12-30 18:00:00.0 | 2 | 42.5 | false
48992 | 1998-08-16 00:00:00.0 | 1899-12-30 19:00:00.0 | 2 | 41.48 | false
48993 | 1998-08-16 00:00:00.0 | 1899-12-30 20:00:00.0 | 2 | 39.83 | false
48994 | 1998-08-16 00:00:00.0 | 1899-12-30 21:00:00.0 | 2 | 37.8 | false
27917 | 1996-03-21 00:00:00.0 | 1899-12-30 14:00:00.0 | 2 | 23.83 | false
27918 | 1996-03-21 00:00:00.0 | 1899-12-30 15:00:00.0 | 2 | 26.4 | false
27919 | 1996-03-21 00:00:00.0 | 1899-12-30 16:00:00.0 | 2 | 27.72 | false
27920 | 1996-03-21 00:00:00.0 | 1899-12-30 17:00:00.0 | 2 | 27.85 | false
27921 | 1996-03-21 00:00:00.0 | 1899-12-30 18:00:00.0 | 2 | 27.22 | false
27922 | 1996-03-21 00:00:00.0 | 1899-12-30 19:00:00.0 | 2 | 25.61 | false
27923 | 1996-03-21 00:00:00.0 | 1899-12-30 20:00:00.0 | 2 | 23.67 | false
27924 | 1996-03-21 00:00:00.0 | 1899-12-30 21:00:00.0 | 2 | 21.88 | false
27925 | 1996-03-21 00:00:00.0 | 1899-12-30 22:00:00.0 | 2 | 20.43 | false
27926 | 1996-03-21 00:00:00.0 | 1899-12-30 23:00:00.0 | 2 | 19.23 | false
47368 | 1998-06-10 00:00:00.0 | 1899-12-30 03:00:00.0 | 2 | 21.09 | false
47369 | 1998-06-10 00:00:00.0 | 1899-12-30 04:00:00.0 | 2 | 20.31 | false
25458 | 1999-01-28 00:00:00.0 | 1899-12-30 16:00:00.0 | 1 | 14.5 | false
25459 | 1999-01-28 00:00:00.0 | 1899-12-30 17:00:00.0 | 1 | 13.22 | false
25460 | 1999-01-28 00:00:00.0 | 1899-12-30 18:00:00.0 | 1 | 10 | false
25461 | 1999-01-28 00:00:00.0 | 1899-12-30 19:00:00.0 | 1 | 6.698 | false
25462 | 1999-01-28 00:00:00.0 | 1899-12-30 20:00:00.0 | 1 | 4.357 | false
25463 | 1999-01-28 00:00:00.0 | 1899-12-30 21:00:00.0 | 1 | 2.786 | false
25464 | 1999-01-28 00:00:00.0 | 1899-12-30 22:00:00.0 | 1 | 1.709 | false
25465 | 1999-01-28 00:00:00.0 | 1899-12-30 23:00:00.0 | 1 | .55 | false
25466 | 1999-01-29 00:00:00.0 | 1899-12-30 00:00:00.0 | 1 | -.554 | false
25467 | 1999-01-29 00:00:00.0 | 1899-12-30 01:00:00.0 | 1 | -1.499 | false
25468 | 1999-01-29 00:00:00.0 | 1899-12-30 02:00:00.0 | 1 | -2.292 | false
25469 | 1999-01-29 00:00:00.0 | 1899-12-30 03:00:00.0 | 1 | -2.989 | false
25470 | 1999-01-29 00:00:00.0 | 1899-12-30 04:00:00.0 | 1 | -3.673 | false
25471 | 1999-01-29 00:00:00.0 | 1899-12-30 05:00:00.0 | 1 | -4.037 | false
25472 | 1999-01-29 00:00:00.0 | 1899-12-30 06:00:00.0 | 1 | -4.345 | false
25473 | 1999-01-29 00:00:00.0 | 1899-12-30 07:00:00.0 | 1 | -4.795 | false
25474 | 1999-01-29 00:00:00.0 | 1899-12-30 08:00:00.0 | 1 | -5.193 | false
25475 | 1999-01-29 00:00:00.0 | 1899-12-30 09:00:00.0 | 1 | -5.18 | false
25476 | 1999-01-29 00:00:00.0 | 1899-12-30 10:00:00.0 | 1 | -2.869 | false
25477 | 1999-01-29 00:00:00.0 | 1899-12-30 11:00:00.0 | 1 | 1.447 | false
25478 | 1999-01-29 00:00:00.0 | 1899-12-30 12:00:00.0 | 1 | 5.873 | false
25479 | 1999-01-29 00:00:00.0 | 1899-12-30 13:00:00.0 | 1 | 9.52 | false
25480 | 1999-01-29 00:00:00.0 | 1899-12-30 14:00:00.0 | 1 | 12.78 | false
25481 | 1999-01-29 00:00:00.0 | 1899-12-30 15:00:00.0 | 1 | 14.95 | false
25482 | 1999-01-29 00:00:00.0 | 1899-12-30 16:00:00.0 | 1 | 15.18 | false
25483 | 1999-01-29 00:00:00.0 | 1899-12-30 17:00:00.0 | 1 | 14.04 | false
25484 | 1999-01-29 00:00:00.0 | 1899-12-30 18:00:00.0 | 1 | 11.39 | false
25485 | 1999-01-29 00:00:00.0 | 1899-12-30 19:00:00.0 | 1 | 7.75 | false
25486 | 1999-01-29 00:00:00.0 | 1899-12-30 20:00:00.0 | 1 | 5.014 | false
25487 | 1999-01-29 00:00:00.0 | 1899-12-30 21:00:00.0 | 1 | 3.225 | false
25488 | 1999-01-29 00:00:00.0 | 1899-12-30 22:00:00.0 | 1 | 1.962 | false
25489 | 1999-01-29 00:00:00.0 | 1899-12-30 23:00:00.0 | 1 | 1.168 | false
25490 | 1999-01-30 00:00:00.0 | 1899-12-30 00:00:00.0 | 1 | .776 | false
25491 | 1999-01-30 00:00:00.0 | 1899-12-30 01:00:00.0 | 1 | .481 | false
25492 | 1999-01-30 00:00:00.0 | 1899-12-30 02:00:00.0 | 1 | .13 | false
25493 | 1999-01-30 00:00:00.0 | 1899-12-30 03:00:00.0 | 1 | -.215 | false
25494 | 1999-01-30 00:00:00.0 | 1899-12-30 04:00:00.0 | 1 | -.509 | false
25495 | 1999-01-30 00:00:00.0 | 1899-12-30 05:00:00.0 | 1 | -.772 | false
25496 | 1999-01-30 00:00:00.0 | 1899-12-30 06:00:00.0 | 1 | -1.035 | false
25497 | 1999-01-30 00:00:00.0 | 1899-12-30 07:00:00.0 | 1 | -1.233 | false
25498 | 1999-01-30 00:00:00.0 | 1899-12-30 08:00:00.0 | 1 | -1.511 | false
25499 | 1999-01-30 00:00:00.0 | 1899-12-30 09:00:00.0 | 1 | -1.973 | false
25500 | 1999-01-30 00:00:00.0 | 1899-12-30 10:00:00.0 | 1 | -1.939 | false
25501 | 1999-01-30 00:00:00.0 | 1899-12-30 11:00:00.0 | 1 | -.059 | false
25502 | 1999-01-30 00:00:00.0 | 1899-12-30 12:00:00.0 | 1 | 5.166 | false
25503 | 1999-01-30 00:00:00.0 | 1899-12-30 13:00:00.0 | 1 | 9.8 | false
25504 | 1999-01-30 00:00:00.0 | 1899-12-30 14:00:00.0 | 1 | 13.27 | false
25505 | 1999-01-30 00:00:00.0 | 1899-12-30 15:00:00.0 | 1 | 15.38 | false
25506 | 1999-01-30 00:00:00.0 | 1899-12-30 16:00:00.0 | 1 | 14.55 | false
25507 | 1999-01-30 00:00:00.0 | 1899-12-30 17:00:00.0 | 1 | 14.19 | false
25508 | 1999-01-30 00:00:00.0 | 1899-12-30 18:00:00.0 | 1 | 11.9 | false
25509 | 1999-01-30 00:00:00.0 | 1899-12-30 19:00:00.0 | 1 | 8.59 | false
25510 | 1999-01-30 00:00:00.0 | 1899-12-30 20:00:00.0 | 1 | 6.005 | false
25511 | 1999-01-30 00:00:00.0 | 1899-12-30 21:00:00.0 | 1 | 4.32 | false
25512 | 1999-01-30 00:00:00.0 | 1899-12-30 22:00:00.0 | 1 | 2.963 | false
25513 | 1999-01-30 00:00:00.0 | 1899-12-30 23:00:00.0 | 1 | 2.161 | false
25514 | 1999-01-31 00:00:00.0 | 1899-12-30 00:00:00.0 | 1 | 1.288 | false
25515 | 1999-01-31 00:00:00.0 | 1899-12-30 01:00:00.0 | 1 | .41 | false
25516 | 1999-01-31 00:00:00.0 | 1899-12-30 02:00:00.0 | 1 | -.439 | false
25517 | 1999-01-31 00:00:00.0 | 1899-12-30 03:00:00.0 | 1 | -.672 | false
25518 | 1999-01-31 00:00:00.0 | 1899-12-30 04:00:00.0 | 1 | -.754 | false
25519 | 1999-01-31 00:00:00.0 | 1899-12-30 05:00:00.0 | 1 | -.75 | false
25520 | 1999-01-31 00:00:00.0 | 1899-12-30 06:00:00.0 | 1 | -1.115 | false
25521 | 1999-01-31 00:00:00.0 | 1899-12-30 07:00:00.0 | 1 | -1.192 | false
25522 | 1999-01-31 00:00:00.0 | 1899-12-30 08:00:00.0 | 1 | -.918 | false
25523 | 1999-01-31 00:00:00.0 | 1899-12-30 09:00:00.0 | 1 | -1.242 | false
25524 | 1999-01-31 00:00:00.0 | 1899-12-30 10:00:00.0 | 1 | -.219 | false
25525 | 1999-01-31 00:00:00.0 | 1899-12-30 11:00:00.0 | 1 | 3.415 | false
25526 | 1999-01-31 00:00:00.0 | 1899-12-30 12:00:00.0 | 1 | 5.047 | false
25527 | 1999-01-31 00:00:00.0 | 1899-12-30 13:00:00.0 | 1 | 7.19 | false
25528 | 1999-01-31 00:00:00.0 | 1899-12-30 14:00:00.0 | 1 | 9.06 | false
25529 | 1999-01-31 00:00:00.0 | 1899-12-30 15:00:00.0 | 1 | 10.5 | false
25530 | 1999-01-31 00:00:00.0 | 1899-12-30 16:00:00.0 | 1 | 9.88 | false
25531 | 1999-01-31 00:00:00.0 | 1899-12-30 17:00:00.0 | 1 | 11.22 | false
26660 | 1999-03-19 00:00:00.0 | 1899-12-30 18:00:00.0 | 1 | 20.6 | false
26661 | 1999-03-19 00:00:00.0 | 1899-12-30 19:00:00.0 | 1 | 17.83 | false
26662 | 1999-03-19 00:00:00.0 | 1899-12-30 20:00:00.0 | 1 | 16 | false
26663 | 1999-03-19 00:00:00.0 | 1899-12-30 21:00:00.0 | 1 | 14.6 | false
26664 | 1999-03-19 00:00:00.0 | 1899-12-30 22:00:00.0 | 1 | 13.37 | false
26665 | 1999-03-19 00:00:00.0 | 1899-12-30 23:00:00.0 | 1 | 12.42 | false
26666 | 1999-03-20 00:00:00.0 | 1899-12-30 00:00:00.0 | 1 | 11.53 | false
26667 | 1999-03-20 00:00:00.0 | 1899-12-30 01:00:00.0 | 1 | 10.88 | false
26668 | 1999-03-20 00:00:00.0 | 1899-12-30 02:00:00.0 | 1 | 10.47 | false
26669 | 1999-03-20 00:00:00.0 | 1899-12-30 03:00:00.0 | 1 | 9.92 | false
26670 | 1999-03-20 00:00:00.0 | 1899-12-30 04:00:00.0 | 1 | 9.93 | false
26671 | 1999-03-20 00:00:00.0 | 1899-12-30 05:00:00.0 | 1 | 10.09 | false
26672 | 1999-03-20 00:00:00.0 | 1899-12-30 06:00:00.0 | 1 | 9.85 | false
26889 | 1999-03-29 00:00:00.0 | 1899-12-30 07:00:00.0 | 1 | 3.309 | false
26890 | 1999-03-29 00:00:00.0 | 1899-12-30 08:00:00.0 | 1 | 5.499 | false
47869 | 1998-07-01 00:00:00.0 | 1899-12-30 00:00:00.0 | 2 | 31.56 | false
47870 | 1998-07-01 00:00:00.0 | 1899-12-30 01:00:00.0 | 2 | 30.12 | false
47871 | 1998-07-01 00:00:00.0 | 1899-12-30 02:00:00.0 | 2 | 28.78 | false
47872 | 1998-07-01 00:00:00.0 | 1899-12-30 03:00:00.0 | 2 | 27.55 | false
47873 | 1998-07-01 00:00:00.0 | 1899-12-30 04:00:00.0 | 2 | 26.46 | false
47874 | 1998-07-01 00:00:00.0 | 1899-12-30 05:00:00.0 | 2 | 25.46 | false
47875 | 1998-07-01 00:00:00.0 | 1899-12-30 06:00:00.0 | 2 | 24.48 | false
47876 | 1998-07-01 00:00:00.0 | 1899-12-30 07:00:00.0 | 2 | 23.64 | false
47877 | 1998-07-01 00:00:00.0 | 1899-12-30 08:00:00.0 | 2 | 23.51 | false
47878 | 1998-07-01 00:00:00.0 | 1899-12-30 09:00:00.0 | 2 | 24.54 | false
47879 | 1998-07-01 00:00:00.0 | 1899-12-30 10:00:00.0 | 2 | 26.63 | false
47880 | 1998-07-01 00:00:00.0 | 1899-12-30 11:00:00.0 | 2 | 29.38 | false
25560 | 1999-02-01 00:00:00.0 | 1899-12-30 22:00:00.0 | 1 | 2.618 | false
25561 | 1999-02-01 00:00:00.0 | 1899-12-30 23:00:00.0 | 1 | 1.382 | false
25562 | 1999-02-02 00:00:00.0 | 1899-12-30 00:00:00.0 | 1 | .422 | false
45092 | 1998-03-07 00:00:00.0 | 1899-12-30 07:00:00.0 | 2 | -1.254 | false
45093 | 1998-03-07 00:00:00.0 | 1899-12-30 08:00:00.0 | 2 | -1.512 | false
45094 | 1998-03-07 00:00:00.0 | 1899-12-30 09:00:00.0 | 2 | -.868 | false
45095 | 1998-03-07 00:00:00.0 | 1899-12-30 10:00:00.0 | 2 | -.168 | false
45096 | 1998-03-07 00:00:00.0 | 1899-12-30 11:00:00.0 | 2 | 1.933 | false
45097 | 1998-03-07 00:00:00.0 | 1899-12-30 12:00:00.0 | 2 | 5.812 | false
45098 | 1998-03-07 00:00:00.0 | 1899-12-30 13:00:00.0 | 2 | 9.25 | false
45099 | 1998-03-07 00:00:00.0 | 1899-12-30 14:00:00.0 | 2 | 11.65 | false
45100 | 1998-03-07 00:00:00.0 | 1899-12-30 15:00:00.0 | 2 | 12.66 | false
45101 | 1998-03-07 00:00:00.0 | 1899-12-30 16:00:00.0 | 2 | 12.89 | false
45102 | 1998-03-07 00:00:00.0 | 1899-12-30 17:00:00.0 | 2 | 12.76 | false
45103 | 1998-03-07 00:00:00.0 | 1899-12-30 18:00:00.0 | 2 | 11.91 | false
45104 | 1998-03-07 00:00:00.0 | 1899-12-30 19:00:00.0 | 2 | 10.71 | false
45105 | 1998-03-07 00:00:00.0 | 1899-12-30 20:00:00.0 | 2 | 9.53 | false
45106 | 1998-03-07 00:00:00.0 | 1899-12-30 21:00:00.0 | 2 | 8.58 | false
45107 | 1998-03-07 00:00:00.0 | 1899-12-30 22:00:00.0 | 2 | 7.87 | false
45108 | 1998-03-07 00:00:00.0 | 1899-12-30 23:00:00.0 | 2 | 7.28 | false
45109 | 1998-03-08 00:00:00.0 | 1899-12-30 00:00:00.0 | 2 | 6.785 | false
45110 | 1998-03-08 00:00:00.0 | 1899-12-30 01:00:00.0 | 2 | 6.332 | false
45111 | 1998-03-08 00:00:00.0 | 1899-12-30 02:00:00.0 | 2 | 5.861 | false
45112 | 1998-03-08 00:00:00.0 | 1899-12-30 03:00:00.0 | 2 | 5.466 | false
45113 | 1998-03-08 00:00:00.0 | 1899-12-30 04:00:00.0 | 2 | 5.175 | false
45114 | 1998-03-08 00:00:00.0 | 1899-12-30 05:00:00.0 | 2 | 4.881 | false
45115 | 1998-03-08 00:00:00.0 | 1899-12-30 06:00:00.0 | 2 | 4.6 | false
45116 | 1998-03-08 00:00:00.0 | 1899-12-30 07:00:00.0 | 2 | 4.107 | false
45117 | 1998-03-08 00:00:00.0 | 1899-12-30 08:00:00.0 | 2 | 3.681 | false
45118 | 1998-03-08 00:00:00.0 | 1899-12-30 09:00:00.0 | 2 | 4.301 | false
45119 | 1998-03-08 00:00:00.0 | 1899-12-30 10:00:00.0 | 2 | 6.066 | false
45120 | 1998-03-08 00:00:00.0 | 1899-12-30 11:00:00.0 | 2 | 8.63 | false
45121 | 1998-03-08 00:00:00.0 | 1899-12-30 12:00:00.0 | 2 | 11.54 | false
45122 | 1998-03-08 00:00:00.0 | 1899-12-30 13:00:00.0 | 2 | 14.36 | false
45123 | 1998-03-08 00:00:00.0 | 1899-12-30 14:00:00.0 | 2 | 16.83 | false
45124 | 1998-03-08 00:00:00.0 | 1899-12-30 15:00:00.0 | 2 | 18.65 | false
45125 | 1998-03-08 00:00:00.0 | 1899-12-30 16:00:00.0 | 2 | 19.58 | false
45126 | 1998-03-08 00:00:00.0 | 1899-12-30 17:00:00.0 | 2 | 19.59 | false
45127 | 1998-03-08 00:00:00.0 | 1899-12-30 18:00:00.0 | 2 | 18.75 | false
45128 | 1998-03-08 00:00:00.0 | 1899-12-30 19:00:00.0 | 2 | 16.92 | false
45129 | 1998-03-08 00:00:00.0 | 1899-12-30 20:00:00.0 | 2 | 14.93 | false
45130 | 1998-03-08 00:00:00.0 | 1899-12-30 21:00:00.0 | 2 | 13.19 | false
45131 | 1998-03-08 00:00:00.0 | 1899-12-30 22:00:00.0 | 2 | 11.72 | false
45132 | 1998-03-08 00:00:00.0 | 1899-12-30 23:00:00.0 | 2 | 10.42 | false
45133 | 1998-03-09 00:00:00.0 | 1899-12-30 00:00:00.0 | 2 | 9.3 | false
45134 | 1998-03-09 00:00:00.0 | 1899-12-30 01:00:00.0 | 2 | 8.3 | false
45135 | 1998-03-09 00:00:00.0 | 1899-12-30 02:00:00.0 | 2 | 7.4 | false
45136 | 1998-03-09 00:00:00.0 | 1899-12-30 03:00:00.0 | 2 | 6.588 | false
45137 | 1998-03-09 00:00:00.0 | 1899-12-30 04:00:00.0 | 2 | 5.83 | false
45138 | 1998-03-09 00:00:00.0 | 1899-12-30 05:00:00.0 | 2 | 5.118 | false
45139 | 1998-03-09 00:00:00.0 | 1899-12-30 06:00:00.0 | 2 | 4.466 | false
45140 | 1998-03-09 00:00:00.0 | 1899-12-30 07:00:00.0 | 2 | 3.868 | false
45141 | 1998-03-09 00:00:00.0 | 1899-12-30 08:00:00.0 | 2 | 3.595 | false
45142 | 1998-03-09 00:00:00.0 | 1899-12-30 09:00:00.0 | 2 | 4.388 | false
45143 | 1998-03-09 00:00:00.0 | 1899-12-30 10:00:00.0 | 2 | 6.354 | false
45144 | 1998-03-09 00:00:00.0 | 1899-12-30 11:00:00.0 | 2 | 9.1 | false
45145 | 1998-03-09 00:00:00.0 | 1899-12-30 12:00:00.0 | 2 | 12.03 | false
45146 | 1998-03-09 00:00:00.0 | 1899-12-30 13:00:00.0 | 2 | 14.8 | false
45147 | 1998-03-09 00:00:00.0 | 1899-12-30 14:00:00.0 | 2 | 17.31 | false
45148 | 1998-03-09 00:00:00.0 | 1899-12-30 15:00:00.0 | 2 | 19.13 | false
45149 | 1998-03-09 00:00:00.0 | 1899-12-30 16:00:00.0 | 2 | 20.15 | false
45150 | 1998-03-09 00:00:00.0 | 1899-12-30 17:00:00.0 | 2 | 20.16 | false
45151 | 1998-03-09 00:00:00.0 | 1899-12-30 18:00:00.0 | 2 | 19.16 | false
45152 | 1998-03-09 00:00:00.0 | 1899-12-30 19:00:00.0 | 2 | 17.45 | false
45153 | 1998-03-09 00:00:00.0 | 1899-12-30 20:00:00.0 | 2 | 15.59 | false
45154 | 1998-03-09 00:00:00.0 | 1899-12-30 21:00:00.0 | 2 | 13.9 | false
45155 | 1998-03-09 00:00:00.0 | 1899-12-30 22:00:00.0 | 2 | 12.49 | false
45156 | 1998-03-09 00:00:00.0 | 1899-12-30 23:00:00.0 | 2 | 11.22 | false
45157 | 1998-03-10 00:00:00.0 | 1899-12-30 00:00:00.0 | 2 | 10.08 | false
45158 | 1998-03-10 00:00:00.0 | 1899-12-30 01:00:00.0 | 2 | 9.05 | false
45159 | 1998-03-10 00:00:00.0 | 1899-12-30 02:00:00.0 | 2 | 8.13 | false
45160 | 1998-03-10 00:00:00.0 | 1899-12-30 03:00:00.0 | 2 | 7.29 | false
45161 | 1998-03-10 00:00:00.0 | 1899-12-30 04:00:00.0 | 2 | 6.516 | false
45162 | 1998-03-10 00:00:00.0 | 1899-12-30 05:00:00.0 | 2 | 5.82 | false
45163 | 1998-03-10 00:00:00.0 | 1899-12-30 06:00:00.0 | 2 | 5.175 | false
45164 | 1998-03-10 00:00:00.0 | 1899-12-30 07:00:00.0 | 2 | 4.573 | false
45165 | 1998-03-10 00:00:00.0 | 1899-12-30 08:00:00.0 | 2 | 4.29 | false
45166 | 1998-03-10 00:00:00.0 | 1899-12-30 09:00:00.0 | 2 | 5.01 | false
45167 | 1998-03-10 00:00:00.0 | 1899-12-30 10:00:00.0 | 2 | 6.937 | false
29001 | 1996-05-05 00:00:00.0 | 1899-12-30 19:00:00.0 | 2 | 28.4 | false
29002 | 1996-05-05 00:00:00.0 | 1899-12-30 20:00:00.0 | 2 | 26.78 | false
29003 | 1996-05-05 00:00:00.0 | 1899-12-30 21:00:00.0 | 2 | 25.31 | false
29004 | 1996-05-05 00:00:00.0 | 1899-12-30 22:00:00.0 | 2 | 23.81 | false
29005 | 1996-05-05 00:00:00.0 | 1899-12-30 23:00:00.0 | 2 | 22.45 | false
29006 | 1996-05-06 00:00:00.0 | 1899-12-30 00:00:00.0 | 2 | 21.22 | false
29007 | 1996-05-06 00:00:00.0 | 1899-12-30 01:00:00.0 | 2 | 20.13 | false
29008 | 1996-05-06 00:00:00.0 | 1899-12-30 02:00:00.0 | 2 | 19.17 | false
29009 | 1996-05-06 00:00:00.0 | 1899-12-30 03:00:00.0 | 2 | 18.24 | false
29010 | 1996-05-06 00:00:00.0 | 1899-12-30 04:00:00.0 | 2 | 17.34 | false
29011 | 1996-05-06 00:00:00.0 | 1899-12-30 05:00:00.0 | 2 | 16.47 | false
29012 | 1996-05-06 00:00:00.0 | 1899-12-30 06:00:00.0 | 2 | 15.65 | false
29013 | 1996-05-06 00:00:00.0 | 1899-12-30 07:00:00.0 | 2 | 14.92 | false
29014 | 1996-05-06 00:00:00.0 | 1899-12-30 08:00:00.0 | 2 | 14.69 | false
44793 | 1998-02-22 00:00:00.0 | 1899-12-30 20:00:00.0 | 2 | 7.34 | false
44794 | 1998-02-22 00:00:00.0 | 1899-12-30 21:00:00.0 | 2 | 6.407 | false
44795 | 1998-02-22 00:00:00.0 | 1899-12-30 22:00:00.0 | 2 | 5.685 | false
44796 | 1998-02-22 00:00:00.0 | 1899-12-30 23:00:00.0 | 2 | 5.168 | false
44797 | 1998-02-23 00:00:00.0 | 1899-12-30 00:00:00.0 | 2 | 4.773 | false
44798 | 1998-02-23 00:00:00.0 | 1899-12-30 01:00:00.0 | 2 | 4.401 | false
44799 | 1998-02-23 00:00:00.0 | 1899-12-30 02:00:00.0 | 2 | 4.086 | false
44800 | 1998-02-23 00:00:00.0 | 1899-12-30 03:00:00.0 | 2 | 3.782 | false
44801 | 1998-02-23 00:00:00.0 | 1899-12-30 04:00:00.0 | 2 | 3.497 | false
44802 | 1998-02-23 00:00:00.0 | 1899-12-30 05:00:00.0 | 2 | 3.263 | false
44803 | 1998-02-23 00:00:00.0 | 1899-12-30 06:00:00.0 | 2 | 3.061 | false
26904 | 1999-03-29 00:00:00.0 | 1899-12-30 22:00:00.0 | 1 | 12.13 | false
26905 | 1999-03-29 00:00:00.0 | 1899-12-30 23:00:00.0 | 1 | 10.94 | false
26906 | 1999-03-30 00:00:00.0 | 1899-12-30 00:00:00.0 | 1 | 9.93 | false
29028 | 1996-05-06 00:00:00.0 | 1899-12-30 22:00:00.0 | 2 | 25.48 | false
29029 | 1996-05-06 00:00:00.0 | 1899-12-30 23:00:00.0 | 2 | 24.1 | false
29030 | 1996-05-07 00:00:00.0 | 1899-12-30 00:00:00.0 | 2 | 22.98 | false
29031 | 1996-05-07 00:00:00.0 | 1899-12-30 01:00:00.0 | 2 | 22.02 | false
29032 | 1996-05-07 00:00:00.0 | 1899-12-30 02:00:00.0 | 2 | 21.15 | false
29033 | 1996-05-07 00:00:00.0 | 1899-12-30 03:00:00.0 | 2 | 20.36 | false
29034 | 1996-05-07 00:00:00.0 | 1899-12-30 04:00:00.0 | 2 | 19.66 | false
30007 | 1996-06-16 00:00:00.0 | 1899-12-30 17:00:00.0 | 2 | 42.78 | false
30008 | 1996-06-16 00:00:00.0 | 1899-12-30 18:00:00.0 | 2 | 42.37 | false
30009 | 1996-06-16 00:00:00.0 | 1899-12-30 19:00:00.0 | 2 | 41.3 | false
30010 | 1996-06-16 00:00:00.0 | 1899-12-30 20:00:00.0 | 2 | 39.55 | false
30011 | 1996-06-16 00:00:00.0 | 1899-12-30 21:00:00.0 | 2 | 37.25 | false
30012 | 1996-06-16 00:00:00.0 | 1899-12-30 22:00:00.0 | 2 | 34.9 | false
30013 | 1996-06-16 00:00:00.0 | 1899-12-30 23:00:00.0 | 2 | 32.91 | false
30014 | 1996-06-17 00:00:00.0 | 1899-12-30 00:00:00.0 | 2 | 31.31 | false
30015 | 1996-06-17 00:00:00.0 | 1899-12-30 01:00:00.0 | 2 | 30.02 | false
30016 | 1996-06-17 00:00:00.0 | 1899-12-30 02:00:00.0 | 2 | 28.86 | false
30017 | 1996-06-17 00:00:00.0 | 1899-12-30 03:00:00.0 | 2 | 27.9 | false
30018 | 1996-06-17 00:00:00.0 | 1899-12-30 04:00:00.0 | 2 | 27.11 | false
30019 | 1996-06-17 00:00:00.0 | 1899-12-30 05:00:00.0 | 2 | 26.33 | false
30020 | 1996-06-17 00:00:00.0 | 1899-12-30 06:00:00.0 | 2 | 25.57 | false
30021 | 1996-06-17 00:00:00.0 | 1899-12-30 07:00:00.0 | 2 | 24.82 | false
30022 | 1996-06-17 00:00:00.0 | 1899-12-30 08:00:00.0 | 2 | 24.68 | false
30023 | 1996-06-17 00:00:00.0 | 1899-12-30 09:00:00.0 | 2 | 25.66 | false
30024 | 1996-06-17 00:00:00.0 | 1899-12-30 10:00:00.0 | 2 | 27.61 | false
30025 | 1996-06-17 00:00:00.0 | 1899-12-30 11:00:00.0 | 2 | 30.12 | false
30026 | 1996-06-17 00:00:00.0 | 1899-12-30 12:00:00.0 | 2 | 32.94 | false
30027 | 1996-06-17 00:00:00.0 | 1899-12-30 13:00:00.0 | 2 | 35.52 | false
30028 | 1996-06-17 00:00:00.0 | 1899-12-30 14:00:00.0 | 2 | 37.5 | false
30029 | 1996-06-17 00:00:00.0 | 1899-12-30 15:00:00.0 | 2 | 39.08 | false
30030 | 1996-06-17 00:00:00.0 | 1899-12-30 16:00:00.0 | 2 | 40.11 | false
30031 | 1996-06-17 00:00:00.0 | 1899-12-30 17:00:00.0 | 2 | 40.48 | false
30032 | 1996-06-17 00:00:00.0 | 1899-12-30 18:00:00.0 | 2 | 40.36 | false
30033 | 1996-06-17 00:00:00.0 | 1899-12-30 19:00:00.0 | 2 | 39.74 | false
30034 | 1996-06-17 00:00:00.0 | 1899-12-30 20:00:00.0 | 2 | 38.21 | false
30035 | 1996-06-17 00:00:00.0 | 1899-12-30 21:00:00.0 | 2 | 35.91 | false
30036 | 1996-06-17 00:00:00.0 | 1899-12-30 22:00:00.0 | 2 | 33.69 | false
30037 | 1996-06-17 00:00:00.0 | 1899-12-30 23:00:00.0 | 2 | 31.79 | false
30038 | 1996-06-18 00:00:00.0 | 1899-12-30 00:00:00.0 | 2 | 30.18 | false
30039 | 1996-06-18 00:00:00.0 | 1899-12-30 01:00:00.0 | 2 | 28.81 | false
30040 | 1996-06-18 00:00:00.0 | 1899-12-30 02:00:00.0 | 2 | 27.6 | false
30041 | 1996-06-18 00:00:00.0 | 1899-12-30 03:00:00.0 | 2 | 26.46 | false
30042 | 1996-06-18 00:00:00.0 | 1899-12-30 04:00:00.0 | 2 | 25.39 | false
30043 | 1996-06-18 00:00:00.0 | 1899-12-30 05:00:00.0 | 2 | 24.39 | false
30044 | 1996-06-18 00:00:00.0 | 1899-12-30 06:00:00.0 | 2 | 23.51 | false
30045 | 1996-06-18 00:00:00.0 | 1899-12-30 07:00:00.0 | 2 | 22.8 | false
30046 | 1996-06-18 00:00:00.0 | 1899-12-30 08:00:00.0 | 2 | 22.75 | false
30047 | 1996-06-18 00:00:00.0 | 1899-12-30 09:00:00.0 | 2 | 23.78 | false
30048 | 1996-06-18 00:00:00.0 | 1899-12-30 10:00:00.0 | 2 | 25.55 | false
30049 | 1996-06-18 00:00:00.0 | 1899-12-30 11:00:00.0 | 2 | 27.81 | false
30050 | 1996-06-18 00:00:00.0 | 1899-12-30 12:00:00.0 | 2 | 30.48 | false
30051 | 1996-06-18 00:00:00.0 | 1899-12-30 13:00:00.0 | 2 | 33.22 | false
30052 | 1996-06-18 00:00:00.0 | 1899-12-30 14:00:00.0 | 2 | 35.93 | false
30053 | 1996-06-18 00:00:00.0 | 1899-12-30 15:00:00.0 | 2 | 38.32 | false
30054 | 1996-06-18 00:00:00.0 | 1899-12-30 16:00:00.0 | 2 | 40.15 | false
30055 | 1996-06-18 00:00:00.0 | 1899-12-30 17:00:00.0 | 2 | 40.99 | false
30056 | 1996-06-18 00:00:00.0 | 1899-12-30 18:00:00.0 | 2 | 41.12 | false
30057 | 1996-06-18 00:00:00.0 | 1899-12-30 19:00:00.0 | 2 | 40.36 | false
30058 | 1996-06-18 00:00:00.0 | 1899-12-30 20:00:00.0 | 2 | 38.85 | false
30059 | 1996-06-18 00:00:00.0 | 1899-12-30 21:00:00.0 | 2 | 36.81 | false
30060 | 1996-06-18 00:00:00.0 | 1899-12-30 22:00:00.0 | 2 | 34.65 | false
30061 | 1996-06-18 00:00:00.0 | 1899-12-30 23:00:00.0 | 2 | 32.74 | false
30062 | 1996-06-19 00:00:00.0 | 1899-12-30 00:00:00.0 | 2 | 31.14 | false
30063 | 1996-06-19 00:00:00.0 | 1899-12-30 01:00:00.0 | 2 | 29.73 | false
30064 | 1996-06-19 00:00:00.0 | 1899-12-30 02:00:00.0 | 2 | 28.46 | false
30065 | 1996-06-19 00:00:00.0 | 1899-12-30 03:00:00.0 | 2 | 27.31 | false
30066 | 1996-06-19 00:00:00.0 | 1899-12-30 04:00:00.0 | 2 | 26.23 | false
30067 | 1996-06-19 00:00:00.0 | 1899-12-30 05:00:00.0 | 2 | 25.18 | false
30068 | 1996-06-19 00:00:00.0 | 1899-12-30 06:00:00.0 | 2 | 24.21 | false
30069 | 1996-06-19 00:00:00.0 | 1899-12-30 07:00:00.0 | 2 | 23.37 | false
30070 | 1996-06-19 00:00:00.0 | 1899-12-30 08:00:00.0 | 2 | 23.19 | false
30071 | 1996-06-19 00:00:00.0 | 1899-12-30 09:00:00.0 | 2 | 24.05 | false
30072 | 1996-06-19 00:00:00.0 | 1899-12-30 10:00:00.0 | 2 | 25.67 | false
30073 | 1996-06-19 00:00:00.0 | 1899-12-30 11:00:00.0 | 2 | 27.91 | false
30074 | 1996-06-19 00:00:00.0 | 1899-12-30 12:00:00.0 | 2 | 30.69 | false
30075 | 1996-06-19 00:00:00.0 | 1899-12-30 13:00:00.0 | 2 | 33.46 | false
47343 | 1998-06-09 00:00:00.0 | 1899-12-30 02:00:00.0 | 2 | 19.64 | false
47344 | 1998-06-09 00:00:00.0 | 1899-12-30 03:00:00.0 | 2 | 18.74 | false
47345 | 1998-06-09 00:00:00.0 | 1899-12-30 04:00:00.0 | 2 | 17.92 | false
47346 | 1998-06-09 00:00:00.0 | 1899-12-30 05:00:00.0 | 2 | 17.18 | false
47347 | 1998-06-09 00:00:00.0 | 1899-12-30 06:00:00.0 | 2 | 16.52 | false
47348 | 1998-06-09 00:00:00.0 | 1899-12-30 07:00:00.0 | 2 | 15.99 | false
47349 | 1998-06-09 00:00:00.0 | 1899-12-30 08:00:00.0 | 2 | 16.13 | false
47350 | 1998-06-09 00:00:00.0 | 1899-12-30 09:00:00.0 | 2 | 17.11 | false
47351 | 1998-06-09 00:00:00.0 | 1899-12-30 10:00:00.0 | 2 | 19.1 | false
47352 | 1998-06-09 00:00:00.0 | 1899-12-30 11:00:00.0 | 2 | 22.1 | false
47353 | 1998-06-09 00:00:00.0 | 1899-12-30 12:00:00.0 | 2 | 24.98 | false
47354 | 1998-06-09 00:00:00.0 | 1899-12-30 13:00:00.0 | 2 | 26.29 | false
47355 | 1998-06-09 00:00:00.0 | 1899-12-30 14:00:00.0 | 2 | 26.5 | false
47356 | 1998-06-09 00:00:00.0 | 1899-12-30 15:00:00.0 | 2 | 29.14 | false
44097 | 1998-01-24 00:00:00.0 | 1899-12-30 20:00:00.0 | 2 | 8.83 | false
44098 | 1998-01-24 00:00:00.0 | 1899-12-30 21:00:00.0 | 2 | 7.76 | false
44099 | 1998-01-24 00:00:00.0 | 1899-12-30 22:00:00.0 | 2 | 6.809 | false
44100 | 1998-01-24 00:00:00.0 | 1899-12-30 23:00:00.0 | 2 | 6.104 | false
44101 | 1998-01-25 00:00:00.0 | 1899-12-30 00:00:00.0 | 2 | 5.451 | false
44102 | 1998-01-25 00:00:00.0 | 1899-12-30 01:00:00.0 | 2 | 4.763 | false
44103 | 1998-01-25 00:00:00.0 | 1899-12-30 02:00:00.0 | 2 | 4.073 | false
44104 | 1998-01-25 00:00:00.0 | 1899-12-30 03:00:00.0 | 2 | 3.38 | false
44105 | 1998-01-25 00:00:00.0 | 1899-12-30 04:00:00.0 | 2 | 2.719 | false
44106 | 1998-01-25 00:00:00.0 | 1899-12-30 05:00:00.0 | 2 | 2.092 | false
44107 | 1998-01-25 00:00:00.0 | 1899-12-30 06:00:00.0 | 2 | 1.52 | false
22586 | 1998-10-01 00:00:00.0 | 1899-12-30 00:00:00.0 | 1 | 15.47 | false
22587 | 1998-10-01 00:00:00.0 | 1899-12-30 01:00:00.0 | 1 | 14.49 | false
47370 | 1998-06-10 00:00:00.0 | 1899-12-30 05:00:00.0 | 2 | 19.67 | false
47371 | 1998-06-10 00:00:00.0 | 1899-12-30 06:00:00.0 | 2 | 19.15 | false
47372 | 1998-06-10 00:00:00.0 | 1899-12-30 07:00:00.0 | 2 | 18.78 | false
47373 | 1998-06-10 00:00:00.0 | 1899-12-30 08:00:00.0 | 2 | 18.74 | false
47374 | 1998-06-10 00:00:00.0 | 1899-12-30 09:00:00.0 | 2 | 19.08 | false
47375 | 1998-06-10 00:00:00.0 | 1899-12-30 10:00:00.0 | 2 | 19.6 | false
47376 | 1998-06-10 00:00:00.0 | 1899-12-30 11:00:00.0 | 2 | 20.46 | false
47377 | 1998-06-10 00:00:00.0 | 1899-12-30 12:00:00.0 | 2 | 21.66 | false
47378 | 1998-06-10 00:00:00.0 | 1899-12-30 13:00:00.0 | 2 | 22.3 | false
47379 | 1998-06-10 00:00:00.0 | 1899-12-30 14:00:00.0 | 2 | 22.19 | false
47380 | 1998-06-10 00:00:00.0 | 1899-12-30 15:00:00.0 | 2 | 21.43 | false
47381 | 1998-06-10 00:00:00.0 | 1899-12-30 16:00:00.0 | 2 | 20.76 | false
47382 | 1998-06-10 00:00:00.0 | 1899-12-30 17:00:00.0 | 2 | 20.27 | false
47383 | 1998-06-10 00:00:00.0 | 1899-12-30 18:00:00.0 | 2 | 19.82 | false
47384 | 1998-06-10 00:00:00.0 | 1899-12-30 19:00:00.0 | 2 | 19.5 | false
47385 | 1998-06-10 00:00:00.0 | 1899-12-30 20:00:00.0 | 2 | 19.22 | false
47386 | 1998-06-10 00:00:00.0 | 1899-12-30 21:00:00.0 | 2 | 18.68 | false
47387 | 1998-06-10 00:00:00.0 | 1899-12-30 22:00:00.0 | 2 | 18.07 | false
47388 | 1998-06-10 00:00:00.0 | 1899-12-30 23:00:00.0 | 2 | 17.54 | false
47389 | 1998-06-11 00:00:00.0 | 1899-12-30 00:00:00.0 | 2 | 17.12 | false
47390 | 1998-06-11 00:00:00.0 | 1899-12-30 01:00:00.0 | 2 | 16.78 | false
47391 | 1998-06-11 00:00:00.0 | 1899-12-30 02:00:00.0 | 2 | 16.49 | false
47392 | 1998-06-11 00:00:00.0 | 1899-12-30 03:00:00.0 | 2 | 16.23 | false
47393 | 1998-06-11 00:00:00.0 | 1899-12-30 04:00:00.0 | 2 | 16 | false
47394 | 1998-06-11 00:00:00.0 | 1899-12-30 05:00:00.0 | 2 | 15.81 | false
47395 | 1998-06-11 00:00:00.0 | 1899-12-30 06:00:00.0 | 2 | 15.65 | false
47396 | 1998-06-11 00:00:00.0 | 1899-12-30 07:00:00.0 | 2 | 15.53 | false
47397 | 1998-06-11 00:00:00.0 | 1899-12-30 08:00:00.0 | 2 | 15.49 | false
47398 | 1998-06-11 00:00:00.0 | 1899-12-30 09:00:00.0 | 2 | 15.73 | false
47399 | 1998-06-11 00:00:00.0 | 1899-12-30 10:00:00.0 | 2 | 16.53 | false
47400 | 1998-06-11 00:00:00.0 | 1899-12-30 11:00:00.0 | 2 | 17.21 | false
47401 | 1998-06-11 00:00:00.0 | 1899-12-30 12:00:00.0 | 2 | 18.11 | false
47402 | 1998-06-11 00:00:00.0 | 1899-12-30 13:00:00.0 | 2 | 18.49 | false
47403 | 1998-06-11 00:00:00.0 | 1899-12-30 14:00:00.0 | 2 | 18.66 | false
47404 | 1998-06-11 00:00:00.0 | 1899-12-30 15:00:00.0 | 2 | 18.3 | false
47405 | 1998-06-11 00:00:00.0 | 1899-12-30 16:00:00.0 | 2 | 17.9 | false
47406 | 1998-06-11 00:00:00.0 | 1899-12-30 17:00:00.0 | 2 | 18.11 | false
47407 | 1998-06-11 00:00:00.0 | 1899-12-30 18:00:00.0 | 2 | 18.78 | false
47408 | 1998-06-11 00:00:00.0 | 1899-12-30 19:00:00.0 | 2 | 19.29 | false
47409 | 1998-06-11 00:00:00.0 | 1899-12-30 20:00:00.0 | 2 | 19.34 | false
47410 | 1998-06-11 00:00:00.0 | 1899-12-30 21:00:00.0 | 2 | 18.92 | false
47411 | 1998-06-11 00:00:00.0 | 1899-12-30 22:00:00.0 | 2 | 18.31 | false
47412 | 1998-06-11 00:00:00.0 | 1899-12-30 23:00:00.0 | 2 | 17.74 | false
47413 | 1998-06-12 00:00:00.0 | 1899-12-30 00:00:00.0 | 2 | 17.13 | false
47414 | 1998-06-12 00:00:00.0 | 1899-12-30 01:00:00.0 | 2 | 16.53 | false
47415 | 1998-06-12 00:00:00.0 | 1899-12-30 02:00:00.0 | 2 | 15.98 | false
47416 | 1998-06-12 00:00:00.0 | 1899-12-30 03:00:00.0 | 2 | 15.4 | false
47417 | 1998-06-12 00:00:00.0 | 1899-12-30 04:00:00.0 | 2 | 14.82 | false
47418 | 1998-06-12 00:00:00.0 | 1899-12-30 05:00:00.0 | 2 | 14.27 | false
47419 | 1998-06-12 00:00:00.0 | 1899-12-30 06:00:00.0 | 2 | 13.94 | false
47420 | 1998-06-12 00:00:00.0 | 1899-12-30 07:00:00.0 | 2 | 13.83 | false
47421 | 1998-06-12 00:00:00.0 | 1899-12-30 08:00:00.0 | 2 | 14.16 | false
47422 | 1998-06-12 00:00:00.0 | 1899-12-30 09:00:00.0 | 2 | 15.35 | false
47423 | 1998-06-12 00:00:00.0 | 1899-12-30 10:00:00.0 | 2 | 17.5 | false
47424 | 1998-06-12 00:00:00.0 | 1899-12-30 11:00:00.0 | 2 | 19.79 | false
47425 | 1998-06-12 00:00:00.0 | 1899-12-30 12:00:00.0 | 2 | 22.53 | false
47426 | 1998-06-12 00:00:00.0 | 1899-12-30 13:00:00.0 | 2 | 25.62 | false
47427 | 1998-06-12 00:00:00.0 | 1899-12-30 14:00:00.0 | 2 | 28.57 | false
47428 | 1998-06-12 00:00:00.0 | 1899-12-30 15:00:00.0 | 2 | 30.18 | false
47429 | 1998-06-12 00:00:00.0 | 1899-12-30 16:00:00.0 | 2 | 30.08 | false
47430 | 1998-06-12 00:00:00.0 | 1899-12-30 17:00:00.0 | 2 | 30.99 | false
47431 | 1998-06-12 00:00:00.0 | 1899-12-30 18:00:00.0 | 2 | 31.73 | false
47432 | 1998-06-12 00:00:00.0 | 1899-12-30 19:00:00.0 | 2 | 30.28 | false
47433 | 1998-06-12 00:00:00.0 | 1899-12-30 20:00:00.0 | 2 | 28.24 | false
47434 | 1998-06-12 00:00:00.0 | 1899-12-30 21:00:00.0 | 2 | 26.34 | false
47435 | 1998-06-12 00:00:00.0 | 1899-12-30 22:00:00.0 | 2 | 24.69 | false
47436 | 1998-06-12 00:00:00.0 | 1899-12-30 23:00:00.0 | 2 | 23.29 | false
47437 | 1998-06-13 00:00:00.0 | 1899-12-30 00:00:00.0 | 2 | 22.07 | false
47438 | 1998-06-13 00:00:00.0 | 1899-12-30 01:00:00.0 | 2 | 20.83 | false
47439 | 1998-06-13 00:00:00.0 | 1899-12-30 02:00:00.0 | 2 | 19.69 | false
47440 | 1998-06-13 00:00:00.0 | 1899-12-30 03:00:00.0 | 2 | 18.68 | false
47441 | 1998-06-13 00:00:00.0 | 1899-12-30 04:00:00.0 | 2 | 17.88 | false
47442 | 1998-06-13 00:00:00.0 | 1899-12-30 05:00:00.0 | 2 | 17.43 | false
47443 | 1998-06-13 00:00:00.0 | 1899-12-30 06:00:00.0 | 2 | 17.07 | false
47444 | 1998-06-13 00:00:00.0 | 1899-12-30 07:00:00.0 | 2 | 16.71 | false
47445 | 1998-06-13 00:00:00.0 | 1899-12-30 08:00:00.0 | 2 | 16.6 | false
25429 | 1999-01-27 00:00:00.0 | 1899-12-30 11:00:00.0 | 1 | 3.264 | false
25430 | 1999-01-27 00:00:00.0 | 1899-12-30 12:00:00.0 | 1 | 7.29 | false
25431 | 1999-01-27 00:00:00.0 | 1899-12-30 13:00:00.0 | 1 | 8.36 | false
25432 | 1999-01-27 00:00:00.0 | 1899-12-30 14:00:00.0 | 1 | 11.98 | false
25433 | 1999-01-27 00:00:00.0 | 1899-12-30 15:00:00.0 | 1 | 14.89 | false
25434 | 1999-01-27 00:00:00.0 | 1899-12-30 16:00:00.0 | 1 | 15.48 | false
25435 | 1999-01-27 00:00:00.0 | 1899-12-30 17:00:00.0 | 1 | 14.2 | false
25436 | 1999-01-27 00:00:00.0 | 1899-12-30 18:00:00.0 | 1 | 11.36 | false
25437 | 1999-01-27 00:00:00.0 | 1899-12-30 19:00:00.0 | 1 | 7.66 | false
25438 | 1999-01-27 00:00:00.0 | 1899-12-30 20:00:00.0 | 1 | 4.961 | false
25439 | 1999-01-27 00:00:00.0 | 1899-12-30 21:00:00.0 | 1 | 3.177 | false
25440 | 1999-01-27 00:00:00.0 | 1899-12-30 22:00:00.0 | 1 | 1.918 | false
25441 | 1999-01-27 00:00:00.0 | 1899-12-30 23:00:00.0 | 1 | .733 | false
25442 | 1999-01-28 00:00:00.0 | 1899-12-30 00:00:00.0 | 1 | -.376 | false
25443 | 1999-01-28 00:00:00.0 | 1899-12-30 01:00:00.0 | 1 | -1.371 | false
29100 | 1996-05-09 00:00:00.0 | 1899-12-30 22:00:00.0 | 2 | 26.98 | false
29101 | 1996-05-09 00:00:00.0 | 1899-12-30 23:00:00.0 | 2 | 25.14 | false
29102 | 1996-05-10 00:00:00.0 | 1899-12-30 00:00:00.0 | 2 | 23.53 | false
29103 | 1996-05-10 00:00:00.0 | 1899-12-30 01:00:00.0 | 2 | 22.18 | false
29104 | 1996-05-10 00:00:00.0 | 1899-12-30 02:00:00.0 | 2 | 21.01 | false
29105 | 1996-05-10 00:00:00.0 | 1899-12-30 03:00:00.0 | 2 | 19.93 | false
29106 | 1996-05-10 00:00:00.0 | 1899-12-30 04:00:00.0 | 2 | 18.95 | false
29107 | 1996-05-10 00:00:00.0 | 1899-12-30 05:00:00.0 | 2 | 18.05 | false
29108 | 1996-05-10 00:00:00.0 | 1899-12-30 06:00:00.0 | 2 | 17.14 | false
29109 | 1996-05-10 00:00:00.0 | 1899-12-30 07:00:00.0 | 2 | 16.3 | false
29110 | 1996-05-10 00:00:00.0 | 1899-12-30 08:00:00.0 | 2 | 16.01 | false
35827 | 1997-02-14 00:00:00.0 | 1899-12-30 05:00:00.0 | 2 | 2.548 | false
35828 | 1997-02-14 00:00:00.0 | 1899-12-30 06:00:00.0 | 2 | 2.067 | false
25563 | 1999-02-02 00:00:00.0 | 1899-12-30 01:00:00.0 | 1 | -.326 | false
25564 | 1999-02-02 00:00:00.0 | 1899-12-30 02:00:00.0 | 1 | -.992 | false
25565 | 1999-02-02 00:00:00.0 | 1899-12-30 03:00:00.0 | 1 | -1.491 | false
25566 | 1999-02-02 00:00:00.0 | 1899-12-30 04:00:00.0 | 1 | -1.791 | false
25567 | 1999-02-02 00:00:00.0 | 1899-12-30 05:00:00.0 | 1 | -2.176 | false
25568 | 1999-02-02 00:00:00.0 | 1899-12-30 06:00:00.0 | 1 | -2.851 | false
25569 | 1999-02-02 00:00:00.0 | 1899-12-30 07:00:00.0 | 1 | -3.457 | false
25570 | 1999-02-02 00:00:00.0 | 1899-12-30 08:00:00.0 | 1 | -3.693 | false
25571 | 1999-02-02 00:00:00.0 | 1899-12-30 09:00:00.0 | 1 | -3.22 | false
25572 | 1999-02-02 00:00:00.0 | 1899-12-30 10:00:00.0 | 1 | -1.421 | false
25573 | 1999-02-02 00:00:00.0 | 1899-12-30 11:00:00.0 | 1 | 1.743 | false
25574 | 1999-02-02 00:00:00.0 | 1899-12-30 12:00:00.0 | 1 | 6.572 | false
25575 | 1999-02-02 00:00:00.0 | 1899-12-30 13:00:00.0 | 1 | 11.12 | false
25576 | 1999-02-02 00:00:00.0 | 1899-12-30 14:00:00.0 | 1 | 14.35 | false
25577 | 1999-02-02 00:00:00.0 | 1899-12-30 15:00:00.0 | 1 | 15.94 | false
25578 | 1999-02-02 00:00:00.0 | 1899-12-30 16:00:00.0 | 1 | 17.03 | false
25579 | 1999-02-02 00:00:00.0 | 1899-12-30 17:00:00.0 | 1 | 16.01 | false
25580 | 1999-02-02 00:00:00.0 | 1899-12-30 18:00:00.0 | 1 | 13.66 | false
25581 | 1999-02-02 00:00:00.0 | 1899-12-30 19:00:00.0 | 1 | 11.09 | false
25582 | 1999-02-02 00:00:00.0 | 1899-12-30 20:00:00.0 | 1 | 9.35 | false
25583 | 1999-02-02 00:00:00.0 | 1899-12-30 21:00:00.0 | 1 | 7.91 | false
25584 | 1999-02-02 00:00:00.0 | 1899-12-30 22:00:00.0 | 1 | 6.202 | false
25585 | 1999-02-02 00:00:00.0 | 1899-12-30 23:00:00.0 | 1 | 4.89 | false
25586 | 1999-02-03 00:00:00.0 | 1899-12-30 00:00:00.0 | 1 | 3.701 | false
25587 | 1999-02-03 00:00:00.0 | 1899-12-30 01:00:00.0 | 1 | 2.598 | false
25588 | 1999-02-03 00:00:00.0 | 1899-12-30 02:00:00.0 | 1 | 1.712 | false
25589 | 1999-02-03 00:00:00.0 | 1899-12-30 03:00:00.0 | 1 | .94 | false
25590 | 1999-02-03 00:00:00.0 | 1899-12-30 04:00:00.0 | 1 | .266 | false
25591 | 1999-02-03 00:00:00.0 | 1899-12-30 05:00:00.0 | 1 | -.325 | false
25592 | 1999-02-03 00:00:00.0 | 1899-12-30 06:00:00.0 | 1 | -.87 | false
25593 | 1999-02-03 00:00:00.0 | 1899-12-30 07:00:00.0 | 1 | -1.399 | false
25594 | 1999-02-03 00:00:00.0 | 1899-12-30 08:00:00.0 | 1 | -1.786 | false
25595 | 1999-02-03 00:00:00.0 | 1899-12-30 09:00:00.0 | 1 | -1.235 | false
25596 | 1999-02-03 00:00:00.0 | 1899-12-30 10:00:00.0 | 1 | .213 | false
25597 | 1999-02-03 00:00:00.0 | 1899-12-30 11:00:00.0 | 1 | 4.569 | false
25598 | 1999-02-03 00:00:00.0 | 1899-12-30 12:00:00.0 | 1 | 9.7 | false
25599 | 1999-02-03 00:00:00.0 | 1899-12-30 13:00:00.0 | 1 | 14.36 | false
25600 | 1999-02-03 00:00:00.0 | 1899-12-30 14:00:00.0 | 1 | 17.75 | false
25601 | 1999-02-03 00:00:00.0 | 1899-12-30 15:00:00.0 | 1 | 19.98 | false
25602 | 1999-02-03 00:00:00.0 | 1899-12-30 16:00:00.0 | 1 | 20.53 | false
25603 | 1999-02-03 00:00:00.0 | 1899-12-30 17:00:00.0 | 1 | 19.55 | false
25604 | 1999-02-03 00:00:00.0 | 1899-12-30 18:00:00.0 | 1 | 17.11 | false
25605 | 1999-02-03 00:00:00.0 | 1899-12-30 19:00:00.0 | 1 | 13.49 | false
25606 | 1999-02-03 00:00:00.0 | 1899-12-30 20:00:00.0 | 1 | 10.53 | false
25607 | 1999-02-03 00:00:00.0 | 1899-12-30 21:00:00.0 | 1 | 8.67 | false
25608 | 1999-02-03 00:00:00.0 | 1899-12-30 22:00:00.0 | 1 | 7.6 | false
25609 | 1999-02-03 00:00:00.0 | 1899-12-30 23:00:00.0 | 1 | 6.266 | false
25610 | 1999-02-04 00:00:00.0 | 1899-12-30 00:00:00.0 | 1 | 5.221 | false
25611 | 1999-02-04 00:00:00.0 | 1899-12-30 01:00:00.0 | 1 | 4.342 | false
25612 | 1999-02-04 00:00:00.0 | 1899-12-30 02:00:00.0 | 1 | 3.559 | false
25613 | 1999-02-04 00:00:00.0 | 1899-12-30 03:00:00.0 | 1 | 3.037 | false
25614 | 1999-02-04 00:00:00.0 | 1899-12-30 04:00:00.0 | 1 | 2.516 | false
25615 | 1999-02-04 00:00:00.0 | 1899-12-30 05:00:00.0 | 1 | 2.065 | false
25616 | 1999-02-04 00:00:00.0 | 1899-12-30 06:00:00.0 | 1 | 1.992 | false
25617 | 1999-02-04 00:00:00.0 | 1899-12-30 07:00:00.0 | 1 | 2.033 | false
25618 | 1999-02-04 00:00:00.0 | 1899-12-30 08:00:00.0 | 1 | 1.751 | false
25619 | 1999-02-04 00:00:00.0 | 1899-12-30 09:00:00.0 | 1 | 1.514 | false
25620 | 1999-02-04 00:00:00.0 | 1899-12-30 10:00:00.0 | 1 | 3.759 | false
25621 | 1999-02-04 00:00:00.0 | 1899-12-30 11:00:00.0 | 1 | 8.54 | false
25622 | 1999-02-04 00:00:00.0 | 1899-12-30 12:00:00.0 | 1 | 13.96 | false
25623 | 1999-02-04 00:00:00.0 | 1899-12-30 13:00:00.0 | 1 | 13.71 | false
25624 | 1999-02-04 00:00:00.0 | 1899-12-30 14:00:00.0 | 1 | 15.09 | false
25625 | 1999-02-04 00:00:00.0 | 1899-12-30 15:00:00.0 | 1 | 14.9 | false
25626 | 1999-02-04 00:00:00.0 | 1899-12-30 16:00:00.0 | 1 | 13.89 | false
25627 | 1999-02-04 00:00:00.0 | 1899-12-30 17:00:00.0 | 1 | 13.02 | false
25628 | 1999-02-04 00:00:00.0 | 1899-12-30 18:00:00.0 | 1 | 11.58 | false
25629 | 1999-02-04 00:00:00.0 | 1899-12-30 19:00:00.0 | 1 | 10.04 | false
25630 | 1999-02-04 00:00:00.0 | 1899-12-30 20:00:00.0 | 1 | 8.8 | false
25631 | 1999-02-04 00:00:00.0 | 1899-12-30 21:00:00.0 | 1 | 7.74 | false
25632 | 1999-02-04 00:00:00.0 | 1899-12-30 22:00:00.0 | 1 | 6.824 | false
25633 | 1999-02-04 00:00:00.0 | 1899-12-30 23:00:00.0 | 1 | 5.682 | false
25634 | 1999-02-05 00:00:00.0 | 1899-12-30 00:00:00.0 | 1 | 3.839 | false
26980 | 1999-04-02 00:00:00.0 | 1899-12-30 02:00:00.0 | 1 | 4.614 | false
26981 | 1999-04-02 00:00:00.0 | 1899-12-30 03:00:00.0 | 1 | 4.184 | false
26982 | 1999-04-02 00:00:00.0 | 1899-12-30 04:00:00.0 | 1 | 3.65 | false
26983 | 1999-04-02 00:00:00.0 | 1899-12-30 05:00:00.0 | 1 | 3.403 | false
26984 | 1999-04-02 00:00:00.0 | 1899-12-30 06:00:00.0 | 1 | 3.155 | false
26985 | 1999-04-02 00:00:00.0 | 1899-12-30 07:00:00.0 | 1 | 2.793 | false
26986 | 1999-04-02 00:00:00.0 | 1899-12-30 08:00:00.0 | 1 | 4.876 | false
26987 | 1999-04-02 00:00:00.0 | 1899-12-30 09:00:00.0 | 1 | 9.37 | false
26988 | 1999-04-02 00:00:00.0 | 1899-12-30 10:00:00.0 | 1 | 12.19 | false
26989 | 1999-04-02 00:00:00.0 | 1899-12-30 11:00:00.0 | 1 | 12.23 | false
26990 | 1999-04-02 00:00:00.0 | 1899-12-30 12:00:00.0 | 1 | 16.48 | false
26991 | 1999-04-02 00:00:00.0 | 1899-12-30 13:00:00.0 | 1 | 20.08 | false
26992 | 1999-04-02 00:00:00.0 | 1899-12-30 14:00:00.0 | 1 | 20.81 | false
26993 | 1999-04-02 00:00:00.0 | 1899-12-30 15:00:00.0 | 1 | 20.43 | false
47973 | 1998-07-05 00:00:00.0 | 1899-12-30 08:00:00.0 | 2 | 25.63 | false
47974 | 1998-07-05 00:00:00.0 | 1899-12-30 09:00:00.0 | 2 | 26.56 | false
47975 | 1998-07-05 00:00:00.0 | 1899-12-30 10:00:00.0 | 2 | 28.5 | false
47976 | 1998-07-05 00:00:00.0 | 1899-12-30 11:00:00.0 | 2 | 31.12 | false
47977 | 1998-07-05 00:00:00.0 | 1899-12-30 12:00:00.0 | 2 | 34.02 | false
47978 | 1998-07-05 00:00:00.0 | 1899-12-30 13:00:00.0 | 2 | 36.86 | false
47979 | 1998-07-05 00:00:00.0 | 1899-12-30 14:00:00.0 | 2 | 39.5 | false
47980 | 1998-07-05 00:00:00.0 | 1899-12-30 15:00:00.0 | 2 | 41.78 | false
47981 | 1998-07-05 00:00:00.0 | 1899-12-30 16:00:00.0 | 2 | 43.54 | false
47982 | 1998-07-05 00:00:00.0 | 1899-12-30 17:00:00.0 | 2 | 44.18 | false
47983 | 1998-07-05 00:00:00.0 | 1899-12-30 18:00:00.0 | 2 | 44.24 | false
47984 | 1998-07-05 00:00:00.0 | 1899-12-30 19:00:00.0 | 2 | 43.43 | false
47985 | 1998-07-05 00:00:00.0 | 1899-12-30 20:00:00.0 | 2 | 41.68 | false
47986 | 1998-07-05 00:00:00.0 | 1899-12-30 21:00:00.0 | 2 | 39.71 | false
47674 | 1998-06-22 00:00:00.0 | 1899-12-30 21:00:00.0 | 2 | 35.41 | false
47675 | 1998-06-22 00:00:00.0 | 1899-12-30 22:00:00.0 | 2 | 33.06 | false
47676 | 1998-06-22 00:00:00.0 | 1899-12-30 23:00:00.0 | 2 | 31.1 | false
27225 | 1999-04-12 00:00:00.0 | 1899-12-30 07:00:00.0 | 1 | 3.67 | false
27226 | 1999-04-12 00:00:00.0 | 1899-12-30 08:00:00.0 | 1 | 7.23 | false
27227 | 1999-04-12 00:00:00.0 | 1899-12-30 09:00:00.0 | 1 | 12.84 | false
27228 | 1999-04-12 00:00:00.0 | 1899-12-30 10:00:00.0 | 1 | 18.85 | false
27229 | 1999-04-12 00:00:00.0 | 1899-12-30 11:00:00.0 | 1 | 23.7 | false
27230 | 1999-04-12 00:00:00.0 | 1899-12-30 12:00:00.0 | 1 | 28.17 | false
27231 | 1999-04-12 00:00:00.0 | 1899-12-30 13:00:00.0 | 1 | 31.61 | false
27232 | 1999-04-12 00:00:00.0 | 1899-12-30 14:00:00.0 | 1 | 33.33 | false
27233 | 1999-04-12 00:00:00.0 | 1899-12-30 15:00:00.0 | 1 | 33.77 | false
27234 | 1999-04-12 00:00:00.0 | 1899-12-30 16:00:00.0 | 1 | 33.25 | false
27235 | 1999-04-12 00:00:00.0 | 1899-12-30 17:00:00.0 | 1 | 31.19 | false
27236 | 1999-04-12 00:00:00.0 | 1899-12-30 18:00:00.0 | 1 | 28.11 | false
27237 | 1999-04-12 00:00:00.0 | 1899-12-30 19:00:00.0 | 1 | 23.6 | false
27238 | 1999-04-12 00:00:00.0 | 1899-12-30 20:00:00.0 | 1 | 19.56 | false
27239 | 1999-04-12 00:00:00.0 | 1899-12-30 21:00:00.0 | 1 | 16.71 | false
27240 | 1999-04-12 00:00:00.0 | 1899-12-30 22:00:00.0 | 1 | 14.56 | false
27241 | 1999-04-12 00:00:00.0 | 1899-12-30 23:00:00.0 | 1 | 12.83 | false
27242 | 1999-04-13 00:00:00.0 | 1899-12-30 00:00:00.0 | 1 | 11.37 | false
27243 | 1999-04-13 00:00:00.0 | 1899-12-30 01:00:00.0 | 1 | 10.17 | false
27244 | 1999-04-13 00:00:00.0 | 1899-12-30 02:00:00.0 | 1 | 9.09 | false
27245 | 1999-04-13 00:00:00.0 | 1899-12-30 03:00:00.0 | 1 | 8.1 | false
27246 | 1999-04-13 00:00:00.0 | 1899-12-30 04:00:00.0 | 1 | 7.26 | false
27247 | 1999-04-13 00:00:00.0 | 1899-12-30 05:00:00.0 | 1 | 6.575 | false
27248 | 1999-04-13 00:00:00.0 | 1899-12-30 06:00:00.0 | 1 | 6.04 | false
27249 | 1999-04-13 00:00:00.0 | 1899-12-30 07:00:00.0 | 1 | 6.788 | false
27250 | 1999-04-13 00:00:00.0 | 1899-12-30 08:00:00.0 | 1 | 10.38 | false
27251 | 1999-04-13 00:00:00.0 | 1899-12-30 09:00:00.0 | 1 | 15.88 | false
27252 | 1999-04-13 00:00:00.0 | 1899-12-30 10:00:00.0 | 1 | 21.83 | false
27253 | 1999-04-13 00:00:00.0 | 1899-12-30 11:00:00.0 | 1 | 27.22 | false
27254 | 1999-04-13 00:00:00.0 | 1899-12-30 12:00:00.0 | 1 | 31.65 | false
27255 | 1999-04-13 00:00:00.0 | 1899-12-30 13:00:00.0 | 1 | 34.84 | false
27256 | 1999-04-13 00:00:00.0 | 1899-12-30 14:00:00.0 | 1 | 36.85 | false
27257 | 1999-04-13 00:00:00.0 | 1899-12-30 15:00:00.0 | 1 | 37.89 | false
27258 | 1999-04-13 00:00:00.0 | 1899-12-30 16:00:00.0 | 1 | 37 | false
27259 | 1999-04-13 00:00:00.0 | 1899-12-30 17:00:00.0 | 1 | 34.26 | false
27260 | 1999-04-13 00:00:00.0 | 1899-12-30 18:00:00.0 | 1 | 30.41 | false
27261 | 1999-04-13 00:00:00.0 | 1899-12-30 19:00:00.0 | 1 | 25.89 | false
27262 | 1999-04-13 00:00:00.0 | 1899-12-30 20:00:00.0 | 1 | 22.09 | false
27263 | 1999-04-13 00:00:00.0 | 1899-12-30 21:00:00.0 | 1 | 19.33 | false
27264 | 1999-04-13 00:00:00.0 | 1899-12-30 22:00:00.0 | 1 | 17.24 | false
27265 | 1999-04-13 00:00:00.0 | 1899-12-30 23:00:00.0 | 1 | 15.41 | false
27266 | 1999-04-14 00:00:00.0 | 1899-12-30 00:00:00.0 | 1 | 13.85 | false
27267 | 1999-04-14 00:00:00.0 | 1899-12-30 01:00:00.0 | 1 | 12.47 | false
27268 | 1999-04-14 00:00:00.0 | 1899-12-30 02:00:00.0 | 1 | 11.18 | false
27269 | 1999-04-14 00:00:00.0 | 1899-12-30 03:00:00.0 | 1 | 10.06 | false
27270 | 1999-04-14 00:00:00.0 | 1899-12-30 04:00:00.0 | 1 | 8.98 | false
27271 | 1999-04-14 00:00:00.0 | 1899-12-30 05:00:00.0 | 1 | 8.05 | false
27272 | 1999-04-14 00:00:00.0 | 1899-12-30 06:00:00.0 | 1 | 7.25 | false
27273 | 1999-04-14 00:00:00.0 | 1899-12-30 07:00:00.0 | 1 | 7.88 | false
27274 | 1999-04-14 00:00:00.0 | 1899-12-30 08:00:00.0 | 1 | 11.31 | false
27275 | 1999-04-14 00:00:00.0 | 1899-12-30 09:00:00.0 | 1 | 16.07 | false
27276 | 1999-04-14 00:00:00.0 | 1899-12-30 10:00:00.0 | 1 | 21.09 | false
27277 | 1999-04-14 00:00:00.0 | 1899-12-30 11:00:00.0 | 1 | 26.03 | false
27278 | 1999-04-14 00:00:00.0 | 1899-12-30 12:00:00.0 | 1 | 30.26 | false
27279 | 1999-04-14 00:00:00.0 | 1899-12-30 13:00:00.0 | 1 | 33.17 | false
27280 | 1999-04-14 00:00:00.0 | 1899-12-30 14:00:00.0 | 1 | 35 | false
27281 | 1999-04-14 00:00:00.0 | 1899-12-30 15:00:00.0 | 1 | 35.17 | false
27282 | 1999-04-14 00:00:00.0 | 1899-12-30 16:00:00.0 | 1 | 34.01 | false
27283 | 1999-04-14 00:00:00.0 | 1899-12-30 17:00:00.0 | 1 | 31.58 | false
27284 | 1999-04-14 00:00:00.0 | 1899-12-30 18:00:00.0 | 1 | 27.71 | false
27285 | 1999-04-14 00:00:00.0 | 1899-12-30 19:00:00.0 | 1 | 23.18 | false
27286 | 1999-04-14 00:00:00.0 | 1899-12-30 20:00:00.0 | 1 | 19.41 | false
27287 | 1999-04-14 00:00:00.0 | 1899-12-30 21:00:00.0 | 1 | 16.65 | false
27288 | 1999-04-14 00:00:00.0 | 1899-12-30 22:00:00.0 | 1 | 14.48 | false
27289 | 1999-04-14 00:00:00.0 | 1899-12-30 23:00:00.0 | 1 | 12.79 | false
27290 | 1999-04-15 00:00:00.0 | 1899-12-30 00:00:00.0 | 1 | 11.55 | false
27291 | 1999-04-15 00:00:00.0 | 1899-12-30 01:00:00.0 | 1 | 10.42 | false
27292 | 1999-04-15 00:00:00.0 | 1899-12-30 02:00:00.0 | 1 | 9.29 | false
27293 | 1999-04-15 00:00:00.0 | 1899-12-30 03:00:00.0 | 1 | 8.22 | false
27294 | 1999-04-15 00:00:00.0 | 1899-12-30 04:00:00.0 | 1 | 7.25 | false
27295 | 1999-04-15 00:00:00.0 | 1899-12-30 05:00:00.0 | 1 | 6.32 | false
27296 | 1999-04-15 00:00:00.0 | 1899-12-30 06:00:00.0 | 1 | 5.477 | false
27297 | 1999-04-15 00:00:00.0 | 1899-12-30 07:00:00.0 | 1 | 6.034 | false
23483 | 1998-11-07 00:00:00.0 | 1899-12-30 09:00:00.0 | 1 | 6.504 | true | From Previous Hours
23484 | 1998-11-07 00:00:00.0 | 1899-12-30 10:00:00.0 | 1 | 9.831 | true | From Previous Hours
23485 | 1998-11-07 00:00:00.0 | 1899-12-30 11:00:00.0 | 1 | 14.351 | true | From Previous Hours
23486 | 1998-11-07 00:00:00.0 | 1899-12-30 12:00:00.0 | 1 | 19.311 | true | From Previous Hours
23487 | 1998-11-07 00:00:00.0 | 1899-12-30 13:00:00.0 | 1 | 19.881 | true | From Previous Hours
23488 | 1998-11-07 00:00:00.0 | 1899-12-30 14:00:00.0 | 1 | 21.801 | true | From Previous Hours
23489 | 1998-11-07 00:00:00.0 | 1899-12-30 15:00:00.0 | 1 | 22.091 | true | From Previous Hours
23490 | 1998-11-07 00:00:00.0 | 1899-12-30 16:00:00.0 | 1 | 20.821 | true | From Previous Hours
23491 | 1998-11-07 00:00:00.0 | 1899-12-30 17:00:00.0 | 1 | 17.981 | true | From Previous Hours
23492 | 1998-11-07 00:00:00.0 | 1899-12-30 18:00:00.0 | 1 | 14.931 | true | From Previous Hours
23493 | 1998-11-07 00:00:00.0 | 1899-12-30 19:00:00.0 | 1 | 12.711 | true | From Previous Hours
35075 | 1997-01-13 00:00:00.0 | 1899-12-30 21:00:00.0 | 2 | -4.13 | true | Interpolated From Section 19
35076 | 1997-01-13 00:00:00.0 | 1899-12-30 22:00:00.0 | 2 | -5.33 | true | Interpolated From Section 19
35077 | 1997-01-13 00:00:00.0 | 1899-12-30 23:00:00.0 | 2 | -6.33 | true | Interpolated From Section 19
35078 | 1997-01-14 00:00:00.0 | 1899-12-30 00:00:00.0 | 2 | -7.03 | true | Interpolated From Section 19
35079 | 1997-01-14 00:00:00.0 | 1899-12-30 01:00:00.0 | 2 | -7.73 | true | Interpolated From Section 19
35080 | 1997-01-14 00:00:00.0 | 1899-12-30 02:00:00.0 | 2 | -8.03 | true | Interpolated From Section 19
35081 | 1997-01-14 00:00:00.0 | 1899-12-30 03:00:00.0 | 2 | -8.43 | true | Interpolated From Section 19
35082 | 1997-01-14 00:00:00.0 | 1899-12-30 04:00:00.0 | 2 | -8.73 | true | Interpolated From Section 19
35083 | 1997-01-14 00:00:00.0 | 1899-12-30 05:00:00.0 | 2 | -9.13 | true | Interpolated From Section 19
35084 | 1997-01-14 00:00:00.0 | 1899-12-30 06:00:00.0 | 2 | -9.33 | true | Interpolated From Section 19
24195 | 1998-12-07 00:00:00.0 | 1899-12-30 01:00:00.0 | 1 | -4.332 | false
24196 | 1998-12-07 00:00:00.0 | 1899-12-30 02:00:00.0 | 1 | -4.686 | false
24197 | 1998-12-07 00:00:00.0 | 1899-12-30 03:00:00.0 | 1 | -5.055 | false
22588 | 1998-10-01 00:00:00.0 | 1899-12-30 02:00:00.0 | 1 | 13.67 | false
22589 | 1998-10-01 00:00:00.0 | 1899-12-30 03:00:00.0 | 1 | 13.07 | false
22590 | 1998-10-01 00:00:00.0 | 1899-12-30 04:00:00.0 | 1 | 12.7 | false
22591 | 1998-10-01 00:00:00.0 | 1899-12-30 05:00:00.0 | 1 | 12.37 | false
22592 | 1998-10-01 00:00:00.0 | 1899-12-30 06:00:00.0 | 1 | 11.88 | false
22593 | 1998-10-01 00:00:00.0 | 1899-12-30 07:00:00.0 | 1 | 11.34 | false
22594 | 1998-10-01 00:00:00.0 | 1899-12-30 08:00:00.0 | 1 | 11.55 | false
22595 | 1998-10-01 00:00:00.0 | 1899-12-30 09:00:00.0 | 1 | 13.34 | false
22596 | 1998-10-01 00:00:00.0 | 1899-12-30 10:00:00.0 | 1 | 16.01 | false
22597 | 1998-10-01 00:00:00.0 | 1899-12-30 11:00:00.0 | 1 | 21.01 | false
22598 | 1998-10-01 00:00:00.0 | 1899-12-30 12:00:00.0 | 1 | 27.08 | false
22599 | 1998-10-01 00:00:00.0 | 1899-12-30 13:00:00.0 | 1 | 31.67 | false
22600 | 1998-10-01 00:00:00.0 | 1899-12-30 14:00:00.0 | 1 | 34.97 | false
22601 | 1998-10-01 00:00:00.0 | 1899-12-30 15:00:00.0 | 1 | 35.98 | false
22602 | 1998-10-01 00:00:00.0 | 1899-12-30 16:00:00.0 | 1 | 35.27 | false
22603 | 1998-10-01 00:00:00.0 | 1899-12-30 17:00:00.0 | 1 | 33.2 | false
22604 | 1998-10-01 00:00:00.0 | 1899-12-30 18:00:00.0 | 1 | 30.19 | false
22605 | 1998-10-01 00:00:00.0 | 1899-12-30 19:00:00.0 | 1 | 26.46 | false
22606 | 1998-10-01 00:00:00.0 | 1899-12-30 20:00:00.0 | 1 | 23.43 | false
22607 | 1998-10-01 00:00:00.0 | 1899-12-30 21:00:00.0 | 1 | 21.33 | false
22608 | 1998-10-01 00:00:00.0 | 1899-12-30 22:00:00.0 | 1 | 19.61 | false
22609 | 1998-10-01 00:00:00.0 | 1899-12-30 23:00:00.0 | 1 | 18.37 | false
22610 | 1998-10-02 00:00:00.0 | 1899-12-30 00:00:00.0 | 1 | 17.13 | false
22611 | 1998-10-02 00:00:00.0 | 1899-12-30 01:00:00.0 | 1 | 16.04 | false
22612 | 1998-10-02 00:00:00.0 | 1899-12-30 02:00:00.0 | 1 | 15.04 | false
22613 | 1998-10-02 00:00:00.0 | 1899-12-30 03:00:00.0 | 1 | 14.04 | false
22614 | 1998-10-02 00:00:00.0 | 1899-12-30 04:00:00.0 | 1 | 13.12 | false
22615 | 1998-10-02 00:00:00.0 | 1899-12-30 05:00:00.0 | 1 | 12.32 | false
22616 | 1998-10-02 00:00:00.0 | 1899-12-30 06:00:00.0 | 1 | 11.75 | false
22617 | 1998-10-02 00:00:00.0 | 1899-12-30 07:00:00.0 | 1 | 11.05 | false
22618 | 1998-10-02 00:00:00.0 | 1899-12-30 08:00:00.0 | 1 | 10.94 | false
22619 | 1998-10-02 00:00:00.0 | 1899-12-30 09:00:00.0 | 1 | 13.7 | false
22620 | 1998-10-02 00:00:00.0 | 1899-12-30 10:00:00.0 | 1 | 18.47 | false
22621 | 1998-10-02 00:00:00.0 | 1899-12-30 11:00:00.0 | 1 | 23.48 | false
22622 | 1998-10-02 00:00:00.0 | 1899-12-30 12:00:00.0 | 1 | 28.33 | false
22623 | 1998-10-02 00:00:00.0 | 1899-12-30 13:00:00.0 | 1 | 31.211 | true | From Previous Hours
22624 | 1998-10-02 00:00:00.0 | 1899-12-30 14:00:00.0 | 1 | 33.331 | true | From Previous Hours
22625 | 1998-10-02 00:00:00.0 | 1899-12-30 15:00:00.0 | 1 | 34.191 | true | From Previous Hours
22626 | 1998-10-02 00:00:00.0 | 1899-12-30 16:00:00.0 | 1 | 34.031 | true | From Previous Hours
23457 | 1998-11-06 00:00:00.0 | 1899-12-30 07:00:00.0 | 1 | 3.961 | true | From Previous Hours
23458 | 1998-11-06 00:00:00.0 | 1899-12-30 08:00:00.0 | 1 | 4.776 | true | From Previous Hours
23459 | 1998-11-06 00:00:00.0 | 1899-12-30 09:00:00.0 | 1 | 8.261 | true | From Previous Hours
23460 | 1998-11-06 00:00:00.0 | 1899-12-30 10:00:00.0 | 1 | 13.031 | true | From Previous Hours
23461 | 1998-11-06 00:00:00.0 | 1899-12-30 11:00:00.0 | 1 | 17.601 | true | From Previous Hours
23462 | 1998-11-06 00:00:00.0 | 1899-12-30 12:00:00.0 | 1 | 21.141 | true | From Previous Hours
23463 | 1998-11-06 00:00:00.0 | 1899-12-30 13:00:00.0 | 1 | 23.511 | true | From Previous Hours
23464 | 1998-11-06 00:00:00.0 | 1899-12-30 14:00:00.0 | 1 | 21.911 | true | From Previous Hours
23465 | 1998-11-06 00:00:00.0 | 1899-12-30 15:00:00.0 | 1 | 20.811 | true | From Previous Hours
23466 | 1998-11-06 00:00:00.0 | 1899-12-30 16:00:00.0 | 1 | 19.541 | true | From Previous Hours
23467 | 1998-11-06 00:00:00.0 | 1899-12-30 17:00:00.0 | 1 | 18.311 | true | From Previous Hours
23468 | 1998-11-06 00:00:00.0 | 1899-12-30 18:00:00.0 | 1 | 17.111 | true | From Previous Hours
23469 | 1998-11-06 00:00:00.0 | 1899-12-30 19:00:00.0 | 1 | 16.161 | true | From Previous Hours
23470 | 1998-11-06 00:00:00.0 | 1899-12-30 20:00:00.0 | 1 | 15.521 | true | From Previous Hours
23471 | 1998-11-06 00:00:00.0 | 1899-12-30 21:00:00.0 | 1 | 14.911 | true | From Previous Hours
23472 | 1998-11-06 00:00:00.0 | 1899-12-30 22:00:00.0 | 1 | 14.081 | true | From Previous Hours
23473 | 1998-11-06 00:00:00.0 | 1899-12-30 23:00:00.0 | 1 | 12.971 | true | From Previous Hours
23474 | 1998-11-07 00:00:00.0 | 1899-12-30 00:00:00.0 | 1 | 11.421 | true | From Previous Hours
23475 | 1998-11-07 00:00:00.0 | 1899-12-30 01:00:00.0 | 1 | 10.101 | true | From Previous Hours
23476 | 1998-11-07 00:00:00.0 | 1899-12-30 02:00:00.0 | 1 | 9.031 | true | From Previous Hours
23477 | 1998-11-07 00:00:00.0 | 1899-12-30 03:00:00.0 | 1 | 8.081 | true | From Previous Hours
23478 | 1998-11-07 00:00:00.0 | 1899-12-30 04:00:00.0 | 1 | 7.261 | true | From Previous Hours
23479 | 1998-11-07 00:00:00.0 | 1899-12-30 05:00:00.0 | 1 | 6.5 | true | From Previous Hours
23480 | 1998-11-07 00:00:00.0 | 1899-12-30 06:00:00.0 | 1 | 5.82 | true | From Previous Hours
23481 | 1998-11-07 00:00:00.0 | 1899-12-30 07:00:00.0 | 1 | 5.191 | true | From Previous Hours
23482 | 1998-11-07 00:00:00.0 | 1899-12-30 08:00:00.0 | 1 | 5.196 | true | From Previous Hours
38949 | 1997-06-24 00:00:00.0 | 1899-12-30 08:00:00.0 | 2 | 25.11686 | true | Interpolated From Previous Year
38950 | 1997-06-24 00:00:00.0 | 1899-12-30 09:00:00.0 | 2 | 25.11686 | true | Interpolated From Previous Year
38951 | 1997-06-24 00:00:00.0 | 1899-12-30 10:00:00.0 | 2 | 25.70686 | true | Interpolated From Previous Year
38952 | 1997-06-24 00:00:00.0 | 1899-12-30 11:00:00.0 | 2 | 26.60686 | true | Interpolated From Previous Year
38953 | 1997-06-24 00:00:00.0 | 1899-12-30 12:00:00.0 | 2 | 27.26686 | true | Interpolated From Previous Year
38954 | 1997-06-24 00:00:00.0 | 1899-12-30 13:00:00.0 | 2 | 28.72686 | true | Interpolated From Previous Year
38955 | 1997-06-24 00:00:00.0 | 1899-12-30 14:00:00.0 | 2 | 30.27686 | true | Interpolated From Previous Year
38956 | 1997-06-24 00:00:00.0 | 1899-12-30 15:00:00.0 | 2 | 31.11686 | true | Interpolated From Previous Year
38957 | 1997-06-24 00:00:00.0 | 1899-12-30 16:00:00.0 | 2 | 30.65686 | true | Interpolated From Previous Year
38958 | 1997-06-24 00:00:00.0 | 1899-12-30 17:00:00.0 | 2 | 29.71686 | true | Interpolated From Previous Year
45272 | 1998-03-14 00:00:00.0 | 1899-12-30 19:00:00.0 | 2 | 20.25 | false
45273 | 1998-03-14 00:00:00.0 | 1899-12-30 20:00:00.0 | 2 | 18.5 | false
45274 | 1998-03-14 00:00:00.0 | 1899-12-30 21:00:00.0 | 2 | 16.93 | false
45275 | 1998-03-14 00:00:00.0 | 1899-12-30 22:00:00.0 | 2 | 15.57 | false
45276 | 1998-03-14 00:00:00.0 | 1899-12-30 23:00:00.0 | 2 | 14.36 | false
45277 | 1998-03-15 00:00:00.0 | 1899-12-30 00:00:00.0 | 2 | 13.32 | false
45278 | 1998-03-15 00:00:00.0 | 1899-12-30 01:00:00.0 | 2 | 12.44 | false
45279 | 1998-03-15 00:00:00.0 | 1899-12-30 02:00:00.0 | 2 | 11.62 | false
45280 | 1998-03-15 00:00:00.0 | 1899-12-30 03:00:00.0 | 2 | 10.9 | false
45281 | 1998-03-15 00:00:00.0 | 1899-12-30 04:00:00.0 | 2 | 10.27 | false
45282 | 1998-03-15 00:00:00.0 | 1899-12-30 05:00:00.0 | 2 | 9.73 | false
45283 | 1998-03-15 00:00:00.0 | 1899-12-30 06:00:00.0 | 2 | 9.31 | false
45284 | 1998-03-15 00:00:00.0 | 1899-12-30 07:00:00.0 | 2 | 9.01 | false
45285 | 1998-03-15 00:00:00.0 | 1899-12-30 08:00:00.0 | 2 | 8.96 | false
31284 | 1996-08-08 00:00:00.0 | 1899-12-30 22:00:00.0 | 2 | 38.28 | false
31285 | 1996-08-08 00:00:00.0 | 1899-12-30 23:00:00.0 | 2 | 36.48 | false
35829 | 1997-02-14 00:00:00.0 | 1899-12-30 07:00:00.0 | 2 | 1.617 | false
35830 | 1997-02-14 00:00:00.0 | 1899-12-30 08:00:00.0 | 2 | 1.24 | false
35831 | 1997-02-14 00:00:00.0 | 1899-12-30 09:00:00.0 | 2 | 1.491 | false
35832 | 1997-02-14 00:00:00.0 | 1899-12-30 10:00:00.0 | 2 | 2.862 | false
35833 | 1997-02-14 00:00:00.0 | 1899-12-30 11:00:00.0 | 2 | 5.061 | false
35834 | 1997-02-14 00:00:00.0 | 1899-12-30 12:00:00.0 | 2 | 7.67 | false
35835 | 1997-02-14 00:00:00.0 | 1899-12-30 13:00:00.0 | 2 | 10.51 | false
35836 | 1997-02-14 00:00:00.0 | 1899-12-30 14:00:00.0 | 2 | 13.04 | false
35837 | 1997-02-14 00:00:00.0 | 1899-12-30 15:00:00.0 | 2 | 14.74 | false
35838 | 1997-02-14 00:00:00.0 | 1899-12-30 16:00:00.0 | 2 | 15.77 | false
35839 | 1997-02-14 00:00:00.0 | 1899-12-30 17:00:00.0 | 2 | 16.07 | false
35840 | 1997-02-14 00:00:00.0 | 1899-12-30 18:00:00.0 | 2 | 15.38 | false
35841 | 1997-02-14 00:00:00.0 | 1899-12-30 19:00:00.0 | 2 | 14.05 | false
35842 | 1997-02-14 00:00:00.0 | 1899-12-30 20:00:00.0 | 2 | 12.56 | false
35843 | 1997-02-14 00:00:00.0 | 1899-12-30 21:00:00.0 | 2 | 11.13 | false
35844 | 1997-02-14 00:00:00.0 | 1899-12-30 22:00:00.0 | 2 | 9.86 | false
35845 | 1997-02-14 00:00:00.0 | 1899-12-30 23:00:00.0 | 2 | 8.73 | false
35846 | 1997-02-15 00:00:00.0 | 1899-12-30 00:00:00.0 | 2 | 7.73 | false
35847 | 1997-02-15 00:00:00.0 | 1899-12-30 01:00:00.0 | 2 | 6.831 | false
35848 | 1997-02-15 00:00:00.0 | 1899-12-30 02:00:00.0 | 2 | 6.022 | false
35849 | 1997-02-15 00:00:00.0 | 1899-12-30 03:00:00.0 | 2 | 5.285 | false
35850 | 1997-02-15 00:00:00.0 | 1899-12-30 04:00:00.0 | 2 | 4.621 | false
35851 | 1997-02-15 00:00:00.0 | 1899-12-30 05:00:00.0 | 2 | 4.018 | false
35852 | 1997-02-15 00:00:00.0 | 1899-12-30 06:00:00.0 | 2 | 3.464 | false
35853 | 1997-02-15 00:00:00.0 | 1899-12-30 07:00:00.0 | 2 | 2.961 | false
35854 | 1997-02-15 00:00:00.0 | 1899-12-30 08:00:00.0 | 2 | 2.535 | false
35855 | 1997-02-15 00:00:00.0 | 1899-12-30 09:00:00.0 | 2 | 2.725 | false
35856 | 1997-02-15 00:00:00.0 | 1899-12-30 10:00:00.0 | 2 | 4.056 | false
35857 | 1997-02-15 00:00:00.0 | 1899-12-30 11:00:00.0 | 2 | 6.309 | false
35858 | 1997-02-15 00:00:00.0 | 1899-12-30 12:00:00.0 | 2 | 9.14 | false
35859 | 1997-02-15 00:00:00.0 | 1899-12-30 13:00:00.0 | 2 | 11.92 | false
35860 | 1997-02-15 00:00:00.0 | 1899-12-30 14:00:00.0 | 2 | 14.4 | false
35861 | 1997-02-15 00:00:00.0 | 1899-12-30 15:00:00.0 | 2 | 15.93 | false
35862 | 1997-02-15 00:00:00.0 | 1899-12-30 16:00:00.0 | 2 | 16.55 | false
35863 | 1997-02-15 00:00:00.0 | 1899-12-30 17:00:00.0 | 2 | 16.39 | false
35864 | 1997-02-15 00:00:00.0 | 1899-12-30 18:00:00.0 | 2 | 15.31 | false
35865 | 1997-02-15 00:00:00.0 | 1899-12-30 19:00:00.0 | 2 | 13.89 | false
35866 | 1997-02-15 00:00:00.0 | 1899-12-30 20:00:00.0 | 2 | 12.59 | false
35867 | 1997-02-15 00:00:00.0 | 1899-12-30 21:00:00.0 | 2 | 11.46 | false
35868 | 1997-02-15 00:00:00.0 | 1899-12-30 22:00:00.0 | 2 | 10.41 | false
35869 | 1997-02-15 00:00:00.0 | 1899-12-30 23:00:00.0 | 2 | 9.52 | false
35870 | 1997-02-16 00:00:00.0 | 1899-12-30 00:00:00.0 | 2 | 8.76 | false
35871 | 1997-02-16 00:00:00.0 | 1899-12-30 01:00:00.0 | 2 | 8.14 | false
35872 | 1997-02-16 00:00:00.0 | 1899-12-30 02:00:00.0 | 2 | 7.62 | false
35873 | 1997-02-16 00:00:00.0 | 1899-12-30 03:00:00.0 | 2 | 7.15 | false
35874 | 1997-02-16 00:00:00.0 | 1899-12-30 04:00:00.0 | 2 | 6.614 | false
35875 | 1997-02-16 00:00:00.0 | 1899-12-30 05:00:00.0 | 2 | 6.081 | false
35876 | 1997-02-16 00:00:00.0 | 1899-12-30 06:00:00.0 | 2 | 5.659 | false
35877 | 1997-02-16 00:00:00.0 | 1899-12-30 07:00:00.0 | 2 | 5.115 | false
35878 | 1997-02-16 00:00:00.0 | 1899-12-30 08:00:00.0 | 2 | 4.579 | false
35879 | 1997-02-16 00:00:00.0 | 1899-12-30 09:00:00.0 | 2 | 4.695 | false
35880 | 1997-02-16 00:00:00.0 | 1899-12-30 10:00:00.0 | 2 | 5.788 | false
35881 | 1997-02-16 00:00:00.0 | 1899-12-30 11:00:00.0 | 2 | 7.69 | false
35882 | 1997-02-16 00:00:00.0 | 1899-12-30 12:00:00.0 | 2 | 10.13 | false
35883 | 1997-02-16 00:00:00.0 | 1899-12-30 13:00:00.0 | 2 | 12.5 | false
35884 | 1997-02-16 00:00:00.0 | 1899-12-30 14:00:00.0 | 2 | 13.88 | false
35885 | 1997-02-16 00:00:00.0 | 1899-12-30 15:00:00.0 | 2 | 14.83 | false
35886 | 1997-02-16 00:00:00.0 | 1899-12-30 16:00:00.0 | 2 | 15.13 | false
35887 | 1997-02-16 00:00:00.0 | 1899-12-30 17:00:00.0 | 2 | 14.93 | false
35888 | 1997-02-16 00:00:00.0 | 1899-12-30 18:00:00.0 | 2 | 14.67 | false
35889 | 1997-02-16 00:00:00.0 | 1899-12-30 19:00:00.0 | 2 | 13.82 | false
35890 | 1997-02-16 00:00:00.0 | 1899-12-30 20:00:00.0 | 2 | 12.88 | false
35891 | 1997-02-16 00:00:00.0 | 1899-12-30 21:00:00.0 | 2 | 12.05 | false
35892 | 1997-02-16 00:00:00.0 | 1899-12-30 22:00:00.0 | 2 | 11.29 | false
35893 | 1997-02-16 00:00:00.0 | 1899-12-30 23:00:00.0 | 2 | 10.57 | false
35894 | 1997-02-17 00:00:00.0 | 1899-12-30 00:00:00.0 | 2 | 10 | false
35895 | 1997-02-17 00:00:00.0 | 1899-12-30 01:00:00.0 | 2 | 9.6 | false
35896 | 1997-02-17 00:00:00.0 | 1899-12-30 02:00:00.0 | 2 | 9.31 | false
35897 | 1997-02-17 00:00:00.0 | 1899-12-30 03:00:00.0 | 2 | 8.97 | false
35898 | 1997-02-17 00:00:00.0 | 1899-12-30 04:00:00.0 | 2 | 8.51 | false
35899 | 1997-02-17 00:00:00.0 | 1899-12-30 05:00:00.0 | 2 | 8.15 | false
35900 | 1997-02-17 00:00:00.0 | 1899-12-30 06:00:00.0 | 2 | 7.85 | false
35901 | 1997-02-17 00:00:00.0 | 1899-12-30 07:00:00.0 | 2 | 7.55 | false
35902 | 1997-02-17 00:00:00.0 | 1899-12-30 08:00:00.0 | 2 | 7.19 | false
25532 | 1999-01-31 00:00:00.0 | 1899-12-30 18:00:00.0 | 1 | 10.36 | false
25533 | 1999-01-31 00:00:00.0 | 1899-12-30 19:00:00.0 | 1 | 7.86 | false
25534 | 1999-01-31 00:00:00.0 | 1899-12-30 20:00:00.0 | 1 | 6.075 | false
25535 | 1999-01-31 00:00:00.0 | 1899-12-30 21:00:00.0 | 1 | 5.083 | false
25536 | 1999-01-31 00:00:00.0 | 1899-12-30 22:00:00.0 | 1 | 4.428 | false
25537 | 1999-01-31 00:00:00.0 | 1899-12-30 23:00:00.0 | 1 | 3.548 | false
25538 | 1999-02-01 00:00:00.0 | 1899-12-30 00:00:00.0 | 1 | 2.46 | false
25539 | 1999-02-01 00:00:00.0 | 1899-12-30 01:00:00.0 | 1 | 1.27 | false
25540 | 1999-02-01 00:00:00.0 | 1899-12-30 02:00:00.0 | 1 | .224 | false
25541 | 1999-02-01 00:00:00.0 | 1899-12-30 03:00:00.0 | 1 | -.726 | false
25542 | 1999-02-01 00:00:00.0 | 1899-12-30 04:00:00.0 | 1 | -1.522 | false
25543 | 1999-02-01 00:00:00.0 | 1899-12-30 05:00:00.0 | 1 | -2.199 | false
25544 | 1999-02-01 00:00:00.0 | 1899-12-30 06:00:00.0 | 1 | -2.814 | false
25545 | 1999-02-01 00:00:00.0 | 1899-12-30 07:00:00.0 | 1 | -3.406 | false
30176 | 1996-06-23 00:00:00.0 | 1899-12-30 18:00:00.0 | 2 | 39.19 | false
30177 | 1996-06-23 00:00:00.0 | 1899-12-30 19:00:00.0 | 2 | 38.08 | false
30178 | 1996-06-23 00:00:00.0 | 1899-12-30 20:00:00.0 | 2 | 36.29 | false
30179 | 1996-06-23 00:00:00.0 | 1899-12-30 21:00:00.0 | 2 | 34.28 | false
30180 | 1996-06-23 00:00:00.0 | 1899-12-30 22:00:00.0 | 2 | 32.46 | false
30181 | 1996-06-23 00:00:00.0 | 1899-12-30 23:00:00.0 | 2 | 30.87 | false
30182 | 1996-06-24 00:00:00.0 | 1899-12-30 00:00:00.0 | 2 | 29.45 | false
30183 | 1996-06-24 00:00:00.0 | 1899-12-30 01:00:00.0 | 2 | 28.23 | false
30184 | 1996-06-24 00:00:00.0 | 1899-12-30 02:00:00.0 | 2 | 27.13 | false
30185 | 1996-06-24 00:00:00.0 | 1899-12-30 03:00:00.0 | 2 | 26.1 | false
30186 | 1996-06-24 00:00:00.0 | 1899-12-30 04:00:00.0 | 2 | 25.29 | false
30187 | 1996-06-24 00:00:00.0 | 1899-12-30 05:00:00.0 | 2 | 24.74 | false
30188 | 1996-06-24 00:00:00.0 | 1899-12-30 06:00:00.0 | 2 | 24.36 | false
30189 | 1996-06-24 00:00:00.0 | 1899-12-30 07:00:00.0 | 2 | 24.06 | false
43522 | 1997-12-31 00:00:00.0 | 1899-12-30 21:00:00.0 | 2 | 4.674 | false
43523 | 1997-12-31 00:00:00.0 | 1899-12-30 22:00:00.0 | 2 | 3.956 | false
47677 | 1998-06-23 00:00:00.0 | 1899-12-30 00:00:00.0 | 2 | 29.53 | false
47678 | 1998-06-23 00:00:00.0 | 1899-12-30 01:00:00.0 | 2 | 28.17 | false
47679 | 1998-06-23 00:00:00.0 | 1899-12-30 02:00:00.0 | 2 | 27 | false
47680 | 1998-06-23 00:00:00.0 | 1899-12-30 03:00:00.0 | 2 | 25.98 | false
47681 | 1998-06-23 00:00:00.0 | 1899-12-30 04:00:00.0 | 2 | 25.02 | false
47682 | 1998-06-23 00:00:00.0 | 1899-12-30 05:00:00.0 | 2 | 24.12 | false
47683 | 1998-06-23 00:00:00.0 | 1899-12-30 06:00:00.0 | 2 | 23.28 | false
47684 | 1998-06-23 00:00:00.0 | 1899-12-30 07:00:00.0 | 2 | 22.6 | false
47685 | 1998-06-23 00:00:00.0 | 1899-12-30 08:00:00.0 | 2 | 22.56 | false
47686 | 1998-06-23 00:00:00.0 | 1899-12-30 09:00:00.0 | 2 | 23.59 | false
47687 | 1998-06-23 00:00:00.0 | 1899-12-30 10:00:00.0 | 2 | 25.5 | false
47688 | 1998-06-23 00:00:00.0 | 1899-12-30 11:00:00.0 | 2 | 28.08 | false
47689 | 1998-06-23 00:00:00.0 | 1899-12-30 12:00:00.0 | 2 | 30.92 | false
47690 | 1998-06-23 00:00:00.0 | 1899-12-30 13:00:00.0 | 2 | 33.88 | false
47691 | 1998-06-23 00:00:00.0 | 1899-12-30 14:00:00.0 | 2 | 36.46 | false
47692 | 1998-06-23 00:00:00.0 | 1899-12-30 15:00:00.0 | 2 | 38.62 | false
47693 | 1998-06-23 00:00:00.0 | 1899-12-30 16:00:00.0 | 2 | 40.28 | false
47694 | 1998-06-23 00:00:00.0 | 1899-12-30 17:00:00.0 | 2 | 41.12 | false
47695 | 1998-06-23 00:00:00.0 | 1899-12-30 18:00:00.0 | 2 | 40.26 | false
47696 | 1998-06-23 00:00:00.0 | 1899-12-30 19:00:00.0 | 2 | 38.4 | false
47697 | 1998-06-23 00:00:00.0 | 1899-12-30 20:00:00.0 | 2 | 36.25 | false
47698 | 1998-06-23 00:00:00.0 | 1899-12-30 21:00:00.0 | 2 | 34.27 | false
47699 | 1998-06-23 00:00:00.0 | 1899-12-30 22:00:00.0 | 2 | 32.56 | false
47700 | 1998-06-23 00:00:00.0 | 1899-12-30 23:00:00.0 | 2 | 31.06 | false
47701 | 1998-06-24 00:00:00.0 | 1899-12-30 00:00:00.0 | 2 | 29.67 | false
47702 | 1998-06-24 00:00:00.0 | 1899-12-30 01:00:00.0 | 2 | 28.39 | false
47703 | 1998-06-24 00:00:00.0 | 1899-12-30 02:00:00.0 | 2 | 27.24 | false
47704 | 1998-06-24 00:00:00.0 | 1899-12-30 03:00:00.0 | 2 | 26.24 | false
47705 | 1998-06-24 00:00:00.0 | 1899-12-30 04:00:00.0 | 2 | 25.28 | false
47706 | 1998-06-24 00:00:00.0 | 1899-12-30 05:00:00.0 | 2 | 24.4 | false
47707 | 1998-06-24 00:00:00.0 | 1899-12-30 06:00:00.0 | 2 | 23.58 | false
47708 | 1998-06-24 00:00:00.0 | 1899-12-30 07:00:00.0 | 2 | 22.87 | false
47709 | 1998-06-24 00:00:00.0 | 1899-12-30 08:00:00.0 | 2 | 22.81 | false
47710 | 1998-06-24 00:00:00.0 | 1899-12-30 09:00:00.0 | 2 | 23.81 | false
47711 | 1998-06-24 00:00:00.0 | 1899-12-30 10:00:00.0 | 2 | 25.75 | false
47712 | 1998-06-24 00:00:00.0 | 1899-12-30 11:00:00.0 | 2 | 28.26 | false
47713 | 1998-06-24 00:00:00.0 | 1899-12-30 12:00:00.0 | 2 | 31.04 | false
47714 | 1998-06-24 00:00:00.0 | 1899-12-30 13:00:00.0 | 2 | 33.56 | false
47715 | 1998-06-24 00:00:00.0 | 1899-12-30 14:00:00.0 | 2 | 35.84 | false
47716 | 1998-06-24 00:00:00.0 | 1899-12-30 15:00:00.0 | 2 | 37.71 | false
47717 | 1998-06-24 00:00:00.0 | 1899-12-30 16:00:00.0 | 2 | 38.91 | false
47718 | 1998-06-24 00:00:00.0 | 1899-12-30 17:00:00.0 | 2 | 39.56 | false
47719 | 1998-06-24 00:00:00.0 | 1899-12-30 18:00:00.0 | 2 | 39.55 | false
47720 | 1998-06-24 00:00:00.0 | 1899-12-30 19:00:00.0 | 2 | 38.61 | false
47721 | 1998-06-24 00:00:00.0 | 1899-12-30 20:00:00.0 | 2 | 37.01 | false
47722 | 1998-06-24 00:00:00.0 | 1899-12-30 21:00:00.0 | 2 | 34.85 | false
47723 | 1998-06-24 00:00:00.0 | 1899-12-30 22:00:00.0 | 2 | 32.95 | false
47724 | 1998-06-24 00:00:00.0 | 1899-12-30 23:00:00.0 | 2 | 31.43 | false
47725 | 1998-06-25 00:00:00.0 | 1899-12-30 00:00:00.0 | 2 | 30.18 | false
47726 | 1998-06-25 00:00:00.0 | 1899-12-30 01:00:00.0 | 2 | 29.13 | false
47727 | 1998-06-25 00:00:00.0 | 1899-12-30 02:00:00.0 | 2 | 28.27 | false
47728 | 1998-06-25 00:00:00.0 | 1899-12-30 03:00:00.0 | 2 | 27.53 | false
47729 | 1998-06-25 00:00:00.0 | 1899-12-30 04:00:00.0 | 2 | 26.91 | false
47730 | 1998-06-25 00:00:00.0 | 1899-12-30 05:00:00.0 | 2 | 26.34 | false
47731 | 1998-06-25 00:00:00.0 | 1899-12-30 06:00:00.0 | 2 | 25.68 | false
47732 | 1998-06-25 00:00:00.0 | 1899-12-30 07:00:00.0 | 2 | 24.95 | false
47733 | 1998-06-25 00:00:00.0 | 1899-12-30 08:00:00.0 | 2 | 24.83 | false
47734 | 1998-06-25 00:00:00.0 | 1899-12-30 09:00:00.0 | 2 | 25.61 | false
47735 | 1998-06-25 00:00:00.0 | 1899-12-30 10:00:00.0 | 2 | 27.15 | false
47736 | 1998-06-25 00:00:00.0 | 1899-12-30 11:00:00.0 | 2 | 29.19 | false
47737 | 1998-06-25 00:00:00.0 | 1899-12-30 12:00:00.0 | 2 | 31.18 | false
47738 | 1998-06-25 00:00:00.0 | 1899-12-30 13:00:00.0 | 2 | 32.95 | false
47739 | 1998-06-25 00:00:00.0 | 1899-12-30 14:00:00.0 | 2 | 34.91 | false
47740 | 1998-06-25 00:00:00.0 | 1899-12-30 15:00:00.0 | 2 | 36.69 | false
47741 | 1998-06-25 00:00:00.0 | 1899-12-30 16:00:00.0 | 2 | 38.14 | false
47742 | 1998-06-25 00:00:00.0 | 1899-12-30 17:00:00.0 | 2 | 38.39 | false
47743 | 1998-06-25 00:00:00.0 | 1899-12-30 18:00:00.0 | 2 | 37.83 | false
47744 | 1998-06-25 00:00:00.0 | 1899-12-30 19:00:00.0 | 2 | 37.09 | false
47745 | 1998-06-25 00:00:00.0 | 1899-12-30 20:00:00.0 | 2 | 35.89 | false
47746 | 1998-06-25 00:00:00.0 | 1899-12-30 21:00:00.0 | 2 | 34.12 | false
47747 | 1998-06-25 00:00:00.0 | 1899-12-30 22:00:00.0 | 2 | 32.04 | false
47748 | 1998-06-25 00:00:00.0 | 1899-12-30 23:00:00.0 | 2 | 30.11 | false
47749 | 1998-06-26 00:00:00.0 | 1899-12-30 00:00:00.0 | 2 | 28.55 | false
47750 | 1998-06-26 00:00:00.0 | 1899-12-30 01:00:00.0 | 2 | 27.2 | false
47751 | 1998-06-26 00:00:00.0 | 1899-12-30 02:00:00.0 | 2 | 25.97 | false
47752 | 1998-06-26 00:00:00.0 | 1899-12-30 03:00:00.0 | 2 | 24.84 | false
47753 | 1998-06-26 00:00:00.0 | 1899-12-30 04:00:00.0 | 2 | 23.76 | false
47754 | 1998-06-26 00:00:00.0 | 1899-12-30 05:00:00.0 | 2 | 22.81 | false
47755 | 1998-06-26 00:00:00.0 | 1899-12-30 06:00:00.0 | 2 | 21.94 | false
43610 | 1998-01-04 00:00:00.0 | 1899-12-30 13:00:00.0 | 2 | 2.694 | false
43611 | 1998-01-04 00:00:00.0 | 1899-12-30 14:00:00.0 | 2 | 3.878 | false
43612 | 1998-01-04 00:00:00.0 | 1899-12-30 15:00:00.0 | 2 | 5.261 | false
43613 | 1998-01-04 00:00:00.0 | 1899-12-30 16:00:00.0 | 2 | 6.002 | false
43614 | 1998-01-04 00:00:00.0 | 1899-12-30 17:00:00.0 | 2 | 5.757 | false
43615 | 1998-01-04 00:00:00.0 | 1899-12-30 18:00:00.0 | 2 | 5.08 | false
43616 | 1998-01-04 00:00:00.0 | 1899-12-30 19:00:00.0 | 2 | 4.448 | false
43617 | 1998-01-04 00:00:00.0 | 1899-12-30 20:00:00.0 | 2 | 3.72 | false
43618 | 1998-01-04 00:00:00.0 | 1899-12-30 21:00:00.0 | 2 | 2.967 | false
43619 | 1998-01-04 00:00:00.0 | 1899-12-30 22:00:00.0 | 2 | 2.272 | false
43714 | 1998-01-08 00:00:00.0 | 1899-12-30 21:00:00.0 | 2 | 4.152 | false
43715 | 1998-01-08 00:00:00.0 | 1899-12-30 22:00:00.0 | 2 | 3.795 | false
43716 | 1998-01-08 00:00:00.0 | 1899-12-30 23:00:00.0 | 2 | 3.55 | false
43717 | 1998-01-09 00:00:00.0 | 1899-12-30 00:00:00.0 | 2 | 3.344 | false
43718 | 1998-01-09 00:00:00.0 | 1899-12-30 01:00:00.0 | 2 | 3.154 | false
43719 | 1998-01-09 00:00:00.0 | 1899-12-30 02:00:00.0 | 2 | 2.968 | false
43720 | 1998-01-09 00:00:00.0 | 1899-12-30 03:00:00.0 | 2 | 2.774 | false
43721 | 1998-01-09 00:00:00.0 | 1899-12-30 04:00:00.0 | 2 | 2.576 | false
43722 | 1998-01-09 00:00:00.0 | 1899-12-30 05:00:00.0 | 2 | 2.427 | false
43723 | 1998-01-09 00:00:00.0 | 1899-12-30 06:00:00.0 | 2 | 2.327 | false
43724 | 1998-01-09 00:00:00.0 | 1899-12-30 07:00:00.0 | 2 | 2.18 | false
47776 | 1998-06-27 00:00:00.0 | 1899-12-30 03:00:00.0 | 2 | 25.6 | false
47777 | 1998-06-27 00:00:00.0 | 1899-12-30 04:00:00.0 | 2 | 24.61 | false
47778 | 1998-06-27 00:00:00.0 | 1899-12-30 05:00:00.0 | 2 | 23.66 | false
7660 | 1997-01-17 00:00:00.0 | 1899-12-30 01:00:00.0 | 1 | -3.06 | true | Interpolated From Section 19
7661 | 1997-01-17 00:00:00.0 | 1899-12-30 02:00:00.0 | 1 | -3.36 | true | Interpolated From Section 19
7662 | 1997-01-17 00:00:00.0 | 1899-12-30 03:00:00.0 | 1 | -3.56 | true | Interpolated From Section 19
7663 | 1997-01-17 00:00:00.0 | 1899-12-30 04:00:00.0 | 1 | -3.66 | true | Interpolated From Section 19
7664 | 1997-01-17 00:00:00.0 | 1899-12-30 05:00:00.0 | 1 | -3.86 | true | Interpolated From Section 19
7665 | 1997-01-17 00:00:00.0 | 1899-12-30 06:00:00.0 | 1 | -3.26 | true | Interpolated From Section 19
7666 | 1997-01-17 00:00:00.0 | 1899-12-30 07:00:00.0 | 1 | -3.06 | true | Interpolated From Section 19
7667 | 1997-01-17 00:00:00.0 | 1899-12-30 08:00:00.0 | 1 | -1.96 | true | Interpolated From Section 19
7668 | 1997-01-17 00:00:00.0 | 1899-12-30 09:00:00.0 | 1 | -.06 | true | Interpolated From Section 19
7669 | 1997-01-17 00:00:00.0 | 1899-12-30 10:00:00.0 | 1 | 2.74 | true | Interpolated From Section 19
7670 | 1997-01-17 00:00:00.0 | 1899-12-30 11:00:00.0 | 1 | 5.84 | true | Interpolated From Section 19
7671 | 1997-01-17 00:00:00.0 | 1899-12-30 12:00:00.0 | 1 | 8.14 | true | Interpolated From Section 19
7672 | 1997-01-17 00:00:00.0 | 1899-12-30 13:00:00.0 | 1 | 9.94 | true | Interpolated From Section 19
7673 | 1997-01-17 00:00:00.0 | 1899-12-30 14:00:00.0 | 1 | 11.14 | true | Interpolated From Section 19
7674 | 1997-01-17 00:00:00.0 | 1899-12-30 15:00:00.0 | 1 | 10.94 | true | Interpolated From Section 19
7675 | 1997-01-17 00:00:00.0 | 1899-12-30 16:00:00.0 | 1 | 10.94 | true | Interpolated From Section 19
7676 | 1997-01-17 00:00:00.0 | 1899-12-30 17:00:00.0 | 1 | 6.84 | true | Interpolated From Section 19
7677 | 1997-01-17 00:00:00.0 | 1899-12-30 18:00:00.0 | 1 | 3.84 | true | Interpolated From Section 19
7678 | 1997-01-17 00:00:00.0 | 1899-12-30 19:00:00.0 | 1 | 2.14 | true | Interpolated From Section 19
7679 | 1997-01-17 00:00:00.0 | 1899-12-30 20:00:00.0 | 1 | .74 | true | Interpolated From Section 19
7680 | 1997-01-17 00:00:00.0 | 1899-12-30 21:00:00.0 | 1 | .54 | true | Interpolated From Section 19
7681 | 1997-01-17 00:00:00.0 | 1899-12-30 22:00:00.0 | 1 | .34 | true | Interpolated From Section 19
7682 | 1997-01-17 00:00:00.0 | 1899-12-30 23:00:00.0 | 1 | -.76 | true | Interpolated From Section 19
7683 | 1997-01-18 00:00:00.0 | 1899-12-30 00:00:00.0 | 1 | -1.26 | true | Interpolated From Section 19
7684 | 1997-01-18 00:00:00.0 | 1899-12-30 01:00:00.0 | 1 | -1.36 | true | Interpolated From Section 19
7685 | 1997-01-18 00:00:00.0 | 1899-12-30 02:00:00.0 | 1 | -1.76 | true | Interpolated From Section 19
7686 | 1997-01-18 00:00:00.0 | 1899-12-30 03:00:00.0 | 1 | -1.56 | true | Interpolated From Section 19
7687 | 1997-01-18 00:00:00.0 | 1899-12-30 04:00:00.0 | 1 | -1.66 | true | Interpolated From Section 19
7688 | 1997-01-18 00:00:00.0 | 1899-12-30 05:00:00.0 | 1 | -2.16 | true | Interpolated From Section 19
7689 | 1997-01-18 00:00:00.0 | 1899-12-30 06:00:00.0 | 1 | -2.66 | true | Interpolated From Section 19
7690 | 1997-01-18 00:00:00.0 | 1899-12-30 07:00:00.0 | 1 | -2.66 | true | Interpolated From Section 19
7691 | 1997-01-18 00:00:00.0 | 1899-12-30 08:00:00.0 | 1 | -1.96 | true | Interpolated From Section 19
7692 | 1997-01-18 00:00:00.0 | 1899-12-30 09:00:00.0 | 1 | 1.94 | true | Interpolated From Section 19
7693 | 1997-01-18 00:00:00.0 | 1899-12-30 10:00:00.0 | 1 | 5.94 | true | Interpolated From Section 19
7694 | 1997-01-18 00:00:00.0 | 1899-12-30 11:00:00.0 | 1 | 8.84 | true | Interpolated From Section 19
7695 | 1997-01-18 00:00:00.0 | 1899-12-30 12:00:00.0 | 1 | 12.04 | true | Interpolated From Section 19
7696 | 1997-01-18 00:00:00.0 | 1899-12-30 13:00:00.0 | 1 | 17.24 | true | Interpolated From Section 19
7697 | 1997-01-18 00:00:00.0 | 1899-12-30 14:00:00.0 | 1 | 18.94 | true | Interpolated From Section 19
7698 | 1997-01-18 00:00:00.0 | 1899-12-30 15:00:00.0 | 1 | 17.24 | true | Interpolated From Section 19
7699 | 1997-01-18 00:00:00.0 | 1899-12-30 16:00:00.0 | 1 | 13.54 | true | Interpolated From Section 19
7700 | 1997-01-18 00:00:00.0 | 1899-12-30 17:00:00.0 | 1 | 9.24 | true | Interpolated From Section 19
7701 | 1997-01-18 00:00:00.0 | 1899-12-30 18:00:00.0 | 1 | 6.54 | true | Interpolated From Section 19
7702 | 1997-01-18 00:00:00.0 | 1899-12-30 19:00:00.0 | 1 | 4.94 | true | Interpolated From Section 19
7703 | 1997-01-18 00:00:00.0 | 1899-12-30 20:00:00.0 | 1 | 3.24 | true | Interpolated From Section 19
7704 | 1997-01-18 00:00:00.0 | 1899-12-30 21:00:00.0 | 1 | 2.44 | true | Interpolated From Section 19
7705 | 1997-01-18 00:00:00.0 | 1899-12-30 22:00:00.0 | 1 | 2.04 | true | Interpolated From Section 19
7706 | 1997-01-18 00:00:00.0 | 1899-12-30 23:00:00.0 | 1 | 1.64 | true | Interpolated From Section 19
7707 | 1997-01-19 00:00:00.0 | 1899-12-30 00:00:00.0 | 1 | 1.24 | true | Interpolated From Section 19
7708 | 1997-01-19 00:00:00.0 | 1899-12-30 01:00:00.0 | 1 | 1.04 | true | Interpolated From Section 19
7709 | 1997-01-19 00:00:00.0 | 1899-12-30 02:00:00.0 | 1 | .54 | true | Interpolated From Section 19
7710 | 1997-01-19 00:00:00.0 | 1899-12-30 03:00:00.0 | 1 | .44 | true | Interpolated From Section 19
7711 | 1997-01-19 00:00:00.0 | 1899-12-30 04:00:00.0 | 1 | .54 | true | Interpolated From Section 19
7712 | 1997-01-19 00:00:00.0 | 1899-12-30 05:00:00.0 | 1 | .04 | true | Interpolated From Section 19
7713 | 1997-01-19 00:00:00.0 | 1899-12-30 06:00:00.0 | 1 | -.96 | true | Interpolated From Section 19
7714 | 1997-01-19 00:00:00.0 | 1899-12-30 07:00:00.0 | 1 | -.96 | true | Interpolated From Section 19
7715 | 1997-01-19 00:00:00.0 | 1899-12-30 08:00:00.0 | 1 | -.66 | true | Interpolated From Section 19
7716 | 1997-01-19 00:00:00.0 | 1899-12-30 09:00:00.0 | 1 | .24 | true | Interpolated From Section 19
7717 | 1997-01-19 00:00:00.0 | 1899-12-30 10:00:00.0 | 1 | 2.14 | true | Interpolated From Section 19
7718 | 1997-01-19 00:00:00.0 | 1899-12-30 11:00:00.0 | 1 | 4.84 | true | Interpolated From Section 19
41742 | 1997-10-18 00:00:00.0 | 1899-12-30 17:00:00.0 | 2 | 26.76 | false
41743 | 1997-10-18 00:00:00.0 | 1899-12-30 18:00:00.0 | 2 | 26.45 | false
41744 | 1997-10-18 00:00:00.0 | 1899-12-30 19:00:00.0 | 2 | 25.24 | false
41745 | 1997-10-18 00:00:00.0 | 1899-12-30 20:00:00.0 | 2 | 23.61 | false
41746 | 1997-10-18 00:00:00.0 | 1899-12-30 21:00:00.0 | 2 | 22.07 | false
41747 | 1997-10-18 00:00:00.0 | 1899-12-30 22:00:00.0 | 2 | 20.66 | false
41748 | 1997-10-18 00:00:00.0 | 1899-12-30 23:00:00.0 | 2 | 19.38 | false
41749 | 1997-10-19 00:00:00.0 | 1899-12-30 00:00:00.0 | 2 | 18.23 | false
41750 | 1997-10-19 00:00:00.0 | 1899-12-30 01:00:00.0 | 2 | 17.2 | false
41751 | 1997-10-19 00:00:00.0 | 1899-12-30 02:00:00.0 | 2 | 16.26 | false
41752 | 1997-10-19 00:00:00.0 | 1899-12-30 03:00:00.0 | 2 | 15.38 | false
41959 | 1997-10-27 00:00:00.0 | 1899-12-30 18:00:00.0 | 2 | 20.04 | false
41960 | 1997-10-27 00:00:00.0 | 1899-12-30 19:00:00.0 | 2 | 18.77 | false
41961 | 1997-10-27 00:00:00.0 | 1899-12-30 20:00:00.0 | 2 | 17.15 | false
41962 | 1997-10-27 00:00:00.0 | 1899-12-30 21:00:00.0 | 2 | 15.65 | false
41963 | 1997-10-27 00:00:00.0 | 1899-12-30 22:00:00.0 | 2 | 14.33 | false
41964 | 1997-10-27 00:00:00.0 | 1899-12-30 23:00:00.0 | 2 | 13.12 | false
41965 | 1997-10-28 00:00:00.0 | 1899-12-30 00:00:00.0 | 2 | 12.04 | false
41966 | 1997-10-28 00:00:00.0 | 1899-12-30 01:00:00.0 | 2 | 11.06 | false
41967 | 1997-10-28 00:00:00.0 | 1899-12-30 02:00:00.0 | 2 | 10.17 | false
41968 | 1997-10-28 00:00:00.0 | 1899-12-30 03:00:00.0 | 2 | 9.34 | false
41969 | 1997-10-28 00:00:00.0 | 1899-12-30 04:00:00.0 | 2 | 8.57 | false
41970 | 1997-10-28 00:00:00.0 | 1899-12-30 05:00:00.0 | 2 | 7.88 | false
31286 | 1996-08-09 00:00:00.0 | 1899-12-30 00:00:00.0 | 2 | 35.01 | false
31287 | 1996-08-09 00:00:00.0 | 1899-12-30 01:00:00.0 | 2 | 33.72 | false
31288 | 1996-08-09 00:00:00.0 | 1899-12-30 02:00:00.0 | 2 | 32.61 | false
31289 | 1996-08-09 00:00:00.0 | 1899-12-30 03:00:00.0 | 2 | 31.61 | false
31290 | 1996-08-09 00:00:00.0 | 1899-12-30 04:00:00.0 | 2 | 30.74 | false
31291 | 1996-08-09 00:00:00.0 | 1899-12-30 05:00:00.0 | 2 | 29.94 | false
31292 | 1996-08-09 00:00:00.0 | 1899-12-30 06:00:00.0 | 2 | 29.04 | false
31293 | 1996-08-09 00:00:00.0 | 1899-12-30 07:00:00.0 | 2 | 28.16 | false
31294 | 1996-08-09 00:00:00.0 | 1899-12-30 08:00:00.0 | 2 | 27.61 | false
31295 | 1996-08-09 00:00:00.0 | 1899-12-30 09:00:00.0 | 2 | 28.04 | false
31296 | 1996-08-09 00:00:00.0 | 1899-12-30 10:00:00.0 | 2 | 29.64 | false
31297 | 1996-08-09 00:00:00.0 | 1899-12-30 11:00:00.0 | 2 | 32.17 | false
31298 | 1996-08-09 00:00:00.0 | 1899-12-30 12:00:00.0 | 2 | 35.23 | false
31299 | 1996-08-09 00:00:00.0 | 1899-12-30 13:00:00.0 | 2 | 38.28 | false
31300 | 1996-08-09 00:00:00.0 | 1899-12-30 14:00:00.0 | 2 | 40.97 | false
31301 | 1996-08-09 00:00:00.0 | 1899-12-30 15:00:00.0 | 2 | 43.08 | false
31302 | 1996-08-09 00:00:00.0 | 1899-12-30 16:00:00.0 | 2 | 44.77 | false
27847 | 1996-03-18 00:00:00.0 | 1899-12-30 16:00:00.0 | 2 | 25.34 | false
27848 | 1996-03-18 00:00:00.0 | 1899-12-30 17:00:00.0 | 2 | 26.29 | false
27849 | 1996-03-18 00:00:00.0 | 1899-12-30 18:00:00.0 | 2 | 26.3 | false
27850 | 1996-03-18 00:00:00.0 | 1899-12-30 19:00:00.0 | 2 | 25.27 | false
27851 | 1996-03-18 00:00:00.0 | 1899-12-30 20:00:00.0 | 2 | 23.43 | false
27852 | 1996-03-18 00:00:00.0 | 1899-12-30 21:00:00.0 | 2 | 21.39 | false
27853 | 1996-03-18 00:00:00.0 | 1899-12-30 22:00:00.0 | 2 | 19.58 | false
27854 | 1996-03-18 00:00:00.0 | 1899-12-30 23:00:00.0 | 2 | 17.99 | false
27855 | 1996-03-19 00:00:00.0 | 1899-12-30 00:00:00.0 | 2 | 16.61 | false
27856 | 1996-03-19 00:00:00.0 | 1899-12-30 01:00:00.0 | 2 | 15.39 | false
27857 | 1996-03-19 00:00:00.0 | 1899-12-30 02:00:00.0 | 2 | 14.29 | false
27858 | 1996-03-19 00:00:00.0 | 1899-12-30 03:00:00.0 | 2 | 13.31 | false
27859 | 1996-03-19 00:00:00.0 | 1899-12-30 04:00:00.0 | 2 | 12.38 | false
27860 | 1996-03-19 00:00:00.0 | 1899-12-30 05:00:00.0 | 2 | 11.56 | false
27861 | 1996-03-19 00:00:00.0 | 1899-12-30 06:00:00.0 | 2 | 10.78 | false
27862 | 1996-03-19 00:00:00.0 | 1899-12-30 07:00:00.0 | 2 | 10.07 | false
27863 | 1996-03-19 00:00:00.0 | 1899-12-30 08:00:00.0 | 2 | 9.44 | false
27864 | 1996-03-19 00:00:00.0 | 1899-12-30 09:00:00.0 | 2 | 9.32 | false
27865 | 1996-03-19 00:00:00.0 | 1899-12-30 10:00:00.0 | 2 | 10.48 | false
27866 | 1996-03-19 00:00:00.0 | 1899-12-30 11:00:00.0 | 2 | 12.84 | false
27867 | 1996-03-19 00:00:00.0 | 1899-12-30 12:00:00.0 | 2 | 16 | false
27868 | 1996-03-19 00:00:00.0 | 1899-12-30 13:00:00.0 | 2 | 19.4 | false
27869 | 1996-03-19 00:00:00.0 | 1899-12-30 14:00:00.0 | 2 | 22.56 | false
27870 | 1996-03-19 00:00:00.0 | 1899-12-30 15:00:00.0 | 2 | 25.23 | false
27871 | 1996-03-19 00:00:00.0 | 1899-12-30 16:00:00.0 | 2 | 26.49 | false
27872 | 1996-03-19 00:00:00.0 | 1899-12-30 17:00:00.0 | 2 | 26.63 | false
27873 | 1996-03-19 00:00:00.0 | 1899-12-30 18:00:00.0 | 2 | 26.4 | false
27874 | 1996-03-19 00:00:00.0 | 1899-12-30 19:00:00.0 | 2 | 25.29 | false
27875 | 1996-03-19 00:00:00.0 | 1899-12-30 20:00:00.0 | 2 | 23.52 | false
27876 | 1996-03-19 00:00:00.0 | 1899-12-30 21:00:00.0 | 2 | 21.69 | false
27877 | 1996-03-19 00:00:00.0 | 1899-12-30 22:00:00.0 | 2 | 20.11 | false
27878 | 1996-03-19 00:00:00.0 | 1899-12-30 23:00:00.0 | 2 | 18.76 | false
27879 | 1996-03-20 00:00:00.0 | 1899-12-30 00:00:00.0 | 2 | 17.59 | false
27880 | 1996-03-20 00:00:00.0 | 1899-12-30 01:00:00.0 | 2 | 16.46 | false
27881 | 1996-03-20 00:00:00.0 | 1899-12-30 02:00:00.0 | 2 | 15.35 | false
27882 | 1996-03-20 00:00:00.0 | 1899-12-30 03:00:00.0 | 2 | 14.31 | false
27883 | 1996-03-20 00:00:00.0 | 1899-12-30 04:00:00.0 | 2 | 13.33 | false
27884 | 1996-03-20 00:00:00.0 | 1899-12-30 05:00:00.0 | 2 | 12.42 | false
27885 | 1996-03-20 00:00:00.0 | 1899-12-30 06:00:00.0 | 2 | 11.57 | false
27886 | 1996-03-20 00:00:00.0 | 1899-12-30 07:00:00.0 | 2 | 10.79 | false
27887 | 1996-03-20 00:00:00.0 | 1899-12-30 08:00:00.0 | 2 | 10.1 | false
27888 | 1996-03-20 00:00:00.0 | 1899-12-30 09:00:00.0 | 2 | 9.95 | false
27889 | 1996-03-20 00:00:00.0 | 1899-12-30 10:00:00.0 | 2 | 11.07 | false
27890 | 1996-03-20 00:00:00.0 | 1899-12-30 11:00:00.0 | 2 | 13.47 | false
27891 | 1996-03-20 00:00:00.0 | 1899-12-30 12:00:00.0 | 2 | 16.65 | false
27892 | 1996-03-20 00:00:00.0 | 1899-12-30 13:00:00.0 | 2 | 19.94 | false
27893 | 1996-03-20 00:00:00.0 | 1899-12-30 14:00:00.0 | 2 | 23 | false
27894 | 1996-03-20 00:00:00.0 | 1899-12-30 15:00:00.0 | 2 | 25.56 | false
27895 | 1996-03-20 00:00:00.0 | 1899-12-30 16:00:00.0 | 2 | 27.42 | false
27896 | 1996-03-20 00:00:00.0 | 1899-12-30 17:00:00.0 | 2 | 28.39 | false
27897 | 1996-03-20 00:00:00.0 | 1899-12-30 18:00:00.0 | 2 | 28.24 | false
27898 | 1996-03-20 00:00:00.0 | 1899-12-30 19:00:00.0 | 2 | 27.12 | false
27899 | 1996-03-20 00:00:00.0 | 1899-12-30 20:00:00.0 | 2 | 25.23 | false
27900 | 1996-03-20 00:00:00.0 | 1899-12-30 21:00:00.0 | 2 | 23.11 | false
27901 | 1996-03-20 00:00:00.0 | 1899-12-30 22:00:00.0 | 2 | 21.25 | false
27902 | 1996-03-20 00:00:00.0 | 1899-12-30 23:00:00.0 | 2 | 19.65 | false
27903 | 1996-03-21 00:00:00.0 | 1899-12-30 00:00:00.0 | 2 | 18.27 | false
27904 | 1996-03-21 00:00:00.0 | 1899-12-30 01:00:00.0 | 2 | 17.06 | false
27905 | 1996-03-21 00:00:00.0 | 1899-12-30 02:00:00.0 | 2 | 15.98 | false
27906 | 1996-03-21 00:00:00.0 | 1899-12-30 03:00:00.0 | 2 | 15.01 | false
47653 | 1998-06-22 00:00:00.0 | 1899-12-30 00:00:00.0 | 2 | 30.85 | false
47654 | 1998-06-22 00:00:00.0 | 1899-12-30 01:00:00.0 | 2 | 29.67 | false
47655 | 1998-06-22 00:00:00.0 | 1899-12-30 02:00:00.0 | 2 | 28.71 | false
47656 | 1998-06-22 00:00:00.0 | 1899-12-30 03:00:00.0 | 2 | 27.87 | false
47657 | 1998-06-22 00:00:00.0 | 1899-12-30 04:00:00.0 | 2 | 27.09 | false
47658 | 1998-06-22 00:00:00.0 | 1899-12-30 05:00:00.0 | 2 | 26.24 | false
47659 | 1998-06-22 00:00:00.0 | 1899-12-30 06:00:00.0 | 2 | 25.41 | false
47660 | 1998-06-22 00:00:00.0 | 1899-12-30 07:00:00.0 | 2 | 24.7 | false
47661 | 1998-06-22 00:00:00.0 | 1899-12-30 08:00:00.0 | 2 | 24.76 | false
47662 | 1998-06-22 00:00:00.0 | 1899-12-30 09:00:00.0 | 2 | 25.37 | false
43416 | 1997-12-27 00:00:00.0 | 1899-12-30 11:00:00.0 | 2 | -2.616 | false
43417 | 1997-12-27 00:00:00.0 | 1899-12-30 12:00:00.0 | 2 | -.805 | false
43418 | 1997-12-27 00:00:00.0 | 1899-12-30 13:00:00.0 | 2 | .399 | false
43419 | 1997-12-27 00:00:00.0 | 1899-12-30 14:00:00.0 | 2 | 1.959 | false
43420 | 1997-12-27 00:00:00.0 | 1899-12-30 15:00:00.0 | 2 | 3.429 | false
43421 | 1997-12-27 00:00:00.0 | 1899-12-30 16:00:00.0 | 2 | 4.104 | false
43422 | 1997-12-27 00:00:00.0 | 1899-12-30 17:00:00.0 | 2 | 3.892 | false
43423 | 1997-12-27 00:00:00.0 | 1899-12-30 18:00:00.0 | 2 | 2.961 | false
43424 | 1997-12-27 00:00:00.0 | 1899-12-30 19:00:00.0 | 2 | 1.977 | false
43425 | 1997-12-27 00:00:00.0 | 1899-12-30 20:00:00.0 | 2 | 1.151 | false
43426 | 1997-12-27 00:00:00.0 | 1899-12-30 21:00:00.0 | 2 | .412 | false
43427 | 1997-12-27 00:00:00.0 | 1899-12-30 22:00:00.0 | 2 | -.289 | false
43428 | 1997-12-27 00:00:00.0 | 1899-12-30 23:00:00.0 | 2 | -.767 | false
43429 | 1997-12-28 00:00:00.0 | 1899-12-30 00:00:00.0 | 2 | -.701 | false
43430 | 1997-12-28 00:00:00.0 | 1899-12-30 01:00:00.0 | 2 | -1.13 | false
44004 | 1998-01-20 00:00:00.0 | 1899-12-30 23:00:00.0 | 2 | 3.505 | false
44005 | 1998-01-21 00:00:00.0 | 1899-12-30 00:00:00.0 | 2 | 2.766 | false
43524 | 1997-12-31 00:00:00.0 | 1899-12-30 23:00:00.0 | 2 | 3.227 | false
43525 | 1998-01-01 00:00:00.0 | 1899-12-30 00:00:00.0 | 2 | 2.589 | false
43526 | 1998-01-01 00:00:00.0 | 1899-12-30 01:00:00.0 | 2 | 2.102 | false
43527 | 1998-01-01 00:00:00.0 | 1899-12-30 02:00:00.0 | 2 | 1.777 | false
43528 | 1998-01-01 00:00:00.0 | 1899-12-30 03:00:00.0 | 2 | 1.336 | false
43529 | 1998-01-01 00:00:00.0 | 1899-12-30 04:00:00.0 | 2 | .848 | false
43530 | 1998-01-01 00:00:00.0 | 1899-12-30 05:00:00.0 | 2 | .444 | false
43531 | 1998-01-01 00:00:00.0 | 1899-12-30 06:00:00.0 | 2 | .174 | false
43532 | 1998-01-01 00:00:00.0 | 1899-12-30 07:00:00.0 | 2 | -.022 | false
43533 | 1998-01-01 00:00:00.0 | 1899-12-30 08:00:00.0 | 2 | -.169 | false
43534 | 1998-01-01 00:00:00.0 | 1899-12-30 09:00:00.0 | 2 | -.263 | false
43535 | 1998-01-01 00:00:00.0 | 1899-12-30 10:00:00.0 | 2 | .091 | false
43536 | 1998-01-01 00:00:00.0 | 1899-12-30 11:00:00.0 | 2 | 1.377 | false
43537 | 1998-01-01 00:00:00.0 | 1899-12-30 12:00:00.0 | 2 | 3.215 | false
43538 | 1998-01-01 00:00:00.0 | 1899-12-30 13:00:00.0 | 2 | 5.042 | false
43539 | 1998-01-01 00:00:00.0 | 1899-12-30 14:00:00.0 | 2 | 6.68 | false
43540 | 1998-01-01 00:00:00.0 | 1899-12-30 15:00:00.0 | 2 | 8.12 | false
43541 | 1998-01-01 00:00:00.0 | 1899-12-30 16:00:00.0 | 2 | 8.74 | false
43542 | 1998-01-01 00:00:00.0 | 1899-12-30 17:00:00.0 | 2 | 8.72 | false
43543 | 1998-01-01 00:00:00.0 | 1899-12-30 18:00:00.0 | 2 | 8.42 | false
43544 | 1998-01-01 00:00:00.0 | 1899-12-30 19:00:00.0 | 2 | 8.17 | false
43545 | 1998-01-01 00:00:00.0 | 1899-12-30 20:00:00.0 | 2 | 7.84 | false
43546 | 1998-01-01 00:00:00.0 | 1899-12-30 21:00:00.0 | 2 | 7.65 | false
43547 | 1998-01-01 00:00:00.0 | 1899-12-30 22:00:00.0 | 2 | 7.55 | false
43548 | 1998-01-01 00:00:00.0 | 1899-12-30 23:00:00.0 | 2 | 7.43 | false
43549 | 1998-01-02 00:00:00.0 | 1899-12-30 00:00:00.0 | 2 | 7.3 | false
43550 | 1998-01-02 00:00:00.0 | 1899-12-30 01:00:00.0 | 2 | 7.21 | false
43551 | 1998-01-02 00:00:00.0 | 1899-12-30 02:00:00.0 | 2 | 7.08 | false
43552 | 1998-01-02 00:00:00.0 | 1899-12-30 03:00:00.0 | 2 | 6.941 | false
43553 | 1998-01-02 00:00:00.0 | 1899-12-30 04:00:00.0 | 2 | 6.833 | false
43554 | 1998-01-02 00:00:00.0 | 1899-12-30 05:00:00.0 | 2 | 6.762 | false
43555 | 1998-01-02 00:00:00.0 | 1899-12-30 06:00:00.0 | 2 | 6.583 | false
43556 | 1998-01-02 00:00:00.0 | 1899-12-30 07:00:00.0 | 2 | 6.217 | false
43557 | 1998-01-02 00:00:00.0 | 1899-12-30 08:00:00.0 | 2 | 5.874 | false
43558 | 1998-01-02 00:00:00.0 | 1899-12-30 09:00:00.0 | 2 | 5.666 | false
43559 | 1998-01-02 00:00:00.0 | 1899-12-30 10:00:00.0 | 2 | 6.114 | false
43560 | 1998-01-02 00:00:00.0 | 1899-12-30 11:00:00.0 | 2 | 6.048 | false
43561 | 1998-01-02 00:00:00.0 | 1899-12-30 12:00:00.0 | 2 | 5.75 | false
43562 | 1998-01-02 00:00:00.0 | 1899-12-30 13:00:00.0 | 2 | 5.795 | false
43563 | 1998-01-02 00:00:00.0 | 1899-12-30 14:00:00.0 | 2 | 6.379 | false
43564 | 1998-01-02 00:00:00.0 | 1899-12-30 15:00:00.0 | 2 | 7.43 | false
43565 | 1998-01-02 00:00:00.0 | 1899-12-30 16:00:00.0 | 2 | 8.05 | false
43566 | 1998-01-02 00:00:00.0 | 1899-12-30 17:00:00.0 | 2 | 7.62 | false
43567 | 1998-01-02 00:00:00.0 | 1899-12-30 18:00:00.0 | 2 | 6.89 | false
43568 | 1998-01-02 00:00:00.0 | 1899-12-30 19:00:00.0 | 2 | 5.967 | false
43569 | 1998-01-02 00:00:00.0 | 1899-12-30 20:00:00.0 | 2 | 5.104 | false
43570 | 1998-01-02 00:00:00.0 | 1899-12-30 21:00:00.0 | 2 | 4.452 | false
43571 | 1998-01-02 00:00:00.0 | 1899-12-30 22:00:00.0 | 2 | 3.875 | false
43572 | 1998-01-02 00:00:00.0 | 1899-12-30 23:00:00.0 | 2 | 3.361 | false
43573 | 1998-01-03 00:00:00.0 | 1899-12-30 00:00:00.0 | 2 | 2.824 | false
44643 | 1998-02-16 00:00:00.0 | 1899-12-30 14:00:00.0 | 2 | 4.165 | false
44644 | 1998-02-16 00:00:00.0 | 1899-12-30 15:00:00.0 | 2 | 5.041 | false
44645 | 1998-02-16 00:00:00.0 | 1899-12-30 16:00:00.0 | 2 | 5.146 | false
44646 | 1998-02-16 00:00:00.0 | 1899-12-30 17:00:00.0 | 2 | 5.006 | false
44647 | 1998-02-16 00:00:00.0 | 1899-12-30 18:00:00.0 | 2 | 4.773 | false
44648 | 1998-02-16 00:00:00.0 | 1899-12-30 19:00:00.0 | 2 | 4.321 | false
44649 | 1998-02-16 00:00:00.0 | 1899-12-30 20:00:00.0 | 2 | 3.912 | false
44650 | 1998-02-16 00:00:00.0 | 1899-12-30 21:00:00.0 | 2 | 3.539 | false
44651 | 1998-02-16 00:00:00.0 | 1899-12-30 22:00:00.0 | 2 | 3.221 | false
44652 | 1998-02-16 00:00:00.0 | 1899-12-30 23:00:00.0 | 2 | 2.959 | false
44653 | 1998-02-17 00:00:00.0 | 1899-12-30 00:00:00.0 | 2 | 2.706 | false
44654 | 1998-02-17 00:00:00.0 | 1899-12-30 01:00:00.0 | 2 | 2.501 | false
44655 | 1998-02-17 00:00:00.0 | 1899-12-30 02:00:00.0 | 2 | 2.367 | false
44656 | 1998-02-17 00:00:00.0 | 1899-12-30 03:00:00.0 | 2 | 2.291 | false
44657 | 1998-02-17 00:00:00.0 | 1899-12-30 04:00:00.0 | 2 | 2.27 | false
44658 | 1998-02-17 00:00:00.0 | 1899-12-30 05:00:00.0 | 2 | 2.202 | false
44659 | 1998-02-17 00:00:00.0 | 1899-12-30 06:00:00.0 | 2 | 1.964 | false
44660 | 1998-02-17 00:00:00.0 | 1899-12-30 07:00:00.0 | 2 | 1.527 | false
44661 | 1998-02-17 00:00:00.0 | 1899-12-30 08:00:00.0 | 2 | 1.102 | false
44662 | 1998-02-17 00:00:00.0 | 1899-12-30 09:00:00.0 | 2 | .991 | false
44663 | 1998-02-17 00:00:00.0 | 1899-12-30 10:00:00.0 | 2 | 1.597 | false
44664 | 1998-02-17 00:00:00.0 | 1899-12-30 11:00:00.0 | 2 | 3.534 | false
44665 | 1998-02-17 00:00:00.0 | 1899-12-30 12:00:00.0 | 2 | 5.869 | false
44666 | 1998-02-17 00:00:00.0 | 1899-12-30 13:00:00.0 | 2 | 8.34 | false
44667 | 1998-02-17 00:00:00.0 | 1899-12-30 14:00:00.0 | 2 | 10.65 | false
44668 | 1998-02-17 00:00:00.0 | 1899-12-30 15:00:00.0 | 2 | 12.33 | false
44669 | 1998-02-17 00:00:00.0 | 1899-12-30 16:00:00.0 | 2 | 12.72 | false
48417 | 1998-07-23 00:00:00.0 | 1899-12-30 20:00:00.0 | 2 | 29.335 | true | Estimated From Previous Year
48418 | 1998-07-23 00:00:00.0 | 1899-12-30 21:00:00.0 | 2 | 28.725 | true | Estimated From Previous Year
48419 | 1998-07-23 00:00:00.0 | 1899-12-30 22:00:00.0 | 2 | 28.005 | true | Estimated From Previous Year
48420 | 1998-07-23 00:00:00.0 | 1899-12-30 23:00:00.0 | 2 | 27.325 | true | Estimated From Previous Year
48421 | 1998-07-24 00:00:00.0 | 1899-12-30 00:00:00.0 | 2 | 26.745 | true | Estimated From Previous Year
48422 | 1998-07-24 00:00:00.0 | 1899-12-30 01:00:00.0 | 2 | 26.165 | true | Estimated From Previous Year
48423 | 1998-07-24 00:00:00.0 | 1899-12-30 02:00:00.0 | 2 | 25.645 | true | Estimated From Previous Year
48424 | 1998-07-24 00:00:00.0 | 1899-12-30 03:00:00.0 | 2 | 25.185 | true | Estimated From Previous Year
47150 | 1998-06-01 00:00:00.0 | 1899-12-30 01:00:00.0 | 2 | 24.33 | false
47151 | 1998-06-01 00:00:00.0 | 1899-12-30 02:00:00.0 | 2 | 23 | false
47152 | 1998-06-01 00:00:00.0 | 1899-12-30 03:00:00.0 | 2 | 21.8 | false
47153 | 1998-06-01 00:00:00.0 | 1899-12-30 04:00:00.0 | 2 | 20.73 | false
47154 | 1998-06-01 00:00:00.0 | 1899-12-30 05:00:00.0 | 2 | 19.77 | false
47155 | 1998-06-01 00:00:00.0 | 1899-12-30 06:00:00.0 | 2 | 18.9 | false
47156 | 1998-06-01 00:00:00.0 | 1899-12-30 07:00:00.0 | 2 | 18.19 | false
47157 | 1998-06-01 00:00:00.0 | 1899-12-30 08:00:00.0 | 2 | 18.19 | false
47158 | 1998-06-01 00:00:00.0 | 1899-12-30 09:00:00.0 | 2 | 19.34 | false
47159 | 1998-06-01 00:00:00.0 | 1899-12-30 10:00:00.0 | 2 | 21.57 | false
47160 | 1998-06-01 00:00:00.0 | 1899-12-30 11:00:00.0 | 2 | 24.51 | false
47161 | 1998-06-01 00:00:00.0 | 1899-12-30 12:00:00.0 | 2 | 27.65 | false
47162 | 1998-06-01 00:00:00.0 | 1899-12-30 13:00:00.0 | 2 | 30.72 | false
47163 | 1998-06-01 00:00:00.0 | 1899-12-30 14:00:00.0 | 2 | 33.48 | false
27927 | 1996-03-22 00:00:00.0 | 1899-12-30 00:00:00.0 | 2 | 18.17 | false
27928 | 1996-03-22 00:00:00.0 | 1899-12-30 01:00:00.0 | 2 | 17.21 | false
47779 | 1998-06-27 00:00:00.0 | 1899-12-30 06:00:00.0 | 2 | 22.77 | false
47780 | 1998-06-27 00:00:00.0 | 1899-12-30 07:00:00.0 | 2 | 22 | false
47781 | 1998-06-27 00:00:00.0 | 1899-12-30 08:00:00.0 | 2 | 21.92 | false
47782 | 1998-06-27 00:00:00.0 | 1899-12-30 09:00:00.0 | 2 | 22.87 | false
47783 | 1998-06-27 00:00:00.0 | 1899-12-30 10:00:00.0 | 2 | 24.76 | false
47784 | 1998-06-27 00:00:00.0 | 1899-12-30 11:00:00.0 | 2 | 27.26 | false
47785 | 1998-06-27 00:00:00.0 | 1899-12-30 12:00:00.0 | 2 | 30.07 | false
47786 | 1998-06-27 00:00:00.0 | 1899-12-30 13:00:00.0 | 2 | 32.83 | false
47787 | 1998-06-27 00:00:00.0 | 1899-12-30 14:00:00.0 | 2 | 35.48 | false
47788 | 1998-06-27 00:00:00.0 | 1899-12-30 15:00:00.0 | 2 | 37.78 | false
47789 | 1998-06-27 00:00:00.0 | 1899-12-30 16:00:00.0 | 2 | 39.65 | false
47790 | 1998-06-27 00:00:00.0 | 1899-12-30 17:00:00.0 | 2 | 40.82 | false
47791 | 1998-06-27 00:00:00.0 | 1899-12-30 18:00:00.0 | 2 | 41.25 | false
47792 | 1998-06-27 00:00:00.0 | 1899-12-30 19:00:00.0 | 2 | 40.82 | false
47793 | 1998-06-27 00:00:00.0 | 1899-12-30 20:00:00.0 | 2 | 39.67 | false
47794 | 1998-06-27 00:00:00.0 | 1899-12-30 21:00:00.0 | 2 | 37.84 | false
47795 | 1998-06-27 00:00:00.0 | 1899-12-30 22:00:00.0 | 2 | 35.67 | false
47796 | 1998-06-27 00:00:00.0 | 1899-12-30 23:00:00.0 | 2 | 33.7 | false
47797 | 1998-06-28 00:00:00.0 | 1899-12-30 00:00:00.0 | 2 | 31.98 | false
47798 | 1998-06-28 00:00:00.0 | 1899-12-30 01:00:00.0 | 2 | 30.41 | false
47799 | 1998-06-28 00:00:00.0 | 1899-12-30 02:00:00.0 | 2 | 29.02 | false
47800 | 1998-06-28 00:00:00.0 | 1899-12-30 03:00:00.0 | 2 | 27.76 | false
47801 | 1998-06-28 00:00:00.0 | 1899-12-30 04:00:00.0 | 2 | 26.62 | false
47802 | 1998-06-28 00:00:00.0 | 1899-12-30 05:00:00.0 | 2 | 25.58 | false
47803 | 1998-06-28 00:00:00.0 | 1899-12-30 06:00:00.0 | 2 | 24.59 | false
47804 | 1998-06-28 00:00:00.0 | 1899-12-30 07:00:00.0 | 2 | 23.74 | false
47805 | 1998-06-28 00:00:00.0 | 1899-12-30 08:00:00.0 | 2 | 23.64 | false
47806 | 1998-06-28 00:00:00.0 | 1899-12-30 09:00:00.0 | 2 | 24.71 | false
47807 | 1998-06-28 00:00:00.0 | 1899-12-30 10:00:00.0 | 2 | 26.82 | false
47808 | 1998-06-28 00:00:00.0 | 1899-12-30 11:00:00.0 | 2 | 29.61 | false
47809 | 1998-06-28 00:00:00.0 | 1899-12-30 12:00:00.0 | 2 | 32.54 | false
47810 | 1998-06-28 00:00:00.0 | 1899-12-30 13:00:00.0 | 2 | 35.39 | false
47811 | 1998-06-28 00:00:00.0 | 1899-12-30 14:00:00.0 | 2 | 37.73 | false
47812 | 1998-06-28 00:00:00.0 | 1899-12-30 15:00:00.0 | 2 | 39.45 | false
47813 | 1998-06-28 00:00:00.0 | 1899-12-30 16:00:00.0 | 2 | 40.69 | false
47814 | 1998-06-28 00:00:00.0 | 1899-12-30 17:00:00.0 | 2 | 41.33 | false
47815 | 1998-06-28 00:00:00.0 | 1899-12-30 18:00:00.0 | 2 | 41.3 | false
47816 | 1998-06-28 00:00:00.0 | 1899-12-30 19:00:00.0 | 2 | 40.52 | false
47817 | 1998-06-28 00:00:00.0 | 1899-12-30 20:00:00.0 | 2 | 39.15 | false
47818 | 1998-06-28 00:00:00.0 | 1899-12-30 21:00:00.0 | 2 | 37.21 | false
47819 | 1998-06-28 00:00:00.0 | 1899-12-30 22:00:00.0 | 2 | 35.13 | false
47820 | 1998-06-28 00:00:00.0 | 1899-12-30 23:00:00.0 | 2 | 33.23 | false
47821 | 1998-06-29 00:00:00.0 | 1899-12-30 00:00:00.0 | 2 | 31.55 | false
47822 | 1998-06-29 00:00:00.0 | 1899-12-30 01:00:00.0 | 2 | 30.04 | false
47823 | 1998-06-29 00:00:00.0 | 1899-12-30 02:00:00.0 | 2 | 28.75 | false
47824 | 1998-06-29 00:00:00.0 | 1899-12-30 03:00:00.0 | 2 | 27.59 | false
47825 | 1998-06-29 00:00:00.0 | 1899-12-30 04:00:00.0 | 2 | 26.51 | false
47826 | 1998-06-29 00:00:00.0 | 1899-12-30 05:00:00.0 | 2 | 25.51 | false
47827 | 1998-06-29 00:00:00.0 | 1899-12-30 06:00:00.0 | 2 | 24.58 | false
47828 | 1998-06-29 00:00:00.0 | 1899-12-30 07:00:00.0 | 2 | 23.79 | false
47829 | 1998-06-29 00:00:00.0 | 1899-12-30 08:00:00.0 | 2 | 23.7 | false
47830 | 1998-06-29 00:00:00.0 | 1899-12-30 09:00:00.0 | 2 | 24.76 | false
47831 | 1998-06-29 00:00:00.0 | 1899-12-30 10:00:00.0 | 2 | 26.87 | false
47832 | 1998-06-29 00:00:00.0 | 1899-12-30 11:00:00.0 | 2 | 29.67 | false
47833 | 1998-06-29 00:00:00.0 | 1899-12-30 12:00:00.0 | 2 | 32.72 | false
47834 | 1998-06-29 00:00:00.0 | 1899-12-30 13:00:00.0 | 2 | 35.74 | false
47835 | 1998-06-29 00:00:00.0 | 1899-12-30 14:00:00.0 | 2 | 38.5 | false
47836 | 1998-06-29 00:00:00.0 | 1899-12-30 15:00:00.0 | 2 | 40.71 | false
47837 | 1998-06-29 00:00:00.0 | 1899-12-30 16:00:00.0 | 2 | 42.24 | false
47838 | 1998-06-29 00:00:00.0 | 1899-12-30 17:00:00.0 | 2 | 42.75 | false
47839 | 1998-06-29 00:00:00.0 | 1899-12-30 18:00:00.0 | 2 | 42.48 | false
47840 | 1998-06-29 00:00:00.0 | 1899-12-30 19:00:00.0 | 2 | 41.55 | false
47841 | 1998-06-29 00:00:00.0 | 1899-12-30 20:00:00.0 | 2 | 40.05 | false
47842 | 1998-06-29 00:00:00.0 | 1899-12-30 21:00:00.0 | 2 | 38.06 | false
47843 | 1998-06-29 00:00:00.0 | 1899-12-30 22:00:00.0 | 2 | 35.91 | false
47844 | 1998-06-29 00:00:00.0 | 1899-12-30 23:00:00.0 | 2 | 33.92 | false
47845 | 1998-06-30 00:00:00.0 | 1899-12-30 00:00:00.0 | 2 | 32.2 | false
47846 | 1998-06-30 00:00:00.0 | 1899-12-30 01:00:00.0 | 2 | 30.72 | false
47847 | 1998-06-30 00:00:00.0 | 1899-12-30 02:00:00.0 | 2 | 29.38 | false
47848 | 1998-06-30 00:00:00.0 | 1899-12-30 03:00:00.0 | 2 | 28.17 | false
47849 | 1998-06-30 00:00:00.0 | 1899-12-30 04:00:00.0 | 2 | 27.06 | false
47850 | 1998-06-30 00:00:00.0 | 1899-12-30 05:00:00.0 | 2 | 26.04 | false
47851 | 1998-06-30 00:00:00.0 | 1899-12-30 06:00:00.0 | 2 | 25.16 | false
47852 | 1998-06-30 00:00:00.0 | 1899-12-30 07:00:00.0 | 2 | 24.44 | false
47853 | 1998-06-30 00:00:00.0 | 1899-12-30 08:00:00.0 | 2 | 24.34 | false
47854 | 1998-06-30 00:00:00.0 | 1899-12-30 09:00:00.0 | 2 | 25.31 | false
47855 | 1998-06-30 00:00:00.0 | 1899-12-30 10:00:00.0 | 2 | 27.19 | false
47856 | 1998-06-30 00:00:00.0 | 1899-12-30 11:00:00.0 | 2 | 29.71 | false
47857 | 1998-06-30 00:00:00.0 | 1899-12-30 12:00:00.0 | 2 | 32.43 | false
47858 | 1998-06-30 00:00:00.0 | 1899-12-30 13:00:00.0 | 2 | 35.23 | false
44783 | 1998-02-22 00:00:00.0 | 1899-12-30 10:00:00.0 | 2 | 2.209 | false
44784 | 1998-02-22 00:00:00.0 | 1899-12-30 11:00:00.0 | 2 | 4.157 | false
44785 | 1998-02-22 00:00:00.0 | 1899-12-30 12:00:00.0 | 2 | 5.733 | false
44786 | 1998-02-22 00:00:00.0 | 1899-12-30 13:00:00.0 | 2 | 6.846 | false
44787 | 1998-02-22 00:00:00.0 | 1899-12-30 14:00:00.0 | 2 | 8.74 | false
44788 | 1998-02-22 00:00:00.0 | 1899-12-30 15:00:00.0 | 2 | 10.33 | false
44789 | 1998-02-22 00:00:00.0 | 1899-12-30 16:00:00.0 | 2 | 10.42 | false
44790 | 1998-02-22 00:00:00.0 | 1899-12-30 17:00:00.0 | 2 | 10.12 | false
44791 | 1998-02-22 00:00:00.0 | 1899-12-30 18:00:00.0 | 2 | 9.4 | false
44792 | 1998-02-22 00:00:00.0 | 1899-12-30 19:00:00.0 | 2 | 8.39 | false
44888 | 1998-02-26 00:00:00.0 | 1899-12-30 19:00:00.0 | 2 | 10.2 | false
44889 | 1998-02-26 00:00:00.0 | 1899-12-30 20:00:00.0 | 2 | 9.24 | false
44890 | 1998-02-26 00:00:00.0 | 1899-12-30 21:00:00.0 | 2 | 8.42 | false
44891 | 1998-02-26 00:00:00.0 | 1899-12-30 22:00:00.0 | 2 | 7.75 | false
44892 | 1998-02-26 00:00:00.0 | 1899-12-30 23:00:00.0 | 2 | 7.15 | false
44893 | 1998-02-27 00:00:00.0 | 1899-12-30 00:00:00.0 | 2 | 6.631 | false
44894 | 1998-02-27 00:00:00.0 | 1899-12-30 01:00:00.0 | 2 | 6.202 | false
44895 | 1998-02-27 00:00:00.0 | 1899-12-30 02:00:00.0 | 2 | 5.77 | false
44896 | 1998-02-27 00:00:00.0 | 1899-12-30 03:00:00.0 | 2 | 5.356 | false
44897 | 1998-02-27 00:00:00.0 | 1899-12-30 04:00:00.0 | 2 | 4.939 | false
44898 | 1998-02-27 00:00:00.0 | 1899-12-30 05:00:00.0 | 2 | 4.547 | false
47881 | 1998-07-01 00:00:00.0 | 1899-12-30 12:00:00.0 | 2 | 32.44 | false
47882 | 1998-07-01 00:00:00.0 | 1899-12-30 13:00:00.0 | 2 | 35.44 | false
47883 | 1998-07-01 00:00:00.0 | 1899-12-30 14:00:00.0 | 2 | 38.23 | false
43632 | 1998-01-05 00:00:00.0 | 1899-12-30 11:00:00.0 | 2 | -.424 | false
43633 | 1998-01-05 00:00:00.0 | 1899-12-30 12:00:00.0 | 2 | .803 | false
43634 | 1998-01-05 00:00:00.0 | 1899-12-30 13:00:00.0 | 2 | 3.255 | false
43635 | 1998-01-05 00:00:00.0 | 1899-12-30 14:00:00.0 | 2 | 5.334 | false
43636 | 1998-01-05 00:00:00.0 | 1899-12-30 15:00:00.0 | 2 | 6.725 | false
43637 | 1998-01-05 00:00:00.0 | 1899-12-30 16:00:00.0 | 2 | 7.29 | false
43638 | 1998-01-05 00:00:00.0 | 1899-12-30 17:00:00.0 | 2 | 6.961 | false
43639 | 1998-01-05 00:00:00.0 | 1899-12-30 18:00:00.0 | 2 | 5.793 | false
43640 | 1998-01-05 00:00:00.0 | 1899-12-30 19:00:00.0 | 2 | 4.438 | false
43641 | 1998-01-05 00:00:00.0 | 1899-12-30 20:00:00.0 | 2 | 3.234 | false
43642 | 1998-01-05 00:00:00.0 | 1899-12-30 21:00:00.0 | 2 | 2.167 | false
43643 | 1998-01-05 00:00:00.0 | 1899-12-30 22:00:00.0 | 2 | 1.225 | false
43644 | 1998-01-05 00:00:00.0 | 1899-12-30 23:00:00.0 | 2 | .381 | false
43645 | 1998-01-06 00:00:00.0 | 1899-12-30 00:00:00.0 | 2 | -.185 | false
43646 | 1998-01-06 00:00:00.0 | 1899-12-30 01:00:00.0 | 2 | -.557 | false
43647 | 1998-01-06 00:00:00.0 | 1899-12-30 02:00:00.0 | 2 | -1.015 | false
43648 | 1998-01-06 00:00:00.0 | 1899-12-30 03:00:00.0 | 2 | -1.487 | false
43649 | 1998-01-06 00:00:00.0 | 1899-12-30 04:00:00.0 | 2 | -2.049 | false
43650 | 1998-01-06 00:00:00.0 | 1899-12-30 05:00:00.0 | 2 | -2.69 | false
43651 | 1998-01-06 00:00:00.0 | 1899-12-30 06:00:00.0 | 2 | -3.241 | false
43652 | 1998-01-06 00:00:00.0 | 1899-12-30 07:00:00.0 | 2 | -3.623 | false
43653 | 1998-01-06 00:00:00.0 | 1899-12-30 08:00:00.0 | 2 | -3.775 | false
43654 | 1998-01-06 00:00:00.0 | 1899-12-30 09:00:00.0 | 2 | -3.623 | false
43655 | 1998-01-06 00:00:00.0 | 1899-12-30 10:00:00.0 | 2 | -3.021 | false
43656 | 1998-01-06 00:00:00.0 | 1899-12-30 11:00:00.0 | 2 | -2.169 | false
43657 | 1998-01-06 00:00:00.0 | 1899-12-30 12:00:00.0 | 2 | -1.435 | false
43658 | 1998-01-06 00:00:00.0 | 1899-12-30 13:00:00.0 | 2 | -.929 | false
43659 | 1998-01-06 00:00:00.0 | 1899-12-30 14:00:00.0 | 2 | -.563 | false
43660 | 1998-01-06 00:00:00.0 | 1899-12-30 15:00:00.0 | 2 | -.262 | false
43661 | 1998-01-06 00:00:00.0 | 1899-12-30 16:00:00.0 | 2 | -.049 | false
43662 | 1998-01-06 00:00:00.0 | 1899-12-30 17:00:00.0 | 2 | -.004 | false
43663 | 1998-01-06 00:00:00.0 | 1899-12-30 18:00:00.0 | 2 | -.154 | false
43664 | 1998-01-06 00:00:00.0 | 1899-12-30 19:00:00.0 | 2 | -.298 | false
43665 | 1998-01-06 00:00:00.0 | 1899-12-30 20:00:00.0 | 2 | -.265 | false
43666 | 1998-01-06 00:00:00.0 | 1899-12-30 21:00:00.0 | 2 | -.237 | false
43667 | 1998-01-06 00:00:00.0 | 1899-12-30 22:00:00.0 | 2 | -.26 | false
43668 | 1998-01-06 00:00:00.0 | 1899-12-30 23:00:00.0 | 2 | -.308 | false
43669 | 1998-01-07 00:00:00.0 | 1899-12-30 00:00:00.0 | 2 | -.313 | false
43670 | 1998-01-07 00:00:00.0 | 1899-12-30 01:00:00.0 | 2 | -.311 | false
43671 | 1998-01-07 00:00:00.0 | 1899-12-30 02:00:00.0 | 2 | -.374 | false
43672 | 1998-01-07 00:00:00.0 | 1899-12-30 03:00:00.0 | 2 | -.415 | false
43673 | 1998-01-07 00:00:00.0 | 1899-12-30 04:00:00.0 | 2 | -.46 | false
43674 | 1998-01-07 00:00:00.0 | 1899-12-30 05:00:00.0 | 2 | -.493 | false
43675 | 1998-01-07 00:00:00.0 | 1899-12-30 06:00:00.0 | 2 | -.514 | false
43676 | 1998-01-07 00:00:00.0 | 1899-12-30 07:00:00.0 | 2 | -.542 | false
43677 | 1998-01-07 00:00:00.0 | 1899-12-30 08:00:00.0 | 2 | -.7 | false
43678 | 1998-01-07 00:00:00.0 | 1899-12-30 09:00:00.0 | 2 | -.882 | false
43679 | 1998-01-07 00:00:00.0 | 1899-12-30 10:00:00.0 | 2 | -.612 | false
44750 | 1998-02-21 00:00:00.0 | 1899-12-30 01:00:00.0 | 2 | 6.555 | false
44751 | 1998-02-21 00:00:00.0 | 1899-12-30 02:00:00.0 | 2 | 6.155 | false
44752 | 1998-02-21 00:00:00.0 | 1899-12-30 03:00:00.0 | 2 | 5.741 | false
44753 | 1998-02-21 00:00:00.0 | 1899-12-30 04:00:00.0 | 2 | 5.377 | false
44754 | 1998-02-21 00:00:00.0 | 1899-12-30 05:00:00.0 | 2 | 5.183 | false
44755 | 1998-02-21 00:00:00.0 | 1899-12-30 06:00:00.0 | 2 | 5.256 | false
44756 | 1998-02-21 00:00:00.0 | 1899-12-30 07:00:00.0 | 2 | 5.394 | false
44757 | 1998-02-21 00:00:00.0 | 1899-12-30 08:00:00.0 | 2 | 5.486 | false
44758 | 1998-02-21 00:00:00.0 | 1899-12-30 09:00:00.0 | 2 | 5.809 | false
44759 | 1998-02-21 00:00:00.0 | 1899-12-30 10:00:00.0 | 2 | 6.57 | false
44760 | 1998-02-21 00:00:00.0 | 1899-12-30 11:00:00.0 | 2 | 7.89 | false
44761 | 1998-02-21 00:00:00.0 | 1899-12-30 12:00:00.0 | 2 | 9.66 | false
44762 | 1998-02-21 00:00:00.0 | 1899-12-30 13:00:00.0 | 2 | 10.41 | false
44763 | 1998-02-21 00:00:00.0 | 1899-12-30 14:00:00.0 | 2 | 9.7 | false
44764 | 1998-02-21 00:00:00.0 | 1899-12-30 15:00:00.0 | 2 | 9.06 | false
44765 | 1998-02-21 00:00:00.0 | 1899-12-30 16:00:00.0 | 2 | 8.71 | false
44766 | 1998-02-21 00:00:00.0 | 1899-12-30 17:00:00.0 | 2 | 8.43 | false
44767 | 1998-02-21 00:00:00.0 | 1899-12-30 18:00:00.0 | 2 | 8.12 | false
44768 | 1998-02-21 00:00:00.0 | 1899-12-30 19:00:00.0 | 2 | 7.44 | false
44769 | 1998-02-21 00:00:00.0 | 1899-12-30 20:00:00.0 | 2 | 6.578 | false
44770 | 1998-02-21 00:00:00.0 | 1899-12-30 21:00:00.0 | 2 | 5.936 | false
44771 | 1998-02-21 00:00:00.0 | 1899-12-30 22:00:00.0 | 2 | 5.429 | false
44772 | 1998-02-21 00:00:00.0 | 1899-12-30 23:00:00.0 | 2 | 4.883 | false
44773 | 1998-02-22 00:00:00.0 | 1899-12-30 00:00:00.0 | 2 | 4.337 | false
44774 | 1998-02-22 00:00:00.0 | 1899-12-30 01:00:00.0 | 2 | 3.968 | false
44775 | 1998-02-22 00:00:00.0 | 1899-12-30 02:00:00.0 | 2 | 3.601 | false
44776 | 1998-02-22 00:00:00.0 | 1899-12-30 03:00:00.0 | 2 | 3.195 | false
44777 | 1998-02-22 00:00:00.0 | 1899-12-30 04:00:00.0 | 2 | 2.747 | false
44778 | 1998-02-22 00:00:00.0 | 1899-12-30 05:00:00.0 | 2 | 2.312 | false
44779 | 1998-02-22 00:00:00.0 | 1899-12-30 06:00:00.0 | 2 | 2.003 | false
44780 | 1998-02-22 00:00:00.0 | 1899-12-30 07:00:00.0 | 2 | 1.604 | false
44781 | 1998-02-22 00:00:00.0 | 1899-12-30 08:00:00.0 | 2 | 1.212 | false
44782 | 1998-02-22 00:00:00.0 | 1899-12-30 09:00:00.0 | 2 | 1.3 | false
42810 | 1997-12-02 00:00:00.0 | 1899-12-30 05:00:00.0 | 2 | 1.009 | false
42811 | 1997-12-02 00:00:00.0 | 1899-12-30 06:00:00.0 | 2 | .475 | false
42812 | 1997-12-02 00:00:00.0 | 1899-12-30 07:00:00.0 | 2 | .155 | false
42813 | 1997-12-02 00:00:00.0 | 1899-12-30 08:00:00.0 | 2 | -.005 | false
42814 | 1997-12-02 00:00:00.0 | 1899-12-30 09:00:00.0 | 2 | -.037 | false
42815 | 1997-12-02 00:00:00.0 | 1899-12-30 10:00:00.0 | 2 | .513 | false
42816 | 1997-12-02 00:00:00.0 | 1899-12-30 11:00:00.0 | 2 | 2.396 | false
42817 | 1997-12-02 00:00:00.0 | 1899-12-30 12:00:00.0 | 2 | 4.853 | false
42818 | 1997-12-02 00:00:00.0 | 1899-12-30 13:00:00.0 | 2 | 7.12 | false
42819 | 1997-12-02 00:00:00.0 | 1899-12-30 14:00:00.0 | 2 | 8.95 | false
46454 | 1998-05-03 00:00:00.0 | 1899-12-30 01:00:00.0 | 2 | 19.33 | false
46455 | 1998-05-03 00:00:00.0 | 1899-12-30 02:00:00.0 | 2 | 18.65 | false
46456 | 1998-05-03 00:00:00.0 | 1899-12-30 03:00:00.0 | 2 | 17.99 | false
46457 | 1998-05-03 00:00:00.0 | 1899-12-30 04:00:00.0 | 2 | 17.49 | false
46458 | 1998-05-03 00:00:00.0 | 1899-12-30 05:00:00.0 | 2 | 16.95 | false
46459 | 1998-05-03 00:00:00.0 | 1899-12-30 06:00:00.0 | 2 | 16.37 | false
46460 | 1998-05-03 00:00:00.0 | 1899-12-30 07:00:00.0 | 2 | 16.08 | false
46461 | 1998-05-03 00:00:00.0 | 1899-12-30 08:00:00.0 | 2 | 16.57 | false
46462 | 1998-05-03 00:00:00.0 | 1899-12-30 09:00:00.0 | 2 | 17.82 | false
46463 | 1998-05-03 00:00:00.0 | 1899-12-30 10:00:00.0 | 2 | 19.91 | false
46464 | 1998-05-03 00:00:00.0 | 1899-12-30 11:00:00.0 | 2 | 22.87 | false
44804 | 1998-02-23 00:00:00.0 | 1899-12-30 07:00:00.0 | 2 | 2.88 | false
44006 | 1998-01-21 00:00:00.0 | 1899-12-30 01:00:00.0 | 2 | 2.086 | false
44007 | 1998-01-21 00:00:00.0 | 1899-12-30 02:00:00.0 | 2 | 1.473 | false
44008 | 1998-01-21 00:00:00.0 | 1899-12-30 03:00:00.0 | 2 | .906 | false
44009 | 1998-01-21 00:00:00.0 | 1899-12-30 04:00:00.0 | 2 | .388 | false
44010 | 1998-01-21 00:00:00.0 | 1899-12-30 05:00:00.0 | 2 | .048 | false
44011 | 1998-01-21 00:00:00.0 | 1899-12-30 06:00:00.0 | 2 | -.084 | false
44012 | 1998-01-21 00:00:00.0 | 1899-12-30 07:00:00.0 | 2 | -.383 | false
44013 | 1998-01-21 00:00:00.0 | 1899-12-30 08:00:00.0 | 2 | -.672 | false
44014 | 1998-01-21 00:00:00.0 | 1899-12-30 09:00:00.0 | 2 | -.787 | false
44015 | 1998-01-21 00:00:00.0 | 1899-12-30 10:00:00.0 | 2 | -.367 | false
44016 | 1998-01-21 00:00:00.0 | 1899-12-30 11:00:00.0 | 2 | .449 | false
44017 | 1998-01-21 00:00:00.0 | 1899-12-30 12:00:00.0 | 2 | 3.008 | false
44018 | 1998-01-21 00:00:00.0 | 1899-12-30 13:00:00.0 | 2 | 5.569 | false
44019 | 1998-01-21 00:00:00.0 | 1899-12-30 14:00:00.0 | 2 | 7.68 | false
44020 | 1998-01-21 00:00:00.0 | 1899-12-30 15:00:00.0 | 2 | 9.18 | false
44021 | 1998-01-21 00:00:00.0 | 1899-12-30 16:00:00.0 | 2 | 9.78 | false
44022 | 1998-01-21 00:00:00.0 | 1899-12-30 17:00:00.0 | 2 | 9.42 | false
44023 | 1998-01-21 00:00:00.0 | 1899-12-30 18:00:00.0 | 2 | 8.48 | false
44024 | 1998-01-21 00:00:00.0 | 1899-12-30 19:00:00.0 | 2 | 7.37 | false
44025 | 1998-01-21 00:00:00.0 | 1899-12-30 20:00:00.0 | 2 | 6.393 | false
44026 | 1998-01-21 00:00:00.0 | 1899-12-30 21:00:00.0 | 2 | 5.556 | false
44027 | 1998-01-21 00:00:00.0 | 1899-12-30 22:00:00.0 | 2 | 4.837 | false
44028 | 1998-01-21 00:00:00.0 | 1899-12-30 23:00:00.0 | 2 | 4.28 | false
44029 | 1998-01-22 00:00:00.0 | 1899-12-30 00:00:00.0 | 2 | 3.72 | false
44030 | 1998-01-22 00:00:00.0 | 1899-12-30 01:00:00.0 | 2 | 3.226 | false
44031 | 1998-01-22 00:00:00.0 | 1899-12-30 02:00:00.0 | 2 | 2.953 | false
44032 | 1998-01-22 00:00:00.0 | 1899-12-30 03:00:00.0 | 2 | 2.832 | false
44033 | 1998-01-22 00:00:00.0 | 1899-12-30 04:00:00.0 | 2 | 2.715 | false
44034 | 1998-01-22 00:00:00.0 | 1899-12-30 05:00:00.0 | 2 | 2.366 | false
44035 | 1998-01-22 00:00:00.0 | 1899-12-30 06:00:00.0 | 2 | 1.924 | false
44036 | 1998-01-22 00:00:00.0 | 1899-12-30 07:00:00.0 | 2 | 1.43 | false
44037 | 1998-01-22 00:00:00.0 | 1899-12-30 08:00:00.0 | 2 | 1.033 | false
44038 | 1998-01-22 00:00:00.0 | 1899-12-30 09:00:00.0 | 2 | 1 | false
44039 | 1998-01-22 00:00:00.0 | 1899-12-30 10:00:00.0 | 2 | 1.784 | false
44040 | 1998-01-22 00:00:00.0 | 1899-12-30 11:00:00.0 | 2 | 3.611 | false
44041 | 1998-01-22 00:00:00.0 | 1899-12-30 12:00:00.0 | 2 | 5.693 | false
44042 | 1998-01-22 00:00:00.0 | 1899-12-30 13:00:00.0 | 2 | 8.24 | false
44043 | 1998-01-22 00:00:00.0 | 1899-12-30 14:00:00.0 | 2 | 10.43 | false
44044 | 1998-01-22 00:00:00.0 | 1899-12-30 15:00:00.0 | 2 | 11.49 | false
44045 | 1998-01-22 00:00:00.0 | 1899-12-30 16:00:00.0 | 2 | 11.88 | false
44046 | 1998-01-22 00:00:00.0 | 1899-12-30 17:00:00.0 | 2 | 11.53 | false
44047 | 1998-01-22 00:00:00.0 | 1899-12-30 18:00:00.0 | 2 | 10.73 | false
44048 | 1998-01-22 00:00:00.0 | 1899-12-30 19:00:00.0 | 2 | 9.8 | false
44049 | 1998-01-22 00:00:00.0 | 1899-12-30 20:00:00.0 | 2 | 8.94 | false
44050 | 1998-01-22 00:00:00.0 | 1899-12-30 21:00:00.0 | 2 | 8.13 | false
44051 | 1998-01-22 00:00:00.0 | 1899-12-30 22:00:00.0 | 2 | 7.3 | false
44052 | 1998-01-22 00:00:00.0 | 1899-12-30 23:00:00.0 | 2 | 6.483 | false
44053 | 1998-01-23 00:00:00.0 | 1899-12-30 00:00:00.0 | 2 | 5.701 | false
44054 | 1998-01-23 00:00:00.0 | 1899-12-30 01:00:00.0 | 2 | 5.023 | false
44055 | 1998-01-23 00:00:00.0 | 1899-12-30 02:00:00.0 | 2 | 4.508 | false
44056 | 1998-01-23 00:00:00.0 | 1899-12-30 03:00:00.0 | 2 | 4.019 | false
44057 | 1998-01-23 00:00:00.0 | 1899-12-30 04:00:00.0 | 2 | 3.456 | false
44058 | 1998-01-23 00:00:00.0 | 1899-12-30 05:00:00.0 | 2 | 2.901 | false
44059 | 1998-01-23 00:00:00.0 | 1899-12-30 06:00:00.0 | 2 | 2.368 | false
44060 | 1998-01-23 00:00:00.0 | 1899-12-30 07:00:00.0 | 2 | 1.875 | false
44061 | 1998-01-23 00:00:00.0 | 1899-12-30 08:00:00.0 | 2 | 1.42 | false
44062 | 1998-01-23 00:00:00.0 | 1899-12-30 09:00:00.0 | 2 | 1.306 | false
44063 | 1998-01-23 00:00:00.0 | 1899-12-30 10:00:00.0 | 2 | 1.851 | false
44064 | 1998-01-23 00:00:00.0 | 1899-12-30 11:00:00.0 | 2 | 3.454 | false
44065 | 1998-01-23 00:00:00.0 | 1899-12-30 12:00:00.0 | 2 | 5.103 | false
44066 | 1998-01-23 00:00:00.0 | 1899-12-30 13:00:00.0 | 2 | 6.252 | false
44067 | 1998-01-23 00:00:00.0 | 1899-12-30 14:00:00.0 | 2 | 6.963 | false
44068 | 1998-01-23 00:00:00.0 | 1899-12-30 15:00:00.0 | 2 | 7.98 | false
44069 | 1998-01-23 00:00:00.0 | 1899-12-30 16:00:00.0 | 2 | 8.89 | false
44070 | 1998-01-23 00:00:00.0 | 1899-12-30 17:00:00.0 | 2 | 9.03 | false
44071 | 1998-01-23 00:00:00.0 | 1899-12-30 18:00:00.0 | 2 | 8.67 | false
44072 | 1998-01-23 00:00:00.0 | 1899-12-30 19:00:00.0 | 2 | 7.93 | false
44073 | 1998-01-23 00:00:00.0 | 1899-12-30 20:00:00.0 | 2 | 7.34 | false
44074 | 1998-01-23 00:00:00.0 | 1899-12-30 21:00:00.0 | 2 | 6.645 | false
44075 | 1998-01-23 00:00:00.0 | 1899-12-30 22:00:00.0 | 2 | 5.837 | false
44076 | 1998-01-23 00:00:00.0 | 1899-12-30 23:00:00.0 | 2 | 5.085 | false
44077 | 1998-01-24 00:00:00.0 | 1899-12-30 00:00:00.0 | 2 | 4.377 | false
44078 | 1998-01-24 00:00:00.0 | 1899-12-30 01:00:00.0 | 2 | 3.741 | false
44079 | 1998-01-24 00:00:00.0 | 1899-12-30 02:00:00.0 | 2 | 3.167 | false
44080 | 1998-01-24 00:00:00.0 | 1899-12-30 03:00:00.0 | 2 | 2.641 | false
44081 | 1998-01-24 00:00:00.0 | 1899-12-30 04:00:00.0 | 2 | 2.149 | false
44082 | 1998-01-24 00:00:00.0 | 1899-12-30 05:00:00.0 | 2 | 1.759 | false
44083 | 1998-01-24 00:00:00.0 | 1899-12-30 06:00:00.0 | 2 | 1.61 | false
44084 | 1998-01-24 00:00:00.0 | 1899-12-30 07:00:00.0 | 2 | 1.508 | false
44085 | 1998-01-24 00:00:00.0 | 1899-12-30 08:00:00.0 | 2 | 1.247 | false
44086 | 1998-01-24 00:00:00.0 | 1899-12-30 09:00:00.0 | 2 | 1.038 | false
27907 | 1996-03-21 00:00:00.0 | 1899-12-30 04:00:00.0 | 2 | 14.1 | false
27908 | 1996-03-21 00:00:00.0 | 1899-12-30 05:00:00.0 | 2 | 13.26 | false
27909 | 1996-03-21 00:00:00.0 | 1899-12-30 06:00:00.0 | 2 | 12.43 | false
27910 | 1996-03-21 00:00:00.0 | 1899-12-30 07:00:00.0 | 2 | 11.66 | false
27911 | 1996-03-21 00:00:00.0 | 1899-12-30 08:00:00.0 | 2 | 10.94 | false
27912 | 1996-03-21 00:00:00.0 | 1899-12-30 09:00:00.0 | 2 | 10.8 | false
27913 | 1996-03-21 00:00:00.0 | 1899-12-30 10:00:00.0 | 2 | 11.96 | false
27914 | 1996-03-21 00:00:00.0 | 1899-12-30 11:00:00.0 | 2 | 14.33 | false
27915 | 1996-03-21 00:00:00.0 | 1899-12-30 12:00:00.0 | 2 | 17.46 | false
27916 | 1996-03-21 00:00:00.0 | 1899-12-30 13:00:00.0 | 2 | 20.77 | false
44588 | 1998-02-14 00:00:00.0 | 1899-12-30 07:00:00.0 | 2 | 4.436 | false
44589 | 1998-02-14 00:00:00.0 | 1899-12-30 08:00:00.0 | 2 | 4.348 | false
44590 | 1998-02-14 00:00:00.0 | 1899-12-30 09:00:00.0 | 2 | 4.339 | false
44591 | 1998-02-14 00:00:00.0 | 1899-12-30 10:00:00.0 | 2 | 4.913 | false
44592 | 1998-02-14 00:00:00.0 | 1899-12-30 11:00:00.0 | 2 | 6.393 | false
44593 | 1998-02-14 00:00:00.0 | 1899-12-30 12:00:00.0 | 2 | 8 | false
44594 | 1998-02-14 00:00:00.0 | 1899-12-30 13:00:00.0 | 2 | 9.93 | false
44595 | 1998-02-14 00:00:00.0 | 1899-12-30 14:00:00.0 | 2 | 11.15 | false
44596 | 1998-02-14 00:00:00.0 | 1899-12-30 15:00:00.0 | 2 | 11.18 | false
44597 | 1998-02-14 00:00:00.0 | 1899-12-30 16:00:00.0 | 2 | 9.72 | false
44598 | 1998-02-14 00:00:00.0 | 1899-12-30 17:00:00.0 | 2 | 8.6 | false
45178 | 1998-03-10 00:00:00.0 | 1899-12-30 21:00:00.0 | 2 | 15.48 | false
45179 | 1998-03-10 00:00:00.0 | 1899-12-30 22:00:00.0 | 2 | 14.12 | false
27929 | 1996-03-22 00:00:00.0 | 1899-12-30 02:00:00.0 | 2 | 16.33 | false
27930 | 1996-03-22 00:00:00.0 | 1899-12-30 03:00:00.0 | 2 | 15.48 | false
27931 | 1996-03-22 00:00:00.0 | 1899-12-30 04:00:00.0 | 2 | 14.69 | false
27932 | 1996-03-22 00:00:00.0 | 1899-12-30 05:00:00.0 | 2 | 13.96 | false
27933 | 1996-03-22 00:00:00.0 | 1899-12-30 06:00:00.0 | 2 | 13.22 | false
27934 | 1996-03-22 00:00:00.0 | 1899-12-30 07:00:00.0 | 2 | 12.45 | false
27935 | 1996-03-22 00:00:00.0 | 1899-12-30 08:00:00.0 | 2 | 11.66 | false
27936 | 1996-03-22 00:00:00.0 | 1899-12-30 09:00:00.0 | 2 | 11.25 | false
27937 | 1996-03-22 00:00:00.0 | 1899-12-30 10:00:00.0 | 2 | 12.26 | false
27938 | 1996-03-22 00:00:00.0 | 1899-12-30 11:00:00.0 | 2 | 14.03 | false
27939 | 1996-03-22 00:00:00.0 | 1899-12-30 12:00:00.0 | 2 | 15.98 | false
27940 | 1996-03-22 00:00:00.0 | 1899-12-30 13:00:00.0 | 2 | 17.43 | false
27941 | 1996-03-22 00:00:00.0 | 1899-12-30 14:00:00.0 | 2 | 19.41 | false
27942 | 1996-03-22 00:00:00.0 | 1899-12-30 15:00:00.0 | 2 | 20.85 | false
27943 | 1996-03-22 00:00:00.0 | 1899-12-30 16:00:00.0 | 2 | 21.23 | false
27944 | 1996-03-22 00:00:00.0 | 1899-12-30 17:00:00.0 | 2 | 20.82 | false
27945 | 1996-03-22 00:00:00.0 | 1899-12-30 18:00:00.0 | 2 | 20.07 | false
27946 | 1996-03-22 00:00:00.0 | 1899-12-30 19:00:00.0 | 2 | 18.41 | false
27947 | 1996-03-22 00:00:00.0 | 1899-12-30 20:00:00.0 | 2 | 16.47 | false
27948 | 1996-03-22 00:00:00.0 | 1899-12-30 21:00:00.0 | 2 | 14.52 | false
27949 | 1996-03-22 00:00:00.0 | 1899-12-30 22:00:00.0 | 2 | 13 | false
27950 | 1996-03-22 00:00:00.0 | 1899-12-30 23:00:00.0 | 2 | 11.84 | false
27951 | 1996-03-23 00:00:00.0 | 1899-12-30 00:00:00.0 | 2 | 11.04 | false
27952 | 1996-03-23 00:00:00.0 | 1899-12-30 01:00:00.0 | 2 | 10.54 | false
27953 | 1996-03-23 00:00:00.0 | 1899-12-30 02:00:00.0 | 2 | 9.98 | false
27954 | 1996-03-23 00:00:00.0 | 1899-12-30 03:00:00.0 | 2 | 9.32 | false
29035 | 1996-05-07 00:00:00.0 | 1899-12-30 05:00:00.0 | 2 | 19.06 | false
29036 | 1996-05-07 00:00:00.0 | 1899-12-30 06:00:00.0 | 2 | 18.41 | false
29037 | 1996-05-07 00:00:00.0 | 1899-12-30 07:00:00.0 | 2 | 17.68 | false
29038 | 1996-05-07 00:00:00.0 | 1899-12-30 08:00:00.0 | 2 | 17.35 | false
29039 | 1996-05-07 00:00:00.0 | 1899-12-30 09:00:00.0 | 2 | 18.04 | false
29040 | 1996-05-07 00:00:00.0 | 1899-12-30 10:00:00.0 | 2 | 19.74 | false
29041 | 1996-05-07 00:00:00.0 | 1899-12-30 11:00:00.0 | 2 | 22.06 | false
29042 | 1996-05-07 00:00:00.0 | 1899-12-30 12:00:00.0 | 2 | 24.86 | false
29043 | 1996-05-07 00:00:00.0 | 1899-12-30 13:00:00.0 | 2 | 27.84 | false
29044 | 1996-05-07 00:00:00.0 | 1899-12-30 14:00:00.0 | 2 | 30.42 | false
29045 | 1996-05-07 00:00:00.0 | 1899-12-30 15:00:00.0 | 2 | 32.28 | false
29046 | 1996-05-07 00:00:00.0 | 1899-12-30 16:00:00.0 | 2 | 33.66 | false
29047 | 1996-05-07 00:00:00.0 | 1899-12-30 17:00:00.0 | 2 | 34.15 | false
29048 | 1996-05-07 00:00:00.0 | 1899-12-30 18:00:00.0 | 2 | 33.54 | false
29049 | 1996-05-07 00:00:00.0 | 1899-12-30 19:00:00.0 | 2 | 31.67 | false
29050 | 1996-05-07 00:00:00.0 | 1899-12-30 20:00:00.0 | 2 | 29.77 | false
29051 | 1996-05-07 00:00:00.0 | 1899-12-30 21:00:00.0 | 2 | 27.76 | false
29052 | 1996-05-07 00:00:00.0 | 1899-12-30 22:00:00.0 | 2 | 25.83 | false
29053 | 1996-05-07 00:00:00.0 | 1899-12-30 23:00:00.0 | 2 | 24.25 | false
29054 | 1996-05-08 00:00:00.0 | 1899-12-30 00:00:00.0 | 2 | 22.92 | false
29055 | 1996-05-08 00:00:00.0 | 1899-12-30 01:00:00.0 | 2 | 21.77 | false
29056 | 1996-05-08 00:00:00.0 | 1899-12-30 02:00:00.0 | 2 | 20.71 | false
29057 | 1996-05-08 00:00:00.0 | 1899-12-30 03:00:00.0 | 2 | 19.71 | false
29058 | 1996-05-08 00:00:00.0 | 1899-12-30 04:00:00.0 | 2 | 18.78 | false
29059 | 1996-05-08 00:00:00.0 | 1899-12-30 05:00:00.0 | 2 | 17.92 | false
29060 | 1996-05-08 00:00:00.0 | 1899-12-30 06:00:00.0 | 2 | 17.08 | false
29061 | 1996-05-08 00:00:00.0 | 1899-12-30 07:00:00.0 | 2 | 16.34 | false
29062 | 1996-05-08 00:00:00.0 | 1899-12-30 08:00:00.0 | 2 | 16.06 | false
29063 | 1996-05-08 00:00:00.0 | 1899-12-30 09:00:00.0 | 2 | 16.88 | false
29064 | 1996-05-08 00:00:00.0 | 1899-12-30 10:00:00.0 | 2 | 18.79 | false
29065 | 1996-05-08 00:00:00.0 | 1899-12-30 11:00:00.0 | 2 | 21.37 | false
29066 | 1996-05-08 00:00:00.0 | 1899-12-30 12:00:00.0 | 2 | 24.47 | false
29067 | 1996-05-08 00:00:00.0 | 1899-12-30 13:00:00.0 | 2 | 27.44 | false
29068 | 1996-05-08 00:00:00.0 | 1899-12-30 14:00:00.0 | 2 | 29.61 | false
29069 | 1996-05-08 00:00:00.0 | 1899-12-30 15:00:00.0 | 2 | 31.21 | false
29070 | 1996-05-08 00:00:00.0 | 1899-12-30 16:00:00.0 | 2 | 31.31 | false
29071 | 1996-05-08 00:00:00.0 | 1899-12-30 17:00:00.0 | 2 | 30.83 | false
29072 | 1996-05-08 00:00:00.0 | 1899-12-30 18:00:00.0 | 2 | 29.82 | false
29073 | 1996-05-08 00:00:00.0 | 1899-12-30 19:00:00.0 | 2 | 28.24 | false
29074 | 1996-05-08 00:00:00.0 | 1899-12-30 20:00:00.0 | 2 | 26.72 | false
29075 | 1996-05-08 00:00:00.0 | 1899-12-30 21:00:00.0 | 2 | 24.99 | false
29076 | 1996-05-08 00:00:00.0 | 1899-12-30 22:00:00.0 | 2 | 23.37 | false
29077 | 1996-05-08 00:00:00.0 | 1899-12-30 23:00:00.0 | 2 | 22 | false
29078 | 1996-05-09 00:00:00.0 | 1899-12-30 00:00:00.0 | 2 | 20.88 | false
29079 | 1996-05-09 00:00:00.0 | 1899-12-30 01:00:00.0 | 2 | 19.89 | false
29080 | 1996-05-09 00:00:00.0 | 1899-12-30 02:00:00.0 | 2 | 18.92 | false
29081 | 1996-05-09 00:00:00.0 | 1899-12-30 03:00:00.0 | 2 | 18.01 | false
29082 | 1996-05-09 00:00:00.0 | 1899-12-30 04:00:00.0 | 2 | 17.18 | false
29083 | 1996-05-09 00:00:00.0 | 1899-12-30 05:00:00.0 | 2 | 16.42 | false
29084 | 1996-05-09 00:00:00.0 | 1899-12-30 06:00:00.0 | 2 | 15.61 | false
29085 | 1996-05-09 00:00:00.0 | 1899-12-30 07:00:00.0 | 2 | 14.85 | false
29086 | 1996-05-09 00:00:00.0 | 1899-12-30 08:00:00.0 | 2 | 14.6 | false
29087 | 1996-05-09 00:00:00.0 | 1899-12-30 09:00:00.0 | 2 | 15.55 | false
29088 | 1996-05-09 00:00:00.0 | 1899-12-30 10:00:00.0 | 2 | 17.72 | false
29089 | 1996-05-09 00:00:00.0 | 1899-12-30 11:00:00.0 | 2 | 20.61 | false
47756 | 1998-06-26 00:00:00.0 | 1899-12-30 07:00:00.0 | 2 | 21.18 | false
47757 | 1998-06-26 00:00:00.0 | 1899-12-30 08:00:00.0 | 2 | 21.16 | false
47758 | 1998-06-26 00:00:00.0 | 1899-12-30 09:00:00.0 | 2 | 22.21 | false
47759 | 1998-06-26 00:00:00.0 | 1899-12-30 10:00:00.0 | 2 | 24.22 | false
47760 | 1998-06-26 00:00:00.0 | 1899-12-30 11:00:00.0 | 2 | 26.86 | false
47761 | 1998-06-26 00:00:00.0 | 1899-12-30 12:00:00.0 | 2 | 29.79 | false
47762 | 1998-06-26 00:00:00.0 | 1899-12-30 13:00:00.0 | 2 | 32.74 | false
47763 | 1998-06-26 00:00:00.0 | 1899-12-30 14:00:00.0 | 2 | 35.5 | false
47764 | 1998-06-26 00:00:00.0 | 1899-12-30 15:00:00.0 | 2 | 37.72 | false
47765 | 1998-06-26 00:00:00.0 | 1899-12-30 16:00:00.0 | 2 | 39.02 | false
48178 | 1998-07-13 00:00:00.0 | 1899-12-30 21:00:00.0 | 2 | 39.31 | false
48179 | 1998-07-13 00:00:00.0 | 1899-12-30 22:00:00.0 | 2 | 37.23 | false
48180 | 1998-07-13 00:00:00.0 | 1899-12-30 23:00:00.0 | 2 | 35.41 | false
48181 | 1998-07-14 00:00:00.0 | 1899-12-30 00:00:00.0 | 2 | 33.82 | false
48182 | 1998-07-14 00:00:00.0 | 1899-12-30 01:00:00.0 | 2 | 32.38 | false
48183 | 1998-07-14 00:00:00.0 | 1899-12-30 02:00:00.0 | 2 | 31.07 | false
48184 | 1998-07-14 00:00:00.0 | 1899-12-30 03:00:00.0 | 2 | 29.85 | false
48185 | 1998-07-14 00:00:00.0 | 1899-12-30 04:00:00.0 | 2 | 28.66 | false
48186 | 1998-07-14 00:00:00.0 | 1899-12-30 05:00:00.0 | 2 | 27.54 | false
48187 | 1998-07-14 00:00:00.0 | 1899-12-30 06:00:00.0 | 2 | 26.49 | false
29111 | 1996-05-10 00:00:00.0 | 1899-12-30 09:00:00.0 | 2 | 16.95 | false
29112 | 1996-05-10 00:00:00.0 | 1899-12-30 10:00:00.0 | 2 | 19.09 | false
47884 | 1998-07-01 00:00:00.0 | 1899-12-30 15:00:00.0 | 2 | 40.59 | false
47885 | 1998-07-01 00:00:00.0 | 1899-12-30 16:00:00.0 | 2 | 42.25 | false
47886 | 1998-07-01 00:00:00.0 | 1899-12-30 17:00:00.0 | 2 | 43.09 | false
47887 | 1998-07-01 00:00:00.0 | 1899-12-30 18:00:00.0 | 2 | 43.16 | false
47888 | 1998-07-01 00:00:00.0 | 1899-12-30 19:00:00.0 | 2 | 42.47 | false
47889 | 1998-07-01 00:00:00.0 | 1899-12-30 20:00:00.0 | 2 | 41.06 | false
47890 | 1998-07-01 00:00:00.0 | 1899-12-30 21:00:00.0 | 2 | 39.1 | false
47891 | 1998-07-01 00:00:00.0 | 1899-12-30 22:00:00.0 | 2 | 36.89 | false
47892 | 1998-07-01 00:00:00.0 | 1899-12-30 23:00:00.0 | 2 | 34.91 | false
47893 | 1998-07-02 00:00:00.0 | 1899-12-30 00:00:00.0 | 2 | 33.18 | false
47894 | 1998-07-02 00:00:00.0 | 1899-12-30 01:00:00.0 | 2 | 31.69 | false
47895 | 1998-07-02 00:00:00.0 | 1899-12-30 02:00:00.0 | 2 | 30.4 | false
47896 | 1998-07-02 00:00:00.0 | 1899-12-30 03:00:00.0 | 2 | 29.25 | false
47897 | 1998-07-02 00:00:00.0 | 1899-12-30 04:00:00.0 | 2 | 28.17 | false
47898 | 1998-07-02 00:00:00.0 | 1899-12-30 05:00:00.0 | 2 | 27.19 | false
47899 | 1998-07-02 00:00:00.0 | 1899-12-30 06:00:00.0 | 2 | 26.28 | false
47900 | 1998-07-02 00:00:00.0 | 1899-12-30 07:00:00.0 | 2 | 25.5 | false
47901 | 1998-07-02 00:00:00.0 | 1899-12-30 08:00:00.0 | 2 | 25.37 | false
47902 | 1998-07-02 00:00:00.0 | 1899-12-30 09:00:00.0 | 2 | 26.32 | false
47903 | 1998-07-02 00:00:00.0 | 1899-12-30 10:00:00.0 | 2 | 28.16 | false
47904 | 1998-07-02 00:00:00.0 | 1899-12-30 11:00:00.0 | 2 | 30.57 | false
47905 | 1998-07-02 00:00:00.0 | 1899-12-30 12:00:00.0 | 2 | 33.45 | false
47906 | 1998-07-02 00:00:00.0 | 1899-12-30 13:00:00.0 | 2 | 36.39 | false
47907 | 1998-07-02 00:00:00.0 | 1899-12-30 14:00:00.0 | 2 | 39.12 | false
47908 | 1998-07-02 00:00:00.0 | 1899-12-30 15:00:00.0 | 2 | 41.32 | false
47909 | 1998-07-02 00:00:00.0 | 1899-12-30 16:00:00.0 | 2 | 42.68 | false
47910 | 1998-07-02 00:00:00.0 | 1899-12-30 17:00:00.0 | 2 | 43.14 | false
47911 | 1998-07-02 00:00:00.0 | 1899-12-30 18:00:00.0 | 2 | 42.86 | false
47912 | 1998-07-02 00:00:00.0 | 1899-12-30 19:00:00.0 | 2 | 41.93 | false
47913 | 1998-07-02 00:00:00.0 | 1899-12-30 20:00:00.0 | 2 | 40.34 | false
47914 | 1998-07-02 00:00:00.0 | 1899-12-30 21:00:00.0 | 2 | 38.21 | false
47915 | 1998-07-02 00:00:00.0 | 1899-12-30 22:00:00.0 | 2 | 36.05 | false
47916 | 1998-07-02 00:00:00.0 | 1899-12-30 23:00:00.0 | 2 | 34.12 | false
47917 | 1998-07-03 00:00:00.0 | 1899-12-30 00:00:00.0 | 2 | 32.47 | false
47918 | 1998-07-03 00:00:00.0 | 1899-12-30 01:00:00.0 | 2 | 31.05 | false
47919 | 1998-07-03 00:00:00.0 | 1899-12-30 02:00:00.0 | 2 | 29.82 | false
47920 | 1998-07-03 00:00:00.0 | 1899-12-30 03:00:00.0 | 2 | 28.71 | false
47921 | 1998-07-03 00:00:00.0 | 1899-12-30 04:00:00.0 | 2 | 27.69 | false
47922 | 1998-07-03 00:00:00.0 | 1899-12-30 05:00:00.0 | 2 | 26.7 | false
47923 | 1998-07-03 00:00:00.0 | 1899-12-30 06:00:00.0 | 2 | 25.83 | false
47924 | 1998-07-03 00:00:00.0 | 1899-12-30 07:00:00.0 | 2 | 25.08 | false
47925 | 1998-07-03 00:00:00.0 | 1899-12-30 08:00:00.0 | 2 | 24.95 | false
47926 | 1998-07-03 00:00:00.0 | 1899-12-30 09:00:00.0 | 2 | 25.86 | false
47927 | 1998-07-03 00:00:00.0 | 1899-12-30 10:00:00.0 | 2 | 27.65 | false
47928 | 1998-07-03 00:00:00.0 | 1899-12-30 11:00:00.0 | 2 | 30.16 | false
47929 | 1998-07-03 00:00:00.0 | 1899-12-30 12:00:00.0 | 2 | 33.06 | false
47930 | 1998-07-03 00:00:00.0 | 1899-12-30 13:00:00.0 | 2 | 35.99 | false
47931 | 1998-07-03 00:00:00.0 | 1899-12-30 14:00:00.0 | 2 | 38.75 | false
47932 | 1998-07-03 00:00:00.0 | 1899-12-30 15:00:00.0 | 2 | 41.03 | false
47933 | 1998-07-03 00:00:00.0 | 1899-12-30 16:00:00.0 | 2 | 42.7 | false
47934 | 1998-07-03 00:00:00.0 | 1899-12-30 17:00:00.0 | 2 | 43.59 | false
47935 | 1998-07-03 00:00:00.0 | 1899-12-30 18:00:00.0 | 2 | 43.47 | false
47936 | 1998-07-03 00:00:00.0 | 1899-12-30 19:00:00.0 | 2 | 42.56 | false
47937 | 1998-07-03 00:00:00.0 | 1899-12-30 20:00:00.0 | 2 | 40.95 | false
47938 | 1998-07-03 00:00:00.0 | 1899-12-30 21:00:00.0 | 2 | 38.77 | false
47939 | 1998-07-03 00:00:00.0 | 1899-12-30 22:00:00.0 | 2 | 36.56 | false
47940 | 1998-07-03 00:00:00.0 | 1899-12-30 23:00:00.0 | 2 | 34.63 | false
47941 | 1998-07-04 00:00:00.0 | 1899-12-30 00:00:00.0 | 2 | 33 | false
47942 | 1998-07-04 00:00:00.0 | 1899-12-30 01:00:00.0 | 2 | 31.59 | false
47943 | 1998-07-04 00:00:00.0 | 1899-12-30 02:00:00.0 | 2 | 30.37 | false
47944 | 1998-07-04 00:00:00.0 | 1899-12-30 03:00:00.0 | 2 | 29.31 | false
47945 | 1998-07-04 00:00:00.0 | 1899-12-30 04:00:00.0 | 2 | 28.38 | false
47946 | 1998-07-04 00:00:00.0 | 1899-12-30 05:00:00.0 | 2 | 27.56 | false
47947 | 1998-07-04 00:00:00.0 | 1899-12-30 06:00:00.0 | 2 | 26.79 | false
47948 | 1998-07-04 00:00:00.0 | 1899-12-30 07:00:00.0 | 2 | 26.07 | false
47949 | 1998-07-04 00:00:00.0 | 1899-12-30 08:00:00.0 | 2 | 25.94 | false
47950 | 1998-07-04 00:00:00.0 | 1899-12-30 09:00:00.0 | 2 | 26.87 | false
47951 | 1998-07-04 00:00:00.0 | 1899-12-30 10:00:00.0 | 2 | 28.76 | false
47952 | 1998-07-04 00:00:00.0 | 1899-12-30 11:00:00.0 | 2 | 31.26 | false
47953 | 1998-07-04 00:00:00.0 | 1899-12-30 12:00:00.0 | 2 | 34.09 | false
47954 | 1998-07-04 00:00:00.0 | 1899-12-30 13:00:00.0 | 2 | 37.02 | false
47955 | 1998-07-04 00:00:00.0 | 1899-12-30 14:00:00.0 | 2 | 39.78 | false
47956 | 1998-07-04 00:00:00.0 | 1899-12-30 15:00:00.0 | 2 | 42.03 | false
47957 | 1998-07-04 00:00:00.0 | 1899-12-30 16:00:00.0 | 2 | 43.31 | false
47958 | 1998-07-04 00:00:00.0 | 1899-12-30 17:00:00.0 | 2 | 43.66 | false
47959 | 1998-07-04 00:00:00.0 | 1899-12-30 18:00:00.0 | 2 | 43.42 | false
47960 | 1998-07-04 00:00:00.0 | 1899-12-30 19:00:00.0 | 2 | 42.57 | false
47961 | 1998-07-04 00:00:00.0 | 1899-12-30 20:00:00.0 | 2 | 41.13 | false
45963 | 1998-04-12 00:00:00.0 | 1899-12-30 14:00:00.0 | 2 | 18.97 | false
45964 | 1998-04-12 00:00:00.0 | 1899-12-30 15:00:00.0 | 2 | 19.8 | false
45965 | 1998-04-12 00:00:00.0 | 1899-12-30 16:00:00.0 | 2 | 19.49 | false
45966 | 1998-04-12 00:00:00.0 | 1899-12-30 17:00:00.0 | 2 | 18.38 | false
45967 | 1998-04-12 00:00:00.0 | 1899-12-30 18:00:00.0 | 2 | 17.1 | false
45968 | 1998-04-12 00:00:00.0 | 1899-12-30 19:00:00.0 | 2 | 15.69 | false
45969 | 1998-04-12 00:00:00.0 | 1899-12-30 20:00:00.0 | 2 | 14.14 | false
45970 | 1998-04-12 00:00:00.0 | 1899-12-30 21:00:00.0 | 2 | 12.76 | false
45971 | 1998-04-12 00:00:00.0 | 1899-12-30 22:00:00.0 | 2 | 11.64 | false
45972 | 1998-04-12 00:00:00.0 | 1899-12-30 23:00:00.0 | 2 | 10.72 | false
46068 | 1998-04-16 00:00:00.0 | 1899-12-30 23:00:00.0 | 2 | 14.39 | false
46069 | 1998-04-17 00:00:00.0 | 1899-12-30 00:00:00.0 | 2 | 13.13 | false
46070 | 1998-04-17 00:00:00.0 | 1899-12-30 01:00:00.0 | 2 | 12.06 | false
46071 | 1998-04-17 00:00:00.0 | 1899-12-30 02:00:00.0 | 2 | 11.15 | false
46072 | 1998-04-17 00:00:00.0 | 1899-12-30 03:00:00.0 | 2 | 10.29 | false
46073 | 1998-04-17 00:00:00.0 | 1899-12-30 04:00:00.0 | 2 | 9.45 | false
46074 | 1998-04-17 00:00:00.0 | 1899-12-30 05:00:00.0 | 2 | 8.67 | false
46075 | 1998-04-17 00:00:00.0 | 1899-12-30 06:00:00.0 | 2 | 7.93 | false
46076 | 1998-04-17 00:00:00.0 | 1899-12-30 07:00:00.0 | 2 | 7.45 | false
46077 | 1998-04-17 00:00:00.0 | 1899-12-30 08:00:00.0 | 2 | 7.94 | false
46078 | 1998-04-17 00:00:00.0 | 1899-12-30 09:00:00.0 | 2 | 9.69 | false
46079 | 1998-04-17 00:00:00.0 | 1899-12-30 10:00:00.0 | 2 | 12.34 | false
46080 | 1998-04-17 00:00:00.0 | 1899-12-30 11:00:00.0 | 2 | 15.58 | false
47987 | 1998-07-05 00:00:00.0 | 1899-12-30 22:00:00.0 | 2 | 37.64 | false
47988 | 1998-07-05 00:00:00.0 | 1899-12-30 23:00:00.0 | 2 | 35.81 | false
47989 | 1998-07-06 00:00:00.0 | 1899-12-30 00:00:00.0 | 2 | 34.27 | false
44805 | 1998-02-23 00:00:00.0 | 1899-12-30 08:00:00.0 | 2 | 2.741 | false
44806 | 1998-02-23 00:00:00.0 | 1899-12-30 09:00:00.0 | 2 | 2.793 | false
44807 | 1998-02-23 00:00:00.0 | 1899-12-30 10:00:00.0 | 2 | 3.041 | false
44808 | 1998-02-23 00:00:00.0 | 1899-12-30 11:00:00.0 | 2 | 3.451 | false
44809 | 1998-02-23 00:00:00.0 | 1899-12-30 12:00:00.0 | 2 | 4.006 | false
44810 | 1998-02-23 00:00:00.0 | 1899-12-30 13:00:00.0 | 2 | 5.108 | false
44811 | 1998-02-23 00:00:00.0 | 1899-12-30 14:00:00.0 | 2 | 6.193 | false
44812 | 1998-02-23 00:00:00.0 | 1899-12-30 15:00:00.0 | 2 | 6.238 | false
44813 | 1998-02-23 00:00:00.0 | 1899-12-30 16:00:00.0 | 2 | 5.616 | false
44814 | 1998-02-23 00:00:00.0 | 1899-12-30 17:00:00.0 | 2 | 5.518 | false
44815 | 1998-02-23 00:00:00.0 | 1899-12-30 18:00:00.0 | 2 | 5.241 | false
44816 | 1998-02-23 00:00:00.0 | 1899-12-30 19:00:00.0 | 2 | 4.583 | false
44817 | 1998-02-23 00:00:00.0 | 1899-12-30 20:00:00.0 | 2 | 3.781 | false
44818 | 1998-02-23 00:00:00.0 | 1899-12-30 21:00:00.0 | 2 | 3.048 | false
44819 | 1998-02-23 00:00:00.0 | 1899-12-30 22:00:00.0 | 2 | 2.297 | false
44820 | 1998-02-23 00:00:00.0 | 1899-12-30 23:00:00.0 | 2 | 1.639 | false
44821 | 1998-02-24 00:00:00.0 | 1899-12-30 00:00:00.0 | 2 | 1.05 | false
44822 | 1998-02-24 00:00:00.0 | 1899-12-30 01:00:00.0 | 2 | .512 | false
44823 | 1998-02-24 00:00:00.0 | 1899-12-30 02:00:00.0 | 2 | .258 | false
44824 | 1998-02-24 00:00:00.0 | 1899-12-30 03:00:00.0 | 2 | .085 | false
44825 | 1998-02-24 00:00:00.0 | 1899-12-30 04:00:00.0 | 2 | -.152 | false
44826 | 1998-02-24 00:00:00.0 | 1899-12-30 05:00:00.0 | 2 | -.415 | false
44827 | 1998-02-24 00:00:00.0 | 1899-12-30 06:00:00.0 | 2 | -.704 | false
44828 | 1998-02-24 00:00:00.0 | 1899-12-30 07:00:00.0 | 2 | -.926 | false
44829 | 1998-02-24 00:00:00.0 | 1899-12-30 08:00:00.0 | 2 | -.918 | false
44830 | 1998-02-24 00:00:00.0 | 1899-12-30 09:00:00.0 | 2 | -.583 | false
44831 | 1998-02-24 00:00:00.0 | 1899-12-30 10:00:00.0 | 2 | -.198 | false
44832 | 1998-02-24 00:00:00.0 | 1899-12-30 11:00:00.0 | 2 | .965 | false
44833 | 1998-02-24 00:00:00.0 | 1899-12-30 12:00:00.0 | 2 | 3.875 | false
44834 | 1998-02-24 00:00:00.0 | 1899-12-30 13:00:00.0 | 2 | 6.828 | false
44835 | 1998-02-24 00:00:00.0 | 1899-12-30 14:00:00.0 | 2 | 8.03 | false
44836 | 1998-02-24 00:00:00.0 | 1899-12-30 15:00:00.0 | 2 | 7.83 | false
44837 | 1998-02-24 00:00:00.0 | 1899-12-30 16:00:00.0 | 2 | 7.49 | false
44838 | 1998-02-24 00:00:00.0 | 1899-12-30 17:00:00.0 | 2 | 7.8 | false
44839 | 1998-02-24 00:00:00.0 | 1899-12-30 18:00:00.0 | 2 | 7.53 | false
44840 | 1998-02-24 00:00:00.0 | 1899-12-30 19:00:00.0 | 2 | 6.487 | false
44841 | 1998-02-24 00:00:00.0 | 1899-12-30 20:00:00.0 | 2 | 5.407 | false
44842 | 1998-02-24 00:00:00.0 | 1899-12-30 21:00:00.0 | 2 | 4.424 | false
44843 | 1998-02-24 00:00:00.0 | 1899-12-30 22:00:00.0 | 2 | 3.557 | false
44844 | 1998-02-24 00:00:00.0 | 1899-12-30 23:00:00.0 | 2 | 2.824 | false
44845 | 1998-02-25 00:00:00.0 | 1899-12-30 00:00:00.0 | 2 | 2.19 | false
44846 | 1998-02-25 00:00:00.0 | 1899-12-30 01:00:00.0 | 2 | 1.566 | false
44847 | 1998-02-25 00:00:00.0 | 1899-12-30 02:00:00.0 | 2 | .988 | false
44848 | 1998-02-25 00:00:00.0 | 1899-12-30 03:00:00.0 | 2 | .533 | false
44849 | 1998-02-25 00:00:00.0 | 1899-12-30 04:00:00.0 | 2 | .283 | false
44850 | 1998-02-25 00:00:00.0 | 1899-12-30 05:00:00.0 | 2 | .12 | false
44851 | 1998-02-25 00:00:00.0 | 1899-12-30 06:00:00.0 | 2 | .098 | false
44852 | 1998-02-25 00:00:00.0 | 1899-12-30 07:00:00.0 | 2 | .088 | false
44853 | 1998-02-25 00:00:00.0 | 1899-12-30 08:00:00.0 | 2 | .101 | false
44854 | 1998-02-25 00:00:00.0 | 1899-12-30 09:00:00.0 | 2 | .158 | false
44855 | 1998-02-25 00:00:00.0 | 1899-12-30 10:00:00.0 | 2 | 1.19 | false
44856 | 1998-02-25 00:00:00.0 | 1899-12-30 11:00:00.0 | 2 | 3.743 | false
45933 | 1998-04-11 00:00:00.0 | 1899-12-30 08:00:00.0 | 2 | 8.88 | false
45934 | 1998-04-11 00:00:00.0 | 1899-12-30 09:00:00.0 | 2 | 9.52 | false
45935 | 1998-04-11 00:00:00.0 | 1899-12-30 10:00:00.0 | 2 | 10.81 | false
45936 | 1998-04-11 00:00:00.0 | 1899-12-30 11:00:00.0 | 2 | 12.55 | false
45937 | 1998-04-11 00:00:00.0 | 1899-12-30 12:00:00.0 | 2 | 14.95 | false
45938 | 1998-04-11 00:00:00.0 | 1899-12-30 13:00:00.0 | 2 | 17.46 | false
45939 | 1998-04-11 00:00:00.0 | 1899-12-30 14:00:00.0 | 2 | 18.58 | false
45940 | 1998-04-11 00:00:00.0 | 1899-12-30 15:00:00.0 | 2 | 18.28 | false
45941 | 1998-04-11 00:00:00.0 | 1899-12-30 16:00:00.0 | 2 | 17.83 | false
45942 | 1998-04-11 00:00:00.0 | 1899-12-30 17:00:00.0 | 2 | 16.57 | false
45943 | 1998-04-11 00:00:00.0 | 1899-12-30 18:00:00.0 | 2 | 15.09 | false
45944 | 1998-04-11 00:00:00.0 | 1899-12-30 19:00:00.0 | 2 | 13.67 | false
45945 | 1998-04-11 00:00:00.0 | 1899-12-30 20:00:00.0 | 2 | 12.56 | false
45946 | 1998-04-11 00:00:00.0 | 1899-12-30 21:00:00.0 | 2 | 11.74 | false
45947 | 1998-04-11 00:00:00.0 | 1899-12-30 22:00:00.0 | 2 | 11.05 | false
45948 | 1998-04-11 00:00:00.0 | 1899-12-30 23:00:00.0 | 2 | 10.33 | false
45949 | 1998-04-12 00:00:00.0 | 1899-12-30 00:00:00.0 | 2 | 9.6 | false
45950 | 1998-04-12 00:00:00.0 | 1899-12-30 01:00:00.0 | 2 | 8.84 | false
45951 | 1998-04-12 00:00:00.0 | 1899-12-30 02:00:00.0 | 2 | 8.16 | false
45952 | 1998-04-12 00:00:00.0 | 1899-12-30 03:00:00.0 | 2 | 7.57 | false
45953 | 1998-04-12 00:00:00.0 | 1899-12-30 04:00:00.0 | 2 | 7.09 | false
45954 | 1998-04-12 00:00:00.0 | 1899-12-30 05:00:00.0 | 2 | 6.715 | false
45955 | 1998-04-12 00:00:00.0 | 1899-12-30 06:00:00.0 | 2 | 6.445 | false
45956 | 1998-04-12 00:00:00.0 | 1899-12-30 07:00:00.0 | 2 | 6.25 | false
45957 | 1998-04-12 00:00:00.0 | 1899-12-30 08:00:00.0 | 2 | 6.398 | false
45958 | 1998-04-12 00:00:00.0 | 1899-12-30 09:00:00.0 | 2 | 7.85 | false
45959 | 1998-04-12 00:00:00.0 | 1899-12-30 10:00:00.0 | 2 | 9.8 | false
45960 | 1998-04-12 00:00:00.0 | 1899-12-30 11:00:00.0 | 2 | 12.35 | false
45961 | 1998-04-12 00:00:00.0 | 1899-12-30 12:00:00.0 | 2 | 15.06 | false
45962 | 1998-04-12 00:00:00.0 | 1899-12-30 13:00:00.0 | 2 | 17.3 | false
44087 | 1998-01-24 00:00:00.0 | 1899-12-30 10:00:00.0 | 2 | 1.585 | false
44088 | 1998-01-24 00:00:00.0 | 1899-12-30 11:00:00.0 | 2 | 3.461 | false
44089 | 1998-01-24 00:00:00.0 | 1899-12-30 12:00:00.0 | 2 | 5.924 | false
44090 | 1998-01-24 00:00:00.0 | 1899-12-30 13:00:00.0 | 2 | 8.5 | false
44091 | 1998-01-24 00:00:00.0 | 1899-12-30 14:00:00.0 | 2 | 10.5 | false
44092 | 1998-01-24 00:00:00.0 | 1899-12-30 15:00:00.0 | 2 | 11.79 | false
44093 | 1998-01-24 00:00:00.0 | 1899-12-30 16:00:00.0 | 2 | 12.31 | false
44094 | 1998-01-24 00:00:00.0 | 1899-12-30 17:00:00.0 | 2 | 12.08 | false
44095 | 1998-01-24 00:00:00.0 | 1899-12-30 18:00:00.0 | 2 | 11.1 | false
44096 | 1998-01-24 00:00:00.0 | 1899-12-30 19:00:00.0 | 2 | 9.92 | false
42913 | 1997-12-06 00:00:00.0 | 1899-12-30 12:00:00.0 | 2 | 3.217 | false
42914 | 1997-12-06 00:00:00.0 | 1899-12-30 13:00:00.0 | 2 | 3.748 | false
42915 | 1997-12-06 00:00:00.0 | 1899-12-30 14:00:00.0 | 2 | 3.941 | false
42916 | 1997-12-06 00:00:00.0 | 1899-12-30 15:00:00.0 | 2 | 3.495 | false
42917 | 1997-12-06 00:00:00.0 | 1899-12-30 16:00:00.0 | 2 | 2.958 | false
42918 | 1997-12-06 00:00:00.0 | 1899-12-30 17:00:00.0 | 2 | 2.629 | false
42919 | 1997-12-06 00:00:00.0 | 1899-12-30 18:00:00.0 | 2 | 2.421 | false
42920 | 1997-12-06 00:00:00.0 | 1899-12-30 19:00:00.0 | 2 | 2.278 | false
42921 | 1997-12-06 00:00:00.0 | 1899-12-30 20:00:00.0 | 2 | 2.167 | false
42922 | 1997-12-06 00:00:00.0 | 1899-12-30 21:00:00.0 | 2 | 2.105 | false
42923 | 1997-12-06 00:00:00.0 | 1899-12-30 22:00:00.0 | 2 | 2.055 | false
45986 | 1998-04-13 00:00:00.0 | 1899-12-30 13:00:00.0 | 2 | 10.74 | false
45180 | 1998-03-10 00:00:00.0 | 1899-12-30 23:00:00.0 | 2 | 12.93 | false
45181 | 1998-03-11 00:00:00.0 | 1899-12-30 00:00:00.0 | 2 | 11.86 | false
45182 | 1998-03-11 00:00:00.0 | 1899-12-30 01:00:00.0 | 2 | 10.94 | false
45183 | 1998-03-11 00:00:00.0 | 1899-12-30 02:00:00.0 | 2 | 10.18 | false
45184 | 1998-03-11 00:00:00.0 | 1899-12-30 03:00:00.0 | 2 | 9.61 | false
45185 | 1998-03-11 00:00:00.0 | 1899-12-30 04:00:00.0 | 2 | 9.17 | false
45186 | 1998-03-11 00:00:00.0 | 1899-12-30 05:00:00.0 | 2 | 8.78 | false
45187 | 1998-03-11 00:00:00.0 | 1899-12-30 06:00:00.0 | 2 | 8.38 | false
45188 | 1998-03-11 00:00:00.0 | 1899-12-30 07:00:00.0 | 2 | 8.02 | false
45189 | 1998-03-11 00:00:00.0 | 1899-12-30 08:00:00.0 | 2 | 7.72 | false
45190 | 1998-03-11 00:00:00.0 | 1899-12-30 09:00:00.0 | 2 | 8.11 | false
45191 | 1998-03-11 00:00:00.0 | 1899-12-30 10:00:00.0 | 2 | 9.3 | false
45192 | 1998-03-11 00:00:00.0 | 1899-12-30 11:00:00.0 | 2 | 11.41 | false
45193 | 1998-03-11 00:00:00.0 | 1899-12-30 12:00:00.0 | 2 | 14.02 | false
45194 | 1998-03-11 00:00:00.0 | 1899-12-30 13:00:00.0 | 2 | 16.54 | false
45195 | 1998-03-11 00:00:00.0 | 1899-12-30 14:00:00.0 | 2 | 18.33 | false
45196 | 1998-03-11 00:00:00.0 | 1899-12-30 15:00:00.0 | 2 | 20 | false
45197 | 1998-03-11 00:00:00.0 | 1899-12-30 16:00:00.0 | 2 | 20.79 | false
45198 | 1998-03-11 00:00:00.0 | 1899-12-30 17:00:00.0 | 2 | 21.08 | false
45199 | 1998-03-11 00:00:00.0 | 1899-12-30 18:00:00.0 | 2 | 20.76 | false
45200 | 1998-03-11 00:00:00.0 | 1899-12-30 19:00:00.0 | 2 | 19.51 | false
45201 | 1998-03-11 00:00:00.0 | 1899-12-30 20:00:00.0 | 2 | 17.96 | false
45202 | 1998-03-11 00:00:00.0 | 1899-12-30 21:00:00.0 | 2 | 16.41 | false
45203 | 1998-03-11 00:00:00.0 | 1899-12-30 22:00:00.0 | 2 | 15.03 | false
45204 | 1998-03-11 00:00:00.0 | 1899-12-30 23:00:00.0 | 2 | 13.79 | false
45205 | 1998-03-12 00:00:00.0 | 1899-12-30 00:00:00.0 | 2 | 12.68 | false
45206 | 1998-03-12 00:00:00.0 | 1899-12-30 01:00:00.0 | 2 | 11.68 | false
45207 | 1998-03-12 00:00:00.0 | 1899-12-30 02:00:00.0 | 2 | 10.78 | false
45208 | 1998-03-12 00:00:00.0 | 1899-12-30 03:00:00.0 | 2 | 9.94 | false
45209 | 1998-03-12 00:00:00.0 | 1899-12-30 04:00:00.0 | 2 | 9.19 | false
45210 | 1998-03-12 00:00:00.0 | 1899-12-30 05:00:00.0 | 2 | 8.51 | false
45211 | 1998-03-12 00:00:00.0 | 1899-12-30 06:00:00.0 | 2 | 7.87 | false
45212 | 1998-03-12 00:00:00.0 | 1899-12-30 07:00:00.0 | 2 | 7.21 | false
45213 | 1998-03-12 00:00:00.0 | 1899-12-30 08:00:00.0 | 2 | 6.882 | false
45214 | 1998-03-12 00:00:00.0 | 1899-12-30 09:00:00.0 | 2 | 7.7 | false
45215 | 1998-03-12 00:00:00.0 | 1899-12-30 10:00:00.0 | 2 | 9.63 | false
45216 | 1998-03-12 00:00:00.0 | 1899-12-30 11:00:00.0 | 2 | 12.28 | false
45217 | 1998-03-12 00:00:00.0 | 1899-12-30 12:00:00.0 | 2 | 15.15 | false
45218 | 1998-03-12 00:00:00.0 | 1899-12-30 13:00:00.0 | 2 | 17.94 | false
45219 | 1998-03-12 00:00:00.0 | 1899-12-30 14:00:00.0 | 2 | 20.23 | false
45220 | 1998-03-12 00:00:00.0 | 1899-12-30 15:00:00.0 | 2 | 21.74 | false
45221 | 1998-03-12 00:00:00.0 | 1899-12-30 16:00:00.0 | 2 | 22.37 | false
45222 | 1998-03-12 00:00:00.0 | 1899-12-30 17:00:00.0 | 2 | 21.58 | false
45223 | 1998-03-12 00:00:00.0 | 1899-12-30 18:00:00.0 | 2 | 20.16 | false
45224 | 1998-03-12 00:00:00.0 | 1899-12-30 19:00:00.0 | 2 | 18.65 | false
45225 | 1998-03-12 00:00:00.0 | 1899-12-30 20:00:00.0 | 2 | 17.32 | false
45226 | 1998-03-12 00:00:00.0 | 1899-12-30 21:00:00.0 | 2 | 16.23 | false
45227 | 1998-03-12 00:00:00.0 | 1899-12-30 22:00:00.0 | 2 | 15.31 | false
45228 | 1998-03-12 00:00:00.0 | 1899-12-30 23:00:00.0 | 2 | 14.54 | false
45229 | 1998-03-13 00:00:00.0 | 1899-12-30 00:00:00.0 | 2 | 13.88 | false
45230 | 1998-03-13 00:00:00.0 | 1899-12-30 01:00:00.0 | 2 | 13.36 | false
45231 | 1998-03-13 00:00:00.0 | 1899-12-30 02:00:00.0 | 2 | 12.9 | false
45232 | 1998-03-13 00:00:00.0 | 1899-12-30 03:00:00.0 | 2 | 12.49 | false
45233 | 1998-03-13 00:00:00.0 | 1899-12-30 04:00:00.0 | 2 | 12.06 | false
45234 | 1998-03-13 00:00:00.0 | 1899-12-30 05:00:00.0 | 2 | 11.69 | false
45235 | 1998-03-13 00:00:00.0 | 1899-12-30 06:00:00.0 | 2 | 11.4 | false
45236 | 1998-03-13 00:00:00.0 | 1899-12-30 07:00:00.0 | 2 | 11.12 | false
45237 | 1998-03-13 00:00:00.0 | 1899-12-30 08:00:00.0 | 2 | 10.94 | false
45238 | 1998-03-13 00:00:00.0 | 1899-12-30 09:00:00.0 | 2 | 11.36 | false
45239 | 1998-03-13 00:00:00.0 | 1899-12-30 10:00:00.0 | 2 | 12.71 | false
45240 | 1998-03-13 00:00:00.0 | 1899-12-30 11:00:00.0 | 2 | 14.29 | false
45241 | 1998-03-13 00:00:00.0 | 1899-12-30 12:00:00.0 | 2 | 15.49 | false
45242 | 1998-03-13 00:00:00.0 | 1899-12-30 13:00:00.0 | 2 | 15.93 | false
45243 | 1998-03-13 00:00:00.0 | 1899-12-30 14:00:00.0 | 2 | 16.44 | false
45244 | 1998-03-13 00:00:00.0 | 1899-12-30 15:00:00.0 | 2 | 16.82 | false
45245 | 1998-03-13 00:00:00.0 | 1899-12-30 16:00:00.0 | 2 | 16.85 | false
45246 | 1998-03-13 00:00:00.0 | 1899-12-30 17:00:00.0 | 2 | 16.4 | false
45247 | 1998-03-13 00:00:00.0 | 1899-12-30 18:00:00.0 | 2 | 15.77 | false
45248 | 1998-03-13 00:00:00.0 | 1899-12-30 19:00:00.0 | 2 | 14.85 | false
45249 | 1998-03-13 00:00:00.0 | 1899-12-30 20:00:00.0 | 2 | 13.93 | false
45250 | 1998-03-13 00:00:00.0 | 1899-12-30 21:00:00.0 | 2 | 13.12 | false
45251 | 1998-03-13 00:00:00.0 | 1899-12-30 22:00:00.0 | 2 | 12.4 | false
45252 | 1998-03-13 00:00:00.0 | 1899-12-30 23:00:00.0 | 2 | 11.78 | false
45253 | 1998-03-14 00:00:00.0 | 1899-12-30 00:00:00.0 | 2 | 11.03 | false
45254 | 1998-03-14 00:00:00.0 | 1899-12-30 01:00:00.0 | 2 | 10.26 | false
45255 | 1998-03-14 00:00:00.0 | 1899-12-30 02:00:00.0 | 2 | 9.57 | false
45256 | 1998-03-14 00:00:00.0 | 1899-12-30 03:00:00.0 | 2 | 8.94 | false
45257 | 1998-03-14 00:00:00.0 | 1899-12-30 04:00:00.0 | 2 | 8.43 | false
45258 | 1998-03-14 00:00:00.0 | 1899-12-30 05:00:00.0 | 2 | 7.87 | false
45259 | 1998-03-14 00:00:00.0 | 1899-12-30 06:00:00.0 | 2 | 7.37 | false
45260 | 1998-03-14 00:00:00.0 | 1899-12-30 07:00:00.0 | 2 | 6.884 | false
29090 | 1996-05-09 00:00:00.0 | 1899-12-30 12:00:00.0 | 2 | 23.86 | false
29091 | 1996-05-09 00:00:00.0 | 1899-12-30 13:00:00.0 | 2 | 27.04 | false
29092 | 1996-05-09 00:00:00.0 | 1899-12-30 14:00:00.0 | 2 | 29.88 | false
29093 | 1996-05-09 00:00:00.0 | 1899-12-30 15:00:00.0 | 2 | 32.26 | false
29094 | 1996-05-09 00:00:00.0 | 1899-12-30 16:00:00.0 | 2 | 33.79 | false
29095 | 1996-05-09 00:00:00.0 | 1899-12-30 17:00:00.0 | 2 | 34.34 | false
29096 | 1996-05-09 00:00:00.0 | 1899-12-30 18:00:00.0 | 2 | 34.14 | false
29097 | 1996-05-09 00:00:00.0 | 1899-12-30 19:00:00.0 | 2 | 33.17 | false
29098 | 1996-05-09 00:00:00.0 | 1899-12-30 20:00:00.0 | 2 | 31.38 | false
29099 | 1996-05-09 00:00:00.0 | 1899-12-30 21:00:00.0 | 2 | 29.14 | false
45766 | 1998-04-04 00:00:00.0 | 1899-12-30 09:00:00.0 | 2 | 6.694 | false
45767 | 1998-04-04 00:00:00.0 | 1899-12-30 10:00:00.0 | 2 | 9.19 | false
45768 | 1998-04-04 00:00:00.0 | 1899-12-30 11:00:00.0 | 2 | 12.08 | false
45769 | 1998-04-04 00:00:00.0 | 1899-12-30 12:00:00.0 | 2 | 14.44 | false
45770 | 1998-04-04 00:00:00.0 | 1899-12-30 13:00:00.0 | 2 | 15.75 | false
45771 | 1998-04-04 00:00:00.0 | 1899-12-30 14:00:00.0 | 2 | 17.11 | false
45772 | 1998-04-04 00:00:00.0 | 1899-12-30 15:00:00.0 | 2 | 17.26 | false
45773 | 1998-04-04 00:00:00.0 | 1899-12-30 16:00:00.0 | 2 | 16.61 | false
45774 | 1998-04-04 00:00:00.0 | 1899-12-30 17:00:00.0 | 2 | 15.68 | false
45775 | 1998-04-04 00:00:00.0 | 1899-12-30 18:00:00.0 | 2 | 14.41 | false
45776 | 1998-04-04 00:00:00.0 | 1899-12-30 19:00:00.0 | 2 | 13.21 | false
46365 | 1998-04-29 00:00:00.0 | 1899-12-30 08:00:00.0 | 2 | 15.96 | false
46366 | 1998-04-29 00:00:00.0 | 1899-12-30 09:00:00.0 | 2 | 17.73 | false
29113 | 1996-05-10 00:00:00.0 | 1899-12-30 11:00:00.0 | 2 | 21.89 | false
29114 | 1996-05-10 00:00:00.0 | 1899-12-30 12:00:00.0 | 2 | 24.97 | false
29115 | 1996-05-10 00:00:00.0 | 1899-12-30 13:00:00.0 | 2 | 28.09 | false
29116 | 1996-05-10 00:00:00.0 | 1899-12-30 14:00:00.0 | 2 | 31.11 | false
29117 | 1996-05-10 00:00:00.0 | 1899-12-30 15:00:00.0 | 2 | 33.66 | false
29118 | 1996-05-10 00:00:00.0 | 1899-12-30 16:00:00.0 | 2 | 35.46 | false
29119 | 1996-05-10 00:00:00.0 | 1899-12-30 17:00:00.0 | 2 | 36.28 | false
29120 | 1996-05-10 00:00:00.0 | 1899-12-30 18:00:00.0 | 2 | 36.12 | false
29121 | 1996-05-10 00:00:00.0 | 1899-12-30 19:00:00.0 | 2 | 35.19 | false
29122 | 1996-05-10 00:00:00.0 | 1899-12-30 20:00:00.0 | 2 | 33.59 | false
29123 | 1996-05-10 00:00:00.0 | 1899-12-30 21:00:00.0 | 2 | 31.48 | false
29124 | 1996-05-10 00:00:00.0 | 1899-12-30 22:00:00.0 | 2 | 29.38 | false
29125 | 1996-05-10 00:00:00.0 | 1899-12-30 23:00:00.0 | 2 | 27.55 | false
29126 | 1996-05-11 00:00:00.0 | 1899-12-30 00:00:00.0 | 2 | 25.94 | false
29127 | 1996-05-11 00:00:00.0 | 1899-12-30 01:00:00.0 | 2 | 24.58 | false
29128 | 1996-05-11 00:00:00.0 | 1899-12-30 02:00:00.0 | 2 | 23.36 | false
29129 | 1996-05-11 00:00:00.0 | 1899-12-30 03:00:00.0 | 2 | 22.23 | false
29130 | 1996-05-11 00:00:00.0 | 1899-12-30 04:00:00.0 | 2 | 21.18 | false
29131 | 1996-05-11 00:00:00.0 | 1899-12-30 05:00:00.0 | 2 | 20.21 | false
29132 | 1996-05-11 00:00:00.0 | 1899-12-30 06:00:00.0 | 2 | 19.33 | false
29133 | 1996-05-11 00:00:00.0 | 1899-12-30 07:00:00.0 | 2 | 18.58 | false
29134 | 1996-05-11 00:00:00.0 | 1899-12-30 08:00:00.0 | 2 | 18.36 | false
29135 | 1996-05-11 00:00:00.0 | 1899-12-30 09:00:00.0 | 2 | 19.2 | false
29136 | 1996-05-11 00:00:00.0 | 1899-12-30 10:00:00.0 | 2 | 20.96 | false
29137 | 1996-05-11 00:00:00.0 | 1899-12-30 11:00:00.0 | 2 | 23.77 | false
29138 | 1996-05-11 00:00:00.0 | 1899-12-30 12:00:00.0 | 2 | 26.86 | false
29139 | 1996-05-11 00:00:00.0 | 1899-12-30 13:00:00.0 | 2 | 29.82 | false
29140 | 1996-05-11 00:00:00.0 | 1899-12-30 14:00:00.0 | 2 | 32.52 | false
29141 | 1996-05-11 00:00:00.0 | 1899-12-30 15:00:00.0 | 2 | 34.83 | false
29142 | 1996-05-11 00:00:00.0 | 1899-12-30 16:00:00.0 | 2 | 36.8 | false
30115 | 1996-06-21 00:00:00.0 | 1899-12-30 05:00:00.0 | 2 | 26.12 | false
30116 | 1996-06-21 00:00:00.0 | 1899-12-30 06:00:00.0 | 2 | 25.45 | false
30117 | 1996-06-21 00:00:00.0 | 1899-12-30 07:00:00.0 | 2 | 24.95 | false
30118 | 1996-06-21 00:00:00.0 | 1899-12-30 08:00:00.0 | 2 | 24.74 | false
30119 | 1996-06-21 00:00:00.0 | 1899-12-30 09:00:00.0 | 2 | 25.07 | false
30120 | 1996-06-21 00:00:00.0 | 1899-12-30 10:00:00.0 | 2 | 26.21 | false
30121 | 1996-06-21 00:00:00.0 | 1899-12-30 11:00:00.0 | 2 | 28.15 | false
30122 | 1996-06-21 00:00:00.0 | 1899-12-30 12:00:00.0 | 2 | 30.72 | false
30123 | 1996-06-21 00:00:00.0 | 1899-12-30 13:00:00.0 | 2 | 33.3 | false
30124 | 1996-06-21 00:00:00.0 | 1899-12-30 14:00:00.0 | 2 | 35.8 | false
30125 | 1996-06-21 00:00:00.0 | 1899-12-30 15:00:00.0 | 2 | 37.93 | false
30126 | 1996-06-21 00:00:00.0 | 1899-12-30 16:00:00.0 | 2 | 39.46 | false
30127 | 1996-06-21 00:00:00.0 | 1899-12-30 17:00:00.0 | 2 | 40.25 | false
30128 | 1996-06-21 00:00:00.0 | 1899-12-30 18:00:00.0 | 2 | 40.15 | false
30129 | 1996-06-21 00:00:00.0 | 1899-12-30 19:00:00.0 | 2 | 38.77 | false
30130 | 1996-06-21 00:00:00.0 | 1899-12-30 20:00:00.0 | 2 | 36.92 | false
30131 | 1996-06-21 00:00:00.0 | 1899-12-30 21:00:00.0 | 2 | 34.83 | false
30132 | 1996-06-21 00:00:00.0 | 1899-12-30 22:00:00.0 | 2 | 32.72 | false
30133 | 1996-06-21 00:00:00.0 | 1899-12-30 23:00:00.0 | 2 | 30.92 | false
30134 | 1996-06-22 00:00:00.0 | 1899-12-30 00:00:00.0 | 2 | 29.41 | false
30135 | 1996-06-22 00:00:00.0 | 1899-12-30 01:00:00.0 | 2 | 28.12 | false
30136 | 1996-06-22 00:00:00.0 | 1899-12-30 02:00:00.0 | 2 | 26.95 | false
30137 | 1996-06-22 00:00:00.0 | 1899-12-30 03:00:00.0 | 2 | 25.88 | false
30138 | 1996-06-22 00:00:00.0 | 1899-12-30 04:00:00.0 | 2 | 24.89 | false
30139 | 1996-06-22 00:00:00.0 | 1899-12-30 05:00:00.0 | 2 | 23.96 | false
30140 | 1996-06-22 00:00:00.0 | 1899-12-30 06:00:00.0 | 2 | 23.09 | false
30141 | 1996-06-22 00:00:00.0 | 1899-12-30 07:00:00.0 | 2 | 22.35 | false
30142 | 1996-06-22 00:00:00.0 | 1899-12-30 08:00:00.0 | 2 | 22.32 | false
30143 | 1996-06-22 00:00:00.0 | 1899-12-30 09:00:00.0 | 2 | 23.44 | false
30144 | 1996-06-22 00:00:00.0 | 1899-12-30 10:00:00.0 | 2 | 25.53 | false
30145 | 1996-06-22 00:00:00.0 | 1899-12-30 11:00:00.0 | 2 | 28.13 | false
30146 | 1996-06-22 00:00:00.0 | 1899-12-30 12:00:00.0 | 2 | 30.97 | false
30147 | 1996-06-22 00:00:00.0 | 1899-12-30 13:00:00.0 | 2 | 33.89 | false
30148 | 1996-06-22 00:00:00.0 | 1899-12-30 14:00:00.0 | 2 | 36.39 | false
30149 | 1996-06-22 00:00:00.0 | 1899-12-30 15:00:00.0 | 2 | 38.5 | false
30150 | 1996-06-22 00:00:00.0 | 1899-12-30 16:00:00.0 | 2 | 40.25 | false
30151 | 1996-06-22 00:00:00.0 | 1899-12-30 17:00:00.0 | 2 | 41.27 | false
30152 | 1996-06-22 00:00:00.0 | 1899-12-30 18:00:00.0 | 2 | 41.54 | false
30153 | 1996-06-22 00:00:00.0 | 1899-12-30 19:00:00.0 | 2 | 40.83 | false
30154 | 1996-06-22 00:00:00.0 | 1899-12-30 20:00:00.0 | 2 | 39.18 | false
30155 | 1996-06-22 00:00:00.0 | 1899-12-30 21:00:00.0 | 2 | 36.99 | false
30156 | 1996-06-22 00:00:00.0 | 1899-12-30 22:00:00.0 | 2 | 34.83 | false
30157 | 1996-06-22 00:00:00.0 | 1899-12-30 23:00:00.0 | 2 | 32.98 | false
30158 | 1996-06-23 00:00:00.0 | 1899-12-30 00:00:00.0 | 2 | 31.44 | false
30159 | 1996-06-23 00:00:00.0 | 1899-12-30 01:00:00.0 | 2 | 30.1 | false
30160 | 1996-06-23 00:00:00.0 | 1899-12-30 02:00:00.0 | 2 | 28.94 | false
30161 | 1996-06-23 00:00:00.0 | 1899-12-30 03:00:00.0 | 2 | 27.87 | false
30162 | 1996-06-23 00:00:00.0 | 1899-12-30 04:00:00.0 | 2 | 26.9 | false
30163 | 1996-06-23 00:00:00.0 | 1899-12-30 05:00:00.0 | 2 | 25.97 | false
30164 | 1996-06-23 00:00:00.0 | 1899-12-30 06:00:00.0 | 2 | 25.06 | false
47859 | 1998-06-30 00:00:00.0 | 1899-12-30 14:00:00.0 | 2 | 37.77 | false
47860 | 1998-06-30 00:00:00.0 | 1899-12-30 15:00:00.0 | 2 | 39.76 | false
47861 | 1998-06-30 00:00:00.0 | 1899-12-30 16:00:00.0 | 2 | 41.26 | false
47862 | 1998-06-30 00:00:00.0 | 1899-12-30 17:00:00.0 | 2 | 41.96 | false
47863 | 1998-06-30 00:00:00.0 | 1899-12-30 18:00:00.0 | 2 | 41.85 | false
47864 | 1998-06-30 00:00:00.0 | 1899-12-30 19:00:00.0 | 2 | 41.04 | false
47865 | 1998-06-30 00:00:00.0 | 1899-12-30 20:00:00.0 | 2 | 39.52 | false
47866 | 1998-06-30 00:00:00.0 | 1899-12-30 21:00:00.0 | 2 | 37.4 | false
47867 | 1998-06-30 00:00:00.0 | 1899-12-30 22:00:00.0 | 2 | 35.19 | false
47868 | 1998-06-30 00:00:00.0 | 1899-12-30 23:00:00.0 | 2 | 33.22 | false
48276 | 1998-07-17 00:00:00.0 | 1899-12-30 23:00:00.0 | 2 | 30.285 | true | Estimated From Previous Year
48277 | 1998-07-18 00:00:00.0 | 1899-12-30 00:00:00.0 | 2 | 28.855 | true | Estimated From Previous Year
48278 | 1998-07-18 00:00:00.0 | 1899-12-30 01:00:00.0 | 2 | 27.595 | true | Estimated From Previous Year
48279 | 1998-07-18 00:00:00.0 | 1899-12-30 02:00:00.0 | 2 | 26.485 | true | Estimated From Previous Year
48280 | 1998-07-18 00:00:00.0 | 1899-12-30 03:00:00.0 | 2 | 25.475 | true | Estimated From Previous Year
48281 | 1998-07-18 00:00:00.0 | 1899-12-30 04:00:00.0 | 2 | 24.535 | true | Estimated From Previous Year
48282 | 1998-07-18 00:00:00.0 | 1899-12-30 05:00:00.0 | 2 | 23.695 | true | Estimated From Previous Year
48283 | 1998-07-18 00:00:00.0 | 1899-12-30 06:00:00.0 | 2 | 22.905 | true | Estimated From Previous Year
30190 | 1996-06-24 00:00:00.0 | 1899-12-30 08:00:00.0 | 2 | 23.85 | false
30191 | 1996-06-24 00:00:00.0 | 1899-12-30 09:00:00.0 | 2 | 23.85 | false
47990 | 1998-07-06 00:00:00.0 | 1899-12-30 01:00:00.0 | 2 | 32.94 | false
47991 | 1998-07-06 00:00:00.0 | 1899-12-30 02:00:00.0 | 2 | 31.79 | false
47992 | 1998-07-06 00:00:00.0 | 1899-12-30 03:00:00.0 | 2 | 30.78 | false
47993 | 1998-07-06 00:00:00.0 | 1899-12-30 04:00:00.0 | 2 | 29.87 | false
47994 | 1998-07-06 00:00:00.0 | 1899-12-30 05:00:00.0 | 2 | 29.05 | false
47995 | 1998-07-06 00:00:00.0 | 1899-12-30 06:00:00.0 | 2 | 28.3 | false
47996 | 1998-07-06 00:00:00.0 | 1899-12-30 07:00:00.0 | 2 | 27.61 | false
47997 | 1998-07-06 00:00:00.0 | 1899-12-30 08:00:00.0 | 2 | 27.47 | false
47998 | 1998-07-06 00:00:00.0 | 1899-12-30 09:00:00.0 | 2 | 28.32 | false
47999 | 1998-07-06 00:00:00.0 | 1899-12-30 10:00:00.0 | 2 | 30.18 | false
48000 | 1998-07-06 00:00:00.0 | 1899-12-30 11:00:00.0 | 2 | 32.69 | false
48001 | 1998-07-06 00:00:00.0 | 1899-12-30 12:00:00.0 | 2 | 35.43 | false
48002 | 1998-07-06 00:00:00.0 | 1899-12-30 13:00:00.0 | 2 | 38.1 | false
48003 | 1998-07-06 00:00:00.0 | 1899-12-30 14:00:00.0 | 2 | 40.58 | false
48004 | 1998-07-06 00:00:00.0 | 1899-12-30 15:00:00.0 | 2 | 42.8 | false
48005 | 1998-07-06 00:00:00.0 | 1899-12-30 16:00:00.0 | 2 | 43.83 | false
48006 | 1998-07-06 00:00:00.0 | 1899-12-30 17:00:00.0 | 2 | 42.73 | false
48007 | 1998-07-06 00:00:00.0 | 1899-12-30 18:00:00.0 | 2 | 41.4 | false
48008 | 1998-07-06 00:00:00.0 | 1899-12-30 19:00:00.0 | 2 | 40.12 | false
48009 | 1998-07-06 00:00:00.0 | 1899-12-30 20:00:00.0 | 2 | 38.69 | false
48010 | 1998-07-06 00:00:00.0 | 1899-12-30 21:00:00.0 | 2 | 37.01 | false
48011 | 1998-07-06 00:00:00.0 | 1899-12-30 22:00:00.0 | 2 | 35.41 | false
48012 | 1998-07-06 00:00:00.0 | 1899-12-30 23:00:00.0 | 2 | 33.98 | false
48013 | 1998-07-07 00:00:00.0 | 1899-12-30 00:00:00.0 | 2 | 32.74 | false
48014 | 1998-07-07 00:00:00.0 | 1899-12-30 01:00:00.0 | 2 | 31.62 | false
48015 | 1998-07-07 00:00:00.0 | 1899-12-30 02:00:00.0 | 2 | 30.61 | false
48016 | 1998-07-07 00:00:00.0 | 1899-12-30 03:00:00.0 | 2 | 29.69 | false
48017 | 1998-07-07 00:00:00.0 | 1899-12-30 04:00:00.0 | 2 | 28.79 | false
48018 | 1998-07-07 00:00:00.0 | 1899-12-30 05:00:00.0 | 2 | 27.93 | false
48019 | 1998-07-07 00:00:00.0 | 1899-12-30 06:00:00.0 | 2 | 27.13 | false
48020 | 1998-07-07 00:00:00.0 | 1899-12-30 07:00:00.0 | 2 | 26.43 | false
48021 | 1998-07-07 00:00:00.0 | 1899-12-30 08:00:00.0 | 2 | 26.31 | false
48022 | 1998-07-07 00:00:00.0 | 1899-12-30 09:00:00.0 | 2 | 27.23 | false
48023 | 1998-07-07 00:00:00.0 | 1899-12-30 10:00:00.0 | 2 | 29.14 | false
48024 | 1998-07-07 00:00:00.0 | 1899-12-30 11:00:00.0 | 2 | 31.76 | false
48025 | 1998-07-07 00:00:00.0 | 1899-12-30 12:00:00.0 | 2 | 34.67 | false
48026 | 1998-07-07 00:00:00.0 | 1899-12-30 13:00:00.0 | 2 | 37.62 | false
48027 | 1998-07-07 00:00:00.0 | 1899-12-30 14:00:00.0 | 2 | 40.4 | false
48028 | 1998-07-07 00:00:00.0 | 1899-12-30 15:00:00.0 | 2 | 42.76 | false
48029 | 1998-07-07 00:00:00.0 | 1899-12-30 16:00:00.0 | 2 | 44.51 | false
48030 | 1998-07-07 00:00:00.0 | 1899-12-30 17:00:00.0 | 2 | 45.45 | false
48031 | 1998-07-07 00:00:00.0 | 1899-12-30 18:00:00.0 | 2 | 45.57 | false
48032 | 1998-07-07 00:00:00.0 | 1899-12-30 19:00:00.0 | 2 | 45.07 | false
48033 | 1998-07-07 00:00:00.0 | 1899-12-30 20:00:00.0 | 2 | 43.44 | false
48034 | 1998-07-07 00:00:00.0 | 1899-12-30 21:00:00.0 | 2 | 41.34 | false
48035 | 1998-07-07 00:00:00.0 | 1899-12-30 22:00:00.0 | 2 | 39.13 | false
48036 | 1998-07-07 00:00:00.0 | 1899-12-30 23:00:00.0 | 2 | 37.21 | false
48037 | 1998-07-08 00:00:00.0 | 1899-12-30 00:00:00.0 | 2 | 35.58 | false
48038 | 1998-07-08 00:00:00.0 | 1899-12-30 01:00:00.0 | 2 | 34.16 | false
48039 | 1998-07-08 00:00:00.0 | 1899-12-30 02:00:00.0 | 2 | 32.92 | false
48040 | 1998-07-08 00:00:00.0 | 1899-12-30 03:00:00.0 | 2 | 31.83 | false
48041 | 1998-07-08 00:00:00.0 | 1899-12-30 04:00:00.0 | 2 | 30.89 | false
48042 | 1998-07-08 00:00:00.0 | 1899-12-30 05:00:00.0 | 2 | 29.99 | false
48043 | 1998-07-08 00:00:00.0 | 1899-12-30 06:00:00.0 | 2 | 29.1 | false
48044 | 1998-07-08 00:00:00.0 | 1899-12-30 07:00:00.0 | 2 | 28.3 | false
48045 | 1998-07-08 00:00:00.0 | 1899-12-30 08:00:00.0 | 2 | 28.09 | false
48046 | 1998-07-08 00:00:00.0 | 1899-12-30 09:00:00.0 | 2 | 28.89 | false
48047 | 1998-07-08 00:00:00.0 | 1899-12-30 10:00:00.0 | 2 | 30.66 | false
48048 | 1998-07-08 00:00:00.0 | 1899-12-30 11:00:00.0 | 2 | 33.19 | false
48049 | 1998-07-08 00:00:00.0 | 1899-12-30 12:00:00.0 | 2 | 36.02 | false
48050 | 1998-07-08 00:00:00.0 | 1899-12-30 13:00:00.0 | 2 | 38.79 | false
48051 | 1998-07-08 00:00:00.0 | 1899-12-30 14:00:00.0 | 2 | 41.36 | false
48052 | 1998-07-08 00:00:00.0 | 1899-12-30 15:00:00.0 | 2 | 43.48 | false
48053 | 1998-07-08 00:00:00.0 | 1899-12-30 16:00:00.0 | 2 | 45.22 | false
48054 | 1998-07-08 00:00:00.0 | 1899-12-30 17:00:00.0 | 2 | 44.92 | false
48055 | 1998-07-08 00:00:00.0 | 1899-12-30 18:00:00.0 | 2 | 42.72 | false
48056 | 1998-07-08 00:00:00.0 | 1899-12-30 19:00:00.0 | 2 | 40.53 | false
48057 | 1998-07-08 00:00:00.0 | 1899-12-30 20:00:00.0 | 2 | 39.51 | false
48058 | 1998-07-08 00:00:00.0 | 1899-12-30 21:00:00.0 | 2 | 38.28 | false
48059 | 1998-07-08 00:00:00.0 | 1899-12-30 22:00:00.0 | 2 | 36.86 | false
48060 | 1998-07-08 00:00:00.0 | 1899-12-30 23:00:00.0 | 2 | 35.45 | false
48061 | 1998-07-09 00:00:00.0 | 1899-12-30 00:00:00.0 | 2 | 34.1 | false
48062 | 1998-07-09 00:00:00.0 | 1899-12-30 01:00:00.0 | 2 | 32.82 | false
48063 | 1998-07-09 00:00:00.0 | 1899-12-30 02:00:00.0 | 2 | 31.68 | false
48064 | 1998-07-09 00:00:00.0 | 1899-12-30 03:00:00.0 | 2 | 30.62 | false
35067 | 1997-01-13 00:00:00.0 | 1899-12-30 13:00:00.0 | 2 | 3.67 | true | Interpolated From Section 19
35068 | 1997-01-13 00:00:00.0 | 1899-12-30 14:00:00.0 | 2 | 3.57 | true | Interpolated From Section 19
35069 | 1997-01-13 00:00:00.0 | 1899-12-30 15:00:00.0 | 2 | 3.17 | true | Interpolated From Section 19
35070 | 1997-01-13 00:00:00.0 | 1899-12-30 16:00:00.0 | 2 | 1.67 | true | Interpolated From Section 19
35071 | 1997-01-13 00:00:00.0 | 1899-12-30 17:00:00.0 | 2 | -.13 | true | Interpolated From Section 19
35072 | 1997-01-13 00:00:00.0 | 1899-12-30 18:00:00.0 | 2 | -1.83 | true | Interpolated From Section 19
35073 | 1997-01-13 00:00:00.0 | 1899-12-30 19:00:00.0 | 2 | -2.23 | true | Interpolated From Section 19
35074 | 1997-01-13 00:00:00.0 | 1899-12-30 20:00:00.0 | 2 | -2.53 | true | Interpolated From Section 19
42530 | 1997-11-20 00:00:00.0 | 1899-12-30 13:00:00.0 | 2 | 11.53 | false
42531 | 1997-11-20 00:00:00.0 | 1899-12-30 14:00:00.0 | 2 | 13.06 | false
42532 | 1997-11-20 00:00:00.0 | 1899-12-30 15:00:00.0 | 2 | 13.87 | false
42533 | 1997-11-20 00:00:00.0 | 1899-12-30 16:00:00.0 | 2 | 13.74 | false
42534 | 1997-11-20 00:00:00.0 | 1899-12-30 17:00:00.0 | 2 | 13.17 | false
42535 | 1997-11-20 00:00:00.0 | 1899-12-30 18:00:00.0 | 2 | 12.23 | false
42536 | 1997-11-20 00:00:00.0 | 1899-12-30 19:00:00.0 | 2 | 11.02 | false
42537 | 1997-11-20 00:00:00.0 | 1899-12-30 20:00:00.0 | 2 | 9.88 | false
42538 | 1997-11-20 00:00:00.0 | 1899-12-30 21:00:00.0 | 2 | 8.96 | false
42539 | 1997-11-20 00:00:00.0 | 1899-12-30 22:00:00.0 | 2 | 8.4 | false
42540 | 1997-11-20 00:00:00.0 | 1899-12-30 23:00:00.0 | 2 | 7.9 | false
42541 | 1997-11-21 00:00:00.0 | 1899-12-30 00:00:00.0 | 2 | 7.2 | false
42542 | 1997-11-21 00:00:00.0 | 1899-12-30 01:00:00.0 | 2 | 6.646 | false
42543 | 1997-11-21 00:00:00.0 | 1899-12-30 02:00:00.0 | 2 | 6.292 | false
43725 | 1998-01-09 00:00:00.0 | 1899-12-30 08:00:00.0 | 2 | 2.068 | false
43726 | 1998-01-09 00:00:00.0 | 1899-12-30 09:00:00.0 | 2 | 2.065 | false
43727 | 1998-01-09 00:00:00.0 | 1899-12-30 10:00:00.0 | 2 | 2.222 | false
45987 | 1998-04-13 00:00:00.0 | 1899-12-30 14:00:00.0 | 2 | 10.79 | false
45988 | 1998-04-13 00:00:00.0 | 1899-12-30 15:00:00.0 | 2 | 12.26 | false
45989 | 1998-04-13 00:00:00.0 | 1899-12-30 16:00:00.0 | 2 | 13.41 | false
45990 | 1998-04-13 00:00:00.0 | 1899-12-30 17:00:00.0 | 2 | 14.25 | false
45991 | 1998-04-13 00:00:00.0 | 1899-12-30 18:00:00.0 | 2 | 14.11 | false
45992 | 1998-04-13 00:00:00.0 | 1899-12-30 19:00:00.0 | 2 | 13.23 | false
45993 | 1998-04-13 00:00:00.0 | 1899-12-30 20:00:00.0 | 2 | 11.97 | false
45994 | 1998-04-13 00:00:00.0 | 1899-12-30 21:00:00.0 | 2 | 10.89 | false
45995 | 1998-04-13 00:00:00.0 | 1899-12-30 22:00:00.0 | 2 | 10.08 | false
45996 | 1998-04-13 00:00:00.0 | 1899-12-30 23:00:00.0 | 2 | 9.39 | false
45997 | 1998-04-14 00:00:00.0 | 1899-12-30 00:00:00.0 | 2 | 8.74 | false
45998 | 1998-04-14 00:00:00.0 | 1899-12-30 01:00:00.0 | 2 | 8.18 | false
45999 | 1998-04-14 00:00:00.0 | 1899-12-30 02:00:00.0 | 2 | 7.66 | false
46000 | 1998-04-14 00:00:00.0 | 1899-12-30 03:00:00.0 | 2 | 7.24 | false
46001 | 1998-04-14 00:00:00.0 | 1899-12-30 04:00:00.0 | 2 | 6.953 | false
46002 | 1998-04-14 00:00:00.0 | 1899-12-30 05:00:00.0 | 2 | 6.675 | false
46003 | 1998-04-14 00:00:00.0 | 1899-12-30 06:00:00.0 | 2 | 6.256 | false
46004 | 1998-04-14 00:00:00.0 | 1899-12-30 07:00:00.0 | 2 | 5.851 | false
46005 | 1998-04-14 00:00:00.0 | 1899-12-30 08:00:00.0 | 2 | 6.222 | false
46006 | 1998-04-14 00:00:00.0 | 1899-12-30 09:00:00.0 | 2 | 7.31 | false
46007 | 1998-04-14 00:00:00.0 | 1899-12-30 10:00:00.0 | 2 | 9.44 | false
46008 | 1998-04-14 00:00:00.0 | 1899-12-30 11:00:00.0 | 2 | 12.28 | false
46009 | 1998-04-14 00:00:00.0 | 1899-12-30 12:00:00.0 | 2 | 14 | false
46010 | 1998-04-14 00:00:00.0 | 1899-12-30 13:00:00.0 | 2 | 16.02 | false
46011 | 1998-04-14 00:00:00.0 | 1899-12-30 14:00:00.0 | 2 | 17.96 | false
46012 | 1998-04-14 00:00:00.0 | 1899-12-30 15:00:00.0 | 2 | 19.58 | false
46013 | 1998-04-14 00:00:00.0 | 1899-12-30 16:00:00.0 | 2 | 20.45 | false
46014 | 1998-04-14 00:00:00.0 | 1899-12-30 17:00:00.0 | 2 | 19.23 | false
46015 | 1998-04-14 00:00:00.0 | 1899-12-30 18:00:00.0 | 2 | 17.54 | false
46016 | 1998-04-14 00:00:00.0 | 1899-12-30 19:00:00.0 | 2 | 15.99 | false
46017 | 1998-04-14 00:00:00.0 | 1899-12-30 20:00:00.0 | 2 | 14.3 | false
46018 | 1998-04-14 00:00:00.0 | 1899-12-30 21:00:00.0 | 2 | 12.73 | false
46019 | 1998-04-14 00:00:00.0 | 1899-12-30 22:00:00.0 | 2 | 11.44 | false
46020 | 1998-04-14 00:00:00.0 | 1899-12-30 23:00:00.0 | 2 | 10.33 | false
46021 | 1998-04-15 00:00:00.0 | 1899-12-30 00:00:00.0 | 2 | 9.29 | false
46022 | 1998-04-15 00:00:00.0 | 1899-12-30 01:00:00.0 | 2 | 8.37 | false
46023 | 1998-04-15 00:00:00.0 | 1899-12-30 02:00:00.0 | 2 | 7.58 | false
46024 | 1998-04-15 00:00:00.0 | 1899-12-30 03:00:00.0 | 2 | 6.889 | false
46025 | 1998-04-15 00:00:00.0 | 1899-12-30 04:00:00.0 | 2 | 6.268 | false
46026 | 1998-04-15 00:00:00.0 | 1899-12-30 05:00:00.0 | 2 | 5.657 | false
46027 | 1998-04-15 00:00:00.0 | 1899-12-30 06:00:00.0 | 2 | 5.114 | false
46028 | 1998-04-15 00:00:00.0 | 1899-12-30 07:00:00.0 | 2 | 4.843 | false
46029 | 1998-04-15 00:00:00.0 | 1899-12-30 08:00:00.0 | 2 | 5.463 | false
46030 | 1998-04-15 00:00:00.0 | 1899-12-30 09:00:00.0 | 2 | 7.12 | false
46031 | 1998-04-15 00:00:00.0 | 1899-12-30 10:00:00.0 | 2 | 9.42 | false
46032 | 1998-04-15 00:00:00.0 | 1899-12-30 11:00:00.0 | 2 | 11.44 | false
46033 | 1998-04-15 00:00:00.0 | 1899-12-30 12:00:00.0 | 2 | 12.46 | false
46034 | 1998-04-15 00:00:00.0 | 1899-12-30 13:00:00.0 | 2 | 13.4 | false
46035 | 1998-04-15 00:00:00.0 | 1899-12-30 14:00:00.0 | 2 | 15.49 | false
46036 | 1998-04-15 00:00:00.0 | 1899-12-30 15:00:00.0 | 2 | 16.77 | false
46037 | 1998-04-15 00:00:00.0 | 1899-12-30 16:00:00.0 | 2 | 17.74 | false
46038 | 1998-04-15 00:00:00.0 | 1899-12-30 17:00:00.0 | 2 | 17.6 | false
46039 | 1998-04-15 00:00:00.0 | 1899-12-30 18:00:00.0 | 2 | 16.39 | false
46040 | 1998-04-15 00:00:00.0 | 1899-12-30 19:00:00.0 | 2 | 14.94 | false
35049 | 1997-01-12 00:00:00.0 | 1899-12-30 19:00:00.0 | 2 | -2.73 | true | Interpolated From Section 19
35050 | 1997-01-12 00:00:00.0 | 1899-12-30 20:00:00.0 | 2 | -3.03 | true | Interpolated From Section 19
35051 | 1997-01-12 00:00:00.0 | 1899-12-30 21:00:00.0 | 2 | -3.03 | true | Interpolated From Section 19
35052 | 1997-01-12 00:00:00.0 | 1899-12-30 22:00:00.0 | 2 | -3.63 | true | Interpolated From Section 19
35053 | 1997-01-12 00:00:00.0 | 1899-12-30 23:00:00.0 | 2 | -4.23 | true | Interpolated From Section 19
35054 | 1997-01-13 00:00:00.0 | 1899-12-30 00:00:00.0 | 2 | -4.63 | true | Interpolated From Section 19
35055 | 1997-01-13 00:00:00.0 | 1899-12-30 01:00:00.0 | 2 | -5.13 | true | Interpolated From Section 19
35056 | 1997-01-13 00:00:00.0 | 1899-12-30 02:00:00.0 | 2 | -5.23 | true | Interpolated From Section 19
35057 | 1997-01-13 00:00:00.0 | 1899-12-30 03:00:00.0 | 2 | -5.43 | true | Interpolated From Section 19
35058 | 1997-01-13 00:00:00.0 | 1899-12-30 04:00:00.0 | 2 | -5.73 | true | Interpolated From Section 19
35059 | 1997-01-13 00:00:00.0 | 1899-12-30 05:00:00.0 | 2 | -5.93 | true | Interpolated From Section 19
35060 | 1997-01-13 00:00:00.0 | 1899-12-30 06:00:00.0 | 2 | -6.13 | true | Interpolated From Section 19
35061 | 1997-01-13 00:00:00.0 | 1899-12-30 07:00:00.0 | 2 | -7.53 | true | Interpolated From Section 19
35062 | 1997-01-13 00:00:00.0 | 1899-12-30 08:00:00.0 | 2 | -7.93 | true | Interpolated From Section 19
35063 | 1997-01-13 00:00:00.0 | 1899-12-30 09:00:00.0 | 2 | -6.43 | true | Interpolated From Section 19
35064 | 1997-01-13 00:00:00.0 | 1899-12-30 10:00:00.0 | 2 | -3.63 | true | Interpolated From Section 19
35065 | 1997-01-13 00:00:00.0 | 1899-12-30 11:00:00.0 | 2 | .87 | true | Interpolated From Section 19
35066 | 1997-01-13 00:00:00.0 | 1899-12-30 12:00:00.0 | 2 | 3.57 | true | Interpolated From Section 19
45261 | 1998-03-14 00:00:00.0 | 1899-12-30 08:00:00.0 | 2 | 6.716 | false
45262 | 1998-03-14 00:00:00.0 | 1899-12-30 09:00:00.0 | 2 | 7.65 | false
45263 | 1998-03-14 00:00:00.0 | 1899-12-30 10:00:00.0 | 2 | 9.73 | false
45264 | 1998-03-14 00:00:00.0 | 1899-12-30 11:00:00.0 | 2 | 12.45 | false
45265 | 1998-03-14 00:00:00.0 | 1899-12-30 12:00:00.0 | 2 | 15.3 | false
45266 | 1998-03-14 00:00:00.0 | 1899-12-30 13:00:00.0 | 2 | 18 | false
45267 | 1998-03-14 00:00:00.0 | 1899-12-30 14:00:00.0 | 2 | 20.31 | false
45268 | 1998-03-14 00:00:00.0 | 1899-12-30 15:00:00.0 | 2 | 21.97 | false
45269 | 1998-03-14 00:00:00.0 | 1899-12-30 16:00:00.0 | 2 | 22.84 | false
45270 | 1998-03-14 00:00:00.0 | 1899-12-30 17:00:00.0 | 2 | 22.76 | false
45271 | 1998-03-14 00:00:00.0 | 1899-12-30 18:00:00.0 | 2 | 21.84 | false
8963 | 1997-03-12 00:00:00.0 | 1899-12-30 08:00:00.0 | 1 | 4.057 | false
8964 | 1997-03-12 00:00:00.0 | 1899-12-30 09:00:00.0 | 1 | 7.77 | false
8965 | 1997-03-12 00:00:00.0 | 1899-12-30 10:00:00.0 | 1 | 13.92 | false
8966 | 1997-03-12 00:00:00.0 | 1899-12-30 11:00:00.0 | 1 | 18.56 | false
8967 | 1997-03-12 00:00:00.0 | 1899-12-30 12:00:00.0 | 1 | 21.62 | false
8968 | 1997-03-12 00:00:00.0 | 1899-12-30 13:00:00.0 | 1 | 23.76 | false
8969 | 1997-03-12 00:00:00.0 | 1899-12-30 14:00:00.0 | 1 | 24.8 | false
8970 | 1997-03-12 00:00:00.0 | 1899-12-30 15:00:00.0 | 1 | 21.3 | false
8971 | 1997-03-12 00:00:00.0 | 1899-12-30 16:00:00.0 | 1 | 19.26 | false
8972 | 1997-03-12 00:00:00.0 | 1899-12-30 17:00:00.0 | 1 | 18.78 | false
8973 | 1997-03-12 00:00:00.0 | 1899-12-30 18:00:00.0 | 1 | 17.03 | false
8974 | 1997-03-12 00:00:00.0 | 1899-12-30 19:00:00.0 | 1 | 14.33 | false
8975 | 1997-03-12 00:00:00.0 | 1899-12-30 20:00:00.0 | 1 | 12.34 | false
21032 | 1998-07-28 00:00:00.0 | 1899-12-30 06:00:00.0 | 1 | 23.75 | false
46367 | 1998-04-29 00:00:00.0 | 1899-12-30 10:00:00.0 | 2 | 20.39 | false
46368 | 1998-04-29 00:00:00.0 | 1899-12-30 11:00:00.0 | 2 | 23.51 | false
46369 | 1998-04-29 00:00:00.0 | 1899-12-30 12:00:00.0 | 2 | 26.6 | false
46370 | 1998-04-29 00:00:00.0 | 1899-12-30 13:00:00.0 | 2 | 29.5 | false
46371 | 1998-04-29 00:00:00.0 | 1899-12-30 14:00:00.0 | 2 | 31.95 | false
46372 | 1998-04-29 00:00:00.0 | 1899-12-30 15:00:00.0 | 2 | 33.7 | false
46373 | 1998-04-29 00:00:00.0 | 1899-12-30 16:00:00.0 | 2 | 34.67 | false
46374 | 1998-04-29 00:00:00.0 | 1899-12-30 17:00:00.0 | 2 | 34.94 | false
46375 | 1998-04-29 00:00:00.0 | 1899-12-30 18:00:00.0 | 2 | 34.3 | false
46376 | 1998-04-29 00:00:00.0 | 1899-12-30 19:00:00.0 | 2 | 32.82 | false
46377 | 1998-04-29 00:00:00.0 | 1899-12-30 20:00:00.0 | 2 | 30.74 | false
46378 | 1998-04-29 00:00:00.0 | 1899-12-30 21:00:00.0 | 2 | 28.65 | false
46379 | 1998-04-29 00:00:00.0 | 1899-12-30 22:00:00.0 | 2 | 26.79 | false
46380 | 1998-04-29 00:00:00.0 | 1899-12-30 23:00:00.0 | 2 | 25.18 | false
46381 | 1998-04-30 00:00:00.0 | 1899-12-30 00:00:00.0 | 2 | 23.79 | false
46382 | 1998-04-30 00:00:00.0 | 1899-12-30 01:00:00.0 | 2 | 22.58 | false
46383 | 1998-04-30 00:00:00.0 | 1899-12-30 02:00:00.0 | 2 | 21.51 | false
46384 | 1998-04-30 00:00:00.0 | 1899-12-30 03:00:00.0 | 2 | 20.54 | false
46385 | 1998-04-30 00:00:00.0 | 1899-12-30 04:00:00.0 | 2 | 19.62 | false
46386 | 1998-04-30 00:00:00.0 | 1899-12-30 05:00:00.0 | 2 | 18.74 | false
46387 | 1998-04-30 00:00:00.0 | 1899-12-30 06:00:00.0 | 2 | 17.94 | false
46388 | 1998-04-30 00:00:00.0 | 1899-12-30 07:00:00.0 | 2 | 17.48 | false
46389 | 1998-04-30 00:00:00.0 | 1899-12-30 08:00:00.0 | 2 | 17.98 | false
46390 | 1998-04-30 00:00:00.0 | 1899-12-30 09:00:00.0 | 2 | 19.65 | false
46391 | 1998-04-30 00:00:00.0 | 1899-12-30 10:00:00.0 | 2 | 22.21 | false
46392 | 1998-04-30 00:00:00.0 | 1899-12-30 11:00:00.0 | 2 | 25.17 | false
46393 | 1998-04-30 00:00:00.0 | 1899-12-30 12:00:00.0 | 2 | 27.91 | false
46394 | 1998-04-30 00:00:00.0 | 1899-12-30 13:00:00.0 | 2 | 30.36 | false
46395 | 1998-04-30 00:00:00.0 | 1899-12-30 14:00:00.0 | 2 | 32.29 | false
46396 | 1998-04-30 00:00:00.0 | 1899-12-30 15:00:00.0 | 2 | 33.05 | false
46397 | 1998-04-30 00:00:00.0 | 1899-12-30 16:00:00.0 | 2 | 31.7 | false
46398 | 1998-04-30 00:00:00.0 | 1899-12-30 17:00:00.0 | 2 | 29.3 | false
46399 | 1998-04-30 00:00:00.0 | 1899-12-30 18:00:00.0 | 2 | 28.33 | false
46400 | 1998-04-30 00:00:00.0 | 1899-12-30 19:00:00.0 | 2 | 27.37 | false
46401 | 1998-04-30 00:00:00.0 | 1899-12-30 20:00:00.0 | 2 | 26.09 | false
46402 | 1998-04-30 00:00:00.0 | 1899-12-30 21:00:00.0 | 2 | 24.8 | false
46403 | 1998-04-30 00:00:00.0 | 1899-12-30 22:00:00.0 | 2 | 23.6 | false
46404 | 1998-04-30 00:00:00.0 | 1899-12-30 23:00:00.0 | 2 | 22.53 | false
46405 | 1998-05-01 00:00:00.0 | 1899-12-30 00:00:00.0 | 2 | 21.6 | false
46406 | 1998-05-01 00:00:00.0 | 1899-12-30 01:00:00.0 | 2 | 20.66 | false
46407 | 1998-05-01 00:00:00.0 | 1899-12-30 02:00:00.0 | 2 | 19.75 | false
46408 | 1998-05-01 00:00:00.0 | 1899-12-30 03:00:00.0 | 2 | 18.85 | false
46409 | 1998-05-01 00:00:00.0 | 1899-12-30 04:00:00.0 | 2 | 18 | false
46410 | 1998-05-01 00:00:00.0 | 1899-12-30 05:00:00.0 | 2 | 17.2 | false
46411 | 1998-05-01 00:00:00.0 | 1899-12-30 06:00:00.0 | 2 | 16.47 | false
46412 | 1998-05-01 00:00:00.0 | 1899-12-30 07:00:00.0 | 2 | 16.11 | false
46413 | 1998-05-01 00:00:00.0 | 1899-12-30 08:00:00.0 | 2 | 16.78 | false
46414 | 1998-05-01 00:00:00.0 | 1899-12-30 09:00:00.0 | 2 | 18.61 | false
46415 | 1998-05-01 00:00:00.0 | 1899-12-30 10:00:00.0 | 2 | 21.28 | false
46416 | 1998-05-01 00:00:00.0 | 1899-12-30 11:00:00.0 | 2 | 24.29 | false
46417 | 1998-05-01 00:00:00.0 | 1899-12-30 12:00:00.0 | 2 | 27.01 | false
46418 | 1998-05-01 00:00:00.0 | 1899-12-30 13:00:00.0 | 2 | 29.33 | false
46419 | 1998-05-01 00:00:00.0 | 1899-12-30 14:00:00.0 | 2 | 31.55 | false
46420 | 1998-05-01 00:00:00.0 | 1899-12-30 15:00:00.0 | 2 | 33.11 | false
46421 | 1998-05-01 00:00:00.0 | 1899-12-30 16:00:00.0 | 2 | 33.63 | false
46422 | 1998-05-01 00:00:00.0 | 1899-12-30 17:00:00.0 | 2 | 33.18 | false
46423 | 1998-05-01 00:00:00.0 | 1899-12-30 18:00:00.0 | 2 | 31.89 | false
46424 | 1998-05-01 00:00:00.0 | 1899-12-30 19:00:00.0 | 2 | 29.93 | false
46425 | 1998-05-01 00:00:00.0 | 1899-12-30 20:00:00.0 | 2 | 27.76 | false
46426 | 1998-05-01 00:00:00.0 | 1899-12-30 21:00:00.0 | 2 | 25.77 | false
46427 | 1998-05-01 00:00:00.0 | 1899-12-30 22:00:00.0 | 2 | 24.13 | false
46428 | 1998-05-01 00:00:00.0 | 1899-12-30 23:00:00.0 | 2 | 22.76 | false
46429 | 1998-05-02 00:00:00.0 | 1899-12-30 00:00:00.0 | 2 | 21.61 | false
46430 | 1998-05-02 00:00:00.0 | 1899-12-30 01:00:00.0 | 2 | 20.6 | false
46431 | 1998-05-02 00:00:00.0 | 1899-12-30 02:00:00.0 | 2 | 19.69 | false
46432 | 1998-05-02 00:00:00.0 | 1899-12-30 03:00:00.0 | 2 | 18.81 | false
46433 | 1998-05-02 00:00:00.0 | 1899-12-30 04:00:00.0 | 2 | 17.96 | false
46434 | 1998-05-02 00:00:00.0 | 1899-12-30 05:00:00.0 | 2 | 17.15 | false
46435 | 1998-05-02 00:00:00.0 | 1899-12-30 06:00:00.0 | 2 | 16.42 | false
46436 | 1998-05-02 00:00:00.0 | 1899-12-30 07:00:00.0 | 2 | 16.15 | false
46437 | 1998-05-02 00:00:00.0 | 1899-12-30 08:00:00.0 | 2 | 16.98 | false
46438 | 1998-05-02 00:00:00.0 | 1899-12-30 09:00:00.0 | 2 | 18.88 | false
46439 | 1998-05-02 00:00:00.0 | 1899-12-30 10:00:00.0 | 2 | 21.49 | false
46440 | 1998-05-02 00:00:00.0 | 1899-12-30 11:00:00.0 | 2 | 24.51 | false
46441 | 1998-05-02 00:00:00.0 | 1899-12-30 12:00:00.0 | 2 | 27.2 | false
46442 | 1998-05-02 00:00:00.0 | 1899-12-30 13:00:00.0 | 2 | 27.62 | false
46443 | 1998-05-02 00:00:00.0 | 1899-12-30 14:00:00.0 | 2 | 27.92 | false
30165 | 1996-06-23 00:00:00.0 | 1899-12-30 07:00:00.0 | 2 | 24.27 | false
30166 | 1996-06-23 00:00:00.0 | 1899-12-30 08:00:00.0 | 2 | 24.14 | false
30167 | 1996-06-23 00:00:00.0 | 1899-12-30 09:00:00.0 | 2 | 25.16 | false
30168 | 1996-06-23 00:00:00.0 | 1899-12-30 10:00:00.0 | 2 | 27.18 | false
30169 | 1996-06-23 00:00:00.0 | 1899-12-30 11:00:00.0 | 2 | 29.82 | false
30170 | 1996-06-23 00:00:00.0 | 1899-12-30 12:00:00.0 | 2 | 32.6 | false
30171 | 1996-06-23 00:00:00.0 | 1899-12-30 13:00:00.0 | 2 | 35.05 | false
30172 | 1996-06-23 00:00:00.0 | 1899-12-30 14:00:00.0 | 2 | 36.92 | false
30173 | 1996-06-23 00:00:00.0 | 1899-12-30 15:00:00.0 | 2 | 38.4 | false
30174 | 1996-06-23 00:00:00.0 | 1899-12-30 16:00:00.0 | 2 | 39.35 | false
30175 | 1996-06-23 00:00:00.0 | 1899-12-30 17:00:00.0 | 2 | 39.67 | false
46949 | 1998-05-23 00:00:00.0 | 1899-12-30 16:00:00.0 | 2 | 26.6 | false
46950 | 1998-05-23 00:00:00.0 | 1899-12-30 17:00:00.0 | 2 | 27.59 | false
46951 | 1998-05-23 00:00:00.0 | 1899-12-30 18:00:00.0 | 2 | 27.08 | false
46952 | 1998-05-23 00:00:00.0 | 1899-12-30 19:00:00.0 | 2 | 26.21 | false
46953 | 1998-05-23 00:00:00.0 | 1899-12-30 20:00:00.0 | 2 | 24.83 | false
46954 | 1998-05-23 00:00:00.0 | 1899-12-30 21:00:00.0 | 2 | 23.26 | false
46955 | 1998-05-23 00:00:00.0 | 1899-12-30 22:00:00.0 | 2 | 21.73 | false
46956 | 1998-05-23 00:00:00.0 | 1899-12-30 23:00:00.0 | 2 | 20.44 | false
46957 | 1998-05-24 00:00:00.0 | 1899-12-30 00:00:00.0 | 2 | 19.32 | false
46958 | 1998-05-24 00:00:00.0 | 1899-12-30 01:00:00.0 | 2 | 18.27 | false
46959 | 1998-05-24 00:00:00.0 | 1899-12-30 02:00:00.0 | 2 | 17.37 | false
46960 | 1998-05-24 00:00:00.0 | 1899-12-30 03:00:00.0 | 2 | 16.54 | false
46961 | 1998-05-24 00:00:00.0 | 1899-12-30 04:00:00.0 | 2 | 15.75 | false
46962 | 1998-05-24 00:00:00.0 | 1899-12-30 05:00:00.0 | 2 | 14.98 | false
44204 | 1998-01-29 00:00:00.0 | 1899-12-30 07:00:00.0 | 2 | 5.767 | false
44205 | 1998-01-29 00:00:00.0 | 1899-12-30 08:00:00.0 | 2 | 5.704 | false
30192 | 1996-06-24 00:00:00.0 | 1899-12-30 10:00:00.0 | 2 | 24.44 | false
30193 | 1996-06-24 00:00:00.0 | 1899-12-30 11:00:00.0 | 2 | 25.34 | false
30194 | 1996-06-24 00:00:00.0 | 1899-12-30 12:00:00.0 | 2 | 26 | false
30195 | 1996-06-24 00:00:00.0 | 1899-12-30 13:00:00.0 | 2 | 27.46 | false
30196 | 1996-06-24 00:00:00.0 | 1899-12-30 14:00:00.0 | 2 | 29.01 | false
30197 | 1996-06-24 00:00:00.0 | 1899-12-30 15:00:00.0 | 2 | 29.85 | false
30198 | 1996-06-24 00:00:00.0 | 1899-12-30 16:00:00.0 | 2 | 29.39 | false
30199 | 1996-06-24 00:00:00.0 | 1899-12-30 17:00:00.0 | 2 | 28.45 | false
30200 | 1996-06-24 00:00:00.0 | 1899-12-30 18:00:00.0 | 2 | 27.44 | false
30201 | 1996-06-24 00:00:00.0 | 1899-12-30 19:00:00.0 | 2 | 26.52 | false
30202 | 1996-06-24 00:00:00.0 | 1899-12-30 20:00:00.0 | 2 | 25.67 | false
30203 | 1996-06-24 00:00:00.0 | 1899-12-30 21:00:00.0 | 2 | 24.96 | false
30204 | 1996-06-24 00:00:00.0 | 1899-12-30 22:00:00.0 | 2 | 24.28 | false
30205 | 1996-06-24 00:00:00.0 | 1899-12-30 23:00:00.0 | 2 | 23.71 | false
30206 | 1996-06-25 00:00:00.0 | 1899-12-30 00:00:00.0 | 2 | 23.09 | false
30207 | 1996-06-25 00:00:00.0 | 1899-12-30 01:00:00.0 | 2 | 22.4 | false
30208 | 1996-06-25 00:00:00.0 | 1899-12-30 02:00:00.0 | 2 | 21.4 | false
30209 | 1996-06-25 00:00:00.0 | 1899-12-30 03:00:00.0 | 2 | 20.53 | false
30210 | 1996-06-25 00:00:00.0 | 1899-12-30 04:00:00.0 | 2 | 19.87 | false
30211 | 1996-06-25 00:00:00.0 | 1899-12-30 05:00:00.0 | 2 | 19.26 | false
30212 | 1996-06-25 00:00:00.0 | 1899-12-30 06:00:00.0 | 2 | 18.71 | false
30213 | 1996-06-25 00:00:00.0 | 1899-12-30 07:00:00.0 | 2 | 18.28 | false
30214 | 1996-06-25 00:00:00.0 | 1899-12-30 08:00:00.0 | 2 | 17.91 | false
30215 | 1996-06-25 00:00:00.0 | 1899-12-30 09:00:00.0 | 2 | 17.67 | false
30216 | 1996-06-25 00:00:00.0 | 1899-12-30 10:00:00.0 | 2 | 17.6 | false
30217 | 1996-06-25 00:00:00.0 | 1899-12-30 11:00:00.0 | 2 | 17.59 | false
30218 | 1996-06-25 00:00:00.0 | 1899-12-30 12:00:00.0 | 2 | 17.66 | false
30219 | 1996-06-25 00:00:00.0 | 1899-12-30 13:00:00.0 | 2 | 18.24 | false
30220 | 1996-06-25 00:00:00.0 | 1899-12-30 14:00:00.0 | 2 | 18.97 | false
30221 | 1996-06-25 00:00:00.0 | 1899-12-30 15:00:00.0 | 2 | 19.86 | false
30222 | 1996-06-25 00:00:00.0 | 1899-12-30 16:00:00.0 | 2 | 20.89 | false
43361 | 1997-12-25 00:00:00.0 | 1899-12-30 04:00:00.0 | 2 | -.702 | false
43362 | 1997-12-25 00:00:00.0 | 1899-12-30 05:00:00.0 | 2 | -.903 | false
43363 | 1997-12-25 00:00:00.0 | 1899-12-30 06:00:00.0 | 2 | -1.249 | false
43364 | 1997-12-25 00:00:00.0 | 1899-12-30 07:00:00.0 | 2 | -1.771 | false
43365 | 1997-12-25 00:00:00.0 | 1899-12-30 08:00:00.0 | 2 | -2.401 | false
43366 | 1997-12-25 00:00:00.0 | 1899-12-30 09:00:00.0 | 2 | -2.711 | false
43367 | 1997-12-25 00:00:00.0 | 1899-12-30 10:00:00.0 | 2 | -2.045 | false
43368 | 1997-12-25 00:00:00.0 | 1899-12-30 11:00:00.0 | 2 | -.687 | false
43369 | 1997-12-25 00:00:00.0 | 1899-12-30 12:00:00.0 | 2 | .351 | false
43370 | 1997-12-25 00:00:00.0 | 1899-12-30 13:00:00.0 | 2 | 2.158 | false
43371 | 1997-12-25 00:00:00.0 | 1899-12-30 14:00:00.0 | 2 | 3.989 | false
43372 | 1997-12-25 00:00:00.0 | 1899-12-30 15:00:00.0 | 2 | 5.189 | false
43373 | 1997-12-25 00:00:00.0 | 1899-12-30 16:00:00.0 | 2 | 5.61 | false
43374 | 1997-12-25 00:00:00.0 | 1899-12-30 17:00:00.0 | 2 | 5.119 | false
43375 | 1997-12-25 00:00:00.0 | 1899-12-30 18:00:00.0 | 2 | 3.926 | false
43376 | 1997-12-25 00:00:00.0 | 1899-12-30 19:00:00.0 | 2 | 2.626 | false
43377 | 1997-12-25 00:00:00.0 | 1899-12-30 20:00:00.0 | 2 | 1.497 | false
43378 | 1997-12-25 00:00:00.0 | 1899-12-30 21:00:00.0 | 2 | .514 | false
43379 | 1997-12-25 00:00:00.0 | 1899-12-30 22:00:00.0 | 2 | -.288 | false
43380 | 1997-12-25 00:00:00.0 | 1899-12-30 23:00:00.0 | 2 | -.58 | false
43381 | 1997-12-26 00:00:00.0 | 1899-12-30 00:00:00.0 | 2 | -1.091 | false
43382 | 1997-12-26 00:00:00.0 | 1899-12-30 01:00:00.0 | 2 | -1.642 | false
43383 | 1997-12-26 00:00:00.0 | 1899-12-30 02:00:00.0 | 2 | -2.32 | false
43384 | 1997-12-26 00:00:00.0 | 1899-12-30 03:00:00.0 | 2 | -2.993 | false
43385 | 1997-12-26 00:00:00.0 | 1899-12-30 04:00:00.0 | 2 | -3.529 | false
43386 | 1997-12-26 00:00:00.0 | 1899-12-30 05:00:00.0 | 2 | -3.966 | false
43387 | 1997-12-26 00:00:00.0 | 1899-12-30 06:00:00.0 | 2 | -4.34 | false
43388 | 1997-12-26 00:00:00.0 | 1899-12-30 07:00:00.0 | 2 | -4.675 | false
43389 | 1997-12-26 00:00:00.0 | 1899-12-30 08:00:00.0 | 2 | -4.983 | false
43390 | 1997-12-26 00:00:00.0 | 1899-12-30 09:00:00.0 | 2 | -5.02 | false
43391 | 1997-12-26 00:00:00.0 | 1899-12-30 10:00:00.0 | 2 | -4.133 | false
43392 | 1997-12-26 00:00:00.0 | 1899-12-30 11:00:00.0 | 2 | -2.41 | false
43393 | 1997-12-26 00:00:00.0 | 1899-12-30 12:00:00.0 | 2 | -.656 | false
43394 | 1997-12-26 00:00:00.0 | 1899-12-30 13:00:00.0 | 2 | .572 | false
43395 | 1997-12-26 00:00:00.0 | 1899-12-30 14:00:00.0 | 2 | 2.288 | false
43396 | 1997-12-26 00:00:00.0 | 1899-12-30 15:00:00.0 | 2 | 3.534 | false
43397 | 1997-12-26 00:00:00.0 | 1899-12-30 16:00:00.0 | 2 | 3.839 | false
43398 | 1997-12-26 00:00:00.0 | 1899-12-30 17:00:00.0 | 2 | 3.358 | false
43399 | 1997-12-26 00:00:00.0 | 1899-12-30 18:00:00.0 | 2 | 2.313 | false
43400 | 1997-12-26 00:00:00.0 | 1899-12-30 19:00:00.0 | 2 | 1.175 | false
43401 | 1997-12-26 00:00:00.0 | 1899-12-30 20:00:00.0 | 2 | .132 | false
43402 | 1997-12-26 00:00:00.0 | 1899-12-30 21:00:00.0 | 2 | -.562 | false
43403 | 1997-12-26 00:00:00.0 | 1899-12-30 22:00:00.0 | 2 | -.788 | false
43404 | 1997-12-26 00:00:00.0 | 1899-12-30 23:00:00.0 | 2 | -1.336 | false
43405 | 1997-12-27 00:00:00.0 | 1899-12-30 00:00:00.0 | 2 | -1.994 | false
47962 | 1998-07-04 00:00:00.0 | 1899-12-30 21:00:00.0 | 2 | 39.12 | false
47963 | 1998-07-04 00:00:00.0 | 1899-12-30 22:00:00.0 | 2 | 36.93 | false
47964 | 1998-07-04 00:00:00.0 | 1899-12-30 23:00:00.0 | 2 | 34.99 | false
47965 | 1998-07-05 00:00:00.0 | 1899-12-30 00:00:00.0 | 2 | 33.33 | false
47966 | 1998-07-05 00:00:00.0 | 1899-12-30 01:00:00.0 | 2 | 31.9 | false
47967 | 1998-07-05 00:00:00.0 | 1899-12-30 02:00:00.0 | 2 | 30.65 | false
47968 | 1998-07-05 00:00:00.0 | 1899-12-30 03:00:00.0 | 2 | 29.5 | false
47969 | 1998-07-05 00:00:00.0 | 1899-12-30 04:00:00.0 | 2 | 28.42 | false
47970 | 1998-07-05 00:00:00.0 | 1899-12-30 05:00:00.0 | 2 | 27.44 | false
47971 | 1998-07-05 00:00:00.0 | 1899-12-30 06:00:00.0 | 2 | 26.54 | false
47972 | 1998-07-05 00:00:00.0 | 1899-12-30 07:00:00.0 | 2 | 25.78 | false
48350 | 1998-07-21 00:00:00.0 | 1899-12-30 01:00:00.0 | 2 | 32.445 | true | Estimated From Previous Year
48351 | 1998-07-21 00:00:00.0 | 1899-12-30 02:00:00.0 | 2 | 31.315 | true | Estimated From Previous Year
48352 | 1998-07-21 00:00:00.0 | 1899-12-30 03:00:00.0 | 2 | 30.265 | true | Estimated From Previous Year
48353 | 1998-07-21 00:00:00.0 | 1899-12-30 04:00:00.0 | 2 | 29.355 | true | Estimated From Previous Year
48354 | 1998-07-21 00:00:00.0 | 1899-12-30 05:00:00.0 | 2 | 28.545 | true | Estimated From Previous Year
48355 | 1998-07-21 00:00:00.0 | 1899-12-30 06:00:00.0 | 2 | 27.725 | true | Estimated From Previous Year
48356 | 1998-07-21 00:00:00.0 | 1899-12-30 07:00:00.0 | 2 | 26.955 | true | Estimated From Previous Year
48357 | 1998-07-21 00:00:00.0 | 1899-12-30 08:00:00.0 | 2 | 26.665 | true | Estimated From Previous Year
48358 | 1998-07-21 00:00:00.0 | 1899-12-30 09:00:00.0 | 2 | 27.295 | true | Estimated From Previous Year
48359 | 1998-07-21 00:00:00.0 | 1899-12-30 10:00:00.0 | 2 | 28.995 | true | Estimated From Previous Year
48086 | 1998-07-10 00:00:00.0 | 1899-12-30 01:00:00.0 | 2 | 32.97 | false
48087 | 1998-07-10 00:00:00.0 | 1899-12-30 02:00:00.0 | 2 | 31.87 | false
43728 | 1998-01-09 00:00:00.0 | 1899-12-30 11:00:00.0 | 2 | 2.536 | false
43729 | 1998-01-09 00:00:00.0 | 1899-12-30 12:00:00.0 | 2 | 3.272 | false
43730 | 1998-01-09 00:00:00.0 | 1899-12-30 13:00:00.0 | 2 | 4.02 | false
43731 | 1998-01-09 00:00:00.0 | 1899-12-30 14:00:00.0 | 2 | 4.654 | false
43732 | 1998-01-09 00:00:00.0 | 1899-12-30 15:00:00.0 | 2 | 5.197 | false
43733 | 1998-01-09 00:00:00.0 | 1899-12-30 16:00:00.0 | 2 | 5.466 | false
43734 | 1998-01-09 00:00:00.0 | 1899-12-30 17:00:00.0 | 2 | 5.392 | false
43735 | 1998-01-09 00:00:00.0 | 1899-12-30 18:00:00.0 | 2 | 5.069 | false
43736 | 1998-01-09 00:00:00.0 | 1899-12-30 19:00:00.0 | 2 | 4.625 | false
43737 | 1998-01-09 00:00:00.0 | 1899-12-30 20:00:00.0 | 2 | 4.326 | false
43738 | 1998-01-09 00:00:00.0 | 1899-12-30 21:00:00.0 | 2 | 4.075 | false
43739 | 1998-01-09 00:00:00.0 | 1899-12-30 22:00:00.0 | 2 | 3.841 | false
43740 | 1998-01-09 00:00:00.0 | 1899-12-30 23:00:00.0 | 2 | 3.658 | false
43741 | 1998-01-10 00:00:00.0 | 1899-12-30 00:00:00.0 | 2 | 3.393 | false
43742 | 1998-01-10 00:00:00.0 | 1899-12-30 01:00:00.0 | 2 | 3.101 | false
43743 | 1998-01-10 00:00:00.0 | 1899-12-30 02:00:00.0 | 2 | 2.923 | false
43744 | 1998-01-10 00:00:00.0 | 1899-12-30 03:00:00.0 | 2 | 2.726 | false
43745 | 1998-01-10 00:00:00.0 | 1899-12-30 04:00:00.0 | 2 | 2.537 | false
43746 | 1998-01-10 00:00:00.0 | 1899-12-30 05:00:00.0 | 2 | 2.284 | false
43747 | 1998-01-10 00:00:00.0 | 1899-12-30 06:00:00.0 | 2 | 1.892 | false
43748 | 1998-01-10 00:00:00.0 | 1899-12-30 07:00:00.0 | 2 | 1.509 | false
43749 | 1998-01-10 00:00:00.0 | 1899-12-30 08:00:00.0 | 2 | 1.348 | false
43750 | 1998-01-10 00:00:00.0 | 1899-12-30 09:00:00.0 | 2 | 1.439 | false
43751 | 1998-01-10 00:00:00.0 | 1899-12-30 10:00:00.0 | 2 | 1.855 | false
43752 | 1998-01-10 00:00:00.0 | 1899-12-30 11:00:00.0 | 2 | 2.87 | false
43753 | 1998-01-10 00:00:00.0 | 1899-12-30 12:00:00.0 | 2 | 4.814 | false
43754 | 1998-01-10 00:00:00.0 | 1899-12-30 13:00:00.0 | 2 | 6.997 | false
43755 | 1998-01-10 00:00:00.0 | 1899-12-30 14:00:00.0 | 2 | 8.89 | false
43756 | 1998-01-10 00:00:00.0 | 1899-12-30 15:00:00.0 | 2 | 9.46 | false
43757 | 1998-01-10 00:00:00.0 | 1899-12-30 16:00:00.0 | 2 | 9.27 | false
43758 | 1998-01-10 00:00:00.0 | 1899-12-30 17:00:00.0 | 2 | 8.82 | false
43759 | 1998-01-10 00:00:00.0 | 1899-12-30 18:00:00.0 | 2 | 8.33 | false
43760 | 1998-01-10 00:00:00.0 | 1899-12-30 19:00:00.0 | 2 | 7.69 | false
43761 | 1998-01-10 00:00:00.0 | 1899-12-30 20:00:00.0 | 2 | 7.04 | false
43762 | 1998-01-10 00:00:00.0 | 1899-12-30 21:00:00.0 | 2 | 6.379 | false
43763 | 1998-01-10 00:00:00.0 | 1899-12-30 22:00:00.0 | 2 | 5.772 | false
43764 | 1998-01-10 00:00:00.0 | 1899-12-30 23:00:00.0 | 2 | 5.121 | false
43765 | 1998-01-11 00:00:00.0 | 1899-12-30 00:00:00.0 | 2 | 4.475 | false
43766 | 1998-01-11 00:00:00.0 | 1899-12-30 01:00:00.0 | 2 | 3.908 | false
43767 | 1998-01-11 00:00:00.0 | 1899-12-30 02:00:00.0 | 2 | 3.417 | false
43768 | 1998-01-11 00:00:00.0 | 1899-12-30 03:00:00.0 | 2 | 3.04 | false
43769 | 1998-01-11 00:00:00.0 | 1899-12-30 04:00:00.0 | 2 | 2.993 | false
43770 | 1998-01-11 00:00:00.0 | 1899-12-30 05:00:00.0 | 2 | 2.958 | false
43771 | 1998-01-11 00:00:00.0 | 1899-12-30 06:00:00.0 | 2 | 2.711 | false
43772 | 1998-01-11 00:00:00.0 | 1899-12-30 07:00:00.0 | 2 | 2.522 | false
43773 | 1998-01-11 00:00:00.0 | 1899-12-30 08:00:00.0 | 2 | 2.54 | false
43774 | 1998-01-11 00:00:00.0 | 1899-12-30 09:00:00.0 | 2 | 2.677 | false
43775 | 1998-01-11 00:00:00.0 | 1899-12-30 10:00:00.0 | 2 | 3.081 | false
43776 | 1998-01-11 00:00:00.0 | 1899-12-30 11:00:00.0 | 2 | 3.788 | false
43777 | 1998-01-11 00:00:00.0 | 1899-12-30 12:00:00.0 | 2 | 4.632 | false
43778 | 1998-01-11 00:00:00.0 | 1899-12-30 13:00:00.0 | 2 | 5.724 | false
43779 | 1998-01-11 00:00:00.0 | 1899-12-30 14:00:00.0 | 2 | 7.34 | false
43780 | 1998-01-11 00:00:00.0 | 1899-12-30 15:00:00.0 | 2 | 8.05 | false
43781 | 1998-01-11 00:00:00.0 | 1899-12-30 16:00:00.0 | 2 | 8.03 | false
43782 | 1998-01-11 00:00:00.0 | 1899-12-30 17:00:00.0 | 2 | 7.88 | false
43783 | 1998-01-11 00:00:00.0 | 1899-12-30 18:00:00.0 | 2 | 7.65 | false
43784 | 1998-01-11 00:00:00.0 | 1899-12-30 19:00:00.0 | 2 | 7.34 | false
43785 | 1998-01-11 00:00:00.0 | 1899-12-30 20:00:00.0 | 2 | 7.08 | false
43786 | 1998-01-11 00:00:00.0 | 1899-12-30 21:00:00.0 | 2 | 6.907 | false
44857 | 1998-02-25 00:00:00.0 | 1899-12-30 12:00:00.0 | 2 | 6.642 | false
44858 | 1998-02-25 00:00:00.0 | 1899-12-30 13:00:00.0 | 2 | 8.74 | false
44859 | 1998-02-25 00:00:00.0 | 1899-12-30 14:00:00.0 | 2 | 10.46 | false
44860 | 1998-02-25 00:00:00.0 | 1899-12-30 15:00:00.0 | 2 | 11.74 | false
44861 | 1998-02-25 00:00:00.0 | 1899-12-30 16:00:00.0 | 2 | 12.12 | false
44862 | 1998-02-25 00:00:00.0 | 1899-12-30 17:00:00.0 | 2 | 11.74 | false
44863 | 1998-02-25 00:00:00.0 | 1899-12-30 18:00:00.0 | 2 | 10.68 | false
44864 | 1998-02-25 00:00:00.0 | 1899-12-30 19:00:00.0 | 2 | 9.46 | false
44865 | 1998-02-25 00:00:00.0 | 1899-12-30 20:00:00.0 | 2 | 8.31 | false
44866 | 1998-02-25 00:00:00.0 | 1899-12-30 21:00:00.0 | 2 | 7.15 | false
44867 | 1998-02-25 00:00:00.0 | 1899-12-30 22:00:00.0 | 2 | 6.192 | false
44868 | 1998-02-25 00:00:00.0 | 1899-12-30 23:00:00.0 | 2 | 5.35 | false
44869 | 1998-02-26 00:00:00.0 | 1899-12-30 00:00:00.0 | 2 | 4.702 | false
44870 | 1998-02-26 00:00:00.0 | 1899-12-30 01:00:00.0 | 2 | 4.147 | false
44871 | 1998-02-26 00:00:00.0 | 1899-12-30 02:00:00.0 | 2 | 3.665 | false
44872 | 1998-02-26 00:00:00.0 | 1899-12-30 03:00:00.0 | 2 | 3.296 | false
44873 | 1998-02-26 00:00:00.0 | 1899-12-30 04:00:00.0 | 2 | 3.024 | false
44874 | 1998-02-26 00:00:00.0 | 1899-12-30 05:00:00.0 | 2 | 2.73 | false
44875 | 1998-02-26 00:00:00.0 | 1899-12-30 06:00:00.0 | 2 | 2.403 | false
44876 | 1998-02-26 00:00:00.0 | 1899-12-30 07:00:00.0 | 2 | 2.039 | false
44877 | 1998-02-26 00:00:00.0 | 1899-12-30 08:00:00.0 | 2 | 1.829 | false
46444 | 1998-05-02 00:00:00.0 | 1899-12-30 15:00:00.0 | 2 | 28.22 | false
46445 | 1998-05-02 00:00:00.0 | 1899-12-30 16:00:00.0 | 2 | 28.57 | false
46446 | 1998-05-02 00:00:00.0 | 1899-12-30 17:00:00.0 | 2 | 27.37 | false
46447 | 1998-05-02 00:00:00.0 | 1899-12-30 18:00:00.0 | 2 | 26.97 | false
46448 | 1998-05-02 00:00:00.0 | 1899-12-30 19:00:00.0 | 2 | 26.03 | false
46449 | 1998-05-02 00:00:00.0 | 1899-12-30 20:00:00.0 | 2 | 24.52 | false
46450 | 1998-05-02 00:00:00.0 | 1899-12-30 21:00:00.0 | 2 | 22.95 | false
46451 | 1998-05-02 00:00:00.0 | 1899-12-30 22:00:00.0 | 2 | 21.65 | false
46452 | 1998-05-02 00:00:00.0 | 1899-12-30 23:00:00.0 | 2 | 20.73 | false
46453 | 1998-05-03 00:00:00.0 | 1899-12-30 00:00:00.0 | 2 | 19.96 | false
43808 | 1998-01-12 00:00:00.0 | 1899-12-30 19:00:00.0 | 2 | 6.315 | false
43809 | 1998-01-12 00:00:00.0 | 1899-12-30 20:00:00.0 | 2 | 5.594 | false
43810 | 1998-01-12 00:00:00.0 | 1899-12-30 21:00:00.0 | 2 | 4.941 | false
43811 | 1998-01-12 00:00:00.0 | 1899-12-30 22:00:00.0 | 2 | 4.321 | false
43812 | 1998-01-12 00:00:00.0 | 1899-12-30 23:00:00.0 | 2 | 3.809 | false
43813 | 1998-01-13 00:00:00.0 | 1899-12-30 00:00:00.0 | 2 | 3.347 | false
43814 | 1998-01-13 00:00:00.0 | 1899-12-30 01:00:00.0 | 2 | 2.94 | false
43815 | 1998-01-13 00:00:00.0 | 1899-12-30 02:00:00.0 | 2 | 2.446 | false
43816 | 1998-01-13 00:00:00.0 | 1899-12-30 03:00:00.0 | 2 | 1.859 | false
43817 | 1998-01-13 00:00:00.0 | 1899-12-30 04:00:00.0 | 2 | 1.297 | false
43818 | 1998-01-13 00:00:00.0 | 1899-12-30 05:00:00.0 | 2 | .889 | false
44899 | 1998-02-27 00:00:00.0 | 1899-12-30 06:00:00.0 | 2 | 4.234 | false
44900 | 1998-02-27 00:00:00.0 | 1899-12-30 07:00:00.0 | 2 | 3.952 | false
44901 | 1998-02-27 00:00:00.0 | 1899-12-30 08:00:00.0 | 2 | 3.763 | false
21033 | 1998-07-28 00:00:00.0 | 1899-12-30 07:00:00.0 | 1 | 23.09 | false
21034 | 1998-07-28 00:00:00.0 | 1899-12-30 08:00:00.0 | 1 | 24.46 | false
21035 | 1998-07-28 00:00:00.0 | 1899-12-30 09:00:00.0 | 1 | 28.59 | false
21036 | 1998-07-28 00:00:00.0 | 1899-12-30 10:00:00.0 | 1 | 33.9 | false
21037 | 1998-07-28 00:00:00.0 | 1899-12-30 11:00:00.0 | 1 | 39.31 | false
21038 | 1998-07-28 00:00:00.0 | 1899-12-30 12:00:00.0 | 1 | 44.49 | false
21039 | 1998-07-28 00:00:00.0 | 1899-12-30 13:00:00.0 | 1 | 48.89 | false
21040 | 1998-07-28 00:00:00.0 | 1899-12-30 14:00:00.0 | 1 | 48.67 | false
21041 | 1998-07-28 00:00:00.0 | 1899-12-30 15:00:00.0 | 1 | 48.37 | false
21042 | 1998-07-28 00:00:00.0 | 1899-12-30 16:00:00.0 | 1 | 50.38 | false
21043 | 1998-07-28 00:00:00.0 | 1899-12-30 17:00:00.0 | 1 | 50.98 | false
21044 | 1998-07-28 00:00:00.0 | 1899-12-30 18:00:00.0 | 1 | 49.23 | false
21045 | 1998-07-28 00:00:00.0 | 1899-12-30 19:00:00.0 | 1 | 45.85 | false
21046 | 1998-07-28 00:00:00.0 | 1899-12-30 20:00:00.0 | 1 | 41.95 | false
21047 | 1998-07-28 00:00:00.0 | 1899-12-30 21:00:00.0 | 1 | 37.8 | false
21048 | 1998-07-28 00:00:00.0 | 1899-12-30 22:00:00.0 | 1 | 34.92 | false
21049 | 1998-07-28 00:00:00.0 | 1899-12-30 23:00:00.0 | 1 | 32.57 | false
21050 | 1998-07-29 00:00:00.0 | 1899-12-30 00:00:00.0 | 1 | 30.6 | false
21051 | 1998-07-29 00:00:00.0 | 1899-12-30 01:00:00.0 | 1 | 29.01 | false
21052 | 1998-07-29 00:00:00.0 | 1899-12-30 02:00:00.0 | 1 | 27.67 | false
21053 | 1998-07-29 00:00:00.0 | 1899-12-30 03:00:00.0 | 1 | 26.47 | false
21054 | 1998-07-29 00:00:00.0 | 1899-12-30 04:00:00.0 | 1 | 25.39 | false
21055 | 1998-07-29 00:00:00.0 | 1899-12-30 05:00:00.0 | 1 | 24.45 | false
21056 | 1998-07-29 00:00:00.0 | 1899-12-30 06:00:00.0 | 1 | 23.54 | false
21057 | 1998-07-29 00:00:00.0 | 1899-12-30 07:00:00.0 | 1 | 23.06 | false
21058 | 1998-07-29 00:00:00.0 | 1899-12-30 08:00:00.0 | 1 | 24.65 | false
21059 | 1998-07-29 00:00:00.0 | 1899-12-30 09:00:00.0 | 1 | 28.67 | false
28387 | 1996-04-10 00:00:00.0 | 1899-12-30 04:00:00.0 | 2 | 14.5 | false
28388 | 1996-04-10 00:00:00.0 | 1899-12-30 05:00:00.0 | 2 | 13.65 | false
28389 | 1996-04-10 00:00:00.0 | 1899-12-30 06:00:00.0 | 2 | 12.86 | false
28390 | 1996-04-10 00:00:00.0 | 1899-12-30 07:00:00.0 | 2 | 12.12 | false
28391 | 1996-04-10 00:00:00.0 | 1899-12-30 08:00:00.0 | 2 | 11.59 | false
28392 | 1996-04-10 00:00:00.0 | 1899-12-30 09:00:00.0 | 2 | 12.07 | false
28393 | 1996-04-10 00:00:00.0 | 1899-12-30 10:00:00.0 | 2 | 13.82 | false
28394 | 1996-04-10 00:00:00.0 | 1899-12-30 11:00:00.0 | 2 | 16.5 | false
28395 | 1996-04-10 00:00:00.0 | 1899-12-30 12:00:00.0 | 2 | 19.6 | false
28396 | 1996-04-10 00:00:00.0 | 1899-12-30 13:00:00.0 | 2 | 22.61 | false
28397 | 1996-04-10 00:00:00.0 | 1899-12-30 14:00:00.0 | 2 | 25.36 | false
28398 | 1996-04-10 00:00:00.0 | 1899-12-30 15:00:00.0 | 2 | 27.24 | false
28399 | 1996-04-10 00:00:00.0 | 1899-12-30 16:00:00.0 | 2 | 27.84 | false
28400 | 1996-04-10 00:00:00.0 | 1899-12-30 17:00:00.0 | 2 | 27.67 | false
28401 | 1996-04-10 00:00:00.0 | 1899-12-30 18:00:00.0 | 2 | 25.97 | false
28402 | 1996-04-10 00:00:00.0 | 1899-12-30 19:00:00.0 | 2 | 23.96 | false
28403 | 1996-04-10 00:00:00.0 | 1899-12-30 20:00:00.0 | 2 | 22.1 | false
28404 | 1996-04-10 00:00:00.0 | 1899-12-30 21:00:00.0 | 2 | 20.35 | false
28405 | 1996-04-10 00:00:00.0 | 1899-12-30 22:00:00.0 | 2 | 18.8 | false
28406 | 1996-04-10 00:00:00.0 | 1899-12-30 23:00:00.0 | 2 | 17.52 | false
28407 | 1996-04-11 00:00:00.0 | 1899-12-30 00:00:00.0 | 2 | 16.48 | false
28408 | 1996-04-11 00:00:00.0 | 1899-12-30 01:00:00.0 | 2 | 15.61 | false
28409 | 1996-04-11 00:00:00.0 | 1899-12-30 02:00:00.0 | 2 | 14.81 | false
28410 | 1996-04-11 00:00:00.0 | 1899-12-30 03:00:00.0 | 2 | 14 | false
28411 | 1996-04-11 00:00:00.0 | 1899-12-30 04:00:00.0 | 2 | 13.24 | false
28412 | 1996-04-11 00:00:00.0 | 1899-12-30 05:00:00.0 | 2 | 12.54 | false
28413 | 1996-04-11 00:00:00.0 | 1899-12-30 06:00:00.0 | 2 | 11.89 | false
28414 | 1996-04-11 00:00:00.0 | 1899-12-30 07:00:00.0 | 2 | 11.23 | false
28415 | 1996-04-11 00:00:00.0 | 1899-12-30 08:00:00.0 | 2 | 10.76 | false
28416 | 1996-04-11 00:00:00.0 | 1899-12-30 09:00:00.0 | 2 | 11.31 | false
28417 | 1996-04-11 00:00:00.0 | 1899-12-30 10:00:00.0 | 2 | 13.08 | false
28418 | 1996-04-11 00:00:00.0 | 1899-12-30 11:00:00.0 | 2 | 15.69 | false
28419 | 1996-04-11 00:00:00.0 | 1899-12-30 12:00:00.0 | 2 | 18.76 | false
28420 | 1996-04-11 00:00:00.0 | 1899-12-30 13:00:00.0 | 2 | 21.99 | false
28421 | 1996-04-11 00:00:00.0 | 1899-12-30 14:00:00.0 | 2 | 24.82 | false
28422 | 1996-04-11 00:00:00.0 | 1899-12-30 15:00:00.0 | 2 | 26.85 | false
28423 | 1996-04-11 00:00:00.0 | 1899-12-30 16:00:00.0 | 2 | 27.71 | false
28424 | 1996-04-11 00:00:00.0 | 1899-12-30 17:00:00.0 | 2 | 26.84 | false
28425 | 1996-04-11 00:00:00.0 | 1899-12-30 18:00:00.0 | 2 | 25.66 | false
28426 | 1996-04-11 00:00:00.0 | 1899-12-30 19:00:00.0 | 2 | 24.16 | false
28427 | 1996-04-11 00:00:00.0 | 1899-12-30 20:00:00.0 | 2 | 22.48 | false
28428 | 1996-04-11 00:00:00.0 | 1899-12-30 21:00:00.0 | 2 | 20.86 | false
28429 | 1996-04-11 00:00:00.0 | 1899-12-30 22:00:00.0 | 2 | 19.58 | false
28430 | 1996-04-11 00:00:00.0 | 1899-12-30 23:00:00.0 | 2 | 18.52 | false
28431 | 1996-04-12 00:00:00.0 | 1899-12-30 00:00:00.0 | 2 | 17.66 | false
28432 | 1996-04-12 00:00:00.0 | 1899-12-30 01:00:00.0 | 2 | 16.93 | false
28433 | 1996-04-12 00:00:00.0 | 1899-12-30 02:00:00.0 | 2 | 16.29 | false
28434 | 1996-04-12 00:00:00.0 | 1899-12-30 03:00:00.0 | 2 | 15.69 | false
28435 | 1996-04-12 00:00:00.0 | 1899-12-30 04:00:00.0 | 2 | 15.07 | false
28436 | 1996-04-12 00:00:00.0 | 1899-12-30 05:00:00.0 | 2 | 14.37 | false
28437 | 1996-04-12 00:00:00.0 | 1899-12-30 06:00:00.0 | 2 | 13.73 | false
43497 | 1997-12-30 00:00:00.0 | 1899-12-30 20:00:00.0 | 2 | 3.852 | false
43498 | 1997-12-30 00:00:00.0 | 1899-12-30 21:00:00.0 | 2 | 3.153 | false
43499 | 1997-12-30 00:00:00.0 | 1899-12-30 22:00:00.0 | 2 | 2.534 | false
43500 | 1997-12-30 00:00:00.0 | 1899-12-30 23:00:00.0 | 2 | 1.974 | false
43501 | 1997-12-31 00:00:00.0 | 1899-12-30 00:00:00.0 | 2 | 1.494 | false
43502 | 1997-12-31 00:00:00.0 | 1899-12-30 01:00:00.0 | 2 | 1.156 | false
43503 | 1997-12-31 00:00:00.0 | 1899-12-30 02:00:00.0 | 2 | .843 | false
43504 | 1997-12-31 00:00:00.0 | 1899-12-30 03:00:00.0 | 2 | .606 | false
43505 | 1997-12-31 00:00:00.0 | 1899-12-30 04:00:00.0 | 2 | .391 | false
43506 | 1997-12-31 00:00:00.0 | 1899-12-30 05:00:00.0 | 2 | .213 | false
43507 | 1997-12-31 00:00:00.0 | 1899-12-30 06:00:00.0 | 2 | .056 | false
31182 | 1996-08-04 00:00:00.0 | 1899-12-30 16:00:00.0 | 2 | 40.71 | false
31183 | 1996-08-04 00:00:00.0 | 1899-12-30 17:00:00.0 | 2 | 41.72 | false
31184 | 1996-08-04 00:00:00.0 | 1899-12-30 18:00:00.0 | 2 | 41.92 | false
31185 | 1996-08-04 00:00:00.0 | 1899-12-30 19:00:00.0 | 2 | 41.35 | false
31186 | 1996-08-04 00:00:00.0 | 1899-12-30 20:00:00.0 | 2 | 39.96 | false
31187 | 1996-08-04 00:00:00.0 | 1899-12-30 21:00:00.0 | 2 | 37.97 | false
31188 | 1996-08-04 00:00:00.0 | 1899-12-30 22:00:00.0 | 2 | 35.95 | false
31189 | 1996-08-04 00:00:00.0 | 1899-12-30 23:00:00.0 | 2 | 34.19 | false
31190 | 1996-08-05 00:00:00.0 | 1899-12-30 00:00:00.0 | 2 | 32.63 | false
31191 | 1996-08-05 00:00:00.0 | 1899-12-30 01:00:00.0 | 2 | 31.28 | false
31192 | 1996-08-05 00:00:00.0 | 1899-12-30 02:00:00.0 | 2 | 30.05 | false
31193 | 1996-08-05 00:00:00.0 | 1899-12-30 03:00:00.0 | 2 | 28.9 | false
31194 | 1996-08-05 00:00:00.0 | 1899-12-30 04:00:00.0 | 2 | 27.87 | false
46465 | 1998-05-03 00:00:00.0 | 1899-12-30 12:00:00.0 | 2 | 24.96 | false
46466 | 1998-05-03 00:00:00.0 | 1899-12-30 13:00:00.0 | 2 | 26.59 | false
44206 | 1998-01-29 00:00:00.0 | 1899-12-30 09:00:00.0 | 2 | 5.714 | false
44207 | 1998-01-29 00:00:00.0 | 1899-12-30 10:00:00.0 | 2 | 5.958 | false
44208 | 1998-01-29 00:00:00.0 | 1899-12-30 11:00:00.0 | 2 | 6.522 | false
44209 | 1998-01-29 00:00:00.0 | 1899-12-30 12:00:00.0 | 2 | 8.31 | false
44210 | 1998-01-29 00:00:00.0 | 1899-12-30 13:00:00.0 | 2 | 10.21 | false
44211 | 1998-01-29 00:00:00.0 | 1899-12-30 14:00:00.0 | 2 | 11.63 | false
44212 | 1998-01-29 00:00:00.0 | 1899-12-30 15:00:00.0 | 2 | 12.77 | false
44213 | 1998-01-29 00:00:00.0 | 1899-12-30 16:00:00.0 | 2 | 13.53 | false
44214 | 1998-01-29 00:00:00.0 | 1899-12-30 17:00:00.0 | 2 | 13.33 | false
45286 | 1998-03-15 00:00:00.0 | 1899-12-30 09:00:00.0 | 2 | 9.43 | false
45287 | 1998-03-15 00:00:00.0 | 1899-12-30 10:00:00.0 | 2 | 11.06 | false
45288 | 1998-03-15 00:00:00.0 | 1899-12-30 11:00:00.0 | 2 | 13.77 | false
45289 | 1998-03-15 00:00:00.0 | 1899-12-30 12:00:00.0 | 2 | 16.82 | false
45290 | 1998-03-15 00:00:00.0 | 1899-12-30 13:00:00.0 | 2 | 19.77 | false
45291 | 1998-03-15 00:00:00.0 | 1899-12-30 14:00:00.0 | 2 | 22.3 | false
45292 | 1998-03-15 00:00:00.0 | 1899-12-30 15:00:00.0 | 2 | 24.07 | false
45293 | 1998-03-15 00:00:00.0 | 1899-12-30 16:00:00.0 | 2 | 25.06 | false
45294 | 1998-03-15 00:00:00.0 | 1899-12-30 17:00:00.0 | 2 | 25.05 | false
45295 | 1998-03-15 00:00:00.0 | 1899-12-30 18:00:00.0 | 2 | 23.81 | false
45296 | 1998-03-15 00:00:00.0 | 1899-12-30 19:00:00.0 | 2 | 22.08 | false
45297 | 1998-03-15 00:00:00.0 | 1899-12-30 20:00:00.0 | 2 | 20.38 | false
45298 | 1998-03-15 00:00:00.0 | 1899-12-30 21:00:00.0 | 2 | 18.93 | false
45299 | 1998-03-15 00:00:00.0 | 1899-12-30 22:00:00.0 | 2 | 17.75 | false
45300 | 1998-03-15 00:00:00.0 | 1899-12-30 23:00:00.0 | 2 | 16.74 | false
45301 | 1998-03-16 00:00:00.0 | 1899-12-30 00:00:00.0 | 2 | 15.83 | false
45302 | 1998-03-16 00:00:00.0 | 1899-12-30 01:00:00.0 | 2 | 15.08 | false
45303 | 1998-03-16 00:00:00.0 | 1899-12-30 02:00:00.0 | 2 | 14.61 | false
45304 | 1998-03-16 00:00:00.0 | 1899-12-30 03:00:00.0 | 2 | 14.23 | false
45305 | 1998-03-16 00:00:00.0 | 1899-12-30 04:00:00.0 | 2 | 13.89 | false
45306 | 1998-03-16 00:00:00.0 | 1899-12-30 05:00:00.0 | 2 | 13.45 | false
45307 | 1998-03-16 00:00:00.0 | 1899-12-30 06:00:00.0 | 2 | 12.8 | false
45308 | 1998-03-16 00:00:00.0 | 1899-12-30 07:00:00.0 | 2 | 12.13 | false
45309 | 1998-03-16 00:00:00.0 | 1899-12-30 08:00:00.0 | 2 | 11.67 | false
45310 | 1998-03-16 00:00:00.0 | 1899-12-30 09:00:00.0 | 2 | 11.97 | false
45311 | 1998-03-16 00:00:00.0 | 1899-12-30 10:00:00.0 | 2 | 13.59 | false
45312 | 1998-03-16 00:00:00.0 | 1899-12-30 11:00:00.0 | 2 | 15.49 | false
45313 | 1998-03-16 00:00:00.0 | 1899-12-30 12:00:00.0 | 2 | 16.2 | false
45314 | 1998-03-16 00:00:00.0 | 1899-12-30 13:00:00.0 | 2 | 17.02 | false
45315 | 1998-03-16 00:00:00.0 | 1899-12-30 14:00:00.0 | 2 | 18.25 | false
45316 | 1998-03-16 00:00:00.0 | 1899-12-30 15:00:00.0 | 2 | 19.99 | false
45317 | 1998-03-16 00:00:00.0 | 1899-12-30 16:00:00.0 | 2 | 20.85 | false
45318 | 1998-03-16 00:00:00.0 | 1899-12-30 17:00:00.0 | 2 | 20.58 | false
45319 | 1998-03-16 00:00:00.0 | 1899-12-30 18:00:00.0 | 2 | 19.69 | false
45320 | 1998-03-16 00:00:00.0 | 1899-12-30 19:00:00.0 | 2 | 18.52 | false
45321 | 1998-03-16 00:00:00.0 | 1899-12-30 20:00:00.0 | 2 | 17.11 | false
45322 | 1998-03-16 00:00:00.0 | 1899-12-30 21:00:00.0 | 2 | 15.8 | false
45323 | 1998-03-16 00:00:00.0 | 1899-12-30 22:00:00.0 | 2 | 14.64 | false
45324 | 1998-03-16 00:00:00.0 | 1899-12-30 23:00:00.0 | 2 | 13.6 | false
45325 | 1998-03-17 00:00:00.0 | 1899-12-30 00:00:00.0 | 2 | 12.66 | false
45326 | 1998-03-17 00:00:00.0 | 1899-12-30 01:00:00.0 | 2 | 11.78 | false
45327 | 1998-03-17 00:00:00.0 | 1899-12-30 02:00:00.0 | 2 | 10.98 | false
45328 | 1998-03-17 00:00:00.0 | 1899-12-30 03:00:00.0 | 2 | 10.28 | false
45329 | 1998-03-17 00:00:00.0 | 1899-12-30 04:00:00.0 | 2 | 9.67 | false
45330 | 1998-03-17 00:00:00.0 | 1899-12-30 05:00:00.0 | 2 | 9.13 | false
45331 | 1998-03-17 00:00:00.0 | 1899-12-30 06:00:00.0 | 2 | 8.58 | false
45332 | 1998-03-17 00:00:00.0 | 1899-12-30 07:00:00.0 | 2 | 8.08 | false
45333 | 1998-03-17 00:00:00.0 | 1899-12-30 08:00:00.0 | 2 | 7.95 | false
45334 | 1998-03-17 00:00:00.0 | 1899-12-30 09:00:00.0 | 2 | 8.88 | false
45335 | 1998-03-17 00:00:00.0 | 1899-12-30 10:00:00.0 | 2 | 10.83 | false
45336 | 1998-03-17 00:00:00.0 | 1899-12-30 11:00:00.0 | 2 | 13.29 | false
45337 | 1998-03-17 00:00:00.0 | 1899-12-30 12:00:00.0 | 2 | 15.98 | false
45338 | 1998-03-17 00:00:00.0 | 1899-12-30 13:00:00.0 | 2 | 18.56 | false
45339 | 1998-03-17 00:00:00.0 | 1899-12-30 14:00:00.0 | 2 | 20.77 | false
45340 | 1998-03-17 00:00:00.0 | 1899-12-30 15:00:00.0 | 2 | 22.29 | false
45341 | 1998-03-17 00:00:00.0 | 1899-12-30 16:00:00.0 | 2 | 22.87 | false
45342 | 1998-03-17 00:00:00.0 | 1899-12-30 17:00:00.0 | 2 | 22.23 | false
45343 | 1998-03-17 00:00:00.0 | 1899-12-30 18:00:00.0 | 2 | 20.87 | false
45344 | 1998-03-17 00:00:00.0 | 1899-12-30 19:00:00.0 | 2 | 19.05 | false
45345 | 1998-03-17 00:00:00.0 | 1899-12-30 20:00:00.0 | 2 | 17.22 | false
45346 | 1998-03-17 00:00:00.0 | 1899-12-30 21:00:00.0 | 2 | 15.64 | false
45347 | 1998-03-17 00:00:00.0 | 1899-12-30 22:00:00.0 | 2 | 14.25 | false
45348 | 1998-03-17 00:00:00.0 | 1899-12-30 23:00:00.0 | 2 | 13.02 | false
45349 | 1998-03-18 00:00:00.0 | 1899-12-30 00:00:00.0 | 2 | 11.87 | false
45350 | 1998-03-18 00:00:00.0 | 1899-12-30 01:00:00.0 | 2 | 10.81 | false
45351 | 1998-03-18 00:00:00.0 | 1899-12-30 02:00:00.0 | 2 | 9.83 | false
45352 | 1998-03-18 00:00:00.0 | 1899-12-30 03:00:00.0 | 2 | 8.91 | false
45353 | 1998-03-18 00:00:00.0 | 1899-12-30 04:00:00.0 | 2 | 8.06 | false
45354 | 1998-03-18 00:00:00.0 | 1899-12-30 05:00:00.0 | 2 | 7.29 | false
43406 | 1997-12-27 00:00:00.0 | 1899-12-30 01:00:00.0 | 2 | -2.697 | false
43407 | 1997-12-27 00:00:00.0 | 1899-12-30 02:00:00.0 | 2 | -3.243 | false
43408 | 1997-12-27 00:00:00.0 | 1899-12-30 03:00:00.0 | 2 | -3.698 | false
43409 | 1997-12-27 00:00:00.0 | 1899-12-30 04:00:00.0 | 2 | -4.063 | false
43410 | 1997-12-27 00:00:00.0 | 1899-12-30 05:00:00.0 | 2 | -4.387 | false
43411 | 1997-12-27 00:00:00.0 | 1899-12-30 06:00:00.0 | 2 | -4.661 | false
43412 | 1997-12-27 00:00:00.0 | 1899-12-30 07:00:00.0 | 2 | -4.906 | false
43413 | 1997-12-27 00:00:00.0 | 1899-12-30 08:00:00.0 | 2 | -5.064 | false
43414 | 1997-12-27 00:00:00.0 | 1899-12-30 09:00:00.0 | 2 | -4.954 | false
43415 | 1997-12-27 00:00:00.0 | 1899-12-30 10:00:00.0 | 2 | -4.27 | false
43508 | 1997-12-31 00:00:00.0 | 1899-12-30 07:00:00.0 | 2 | -.011 | false
43509 | 1997-12-31 00:00:00.0 | 1899-12-30 08:00:00.0 | 2 | -.079 | false
43510 | 1997-12-31 00:00:00.0 | 1899-12-30 09:00:00.0 | 2 | -.044 | false
43511 | 1997-12-31 00:00:00.0 | 1899-12-30 10:00:00.0 | 2 | .685 | false
43512 | 1997-12-31 00:00:00.0 | 1899-12-30 11:00:00.0 | 2 | 2.532 | false
43513 | 1997-12-31 00:00:00.0 | 1899-12-30 12:00:00.0 | 2 | 4.422 | false
43514 | 1997-12-31 00:00:00.0 | 1899-12-30 13:00:00.0 | 2 | 6.038 | false
43515 | 1997-12-31 00:00:00.0 | 1899-12-30 14:00:00.0 | 2 | 7.27 | false
43516 | 1997-12-31 00:00:00.0 | 1899-12-30 15:00:00.0 | 2 | 8.16 | false
43517 | 1997-12-31 00:00:00.0 | 1899-12-30 16:00:00.0 | 2 | 8.3 | false
43518 | 1997-12-31 00:00:00.0 | 1899-12-30 17:00:00.0 | 2 | 7.95 | false
43519 | 1997-12-31 00:00:00.0 | 1899-12-30 18:00:00.0 | 2 | 7.16 | false
43520 | 1997-12-31 00:00:00.0 | 1899-12-30 19:00:00.0 | 2 | 6.212 | false
43521 | 1997-12-31 00:00:00.0 | 1899-12-30 20:00:00.0 | 2 | 5.37 | false
44599 | 1998-02-14 00:00:00.0 | 1899-12-30 18:00:00.0 | 2 | 7.56 | false
44600 | 1998-02-14 00:00:00.0 | 1899-12-30 19:00:00.0 | 2 | 6.707 | false
48088 | 1998-07-10 00:00:00.0 | 1899-12-30 03:00:00.0 | 2 | 30.74 | false
48089 | 1998-07-10 00:00:00.0 | 1899-12-30 04:00:00.0 | 2 | 29.62 | false
48090 | 1998-07-10 00:00:00.0 | 1899-12-30 05:00:00.0 | 2 | 28.56 | false
48091 | 1998-07-10 00:00:00.0 | 1899-12-30 06:00:00.0 | 2 | 27.58 | false
48092 | 1998-07-10 00:00:00.0 | 1899-12-30 07:00:00.0 | 2 | 26.73 | false
48093 | 1998-07-10 00:00:00.0 | 1899-12-30 08:00:00.0 | 2 | 26.5 | false
48094 | 1998-07-10 00:00:00.0 | 1899-12-30 09:00:00.0 | 2 | 27.39 | false
48095 | 1998-07-10 00:00:00.0 | 1899-12-30 10:00:00.0 | 2 | 29.3 | false
48096 | 1998-07-10 00:00:00.0 | 1899-12-30 11:00:00.0 | 2 | 31.92 | false
48097 | 1998-07-10 00:00:00.0 | 1899-12-30 12:00:00.0 | 2 | 34.87 | false
48098 | 1998-07-10 00:00:00.0 | 1899-12-30 13:00:00.0 | 2 | 37.7 | false
48099 | 1998-07-10 00:00:00.0 | 1899-12-30 14:00:00.0 | 2 | 40.27 | false
48100 | 1998-07-10 00:00:00.0 | 1899-12-30 15:00:00.0 | 2 | 41.92 | false
48101 | 1998-07-10 00:00:00.0 | 1899-12-30 16:00:00.0 | 2 | 42.65 | false
48102 | 1998-07-10 00:00:00.0 | 1899-12-30 17:00:00.0 | 2 | 42.85 | false
48103 | 1998-07-10 00:00:00.0 | 1899-12-30 18:00:00.0 | 2 | 42.49 | false
48104 | 1998-07-10 00:00:00.0 | 1899-12-30 19:00:00.0 | 2 | 41.55 | false
48105 | 1998-07-10 00:00:00.0 | 1899-12-30 20:00:00.0 | 2 | 39.96 | false
48106 | 1998-07-10 00:00:00.0 | 1899-12-30 21:00:00.0 | 2 | 37.86 | false
48107 | 1998-07-10 00:00:00.0 | 1899-12-30 22:00:00.0 | 2 | 35.71 | false
48108 | 1998-07-10 00:00:00.0 | 1899-12-30 23:00:00.0 | 2 | 33.86 | false
48109 | 1998-07-11 00:00:00.0 | 1899-12-30 00:00:00.0 | 2 | 32.3 | false
48110 | 1998-07-11 00:00:00.0 | 1899-12-30 01:00:00.0 | 2 | 30.94 | false
48111 | 1998-07-11 00:00:00.0 | 1899-12-30 02:00:00.0 | 2 | 29.69 | false
48112 | 1998-07-11 00:00:00.0 | 1899-12-30 03:00:00.0 | 2 | 28.57 | false
48113 | 1998-07-11 00:00:00.0 | 1899-12-30 04:00:00.0 | 2 | 27.56 | false
48114 | 1998-07-11 00:00:00.0 | 1899-12-30 05:00:00.0 | 2 | 26.61 | false
48115 | 1998-07-11 00:00:00.0 | 1899-12-30 06:00:00.0 | 2 | 25.68 | false
48116 | 1998-07-11 00:00:00.0 | 1899-12-30 07:00:00.0 | 2 | 24.84 | false
48117 | 1998-07-11 00:00:00.0 | 1899-12-30 08:00:00.0 | 2 | 24.63 | false
48118 | 1998-07-11 00:00:00.0 | 1899-12-30 09:00:00.0 | 2 | 25.57 | false
48119 | 1998-07-11 00:00:00.0 | 1899-12-30 10:00:00.0 | 2 | 27.58 | false
48120 | 1998-07-11 00:00:00.0 | 1899-12-30 11:00:00.0 | 2 | 30.23 | false
48121 | 1998-07-11 00:00:00.0 | 1899-12-30 12:00:00.0 | 2 | 33.18 | false
48122 | 1998-07-11 00:00:00.0 | 1899-12-30 13:00:00.0 | 2 | 36.11 | false
48123 | 1998-07-11 00:00:00.0 | 1899-12-30 14:00:00.0 | 2 | 38.92 | false
48124 | 1998-07-11 00:00:00.0 | 1899-12-30 15:00:00.0 | 2 | 41.32 | false
48125 | 1998-07-11 00:00:00.0 | 1899-12-30 16:00:00.0 | 2 | 42.97 | false
48126 | 1998-07-11 00:00:00.0 | 1899-12-30 17:00:00.0 | 2 | 43.94 | false
48127 | 1998-07-11 00:00:00.0 | 1899-12-30 18:00:00.0 | 2 | 44.02 | false
48128 | 1998-07-11 00:00:00.0 | 1899-12-30 19:00:00.0 | 2 | 43.22 | false
48129 | 1998-07-11 00:00:00.0 | 1899-12-30 20:00:00.0 | 2 | 41.81 | false
48130 | 1998-07-11 00:00:00.0 | 1899-12-30 21:00:00.0 | 2 | 39.85 | false
48131 | 1998-07-11 00:00:00.0 | 1899-12-30 22:00:00.0 | 2 | 37.7 | false
48132 | 1998-07-11 00:00:00.0 | 1899-12-30 23:00:00.0 | 2 | 35.77 | false
48133 | 1998-07-12 00:00:00.0 | 1899-12-30 00:00:00.0 | 2 | 34.08 | false
48134 | 1998-07-12 00:00:00.0 | 1899-12-30 01:00:00.0 | 2 | 32.57 | false
48135 | 1998-07-12 00:00:00.0 | 1899-12-30 02:00:00.0 | 2 | 31.19 | false
48136 | 1998-07-12 00:00:00.0 | 1899-12-30 03:00:00.0 | 2 | 29.95 | false
48137 | 1998-07-12 00:00:00.0 | 1899-12-30 04:00:00.0 | 2 | 28.81 | false
48138 | 1998-07-12 00:00:00.0 | 1899-12-30 05:00:00.0 | 2 | 27.77 | false
48139 | 1998-07-12 00:00:00.0 | 1899-12-30 06:00:00.0 | 2 | 26.83 | false
48140 | 1998-07-12 00:00:00.0 | 1899-12-30 07:00:00.0 | 2 | 26 | false
48141 | 1998-07-12 00:00:00.0 | 1899-12-30 08:00:00.0 | 2 | 25.8 | false
48142 | 1998-07-12 00:00:00.0 | 1899-12-30 09:00:00.0 | 2 | 26.72 | false
48143 | 1998-07-12 00:00:00.0 | 1899-12-30 10:00:00.0 | 2 | 28.7 | false
48144 | 1998-07-12 00:00:00.0 | 1899-12-30 11:00:00.0 | 2 | 31.42 | false
48145 | 1998-07-12 00:00:00.0 | 1899-12-30 12:00:00.0 | 2 | 34.45 | false
48146 | 1998-07-12 00:00:00.0 | 1899-12-30 13:00:00.0 | 2 | 37.4 | false
48147 | 1998-07-12 00:00:00.0 | 1899-12-30 14:00:00.0 | 2 | 40.25 | false
48148 | 1998-07-12 00:00:00.0 | 1899-12-30 15:00:00.0 | 2 | 42.66 | false
48149 | 1998-07-12 00:00:00.0 | 1899-12-30 16:00:00.0 | 2 | 44.4 | false
48150 | 1998-07-12 00:00:00.0 | 1899-12-30 17:00:00.0 | 2 | 45.38 | false
48151 | 1998-07-12 00:00:00.0 | 1899-12-30 18:00:00.0 | 2 | 45.56 | false
48152 | 1998-07-12 00:00:00.0 | 1899-12-30 19:00:00.0 | 2 | 44.89 | false
48153 | 1998-07-12 00:00:00.0 | 1899-12-30 20:00:00.0 | 2 | 43.41 | false
48154 | 1998-07-12 00:00:00.0 | 1899-12-30 21:00:00.0 | 2 | 41.33 | false
48155 | 1998-07-12 00:00:00.0 | 1899-12-30 22:00:00.0 | 2 | 39.14 | false
48156 | 1998-07-12 00:00:00.0 | 1899-12-30 23:00:00.0 | 2 | 37.22 | false
48157 | 1998-07-13 00:00:00.0 | 1899-12-30 00:00:00.0 | 2 | 35.55 | false
48158 | 1998-07-13 00:00:00.0 | 1899-12-30 01:00:00.0 | 2 | 34.09 | false
48159 | 1998-07-13 00:00:00.0 | 1899-12-30 02:00:00.0 | 2 | 32.75 | false
48160 | 1998-07-13 00:00:00.0 | 1899-12-30 03:00:00.0 | 2 | 31.51 | false
48161 | 1998-07-13 00:00:00.0 | 1899-12-30 04:00:00.0 | 2 | 30.36 | false
48162 | 1998-07-13 00:00:00.0 | 1899-12-30 05:00:00.0 | 2 | 29.33 | false
48163 | 1998-07-13 00:00:00.0 | 1899-12-30 06:00:00.0 | 2 | 28.37 | false
48164 | 1998-07-13 00:00:00.0 | 1899-12-30 07:00:00.0 | 2 | 27.52 | false
48165 | 1998-07-13 00:00:00.0 | 1899-12-30 08:00:00.0 | 2 | 27.25 | false
48166 | 1998-07-13 00:00:00.0 | 1899-12-30 09:00:00.0 | 2 | 28.1 | false
48167 | 1998-07-13 00:00:00.0 | 1899-12-30 10:00:00.0 | 2 | 29.92 | false
43704 | 1998-01-08 00:00:00.0 | 1899-12-30 11:00:00.0 | 2 | -.394 | false
43705 | 1998-01-08 00:00:00.0 | 1899-12-30 12:00:00.0 | 2 | .298 | false
43706 | 1998-01-08 00:00:00.0 | 1899-12-30 13:00:00.0 | 2 | 1.849 | false
43707 | 1998-01-08 00:00:00.0 | 1899-12-30 14:00:00.0 | 2 | 4.042 | false
43708 | 1998-01-08 00:00:00.0 | 1899-12-30 15:00:00.0 | 2 | 5.586 | false
43709 | 1998-01-08 00:00:00.0 | 1899-12-30 16:00:00.0 | 2 | 6.202 | false
43710 | 1998-01-08 00:00:00.0 | 1899-12-30 17:00:00.0 | 2 | 6.116 | false
43711 | 1998-01-08 00:00:00.0 | 1899-12-30 18:00:00.0 | 2 | 5.603 | false
43712 | 1998-01-08 00:00:00.0 | 1899-12-30 19:00:00.0 | 2 | 5.024 | false
43713 | 1998-01-08 00:00:00.0 | 1899-12-30 20:00:00.0 | 2 | 4.573 | false
48425 | 1998-07-24 00:00:00.0 | 1899-12-30 04:00:00.0 | 2 | 24.695 | true | Estimated From Previous Year
48426 | 1998-07-24 00:00:00.0 | 1899-12-30 05:00:00.0 | 2 | 24.225 | true | Estimated From Previous Year
48427 | 1998-07-24 00:00:00.0 | 1899-12-30 06:00:00.0 | 2 | 23.885 | true | Estimated From Previous Year
48428 | 1998-07-24 00:00:00.0 | 1899-12-30 07:00:00.0 | 2 | 23.605 | true | Estimated From Previous Year
48429 | 1998-07-24 00:00:00.0 | 1899-12-30 08:00:00.0 | 2 | 23.585 | true | Estimated From Previous Year
48430 | 1998-07-24 00:00:00.0 | 1899-12-30 09:00:00.0 | 2 | 24.455 | true | Estimated From Previous Year
48431 | 1998-07-24 00:00:00.0 | 1899-12-30 10:00:00.0 | 2 | 25.715 | true | Estimated From Previous Year
48432 | 1998-07-24 00:00:00.0 | 1899-12-30 11:00:00.0 | 2 | 28.045 | true | Estimated From Previous Year
48188 | 1998-07-14 00:00:00.0 | 1899-12-30 07:00:00.0 | 2 | 25.57 | false
48189 | 1998-07-14 00:00:00.0 | 1899-12-30 08:00:00.0 | 2 | 25.3 | false
22672 | 1998-10-04 00:00:00.0 | 1899-12-30 14:00:00.0 | 1 | 33.681 | true | From Previous Hours
22673 | 1998-10-04 00:00:00.0 | 1899-12-30 15:00:00.0 | 1 | 34.741 | true | From Previous Hours
22674 | 1998-10-04 00:00:00.0 | 1899-12-30 16:00:00.0 | 1 | 34.831 | true | From Previous Hours
22675 | 1998-10-04 00:00:00.0 | 1899-12-30 17:00:00.0 | 1 | 33.601 | true | From Previous Hours
22676 | 1998-10-04 00:00:00.0 | 1899-12-30 18:00:00.0 | 1 | 31.311 | true | From Previous Hours
22677 | 1998-10-04 00:00:00.0 | 1899-12-30 19:00:00.0 | 1 | 27.831 | true | From Previous Hours
22678 | 1998-10-04 00:00:00.0 | 1899-12-30 20:00:00.0 | 1 | 24.531 | true | From Previous Hours
22679 | 1998-10-04 00:00:00.0 | 1899-12-30 21:00:00.0 | 1 | 22.121 | true | From Previous Hours
22680 | 1998-10-04 00:00:00.0 | 1899-12-30 22:00:00.0 | 1 | 20.271 | true | From Previous Hours
22681 | 1998-10-04 00:00:00.0 | 1899-12-30 23:00:00.0 | 1 | 18.691 | true | From Previous Hours
22682 | 1998-10-05 00:00:00.0 | 1899-12-30 00:00:00.0 | 1 | 17.221 | true | From Previous Hours
22683 | 1998-10-05 00:00:00.0 | 1899-12-30 01:00:00.0 | 1 | 16.011 | true | From Previous Hours
22684 | 1998-10-05 00:00:00.0 | 1899-12-30 02:00:00.0 | 1 | 14.991 | true | From Previous Hours
22685 | 1998-10-05 00:00:00.0 | 1899-12-30 03:00:00.0 | 1 | 13.991 | true | From Previous Hours
22686 | 1998-10-05 00:00:00.0 | 1899-12-30 04:00:00.0 | 1 | 13.071 | true | From Previous Hours
22687 | 1998-10-05 00:00:00.0 | 1899-12-30 05:00:00.0 | 1 | 12.211 | true | From Previous Hours
22688 | 1998-10-05 00:00:00.0 | 1899-12-30 06:00:00.0 | 1 | 11.351 | true | From Previous Hours
22689 | 1998-10-05 00:00:00.0 | 1899-12-30 07:00:00.0 | 1 | 10.651 | true | From Previous Hours
22690 | 1998-10-05 00:00:00.0 | 1899-12-30 08:00:00.0 | 1 | 10.311 | true | From Previous Hours
22691 | 1998-10-05 00:00:00.0 | 1899-12-30 09:00:00.0 | 1 | 12.331 | true | From Previous Hours
22692 | 1998-10-05 00:00:00.0 | 1899-12-30 10:00:00.0 | 1 | 16.471 | true | From Previous Hours
22693 | 1998-10-05 00:00:00.0 | 1899-12-30 11:00:00.0 | 1 | 21.111 | true | From Previous Hours
22694 | 1998-10-05 00:00:00.0 | 1899-12-30 12:00:00.0 | 1 | 25.351 | true | From Previous Hours
22695 | 1998-10-05 00:00:00.0 | 1899-12-30 13:00:00.0 | 1 | 28.551 | true | From Previous Hours
22696 | 1998-10-05 00:00:00.0 | 1899-12-30 14:00:00.0 | 1 | 31.051 | true | From Previous Hours
22697 | 1998-10-05 00:00:00.0 | 1899-12-30 15:00:00.0 | 1 | 32.761 | true | From Previous Hours
22698 | 1998-10-05 00:00:00.0 | 1899-12-30 16:00:00.0 | 1 | 32.681 | true | From Previous Hours
22699 | 1998-10-05 00:00:00.0 | 1899-12-30 17:00:00.0 | 1 | 30.911 | true | From Previous Hours
22700 | 1998-10-05 00:00:00.0 | 1899-12-30 18:00:00.0 | 1 | 27.931 | true | From Previous Hours
22701 | 1998-10-05 00:00:00.0 | 1899-12-30 19:00:00.0 | 1 | 24.221 | true | From Previous Hours
22702 | 1998-10-05 00:00:00.0 | 1899-12-30 20:00:00.0 | 1 | 21.241 | true | From Previous Hours
22703 | 1998-10-05 00:00:00.0 | 1899-12-30 21:00:00.0 | 1 | 19.121 | true | From Previous Hours
22704 | 1998-10-05 00:00:00.0 | 1899-12-30 22:00:00.0 | 1 | 17.391 | true | From Previous Hours
22705 | 1998-10-05 00:00:00.0 | 1899-12-30 23:00:00.0 | 1 | 16.021 | true | From Previous Hours
22706 | 1998-10-06 00:00:00.0 | 1899-12-30 00:00:00.0 | 1 | 14.831 | true | From Previous Hours
22707 | 1998-10-06 00:00:00.0 | 1899-12-30 01:00:00.0 | 1 | 13.581 | true | From Previous Hours
22708 | 1998-10-06 00:00:00.0 | 1899-12-30 02:00:00.0 | 1 | 12.461 | true | From Previous Hours
22709 | 1998-10-06 00:00:00.0 | 1899-12-30 03:00:00.0 | 1 | 11.471 | true | From Previous Hours
23540 | 1998-11-09 00:00:00.0 | 1899-12-30 18:00:00.0 | 1 | 9.161 | true | From Previous Hours
23541 | 1998-11-09 00:00:00.0 | 1899-12-30 19:00:00.0 | 1 | 7.861 | true | From Previous Hours
23542 | 1998-11-09 00:00:00.0 | 1899-12-30 20:00:00.0 | 1 | 7.361 | true | From Previous Hours
23543 | 1998-11-09 00:00:00.0 | 1899-12-30 21:00:00.0 | 1 | 6.716 | true | From Previous Hours
23544 | 1998-11-09 00:00:00.0 | 1899-12-30 22:00:00.0 | 1 | 6.144 | true | From Previous Hours
23545 | 1998-11-09 00:00:00.0 | 1899-12-30 23:00:00.0 | 1 | 5.737 | true | From Previous Hours
23546 | 1998-11-10 00:00:00.0 | 1899-12-30 00:00:00.0 | 1 | 5.601 | true | From Previous Hours
23547 | 1998-11-10 00:00:00.0 | 1899-12-30 01:00:00.0 | 1 | 5.235 | true | From Previous Hours
23548 | 1998-11-10 00:00:00.0 | 1899-12-30 02:00:00.0 | 1 | 4.617 | true | From Previous Hours
23549 | 1998-11-10 00:00:00.0 | 1899-12-30 03:00:00.0 | 1 | 4.657 | true | From Previous Hours
23550 | 1998-11-10 00:00:00.0 | 1899-12-30 04:00:00.0 | 1 | 4.609 | true | From Previous Hours
23551 | 1998-11-10 00:00:00.0 | 1899-12-30 05:00:00.0 | 1 | 4.59 | true | From Previous Hours
23552 | 1998-11-10 00:00:00.0 | 1899-12-30 06:00:00.0 | 1 | 4.756 | true | From Previous Hours
23553 | 1998-11-10 00:00:00.0 | 1899-12-30 07:00:00.0 | 1 | 4.825 | true | From Previous Hours
23554 | 1998-11-10 00:00:00.0 | 1899-12-30 08:00:00.0 | 1 | 4.957 | true | From Previous Hours
23555 | 1998-11-10 00:00:00.0 | 1899-12-30 09:00:00.0 | 1 | 5.822 | true | From Previous Hours
35996 | 1997-02-21 00:00:00.0 | 1899-12-30 06:00:00.0 | 2 | 3.592 | false
35997 | 1997-02-21 00:00:00.0 | 1899-12-30 07:00:00.0 | 2 | 3.503 | false
35998 | 1997-02-21 00:00:00.0 | 1899-12-30 08:00:00.0 | 2 | 3.49 | false
35999 | 1997-02-21 00:00:00.0 | 1899-12-30 09:00:00.0 | 2 | 3.768 | false
36000 | 1997-02-21 00:00:00.0 | 1899-12-30 10:00:00.0 | 2 | 4.898 | false
36001 | 1997-02-21 00:00:00.0 | 1899-12-30 11:00:00.0 | 2 | 7.03 | false
36002 | 1997-02-21 00:00:00.0 | 1899-12-30 12:00:00.0 | 2 | 9.57 | false
36003 | 1997-02-21 00:00:00.0 | 1899-12-30 13:00:00.0 | 2 | 11.98 | false
36004 | 1997-02-21 00:00:00.0 | 1899-12-30 14:00:00.0 | 2 | 13.81 | false
36005 | 1997-02-21 00:00:00.0 | 1899-12-30 15:00:00.0 | 2 | 14.81 | false
36006 | 1997-02-21 00:00:00.0 | 1899-12-30 16:00:00.0 | 2 | 14.94 | false
36007 | 1997-02-21 00:00:00.0 | 1899-12-30 17:00:00.0 | 2 | 14.18 | false
36008 | 1997-02-21 00:00:00.0 | 1899-12-30 18:00:00.0 | 2 | 13.06 | false
36009 | 1997-02-21 00:00:00.0 | 1899-12-30 19:00:00.0 | 2 | 11.72 | false
36010 | 1997-02-21 00:00:00.0 | 1899-12-30 20:00:00.0 | 2 | 10.51 | false
36011 | 1997-02-21 00:00:00.0 | 1899-12-30 21:00:00.0 | 2 | 9.52 | false
36012 | 1997-02-21 00:00:00.0 | 1899-12-30 22:00:00.0 | 2 | 8.83 | false
38019 | 1997-05-16 00:00:00.0 | 1899-12-30 14:00:00.0 | 2 | 23.646 | true | Interpolated From Previous Year
38020 | 1997-05-16 00:00:00.0 | 1899-12-30 15:00:00.0 | 2 | 23.806 | true | Interpolated From Previous Year
38021 | 1997-05-16 00:00:00.0 | 1899-12-30 16:00:00.0 | 2 | 24.176 | true | Interpolated From Previous Year
38022 | 1997-05-16 00:00:00.0 | 1899-12-30 17:00:00.0 | 2 | 25.726 | true | Interpolated From Previous Year
38023 | 1997-05-16 00:00:00.0 | 1899-12-30 18:00:00.0 | 2 | 26.656 | true | Interpolated From Previous Year
38024 | 1997-05-16 00:00:00.0 | 1899-12-30 19:00:00.0 | 2 | 25.736 | true | Interpolated From Previous Year
38025 | 1997-05-16 00:00:00.0 | 1899-12-30 20:00:00.0 | 2 | 24.086 | true | Interpolated From Previous Year
38026 | 1997-05-16 00:00:00.0 | 1899-12-30 21:00:00.0 | 2 | 22.496 | true | Interpolated From Previous Year
38027 | 1997-05-16 00:00:00.0 | 1899-12-30 22:00:00.0 | 2 | 21.206 | true | Interpolated From Previous Year
38028 | 1997-05-16 00:00:00.0 | 1899-12-30 23:00:00.0 | 2 | 20.126 | true | Interpolated From Previous Year
38029 | 1997-05-17 00:00:00.0 | 1899-12-30 00:00:00.0 | 2 | 19.256 | true | Interpolated From Previous Year
23583 | 1998-11-11 00:00:00.0 | 1899-12-30 13:00:00.0 | 1 | 16.451 | true | From Previous Hours
23584 | 1998-11-11 00:00:00.0 | 1899-12-30 14:00:00.0 | 1 | 17.991 | true | From Previous Hours
21980 | 1998-09-05 00:00:00.0 | 1899-12-30 18:00:00.0 | 1 | 30.56 | false
21981 | 1998-09-05 00:00:00.0 | 1899-12-30 19:00:00.0 | 1 | 29.59 | false
21982 | 1998-09-05 00:00:00.0 | 1899-12-30 20:00:00.0 | 1 | 27.65 | false
21983 | 1998-09-05 00:00:00.0 | 1899-12-30 21:00:00.0 | 1 | 25.9 | false
21984 | 1998-09-05 00:00:00.0 | 1899-12-30 22:00:00.0 | 1 | 24.69 | false
21985 | 1998-09-05 00:00:00.0 | 1899-12-30 23:00:00.0 | 1 | 23.89 | false
21986 | 1998-09-06 00:00:00.0 | 1899-12-30 00:00:00.0 | 1 | 23.43 | false
21987 | 1998-09-06 00:00:00.0 | 1899-12-30 01:00:00.0 | 1 | 23.01 | false
21988 | 1998-09-06 00:00:00.0 | 1899-12-30 02:00:00.0 | 1 | 22.47 | false
21989 | 1998-09-06 00:00:00.0 | 1899-12-30 03:00:00.0 | 1 | 21.72 | false
21990 | 1998-09-06 00:00:00.0 | 1899-12-30 04:00:00.0 | 1 | 21.07 | false
21991 | 1998-09-06 00:00:00.0 | 1899-12-30 05:00:00.0 | 1 | 20.59 | false
21992 | 1998-09-06 00:00:00.0 | 1899-12-30 06:00:00.0 | 1 | 20.09 | false
21993 | 1998-09-06 00:00:00.0 | 1899-12-30 07:00:00.0 | 1 | 19.66 | false
21994 | 1998-09-06 00:00:00.0 | 1899-12-30 08:00:00.0 | 1 | 20.19 | false
21995 | 1998-09-06 00:00:00.0 | 1899-12-30 09:00:00.0 | 1 | 23.19 | false
21996 | 1998-09-06 00:00:00.0 | 1899-12-30 10:00:00.0 | 1 | 28.07 | false
21997 | 1998-09-06 00:00:00.0 | 1899-12-30 11:00:00.0 | 1 | 33.03 | false
21998 | 1998-09-06 00:00:00.0 | 1899-12-30 12:00:00.0 | 1 | 37.67 | false
21999 | 1998-09-06 00:00:00.0 | 1899-12-30 13:00:00.0 | 1 | 42 | false
22000 | 1998-09-06 00:00:00.0 | 1899-12-30 14:00:00.0 | 1 | 45.07 | false
22001 | 1998-09-06 00:00:00.0 | 1899-12-30 15:00:00.0 | 1 | 46.69 | false
22002 | 1998-09-06 00:00:00.0 | 1899-12-30 16:00:00.0 | 1 | 47.19 | false
22003 | 1998-09-06 00:00:00.0 | 1899-12-30 17:00:00.0 | 1 | 46.63 | false
22004 | 1998-09-06 00:00:00.0 | 1899-12-30 18:00:00.0 | 1 | 43.61 | false
22005 | 1998-09-06 00:00:00.0 | 1899-12-30 19:00:00.0 | 1 | 39.16 | false
22006 | 1998-09-06 00:00:00.0 | 1899-12-30 20:00:00.0 | 1 | 34.93 | false
22007 | 1998-09-06 00:00:00.0 | 1899-12-30 21:00:00.0 | 1 | 32.02 | false
22008 | 1998-09-06 00:00:00.0 | 1899-12-30 22:00:00.0 | 1 | 30.52 | false
22009 | 1998-09-06 00:00:00.0 | 1899-12-30 23:00:00.0 | 1 | 29.24 | false
22010 | 1998-09-07 00:00:00.0 | 1899-12-30 00:00:00.0 | 1 | 28.07 | false
22011 | 1998-09-07 00:00:00.0 | 1899-12-30 01:00:00.0 | 1 | 27.34 | false
22012 | 1998-09-07 00:00:00.0 | 1899-12-30 02:00:00.0 | 1 | 26.49 | false
22013 | 1998-09-07 00:00:00.0 | 1899-12-30 03:00:00.0 | 1 | 25.44 | false
22014 | 1998-09-07 00:00:00.0 | 1899-12-30 04:00:00.0 | 1 | 24.95 | false
22015 | 1998-09-07 00:00:00.0 | 1899-12-30 05:00:00.0 | 1 | 24.55 | false
22016 | 1998-09-07 00:00:00.0 | 1899-12-30 06:00:00.0 | 1 | 24.23 | false
22017 | 1998-09-07 00:00:00.0 | 1899-12-30 07:00:00.0 | 1 | 23.72 | false
22018 | 1998-09-07 00:00:00.0 | 1899-12-30 08:00:00.0 | 1 | 24.14 | false
22019 | 1998-09-07 00:00:00.0 | 1899-12-30 09:00:00.0 | 1 | 27.9 | false
22020 | 1998-09-07 00:00:00.0 | 1899-12-30 10:00:00.0 | 1 | 30.83 | false
22021 | 1998-09-07 00:00:00.0 | 1899-12-30 11:00:00.0 | 1 | 36.69 | false
22022 | 1998-09-07 00:00:00.0 | 1899-12-30 12:00:00.0 | 1 | 41.92 | false
22023 | 1998-09-07 00:00:00.0 | 1899-12-30 13:00:00.0 | 1 | 43.69 | false
22024 | 1998-09-07 00:00:00.0 | 1899-12-30 14:00:00.0 | 1 | 42.68 | false
22025 | 1998-09-07 00:00:00.0 | 1899-12-30 15:00:00.0 | 1 | 37.83 | false
22026 | 1998-09-07 00:00:00.0 | 1899-12-30 16:00:00.0 | 1 | 37.92 | false
22027 | 1998-09-07 00:00:00.0 | 1899-12-30 17:00:00.0 | 1 | 40.81 | false
22028 | 1998-09-07 00:00:00.0 | 1899-12-30 18:00:00.0 | 1 | 38.46 | false
22029 | 1998-09-07 00:00:00.0 | 1899-12-30 19:00:00.0 | 1 | 36.64 | false
22030 | 1998-09-07 00:00:00.0 | 1899-12-30 20:00:00.0 | 1 | 33.4 | false
22031 | 1998-09-07 00:00:00.0 | 1899-12-30 21:00:00.0 | 1 | 30.55 | false
22032 | 1998-09-07 00:00:00.0 | 1899-12-30 22:00:00.0 | 1 | 28.49 | false
22033 | 1998-09-07 00:00:00.0 | 1899-12-30 23:00:00.0 | 1 | 26.94 | false
22034 | 1998-09-08 00:00:00.0 | 1899-12-30 00:00:00.0 | 1 | 25.64 | false
22035 | 1998-09-08 00:00:00.0 | 1899-12-30 01:00:00.0 | 1 | 24.46 | false
22036 | 1998-09-08 00:00:00.0 | 1899-12-30 02:00:00.0 | 1 | 23.4 | false
22037 | 1998-09-08 00:00:00.0 | 1899-12-30 03:00:00.0 | 1 | 22.42 | false
22038 | 1998-09-08 00:00:00.0 | 1899-12-30 04:00:00.0 | 1 | 21.57 | false
22039 | 1998-09-08 00:00:00.0 | 1899-12-30 05:00:00.0 | 1 | 20.8 | false
22040 | 1998-09-08 00:00:00.0 | 1899-12-30 06:00:00.0 | 1 | 20.08 | false
22041 | 1998-09-08 00:00:00.0 | 1899-12-30 07:00:00.0 | 1 | 19.59 | false
22042 | 1998-09-08 00:00:00.0 | 1899-12-30 08:00:00.0 | 1 | 20.3 | false
22043 | 1998-09-08 00:00:00.0 | 1899-12-30 09:00:00.0 | 1 | 22.51 | false
22044 | 1998-09-08 00:00:00.0 | 1899-12-30 10:00:00.0 | 1 | 24.53 | false
22045 | 1998-09-08 00:00:00.0 | 1899-12-30 11:00:00.0 | 1 | 27.53 | false
22046 | 1998-09-08 00:00:00.0 | 1899-12-30 12:00:00.0 | 1 | 33.38 | false
22047 | 1998-09-08 00:00:00.0 | 1899-12-30 13:00:00.0 | 1 | 34.82 | false
26050 | 1999-02-22 00:00:00.0 | 1899-12-30 08:00:00.0 | 1 | -.605 | false
26051 | 1999-02-22 00:00:00.0 | 1899-12-30 09:00:00.0 | 1 | 2.069 | false
26052 | 1999-02-22 00:00:00.0 | 1899-12-30 10:00:00.0 | 1 | 6.519 | false
26053 | 1999-02-22 00:00:00.0 | 1899-12-30 11:00:00.0 | 1 | 11.25 | false
26054 | 1999-02-22 00:00:00.0 | 1899-12-30 12:00:00.0 | 1 | 14.88 | false
26055 | 1999-02-22 00:00:00.0 | 1899-12-30 13:00:00.0 | 1 | 18.57 | false
26056 | 1999-02-22 00:00:00.0 | 1899-12-30 14:00:00.0 | 1 | 19.82 | false
26057 | 1999-02-22 00:00:00.0 | 1899-12-30 15:00:00.0 | 1 | 17.73 | false
26058 | 1999-02-22 00:00:00.0 | 1899-12-30 16:00:00.0 | 1 | 15.11 | false
26059 | 1999-02-22 00:00:00.0 | 1899-12-30 17:00:00.0 | 1 | 14.05 | false
26060 | 1999-02-22 00:00:00.0 | 1899-12-30 18:00:00.0 | 1 | 12.35 | false
26061 | 1999-02-22 00:00:00.0 | 1899-12-30 19:00:00.0 | 1 | 10.4 | false
26062 | 1999-02-22 00:00:00.0 | 1899-12-30 20:00:00.0 | 1 | 9.23 | false
26063 | 1999-02-22 00:00:00.0 | 1899-12-30 21:00:00.0 | 1 | 8.38 | false
26064 | 1999-02-22 00:00:00.0 | 1899-12-30 22:00:00.0 | 1 | 7.65 | false
26065 | 1999-02-22 00:00:00.0 | 1899-12-30 23:00:00.0 | 1 | 7.05 | false
26066 | 1999-02-23 00:00:00.0 | 1899-12-30 00:00:00.0 | 1 | 6.322 | false
25144 | 1999-01-15 00:00:00.0 | 1899-12-30 14:00:00.0 | 1 | 14.89 | false
25145 | 1999-01-15 00:00:00.0 | 1899-12-30 15:00:00.0 | 1 | 18.16 | false
25146 | 1999-01-15 00:00:00.0 | 1899-12-30 16:00:00.0 | 1 | 17.81 | false
25147 | 1999-01-15 00:00:00.0 | 1899-12-30 17:00:00.0 | 1 | 14.87 | false
25148 | 1999-01-15 00:00:00.0 | 1899-12-30 18:00:00.0 | 1 | 12.59 | false
25149 | 1999-01-15 00:00:00.0 | 1899-12-30 19:00:00.0 | 1 | 10.13 | false
25150 | 1999-01-15 00:00:00.0 | 1899-12-30 20:00:00.0 | 1 | 8.11 | false
25151 | 1999-01-15 00:00:00.0 | 1899-12-30 21:00:00.0 | 1 | 6.942 | false
25152 | 1999-01-15 00:00:00.0 | 1899-12-30 22:00:00.0 | 1 | 6.671 | false
25153 | 1999-01-15 00:00:00.0 | 1899-12-30 23:00:00.0 | 1 | 6.698 | false
25154 | 1999-01-16 00:00:00.0 | 1899-12-30 00:00:00.0 | 1 | 6.544 | false
25155 | 1999-01-16 00:00:00.0 | 1899-12-30 01:00:00.0 | 1 | 6.183 | false
25156 | 1999-01-16 00:00:00.0 | 1899-12-30 02:00:00.0 | 1 | 5.934 | false
25157 | 1999-01-16 00:00:00.0 | 1899-12-30 03:00:00.0 | 1 | 5.376 | false
25158 | 1999-01-16 00:00:00.0 | 1899-12-30 04:00:00.0 | 1 | 4.7 | false
25159 | 1999-01-16 00:00:00.0 | 1899-12-30 05:00:00.0 | 1 | 4.477 | false
22081 | 1998-09-09 00:00:00.0 | 1899-12-30 23:00:00.0 | 1 | 20.07 | false
22082 | 1998-09-10 00:00:00.0 | 1899-12-30 00:00:00.0 | 1 | 19.38 | false
22083 | 1998-09-10 00:00:00.0 | 1899-12-30 01:00:00.0 | 1 | 18.74 | false
26190 | 1999-02-28 00:00:00.0 | 1899-12-30 04:00:00.0 | 1 | 4.286 | false
26191 | 1999-02-28 00:00:00.0 | 1899-12-30 05:00:00.0 | 1 | 3.254 | false
26192 | 1999-02-28 00:00:00.0 | 1899-12-30 06:00:00.0 | 1 | 2.308 | false
26193 | 1999-02-28 00:00:00.0 | 1899-12-30 07:00:00.0 | 1 | 1.63 | false
26194 | 1999-02-28 00:00:00.0 | 1899-12-30 08:00:00.0 | 1 | 1.871 | false
26195 | 1999-02-28 00:00:00.0 | 1899-12-30 09:00:00.0 | 1 | 5.11 | false
26196 | 1999-02-28 00:00:00.0 | 1899-12-30 10:00:00.0 | 1 | 10.53 | false
26197 | 1999-02-28 00:00:00.0 | 1899-12-30 11:00:00.0 | 1 | 16.25 | false
26198 | 1999-02-28 00:00:00.0 | 1899-12-30 12:00:00.0 | 1 | 18.45 | false
26199 | 1999-02-28 00:00:00.0 | 1899-12-30 13:00:00.0 | 1 | 19.66 | false
26200 | 1999-02-28 00:00:00.0 | 1899-12-30 14:00:00.0 | 1 | 22.51 | false
26201 | 1999-02-28 00:00:00.0 | 1899-12-30 15:00:00.0 | 1 | 24.14 | false
26202 | 1999-02-28 00:00:00.0 | 1899-12-30 16:00:00.0 | 1 | 23.52 | false
26203 | 1999-02-28 00:00:00.0 | 1899-12-30 17:00:00.0 | 1 | 21.12 | false
26204 | 1999-02-28 00:00:00.0 | 1899-12-30 18:00:00.0 | 1 | 17.98 | false
26205 | 1999-02-28 00:00:00.0 | 1899-12-30 19:00:00.0 | 1 | 15.53 | false
26206 | 1999-02-28 00:00:00.0 | 1899-12-30 20:00:00.0 | 1 | 13.51 | false
26207 | 1999-02-28 00:00:00.0 | 1899-12-30 21:00:00.0 | 1 | 11.92 | false
26208 | 1999-02-28 00:00:00.0 | 1899-12-30 22:00:00.0 | 1 | 10.94 | false
26209 | 1999-02-28 00:00:00.0 | 1899-12-30 23:00:00.0 | 1 | 10.22 | false
26210 | 1999-03-01 00:00:00.0 | 1899-12-30 00:00:00.0 | 1 | 9.46 | false
26211 | 1999-03-01 00:00:00.0 | 1899-12-30 01:00:00.0 | 1 | 8.91 | false
26212 | 1999-03-01 00:00:00.0 | 1899-12-30 02:00:00.0 | 1 | 8.66 | false
26213 | 1999-03-01 00:00:00.0 | 1899-12-30 03:00:00.0 | 1 | 8.46 | false
26214 | 1999-03-01 00:00:00.0 | 1899-12-30 04:00:00.0 | 1 | 8.05 | false
26215 | 1999-03-01 00:00:00.0 | 1899-12-30 05:00:00.0 | 1 | 8.01 | false
26216 | 1999-03-01 00:00:00.0 | 1899-12-30 06:00:00.0 | 1 | 7.72 | false
26217 | 1999-03-01 00:00:00.0 | 1899-12-30 07:00:00.0 | 1 | 6.917 | false
26218 | 1999-03-01 00:00:00.0 | 1899-12-30 08:00:00.0 | 1 | 7.07 | false
26219 | 1999-03-01 00:00:00.0 | 1899-12-30 09:00:00.0 | 1 | 9.34 | false
26220 | 1999-03-01 00:00:00.0 | 1899-12-30 10:00:00.0 | 1 | 13.9 | false
26221 | 1999-03-01 00:00:00.0 | 1899-12-30 11:00:00.0 | 1 | 18.32 | false
26222 | 1999-03-01 00:00:00.0 | 1899-12-30 12:00:00.0 | 1 | 22.07 | false
26223 | 1999-03-01 00:00:00.0 | 1899-12-30 13:00:00.0 | 1 | 25.18 | false
26224 | 1999-03-01 00:00:00.0 | 1899-12-30 14:00:00.0 | 1 | 27.15 | false
26225 | 1999-03-01 00:00:00.0 | 1899-12-30 15:00:00.0 | 1 | 27.77 | false
26226 | 1999-03-01 00:00:00.0 | 1899-12-30 16:00:00.0 | 1 | 26.65 | false
26227 | 1999-03-01 00:00:00.0 | 1899-12-30 17:00:00.0 | 1 | 23.92 | false
26228 | 1999-03-01 00:00:00.0 | 1899-12-30 18:00:00.0 | 1 | 20.47 | false
26229 | 1999-03-01 00:00:00.0 | 1899-12-30 19:00:00.0 | 1 | 16.66 | false
26230 | 1999-03-01 00:00:00.0 | 1899-12-30 20:00:00.0 | 1 | 13.94 | false
26231 | 1999-03-01 00:00:00.0 | 1899-12-30 21:00:00.0 | 1 | 11.94 | false
26232 | 1999-03-01 00:00:00.0 | 1899-12-30 22:00:00.0 | 1 | 10.37 | false
26233 | 1999-03-01 00:00:00.0 | 1899-12-30 23:00:00.0 | 1 | 9.04 | false
26234 | 1999-03-02 00:00:00.0 | 1899-12-30 00:00:00.0 | 1 | 7.82 | false
26235 | 1999-03-02 00:00:00.0 | 1899-12-30 01:00:00.0 | 1 | 6.704 | false
26236 | 1999-03-02 00:00:00.0 | 1899-12-30 02:00:00.0 | 1 | 5.711 | false
26237 | 1999-03-02 00:00:00.0 | 1899-12-30 03:00:00.0 | 1 | 4.769 | false
26238 | 1999-03-02 00:00:00.0 | 1899-12-30 04:00:00.0 | 1 | 3.883 | false
26239 | 1999-03-02 00:00:00.0 | 1899-12-30 05:00:00.0 | 1 | 3.085 | false
26240 | 1999-03-02 00:00:00.0 | 1899-12-30 06:00:00.0 | 1 | 2.297 | false
26241 | 1999-03-02 00:00:00.0 | 1899-12-30 07:00:00.0 | 1 | 1.585 | false
26242 | 1999-03-02 00:00:00.0 | 1899-12-30 08:00:00.0 | 1 | 2.046 | false
26243 | 1999-03-02 00:00:00.0 | 1899-12-30 09:00:00.0 | 1 | 5.457 | false
26244 | 1999-03-02 00:00:00.0 | 1899-12-30 10:00:00.0 | 1 | 10.66 | false
26245 | 1999-03-02 00:00:00.0 | 1899-12-30 11:00:00.0 | 1 | 16.06 | false
26246 | 1999-03-02 00:00:00.0 | 1899-12-30 12:00:00.0 | 1 | 21.37 | false
26247 | 1999-03-02 00:00:00.0 | 1899-12-30 13:00:00.0 | 1 | 25.63 | false
26248 | 1999-03-02 00:00:00.0 | 1899-12-30 14:00:00.0 | 1 | 28.52 | false
26249 | 1999-03-02 00:00:00.0 | 1899-12-30 15:00:00.0 | 1 | 29.25 | false
26250 | 1999-03-02 00:00:00.0 | 1899-12-30 16:00:00.0 | 1 | 27.49 | false
26251 | 1999-03-02 00:00:00.0 | 1899-12-30 17:00:00.0 | 1 | 24.12 | false
26252 | 1999-03-02 00:00:00.0 | 1899-12-30 18:00:00.0 | 1 | 20.9 | false
26253 | 1999-03-02 00:00:00.0 | 1899-12-30 19:00:00.0 | 1 | 17.5 | false
26254 | 1999-03-02 00:00:00.0 | 1899-12-30 20:00:00.0 | 1 | 14.92 | false
26255 | 1999-03-02 00:00:00.0 | 1899-12-30 21:00:00.0 | 1 | 13.22 | false
26256 | 1999-03-02 00:00:00.0 | 1899-12-30 22:00:00.0 | 1 | 11.77 | false
26257 | 1999-03-02 00:00:00.0 | 1899-12-30 23:00:00.0 | 1 | 10.69 | false
21225 | 1998-08-05 00:00:00.0 | 1899-12-30 07:00:00.0 | 1 | 22.655 | true | Estimated From Previous Year
21226 | 1998-08-05 00:00:00.0 | 1899-12-30 08:00:00.0 | 1 | 23.845 | true | Estimated From Previous Year
21227 | 1998-08-05 00:00:00.0 | 1899-12-30 09:00:00.0 | 1 | 27.655 | true | Estimated From Previous Year
21228 | 1998-08-05 00:00:00.0 | 1899-12-30 10:00:00.0 | 1 | 32.915 | true | Estimated From Previous Year
21229 | 1998-08-05 00:00:00.0 | 1899-12-30 11:00:00.0 | 1 | 38.585 | true | Estimated From Previous Year
21230 | 1998-08-05 00:00:00.0 | 1899-12-30 12:00:00.0 | 1 | 43.935 | true | Estimated From Previous Year
21231 | 1998-08-05 00:00:00.0 | 1899-12-30 13:00:00.0 | 1 | 48.275 | true | Estimated From Previous Year
21232 | 1998-08-05 00:00:00.0 | 1899-12-30 14:00:00.0 | 1 | 51.235 | true | Estimated From Previous Year
21233 | 1998-08-05 00:00:00.0 | 1899-12-30 15:00:00.0 | 1 | 53.555 | true | Estimated From Previous Year
21234 | 1998-08-05 00:00:00.0 | 1899-12-30 16:00:00.0 | 1 | 54.445 | true | Estimated From Previous Year
21235 | 1998-08-05 00:00:00.0 | 1899-12-30 17:00:00.0 | 1 | 53.765 | true | Estimated From Previous Year
21236 | 1998-08-05 00:00:00.0 | 1899-12-30 18:00:00.0 | 1 | 51.535 | true | Estimated From Previous Year
27019 | 1999-04-03 00:00:00.0 | 1899-12-30 17:00:00.0 | 1 | 9.21 | false
27020 | 1999-04-03 00:00:00.0 | 1899-12-30 18:00:00.0 | 1 | 7.59 | false
27021 | 1999-04-03 00:00:00.0 | 1899-12-30 19:00:00.0 | 1 | 6.151 | false
27022 | 1999-04-03 00:00:00.0 | 1899-12-30 20:00:00.0 | 1 | 4.784 | false
27023 | 1999-04-03 00:00:00.0 | 1899-12-30 21:00:00.0 | 1 | 3.424 | false
27024 | 1999-04-03 00:00:00.0 | 1899-12-30 22:00:00.0 | 1 | 2.514 | false
27025 | 1999-04-03 00:00:00.0 | 1899-12-30 23:00:00.0 | 1 | 2.461 | false
27026 | 1999-04-04 00:00:00.0 | 1899-12-30 00:00:00.0 | 1 | 2.381 | false
27027 | 1999-04-04 00:00:00.0 | 1899-12-30 01:00:00.0 | 1 | 1.78 | false
27028 | 1999-04-04 00:00:00.0 | 1899-12-30 02:00:00.0 | 1 | .863 | false
27029 | 1999-04-04 00:00:00.0 | 1899-12-30 03:00:00.0 | 1 | .026 | false
27030 | 1999-04-04 00:00:00.0 | 1899-12-30 04:00:00.0 | 1 | -.13 | false
27031 | 1999-04-04 00:00:00.0 | 1899-12-30 05:00:00.0 | 1 | .013 | false
27032 | 1999-04-04 00:00:00.0 | 1899-12-30 06:00:00.0 | 1 | -.225 | false
27033 | 1999-04-04 00:00:00.0 | 1899-12-30 07:00:00.0 | 1 | .064 | false
27034 | 1999-04-04 00:00:00.0 | 1899-12-30 08:00:00.0 | 1 | 2.822 | false
25874 | 1999-02-15 00:00:00.0 | 1899-12-30 00:00:00.0 | 1 | 1.748 | false
25875 | 1999-02-15 00:00:00.0 | 1899-12-30 01:00:00.0 | 1 | .886 | false
25876 | 1999-02-15 00:00:00.0 | 1899-12-30 02:00:00.0 | 1 | .09 | false
21173 | 1998-08-03 00:00:00.0 | 1899-12-30 03:00:00.0 | 1 | 24.94 | false
21174 | 1998-08-03 00:00:00.0 | 1899-12-30 04:00:00.0 | 1 | 23.76 | false
21175 | 1998-08-03 00:00:00.0 | 1899-12-30 05:00:00.0 | 1 | 22.68 | false
21176 | 1998-08-03 00:00:00.0 | 1899-12-30 06:00:00.0 | 1 | 21.76 | false
21177 | 1998-08-03 00:00:00.0 | 1899-12-30 07:00:00.0 | 1 | 21.2 | false
21178 | 1998-08-03 00:00:00.0 | 1899-12-30 08:00:00.0 | 1 | 22.86 | false
21179 | 1998-08-03 00:00:00.0 | 1899-12-30 09:00:00.0 | 1 | 27.13 | false
21180 | 1998-08-03 00:00:00.0 | 1899-12-30 10:00:00.0 | 1 | 32.69 | false
21181 | 1998-08-03 00:00:00.0 | 1899-12-30 11:00:00.0 | 1 | 38.53 | false
21182 | 1998-08-03 00:00:00.0 | 1899-12-30 12:00:00.0 | 1 | 43.76 | false
21183 | 1998-08-03 00:00:00.0 | 1899-12-30 13:00:00.0 | 1 | 47.89 | false
21184 | 1998-08-03 00:00:00.0 | 1899-12-30 14:00:00.0 | 1 | 50.89 | false
21185 | 1998-08-03 00:00:00.0 | 1899-12-30 15:00:00.0 | 1 | 53.13 | false
21186 | 1998-08-03 00:00:00.0 | 1899-12-30 16:00:00.0 | 1 | 54.02 | false
21187 | 1998-08-03 00:00:00.0 | 1899-12-30 17:00:00.0 | 1 | 53.24 | false
21188 | 1998-08-03 00:00:00.0 | 1899-12-30 18:00:00.0 | 1 | 50.87 | false
21189 | 1998-08-03 00:00:00.0 | 1899-12-30 19:00:00.0 | 1 | 47.24 | false
21190 | 1998-08-03 00:00:00.0 | 1899-12-30 20:00:00.0 | 1 | 42.66 | false
21191 | 1998-08-03 00:00:00.0 | 1899-12-30 21:00:00.0 | 1 | 38.1 | false
21192 | 1998-08-03 00:00:00.0 | 1899-12-30 22:00:00.0 | 1 | 34.59 | false
21193 | 1998-08-03 00:00:00.0 | 1899-12-30 23:00:00.0 | 1 | 31.94 | false
21194 | 1998-08-04 00:00:00.0 | 1899-12-30 00:00:00.0 | 1 | 28.855 | true | Estimated From Previous Year
21195 | 1998-08-04 00:00:00.0 | 1899-12-30 01:00:00.0 | 1 | 27.595 | true | Estimated From Previous Year
21196 | 1998-08-04 00:00:00.0 | 1899-12-30 02:00:00.0 | 1 | 26.315 | true | Estimated From Previous Year
21197 | 1998-08-04 00:00:00.0 | 1899-12-30 03:00:00.0 | 1 | 25.125 | true | Estimated From Previous Year
21198 | 1998-08-04 00:00:00.0 | 1899-12-30 04:00:00.0 | 1 | 23.985 | true | Estimated From Previous Year
21199 | 1998-08-04 00:00:00.0 | 1899-12-30 05:00:00.0 | 1 | 22.935 | true | Estimated From Previous Year
21200 | 1998-08-04 00:00:00.0 | 1899-12-30 06:00:00.0 | 1 | 22.015 | true | Estimated From Previous Year
21201 | 1998-08-04 00:00:00.0 | 1899-12-30 07:00:00.0 | 1 | 21.325 | true | Estimated From Previous Year
21202 | 1998-08-04 00:00:00.0 | 1899-12-30 08:00:00.0 | 1 | 22.485 | true | Estimated From Previous Year
21203 | 1998-08-04 00:00:00.0 | 1899-12-30 09:00:00.0 | 1 | 26.375 | true | Estimated From Previous Year
21204 | 1998-08-04 00:00:00.0 | 1899-12-30 10:00:00.0 | 1 | 31.835 | true | Estimated From Previous Year
21205 | 1998-08-04 00:00:00.0 | 1899-12-30 11:00:00.0 | 1 | 37.665 | true | Estimated From Previous Year
21206 | 1998-08-04 00:00:00.0 | 1899-12-30 12:00:00.0 | 1 | 42.905 | true | Estimated From Previous Year
21207 | 1998-08-04 00:00:00.0 | 1899-12-30 13:00:00.0 | 1 | 47.075 | true | Estimated From Previous Year
21208 | 1998-08-04 00:00:00.0 | 1899-12-30 14:00:00.0 | 1 | 50.215 | true | Estimated From Previous Year
21209 | 1998-08-04 00:00:00.0 | 1899-12-30 15:00:00.0 | 1 | 52.045 | true | Estimated From Previous Year
21210 | 1998-08-04 00:00:00.0 | 1899-12-30 16:00:00.0 | 1 | 52.245 | true | Estimated From Previous Year
21211 | 1998-08-04 00:00:00.0 | 1899-12-30 17:00:00.0 | 1 | 51.235 | true | Estimated From Previous Year
21212 | 1998-08-04 00:00:00.0 | 1899-12-30 18:00:00.0 | 1 | 49.065 | true | Estimated From Previous Year
21213 | 1998-08-04 00:00:00.0 | 1899-12-30 19:00:00.0 | 1 | 45.815 | true | Estimated From Previous Year
21214 | 1998-08-04 00:00:00.0 | 1899-12-30 20:00:00.0 | 1 | 41.645 | true | Estimated From Previous Year
21215 | 1998-08-04 00:00:00.0 | 1899-12-30 21:00:00.0 | 1 | 37.405 | true | Estimated From Previous Year
21216 | 1998-08-04 00:00:00.0 | 1899-12-30 22:00:00.0 | 1 | 34.485 | true | Estimated From Previous Year
21217 | 1998-08-04 00:00:00.0 | 1899-12-30 23:00:00.0 | 1 | 32.375 | true | Estimated From Previous Year
21218 | 1998-08-05 00:00:00.0 | 1899-12-30 00:00:00.0 | 1 | 30.565 | true | Estimated From Previous Year
21219 | 1998-08-05 00:00:00.0 | 1899-12-30 01:00:00.0 | 1 | 29.135 | true | Estimated From Previous Year
21220 | 1998-08-05 00:00:00.0 | 1899-12-30 02:00:00.0 | 1 | 28.025 | true | Estimated From Previous Year
21221 | 1998-08-05 00:00:00.0 | 1899-12-30 03:00:00.0 | 1 | 26.895 | true | Estimated From Previous Year
21222 | 1998-08-05 00:00:00.0 | 1899-12-30 04:00:00.0 | 1 | 25.805 | true | Estimated From Previous Year
21223 | 1998-08-05 00:00:00.0 | 1899-12-30 05:00:00.0 | 1 | 24.585 | true | Estimated From Previous Year
21224 | 1998-08-05 00:00:00.0 | 1899-12-30 06:00:00.0 | 1 | 23.435 | true | Estimated From Previous Year
23556 | 1998-11-10 00:00:00.0 | 1899-12-30 10:00:00.0 | 1 | 7.171 | true | From Previous Hours
23557 | 1998-11-10 00:00:00.0 | 1899-12-30 11:00:00.0 | 1 | 8.511 | true | From Previous Hours
23558 | 1998-11-10 00:00:00.0 | 1899-12-30 12:00:00.0 | 1 | 11.021 | true | From Previous Hours
23559 | 1998-11-10 00:00:00.0 | 1899-12-30 13:00:00.0 | 1 | 14.111 | true | From Previous Hours
23560 | 1998-11-10 00:00:00.0 | 1899-12-30 14:00:00.0 | 1 | 14.641 | true | From Previous Hours
23561 | 1998-11-10 00:00:00.0 | 1899-12-30 15:00:00.0 | 1 | 13.741 | true | From Previous Hours
23562 | 1998-11-10 00:00:00.0 | 1899-12-30 16:00:00.0 | 1 | 13.101 | true | From Previous Hours
23563 | 1998-11-10 00:00:00.0 | 1899-12-30 17:00:00.0 | 1 | 12.021 | true | From Previous Hours
23564 | 1998-11-10 00:00:00.0 | 1899-12-30 18:00:00.0 | 1 | 10.771 | true | From Previous Hours
23565 | 1998-11-10 00:00:00.0 | 1899-12-30 19:00:00.0 | 1 | 9.771 | true | From Previous Hours
23566 | 1998-11-10 00:00:00.0 | 1899-12-30 20:00:00.0 | 1 | 9.061 | true | From Previous Hours
23567 | 1998-11-10 00:00:00.0 | 1899-12-30 21:00:00.0 | 1 | 8.681 | true | From Previous Hours
23568 | 1998-11-10 00:00:00.0 | 1899-12-30 22:00:00.0 | 1 | 8.231 | true | From Previous Hours
23569 | 1998-11-10 00:00:00.0 | 1899-12-30 23:00:00.0 | 1 | 7.561 | true | From Previous Hours
24403 | 1998-12-15 00:00:00.0 | 1899-12-30 17:00:00.0 | 1 | 13.06 | false
24404 | 1998-12-15 00:00:00.0 | 1899-12-30 18:00:00.0 | 1 | 9.96 | false
24405 | 1998-12-15 00:00:00.0 | 1899-12-30 19:00:00.0 | 1 | 7.17 | false
24406 | 1998-12-15 00:00:00.0 | 1899-12-30 20:00:00.0 | 1 | 5.211 | false
24407 | 1998-12-15 00:00:00.0 | 1899-12-30 21:00:00.0 | 1 | 3.63 | false
24408 | 1998-12-15 00:00:00.0 | 1899-12-30 22:00:00.0 | 1 | 2.368 | false
24409 | 1998-12-15 00:00:00.0 | 1899-12-30 23:00:00.0 | 1 | 1.295 | false
24410 | 1998-12-16 00:00:00.0 | 1899-12-30 00:00:00.0 | 1 | .395 | false
24411 | 1998-12-16 00:00:00.0 | 1899-12-30 01:00:00.0 | 1 | -.349 | false
24412 | 1998-12-16 00:00:00.0 | 1899-12-30 02:00:00.0 | 1 | -1.014 | false
24413 | 1998-12-16 00:00:00.0 | 1899-12-30 03:00:00.0 | 1 | -1.591 | false
24414 | 1998-12-16 00:00:00.0 | 1899-12-30 04:00:00.0 | 1 | -2.098 | false
24415 | 1998-12-16 00:00:00.0 | 1899-12-30 05:00:00.0 | 1 | -2.573 | false
24416 | 1998-12-16 00:00:00.0 | 1899-12-30 06:00:00.0 | 1 | -3.001 | false
24417 | 1998-12-16 00:00:00.0 | 1899-12-30 07:00:00.0 | 1 | -3.378 | false
24418 | 1998-12-16 00:00:00.0 | 1899-12-30 08:00:00.0 | 1 | -3.753 | false
21249 | 1998-08-06 00:00:00.0 | 1899-12-30 07:00:00.0 | 1 | 23.345 | true | Estimated From Previous Year
21250 | 1998-08-06 00:00:00.0 | 1899-12-30 08:00:00.0 | 1 | 24.535 | true | Estimated From Previous Year
22304 | 1998-09-19 00:00:00.0 | 1899-12-30 06:00:00.0 | 1 | 14.64 | false
22305 | 1998-09-19 00:00:00.0 | 1899-12-30 07:00:00.0 | 1 | 13.95 | false
23585 | 1998-11-11 00:00:00.0 | 1899-12-30 15:00:00.0 | 1 | 16.581 | true | From Previous Hours
23586 | 1998-11-11 00:00:00.0 | 1899-12-30 16:00:00.0 | 1 | 14.001 | true | From Previous Hours
23587 | 1998-11-11 00:00:00.0 | 1899-12-30 17:00:00.0 | 1 | 11.481 | true | From Previous Hours
23588 | 1998-11-11 00:00:00.0 | 1899-12-30 18:00:00.0 | 1 | 9.871 | true | From Previous Hours
23589 | 1998-11-11 00:00:00.0 | 1899-12-30 19:00:00.0 | 1 | 8.921 | true | From Previous Hours
23590 | 1998-11-11 00:00:00.0 | 1899-12-30 20:00:00.0 | 1 | 8.401 | true | From Previous Hours
23591 | 1998-11-11 00:00:00.0 | 1899-12-30 21:00:00.0 | 1 | 8.031 | true | From Previous Hours
23592 | 1998-11-11 00:00:00.0 | 1899-12-30 22:00:00.0 | 1 | 7.771 | true | From Previous Hours
23593 | 1998-11-11 00:00:00.0 | 1899-12-30 23:00:00.0 | 1 | 7.491 | true | From Previous Hours
23594 | 1998-11-12 00:00:00.0 | 1899-12-30 00:00:00.0 | 1 | 7.121 | true | From Previous Hours
23595 | 1998-11-12 00:00:00.0 | 1899-12-30 01:00:00.0 | 1 | 6.848 | true | From Previous Hours
23596 | 1998-11-12 00:00:00.0 | 1899-12-30 02:00:00.0 | 1 | 6.747 | true | From Previous Hours
23597 | 1998-11-12 00:00:00.0 | 1899-12-30 03:00:00.0 | 1 | 6.618 | true | From Previous Hours
23598 | 1998-11-12 00:00:00.0 | 1899-12-30 04:00:00.0 | 1 | 6.354 | true | From Previous Hours
23599 | 1998-11-12 00:00:00.0 | 1899-12-30 05:00:00.0 | 1 | 6.087 | true | From Previous Hours
23600 | 1998-11-12 00:00:00.0 | 1899-12-30 06:00:00.0 | 1 | 5.874 | true | From Previous Hours
23601 | 1998-11-12 00:00:00.0 | 1899-12-30 07:00:00.0 | 1 | 5.774 | true | From Previous Hours
23602 | 1998-11-12 00:00:00.0 | 1899-12-30 08:00:00.0 | 1 | 5.908 | true | From Previous Hours
23603 | 1998-11-12 00:00:00.0 | 1899-12-30 09:00:00.0 | 1 | 6.828 | true | From Previous Hours
23604 | 1998-11-12 00:00:00.0 | 1899-12-30 10:00:00.0 | 1 | 7.871 | true | From Previous Hours
23605 | 1998-11-12 00:00:00.0 | 1899-12-30 11:00:00.0 | 1 | 8.841 | true | From Previous Hours
23606 | 1998-11-12 00:00:00.0 | 1899-12-30 12:00:00.0 | 1 | 9.761 | true | From Previous Hours
23607 | 1998-11-12 00:00:00.0 | 1899-12-30 13:00:00.0 | 1 | 11.391 | true | From Previous Hours
23608 | 1998-11-12 00:00:00.0 | 1899-12-30 14:00:00.0 | 1 | 15.051 | true | From Previous Hours
23609 | 1998-11-12 00:00:00.0 | 1899-12-30 15:00:00.0 | 1 | 16.231 | true | From Previous Hours
23610 | 1998-11-12 00:00:00.0 | 1899-12-30 16:00:00.0 | 1 | 15.661 | true | From Previous Hours
23611 | 1998-11-12 00:00:00.0 | 1899-12-30 17:00:00.0 | 1 | 13.101 | true | From Previous Hours
23612 | 1998-11-12 00:00:00.0 | 1899-12-30 18:00:00.0 | 1 | 10.291 | true | From Previous Hours
23613 | 1998-11-12 00:00:00.0 | 1899-12-30 19:00:00.0 | 1 | 8.631 | true | From Previous Hours
23614 | 1998-11-12 00:00:00.0 | 1899-12-30 20:00:00.0 | 1 | 7.611 | true | From Previous Hours
23615 | 1998-11-12 00:00:00.0 | 1899-12-30 21:00:00.0 | 1 | 6.923 | true | From Previous Hours
23616 | 1998-11-12 00:00:00.0 | 1899-12-30 22:00:00.0 | 1 | 6.376 | true | From Previous Hours
23617 | 1998-11-12 00:00:00.0 | 1899-12-30 23:00:00.0 | 1 | 5.628 | true | From Previous Hours
23618 | 1998-11-13 00:00:00.0 | 1899-12-30 00:00:00.0 | 1 | 4.715 | true | From Previous Hours
23619 | 1998-11-13 00:00:00.0 | 1899-12-30 01:00:00.0 | 1 | 4.059 | true | From Previous Hours
23620 | 1998-11-13 00:00:00.0 | 1899-12-30 02:00:00.0 | 1 | 3.564 | true | From Previous Hours
23621 | 1998-11-13 00:00:00.0 | 1899-12-30 03:00:00.0 | 1 | 3.21 | true | From Previous Hours
23622 | 1998-11-13 00:00:00.0 | 1899-12-30 04:00:00.0 | 1 | 2.878 | true | From Previous Hours
24643 | 1998-12-25 00:00:00.0 | 1899-12-30 17:00:00.0 | 1 | -.389 | false
24644 | 1998-12-25 00:00:00.0 | 1899-12-30 18:00:00.0 | 1 | -.337 | false
24645 | 1998-12-25 00:00:00.0 | 1899-12-30 19:00:00.0 | 1 | -.476 | false
24646 | 1998-12-25 00:00:00.0 | 1899-12-30 20:00:00.0 | 1 | -.77 | false
24647 | 1998-12-25 00:00:00.0 | 1899-12-30 21:00:00.0 | 1 | -.88 | false
24648 | 1998-12-25 00:00:00.0 | 1899-12-30 22:00:00.0 | 1 | -.94 | false
24649 | 1998-12-25 00:00:00.0 | 1899-12-30 23:00:00.0 | 1 | -1.13 | false
24650 | 1998-12-26 00:00:00.0 | 1899-12-30 00:00:00.0 | 1 | -1.249 | false
24651 | 1998-12-26 00:00:00.0 | 1899-12-30 01:00:00.0 | 1 | -1.417 | false
24652 | 1998-12-26 00:00:00.0 | 1899-12-30 02:00:00.0 | 1 | -1.839 | false
24653 | 1998-12-26 00:00:00.0 | 1899-12-30 03:00:00.0 | 1 | -2.266 | false
24654 | 1998-12-26 00:00:00.0 | 1899-12-30 04:00:00.0 | 1 | -2.6 | false
24655 | 1998-12-26 00:00:00.0 | 1899-12-30 05:00:00.0 | 1 | -2.838 | false
24656 | 1998-12-26 00:00:00.0 | 1899-12-30 06:00:00.0 | 1 | -2.862 | false
24657 | 1998-12-26 00:00:00.0 | 1899-12-30 07:00:00.0 | 1 | -2.714 | false
24658 | 1998-12-26 00:00:00.0 | 1899-12-30 08:00:00.0 | 1 | -2.609 | false
24659 | 1998-12-26 00:00:00.0 | 1899-12-30 09:00:00.0 | 1 | -2.584 | false
24660 | 1998-12-26 00:00:00.0 | 1899-12-30 10:00:00.0 | 1 | -2.422 | false
24661 | 1998-12-26 00:00:00.0 | 1899-12-30 11:00:00.0 | 1 | -2.145 | false
22048 | 1998-09-08 00:00:00.0 | 1899-12-30 14:00:00.0 | 1 | 35.54 | false
22049 | 1998-09-08 00:00:00.0 | 1899-12-30 15:00:00.0 | 1 | 34.29 | false
22050 | 1998-09-08 00:00:00.0 | 1899-12-30 16:00:00.0 | 1 | 31.21 | false
22051 | 1998-09-08 00:00:00.0 | 1899-12-30 17:00:00.0 | 1 | 30.14 | false
22052 | 1998-09-08 00:00:00.0 | 1899-12-30 18:00:00.0 | 1 | 31.52 | false
22053 | 1998-09-08 00:00:00.0 | 1899-12-30 19:00:00.0 | 1 | 31.51 | false
22054 | 1998-09-08 00:00:00.0 | 1899-12-30 20:00:00.0 | 1 | 29.44 | false
22055 | 1998-09-08 00:00:00.0 | 1899-12-30 21:00:00.0 | 1 | 27.78 | false
22056 | 1998-09-08 00:00:00.0 | 1899-12-30 22:00:00.0 | 1 | 26.59 | false
22057 | 1998-09-08 00:00:00.0 | 1899-12-30 23:00:00.0 | 1 | 25.4 | false
22058 | 1998-09-09 00:00:00.0 | 1899-12-30 00:00:00.0 | 1 | 24.26 | false
22059 | 1998-09-09 00:00:00.0 | 1899-12-30 01:00:00.0 | 1 | 23.37 | false
22060 | 1998-09-09 00:00:00.0 | 1899-12-30 02:00:00.0 | 1 | 22.05 | false
22061 | 1998-09-09 00:00:00.0 | 1899-12-30 03:00:00.0 | 1 | 21.34 | false
22062 | 1998-09-09 00:00:00.0 | 1899-12-30 04:00:00.0 | 1 | 20.48 | false
22063 | 1998-09-09 00:00:00.0 | 1899-12-30 05:00:00.0 | 1 | 19.81 | false
22064 | 1998-09-09 00:00:00.0 | 1899-12-30 06:00:00.0 | 1 | 19.45 | false
38829 | 1997-06-19 00:00:00.0 | 1899-12-30 08:00:00.0 | 2 | 24.45686 | true | Interpolated From Previous Year
38830 | 1997-06-19 00:00:00.0 | 1899-12-30 09:00:00.0 | 2 | 25.31686 | true | Interpolated From Previous Year
38831 | 1997-06-19 00:00:00.0 | 1899-12-30 10:00:00.0 | 2 | 26.93686 | true | Interpolated From Previous Year
38832 | 1997-06-19 00:00:00.0 | 1899-12-30 11:00:00.0 | 2 | 29.17686 | true | Interpolated From Previous Year
38833 | 1997-06-19 00:00:00.0 | 1899-12-30 12:00:00.0 | 2 | 31.95686 | true | Interpolated From Previous Year
38834 | 1997-06-19 00:00:00.0 | 1899-12-30 13:00:00.0 | 2 | 34.72686 | true | Interpolated From Previous Year
38835 | 1997-06-19 00:00:00.0 | 1899-12-30 14:00:00.0 | 2 | 36.82686 | true | Interpolated From Previous Year
38836 | 1997-06-19 00:00:00.0 | 1899-12-30 15:00:00.0 | 2 | 38.11686 | true | Interpolated From Previous Year
38837 | 1997-06-19 00:00:00.0 | 1899-12-30 16:00:00.0 | 2 | 39.90686 | true | Interpolated From Previous Year
38838 | 1997-06-19 00:00:00.0 | 1899-12-30 17:00:00.0 | 2 | 41.08686 | true | Interpolated From Previous Year
38839 | 1997-06-19 00:00:00.0 | 1899-12-30 18:00:00.0 | 2 | 41.54686 | true | Interpolated From Previous Year
21598 | 1998-08-20 00:00:00.0 | 1899-12-30 20:00:00.0 | 1 | 36.87 | false
21599 | 1998-08-20 00:00:00.0 | 1899-12-30 21:00:00.0 | 1 | 33.22 | false
21600 | 1998-08-20 00:00:00.0 | 1899-12-30 22:00:00.0 | 1 | 30.6 | false
22084 | 1998-09-10 00:00:00.0 | 1899-12-30 02:00:00.0 | 1 | 18.01 | false
22085 | 1998-09-10 00:00:00.0 | 1899-12-30 03:00:00.0 | 1 | 17.53 | false
22086 | 1998-09-10 00:00:00.0 | 1899-12-30 04:00:00.0 | 1 | 16.64 | false
22087 | 1998-09-10 00:00:00.0 | 1899-12-30 05:00:00.0 | 1 | 15.79 | false
23042 | 1998-10-20 00:00:00.0 | 1899-12-30 00:00:00.0 | 1 | 13.251 | true | From Previous Hours
23043 | 1998-10-20 00:00:00.0 | 1899-12-30 01:00:00.0 | 1 | 12.371 | true | From Previous Hours
23044 | 1998-10-20 00:00:00.0 | 1899-12-30 02:00:00.0 | 1 | 11.821 | true | From Previous Hours
23045 | 1998-10-20 00:00:00.0 | 1899-12-30 03:00:00.0 | 1 | 11.371 | true | From Previous Hours
23046 | 1998-10-20 00:00:00.0 | 1899-12-30 04:00:00.0 | 1 | 10.651 | true | From Previous Hours
23047 | 1998-10-20 00:00:00.0 | 1899-12-30 05:00:00.0 | 1 | 10.211 | true | From Previous Hours
23048 | 1998-10-20 00:00:00.0 | 1899-12-30 06:00:00.0 | 1 | 9.861 | true | From Previous Hours
23049 | 1998-10-20 00:00:00.0 | 1899-12-30 07:00:00.0 | 1 | 9.091 | true | From Previous Hours
23050 | 1998-10-20 00:00:00.0 | 1899-12-30 08:00:00.0 | 1 | 8.361 | true | From Previous Hours
23051 | 1998-10-20 00:00:00.0 | 1899-12-30 09:00:00.0 | 1 | 9.191 | true | From Previous Hours
23052 | 1998-10-20 00:00:00.0 | 1899-12-30 10:00:00.0 | 1 | 11.651 | true | From Previous Hours
23053 | 1998-10-20 00:00:00.0 | 1899-12-30 11:00:00.0 | 1 | 16.411 | true | From Previous Hours
23054 | 1998-10-20 00:00:00.0 | 1899-12-30 12:00:00.0 | 1 | 20.541 | true | From Previous Hours
23055 | 1998-10-20 00:00:00.0 | 1899-12-30 13:00:00.0 | 1 | 21.101 | true | From Previous Hours
23056 | 1998-10-20 00:00:00.0 | 1899-12-30 14:00:00.0 | 1 | 24.351 | true | From Previous Hours
23057 | 1998-10-20 00:00:00.0 | 1899-12-30 15:00:00.0 | 1 | 27.501 | true | From Previous Hours
23058 | 1998-10-20 00:00:00.0 | 1899-12-30 16:00:00.0 | 1 | 28.481 | true | From Previous Hours
23059 | 1998-10-20 00:00:00.0 | 1899-12-30 17:00:00.0 | 1 | 26.741 | true | From Previous Hours
23060 | 1998-10-20 00:00:00.0 | 1899-12-30 18:00:00.0 | 1 | 23.901 | true | From Previous Hours
23061 | 1998-10-20 00:00:00.0 | 1899-12-30 19:00:00.0 | 1 | 20.481 | true | From Previous Hours
23062 | 1998-10-20 00:00:00.0 | 1899-12-30 20:00:00.0 | 1 | 17.751 | true | From Previous Hours
23063 | 1998-10-20 00:00:00.0 | 1899-12-30 21:00:00.0 | 1 | 15.801 | true | From Previous Hours
23064 | 1998-10-20 00:00:00.0 | 1899-12-30 22:00:00.0 | 1 | 14.331 | true | From Previous Hours
23065 | 1998-10-20 00:00:00.0 | 1899-12-30 23:00:00.0 | 1 | 13.111 | true | From Previous Hours
23066 | 1998-10-21 00:00:00.0 | 1899-12-30 00:00:00.0 | 1 | 12.041 | true | From Previous Hours
23067 | 1998-10-21 00:00:00.0 | 1899-12-30 01:00:00.0 | 1 | 11.061 | true | From Previous Hours
23068 | 1998-10-21 00:00:00.0 | 1899-12-30 02:00:00.0 | 1 | 10.111 | true | From Previous Hours
23069 | 1998-10-21 00:00:00.0 | 1899-12-30 03:00:00.0 | 1 | 9.241 | true | From Previous Hours
23070 | 1998-10-21 00:00:00.0 | 1899-12-30 04:00:00.0 | 1 | 8.421 | true | From Previous Hours
23071 | 1998-10-21 00:00:00.0 | 1899-12-30 05:00:00.0 | 1 | 7.651 | true | From Previous Hours
23072 | 1998-10-21 00:00:00.0 | 1899-12-30 06:00:00.0 | 1 | 6.951 | true | From Previous Hours
23073 | 1998-10-21 00:00:00.0 | 1899-12-30 07:00:00.0 | 1 | 6.336 | true | From Previous Hours
23074 | 1998-10-21 00:00:00.0 | 1899-12-30 08:00:00.0 | 1 | 5.902 | true | From Previous Hours
23075 | 1998-10-21 00:00:00.0 | 1899-12-30 09:00:00.0 | 1 | 7.221 | true | From Previous Hours
23076 | 1998-10-21 00:00:00.0 | 1899-12-30 10:00:00.0 | 1 | 11.051 | true | From Previous Hours
23077 | 1998-10-21 00:00:00.0 | 1899-12-30 11:00:00.0 | 1 | 16.071 | true | From Previous Hours
23078 | 1998-10-21 00:00:00.0 | 1899-12-30 12:00:00.0 | 1 | 21.021 | true | From Previous Hours
23079 | 1998-10-21 00:00:00.0 | 1899-12-30 13:00:00.0 | 1 | 25.331 | true | From Previous Hours
23080 | 1998-10-21 00:00:00.0 | 1899-12-30 14:00:00.0 | 1 | 28.481 | true | From Previous Hours
23081 | 1998-10-21 00:00:00.0 | 1899-12-30 15:00:00.0 | 1 | 30.241 | true | From Previous Hours
23082 | 1998-10-21 00:00:00.0 | 1899-12-30 16:00:00.0 | 1 | 30.331 | true | From Previous Hours
23083 | 1998-10-21 00:00:00.0 | 1899-12-30 17:00:00.0 | 1 | 28.761 | true | From Previous Hours
23084 | 1998-10-21 00:00:00.0 | 1899-12-30 18:00:00.0 | 1 | 25.721 | true | From Previous Hours
23085 | 1998-10-21 00:00:00.0 | 1899-12-30 19:00:00.0 | 1 | 21.891 | true | From Previous Hours
23086 | 1998-10-21 00:00:00.0 | 1899-12-30 20:00:00.0 | 1 | 18.861 | true | From Previous Hours
23087 | 1998-10-21 00:00:00.0 | 1899-12-30 21:00:00.0 | 1 | 16.591 | true | From Previous Hours
23088 | 1998-10-21 00:00:00.0 | 1899-12-30 22:00:00.0 | 1 | 14.831 | true | From Previous Hours
23089 | 1998-10-21 00:00:00.0 | 1899-12-30 23:00:00.0 | 1 | 13.391 | true | From Previous Hours
23090 | 1998-10-22 00:00:00.0 | 1899-12-30 00:00:00.0 | 1 | 12.141 | true | From Previous Hours
23091 | 1998-10-22 00:00:00.0 | 1899-12-30 01:00:00.0 | 1 | 11.031 | true | From Previous Hours
26154 | 1999-02-26 00:00:00.0 | 1899-12-30 16:00:00.0 | 1 | 21.79 | false
26155 | 1999-02-26 00:00:00.0 | 1899-12-30 17:00:00.0 | 1 | 19.36 | false
26156 | 1999-02-26 00:00:00.0 | 1899-12-30 18:00:00.0 | 1 | 16.45 | false
26157 | 1999-02-26 00:00:00.0 | 1899-12-30 19:00:00.0 | 1 | 13.79 | false
26158 | 1999-02-26 00:00:00.0 | 1899-12-30 20:00:00.0 | 1 | 11.97 | false
26159 | 1999-02-26 00:00:00.0 | 1899-12-30 21:00:00.0 | 1 | 10.44 | false
26160 | 1999-02-26 00:00:00.0 | 1899-12-30 22:00:00.0 | 1 | 9.39 | false
26161 | 1999-02-26 00:00:00.0 | 1899-12-30 23:00:00.0 | 1 | 8.65 | false
26162 | 1999-02-27 00:00:00.0 | 1899-12-30 00:00:00.0 | 1 | 8.08 | false
26163 | 1999-02-27 00:00:00.0 | 1899-12-30 01:00:00.0 | 1 | 7.53 | false
26164 | 1999-02-27 00:00:00.0 | 1899-12-30 02:00:00.0 | 1 | 6.669 | false
26165 | 1999-02-27 00:00:00.0 | 1899-12-30 03:00:00.0 | 1 | 6.103 | false
26166 | 1999-02-27 00:00:00.0 | 1899-12-30 04:00:00.0 | 1 | 5.892 | false
26167 | 1999-02-27 00:00:00.0 | 1899-12-30 05:00:00.0 | 1 | 5.5 | false
26168 | 1999-02-27 00:00:00.0 | 1899-12-30 06:00:00.0 | 1 | 4.807 | false
26169 | 1999-02-27 00:00:00.0 | 1899-12-30 07:00:00.0 | 1 | 3.891 | false
26170 | 1999-02-27 00:00:00.0 | 1899-12-30 08:00:00.0 | 1 | 3.643 | false
22162 | 1998-09-13 00:00:00.0 | 1899-12-30 08:00:00.0 | 1 | 17.03 | false
22163 | 1998-09-13 00:00:00.0 | 1899-12-30 09:00:00.0 | 1 | 19.98 | false
22164 | 1998-09-13 00:00:00.0 | 1899-12-30 10:00:00.0 | 1 | 25.1 | false
22165 | 1998-09-13 00:00:00.0 | 1899-12-30 11:00:00.0 | 1 | 30.77 | false
22166 | 1998-09-13 00:00:00.0 | 1899-12-30 12:00:00.0 | 1 | 35.93 | false
22167 | 1998-09-13 00:00:00.0 | 1899-12-30 13:00:00.0 | 1 | 39.85 | false
22168 | 1998-09-13 00:00:00.0 | 1899-12-30 14:00:00.0 | 1 | 42.91 | false
22169 | 1998-09-13 00:00:00.0 | 1899-12-30 15:00:00.0 | 1 | 44.6 | false
22170 | 1998-09-13 00:00:00.0 | 1899-12-30 16:00:00.0 | 1 | 44.97 | false
22171 | 1998-09-13 00:00:00.0 | 1899-12-30 17:00:00.0 | 1 | 43.52 | false
22172 | 1998-09-13 00:00:00.0 | 1899-12-30 18:00:00.0 | 1 | 40.69 | false
22173 | 1998-09-13 00:00:00.0 | 1899-12-30 19:00:00.0 | 1 | 36.62 | false
22174 | 1998-09-13 00:00:00.0 | 1899-12-30 20:00:00.0 | 1 | 32.26 | false
22175 | 1998-09-13 00:00:00.0 | 1899-12-30 21:00:00.0 | 1 | 29.06 | false
22176 | 1998-09-13 00:00:00.0 | 1899-12-30 22:00:00.0 | 1 | 26.78 | false
22177 | 1998-09-13 00:00:00.0 | 1899-12-30 23:00:00.0 | 1 | 24.92 | false
23118 | 1998-10-23 00:00:00.0 | 1899-12-30 04:00:00.0 | 1 | 13.551 | true | From Previous Hours
23119 | 1998-10-23 00:00:00.0 | 1899-12-30 05:00:00.0 | 1 | 12.701 | true | From Previous Hours
25877 | 1999-02-15 00:00:00.0 | 1899-12-30 03:00:00.0 | 1 | -.611 | false
25878 | 1999-02-15 00:00:00.0 | 1899-12-30 04:00:00.0 | 1 | -1.2 | false
25879 | 1999-02-15 00:00:00.0 | 1899-12-30 05:00:00.0 | 1 | -1.749 | false
25880 | 1999-02-15 00:00:00.0 | 1899-12-30 06:00:00.0 | 1 | -2.258 | false
25881 | 1999-02-15 00:00:00.0 | 1899-12-30 07:00:00.0 | 1 | -2.711 | false
25882 | 1999-02-15 00:00:00.0 | 1899-12-30 08:00:00.0 | 1 | -2.965 | false
25883 | 1999-02-15 00:00:00.0 | 1899-12-30 09:00:00.0 | 1 | -2.722 | false
25884 | 1999-02-15 00:00:00.0 | 1899-12-30 10:00:00.0 | 1 | .371 | false
25885 | 1999-02-15 00:00:00.0 | 1899-12-30 11:00:00.0 | 1 | 5.052 | false
25886 | 1999-02-15 00:00:00.0 | 1899-12-30 12:00:00.0 | 1 | 10.34 | false
25887 | 1999-02-15 00:00:00.0 | 1899-12-30 13:00:00.0 | 1 | 15.01 | false
25888 | 1999-02-15 00:00:00.0 | 1899-12-30 14:00:00.0 | 1 | 18.74 | false
25889 | 1999-02-15 00:00:00.0 | 1899-12-30 15:00:00.0 | 1 | 21 | false
25890 | 1999-02-15 00:00:00.0 | 1899-12-30 16:00:00.0 | 1 | 21.65 | false
25891 | 1999-02-15 00:00:00.0 | 1899-12-30 17:00:00.0 | 1 | 19.54 | false
25892 | 1999-02-15 00:00:00.0 | 1899-12-30 18:00:00.0 | 1 | 16.3 | false
25893 | 1999-02-15 00:00:00.0 | 1899-12-30 19:00:00.0 | 1 | 13.25 | false
25894 | 1999-02-15 00:00:00.0 | 1899-12-30 20:00:00.0 | 1 | 10.97 | false
25895 | 1999-02-15 00:00:00.0 | 1899-12-30 21:00:00.0 | 1 | 9.44 | false
25896 | 1999-02-15 00:00:00.0 | 1899-12-30 22:00:00.0 | 1 | 8.33 | false
25897 | 1999-02-15 00:00:00.0 | 1899-12-30 23:00:00.0 | 1 | 7.48 | false
25898 | 1999-02-16 00:00:00.0 | 1899-12-30 00:00:00.0 | 1 | 6.731 | false
25899 | 1999-02-16 00:00:00.0 | 1899-12-30 01:00:00.0 | 1 | 6.084 | false
25900 | 1999-02-16 00:00:00.0 | 1899-12-30 02:00:00.0 | 1 | 5.953 | false
25901 | 1999-02-16 00:00:00.0 | 1899-12-30 03:00:00.0 | 1 | 5.758 | false
25902 | 1999-02-16 00:00:00.0 | 1899-12-30 04:00:00.0 | 1 | 5.571 | false
25903 | 1999-02-16 00:00:00.0 | 1899-12-30 05:00:00.0 | 1 | 5.411 | false
25904 | 1999-02-16 00:00:00.0 | 1899-12-30 06:00:00.0 | 1 | 5.171 | false
25905 | 1999-02-16 00:00:00.0 | 1899-12-30 07:00:00.0 | 1 | 5.027 | false
25906 | 1999-02-16 00:00:00.0 | 1899-12-30 08:00:00.0 | 1 | 4.764 | false
25907 | 1999-02-16 00:00:00.0 | 1899-12-30 09:00:00.0 | 1 | 4.422 | false
25908 | 1999-02-16 00:00:00.0 | 1899-12-30 10:00:00.0 | 1 | 4.598 | false
25909 | 1999-02-16 00:00:00.0 | 1899-12-30 11:00:00.0 | 1 | 5.16 | false
25910 | 1999-02-16 00:00:00.0 | 1899-12-30 12:00:00.0 | 1 | 6.089 | false
25911 | 1999-02-16 00:00:00.0 | 1899-12-30 13:00:00.0 | 1 | 7.17 | false
25912 | 1999-02-16 00:00:00.0 | 1899-12-30 14:00:00.0 | 1 | 9.28 | false
25913 | 1999-02-16 00:00:00.0 | 1899-12-30 15:00:00.0 | 1 | 12.81 | false
25914 | 1999-02-16 00:00:00.0 | 1899-12-30 16:00:00.0 | 1 | 15.13 | false
25915 | 1999-02-16 00:00:00.0 | 1899-12-30 17:00:00.0 | 1 | 15.45 | false
25916 | 1999-02-16 00:00:00.0 | 1899-12-30 18:00:00.0 | 1 | 13.51 | false
25917 | 1999-02-16 00:00:00.0 | 1899-12-30 19:00:00.0 | 1 | 11.56 | false
25918 | 1999-02-16 00:00:00.0 | 1899-12-30 20:00:00.0 | 1 | 9.7 | false
25919 | 1999-02-16 00:00:00.0 | 1899-12-30 21:00:00.0 | 1 | 8.52 | false
25920 | 1999-02-16 00:00:00.0 | 1899-12-30 22:00:00.0 | 1 | 7.71 | false
25921 | 1999-02-16 00:00:00.0 | 1899-12-30 23:00:00.0 | 1 | 7.18 | false
25922 | 1999-02-17 00:00:00.0 | 1899-12-30 00:00:00.0 | 1 | 6.72 | false
25923 | 1999-02-17 00:00:00.0 | 1899-12-30 01:00:00.0 | 1 | 6.362 | false
25924 | 1999-02-17 00:00:00.0 | 1899-12-30 02:00:00.0 | 1 | 6.336 | false
25925 | 1999-02-17 00:00:00.0 | 1899-12-30 03:00:00.0 | 1 | 6.094 | false
25926 | 1999-02-17 00:00:00.0 | 1899-12-30 04:00:00.0 | 1 | 5.951 | false
25927 | 1999-02-17 00:00:00.0 | 1899-12-30 05:00:00.0 | 1 | 5.73 | false
25928 | 1999-02-17 00:00:00.0 | 1899-12-30 06:00:00.0 | 1 | 5.765 | false
25929 | 1999-02-17 00:00:00.0 | 1899-12-30 07:00:00.0 | 1 | 5.646 | false
25930 | 1999-02-17 00:00:00.0 | 1899-12-30 08:00:00.0 | 1 | 5.31 | false
25931 | 1999-02-17 00:00:00.0 | 1899-12-30 09:00:00.0 | 1 | 5.191 | false
25932 | 1999-02-17 00:00:00.0 | 1899-12-30 10:00:00.0 | 1 | 7.46 | false
25933 | 1999-02-17 00:00:00.0 | 1899-12-30 11:00:00.0 | 1 | 11.11 | false
25934 | 1999-02-17 00:00:00.0 | 1899-12-30 12:00:00.0 | 1 | 15.04 | false
25935 | 1999-02-17 00:00:00.0 | 1899-12-30 13:00:00.0 | 1 | 18.22 | false
25936 | 1999-02-17 00:00:00.0 | 1899-12-30 14:00:00.0 | 1 | 17.95 | false
25937 | 1999-02-17 00:00:00.0 | 1899-12-30 15:00:00.0 | 1 | 19.7 | false
25938 | 1999-02-17 00:00:00.0 | 1899-12-30 16:00:00.0 | 1 | 20.2 | false
25939 | 1999-02-17 00:00:00.0 | 1899-12-30 17:00:00.0 | 1 | 20.01 | false
25940 | 1999-02-17 00:00:00.0 | 1899-12-30 18:00:00.0 | 1 | 17.31 | false
25941 | 1999-02-17 00:00:00.0 | 1899-12-30 19:00:00.0 | 1 | 14.19 | false
25942 | 1999-02-17 00:00:00.0 | 1899-12-30 20:00:00.0 | 1 | 11.88 | false
25943 | 1999-02-17 00:00:00.0 | 1899-12-30 21:00:00.0 | 1 | 9.99 | false
25944 | 1999-02-17 00:00:00.0 | 1899-12-30 22:00:00.0 | 1 | 8.88 | false
25945 | 1999-02-17 00:00:00.0 | 1899-12-30 23:00:00.0 | 1 | 8.32 | false
22275 | 1998-09-18 00:00:00.0 | 1899-12-30 01:00:00.0 | 1 | 21.31 | false
22276 | 1998-09-18 00:00:00.0 | 1899-12-30 02:00:00.0 | 1 | 20.17 | false
22277 | 1998-09-18 00:00:00.0 | 1899-12-30 03:00:00.0 | 1 | 19.09 | false
22278 | 1998-09-18 00:00:00.0 | 1899-12-30 04:00:00.0 | 1 | 18.13 | false
22279 | 1998-09-18 00:00:00.0 | 1899-12-30 05:00:00.0 | 1 | 17.25 | false
22280 | 1998-09-18 00:00:00.0 | 1899-12-30 06:00:00.0 | 1 | 16.48 | false
22281 | 1998-09-18 00:00:00.0 | 1899-12-30 07:00:00.0 | 1 | 15.79 | false
22282 | 1998-09-18 00:00:00.0 | 1899-12-30 08:00:00.0 | 1 | 15.93 | false
22283 | 1998-09-18 00:00:00.0 | 1899-12-30 09:00:00.0 | 1 | 19.06 | false
22284 | 1998-09-18 00:00:00.0 | 1899-12-30 10:00:00.0 | 1 | 24.34 | false
22285 | 1998-09-18 00:00:00.0 | 1899-12-30 11:00:00.0 | 1 | 29.71 | false
22286 | 1998-09-18 00:00:00.0 | 1899-12-30 12:00:00.0 | 1 | 34.19 | false
22287 | 1998-09-18 00:00:00.0 | 1899-12-30 13:00:00.0 | 1 | 37.66 | false
22288 | 1998-09-18 00:00:00.0 | 1899-12-30 14:00:00.0 | 1 | 40.04 | false
22289 | 1998-09-18 00:00:00.0 | 1899-12-30 15:00:00.0 | 1 | 41.01 | false
22290 | 1998-09-18 00:00:00.0 | 1899-12-30 16:00:00.0 | 1 | 41.07 | false
26274 | 1999-03-03 00:00:00.0 | 1899-12-30 16:00:00.0 | 1 | 26.1 | false
26275 | 1999-03-03 00:00:00.0 | 1899-12-30 17:00:00.0 | 1 | 23.6 | false
26276 | 1999-03-03 00:00:00.0 | 1899-12-30 18:00:00.0 | 1 | 20.3 | false
26277 | 1999-03-03 00:00:00.0 | 1899-12-30 19:00:00.0 | 1 | 16.74 | false
26278 | 1999-03-03 00:00:00.0 | 1899-12-30 20:00:00.0 | 1 | 14.56 | false
26279 | 1999-03-03 00:00:00.0 | 1899-12-30 21:00:00.0 | 1 | 12.77 | false
26280 | 1999-03-03 00:00:00.0 | 1899-12-30 22:00:00.0 | 1 | 11.31 | false
26281 | 1999-03-03 00:00:00.0 | 1899-12-30 23:00:00.0 | 1 | 9.72 | false
26282 | 1999-03-04 00:00:00.0 | 1899-12-30 00:00:00.0 | 1 | 8.59 | false
26283 | 1999-03-04 00:00:00.0 | 1899-12-30 01:00:00.0 | 1 | 7.92 | false
26284 | 1999-03-04 00:00:00.0 | 1899-12-30 02:00:00.0 | 1 | 7.22 | false
26285 | 1999-03-04 00:00:00.0 | 1899-12-30 03:00:00.0 | 1 | 7.11 | false
26286 | 1999-03-04 00:00:00.0 | 1899-12-30 04:00:00.0 | 1 | 6.297 | false
26287 | 1999-03-04 00:00:00.0 | 1899-12-30 05:00:00.0 | 1 | 5.265 | false
26288 | 1999-03-04 00:00:00.0 | 1899-12-30 06:00:00.0 | 1 | 4.202 | false
26289 | 1999-03-04 00:00:00.0 | 1899-12-30 07:00:00.0 | 1 | 3.323 | false
25977 | 1999-02-19 00:00:00.0 | 1899-12-30 07:00:00.0 | 1 | -.641 | false
25978 | 1999-02-19 00:00:00.0 | 1899-12-30 08:00:00.0 | 1 | -.379 | false
25979 | 1999-02-19 00:00:00.0 | 1899-12-30 09:00:00.0 | 1 | 1.308 | false
22306 | 1998-09-19 00:00:00.0 | 1899-12-30 08:00:00.0 | 1 | 14.12 | false
22307 | 1998-09-19 00:00:00.0 | 1899-12-30 09:00:00.0 | 1 | 17.17 | false
22308 | 1998-09-19 00:00:00.0 | 1899-12-30 10:00:00.0 | 1 | 22.07 | false
22309 | 1998-09-19 00:00:00.0 | 1899-12-30 11:00:00.0 | 1 | 27.28 | false
22310 | 1998-09-19 00:00:00.0 | 1899-12-30 12:00:00.0 | 1 | 32.09 | false
22311 | 1998-09-19 00:00:00.0 | 1899-12-30 13:00:00.0 | 1 | 36.36 | false
22312 | 1998-09-19 00:00:00.0 | 1899-12-30 14:00:00.0 | 1 | 39.63 | false
22313 | 1998-09-19 00:00:00.0 | 1899-12-30 15:00:00.0 | 1 | 41.23 | false
22314 | 1998-09-19 00:00:00.0 | 1899-12-30 16:00:00.0 | 1 | 41.24 | false
22315 | 1998-09-19 00:00:00.0 | 1899-12-30 17:00:00.0 | 1 | 39.67 | false
22316 | 1998-09-19 00:00:00.0 | 1899-12-30 18:00:00.0 | 1 | 36.53 | false
22317 | 1998-09-19 00:00:00.0 | 1899-12-30 19:00:00.0 | 1 | 32.08 | false
22318 | 1998-09-19 00:00:00.0 | 1899-12-30 20:00:00.0 | 1 | 27.87 | false
22319 | 1998-09-19 00:00:00.0 | 1899-12-30 21:00:00.0 | 1 | 25.19 | false
22320 | 1998-09-19 00:00:00.0 | 1899-12-30 22:00:00.0 | 1 | 23.52 | false
22321 | 1998-09-19 00:00:00.0 | 1899-12-30 23:00:00.0 | 1 | 22.11 | false
22322 | 1998-09-20 00:00:00.0 | 1899-12-30 00:00:00.0 | 1 | 21.1 | false
22323 | 1998-09-20 00:00:00.0 | 1899-12-30 01:00:00.0 | 1 | 19.99 | false
22324 | 1998-09-20 00:00:00.0 | 1899-12-30 02:00:00.0 | 1 | 18.98 | false
22325 | 1998-09-20 00:00:00.0 | 1899-12-30 03:00:00.0 | 1 | 18.11 | false
22326 | 1998-09-20 00:00:00.0 | 1899-12-30 04:00:00.0 | 1 | 17.37 | false
22327 | 1998-09-20 00:00:00.0 | 1899-12-30 05:00:00.0 | 1 | 17.19 | false
22328 | 1998-09-20 00:00:00.0 | 1899-12-30 06:00:00.0 | 1 | 17.01 | false
22329 | 1998-09-20 00:00:00.0 | 1899-12-30 07:00:00.0 | 1 | 16.76 | false
22330 | 1998-09-20 00:00:00.0 | 1899-12-30 08:00:00.0 | 1 | 16.72 | false
22331 | 1998-09-20 00:00:00.0 | 1899-12-30 09:00:00.0 | 1 | 17.81 | false
22332 | 1998-09-20 00:00:00.0 | 1899-12-30 10:00:00.0 | 1 | 20.5 | false
22333 | 1998-09-20 00:00:00.0 | 1899-12-30 11:00:00.0 | 1 | 24.99 | false
22334 | 1998-09-20 00:00:00.0 | 1899-12-30 12:00:00.0 | 1 | 30.58 | false
22335 | 1998-09-20 00:00:00.0 | 1899-12-30 13:00:00.0 | 1 | 35.37 | false
22336 | 1998-09-20 00:00:00.0 | 1899-12-30 14:00:00.0 | 1 | 38.86 | false
22337 | 1998-09-20 00:00:00.0 | 1899-12-30 15:00:00.0 | 1 | 40.76 | false
22338 | 1998-09-20 00:00:00.0 | 1899-12-30 16:00:00.0 | 1 | 40.82 | false
22339 | 1998-09-20 00:00:00.0 | 1899-12-30 17:00:00.0 | 1 | 39.56 | false
22340 | 1998-09-20 00:00:00.0 | 1899-12-30 18:00:00.0 | 1 | 36.51 | false
22341 | 1998-09-20 00:00:00.0 | 1899-12-30 19:00:00.0 | 1 | 31.74 | false
22342 | 1998-09-20 00:00:00.0 | 1899-12-30 20:00:00.0 | 1 | 28.07 | false
22343 | 1998-09-20 00:00:00.0 | 1899-12-30 21:00:00.0 | 1 | 25.5 | false
22344 | 1998-09-20 00:00:00.0 | 1899-12-30 22:00:00.0 | 1 | 23.98 | false
22345 | 1998-09-20 00:00:00.0 | 1899-12-30 23:00:00.0 | 1 | 22.67 | false
22346 | 1998-09-21 00:00:00.0 | 1899-12-30 00:00:00.0 | 1 | 21.29 | false
22347 | 1998-09-21 00:00:00.0 | 1899-12-30 01:00:00.0 | 1 | 20.43 | false
22348 | 1998-09-21 00:00:00.0 | 1899-12-30 02:00:00.0 | 1 | 19.65 | false
22349 | 1998-09-21 00:00:00.0 | 1899-12-30 03:00:00.0 | 1 | 18.7 | false
22350 | 1998-09-21 00:00:00.0 | 1899-12-30 04:00:00.0 | 1 | 18.19 | false
22351 | 1998-09-21 00:00:00.0 | 1899-12-30 05:00:00.0 | 1 | 18.1 | false
22352 | 1998-09-21 00:00:00.0 | 1899-12-30 06:00:00.0 | 1 | 17.88 | false
22353 | 1998-09-21 00:00:00.0 | 1899-12-30 07:00:00.0 | 1 | 17.28 | false
22354 | 1998-09-21 00:00:00.0 | 1899-12-30 08:00:00.0 | 1 | 17.31 | false
22355 | 1998-09-21 00:00:00.0 | 1899-12-30 09:00:00.0 | 1 | 19.39 | false
22356 | 1998-09-21 00:00:00.0 | 1899-12-30 10:00:00.0 | 1 | 23.25 | false
22357 | 1998-09-21 00:00:00.0 | 1899-12-30 11:00:00.0 | 1 | 26.72 | false
22358 | 1998-09-21 00:00:00.0 | 1899-12-30 12:00:00.0 | 1 | 32.02 | false
22359 | 1998-09-21 00:00:00.0 | 1899-12-30 13:00:00.0 | 1 | 36.45 | false
22360 | 1998-09-21 00:00:00.0 | 1899-12-30 14:00:00.0 | 1 | 39.71 | false
22361 | 1998-09-21 00:00:00.0 | 1899-12-30 15:00:00.0 | 1 | 41.23 | false
22362 | 1998-09-21 00:00:00.0 | 1899-12-30 16:00:00.0 | 1 | 39.42 | false
22363 | 1998-09-21 00:00:00.0 | 1899-12-30 17:00:00.0 | 1 | 36.62 | false
22364 | 1998-09-21 00:00:00.0 | 1899-12-30 18:00:00.0 | 1 | 34.32 | false
22365 | 1998-09-21 00:00:00.0 | 1899-12-30 19:00:00.0 | 1 | 30.45 | false
22366 | 1998-09-21 00:00:00.0 | 1899-12-30 20:00:00.0 | 1 | 26.61 | false
22367 | 1998-09-21 00:00:00.0 | 1899-12-30 21:00:00.0 | 1 | 24.08 | false
22368 | 1998-09-21 00:00:00.0 | 1899-12-30 22:00:00.0 | 1 | 22.21 | false
22369 | 1998-09-21 00:00:00.0 | 1899-12-30 23:00:00.0 | 1 | 20.55 | false
22370 | 1998-09-22 00:00:00.0 | 1899-12-30 00:00:00.0 | 1 | 19.17 | false
21564 | 1998-08-19 00:00:00.0 | 1899-12-30 10:00:00.0 | 1 | 30.45 | false
21565 | 1998-08-19 00:00:00.0 | 1899-12-30 11:00:00.0 | 1 | 35.8 | false
21566 | 1998-08-19 00:00:00.0 | 1899-12-30 12:00:00.0 | 1 | 40.88 | false
21567 | 1998-08-19 00:00:00.0 | 1899-12-30 13:00:00.0 | 1 | 45.13 | false
21568 | 1998-08-19 00:00:00.0 | 1899-12-30 14:00:00.0 | 1 | 48.53 | false
21569 | 1998-08-19 00:00:00.0 | 1899-12-30 15:00:00.0 | 1 | 50.6 | false
21570 | 1998-08-19 00:00:00.0 | 1899-12-30 16:00:00.0 | 1 | 48.93 | false
21571 | 1998-08-19 00:00:00.0 | 1899-12-30 17:00:00.0 | 1 | 47.02 | false
21572 | 1998-08-19 00:00:00.0 | 1899-12-30 18:00:00.0 | 1 | 46.16 | false
21573 | 1998-08-19 00:00:00.0 | 1899-12-30 19:00:00.0 | 1 | 41.75 | false
21574 | 1998-08-19 00:00:00.0 | 1899-12-30 20:00:00.0 | 1 | 36.93 | false
21575 | 1998-08-19 00:00:00.0 | 1899-12-30 21:00:00.0 | 1 | 33.1 | false
21576 | 1998-08-19 00:00:00.0 | 1899-12-30 22:00:00.0 | 1 | 30.6 | false
21577 | 1998-08-19 00:00:00.0 | 1899-12-30 23:00:00.0 | 1 | 28.69 | false
21578 | 1998-08-20 00:00:00.0 | 1899-12-30 00:00:00.0 | 1 | 27.15 | false
21579 | 1998-08-20 00:00:00.0 | 1899-12-30 01:00:00.0 | 1 | 25.86 | false
21580 | 1998-08-20 00:00:00.0 | 1899-12-30 02:00:00.0 | 1 | 24.76 | false
21304 | 1998-08-08 00:00:00.0 | 1899-12-30 14:00:00.0 | 1 | 50.355 | true | Estimated From Previous Year
21305 | 1998-08-08 00:00:00.0 | 1899-12-30 15:00:00.0 | 1 | 51.405 | true | Estimated From Previous Year
21306 | 1998-08-08 00:00:00.0 | 1899-12-30 16:00:00.0 | 1 | 51.915 | true | Estimated From Previous Year
21307 | 1998-08-08 00:00:00.0 | 1899-12-30 17:00:00.0 | 1 | 51.175 | true | Estimated From Previous Year
21308 | 1998-08-08 00:00:00.0 | 1899-12-30 18:00:00.0 | 1 | 48.735 | true | Estimated From Previous Year
21309 | 1998-08-08 00:00:00.0 | 1899-12-30 19:00:00.0 | 1 | 42.895 | true | Estimated From Previous Year
21310 | 1998-08-08 00:00:00.0 | 1899-12-30 20:00:00.0 | 1 | 37.985 | true | Estimated From Previous Year
21311 | 1998-08-08 00:00:00.0 | 1899-12-30 21:00:00.0 | 1 | 35.115 | true | Estimated From Previous Year
21312 | 1998-08-08 00:00:00.0 | 1899-12-30 22:00:00.0 | 1 | 32.935 | true | Estimated From Previous Year
21313 | 1998-08-08 00:00:00.0 | 1899-12-30 23:00:00.0 | 1 | 31.315 | true | Estimated From Previous Year
21314 | 1998-08-09 00:00:00.0 | 1899-12-30 00:00:00.0 | 1 | 28.7 | false
21315 | 1998-08-09 00:00:00.0 | 1899-12-30 01:00:00.0 | 1 | 27.17 | false
21316 | 1998-08-09 00:00:00.0 | 1899-12-30 02:00:00.0 | 1 | 25.68 | false
23210 | 1998-10-27 00:00:00.0 | 1899-12-30 00:00:00.0 | 1 | 7.811 | true | From Previous Hours
23211 | 1998-10-27 00:00:00.0 | 1899-12-30 01:00:00.0 | 1 | 7.361 | true | From Previous Hours
23212 | 1998-10-27 00:00:00.0 | 1899-12-30 02:00:00.0 | 1 | 6.849 | true | From Previous Hours
21601 | 1998-08-20 00:00:00.0 | 1899-12-30 23:00:00.0 | 1 | 28.59 | false
21602 | 1998-08-21 00:00:00.0 | 1899-12-30 00:00:00.0 | 1 | 26.94 | false
21603 | 1998-08-21 00:00:00.0 | 1899-12-30 01:00:00.0 | 1 | 25.53 | false
21604 | 1998-08-21 00:00:00.0 | 1899-12-30 02:00:00.0 | 1 | 24.23 | false
21605 | 1998-08-21 00:00:00.0 | 1899-12-30 03:00:00.0 | 1 | 23.02 | false
21606 | 1998-08-21 00:00:00.0 | 1899-12-30 04:00:00.0 | 1 | 21.86 | false
21607 | 1998-08-21 00:00:00.0 | 1899-12-30 05:00:00.0 | 1 | 20.76 | false
21608 | 1998-08-21 00:00:00.0 | 1899-12-30 06:00:00.0 | 1 | 19.83 | false
21609 | 1998-08-21 00:00:00.0 | 1899-12-30 07:00:00.0 | 1 | 19.12 | false
21610 | 1998-08-21 00:00:00.0 | 1899-12-30 08:00:00.0 | 1 | 20.04 | false
21611 | 1998-08-21 00:00:00.0 | 1899-12-30 09:00:00.0 | 1 | 23.64 | false
21612 | 1998-08-21 00:00:00.0 | 1899-12-30 10:00:00.0 | 1 | 28.93 | false
21613 | 1998-08-21 00:00:00.0 | 1899-12-30 11:00:00.0 | 1 | 34.73 | false
21614 | 1998-08-21 00:00:00.0 | 1899-12-30 12:00:00.0 | 1 | 40.16 | false
21615 | 1998-08-21 00:00:00.0 | 1899-12-30 13:00:00.0 | 1 | 44.73 | false
21616 | 1998-08-21 00:00:00.0 | 1899-12-30 14:00:00.0 | 1 | 47.91 | false
21617 | 1998-08-21 00:00:00.0 | 1899-12-30 15:00:00.0 | 1 | 49.62 | false
21618 | 1998-08-21 00:00:00.0 | 1899-12-30 16:00:00.0 | 1 | 49.68 | false
21619 | 1998-08-21 00:00:00.0 | 1899-12-30 17:00:00.0 | 1 | 47.56 | false
21620 | 1998-08-21 00:00:00.0 | 1899-12-30 18:00:00.0 | 1 | 44.59 | false
21621 | 1998-08-21 00:00:00.0 | 1899-12-30 19:00:00.0 | 1 | 40.9 | false
21622 | 1998-08-21 00:00:00.0 | 1899-12-30 20:00:00.0 | 1 | 36.57 | false
21623 | 1998-08-21 00:00:00.0 | 1899-12-30 21:00:00.0 | 1 | 32.83 | false
21624 | 1998-08-21 00:00:00.0 | 1899-12-30 22:00:00.0 | 1 | 30.12 | false
21625 | 1998-08-21 00:00:00.0 | 1899-12-30 23:00:00.0 | 1 | 28.07 | false
21626 | 1998-08-22 00:00:00.0 | 1899-12-30 00:00:00.0 | 1 | 26.47 | false
21627 | 1998-08-22 00:00:00.0 | 1899-12-30 01:00:00.0 | 1 | 25 | false
21628 | 1998-08-22 00:00:00.0 | 1899-12-30 02:00:00.0 | 1 | 23.69 | false
21629 | 1998-08-22 00:00:00.0 | 1899-12-30 03:00:00.0 | 1 | 22.5 | false
21630 | 1998-08-22 00:00:00.0 | 1899-12-30 04:00:00.0 | 1 | 21.33 | false
21631 | 1998-08-22 00:00:00.0 | 1899-12-30 05:00:00.0 | 1 | 20.3 | false
21632 | 1998-08-22 00:00:00.0 | 1899-12-30 06:00:00.0 | 1 | 19.41 | false
21633 | 1998-08-22 00:00:00.0 | 1899-12-30 07:00:00.0 | 1 | 18.63 | false
21634 | 1998-08-22 00:00:00.0 | 1899-12-30 08:00:00.0 | 1 | 19.52 | false
21635 | 1998-08-22 00:00:00.0 | 1899-12-30 09:00:00.0 | 1 | 23.24 | false
21636 | 1998-08-22 00:00:00.0 | 1899-12-30 10:00:00.0 | 1 | 28.66 | false
21637 | 1998-08-22 00:00:00.0 | 1899-12-30 11:00:00.0 | 1 | 34.5 | false
21638 | 1998-08-22 00:00:00.0 | 1899-12-30 12:00:00.0 | 1 | 40.03 | false
21639 | 1998-08-22 00:00:00.0 | 1899-12-30 13:00:00.0 | 1 | 44.73 | false
21640 | 1998-08-22 00:00:00.0 | 1899-12-30 14:00:00.0 | 1 | 47.98 | false
21641 | 1998-08-22 00:00:00.0 | 1899-12-30 15:00:00.0 | 1 | 49.97 | false
21642 | 1998-08-22 00:00:00.0 | 1899-12-30 16:00:00.0 | 1 | 50.18 | false
21643 | 1998-08-22 00:00:00.0 | 1899-12-30 17:00:00.0 | 1 | 47.87 | false
21644 | 1998-08-22 00:00:00.0 | 1899-12-30 18:00:00.0 | 1 | 44.54 | false
21645 | 1998-08-22 00:00:00.0 | 1899-12-30 19:00:00.0 | 1 | 40.4 | false
21646 | 1998-08-22 00:00:00.0 | 1899-12-30 20:00:00.0 | 1 | 35.8 | false
21647 | 1998-08-22 00:00:00.0 | 1899-12-30 21:00:00.0 | 1 | 32.26 | false
21648 | 1998-08-22 00:00:00.0 | 1899-12-30 22:00:00.0 | 1 | 29.93 | false
21649 | 1998-08-22 00:00:00.0 | 1899-12-30 23:00:00.0 | 1 | 28 | false
21650 | 1998-08-23 00:00:00.0 | 1899-12-30 00:00:00.0 | 1 | 26.28 | false
21651 | 1998-08-23 00:00:00.0 | 1899-12-30 01:00:00.0 | 1 | 24.8 | false
21652 | 1998-08-23 00:00:00.0 | 1899-12-30 02:00:00.0 | 1 | 23.48 | false
21653 | 1998-08-23 00:00:00.0 | 1899-12-30 03:00:00.0 | 1 | 22.19 | false
21654 | 1998-08-23 00:00:00.0 | 1899-12-30 04:00:00.0 | 1 | 21.06 | false
21655 | 1998-08-23 00:00:00.0 | 1899-12-30 05:00:00.0 | 1 | 20.04 | false
22710 | 1998-10-06 00:00:00.0 | 1899-12-30 04:00:00.0 | 1 | 10.621 | true | From Previous Hours
22711 | 1998-10-06 00:00:00.0 | 1899-12-30 05:00:00.0 | 1 | 9.841 | true | From Previous Hours
22712 | 1998-10-06 00:00:00.0 | 1899-12-30 06:00:00.0 | 1 | 9.081 | true | From Previous Hours
22713 | 1998-10-06 00:00:00.0 | 1899-12-30 07:00:00.0 | 1 | 8.391 | true | From Previous Hours
22714 | 1998-10-06 00:00:00.0 | 1899-12-30 08:00:00.0 | 1 | 8.091 | true | From Previous Hours
22715 | 1998-10-06 00:00:00.0 | 1899-12-30 09:00:00.0 | 1 | 10.061 | true | From Previous Hours
22716 | 1998-10-06 00:00:00.0 | 1899-12-30 10:00:00.0 | 1 | 14.341 | true | From Previous Hours
22717 | 1998-10-06 00:00:00.0 | 1899-12-30 11:00:00.0 | 1 | 19.421 | true | From Previous Hours
22718 | 1998-10-06 00:00:00.0 | 1899-12-30 12:00:00.0 | 1 | 20.591 | true | From Previous Hours
23092 | 1998-10-22 00:00:00.0 | 1899-12-30 02:00:00.0 | 1 | 10.131 | true | From Previous Hours
23093 | 1998-10-22 00:00:00.0 | 1899-12-30 03:00:00.0 | 1 | 9.251 | true | From Previous Hours
23094 | 1998-10-22 00:00:00.0 | 1899-12-30 04:00:00.0 | 1 | 8.431 | true | From Previous Hours
23095 | 1998-10-22 00:00:00.0 | 1899-12-30 05:00:00.0 | 1 | 7.671 | true | From Previous Hours
23096 | 1998-10-22 00:00:00.0 | 1899-12-30 06:00:00.0 | 1 | 6.981 | true | From Previous Hours
23097 | 1998-10-22 00:00:00.0 | 1899-12-30 07:00:00.0 | 1 | 6.354 | true | From Previous Hours
23098 | 1998-10-22 00:00:00.0 | 1899-12-30 08:00:00.0 | 1 | 5.948 | true | From Previous Hours
23099 | 1998-10-22 00:00:00.0 | 1899-12-30 09:00:00.0 | 1 | 7.241 | true | From Previous Hours
23100 | 1998-10-22 00:00:00.0 | 1899-12-30 10:00:00.0 | 1 | 11.501 | true | From Previous Hours
23101 | 1998-10-22 00:00:00.0 | 1899-12-30 11:00:00.0 | 1 | 16.601 | true | From Previous Hours
23102 | 1998-10-22 00:00:00.0 | 1899-12-30 12:00:00.0 | 1 | 21.481 | true | From Previous Hours
23103 | 1998-10-22 00:00:00.0 | 1899-12-30 13:00:00.0 | 1 | 25.731 | true | From Previous Hours
23104 | 1998-10-22 00:00:00.0 | 1899-12-30 14:00:00.0 | 1 | 29.181 | true | From Previous Hours
35724 | 1997-02-09 00:00:00.0 | 1899-12-30 22:00:00.0 | 2 | 7.59 | false
35725 | 1997-02-09 00:00:00.0 | 1899-12-30 23:00:00.0 | 2 | 7.13 | false
35726 | 1997-02-10 00:00:00.0 | 1899-12-30 00:00:00.0 | 2 | 6.747 | false
35727 | 1997-02-10 00:00:00.0 | 1899-12-30 01:00:00.0 | 2 | 6.392 | false
35728 | 1997-02-10 00:00:00.0 | 1899-12-30 02:00:00.0 | 2 | 6.014 | false
35729 | 1997-02-10 00:00:00.0 | 1899-12-30 03:00:00.0 | 2 | 5.581 | false
35730 | 1997-02-10 00:00:00.0 | 1899-12-30 04:00:00.0 | 2 | 5.112 | false
35731 | 1997-02-10 00:00:00.0 | 1899-12-30 05:00:00.0 | 2 | 4.658 | false
35732 | 1997-02-10 00:00:00.0 | 1899-12-30 06:00:00.0 | 2 | 4.281 | false
35733 | 1997-02-10 00:00:00.0 | 1899-12-30 07:00:00.0 | 2 | 4.021 | false
35734 | 1997-02-10 00:00:00.0 | 1899-12-30 08:00:00.0 | 2 | 3.766 | false
35735 | 1997-02-10 00:00:00.0 | 1899-12-30 09:00:00.0 | 2 | 3.744 | false
35736 | 1997-02-10 00:00:00.0 | 1899-12-30 10:00:00.0 | 2 | 4.216 | false
35737 | 1997-02-10 00:00:00.0 | 1899-12-30 11:00:00.0 | 2 | 4.932 | false
35738 | 1997-02-10 00:00:00.0 | 1899-12-30 12:00:00.0 | 2 | 6.037 | false
35739 | 1997-02-10 00:00:00.0 | 1899-12-30 13:00:00.0 | 2 | 8.44 | false
35740 | 1997-02-10 00:00:00.0 | 1899-12-30 14:00:00.0 | 2 | 10.95 | false
35741 | 1997-02-10 00:00:00.0 | 1899-12-30 15:00:00.0 | 2 | 12.85 | false
24693 | 1998-12-27 00:00:00.0 | 1899-12-30 19:00:00.0 | 1 | 1.591 | false
24694 | 1998-12-27 00:00:00.0 | 1899-12-30 20:00:00.0 | 1 | 1.129 | false
24695 | 1998-12-27 00:00:00.0 | 1899-12-30 21:00:00.0 | 1 | .588 | false
23120 | 1998-10-23 00:00:00.0 | 1899-12-30 06:00:00.0 | 1 | 12.521 | true | From Previous Hours
23121 | 1998-10-23 00:00:00.0 | 1899-12-30 07:00:00.0 | 1 | 11.971 | true | From Previous Hours
23122 | 1998-10-23 00:00:00.0 | 1899-12-30 08:00:00.0 | 1 | 11.111 | true | From Previous Hours
23123 | 1998-10-23 00:00:00.0 | 1899-12-30 09:00:00.0 | 1 | 11.881 | true | From Previous Hours
23124 | 1998-10-23 00:00:00.0 | 1899-12-30 10:00:00.0 | 1 | 15.051 | true | From Previous Hours
24005 | 1998-11-29 00:00:00.0 | 1899-12-30 03:00:00.0 | 1 | 5.72 | false
24006 | 1998-11-29 00:00:00.0 | 1899-12-30 04:00:00.0 | 1 | 5.279 | false
24007 | 1998-11-29 00:00:00.0 | 1899-12-30 05:00:00.0 | 1 | 4.896 | false
24008 | 1998-11-29 00:00:00.0 | 1899-12-30 06:00:00.0 | 1 | 4.656 | false
24009 | 1998-11-29 00:00:00.0 | 1899-12-30 07:00:00.0 | 1 | 4.01 | false
24010 | 1998-11-29 00:00:00.0 | 1899-12-30 08:00:00.0 | 1 | 3.219 | false
24011 | 1998-11-29 00:00:00.0 | 1899-12-30 09:00:00.0 | 1 | 2.886 | false
24012 | 1998-11-29 00:00:00.0 | 1899-12-30 10:00:00.0 | 1 | 4.951 | false
24013 | 1998-11-29 00:00:00.0 | 1899-12-30 11:00:00.0 | 1 | 7.93 | false
24014 | 1998-11-29 00:00:00.0 | 1899-12-30 12:00:00.0 | 1 | 9.86 | false
24015 | 1998-11-29 00:00:00.0 | 1899-12-30 13:00:00.0 | 1 | 11.6 | false
24016 | 1998-11-29 00:00:00.0 | 1899-12-30 14:00:00.0 | 1 | 16.86 | false
24017 | 1998-11-29 00:00:00.0 | 1899-12-30 15:00:00.0 | 1 | 18.92 | false
24018 | 1998-11-29 00:00:00.0 | 1899-12-30 16:00:00.0 | 1 | 16.03 | false
24019 | 1998-11-29 00:00:00.0 | 1899-12-30 17:00:00.0 | 1 | 13.49 | false
24020 | 1998-11-29 00:00:00.0 | 1899-12-30 18:00:00.0 | 1 | 11.37 | false
24021 | 1998-11-29 00:00:00.0 | 1899-12-30 19:00:00.0 | 1 | 9.41 | false
24022 | 1998-11-29 00:00:00.0 | 1899-12-30 20:00:00.0 | 1 | 7.93 | false
24023 | 1998-11-29 00:00:00.0 | 1899-12-30 21:00:00.0 | 1 | 6.752 | false
24024 | 1998-11-29 00:00:00.0 | 1899-12-30 22:00:00.0 | 1 | 5.708 | false
24025 | 1998-11-29 00:00:00.0 | 1899-12-30 23:00:00.0 | 1 | 4.785 | false
24026 | 1998-11-30 00:00:00.0 | 1899-12-30 00:00:00.0 | 1 | 4.088 | false
24027 | 1998-11-30 00:00:00.0 | 1899-12-30 01:00:00.0 | 1 | 3.796 | false
24028 | 1998-11-30 00:00:00.0 | 1899-12-30 02:00:00.0 | 1 | 3.714 | false
24029 | 1998-11-30 00:00:00.0 | 1899-12-30 03:00:00.0 | 1 | 3.764 | false
24030 | 1998-11-30 00:00:00.0 | 1899-12-30 04:00:00.0 | 1 | 4.39 | false
24031 | 1998-11-30 00:00:00.0 | 1899-12-30 05:00:00.0 | 1 | 4.79 | false
24032 | 1998-11-30 00:00:00.0 | 1899-12-30 06:00:00.0 | 1 | 4.822 | false
24033 | 1998-11-30 00:00:00.0 | 1899-12-30 07:00:00.0 | 1 | 4.352 | false
24034 | 1998-11-30 00:00:00.0 | 1899-12-30 08:00:00.0 | 1 | 3.75 | false
24035 | 1998-11-30 00:00:00.0 | 1899-12-30 09:00:00.0 | 1 | 3.694 | false
24036 | 1998-11-30 00:00:00.0 | 1899-12-30 10:00:00.0 | 1 | 5.743 | false
24037 | 1998-11-30 00:00:00.0 | 1899-12-30 11:00:00.0 | 1 | 9.49 | false
24038 | 1998-11-30 00:00:00.0 | 1899-12-30 12:00:00.0 | 1 | 14.06 | false
24039 | 1998-11-30 00:00:00.0 | 1899-12-30 13:00:00.0 | 1 | 17.13 | false
24040 | 1998-11-30 00:00:00.0 | 1899-12-30 14:00:00.0 | 1 | 19.18 | false
24041 | 1998-11-30 00:00:00.0 | 1899-12-30 15:00:00.0 | 1 | 19.92 | false
24042 | 1998-11-30 00:00:00.0 | 1899-12-30 16:00:00.0 | 1 | 19.02 | false
24043 | 1998-11-30 00:00:00.0 | 1899-12-30 17:00:00.0 | 1 | 15.77 | false
24044 | 1998-11-30 00:00:00.0 | 1899-12-30 18:00:00.0 | 1 | 11.13 | false
24045 | 1998-11-30 00:00:00.0 | 1899-12-30 19:00:00.0 | 1 | 8.33 | false
24046 | 1998-11-30 00:00:00.0 | 1899-12-30 20:00:00.0 | 1 | 7.43 | false
24047 | 1998-11-30 00:00:00.0 | 1899-12-30 21:00:00.0 | 1 | 6.765 | false
24048 | 1998-11-30 00:00:00.0 | 1899-12-30 22:00:00.0 | 1 | 6.237 | false
24049 | 1998-11-30 00:00:00.0 | 1899-12-30 23:00:00.0 | 1 | 6.035 | false
24050 | 1998-12-01 00:00:00.0 | 1899-12-30 00:00:00.0 | 1 | 5.98 | false
24051 | 1998-12-01 00:00:00.0 | 1899-12-30 01:00:00.0 | 1 | 5.886 | false
24052 | 1998-12-01 00:00:00.0 | 1899-12-30 02:00:00.0 | 1 | 5.611 | false
24053 | 1998-12-01 00:00:00.0 | 1899-12-30 03:00:00.0 | 1 | 4.847 | false
24054 | 1998-12-01 00:00:00.0 | 1899-12-30 04:00:00.0 | 1 | 4.302 | false
24055 | 1998-12-01 00:00:00.0 | 1899-12-30 05:00:00.0 | 1 | 3.67 | false
24056 | 1998-12-01 00:00:00.0 | 1899-12-30 06:00:00.0 | 1 | 3.132 | false
24057 | 1998-12-01 00:00:00.0 | 1899-12-30 07:00:00.0 | 1 | 2.803 | false
24058 | 1998-12-01 00:00:00.0 | 1899-12-30 08:00:00.0 | 1 | 2.681 | false
24059 | 1998-12-01 00:00:00.0 | 1899-12-30 09:00:00.0 | 1 | 2.337 | false
24060 | 1998-12-01 00:00:00.0 | 1899-12-30 10:00:00.0 | 1 | 4.28 | false
24061 | 1998-12-01 00:00:00.0 | 1899-12-30 11:00:00.0 | 1 | 7.73 | false
24062 | 1998-12-01 00:00:00.0 | 1899-12-30 12:00:00.0 | 1 | 11.46 | false
24063 | 1998-12-01 00:00:00.0 | 1899-12-30 13:00:00.0 | 1 | 14.81 | false
24064 | 1998-12-01 00:00:00.0 | 1899-12-30 14:00:00.0 | 1 | 17.64 | false
24065 | 1998-12-01 00:00:00.0 | 1899-12-30 15:00:00.0 | 1 | 19.14 | false
24066 | 1998-12-01 00:00:00.0 | 1899-12-30 16:00:00.0 | 1 | 18.43 | false
26258 | 1999-03-03 00:00:00.0 | 1899-12-30 00:00:00.0 | 1 | 10.64 | false
26259 | 1999-03-03 00:00:00.0 | 1899-12-30 01:00:00.0 | 1 | 10.94 | false
26260 | 1999-03-03 00:00:00.0 | 1899-12-30 02:00:00.0 | 1 | 11.11 | false
26261 | 1999-03-03 00:00:00.0 | 1899-12-30 03:00:00.0 | 1 | 11.06 | false
26262 | 1999-03-03 00:00:00.0 | 1899-12-30 04:00:00.0 | 1 | 10.68 | false
26263 | 1999-03-03 00:00:00.0 | 1899-12-30 05:00:00.0 | 1 | 9.92 | false
26264 | 1999-03-03 00:00:00.0 | 1899-12-30 06:00:00.0 | 1 | 9.22 | false
26265 | 1999-03-03 00:00:00.0 | 1899-12-30 07:00:00.0 | 1 | 8.77 | false
26266 | 1999-03-03 00:00:00.0 | 1899-12-30 08:00:00.0 | 1 | 9.29 | false
26267 | 1999-03-03 00:00:00.0 | 1899-12-30 09:00:00.0 | 1 | 10.41 | false
26268 | 1999-03-03 00:00:00.0 | 1899-12-30 10:00:00.0 | 1 | 14.49 | false
26269 | 1999-03-03 00:00:00.0 | 1899-12-30 11:00:00.0 | 1 | 18.47 | false
26270 | 1999-03-03 00:00:00.0 | 1899-12-30 12:00:00.0 | 1 | 21.24 | false
26271 | 1999-03-03 00:00:00.0 | 1899-12-30 13:00:00.0 | 1 | 24.32 | false
26272 | 1999-03-03 00:00:00.0 | 1899-12-30 14:00:00.0 | 1 | 26.58 | false
26273 | 1999-03-03 00:00:00.0 | 1899-12-30 15:00:00.0 | 1 | 26.72 | false
23180 | 1998-10-25 00:00:00.0 | 1899-12-30 18:00:00.0 | 1 | 19.201 | true | From Previous Hours
23181 | 1998-10-25 00:00:00.0 | 1899-12-30 19:00:00.0 | 1 | 15.421 | true | From Previous Hours
23182 | 1998-10-25 00:00:00.0 | 1899-12-30 20:00:00.0 | 1 | 12.691 | true | From Previous Hours
23183 | 1998-10-25 00:00:00.0 | 1899-12-30 21:00:00.0 | 1 | 10.801 | true | From Previous Hours
23184 | 1998-10-25 00:00:00.0 | 1899-12-30 22:00:00.0 | 1 | 9.201 | true | From Previous Hours
23185 | 1998-10-25 00:00:00.0 | 1899-12-30 23:00:00.0 | 1 | 7.791 | true | From Previous Hours
23186 | 1998-10-26 00:00:00.0 | 1899-12-30 00:00:00.0 | 1 | 6.524 | true | From Previous Hours
23187 | 1998-10-26 00:00:00.0 | 1899-12-30 01:00:00.0 | 1 | 5.439 | true | From Previous Hours
23188 | 1998-10-26 00:00:00.0 | 1899-12-30 02:00:00.0 | 1 | 4.497 | true | From Previous Hours
23189 | 1998-10-26 00:00:00.0 | 1899-12-30 03:00:00.0 | 1 | 3.661 | true | From Previous Hours
23190 | 1998-10-26 00:00:00.0 | 1899-12-30 04:00:00.0 | 1 | 2.886 | true | From Previous Hours
23191 | 1998-10-26 00:00:00.0 | 1899-12-30 05:00:00.0 | 1 | 2.21 | true | From Previous Hours
23192 | 1998-10-26 00:00:00.0 | 1899-12-30 06:00:00.0 | 1 | 1.581 | true | From Previous Hours
39033 | 1997-06-27 00:00:00.0 | 1899-12-30 20:00:00.0 | 2 | 31.80686 | true | Interpolated From Previous Year
35925 | 1997-02-18 00:00:00.0 | 1899-12-30 07:00:00.0 | 2 | 3.194 | false
25980 | 1999-02-19 00:00:00.0 | 1899-12-30 10:00:00.0 | 1 | 4.828 | false
25981 | 1999-02-19 00:00:00.0 | 1899-12-30 11:00:00.0 | 1 | 10.45 | false
25982 | 1999-02-19 00:00:00.0 | 1899-12-30 12:00:00.0 | 1 | 15.43 | false
25983 | 1999-02-19 00:00:00.0 | 1899-12-30 13:00:00.0 | 1 | 19.2 | false
25984 | 1999-02-19 00:00:00.0 | 1899-12-30 14:00:00.0 | 1 | 21.01 | false
25985 | 1999-02-19 00:00:00.0 | 1899-12-30 15:00:00.0 | 1 | 21.09 | false
25986 | 1999-02-19 00:00:00.0 | 1899-12-30 16:00:00.0 | 1 | 19.49 | false
25987 | 1999-02-19 00:00:00.0 | 1899-12-30 17:00:00.0 | 1 | 16.85 | false
25988 | 1999-02-19 00:00:00.0 | 1899-12-30 18:00:00.0 | 1 | 13.4 | false
25989 | 1999-02-19 00:00:00.0 | 1899-12-30 19:00:00.0 | 1 | 9.64 | false
25990 | 1999-02-19 00:00:00.0 | 1899-12-30 20:00:00.0 | 1 | 6.973 | false
25991 | 1999-02-19 00:00:00.0 | 1899-12-30 21:00:00.0 | 1 | 5.066 | false
25992 | 1999-02-19 00:00:00.0 | 1899-12-30 22:00:00.0 | 1 | 3.52 | false
25993 | 1999-02-19 00:00:00.0 | 1899-12-30 23:00:00.0 | 1 | 2.365 | false
25994 | 1999-02-20 00:00:00.0 | 1899-12-30 00:00:00.0 | 1 | 1.307 | false
25995 | 1999-02-20 00:00:00.0 | 1899-12-30 01:00:00.0 | 1 | .416 | false
25996 | 1999-02-20 00:00:00.0 | 1899-12-30 02:00:00.0 | 1 | -.411 | false
25997 | 1999-02-20 00:00:00.0 | 1899-12-30 03:00:00.0 | 1 | -1.17 | false
25998 | 1999-02-20 00:00:00.0 | 1899-12-30 04:00:00.0 | 1 | -1.747 | false
25999 | 1999-02-20 00:00:00.0 | 1899-12-30 05:00:00.0 | 1 | -2.283 | false
26000 | 1999-02-20 00:00:00.0 | 1899-12-30 06:00:00.0 | 1 | -2.758 | false
26001 | 1999-02-20 00:00:00.0 | 1899-12-30 07:00:00.0 | 1 | -3.156 | false
26002 | 1999-02-20 00:00:00.0 | 1899-12-30 08:00:00.0 | 1 | -2.736 | false
26003 | 1999-02-20 00:00:00.0 | 1899-12-30 09:00:00.0 | 1 | -.716 | false
26004 | 1999-02-20 00:00:00.0 | 1899-12-30 10:00:00.0 | 1 | 1.977 | false
26005 | 1999-02-20 00:00:00.0 | 1899-12-30 11:00:00.0 | 1 | 6.224 | false
26006 | 1999-02-20 00:00:00.0 | 1899-12-30 12:00:00.0 | 1 | 9.85 | false
26007 | 1999-02-20 00:00:00.0 | 1899-12-30 13:00:00.0 | 1 | 11.83 | false
26008 | 1999-02-20 00:00:00.0 | 1899-12-30 14:00:00.0 | 1 | 13.28 | false
26009 | 1999-02-20 00:00:00.0 | 1899-12-30 15:00:00.0 | 1 | 14.3 | false
26010 | 1999-02-20 00:00:00.0 | 1899-12-30 16:00:00.0 | 1 | 13.6 | false
26011 | 1999-02-20 00:00:00.0 | 1899-12-30 17:00:00.0 | 1 | 11.84 | false
26012 | 1999-02-20 00:00:00.0 | 1899-12-30 18:00:00.0 | 1 | 10.27 | false
26013 | 1999-02-20 00:00:00.0 | 1899-12-30 19:00:00.0 | 1 | 8.97 | false
26014 | 1999-02-20 00:00:00.0 | 1899-12-30 20:00:00.0 | 1 | 7.93 | false
26015 | 1999-02-20 00:00:00.0 | 1899-12-30 21:00:00.0 | 1 | 7.29 | false
26016 | 1999-02-20 00:00:00.0 | 1899-12-30 22:00:00.0 | 1 | 6.949 | false
26017 | 1999-02-20 00:00:00.0 | 1899-12-30 23:00:00.0 | 1 | 6.81 | false
26018 | 1999-02-21 00:00:00.0 | 1899-12-30 00:00:00.0 | 1 | 5.979 | false
26019 | 1999-02-21 00:00:00.0 | 1899-12-30 01:00:00.0 | 1 | 4.764 | false
26020 | 1999-02-21 00:00:00.0 | 1899-12-30 02:00:00.0 | 1 | 3.911 | false
26021 | 1999-02-21 00:00:00.0 | 1899-12-30 03:00:00.0 | 1 | 3.333 | false
26022 | 1999-02-21 00:00:00.0 | 1899-12-30 04:00:00.0 | 1 | 3.119 | false
26023 | 1999-02-21 00:00:00.0 | 1899-12-30 05:00:00.0 | 1 | 2.399 | false
26024 | 1999-02-21 00:00:00.0 | 1899-12-30 06:00:00.0 | 1 | 1.739 | false
26025 | 1999-02-21 00:00:00.0 | 1899-12-30 07:00:00.0 | 1 | .977 | false
26026 | 1999-02-21 00:00:00.0 | 1899-12-30 08:00:00.0 | 1 | .403 | false
26027 | 1999-02-21 00:00:00.0 | 1899-12-30 09:00:00.0 | 1 | 2.092 | false
26028 | 1999-02-21 00:00:00.0 | 1899-12-30 10:00:00.0 | 1 | 5.561 | false
26029 | 1999-02-21 00:00:00.0 | 1899-12-30 11:00:00.0 | 1 | 9.7 | false
26030 | 1999-02-21 00:00:00.0 | 1899-12-30 12:00:00.0 | 1 | 13.36 | false
26031 | 1999-02-21 00:00:00.0 | 1899-12-30 13:00:00.0 | 1 | 15.82 | false
26032 | 1999-02-21 00:00:00.0 | 1899-12-30 14:00:00.0 | 1 | 16.44 | false
26033 | 1999-02-21 00:00:00.0 | 1899-12-30 15:00:00.0 | 1 | 17.01 | false
26034 | 1999-02-21 00:00:00.0 | 1899-12-30 16:00:00.0 | 1 | 16.16 | false
26035 | 1999-02-21 00:00:00.0 | 1899-12-30 17:00:00.0 | 1 | 13.63 | false
26036 | 1999-02-21 00:00:00.0 | 1899-12-30 18:00:00.0 | 1 | 10.03 | false
26037 | 1999-02-21 00:00:00.0 | 1899-12-30 19:00:00.0 | 1 | 7.06 | false
26038 | 1999-02-21 00:00:00.0 | 1899-12-30 20:00:00.0 | 1 | 5.227 | false
26039 | 1999-02-21 00:00:00.0 | 1899-12-30 21:00:00.0 | 1 | 3.786 | false
26040 | 1999-02-21 00:00:00.0 | 1899-12-30 22:00:00.0 | 1 | 2.548 | false
26041 | 1999-02-21 00:00:00.0 | 1899-12-30 23:00:00.0 | 1 | 1.487 | false
26042 | 1999-02-22 00:00:00.0 | 1899-12-30 00:00:00.0 | 1 | .614 | false
26043 | 1999-02-22 00:00:00.0 | 1899-12-30 01:00:00.0 | 1 | -.101 | false
26044 | 1999-02-22 00:00:00.0 | 1899-12-30 02:00:00.0 | 1 | -.689 | false
26045 | 1999-02-22 00:00:00.0 | 1899-12-30 03:00:00.0 | 1 | -1.167 | false
26046 | 1999-02-22 00:00:00.0 | 1899-12-30 04:00:00.0 | 1 | -1.408 | false
26047 | 1999-02-22 00:00:00.0 | 1899-12-30 05:00:00.0 | 1 | -1.11 | false
26048 | 1999-02-22 00:00:00.0 | 1899-12-30 06:00:00.0 | 1 | -.871 | false
26049 | 1999-02-22 00:00:00.0 | 1899-12-30 07:00:00.0 | 1 | -.7 | false
23267 | 1998-10-29 00:00:00.0 | 1899-12-30 09:00:00.0 | 1 | 9.831 | true | From Previous Hours
23268 | 1998-10-29 00:00:00.0 | 1899-12-30 10:00:00.0 | 1 | 13.941 | true | From Previous Hours
23269 | 1998-10-29 00:00:00.0 | 1899-12-30 11:00:00.0 | 1 | 16.591 | true | From Previous Hours
23270 | 1998-10-29 00:00:00.0 | 1899-12-30 12:00:00.0 | 1 | 17.681 | true | From Previous Hours
23271 | 1998-10-29 00:00:00.0 | 1899-12-30 13:00:00.0 | 1 | 19.511 | true | From Previous Hours
23272 | 1998-10-29 00:00:00.0 | 1899-12-30 14:00:00.0 | 1 | 21.461 | true | From Previous Hours
23273 | 1998-10-29 00:00:00.0 | 1899-12-30 15:00:00.0 | 1 | 21.791 | true | From Previous Hours
23274 | 1998-10-29 00:00:00.0 | 1899-12-30 16:00:00.0 | 1 | 21.001 | true | From Previous Hours
23275 | 1998-10-29 00:00:00.0 | 1899-12-30 17:00:00.0 | 1 | 18.651 | true | From Previous Hours
23276 | 1998-10-29 00:00:00.0 | 1899-12-30 18:00:00.0 | 1 | 16.401 | true | From Previous Hours
23277 | 1998-10-29 00:00:00.0 | 1899-12-30 19:00:00.0 | 1 | 14.661 | true | From Previous Hours
23278 | 1998-10-29 00:00:00.0 | 1899-12-30 20:00:00.0 | 1 | 13.521 | true | From Previous Hours
23279 | 1998-10-29 00:00:00.0 | 1899-12-30 21:00:00.0 | 1 | 12.601 | true | From Previous Hours
26379 | 1999-03-08 00:00:00.0 | 1899-12-30 01:00:00.0 | 1 | 3.378 | false
26380 | 1999-03-08 00:00:00.0 | 1899-12-30 02:00:00.0 | 1 | 3.232 | false
26381 | 1999-03-08 00:00:00.0 | 1899-12-30 03:00:00.0 | 1 | 3.084 | false
26382 | 1999-03-08 00:00:00.0 | 1899-12-30 04:00:00.0 | 1 | 2.971 | false
26383 | 1999-03-08 00:00:00.0 | 1899-12-30 05:00:00.0 | 1 | 2.237 | false
26384 | 1999-03-08 00:00:00.0 | 1899-12-30 06:00:00.0 | 1 | 1.4 | false
26385 | 1999-03-08 00:00:00.0 | 1899-12-30 07:00:00.0 | 1 | 1.242 | false
26386 | 1999-03-08 00:00:00.0 | 1899-12-30 08:00:00.0 | 1 | 1.756 | false
26387 | 1999-03-08 00:00:00.0 | 1899-12-30 09:00:00.0 | 1 | 4.599 | false
26388 | 1999-03-08 00:00:00.0 | 1899-12-30 10:00:00.0 | 1 | 8.41 | false
26389 | 1999-03-08 00:00:00.0 | 1899-12-30 11:00:00.0 | 1 | 14.11 | false
26390 | 1999-03-08 00:00:00.0 | 1899-12-30 12:00:00.0 | 1 | 16.73 | false
26391 | 1999-03-08 00:00:00.0 | 1899-12-30 13:00:00.0 | 1 | 15.9 | false
26392 | 1999-03-08 00:00:00.0 | 1899-12-30 14:00:00.0 | 1 | 17.95 | false
26716 | 1999-03-22 00:00:00.0 | 1899-12-30 02:00:00.0 | 1 | 4.317 | false
26717 | 1999-03-22 00:00:00.0 | 1899-12-30 03:00:00.0 | 1 | 3.501 | false
26718 | 1999-03-22 00:00:00.0 | 1899-12-30 04:00:00.0 | 1 | 2.722 | false
23213 | 1998-10-27 00:00:00.0 | 1899-12-30 03:00:00.0 | 1 | 6.333 | true | From Previous Hours
23214 | 1998-10-27 00:00:00.0 | 1899-12-30 04:00:00.0 | 1 | 5.736 | true | From Previous Hours
23215 | 1998-10-27 00:00:00.0 | 1899-12-30 05:00:00.0 | 1 | 5.104 | true | From Previous Hours
23216 | 1998-10-27 00:00:00.0 | 1899-12-30 06:00:00.0 | 1 | 4.417 | true | From Previous Hours
23217 | 1998-10-27 00:00:00.0 | 1899-12-30 07:00:00.0 | 1 | 3.779 | true | From Previous Hours
23218 | 1998-10-27 00:00:00.0 | 1899-12-30 08:00:00.0 | 1 | 3.548 | true | From Previous Hours
23219 | 1998-10-27 00:00:00.0 | 1899-12-30 09:00:00.0 | 1 | 4.558 | true | From Previous Hours
23220 | 1998-10-27 00:00:00.0 | 1899-12-30 10:00:00.0 | 1 | 8.261 | true | From Previous Hours
23221 | 1998-10-27 00:00:00.0 | 1899-12-30 11:00:00.0 | 1 | 10.961 | true | From Previous Hours
23222 | 1998-10-27 00:00:00.0 | 1899-12-30 12:00:00.0 | 1 | 16.291 | true | From Previous Hours
23223 | 1998-10-27 00:00:00.0 | 1899-12-30 13:00:00.0 | 1 | 21.201 | true | From Previous Hours
23224 | 1998-10-27 00:00:00.0 | 1899-12-30 14:00:00.0 | 1 | 24.391 | true | From Previous Hours
23225 | 1998-10-27 00:00:00.0 | 1899-12-30 15:00:00.0 | 1 | 26.021 | true | From Previous Hours
23226 | 1998-10-27 00:00:00.0 | 1899-12-30 16:00:00.0 | 1 | 26.011 | true | From Previous Hours
23227 | 1998-10-27 00:00:00.0 | 1899-12-30 17:00:00.0 | 1 | 24.161 | true | From Previous Hours
23228 | 1998-10-27 00:00:00.0 | 1899-12-30 18:00:00.0 | 1 | 21.001 | true | From Previous Hours
23229 | 1998-10-27 00:00:00.0 | 1899-12-30 19:00:00.0 | 1 | 17.221 | true | From Previous Hours
23230 | 1998-10-27 00:00:00.0 | 1899-12-30 20:00:00.0 | 1 | 14.251 | true | From Previous Hours
23231 | 1998-10-27 00:00:00.0 | 1899-12-30 21:00:00.0 | 1 | 12.171 | true | From Previous Hours
23232 | 1998-10-27 00:00:00.0 | 1899-12-30 22:00:00.0 | 1 | 10.401 | true | From Previous Hours
23233 | 1998-10-27 00:00:00.0 | 1899-12-30 23:00:00.0 | 1 | 8.851 | true | From Previous Hours
23234 | 1998-10-28 00:00:00.0 | 1899-12-30 00:00:00.0 | 1 | 7.571 | true | From Previous Hours
23235 | 1998-10-28 00:00:00.0 | 1899-12-30 01:00:00.0 | 1 | 6.453 | true | From Previous Hours
23236 | 1998-10-28 00:00:00.0 | 1899-12-30 02:00:00.0 | 1 | 5.429 | true | From Previous Hours
23237 | 1998-10-28 00:00:00.0 | 1899-12-30 03:00:00.0 | 1 | 4.527 | true | From Previous Hours
23238 | 1998-10-28 00:00:00.0 | 1899-12-30 04:00:00.0 | 1 | 3.74 | true | From Previous Hours
23239 | 1998-10-28 00:00:00.0 | 1899-12-30 05:00:00.0 | 1 | 3.053 | true | From Previous Hours
23240 | 1998-10-28 00:00:00.0 | 1899-12-30 06:00:00.0 | 1 | 2.428 | true | From Previous Hours
23241 | 1998-10-28 00:00:00.0 | 1899-12-30 07:00:00.0 | 1 | 1.84 | true | From Previous Hours
23242 | 1998-10-28 00:00:00.0 | 1899-12-30 08:00:00.0 | 1 | 1.515 | true | From Previous Hours
23243 | 1998-10-28 00:00:00.0 | 1899-12-30 09:00:00.0 | 1 | 3.202 | true | From Previous Hours
23244 | 1998-10-28 00:00:00.0 | 1899-12-30 10:00:00.0 | 1 | 5.981 | true | From Previous Hours
23245 | 1998-10-28 00:00:00.0 | 1899-12-30 11:00:00.0 | 1 | 9.291 | true | From Previous Hours
23246 | 1998-10-28 00:00:00.0 | 1899-12-30 12:00:00.0 | 1 | 13.581 | true | From Previous Hours
23247 | 1998-10-28 00:00:00.0 | 1899-12-30 13:00:00.0 | 1 | 14.491 | true | From Previous Hours
23248 | 1998-10-28 00:00:00.0 | 1899-12-30 14:00:00.0 | 1 | 19.251 | true | From Previous Hours
23249 | 1998-10-28 00:00:00.0 | 1899-12-30 15:00:00.0 | 1 | 21.131 | true | From Previous Hours
23250 | 1998-10-28 00:00:00.0 | 1899-12-30 16:00:00.0 | 1 | 20.461 | true | From Previous Hours
23251 | 1998-10-28 00:00:00.0 | 1899-12-30 17:00:00.0 | 1 | 18.021 | true | From Previous Hours
23252 | 1998-10-28 00:00:00.0 | 1899-12-30 18:00:00.0 | 1 | 15.151 | true | From Previous Hours
23253 | 1998-10-28 00:00:00.0 | 1899-12-30 19:00:00.0 | 1 | 13.281 | true | From Previous Hours
23254 | 1998-10-28 00:00:00.0 | 1899-12-30 20:00:00.0 | 1 | 11.741 | true | From Previous Hours
23255 | 1998-10-28 00:00:00.0 | 1899-12-30 21:00:00.0 | 1 | 11.221 | true | From Previous Hours
23256 | 1998-10-28 00:00:00.0 | 1899-12-30 22:00:00.0 | 1 | 10.711 | true | From Previous Hours
23257 | 1998-10-28 00:00:00.0 | 1899-12-30 23:00:00.0 | 1 | 9.651 | true | From Previous Hours
23258 | 1998-10-29 00:00:00.0 | 1899-12-30 00:00:00.0 | 1 | 8.501 | true | From Previous Hours
23259 | 1998-10-29 00:00:00.0 | 1899-12-30 01:00:00.0 | 1 | 7.741 | true | From Previous Hours
23260 | 1998-10-29 00:00:00.0 | 1899-12-30 02:00:00.0 | 1 | 7.411 | true | From Previous Hours
23261 | 1998-10-29 00:00:00.0 | 1899-12-30 03:00:00.0 | 1 | 6.971 | true | From Previous Hours
23262 | 1998-10-29 00:00:00.0 | 1899-12-30 04:00:00.0 | 1 | 7.201 | true | From Previous Hours
23263 | 1998-10-29 00:00:00.0 | 1899-12-30 05:00:00.0 | 1 | 7.381 | true | From Previous Hours
23264 | 1998-10-29 00:00:00.0 | 1899-12-30 06:00:00.0 | 1 | 7.561 | true | From Previous Hours
23265 | 1998-10-29 00:00:00.0 | 1899-12-30 07:00:00.0 | 1 | 7.541 | true | From Previous Hours
23266 | 1998-10-29 00:00:00.0 | 1899-12-30 08:00:00.0 | 1 | 8.151 | true | From Previous Hours
24662 | 1998-12-26 00:00:00.0 | 1899-12-30 12:00:00.0 | 1 | -1.593 | false
24663 | 1998-12-26 00:00:00.0 | 1899-12-30 13:00:00.0 | 1 | -.902 | false
24664 | 1998-12-26 00:00:00.0 | 1899-12-30 14:00:00.0 | 1 | -.5 | false
24665 | 1998-12-26 00:00:00.0 | 1899-12-30 15:00:00.0 | 1 | -.367 | false
24666 | 1998-12-26 00:00:00.0 | 1899-12-30 16:00:00.0 | 1 | -.297 | false
24667 | 1998-12-26 00:00:00.0 | 1899-12-30 17:00:00.0 | 1 | -.263 | false
24668 | 1998-12-26 00:00:00.0 | 1899-12-30 18:00:00.0 | 1 | -.245 | false
24669 | 1998-12-26 00:00:00.0 | 1899-12-30 19:00:00.0 | 1 | -.221 | false
24670 | 1998-12-26 00:00:00.0 | 1899-12-30 20:00:00.0 | 1 | -.218 | false
24671 | 1998-12-26 00:00:00.0 | 1899-12-30 21:00:00.0 | 1 | -.243 | false
24672 | 1998-12-26 00:00:00.0 | 1899-12-30 22:00:00.0 | 1 | -.398 | false
24673 | 1998-12-26 00:00:00.0 | 1899-12-30 23:00:00.0 | 1 | -.811 | false
24674 | 1998-12-27 00:00:00.0 | 1899-12-30 00:00:00.0 | 1 | -1.343 | false
24675 | 1998-12-27 00:00:00.0 | 1899-12-30 01:00:00.0 | 1 | -1.94 | false
24676 | 1998-12-27 00:00:00.0 | 1899-12-30 02:00:00.0 | 1 | -2.841 | false
24677 | 1998-12-27 00:00:00.0 | 1899-12-30 03:00:00.0 | 1 | -3.504 | false
22387 | 1998-09-22 00:00:00.0 | 1899-12-30 17:00:00.0 | 1 | 35.85 | false
22388 | 1998-09-22 00:00:00.0 | 1899-12-30 18:00:00.0 | 1 | 34.12 | false
22389 | 1998-09-22 00:00:00.0 | 1899-12-30 19:00:00.0 | 1 | 30.19 | false
22390 | 1998-09-22 00:00:00.0 | 1899-12-30 20:00:00.0 | 1 | 27.1 | false
22391 | 1998-09-22 00:00:00.0 | 1899-12-30 21:00:00.0 | 1 | 24.86 | false
22392 | 1998-09-22 00:00:00.0 | 1899-12-30 22:00:00.0 | 1 | 22.96 | false
22393 | 1998-09-22 00:00:00.0 | 1899-12-30 23:00:00.0 | 1 | 22.08 | false
22394 | 1998-09-23 00:00:00.0 | 1899-12-30 00:00:00.0 | 1 | 21.32 | false
22395 | 1998-09-23 00:00:00.0 | 1899-12-30 01:00:00.0 | 1 | 20.47 | false
22396 | 1998-09-23 00:00:00.0 | 1899-12-30 02:00:00.0 | 1 | 19.55 | false
22397 | 1998-09-23 00:00:00.0 | 1899-12-30 03:00:00.0 | 1 | 18.42 | false
22398 | 1998-09-23 00:00:00.0 | 1899-12-30 04:00:00.0 | 1 | 17.6 | false
22399 | 1998-09-23 00:00:00.0 | 1899-12-30 05:00:00.0 | 1 | 17.07 | false
22400 | 1998-09-23 00:00:00.0 | 1899-12-30 06:00:00.0 | 1 | 16.57 | false
22401 | 1998-09-23 00:00:00.0 | 1899-12-30 07:00:00.0 | 1 | 16.66 | false
23364 | 1998-11-02 00:00:00.0 | 1899-12-30 10:00:00.0 | 1 | 13.531 | true | From Previous Hours
23365 | 1998-11-02 00:00:00.0 | 1899-12-30 11:00:00.0 | 1 | 18.341 | true | From Previous Hours
23366 | 1998-11-02 00:00:00.0 | 1899-12-30 12:00:00.0 | 1 | 22.511 | true | From Previous Hours
24696 | 1998-12-27 00:00:00.0 | 1899-12-30 22:00:00.0 | 1 | -.103 | false
24697 | 1998-12-27 00:00:00.0 | 1899-12-30 23:00:00.0 | 1 | -.534 | false
24698 | 1998-12-28 00:00:00.0 | 1899-12-30 00:00:00.0 | 1 | -1.238 | false
24699 | 1998-12-28 00:00:00.0 | 1899-12-30 01:00:00.0 | 1 | -.734 | false
24700 | 1998-12-28 00:00:00.0 | 1899-12-30 02:00:00.0 | 1 | -.078 | false
24701 | 1998-12-28 00:00:00.0 | 1899-12-30 03:00:00.0 | 1 | .096 | false
24702 | 1998-12-28 00:00:00.0 | 1899-12-30 04:00:00.0 | 1 | -.224 | false
24703 | 1998-12-28 00:00:00.0 | 1899-12-30 05:00:00.0 | 1 | -.862 | false
24704 | 1998-12-28 00:00:00.0 | 1899-12-30 06:00:00.0 | 1 | -1.338 | false
24705 | 1998-12-28 00:00:00.0 | 1899-12-30 07:00:00.0 | 1 | -1.801 | false
24706 | 1998-12-28 00:00:00.0 | 1899-12-30 08:00:00.0 | 1 | -2.034 | false
24707 | 1998-12-28 00:00:00.0 | 1899-12-30 09:00:00.0 | 1 | -2.112 | false
24708 | 1998-12-28 00:00:00.0 | 1899-12-30 10:00:00.0 | 1 | -.646 | false
24709 | 1998-12-28 00:00:00.0 | 1899-12-30 11:00:00.0 | 1 | 2.547 | false
24710 | 1998-12-28 00:00:00.0 | 1899-12-30 12:00:00.0 | 1 | 6.643 | false
24711 | 1998-12-28 00:00:00.0 | 1899-12-30 13:00:00.0 | 1 | 10.41 | false
24712 | 1998-12-28 00:00:00.0 | 1899-12-30 14:00:00.0 | 1 | 12.55 | false
24713 | 1998-12-28 00:00:00.0 | 1899-12-30 15:00:00.0 | 1 | 14.58 | false
24714 | 1998-12-28 00:00:00.0 | 1899-12-30 16:00:00.0 | 1 | 15.45 | false
24715 | 1998-12-28 00:00:00.0 | 1899-12-30 17:00:00.0 | 1 | 14.94 | false
24716 | 1998-12-28 00:00:00.0 | 1899-12-30 18:00:00.0 | 1 | 12.08 | false
24717 | 1998-12-28 00:00:00.0 | 1899-12-30 19:00:00.0 | 1 | 9.13 | false
24718 | 1998-12-28 00:00:00.0 | 1899-12-30 20:00:00.0 | 1 | 6.598 | false
24719 | 1998-12-28 00:00:00.0 | 1899-12-30 21:00:00.0 | 1 | 4.559 | false
24720 | 1998-12-28 00:00:00.0 | 1899-12-30 22:00:00.0 | 1 | 2.983 | false
24721 | 1998-12-28 00:00:00.0 | 1899-12-30 23:00:00.0 | 1 | 1.745 | false
24722 | 1998-12-29 00:00:00.0 | 1899-12-30 00:00:00.0 | 1 | .714 | false
24723 | 1998-12-29 00:00:00.0 | 1899-12-30 01:00:00.0 | 1 | -.181 | false
24724 | 1998-12-29 00:00:00.0 | 1899-12-30 02:00:00.0 | 1 | -.919 | false
24725 | 1998-12-29 00:00:00.0 | 1899-12-30 03:00:00.0 | 1 | -1.595 | false
24726 | 1998-12-29 00:00:00.0 | 1899-12-30 04:00:00.0 | 1 | -2.171 | false
24727 | 1998-12-29 00:00:00.0 | 1899-12-30 05:00:00.0 | 1 | -2.677 | false
24728 | 1998-12-29 00:00:00.0 | 1899-12-30 06:00:00.0 | 1 | -3.171 | false
24729 | 1998-12-29 00:00:00.0 | 1899-12-30 07:00:00.0 | 1 | -3.586 | false
24730 | 1998-12-29 00:00:00.0 | 1899-12-30 08:00:00.0 | 1 | -3.723 | false
24731 | 1998-12-29 00:00:00.0 | 1899-12-30 09:00:00.0 | 1 | -3.827 | false
24732 | 1998-12-29 00:00:00.0 | 1899-12-30 10:00:00.0 | 1 | -2.29 | false
24733 | 1998-12-29 00:00:00.0 | 1899-12-30 11:00:00.0 | 1 | 1.353 | false
24734 | 1998-12-29 00:00:00.0 | 1899-12-30 12:00:00.0 | 1 | 5.427 | false
24735 | 1998-12-29 00:00:00.0 | 1899-12-30 13:00:00.0 | 1 | 9.44 | false
24736 | 1998-12-29 00:00:00.0 | 1899-12-30 14:00:00.0 | 1 | 12.91 | false
24737 | 1998-12-29 00:00:00.0 | 1899-12-30 15:00:00.0 | 1 | 15.05 | false
24738 | 1998-12-29 00:00:00.0 | 1899-12-30 16:00:00.0 | 1 | 15.55 | false
24739 | 1998-12-29 00:00:00.0 | 1899-12-30 17:00:00.0 | 1 | 14.33 | false
24740 | 1998-12-29 00:00:00.0 | 1899-12-30 18:00:00.0 | 1 | 11.27 | false
24741 | 1998-12-29 00:00:00.0 | 1899-12-30 19:00:00.0 | 1 | 7.89 | false
24742 | 1998-12-29 00:00:00.0 | 1899-12-30 20:00:00.0 | 1 | 5.492 | false
24743 | 1998-12-29 00:00:00.0 | 1899-12-30 21:00:00.0 | 1 | 3.717 | false
24744 | 1998-12-29 00:00:00.0 | 1899-12-30 22:00:00.0 | 1 | 2.343 | false
24745 | 1998-12-29 00:00:00.0 | 1899-12-30 23:00:00.0 | 1 | 1.243 | false
24746 | 1998-12-30 00:00:00.0 | 1899-12-30 00:00:00.0 | 1 | .319 | false
24747 | 1998-12-30 00:00:00.0 | 1899-12-30 01:00:00.0 | 1 | -.475 | false
24748 | 1998-12-30 00:00:00.0 | 1899-12-30 02:00:00.0 | 1 | -1.135 | false
21548 | 1998-08-18 00:00:00.0 | 1899-12-30 18:00:00.0 | 1 | 44.89 | false
21549 | 1998-08-18 00:00:00.0 | 1899-12-30 19:00:00.0 | 1 | 41.24 | false
21550 | 1998-08-18 00:00:00.0 | 1899-12-30 20:00:00.0 | 1 | 36.42 | false
21551 | 1998-08-18 00:00:00.0 | 1899-12-30 21:00:00.0 | 1 | 32.63 | false
21552 | 1998-08-18 00:00:00.0 | 1899-12-30 22:00:00.0 | 1 | 30.18 | false
21553 | 1998-08-18 00:00:00.0 | 1899-12-30 23:00:00.0 | 1 | 28.31 | false
21554 | 1998-08-19 00:00:00.0 | 1899-12-30 00:00:00.0 | 1 | 27.06 | false
21555 | 1998-08-19 00:00:00.0 | 1899-12-30 01:00:00.0 | 1 | 26.15 | false
21556 | 1998-08-19 00:00:00.0 | 1899-12-30 02:00:00.0 | 1 | 25.38 | false
21557 | 1998-08-19 00:00:00.0 | 1899-12-30 03:00:00.0 | 1 | 24.58 | false
21558 | 1998-08-19 00:00:00.0 | 1899-12-30 04:00:00.0 | 1 | 23.87 | false
21559 | 1998-08-19 00:00:00.0 | 1899-12-30 05:00:00.0 | 1 | 23.05 | false
21560 | 1998-08-19 00:00:00.0 | 1899-12-30 06:00:00.0 | 1 | 22.37 | false
21561 | 1998-08-19 00:00:00.0 | 1899-12-30 07:00:00.0 | 1 | 21.6 | false
21562 | 1998-08-19 00:00:00.0 | 1899-12-30 08:00:00.0 | 1 | 22.36 | false
21563 | 1998-08-19 00:00:00.0 | 1899-12-30 09:00:00.0 | 1 | 25.65 | false
39012 | 1997-06-26 00:00:00.0 | 1899-12-30 23:00:00.0 | 2 | 20.86686 | true | Interpolated From Previous Year
39013 | 1997-06-27 00:00:00.0 | 1899-12-30 00:00:00.0 | 2 | 20.22686 | true | Interpolated From Previous Year
39014 | 1997-06-27 00:00:00.0 | 1899-12-30 01:00:00.0 | 2 | 19.70686 | true | Interpolated From Previous Year
39015 | 1997-06-27 00:00:00.0 | 1899-12-30 02:00:00.0 | 2 | 19.26686 | true | Interpolated From Previous Year
39016 | 1997-06-27 00:00:00.0 | 1899-12-30 03:00:00.0 | 2 | 18.88686 | true | Interpolated From Previous Year
39017 | 1997-06-27 00:00:00.0 | 1899-12-30 04:00:00.0 | 2 | 18.57686 | true | Interpolated From Previous Year
39018 | 1997-06-27 00:00:00.0 | 1899-12-30 05:00:00.0 | 2 | 18.14686 | true | Interpolated From Previous Year
39019 | 1997-06-27 00:00:00.0 | 1899-12-30 06:00:00.0 | 2 | 17.56686 | true | Interpolated From Previous Year
39020 | 1997-06-27 00:00:00.0 | 1899-12-30 07:00:00.0 | 2 | 17.01686 | true | Interpolated From Previous Year
39021 | 1997-06-27 00:00:00.0 | 1899-12-30 08:00:00.0 | 2 | 16.96686 | true | Interpolated From Previous Year
39022 | 1997-06-27 00:00:00.0 | 1899-12-30 09:00:00.0 | 2 | 18.03686 | true | Interpolated From Previous Year
36914 | 1997-03-31 00:00:00.0 | 1899-12-30 12:00:00.0 | 2 | 14.57 | false
36915 | 1997-03-31 00:00:00.0 | 1899-12-30 13:00:00.0 | 2 | 15.63 | false
36916 | 1997-03-31 00:00:00.0 | 1899-12-30 14:00:00.0 | 2 | 17.36 | false
36917 | 1997-03-31 00:00:00.0 | 1899-12-30 15:00:00.0 | 2 | 18.82 | false
36918 | 1997-03-31 00:00:00.0 | 1899-12-30 16:00:00.0 | 2 | 18.81 | false
36919 | 1997-03-31 00:00:00.0 | 1899-12-30 17:00:00.0 | 2 | 18.25 | false
36920 | 1997-03-31 00:00:00.0 | 1899-12-30 18:00:00.0 | 2 | 16.87 | false
36921 | 1997-03-31 00:00:00.0 | 1899-12-30 19:00:00.0 | 2 | 15.47 | false
36922 | 1997-03-31 00:00:00.0 | 1899-12-30 20:00:00.0 | 2 | 14.13 | false
36923 | 1997-03-31 00:00:00.0 | 1899-12-30 21:00:00.0 | 2 | 12.97 | false
36924 | 1997-03-31 00:00:00.0 | 1899-12-30 22:00:00.0 | 2 | 11.95 | false
36925 | 1997-03-31 00:00:00.0 | 1899-12-30 23:00:00.0 | 2 | 10.99 | false
36926 | 1997-04-01 00:00:00.0 | 1899-12-30 00:00:00.0 | 2 | 10.2 | false
36927 | 1997-04-01 00:00:00.0 | 1899-12-30 01:00:00.0 | 2 | 9.48 | false
36928 | 1997-04-01 00:00:00.0 | 1899-12-30 02:00:00.0 | 2 | 8.86 | false
38030 | 1997-05-17 00:00:00.0 | 1899-12-30 01:00:00.0 | 2 | 18.646 | true | Interpolated From Previous Year
38031 | 1997-05-17 00:00:00.0 | 1899-12-30 02:00:00.0 | 2 | 18.136 | true | Interpolated From Previous Year
35926 | 1997-02-18 00:00:00.0 | 1899-12-30 08:00:00.0 | 2 | 2.725 | false
35927 | 1997-02-18 00:00:00.0 | 1899-12-30 09:00:00.0 | 2 | 2.963 | false
35928 | 1997-02-18 00:00:00.0 | 1899-12-30 10:00:00.0 | 2 | 4.395 | false
35929 | 1997-02-18 00:00:00.0 | 1899-12-30 11:00:00.0 | 2 | 6.76 | false
35930 | 1997-02-18 00:00:00.0 | 1899-12-30 12:00:00.0 | 2 | 9.54 | false
35931 | 1997-02-18 00:00:00.0 | 1899-12-30 13:00:00.0 | 2 | 12.29 | false
35932 | 1997-02-18 00:00:00.0 | 1899-12-30 14:00:00.0 | 2 | 14.64 | false
35933 | 1997-02-18 00:00:00.0 | 1899-12-30 15:00:00.0 | 2 | 16.34 | false
35934 | 1997-02-18 00:00:00.0 | 1899-12-30 16:00:00.0 | 2 | 17.29 | false
35935 | 1997-02-18 00:00:00.0 | 1899-12-30 17:00:00.0 | 2 | 17.4 | false
35936 | 1997-02-18 00:00:00.0 | 1899-12-30 18:00:00.0 | 2 | 16.64 | false
35937 | 1997-02-18 00:00:00.0 | 1899-12-30 19:00:00.0 | 2 | 15.23 | false
35938 | 1997-02-18 00:00:00.0 | 1899-12-30 20:00:00.0 | 2 | 13.65 | false
35939 | 1997-02-18 00:00:00.0 | 1899-12-30 21:00:00.0 | 2 | 12.21 | false
35940 | 1997-02-18 00:00:00.0 | 1899-12-30 22:00:00.0 | 2 | 10.95 | false
35941 | 1997-02-18 00:00:00.0 | 1899-12-30 23:00:00.0 | 2 | 9.85 | false
35942 | 1997-02-19 00:00:00.0 | 1899-12-30 00:00:00.0 | 2 | 8.95 | false
35943 | 1997-02-19 00:00:00.0 | 1899-12-30 01:00:00.0 | 2 | 8.24 | false
35944 | 1997-02-19 00:00:00.0 | 1899-12-30 02:00:00.0 | 2 | 7.62 | false
35945 | 1997-02-19 00:00:00.0 | 1899-12-30 03:00:00.0 | 2 | 7.03 | false
35946 | 1997-02-19 00:00:00.0 | 1899-12-30 04:00:00.0 | 2 | 6.437 | false
35947 | 1997-02-19 00:00:00.0 | 1899-12-30 05:00:00.0 | 2 | 5.842 | false
35948 | 1997-02-19 00:00:00.0 | 1899-12-30 06:00:00.0 | 2 | 5.436 | false
35949 | 1997-02-19 00:00:00.0 | 1899-12-30 07:00:00.0 | 2 | 5.617 | false
35950 | 1997-02-19 00:00:00.0 | 1899-12-30 08:00:00.0 | 2 | 6.049 | false
35951 | 1997-02-19 00:00:00.0 | 1899-12-30 09:00:00.0 | 2 | 6.717 | false
35952 | 1997-02-19 00:00:00.0 | 1899-12-30 10:00:00.0 | 2 | 8.08 | false
35953 | 1997-02-19 00:00:00.0 | 1899-12-30 11:00:00.0 | 2 | 9.98 | false
35954 | 1997-02-19 00:00:00.0 | 1899-12-30 12:00:00.0 | 2 | 12 | false
35955 | 1997-02-19 00:00:00.0 | 1899-12-30 13:00:00.0 | 2 | 13.81 | false
35956 | 1997-02-19 00:00:00.0 | 1899-12-30 14:00:00.0 | 2 | 15.35 | false
35957 | 1997-02-19 00:00:00.0 | 1899-12-30 15:00:00.0 | 2 | 15.83 | false
35958 | 1997-02-19 00:00:00.0 | 1899-12-30 16:00:00.0 | 2 | 16.1 | false
35959 | 1997-02-19 00:00:00.0 | 1899-12-30 17:00:00.0 | 2 | 15.6 | false
35960 | 1997-02-19 00:00:00.0 | 1899-12-30 18:00:00.0 | 2 | 14.48 | false
35961 | 1997-02-19 00:00:00.0 | 1899-12-30 19:00:00.0 | 2 | 13.3 | false
35962 | 1997-02-19 00:00:00.0 | 1899-12-30 20:00:00.0 | 2 | 12.28 | false
35963 | 1997-02-19 00:00:00.0 | 1899-12-30 21:00:00.0 | 2 | 11.39 | false
35964 | 1997-02-19 00:00:00.0 | 1899-12-30 22:00:00.0 | 2 | 10.55 | false
35965 | 1997-02-19 00:00:00.0 | 1899-12-30 23:00:00.0 | 2 | 9.81 | false
35966 | 1997-02-20 00:00:00.0 | 1899-12-30 00:00:00.0 | 2 | 9.35 | false
35967 | 1997-02-20 00:00:00.0 | 1899-12-30 01:00:00.0 | 2 | 9.03 | false
35968 | 1997-02-20 00:00:00.0 | 1899-12-30 02:00:00.0 | 2 | 8.73 | false
35969 | 1997-02-20 00:00:00.0 | 1899-12-30 03:00:00.0 | 2 | 8.38 | false
35970 | 1997-02-20 00:00:00.0 | 1899-12-30 04:00:00.0 | 2 | 8.03 | false
35971 | 1997-02-20 00:00:00.0 | 1899-12-30 05:00:00.0 | 2 | 7.49 | false
35972 | 1997-02-20 00:00:00.0 | 1899-12-30 06:00:00.0 | 2 | 6.76 | false
35973 | 1997-02-20 00:00:00.0 | 1899-12-30 07:00:00.0 | 2 | 5.981 | false
35974 | 1997-02-20 00:00:00.0 | 1899-12-30 08:00:00.0 | 2 | 5.312 | false
35975 | 1997-02-20 00:00:00.0 | 1899-12-30 09:00:00.0 | 2 | 5.396 | false
35976 | 1997-02-20 00:00:00.0 | 1899-12-30 10:00:00.0 | 2 | 6.567 | false
35977 | 1997-02-20 00:00:00.0 | 1899-12-30 11:00:00.0 | 2 | 8.47 | false
35978 | 1997-02-20 00:00:00.0 | 1899-12-30 12:00:00.0 | 2 | 10.86 | false
35979 | 1997-02-20 00:00:00.0 | 1899-12-30 13:00:00.0 | 2 | 13.3 | false
35980 | 1997-02-20 00:00:00.0 | 1899-12-30 14:00:00.0 | 2 | 15.42 | false
35981 | 1997-02-20 00:00:00.0 | 1899-12-30 15:00:00.0 | 2 | 17.01 | false
35982 | 1997-02-20 00:00:00.0 | 1899-12-30 16:00:00.0 | 2 | 17.81 | false
35983 | 1997-02-20 00:00:00.0 | 1899-12-30 17:00:00.0 | 2 | 17.69 | false
35984 | 1997-02-20 00:00:00.0 | 1899-12-30 18:00:00.0 | 2 | 16.58 | false
35985 | 1997-02-20 00:00:00.0 | 1899-12-30 19:00:00.0 | 2 | 14.79 | false
35986 | 1997-02-20 00:00:00.0 | 1899-12-30 20:00:00.0 | 2 | 13.03 | false
35987 | 1997-02-20 00:00:00.0 | 1899-12-30 21:00:00.0 | 2 | 11.54 | false
35988 | 1997-02-20 00:00:00.0 | 1899-12-30 22:00:00.0 | 2 | 10.23 | false
35989 | 1997-02-20 00:00:00.0 | 1899-12-30 23:00:00.0 | 2 | 9.05 | false
35990 | 1997-02-21 00:00:00.0 | 1899-12-30 00:00:00.0 | 2 | 7.97 | false
35991 | 1997-02-21 00:00:00.0 | 1899-12-30 01:00:00.0 | 2 | 6.977 | false
35992 | 1997-02-21 00:00:00.0 | 1899-12-30 02:00:00.0 | 2 | 6.101 | false
35993 | 1997-02-21 00:00:00.0 | 1899-12-30 03:00:00.0 | 2 | 5.329 | false
35994 | 1997-02-21 00:00:00.0 | 1899-12-30 04:00:00.0 | 2 | 4.628 | false
35995 | 1997-02-21 00:00:00.0 | 1899-12-30 05:00:00.0 | 2 | 3.997 | false
25946 | 1999-02-18 00:00:00.0 | 1899-12-30 00:00:00.0 | 1 | 8.01 | false
25947 | 1999-02-18 00:00:00.0 | 1899-12-30 01:00:00.0 | 1 | 7.51 | false
25948 | 1999-02-18 00:00:00.0 | 1899-12-30 02:00:00.0 | 1 | 7.08 | false
25949 | 1999-02-18 00:00:00.0 | 1899-12-30 03:00:00.0 | 1 | 6.371 | false
25950 | 1999-02-18 00:00:00.0 | 1899-12-30 04:00:00.0 | 1 | 5.87 | false
25951 | 1999-02-18 00:00:00.0 | 1899-12-30 05:00:00.0 | 1 | 5.411 | false
25952 | 1999-02-18 00:00:00.0 | 1899-12-30 06:00:00.0 | 1 | 4.666 | false
25953 | 1999-02-18 00:00:00.0 | 1899-12-30 07:00:00.0 | 1 | 3.995 | false
25954 | 1999-02-18 00:00:00.0 | 1899-12-30 08:00:00.0 | 1 | 3.933 | false
25955 | 1999-02-18 00:00:00.0 | 1899-12-30 09:00:00.0 | 1 | 4.265 | false
25956 | 1999-02-18 00:00:00.0 | 1899-12-30 10:00:00.0 | 1 | 5.278 | false
25957 | 1999-02-18 00:00:00.0 | 1899-12-30 11:00:00.0 | 1 | 7.56 | false
25958 | 1999-02-18 00:00:00.0 | 1899-12-30 12:00:00.0 | 1 | 12.97 | false
25959 | 1999-02-18 00:00:00.0 | 1899-12-30 13:00:00.0 | 1 | 18.42 | false
25960 | 1999-02-18 00:00:00.0 | 1899-12-30 14:00:00.0 | 1 | 20.66 | false
25961 | 1999-02-18 00:00:00.0 | 1899-12-30 15:00:00.0 | 1 | 19.62 | false
25962 | 1999-02-18 00:00:00.0 | 1899-12-30 16:00:00.0 | 1 | 16.44 | false
24084 | 1998-12-02 00:00:00.0 | 1899-12-30 10:00:00.0 | 1 | 3.849 | false
24085 | 1998-12-02 00:00:00.0 | 1899-12-30 11:00:00.0 | 1 | 7.82 | false
24086 | 1998-12-02 00:00:00.0 | 1899-12-30 12:00:00.0 | 1 | 11.98 | false
24087 | 1998-12-02 00:00:00.0 | 1899-12-30 13:00:00.0 | 1 | 14.77 | false
24088 | 1998-12-02 00:00:00.0 | 1899-12-30 14:00:00.0 | 1 | 14.02 | false
24089 | 1998-12-02 00:00:00.0 | 1899-12-30 15:00:00.0 | 1 | 16.24 | false
24090 | 1998-12-02 00:00:00.0 | 1899-12-30 16:00:00.0 | 1 | 16.88 | false
24091 | 1998-12-02 00:00:00.0 | 1899-12-30 17:00:00.0 | 1 | 15.86 | false
24092 | 1998-12-02 00:00:00.0 | 1899-12-30 18:00:00.0 | 1 | 13.25 | false
24093 | 1998-12-02 00:00:00.0 | 1899-12-30 19:00:00.0 | 1 | 11.07 | false
24094 | 1998-12-02 00:00:00.0 | 1899-12-30 20:00:00.0 | 1 | 9.75 | false
24095 | 1998-12-02 00:00:00.0 | 1899-12-30 21:00:00.0 | 1 | 8.67 | false
24096 | 1998-12-02 00:00:00.0 | 1899-12-30 22:00:00.0 | 1 | 7.9 | false
24097 | 1998-12-02 00:00:00.0 | 1899-12-30 23:00:00.0 | 1 | 7.24 | false
25160 | 1999-01-16 00:00:00.0 | 1899-12-30 06:00:00.0 | 1 | 4.308 | false
25161 | 1999-01-16 00:00:00.0 | 1899-12-30 07:00:00.0 | 1 | 4.229 | false
25162 | 1999-01-16 00:00:00.0 | 1899-12-30 08:00:00.0 | 1 | 4.295 | false
26719 | 1999-03-22 00:00:00.0 | 1899-12-30 05:00:00.0 | 1 | 1.969 | false
26720 | 1999-03-22 00:00:00.0 | 1899-12-30 06:00:00.0 | 1 | 1.279 | false
26721 | 1999-03-22 00:00:00.0 | 1899-12-30 07:00:00.0 | 1 | .912 | false
26722 | 1999-03-22 00:00:00.0 | 1899-12-30 08:00:00.0 | 1 | 2.85 | false
26723 | 1999-03-22 00:00:00.0 | 1899-12-30 09:00:00.0 | 1 | 7.47 | false
26724 | 1999-03-22 00:00:00.0 | 1899-12-30 10:00:00.0 | 1 | 13.34 | false
26725 | 1999-03-22 00:00:00.0 | 1899-12-30 11:00:00.0 | 1 | 18.83 | false
26726 | 1999-03-22 00:00:00.0 | 1899-12-30 12:00:00.0 | 1 | 23.4 | false
26727 | 1999-03-22 00:00:00.0 | 1899-12-30 13:00:00.0 | 1 | 27.45 | false
26728 | 1999-03-22 00:00:00.0 | 1899-12-30 14:00:00.0 | 1 | 30.36 | false
26729 | 1999-03-22 00:00:00.0 | 1899-12-30 15:00:00.0 | 1 | 31.39 | false
26730 | 1999-03-22 00:00:00.0 | 1899-12-30 16:00:00.0 | 1 | 30.08 | false
26731 | 1999-03-22 00:00:00.0 | 1899-12-30 17:00:00.0 | 1 | 27.42 | false
26732 | 1999-03-22 00:00:00.0 | 1899-12-30 18:00:00.0 | 1 | 22.62 | false
26733 | 1999-03-22 00:00:00.0 | 1899-12-30 19:00:00.0 | 1 | 18.98 | false
26734 | 1999-03-22 00:00:00.0 | 1899-12-30 20:00:00.0 | 1 | 16.39 | false
26735 | 1999-03-22 00:00:00.0 | 1899-12-30 21:00:00.0 | 1 | 14.1 | false
26736 | 1999-03-22 00:00:00.0 | 1899-12-30 22:00:00.0 | 1 | 12.51 | false
26737 | 1999-03-22 00:00:00.0 | 1899-12-30 23:00:00.0 | 1 | 11.49 | false
26738 | 1999-03-23 00:00:00.0 | 1899-12-30 00:00:00.0 | 1 | 10.58 | false
26739 | 1999-03-23 00:00:00.0 | 1899-12-30 01:00:00.0 | 1 | 9.9 | false
26740 | 1999-03-23 00:00:00.0 | 1899-12-30 02:00:00.0 | 1 | 9.29 | false
26741 | 1999-03-23 00:00:00.0 | 1899-12-30 03:00:00.0 | 1 | 8.57 | false
26742 | 1999-03-23 00:00:00.0 | 1899-12-30 04:00:00.0 | 1 | 7.48 | false
26743 | 1999-03-23 00:00:00.0 | 1899-12-30 05:00:00.0 | 1 | 6.289 | false
26744 | 1999-03-23 00:00:00.0 | 1899-12-30 06:00:00.0 | 1 | 5.316 | false
26745 | 1999-03-23 00:00:00.0 | 1899-12-30 07:00:00.0 | 1 | 4.835 | false
26746 | 1999-03-23 00:00:00.0 | 1899-12-30 08:00:00.0 | 1 | 6.756 | false
26747 | 1999-03-23 00:00:00.0 | 1899-12-30 09:00:00.0 | 1 | 11.02 | false
26748 | 1999-03-23 00:00:00.0 | 1899-12-30 10:00:00.0 | 1 | 16.08 | false
26749 | 1999-03-23 00:00:00.0 | 1899-12-30 11:00:00.0 | 1 | 21.45 | false
26750 | 1999-03-23 00:00:00.0 | 1899-12-30 12:00:00.0 | 1 | 27 | false
26751 | 1999-03-23 00:00:00.0 | 1899-12-30 13:00:00.0 | 1 | 30.94 | false
26752 | 1999-03-23 00:00:00.0 | 1899-12-30 14:00:00.0 | 1 | 32.29 | false
26753 | 1999-03-23 00:00:00.0 | 1899-12-30 15:00:00.0 | 1 | 33.44 | false
26754 | 1999-03-23 00:00:00.0 | 1899-12-30 16:00:00.0 | 1 | 32.84 | false
26755 | 1999-03-23 00:00:00.0 | 1899-12-30 17:00:00.0 | 1 | 29.23 | false
26756 | 1999-03-23 00:00:00.0 | 1899-12-30 18:00:00.0 | 1 | 25.43 | false
26757 | 1999-03-23 00:00:00.0 | 1899-12-30 19:00:00.0 | 1 | 20.82 | false
26758 | 1999-03-23 00:00:00.0 | 1899-12-30 20:00:00.0 | 1 | 17.35 | false
26759 | 1999-03-23 00:00:00.0 | 1899-12-30 21:00:00.0 | 1 | 14.98 | false
26760 | 1999-03-23 00:00:00.0 | 1899-12-30 22:00:00.0 | 1 | 13.11 | false
26761 | 1999-03-23 00:00:00.0 | 1899-12-30 23:00:00.0 | 1 | 11.49 | false
26762 | 1999-03-24 00:00:00.0 | 1899-12-30 00:00:00.0 | 1 | 10.03 | false
26763 | 1999-03-24 00:00:00.0 | 1899-12-30 01:00:00.0 | 1 | 8.81 | false
26764 | 1999-03-24 00:00:00.0 | 1899-12-30 02:00:00.0 | 1 | 7.82 | false
26765 | 1999-03-24 00:00:00.0 | 1899-12-30 03:00:00.0 | 1 | 7.07 | false
26766 | 1999-03-24 00:00:00.0 | 1899-12-30 04:00:00.0 | 1 | 6.319 | false
26767 | 1999-03-24 00:00:00.0 | 1899-12-30 05:00:00.0 | 1 | 5.649 | false
26768 | 1999-03-24 00:00:00.0 | 1899-12-30 06:00:00.0 | 1 | 5.186 | false
26769 | 1999-03-24 00:00:00.0 | 1899-12-30 07:00:00.0 | 1 | 5.271 | false
26770 | 1999-03-24 00:00:00.0 | 1899-12-30 08:00:00.0 | 1 | 6.93 | false
26771 | 1999-03-24 00:00:00.0 | 1899-12-30 09:00:00.0 | 1 | 10.3 | false
26772 | 1999-03-24 00:00:00.0 | 1899-12-30 10:00:00.0 | 1 | 16.02 | false
26773 | 1999-03-24 00:00:00.0 | 1899-12-30 11:00:00.0 | 1 | 22.17 | false
26774 | 1999-03-24 00:00:00.0 | 1899-12-30 12:00:00.0 | 1 | 27.26 | false
26775 | 1999-03-24 00:00:00.0 | 1899-12-30 13:00:00.0 | 1 | 31.34 | false
26776 | 1999-03-24 00:00:00.0 | 1899-12-30 14:00:00.0 | 1 | 33.97 | false
26777 | 1999-03-24 00:00:00.0 | 1899-12-30 15:00:00.0 | 1 | 31.93 | false
26778 | 1999-03-24 00:00:00.0 | 1899-12-30 16:00:00.0 | 1 | 29.76 | false
26779 | 1999-03-24 00:00:00.0 | 1899-12-30 17:00:00.0 | 1 | 26.71 | false
26780 | 1999-03-24 00:00:00.0 | 1899-12-30 18:00:00.0 | 1 | 22.75 | false
26996 | 1999-04-02 00:00:00.0 | 1899-12-30 18:00:00.0 | 1 | 15.29 | false
26997 | 1999-04-02 00:00:00.0 | 1899-12-30 19:00:00.0 | 1 | 12.33 | false
26998 | 1999-04-02 00:00:00.0 | 1899-12-30 20:00:00.0 | 1 | 9.85 | false
26999 | 1999-04-02 00:00:00.0 | 1899-12-30 21:00:00.0 | 1 | 8.31 | false
24384 | 1998-12-14 00:00:00.0 | 1899-12-30 22:00:00.0 | 1 | 2.256 | false
24385 | 1998-12-14 00:00:00.0 | 1899-12-30 23:00:00.0 | 1 | 1.281 | false
24386 | 1998-12-15 00:00:00.0 | 1899-12-30 00:00:00.0 | 1 | .423 | false
24387 | 1998-12-15 00:00:00.0 | 1899-12-30 01:00:00.0 | 1 | -.286 | false
24388 | 1998-12-15 00:00:00.0 | 1899-12-30 02:00:00.0 | 1 | -.893 | false
24389 | 1998-12-15 00:00:00.0 | 1899-12-30 03:00:00.0 | 1 | -1.509 | false
24390 | 1998-12-15 00:00:00.0 | 1899-12-30 04:00:00.0 | 1 | -2.068 | false
24391 | 1998-12-15 00:00:00.0 | 1899-12-30 05:00:00.0 | 1 | -2.6 | false
24392 | 1998-12-15 00:00:00.0 | 1899-12-30 06:00:00.0 | 1 | -3.089 | false
24393 | 1998-12-15 00:00:00.0 | 1899-12-30 07:00:00.0 | 1 | -3.51 | false
24394 | 1998-12-15 00:00:00.0 | 1899-12-30 08:00:00.0 | 1 | -3.868 | false
24395 | 1998-12-15 00:00:00.0 | 1899-12-30 09:00:00.0 | 1 | -3.965 | false
24396 | 1998-12-15 00:00:00.0 | 1899-12-30 10:00:00.0 | 1 | -2.01 | false
24397 | 1998-12-15 00:00:00.0 | 1899-12-30 11:00:00.0 | 1 | 1.616 | false
24398 | 1998-12-15 00:00:00.0 | 1899-12-30 12:00:00.0 | 1 | 6.044 | false
24399 | 1998-12-15 00:00:00.0 | 1899-12-30 13:00:00.0 | 1 | 9.99 | false
24400 | 1998-12-15 00:00:00.0 | 1899-12-30 14:00:00.0 | 1 | 12.82 | false
24401 | 1998-12-15 00:00:00.0 | 1899-12-30 15:00:00.0 | 1 | 14.55 | false
24402 | 1998-12-15 00:00:00.0 | 1899-12-30 16:00:00.0 | 1 | 14.73 | false
27117 | 1999-04-07 00:00:00.0 | 1899-12-30 19:00:00.0 | 1 | 13.16 | false
27118 | 1999-04-07 00:00:00.0 | 1899-12-30 20:00:00.0 | 1 | 10.15 | false
27119 | 1999-04-07 00:00:00.0 | 1899-12-30 21:00:00.0 | 1 | 8.34 | false
27120 | 1999-04-07 00:00:00.0 | 1899-12-30 22:00:00.0 | 1 | 6.997 | false
27121 | 1999-04-07 00:00:00.0 | 1899-12-30 23:00:00.0 | 1 | 5.974 | false
27122 | 1999-04-08 00:00:00.0 | 1899-12-30 00:00:00.0 | 1 | 5.178 | false
27123 | 1999-04-08 00:00:00.0 | 1899-12-30 01:00:00.0 | 1 | 4.671 | false
27124 | 1999-04-08 00:00:00.0 | 1899-12-30 02:00:00.0 | 1 | 4.62 | false
27125 | 1999-04-08 00:00:00.0 | 1899-12-30 03:00:00.0 | 1 | 4.083 | false
27126 | 1999-04-08 00:00:00.0 | 1899-12-30 04:00:00.0 | 1 | 3.691 | false
27127 | 1999-04-08 00:00:00.0 | 1899-12-30 05:00:00.0 | 1 | 3.556 | false
27128 | 1999-04-08 00:00:00.0 | 1899-12-30 06:00:00.0 | 1 | 3.202 | false
27129 | 1999-04-08 00:00:00.0 | 1899-12-30 07:00:00.0 | 1 | 3.698 | false
27130 | 1999-04-08 00:00:00.0 | 1899-12-30 08:00:00.0 | 1 | 6.584 | false
27131 | 1999-04-08 00:00:00.0 | 1899-12-30 09:00:00.0 | 1 | 9.86 | false
27132 | 1999-04-08 00:00:00.0 | 1899-12-30 10:00:00.0 | 1 | 12.15 | false
27035 | 1999-04-04 00:00:00.0 | 1899-12-30 09:00:00.0 | 1 | 7.86 | false
27036 | 1999-04-04 00:00:00.0 | 1899-12-30 10:00:00.0 | 1 | 13.43 | false
27037 | 1999-04-04 00:00:00.0 | 1899-12-30 11:00:00.0 | 1 | 18.83 | false
23367 | 1998-11-02 00:00:00.0 | 1899-12-30 13:00:00.0 | 1 | 25.631 | true | From Previous Hours
23368 | 1998-11-02 00:00:00.0 | 1899-12-30 14:00:00.0 | 1 | 27.291 | true | From Previous Hours
23369 | 1998-11-02 00:00:00.0 | 1899-12-30 15:00:00.0 | 1 | 27.301 | true | From Previous Hours
23370 | 1998-11-02 00:00:00.0 | 1899-12-30 16:00:00.0 | 1 | 25.821 | true | From Previous Hours
23371 | 1998-11-02 00:00:00.0 | 1899-12-30 17:00:00.0 | 1 | 22.831 | true | From Previous Hours
23372 | 1998-11-02 00:00:00.0 | 1899-12-30 18:00:00.0 | 1 | 19.301 | true | From Previous Hours
23373 | 1998-11-02 00:00:00.0 | 1899-12-30 19:00:00.0 | 1 | 16.661 | true | From Previous Hours
24324 | 1998-12-12 00:00:00.0 | 1899-12-30 10:00:00.0 | 1 | -2.732 | false
24325 | 1998-12-12 00:00:00.0 | 1899-12-30 11:00:00.0 | 1 | 1.023 | false
24326 | 1998-12-12 00:00:00.0 | 1899-12-30 12:00:00.0 | 1 | 5.32 | false
24327 | 1998-12-12 00:00:00.0 | 1899-12-30 13:00:00.0 | 1 | 9.17 | false
24328 | 1998-12-12 00:00:00.0 | 1899-12-30 14:00:00.0 | 1 | 12.2 | false
24329 | 1998-12-12 00:00:00.0 | 1899-12-30 15:00:00.0 | 1 | 13.55 | false
24330 | 1998-12-12 00:00:00.0 | 1899-12-30 16:00:00.0 | 1 | 13.16 | false
24331 | 1998-12-12 00:00:00.0 | 1899-12-30 17:00:00.0 | 1 | 11.83 | false
24332 | 1998-12-12 00:00:00.0 | 1899-12-30 18:00:00.0 | 1 | 9.28 | false
24333 | 1998-12-12 00:00:00.0 | 1899-12-30 19:00:00.0 | 1 | 6.688 | false
24334 | 1998-12-12 00:00:00.0 | 1899-12-30 20:00:00.0 | 1 | 4.994 | false
24335 | 1998-12-12 00:00:00.0 | 1899-12-30 21:00:00.0 | 1 | 3.765 | false
24336 | 1998-12-12 00:00:00.0 | 1899-12-30 22:00:00.0 | 1 | 2.629 | false
24337 | 1998-12-12 00:00:00.0 | 1899-12-30 23:00:00.0 | 1 | 1.582 | false
24338 | 1998-12-13 00:00:00.0 | 1899-12-30 00:00:00.0 | 1 | .719 | false
24339 | 1998-12-13 00:00:00.0 | 1899-12-30 01:00:00.0 | 1 | .028 | false
24340 | 1998-12-13 00:00:00.0 | 1899-12-30 02:00:00.0 | 1 | -.368 | false
24341 | 1998-12-13 00:00:00.0 | 1899-12-30 03:00:00.0 | 1 | -.619 | false
24342 | 1998-12-13 00:00:00.0 | 1899-12-30 04:00:00.0 | 1 | -.953 | false
24343 | 1998-12-13 00:00:00.0 | 1899-12-30 05:00:00.0 | 1 | -1.43 | false
24344 | 1998-12-13 00:00:00.0 | 1899-12-30 06:00:00.0 | 1 | -1.906 | false
24345 | 1998-12-13 00:00:00.0 | 1899-12-30 07:00:00.0 | 1 | -2.502 | false
24346 | 1998-12-13 00:00:00.0 | 1899-12-30 08:00:00.0 | 1 | -3.105 | false
24347 | 1998-12-13 00:00:00.0 | 1899-12-30 09:00:00.0 | 1 | -3.455 | false
24348 | 1998-12-13 00:00:00.0 | 1899-12-30 10:00:00.0 | 1 | -1.965 | false
24349 | 1998-12-13 00:00:00.0 | 1899-12-30 11:00:00.0 | 1 | .323 | false
24350 | 1998-12-13 00:00:00.0 | 1899-12-30 12:00:00.0 | 1 | 4.983 | false
24351 | 1998-12-13 00:00:00.0 | 1899-12-30 13:00:00.0 | 1 | 9.17 | false
24352 | 1998-12-13 00:00:00.0 | 1899-12-30 14:00:00.0 | 1 | 10.35 | false
24353 | 1998-12-13 00:00:00.0 | 1899-12-30 15:00:00.0 | 1 | 11.43 | false
24354 | 1998-12-13 00:00:00.0 | 1899-12-30 16:00:00.0 | 1 | 14 | false
24355 | 1998-12-13 00:00:00.0 | 1899-12-30 17:00:00.0 | 1 | 13.82 | false
24356 | 1998-12-13 00:00:00.0 | 1899-12-30 18:00:00.0 | 1 | 11.46 | false
24357 | 1998-12-13 00:00:00.0 | 1899-12-30 19:00:00.0 | 1 | 9 | false
24358 | 1998-12-13 00:00:00.0 | 1899-12-30 20:00:00.0 | 1 | 7.55 | false
24359 | 1998-12-13 00:00:00.0 | 1899-12-30 21:00:00.0 | 1 | 5.932 | false
24360 | 1998-12-13 00:00:00.0 | 1899-12-30 22:00:00.0 | 1 | 5.048 | false
24361 | 1998-12-13 00:00:00.0 | 1899-12-30 23:00:00.0 | 1 | 4.802 | false
24362 | 1998-12-14 00:00:00.0 | 1899-12-30 00:00:00.0 | 1 | 4.697 | false
24363 | 1998-12-14 00:00:00.0 | 1899-12-30 01:00:00.0 | 1 | 4.353 | false
24364 | 1998-12-14 00:00:00.0 | 1899-12-30 02:00:00.0 | 1 | 4.358 | false
24365 | 1998-12-14 00:00:00.0 | 1899-12-30 03:00:00.0 | 1 | 4.049 | false
24366 | 1998-12-14 00:00:00.0 | 1899-12-30 04:00:00.0 | 1 | 3.447 | false
24367 | 1998-12-14 00:00:00.0 | 1899-12-30 05:00:00.0 | 1 | 2.459 | false
24368 | 1998-12-14 00:00:00.0 | 1899-12-30 06:00:00.0 | 1 | 1.262 | false
24369 | 1998-12-14 00:00:00.0 | 1899-12-30 07:00:00.0 | 1 | .309 | false
24370 | 1998-12-14 00:00:00.0 | 1899-12-30 08:00:00.0 | 1 | -.278 | false
24371 | 1998-12-14 00:00:00.0 | 1899-12-30 09:00:00.0 | 1 | .734 | false
24372 | 1998-12-14 00:00:00.0 | 1899-12-30 10:00:00.0 | 1 | 2.12 | false
24373 | 1998-12-14 00:00:00.0 | 1899-12-30 11:00:00.0 | 1 | 3.533 | false
24374 | 1998-12-14 00:00:00.0 | 1899-12-30 12:00:00.0 | 1 | 5.244 | false
24375 | 1998-12-14 00:00:00.0 | 1899-12-30 13:00:00.0 | 1 | 8.52 | false
24376 | 1998-12-14 00:00:00.0 | 1899-12-30 14:00:00.0 | 1 | 12.19 | false
24377 | 1998-12-14 00:00:00.0 | 1899-12-30 15:00:00.0 | 1 | 13.69 | false
24378 | 1998-12-14 00:00:00.0 | 1899-12-30 16:00:00.0 | 1 | 14.15 | false
24379 | 1998-12-14 00:00:00.0 | 1899-12-30 17:00:00.0 | 1 | 12.52 | false
24380 | 1998-12-14 00:00:00.0 | 1899-12-30 18:00:00.0 | 1 | 9.42 | false
24381 | 1998-12-14 00:00:00.0 | 1899-12-30 19:00:00.0 | 1 | 6.821 | false
24382 | 1998-12-14 00:00:00.0 | 1899-12-30 20:00:00.0 | 1 | 4.977 | false
24383 | 1998-12-14 00:00:00.0 | 1899-12-30 21:00:00.0 | 1 | 3.476 | false
38007 | 1997-05-16 00:00:00.0 | 1899-12-30 02:00:00.0 | 2 | 17.436 | true | Interpolated From Previous Year
38008 | 1997-05-16 00:00:00.0 | 1899-12-30 03:00:00.0 | 2 | 16.916 | true | Interpolated From Previous Year
38009 | 1997-05-16 00:00:00.0 | 1899-12-30 04:00:00.0 | 2 | 16.446 | true | Interpolated From Previous Year
38010 | 1997-05-16 00:00:00.0 | 1899-12-30 05:00:00.0 | 2 | 16.006 | true | Interpolated From Previous Year
38011 | 1997-05-16 00:00:00.0 | 1899-12-30 06:00:00.0 | 2 | 15.546 | true | Interpolated From Previous Year
38012 | 1997-05-16 00:00:00.0 | 1899-12-30 07:00:00.0 | 2 | 15.146 | true | Interpolated From Previous Year
38013 | 1997-05-16 00:00:00.0 | 1899-12-30 08:00:00.0 | 2 | 14.786 | true | Interpolated From Previous Year
38014 | 1997-05-16 00:00:00.0 | 1899-12-30 09:00:00.0 | 2 | 14.746 | true | Interpolated From Previous Year
38015 | 1997-05-16 00:00:00.0 | 1899-12-30 10:00:00.0 | 2 | 15.596 | true | Interpolated From Previous Year
38016 | 1997-05-16 00:00:00.0 | 1899-12-30 11:00:00.0 | 2 | 17.146 | true | Interpolated From Previous Year
38017 | 1997-05-16 00:00:00.0 | 1899-12-30 12:00:00.0 | 2 | 19.806 | true | Interpolated From Previous Year
38018 | 1997-05-16 00:00:00.0 | 1899-12-30 13:00:00.0 | 2 | 22.206 | true | Interpolated From Previous Year
23427 | 1998-11-05 00:00:00.0 | 1899-12-30 01:00:00.0 | 1 | 6.656 | true | From Previous Hours
23428 | 1998-11-05 00:00:00.0 | 1899-12-30 02:00:00.0 | 1 | 5.856 | true | From Previous Hours
23429 | 1998-11-05 00:00:00.0 | 1899-12-30 03:00:00.0 | 1 | 5.092 | true | From Previous Hours
23430 | 1998-11-05 00:00:00.0 | 1899-12-30 04:00:00.0 | 1 | 4.408 | true | From Previous Hours
23431 | 1998-11-05 00:00:00.0 | 1899-12-30 05:00:00.0 | 1 | 3.791 | true | From Previous Hours
23432 | 1998-11-05 00:00:00.0 | 1899-12-30 06:00:00.0 | 1 | 3.201 | true | From Previous Hours
23433 | 1998-11-05 00:00:00.0 | 1899-12-30 07:00:00.0 | 1 | 2.684 | true | From Previous Hours
23434 | 1998-11-05 00:00:00.0 | 1899-12-30 08:00:00.0 | 1 | 3.269 | true | From Previous Hours
23435 | 1998-11-05 00:00:00.0 | 1899-12-30 09:00:00.0 | 1 | 6.419 | true | From Previous Hours
23436 | 1998-11-05 00:00:00.0 | 1899-12-30 10:00:00.0 | 1 | 11.261 | true | From Previous Hours
23437 | 1998-11-05 00:00:00.0 | 1899-12-30 11:00:00.0 | 1 | 16.451 | true | From Previous Hours
24419 | 1998-12-16 00:00:00.0 | 1899-12-30 09:00:00.0 | 1 | -3.85 | false
24420 | 1998-12-16 00:00:00.0 | 1899-12-30 10:00:00.0 | 1 | -1.94 | false
24421 | 1998-12-16 00:00:00.0 | 1899-12-30 11:00:00.0 | 1 | 1.677 | false
38032 | 1997-05-17 00:00:00.0 | 1899-12-30 03:00:00.0 | 2 | 17.596 | true | Interpolated From Previous Year
38033 | 1997-05-17 00:00:00.0 | 1899-12-30 04:00:00.0 | 2 | 17.036 | true | Interpolated From Previous Year
38034 | 1997-05-17 00:00:00.0 | 1899-12-30 05:00:00.0 | 2 | 16.526 | true | Interpolated From Previous Year
38035 | 1997-05-17 00:00:00.0 | 1899-12-30 06:00:00.0 | 2 | 16.126 | true | Interpolated From Previous Year
38036 | 1997-05-17 00:00:00.0 | 1899-12-30 07:00:00.0 | 2 | 15.856 | true | Interpolated From Previous Year
38037 | 1997-05-17 00:00:00.0 | 1899-12-30 08:00:00.0 | 2 | 15.826 | true | Interpolated From Previous Year
38038 | 1997-05-17 00:00:00.0 | 1899-12-30 09:00:00.0 | 2 | 16.106 | true | Interpolated From Previous Year
38039 | 1997-05-17 00:00:00.0 | 1899-12-30 10:00:00.0 | 2 | 16.846 | true | Interpolated From Previous Year
38040 | 1997-05-17 00:00:00.0 | 1899-12-30 11:00:00.0 | 2 | 17.996 | true | Interpolated From Previous Year
38041 | 1997-05-17 00:00:00.0 | 1899-12-30 12:00:00.0 | 2 | 19.866 | true | Interpolated From Previous Year
38042 | 1997-05-17 00:00:00.0 | 1899-12-30 13:00:00.0 | 2 | 22.166 | true | Interpolated From Previous Year
38043 | 1997-05-17 00:00:00.0 | 1899-12-30 14:00:00.0 | 2 | 25.186 | true | Interpolated From Previous Year
38044 | 1997-05-17 00:00:00.0 | 1899-12-30 15:00:00.0 | 2 | 27.786 | true | Interpolated From Previous Year
38045 | 1997-05-17 00:00:00.0 | 1899-12-30 16:00:00.0 | 2 | 28.916 | true | Interpolated From Previous Year
38046 | 1997-05-17 00:00:00.0 | 1899-12-30 17:00:00.0 | 2 | 28.756 | true | Interpolated From Previous Year
38047 | 1997-05-17 00:00:00.0 | 1899-12-30 18:00:00.0 | 2 | 27.606 | true | Interpolated From Previous Year
38048 | 1997-05-17 00:00:00.0 | 1899-12-30 19:00:00.0 | 2 | 25.976 | true | Interpolated From Previous Year
38049 | 1997-05-17 00:00:00.0 | 1899-12-30 20:00:00.0 | 2 | 24.146 | true | Interpolated From Previous Year
38050 | 1997-05-17 00:00:00.0 | 1899-12-30 21:00:00.0 | 2 | 22.506 | true | Interpolated From Previous Year
38051 | 1997-05-17 00:00:00.0 | 1899-12-30 22:00:00.0 | 2 | 21.166 | true | Interpolated From Previous Year
38052 | 1997-05-17 00:00:00.0 | 1899-12-30 23:00:00.0 | 2 | 20.046 | true | Interpolated From Previous Year
38053 | 1997-05-18 00:00:00.0 | 1899-12-30 00:00:00.0 | 2 | 19.126 | true | Interpolated From Previous Year
38054 | 1997-05-18 00:00:00.0 | 1899-12-30 01:00:00.0 | 2 | 18.196 | true | Interpolated From Previous Year
38055 | 1997-05-18 00:00:00.0 | 1899-12-30 02:00:00.0 | 2 | 17.196 | true | Interpolated From Previous Year
38056 | 1997-05-18 00:00:00.0 | 1899-12-30 03:00:00.0 | 2 | 16.186 | true | Interpolated From Previous Year
38057 | 1997-05-18 00:00:00.0 | 1899-12-30 04:00:00.0 | 2 | 15.296 | true | Interpolated From Previous Year
38058 | 1997-05-18 00:00:00.0 | 1899-12-30 05:00:00.0 | 2 | 14.586 | true | Interpolated From Previous Year
38059 | 1997-05-18 00:00:00.0 | 1899-12-30 06:00:00.0 | 2 | 14.106 | true | Interpolated From Previous Year
38060 | 1997-05-18 00:00:00.0 | 1899-12-30 07:00:00.0 | 2 | 13.776 | true | Interpolated From Previous Year
38061 | 1997-05-18 00:00:00.0 | 1899-12-30 08:00:00.0 | 2 | 13.716 | true | Interpolated From Previous Year
38062 | 1997-05-18 00:00:00.0 | 1899-12-30 09:00:00.0 | 2 | 14.036 | true | Interpolated From Previous Year
38063 | 1997-05-18 00:00:00.0 | 1899-12-30 10:00:00.0 | 2 | 15.116 | true | Interpolated From Previous Year
38064 | 1997-05-18 00:00:00.0 | 1899-12-30 11:00:00.0 | 2 | 17.156 | true | Interpolated From Previous Year
38065 | 1997-05-18 00:00:00.0 | 1899-12-30 12:00:00.0 | 2 | 19.026 | true | Interpolated From Previous Year
38066 | 1997-05-18 00:00:00.0 | 1899-12-30 13:00:00.0 | 2 | 21.286 | true | Interpolated From Previous Year
38067 | 1997-05-18 00:00:00.0 | 1899-12-30 14:00:00.0 | 2 | 23.416 | true | Interpolated From Previous Year
38068 | 1997-05-18 00:00:00.0 | 1899-12-30 15:00:00.0 | 2 | 24.876 | true | Interpolated From Previous Year
38069 | 1997-05-18 00:00:00.0 | 1899-12-30 16:00:00.0 | 2 | 25.986 | true | Interpolated From Previous Year
38070 | 1997-05-18 00:00:00.0 | 1899-12-30 17:00:00.0 | 2 | 26.266 | true | Interpolated From Previous Year
38071 | 1997-05-18 00:00:00.0 | 1899-12-30 18:00:00.0 | 2 | 25.646 | true | Interpolated From Previous Year
38072 | 1997-05-18 00:00:00.0 | 1899-12-30 19:00:00.0 | 2 | 24.206 | true | Interpolated From Previous Year
38073 | 1997-05-18 00:00:00.0 | 1899-12-30 20:00:00.0 | 2 | 22.526 | true | Interpolated From Previous Year
38074 | 1997-05-18 00:00:00.0 | 1899-12-30 21:00:00.0 | 2 | 20.856 | true | Interpolated From Previous Year
38075 | 1997-05-18 00:00:00.0 | 1899-12-30 22:00:00.0 | 2 | 19.246 | true | Interpolated From Previous Year
38076 | 1997-05-18 00:00:00.0 | 1899-12-30 23:00:00.0 | 2 | 17.966 | true | Interpolated From Previous Year
38077 | 1997-05-19 00:00:00.0 | 1899-12-30 00:00:00.0 | 2 | 16.926 | true | Interpolated From Previous Year
25126 | 1999-01-14 00:00:00.0 | 1899-12-30 20:00:00.0 | 1 | 6.526 | false
25127 | 1999-01-14 00:00:00.0 | 1899-12-30 21:00:00.0 | 1 | 5.711 | false
25128 | 1999-01-14 00:00:00.0 | 1899-12-30 22:00:00.0 | 1 | 5.226 | false
25129 | 1999-01-14 00:00:00.0 | 1899-12-30 23:00:00.0 | 1 | 4.909 | false
25130 | 1999-01-15 00:00:00.0 | 1899-12-30 00:00:00.0 | 1 | 4.793 | false
25131 | 1999-01-15 00:00:00.0 | 1899-12-30 01:00:00.0 | 1 | 4.853 | false
25132 | 1999-01-15 00:00:00.0 | 1899-12-30 02:00:00.0 | 1 | 5.442 | false
25133 | 1999-01-15 00:00:00.0 | 1899-12-30 03:00:00.0 | 1 | 5.266 | false
25134 | 1999-01-15 00:00:00.0 | 1899-12-30 04:00:00.0 | 1 | 5.059 | false
25135 | 1999-01-15 00:00:00.0 | 1899-12-30 05:00:00.0 | 1 | 4.778 | false
25136 | 1999-01-15 00:00:00.0 | 1899-12-30 06:00:00.0 | 1 | 4.074 | false
25137 | 1999-01-15 00:00:00.0 | 1899-12-30 07:00:00.0 | 1 | 3.762 | false
25138 | 1999-01-15 00:00:00.0 | 1899-12-30 08:00:00.0 | 1 | 3.737 | false
25139 | 1999-01-15 00:00:00.0 | 1899-12-30 09:00:00.0 | 1 | 3.678 | false
25140 | 1999-01-15 00:00:00.0 | 1899-12-30 10:00:00.0 | 1 | 4.532 | false
25141 | 1999-01-15 00:00:00.0 | 1899-12-30 11:00:00.0 | 1 | 5.898 | false
25142 | 1999-01-15 00:00:00.0 | 1899-12-30 12:00:00.0 | 1 | 6.766 | false
25143 | 1999-01-15 00:00:00.0 | 1899-12-30 13:00:00.0 | 1 | 10.42 | false
38084 | 1997-05-19 00:00:00.0 | 1899-12-30 07:00:00.0 | 2 | 12.086 | true | Interpolated From Previous Year
38085 | 1997-05-19 00:00:00.0 | 1899-12-30 08:00:00.0 | 2 | 12.296 | true | Interpolated From Previous Year
38086 | 1997-05-19 00:00:00.0 | 1899-12-30 09:00:00.0 | 2 | 13.456 | true | Interpolated From Previous Year
38087 | 1997-05-19 00:00:00.0 | 1899-12-30 10:00:00.0 | 2 | 15.306 | true | Interpolated From Previous Year
38088 | 1997-05-19 00:00:00.0 | 1899-12-30 11:00:00.0 | 2 | 17.536 | true | Interpolated From Previous Year
38089 | 1997-05-19 00:00:00.0 | 1899-12-30 12:00:00.0 | 2 | 20.076 | true | Interpolated From Previous Year
38090 | 1997-05-19 00:00:00.0 | 1899-12-30 13:00:00.0 | 2 | 22.056 | true | Interpolated From Previous Year
38091 | 1997-05-19 00:00:00.0 | 1899-12-30 14:00:00.0 | 2 | 23.896 | true | Interpolated From Previous Year
38092 | 1997-05-19 00:00:00.0 | 1899-12-30 15:00:00.0 | 2 | 25.496 | true | Interpolated From Previous Year
38093 | 1997-05-19 00:00:00.0 | 1899-12-30 16:00:00.0 | 2 | 26.776 | true | Interpolated From Previous Year
38094 | 1997-05-19 00:00:00.0 | 1899-12-30 17:00:00.0 | 2 | 28.096 | true | Interpolated From Previous Year
38840 | 1997-06-19 00:00:00.0 | 1899-12-30 19:00:00.0 | 2 | 40.89686 | true | Interpolated From Previous Year
38841 | 1997-06-19 00:00:00.0 | 1899-12-30 20:00:00.0 | 2 | 39.45686 | true | Interpolated From Previous Year
25163 | 1999-01-16 00:00:00.0 | 1899-12-30 09:00:00.0 | 1 | 4.706 | false
25164 | 1999-01-16 00:00:00.0 | 1899-12-30 10:00:00.0 | 1 | 5.699 | false
25165 | 1999-01-16 00:00:00.0 | 1899-12-30 11:00:00.0 | 1 | 8.1 | false
25166 | 1999-01-16 00:00:00.0 | 1899-12-30 12:00:00.0 | 1 | 11.19 | false
25167 | 1999-01-16 00:00:00.0 | 1899-12-30 13:00:00.0 | 1 | 13.17 | false
25168 | 1999-01-16 00:00:00.0 | 1899-12-30 14:00:00.0 | 1 | 15.55 | false
25169 | 1999-01-16 00:00:00.0 | 1899-12-30 15:00:00.0 | 1 | 16.66 | false
25170 | 1999-01-16 00:00:00.0 | 1899-12-30 16:00:00.0 | 1 | 13.62 | false
25171 | 1999-01-16 00:00:00.0 | 1899-12-30 17:00:00.0 | 1 | 12.1 | false
25172 | 1999-01-16 00:00:00.0 | 1899-12-30 18:00:00.0 | 1 | 10.55 | false
25173 | 1999-01-16 00:00:00.0 | 1899-12-30 19:00:00.0 | 1 | 9.34 | false
22088 | 1998-09-10 00:00:00.0 | 1899-12-30 06:00:00.0 | 1 | 15.19 | false
22089 | 1998-09-10 00:00:00.0 | 1899-12-30 07:00:00.0 | 1 | 14.78 | false
22090 | 1998-09-10 00:00:00.0 | 1899-12-30 08:00:00.0 | 1 | 15.07 | false
22091 | 1998-09-10 00:00:00.0 | 1899-12-30 09:00:00.0 | 1 | 17.7 | false
22092 | 1998-09-10 00:00:00.0 | 1899-12-30 10:00:00.0 | 1 | 22.86 | false
22093 | 1998-09-10 00:00:00.0 | 1899-12-30 11:00:00.0 | 1 | 28.37 | false
22094 | 1998-09-10 00:00:00.0 | 1899-12-30 12:00:00.0 | 1 | 31.77 | false
22095 | 1998-09-10 00:00:00.0 | 1899-12-30 13:00:00.0 | 1 | 34.56 | false
22096 | 1998-09-10 00:00:00.0 | 1899-12-30 14:00:00.0 | 1 | 37.67 | false
22097 | 1998-09-10 00:00:00.0 | 1899-12-30 15:00:00.0 | 1 | 39.04 | false
22098 | 1998-09-10 00:00:00.0 | 1899-12-30 16:00:00.0 | 1 | 38.55 | false
22099 | 1998-09-10 00:00:00.0 | 1899-12-30 17:00:00.0 | 1 | 35.62 | false
22100 | 1998-09-10 00:00:00.0 | 1899-12-30 18:00:00.0 | 1 | 32.94 | false
22101 | 1998-09-10 00:00:00.0 | 1899-12-30 19:00:00.0 | 1 | 29.89 | false
22102 | 1998-09-10 00:00:00.0 | 1899-12-30 20:00:00.0 | 1 | 26.27 | false
22103 | 1998-09-10 00:00:00.0 | 1899-12-30 21:00:00.0 | 1 | 23.44 | false
22104 | 1998-09-10 00:00:00.0 | 1899-12-30 22:00:00.0 | 1 | 21.61 | false
22105 | 1998-09-10 00:00:00.0 | 1899-12-30 23:00:00.0 | 1 | 20.18 | false
22106 | 1998-09-11 00:00:00.0 | 1899-12-30 00:00:00.0 | 1 | 19.23 | false
22107 | 1998-09-11 00:00:00.0 | 1899-12-30 01:00:00.0 | 1 | 18.58 | false
22108 | 1998-09-11 00:00:00.0 | 1899-12-30 02:00:00.0 | 1 | 18.14 | false
22109 | 1998-09-11 00:00:00.0 | 1899-12-30 03:00:00.0 | 1 | 17.49 | false
22110 | 1998-09-11 00:00:00.0 | 1899-12-30 04:00:00.0 | 1 | 16.85 | false
22111 | 1998-09-11 00:00:00.0 | 1899-12-30 05:00:00.0 | 1 | 16.33 | false
22112 | 1998-09-11 00:00:00.0 | 1899-12-30 06:00:00.0 | 1 | 15.83 | false
22113 | 1998-09-11 00:00:00.0 | 1899-12-30 07:00:00.0 | 1 | 15.14 | false
22114 | 1998-09-11 00:00:00.0 | 1899-12-30 08:00:00.0 | 1 | 15.9 | false
22115 | 1998-09-11 00:00:00.0 | 1899-12-30 09:00:00.0 | 1 | 18.66 | false
22116 | 1998-09-11 00:00:00.0 | 1899-12-30 10:00:00.0 | 1 | 23.4 | false
22117 | 1998-09-11 00:00:00.0 | 1899-12-30 11:00:00.0 | 1 | 28.77 | false
22118 | 1998-09-11 00:00:00.0 | 1899-12-30 12:00:00.0 | 1 | 33.38 | false
22119 | 1998-09-11 00:00:00.0 | 1899-12-30 13:00:00.0 | 1 | 35.82 | false
22120 | 1998-09-11 00:00:00.0 | 1899-12-30 14:00:00.0 | 1 | 36.96 | false
22121 | 1998-09-11 00:00:00.0 | 1899-12-30 15:00:00.0 | 1 | 36.63 | false
22122 | 1998-09-11 00:00:00.0 | 1899-12-30 16:00:00.0 | 1 | 35.73 | false
22123 | 1998-09-11 00:00:00.0 | 1899-12-30 17:00:00.0 | 1 | 35.18 | false
22124 | 1998-09-11 00:00:00.0 | 1899-12-30 18:00:00.0 | 1 | 33.8 | false
22125 | 1998-09-11 00:00:00.0 | 1899-12-30 19:00:00.0 | 1 | 31.27 | false
22126 | 1998-09-11 00:00:00.0 | 1899-12-30 20:00:00.0 | 1 | 28.11 | false
22127 | 1998-09-11 00:00:00.0 | 1899-12-30 21:00:00.0 | 1 | 25.06 | false
22128 | 1998-09-11 00:00:00.0 | 1899-12-30 22:00:00.0 | 1 | 21.51 | false
22129 | 1998-09-11 00:00:00.0 | 1899-12-30 23:00:00.0 | 1 | 20.75 | false
22130 | 1998-09-12 00:00:00.0 | 1899-12-30 00:00:00.0 | 1 | 20.36 | false
22131 | 1998-09-12 00:00:00.0 | 1899-12-30 01:00:00.0 | 1 | 19.27 | false
22132 | 1998-09-12 00:00:00.0 | 1899-12-30 02:00:00.0 | 1 | 18.19 | false
22133 | 1998-09-12 00:00:00.0 | 1899-12-30 03:00:00.0 | 1 | 17.35 | false
22134 | 1998-09-12 00:00:00.0 | 1899-12-30 04:00:00.0 | 1 | 16.57 | false
22135 | 1998-09-12 00:00:00.0 | 1899-12-30 05:00:00.0 | 1 | 15.9 | false
22136 | 1998-09-12 00:00:00.0 | 1899-12-30 06:00:00.0 | 1 | 15.33 | false
22137 | 1998-09-12 00:00:00.0 | 1899-12-30 07:00:00.0 | 1 | 14.85 | false
22138 | 1998-09-12 00:00:00.0 | 1899-12-30 08:00:00.0 | 1 | 15.42 | false
22139 | 1998-09-12 00:00:00.0 | 1899-12-30 09:00:00.0 | 1 | 18.14 | false
22140 | 1998-09-12 00:00:00.0 | 1899-12-30 10:00:00.0 | 1 | 22.57 | false
22141 | 1998-09-12 00:00:00.0 | 1899-12-30 11:00:00.0 | 1 | 26.16 | false
22142 | 1998-09-12 00:00:00.0 | 1899-12-30 12:00:00.0 | 1 | 32.19 | false
26681 | 1999-03-20 00:00:00.0 | 1899-12-30 15:00:00.0 | 1 | 12.85 | false
26682 | 1999-03-20 00:00:00.0 | 1899-12-30 16:00:00.0 | 1 | 14.08 | false
26683 | 1999-03-20 00:00:00.0 | 1899-12-30 17:00:00.0 | 1 | 14.75 | false
26684 | 1999-03-20 00:00:00.0 | 1899-12-30 18:00:00.0 | 1 | 13.73 | false
26685 | 1999-03-20 00:00:00.0 | 1899-12-30 19:00:00.0 | 1 | 11.53 | false
26686 | 1999-03-20 00:00:00.0 | 1899-12-30 20:00:00.0 | 1 | 9.31 | false
26687 | 1999-03-20 00:00:00.0 | 1899-12-30 21:00:00.0 | 1 | 7.76 | false
26688 | 1999-03-20 00:00:00.0 | 1899-12-30 22:00:00.0 | 1 | 6.488 | false
26689 | 1999-03-20 00:00:00.0 | 1899-12-30 23:00:00.0 | 1 | 5.447 | false
26690 | 1999-03-21 00:00:00.0 | 1899-12-30 00:00:00.0 | 1 | 4.862 | false
26691 | 1999-03-21 00:00:00.0 | 1899-12-30 01:00:00.0 | 1 | 4.213 | false
26692 | 1999-03-21 00:00:00.0 | 1899-12-30 02:00:00.0 | 1 | 3.45 | false
26693 | 1999-03-21 00:00:00.0 | 1899-12-30 03:00:00.0 | 1 | 2.681 | false
26694 | 1999-03-21 00:00:00.0 | 1899-12-30 04:00:00.0 | 1 | 1.926 | false
26695 | 1999-03-21 00:00:00.0 | 1899-12-30 05:00:00.0 | 1 | 1.233 | false
26696 | 1999-03-21 00:00:00.0 | 1899-12-30 06:00:00.0 | 1 | .623 | false
26697 | 1999-03-21 00:00:00.0 | 1899-12-30 07:00:00.0 | 1 | .333 | false
26698 | 1999-03-21 00:00:00.0 | 1899-12-30 08:00:00.0 | 1 | 2.296 | false
26699 | 1999-03-21 00:00:00.0 | 1899-12-30 09:00:00.0 | 1 | 7.03 | false
25241 | 1999-01-19 00:00:00.0 | 1899-12-30 15:00:00.0 | 1 | 15.51 | false
25242 | 1999-01-19 00:00:00.0 | 1899-12-30 16:00:00.0 | 1 | 14.61 | false
25243 | 1999-01-19 00:00:00.0 | 1899-12-30 17:00:00.0 | 1 | 11.5 | false
25244 | 1999-01-19 00:00:00.0 | 1899-12-30 18:00:00.0 | 1 | 9.65 | false
25245 | 1999-01-19 00:00:00.0 | 1899-12-30 19:00:00.0 | 1 | 7.8 | false
25246 | 1999-01-19 00:00:00.0 | 1899-12-30 20:00:00.0 | 1 | 6.672 | false
25247 | 1999-01-19 00:00:00.0 | 1899-12-30 21:00:00.0 | 1 | 6.141 | false
25248 | 1999-01-19 00:00:00.0 | 1899-12-30 22:00:00.0 | 1 | 5.878 | false
25249 | 1999-01-19 00:00:00.0 | 1899-12-30 23:00:00.0 | 1 | 5.66 | false
25250 | 1999-01-20 00:00:00.0 | 1899-12-30 00:00:00.0 | 1 | 5.331 | false
25251 | 1999-01-20 00:00:00.0 | 1899-12-30 01:00:00.0 | 1 | 5.113 | false
25252 | 1999-01-20 00:00:00.0 | 1899-12-30 02:00:00.0 | 1 | 5.017 | false
25253 | 1999-01-20 00:00:00.0 | 1899-12-30 03:00:00.0 | 1 | 4.659 | false
25254 | 1999-01-20 00:00:00.0 | 1899-12-30 04:00:00.0 | 1 | 4.236 | false
25255 | 1999-01-20 00:00:00.0 | 1899-12-30 05:00:00.0 | 1 | 3.901 | false
25256 | 1999-01-20 00:00:00.0 | 1899-12-30 06:00:00.0 | 1 | 3.865 | false
22178 | 1998-09-14 00:00:00.0 | 1899-12-30 00:00:00.0 | 1 | 23.43 | false
22179 | 1998-09-14 00:00:00.0 | 1899-12-30 01:00:00.0 | 1 | 22.21 | false
22180 | 1998-09-14 00:00:00.0 | 1899-12-30 02:00:00.0 | 1 | 21.14 | false
27038 | 1999-04-04 00:00:00.0 | 1899-12-30 12:00:00.0 | 1 | 23.48 | false
27039 | 1999-04-04 00:00:00.0 | 1899-12-30 13:00:00.0 | 1 | 27.24 | false
27040 | 1999-04-04 00:00:00.0 | 1899-12-30 14:00:00.0 | 1 | 29.11 | false
27041 | 1999-04-04 00:00:00.0 | 1899-12-30 15:00:00.0 | 1 | 29.67 | false
27042 | 1999-04-04 00:00:00.0 | 1899-12-30 16:00:00.0 | 1 | 29.09 | false
27043 | 1999-04-04 00:00:00.0 | 1899-12-30 17:00:00.0 | 1 | 26.64 | false
27044 | 1999-04-04 00:00:00.0 | 1899-12-30 18:00:00.0 | 1 | 22.53 | false
27045 | 1999-04-04 00:00:00.0 | 1899-12-30 19:00:00.0 | 1 | 17.82 | false
27046 | 1999-04-04 00:00:00.0 | 1899-12-30 20:00:00.0 | 1 | 14.4 | false
27047 | 1999-04-04 00:00:00.0 | 1899-12-30 21:00:00.0 | 1 | 12.3 | false
27048 | 1999-04-04 00:00:00.0 | 1899-12-30 22:00:00.0 | 1 | 10.59 | false
27049 | 1999-04-04 00:00:00.0 | 1899-12-30 23:00:00.0 | 1 | 9.71 | false
27050 | 1999-04-05 00:00:00.0 | 1899-12-30 00:00:00.0 | 1 | 9.03 | false
27051 | 1999-04-05 00:00:00.0 | 1899-12-30 01:00:00.0 | 1 | 8.19 | false
27052 | 1999-04-05 00:00:00.0 | 1899-12-30 02:00:00.0 | 1 | 7.38 | false
27053 | 1999-04-05 00:00:00.0 | 1899-12-30 03:00:00.0 | 1 | 6.911 | false
27054 | 1999-04-05 00:00:00.0 | 1899-12-30 04:00:00.0 | 1 | 6.412 | false
27055 | 1999-04-05 00:00:00.0 | 1899-12-30 05:00:00.0 | 1 | 6.046 | false
27056 | 1999-04-05 00:00:00.0 | 1899-12-30 06:00:00.0 | 1 | 5.218 | false
27057 | 1999-04-05 00:00:00.0 | 1899-12-30 07:00:00.0 | 1 | 5.08 | false
27058 | 1999-04-05 00:00:00.0 | 1899-12-30 08:00:00.0 | 1 | 6.179 | false
27059 | 1999-04-05 00:00:00.0 | 1899-12-30 09:00:00.0 | 1 | 7.81 | false
27060 | 1999-04-05 00:00:00.0 | 1899-12-30 10:00:00.0 | 1 | 10.83 | false
27061 | 1999-04-05 00:00:00.0 | 1899-12-30 11:00:00.0 | 1 | 15.26 | false
27062 | 1999-04-05 00:00:00.0 | 1899-12-30 12:00:00.0 | 1 | 18.14 | false
27063 | 1999-04-05 00:00:00.0 | 1899-12-30 13:00:00.0 | 1 | 21.73 | false
27064 | 1999-04-05 00:00:00.0 | 1899-12-30 14:00:00.0 | 1 | 23.53 | false
27065 | 1999-04-05 00:00:00.0 | 1899-12-30 15:00:00.0 | 1 | 22.61 | false
27066 | 1999-04-05 00:00:00.0 | 1899-12-30 16:00:00.0 | 1 | 20.39 | false
27067 | 1999-04-05 00:00:00.0 | 1899-12-30 17:00:00.0 | 1 | 18.96 | false
27068 | 1999-04-05 00:00:00.0 | 1899-12-30 18:00:00.0 | 1 | 15.92 | false
27069 | 1999-04-05 00:00:00.0 | 1899-12-30 19:00:00.0 | 1 | 12.47 | false
27070 | 1999-04-05 00:00:00.0 | 1899-12-30 20:00:00.0 | 1 | 10.67 | false
27071 | 1999-04-05 00:00:00.0 | 1899-12-30 21:00:00.0 | 1 | 9.42 | false
27072 | 1999-04-05 00:00:00.0 | 1899-12-30 22:00:00.0 | 1 | 6.904 | false
27073 | 1999-04-05 00:00:00.0 | 1899-12-30 23:00:00.0 | 1 | 4.695 | false
27074 | 1999-04-06 00:00:00.0 | 1899-12-30 00:00:00.0 | 1 | 3.865 | false
27075 | 1999-04-06 00:00:00.0 | 1899-12-30 01:00:00.0 | 1 | 3.426 | false
27076 | 1999-04-06 00:00:00.0 | 1899-12-30 02:00:00.0 | 1 | 3.113 | false
27077 | 1999-04-06 00:00:00.0 | 1899-12-30 03:00:00.0 | 1 | 2.864 | false
27078 | 1999-04-06 00:00:00.0 | 1899-12-30 04:00:00.0 | 1 | 2.792 | false
27079 | 1999-04-06 00:00:00.0 | 1899-12-30 05:00:00.0 | 1 | 2.806 | false
27080 | 1999-04-06 00:00:00.0 | 1899-12-30 06:00:00.0 | 1 | 2.561 | false
27081 | 1999-04-06 00:00:00.0 | 1899-12-30 07:00:00.0 | 1 | 2.512 | false
27082 | 1999-04-06 00:00:00.0 | 1899-12-30 08:00:00.0 | 1 | 2.414 | false
27083 | 1999-04-06 00:00:00.0 | 1899-12-30 09:00:00.0 | 1 | 2.104 | false
27084 | 1999-04-06 00:00:00.0 | 1899-12-30 10:00:00.0 | 1 | 2.13 | false
27085 | 1999-04-06 00:00:00.0 | 1899-12-30 11:00:00.0 | 1 | 2.084 | false
27086 | 1999-04-06 00:00:00.0 | 1899-12-30 12:00:00.0 | 1 | 7.18 | false
27087 | 1999-04-06 00:00:00.0 | 1899-12-30 13:00:00.0 | 1 | 13.03 | false
27088 | 1999-04-06 00:00:00.0 | 1899-12-30 14:00:00.0 | 1 | 13.47 | false
27089 | 1999-04-06 00:00:00.0 | 1899-12-30 15:00:00.0 | 1 | 15.66 | false
27090 | 1999-04-06 00:00:00.0 | 1899-12-30 16:00:00.0 | 1 | 16.36 | false
27091 | 1999-04-06 00:00:00.0 | 1899-12-30 17:00:00.0 | 1 | 14.73 | false
27092 | 1999-04-06 00:00:00.0 | 1899-12-30 18:00:00.0 | 1 | 12.12 | false
27093 | 1999-04-06 00:00:00.0 | 1899-12-30 19:00:00.0 | 1 | 9.65 | false
27094 | 1999-04-06 00:00:00.0 | 1899-12-30 20:00:00.0 | 1 | 7.98 | false
27095 | 1999-04-06 00:00:00.0 | 1899-12-30 21:00:00.0 | 1 | 7.19 | false
27096 | 1999-04-06 00:00:00.0 | 1899-12-30 22:00:00.0 | 1 | 6.303 | false
27097 | 1999-04-06 00:00:00.0 | 1899-12-30 23:00:00.0 | 1 | 5.91 | false
27098 | 1999-04-07 00:00:00.0 | 1899-12-30 00:00:00.0 | 1 | 5.773 | false
27099 | 1999-04-07 00:00:00.0 | 1899-12-30 01:00:00.0 | 1 | 5.647 | false
27100 | 1999-04-07 00:00:00.0 | 1899-12-30 02:00:00.0 | 1 | 5.454 | false
27101 | 1999-04-07 00:00:00.0 | 1899-12-30 03:00:00.0 | 1 | 5.208 | false
27102 | 1999-04-07 00:00:00.0 | 1899-12-30 04:00:00.0 | 1 | 5.02 | false
26458 | 1999-03-11 00:00:00.0 | 1899-12-30 08:00:00.0 | 1 | 2.799 | false
21291 | 1998-08-08 00:00:00.0 | 1899-12-30 01:00:00.0 | 1 | 31.335 | true | Estimated From Previous Year
21292 | 1998-08-08 00:00:00.0 | 1899-12-30 02:00:00.0 | 1 | 29.985 | true | Estimated From Previous Year
21293 | 1998-08-08 00:00:00.0 | 1899-12-30 03:00:00.0 | 1 | 28.695 | true | Estimated From Previous Year
21294 | 1998-08-08 00:00:00.0 | 1899-12-30 04:00:00.0 | 1 | 27.515 | true | Estimated From Previous Year
21295 | 1998-08-08 00:00:00.0 | 1899-12-30 05:00:00.0 | 1 | 26.535 | true | Estimated From Previous Year
21296 | 1998-08-08 00:00:00.0 | 1899-12-30 06:00:00.0 | 1 | 25.615 | true | Estimated From Previous Year
21297 | 1998-08-08 00:00:00.0 | 1899-12-30 07:00:00.0 | 1 | 24.815 | true | Estimated From Previous Year
21298 | 1998-08-08 00:00:00.0 | 1899-12-30 08:00:00.0 | 1 | 25.485 | true | Estimated From Previous Year
21299 | 1998-08-08 00:00:00.0 | 1899-12-30 09:00:00.0 | 1 | 28.685 | true | Estimated From Previous Year
21300 | 1998-08-08 00:00:00.0 | 1899-12-30 10:00:00.0 | 1 | 33.445 | true | Estimated From Previous Year
21301 | 1998-08-08 00:00:00.0 | 1899-12-30 11:00:00.0 | 1 | 38.095 | true | Estimated From Previous Year
21302 | 1998-08-08 00:00:00.0 | 1899-12-30 12:00:00.0 | 1 | 43.045 | true | Estimated From Previous Year
21303 | 1998-08-08 00:00:00.0 | 1899-12-30 13:00:00.0 | 1 | 47.555 | true | Estimated From Previous Year
263 | 1996-03-14 00:00:00.0 | 1899-12-30 19:00:00.0 | 1 | 18.947 | true | Interpolated From Next Year
264 | 1996-03-14 00:00:00.0 | 1899-12-30 20:00:00.0 | 1 | 16.267 | true | Interpolated From Next Year
265 | 1996-03-14 00:00:00.0 | 1899-12-30 21:00:00.0 | 1 | 14.057 | true | Interpolated From Next Year
266 | 1996-03-14 00:00:00.0 | 1899-12-30 22:00:00.0 | 1 | 12.267 | true | Interpolated From Next Year
267 | 1996-03-14 00:00:00.0 | 1899-12-30 23:00:00.0 | 1 | 11.037 | true | Interpolated From Next Year
268 | 1996-03-15 00:00:00.0 | 1899-12-30 00:00:00.0 | 1 | 9.957 | true | Interpolated From Next Year
269 | 1996-03-15 00:00:00.0 | 1899-12-30 01:00:00.0 | 1 | 8.797 | true | Interpolated From Next Year
270 | 1996-03-15 00:00:00.0 | 1899-12-30 02:00:00.0 | 1 | 7.847 | true | Interpolated From Next Year
271 | 1996-03-15 00:00:00.0 | 1899-12-30 03:00:00.0 | 1 | 7.137 | true | Interpolated From Next Year
272 | 1996-03-15 00:00:00.0 | 1899-12-30 04:00:00.0 | 1 | 6.467 | true | Interpolated From Next Year
273 | 1996-03-15 00:00:00.0 | 1899-12-30 05:00:00.0 | 1 | 6.197 | true | Interpolated From Next Year
274 | 1996-03-15 00:00:00.0 | 1899-12-30 06:00:00.0 | 1 | 6.327 | true | Interpolated From Next Year
26290 | 1999-03-04 00:00:00.0 | 1899-12-30 08:00:00.0 | 1 | 3.646 | false
26291 | 1999-03-04 00:00:00.0 | 1899-12-30 09:00:00.0 | 1 | 6.844 | false
26292 | 1999-03-04 00:00:00.0 | 1899-12-30 10:00:00.0 | 1 | 11.68 | false
24422 | 1998-12-16 00:00:00.0 | 1899-12-30 12:00:00.0 | 1 | 5.876 | false
24423 | 1998-12-16 00:00:00.0 | 1899-12-30 13:00:00.0 | 1 | 10.07 | false
24424 | 1998-12-16 00:00:00.0 | 1899-12-30 14:00:00.0 | 1 | 13.33 | false
24425 | 1998-12-16 00:00:00.0 | 1899-12-30 15:00:00.0 | 1 | 15.02 | false
24426 | 1998-12-16 00:00:00.0 | 1899-12-30 16:00:00.0 | 1 | 14.86 | false
24427 | 1998-12-16 00:00:00.0 | 1899-12-30 17:00:00.0 | 1 | 13.14 | false
24428 | 1998-12-16 00:00:00.0 | 1899-12-30 18:00:00.0 | 1 | 10.12 | false
24429 | 1998-12-16 00:00:00.0 | 1899-12-30 19:00:00.0 | 1 | 7.39 | false
24430 | 1998-12-16 00:00:00.0 | 1899-12-30 20:00:00.0 | 1 | 5.539 | false
21251 | 1998-08-06 00:00:00.0 | 1899-12-30 09:00:00.0 | 1 | 28.445 | true | Estimated From Previous Year
21252 | 1998-08-06 00:00:00.0 | 1899-12-30 10:00:00.0 | 1 | 33.605 | true | Estimated From Previous Year
21253 | 1998-08-06 00:00:00.0 | 1899-12-30 11:00:00.0 | 1 | 38.715 | true | Estimated From Previous Year
21254 | 1998-08-06 00:00:00.0 | 1899-12-30 12:00:00.0 | 1 | 43.355 | true | Estimated From Previous Year
21255 | 1998-08-06 00:00:00.0 | 1899-12-30 13:00:00.0 | 1 | 46.585 | true | Estimated From Previous Year
21256 | 1998-08-06 00:00:00.0 | 1899-12-30 14:00:00.0 | 1 | 49.785 | true | Estimated From Previous Year
21257 | 1998-08-06 00:00:00.0 | 1899-12-30 15:00:00.0 | 1 | 52.095 | true | Estimated From Previous Year
21258 | 1998-08-06 00:00:00.0 | 1899-12-30 16:00:00.0 | 1 | 53.125 | true | Estimated From Previous Year
21259 | 1998-08-06 00:00:00.0 | 1899-12-30 17:00:00.0 | 1 | 52.905 | true | Estimated From Previous Year
21260 | 1998-08-06 00:00:00.0 | 1899-12-30 18:00:00.0 | 1 | 51.145 | true | Estimated From Previous Year
21261 | 1998-08-06 00:00:00.0 | 1899-12-30 19:00:00.0 | 1 | 48.075 | true | Estimated From Previous Year
21262 | 1998-08-06 00:00:00.0 | 1899-12-30 20:00:00.0 | 1 | 44.215 | true | Estimated From Previous Year
21263 | 1998-08-06 00:00:00.0 | 1899-12-30 21:00:00.0 | 1 | 40.015 | true | Estimated From Previous Year
21264 | 1998-08-06 00:00:00.0 | 1899-12-30 22:00:00.0 | 1 | 36.975 | true | Estimated From Previous Year
21265 | 1998-08-06 00:00:00.0 | 1899-12-30 23:00:00.0 | 1 | 34.675 | true | Estimated From Previous Year
21266 | 1998-08-07 00:00:00.0 | 1899-12-30 00:00:00.0 | 1 | 32.665 | true | Estimated From Previous Year
21267 | 1998-08-07 00:00:00.0 | 1899-12-30 01:00:00.0 | 1 | 31.215 | true | Estimated From Previous Year
21268 | 1998-08-07 00:00:00.0 | 1899-12-30 02:00:00.0 | 1 | 30.045 | true | Estimated From Previous Year
21269 | 1998-08-07 00:00:00.0 | 1899-12-30 03:00:00.0 | 1 | 29.205 | true | Estimated From Previous Year
21270 | 1998-08-07 00:00:00.0 | 1899-12-30 04:00:00.0 | 1 | 28.005 | true | Estimated From Previous Year
21271 | 1998-08-07 00:00:00.0 | 1899-12-30 05:00:00.0 | 1 | 26.815 | true | Estimated From Previous Year
21272 | 1998-08-07 00:00:00.0 | 1899-12-30 06:00:00.0 | 1 | 25.775 | true | Estimated From Previous Year
21273 | 1998-08-07 00:00:00.0 | 1899-12-30 07:00:00.0 | 1 | 24.975 | true | Estimated From Previous Year
21274 | 1998-08-07 00:00:00.0 | 1899-12-30 08:00:00.0 | 1 | 25.875 | true | Estimated From Previous Year
21275 | 1998-08-07 00:00:00.0 | 1899-12-30 09:00:00.0 | 1 | 29.145 | true | Estimated From Previous Year
21276 | 1998-08-07 00:00:00.0 | 1899-12-30 10:00:00.0 | 1 | 34.415 | true | Estimated From Previous Year
21277 | 1998-08-07 00:00:00.0 | 1899-12-30 11:00:00.0 | 1 | 40.075 | true | Estimated From Previous Year
21278 | 1998-08-07 00:00:00.0 | 1899-12-30 12:00:00.0 | 1 | 45.215 | true | Estimated From Previous Year
21279 | 1998-08-07 00:00:00.0 | 1899-12-30 13:00:00.0 | 1 | 48.545 | true | Estimated From Previous Year
21280 | 1998-08-07 00:00:00.0 | 1899-12-30 14:00:00.0 | 1 | 52.135 | true | Estimated From Previous Year
21281 | 1998-08-07 00:00:00.0 | 1899-12-30 15:00:00.0 | 1 | 53.835 | true | Estimated From Previous Year
21282 | 1998-08-07 00:00:00.0 | 1899-12-30 16:00:00.0 | 1 | 53.475 | true | Estimated From Previous Year
21283 | 1998-08-07 00:00:00.0 | 1899-12-30 17:00:00.0 | 1 | 52.205 | true | Estimated From Previous Year
21284 | 1998-08-07 00:00:00.0 | 1899-12-30 18:00:00.0 | 1 | 49.755 | true | Estimated From Previous Year
21285 | 1998-08-07 00:00:00.0 | 1899-12-30 19:00:00.0 | 1 | 46.295 | true | Estimated From Previous Year
21286 | 1998-08-07 00:00:00.0 | 1899-12-30 20:00:00.0 | 1 | 42.195 | true | Estimated From Previous Year
21287 | 1998-08-07 00:00:00.0 | 1899-12-30 21:00:00.0 | 1 | 38.475 | true | Estimated From Previous Year
21288 | 1998-08-07 00:00:00.0 | 1899-12-30 22:00:00.0 | 1 | 35.915 | true | Estimated From Previous Year
21289 | 1998-08-07 00:00:00.0 | 1899-12-30 23:00:00.0 | 1 | 34.335 | true | Estimated From Previous Year
21290 | 1998-08-08 00:00:00.0 | 1899-12-30 00:00:00.0 | 1 | 32.805 | true | Estimated From Previous Year
38078 | 1997-05-19 00:00:00.0 | 1899-12-30 01:00:00.0 | 2 | 16.016 | true | Interpolated From Previous Year
38079 | 1997-05-19 00:00:00.0 | 1899-12-30 02:00:00.0 | 2 | 15.186 | true | Interpolated From Previous Year
38818 | 1997-06-18 00:00:00.0 | 1899-12-30 21:00:00.0 | 2 | 38.07686 | true | Interpolated From Previous Year
38819 | 1997-06-18 00:00:00.0 | 1899-12-30 22:00:00.0 | 2 | 35.91686 | true | Interpolated From Previous Year
38820 | 1997-06-18 00:00:00.0 | 1899-12-30 23:00:00.0 | 2 | 34.00686 | true | Interpolated From Previous Year
38821 | 1997-06-19 00:00:00.0 | 1899-12-30 00:00:00.0 | 2 | 32.40686 | true | Interpolated From Previous Year
38822 | 1997-06-19 00:00:00.0 | 1899-12-30 01:00:00.0 | 2 | 30.99686 | true | Interpolated From Previous Year
38823 | 1997-06-19 00:00:00.0 | 1899-12-30 02:00:00.0 | 2 | 29.72686 | true | Interpolated From Previous Year
38824 | 1997-06-19 00:00:00.0 | 1899-12-30 03:00:00.0 | 2 | 28.57686 | true | Interpolated From Previous Year
38825 | 1997-06-19 00:00:00.0 | 1899-12-30 04:00:00.0 | 2 | 27.49686 | true | Interpolated From Previous Year
38826 | 1997-06-19 00:00:00.0 | 1899-12-30 05:00:00.0 | 2 | 26.44686 | true | Interpolated From Previous Year
38827 | 1997-06-19 00:00:00.0 | 1899-12-30 06:00:00.0 | 2 | 25.47686 | true | Interpolated From Previous Year
38828 | 1997-06-19 00:00:00.0 | 1899-12-30 07:00:00.0 | 2 | 24.63686 | true | Interpolated From Previous Year
24497 | 1998-12-19 00:00:00.0 | 1899-12-30 15:00:00.0 | 1 | -.114 | false
24498 | 1998-12-19 00:00:00.0 | 1899-12-30 16:00:00.0 | 1 | -.025 | false
24499 | 1998-12-19 00:00:00.0 | 1899-12-30 17:00:00.0 | 1 | .021 | false
24500 | 1998-12-19 00:00:00.0 | 1899-12-30 18:00:00.0 | 1 | .06 | false
24501 | 1998-12-19 00:00:00.0 | 1899-12-30 19:00:00.0 | 1 | .065 | false
24502 | 1998-12-19 00:00:00.0 | 1899-12-30 20:00:00.0 | 1 | .013 | false
24503 | 1998-12-19 00:00:00.0 | 1899-12-30 21:00:00.0 | 1 | -.135 | false
24504 | 1998-12-19 00:00:00.0 | 1899-12-30 22:00:00.0 | 1 | -.164 | false
24505 | 1998-12-19 00:00:00.0 | 1899-12-30 23:00:00.0 | 1 | -.195 | false
24506 | 1998-12-20 00:00:00.0 | 1899-12-30 00:00:00.0 | 1 | -.248 | false
24507 | 1998-12-20 00:00:00.0 | 1899-12-30 01:00:00.0 | 1 | -.286 | false
24508 | 1998-12-20 00:00:00.0 | 1899-12-30 02:00:00.0 | 1 | -.22 | false
24509 | 1998-12-20 00:00:00.0 | 1899-12-30 03:00:00.0 | 1 | -.122 | false
24510 | 1998-12-20 00:00:00.0 | 1899-12-30 04:00:00.0 | 1 | -.17 | false
24511 | 1998-12-20 00:00:00.0 | 1899-12-30 05:00:00.0 | 1 | -.249 | false
24512 | 1998-12-20 00:00:00.0 | 1899-12-30 06:00:00.0 | 1 | -.29 | false
21317 | 1998-08-09 00:00:00.0 | 1899-12-30 03:00:00.0 | 1 | 24.33 | false
21318 | 1998-08-09 00:00:00.0 | 1899-12-30 04:00:00.0 | 1 | 23.08 | false
21319 | 1998-08-09 00:00:00.0 | 1899-12-30 05:00:00.0 | 1 | 21.93 | false
38842 | 1997-06-19 00:00:00.0 | 1899-12-30 21:00:00.0 | 2 | 37.48686 | true | Interpolated From Previous Year
38843 | 1997-06-19 00:00:00.0 | 1899-12-30 22:00:00.0 | 2 | 35.54686 | true | Interpolated From Previous Year
38844 | 1997-06-19 00:00:00.0 | 1899-12-30 23:00:00.0 | 2 | 33.86686 | true | Interpolated From Previous Year
38845 | 1997-06-20 00:00:00.0 | 1899-12-30 00:00:00.0 | 2 | 32.45686 | true | Interpolated From Previous Year
38846 | 1997-06-20 00:00:00.0 | 1899-12-30 01:00:00.0 | 2 | 31.24686 | true | Interpolated From Previous Year
38847 | 1997-06-20 00:00:00.0 | 1899-12-30 02:00:00.0 | 2 | 30.19686 | true | Interpolated From Previous Year
38848 | 1997-06-20 00:00:00.0 | 1899-12-30 03:00:00.0 | 2 | 29.24686 | true | Interpolated From Previous Year
38849 | 1997-06-20 00:00:00.0 | 1899-12-30 04:00:00.0 | 2 | 28.41686 | true | Interpolated From Previous Year
38850 | 1997-06-20 00:00:00.0 | 1899-12-30 05:00:00.0 | 2 | 27.58686 | true | Interpolated From Previous Year
38851 | 1997-06-20 00:00:00.0 | 1899-12-30 06:00:00.0 | 2 | 26.84686 | true | Interpolated From Previous Year
38852 | 1997-06-20 00:00:00.0 | 1899-12-30 07:00:00.0 | 2 | 26.28686 | true | Interpolated From Previous Year
38853 | 1997-06-20 00:00:00.0 | 1899-12-30 08:00:00.0 | 2 | 26.10686 | true | Interpolated From Previous Year
38854 | 1997-06-20 00:00:00.0 | 1899-12-30 09:00:00.0 | 2 | 27.01686 | true | Interpolated From Previous Year
38855 | 1997-06-20 00:00:00.0 | 1899-12-30 10:00:00.0 | 2 | 28.85686 | true | Interpolated From Previous Year
38856 | 1997-06-20 00:00:00.0 | 1899-12-30 11:00:00.0 | 2 | 31.29686 | true | Interpolated From Previous Year
38857 | 1997-06-20 00:00:00.0 | 1899-12-30 12:00:00.0 | 2 | 33.92686 | true | Interpolated From Previous Year
38858 | 1997-06-20 00:00:00.0 | 1899-12-30 13:00:00.0 | 2 | 36.14686 | true | Interpolated From Previous Year
38859 | 1997-06-20 00:00:00.0 | 1899-12-30 14:00:00.0 | 2 | 38.40686 | true | Interpolated From Previous Year
38860 | 1997-06-20 00:00:00.0 | 1899-12-30 15:00:00.0 | 2 | 40.08686 | true | Interpolated From Previous Year
38861 | 1997-06-20 00:00:00.0 | 1899-12-30 16:00:00.0 | 2 | 41.04686 | true | Interpolated From Previous Year
38862 | 1997-06-20 00:00:00.0 | 1899-12-30 17:00:00.0 | 2 | 41.35686 | true | Interpolated From Previous Year
38863 | 1997-06-20 00:00:00.0 | 1899-12-30 18:00:00.0 | 2 | 41.16686 | true | Interpolated From Previous Year
38864 | 1997-06-20 00:00:00.0 | 1899-12-30 19:00:00.0 | 2 | 40.33686 | true | Interpolated From Previous Year
38865 | 1997-06-20 00:00:00.0 | 1899-12-30 20:00:00.0 | 2 | 38.74686 | true | Interpolated From Previous Year
38866 | 1997-06-20 00:00:00.0 | 1899-12-30 21:00:00.0 | 2 | 36.68686 | true | Interpolated From Previous Year
38867 | 1997-06-20 00:00:00.0 | 1899-12-30 22:00:00.0 | 2 | 34.62686 | true | Interpolated From Previous Year
38868 | 1997-06-20 00:00:00.0 | 1899-12-30 23:00:00.0 | 2 | 32.85686 | true | Interpolated From Previous Year
38869 | 1997-06-21 00:00:00.0 | 1899-12-30 00:00:00.0 | 2 | 31.40686 | true | Interpolated From Previous Year
38870 | 1997-06-21 00:00:00.0 | 1899-12-30 01:00:00.0 | 2 | 30.28686 | true | Interpolated From Previous Year
38871 | 1997-06-21 00:00:00.0 | 1899-12-30 02:00:00.0 | 2 | 29.43686 | true | Interpolated From Previous Year
38872 | 1997-06-21 00:00:00.0 | 1899-12-30 03:00:00.0 | 2 | 28.71686 | true | Interpolated From Previous Year
38873 | 1997-06-21 00:00:00.0 | 1899-12-30 04:00:00.0 | 2 | 28.05686 | true | Interpolated From Previous Year
38874 | 1997-06-21 00:00:00.0 | 1899-12-30 05:00:00.0 | 2 | 27.38686 | true | Interpolated From Previous Year
38875 | 1997-06-21 00:00:00.0 | 1899-12-30 06:00:00.0 | 2 | 26.71686 | true | Interpolated From Previous Year
38876 | 1997-06-21 00:00:00.0 | 1899-12-30 07:00:00.0 | 2 | 26.21686 | true | Interpolated From Previous Year
38877 | 1997-06-21 00:00:00.0 | 1899-12-30 08:00:00.0 | 2 | 26.00686 | true | Interpolated From Previous Year
38878 | 1997-06-21 00:00:00.0 | 1899-12-30 09:00:00.0 | 2 | 26.33686 | true | Interpolated From Previous Year
38879 | 1997-06-21 00:00:00.0 | 1899-12-30 10:00:00.0 | 2 | 27.47686 | true | Interpolated From Previous Year
38880 | 1997-06-21 00:00:00.0 | 1899-12-30 11:00:00.0 | 2 | 29.41686 | true | Interpolated From Previous Year
38881 | 1997-06-21 00:00:00.0 | 1899-12-30 12:00:00.0 | 2 | 31.98686 | true | Interpolated From Previous Year
38882 | 1997-06-21 00:00:00.0 | 1899-12-30 13:00:00.0 | 2 | 34.56686 | true | Interpolated From Previous Year
38883 | 1997-06-21 00:00:00.0 | 1899-12-30 14:00:00.0 | 2 | 37.06686 | true | Interpolated From Previous Year
38884 | 1997-06-21 00:00:00.0 | 1899-12-30 15:00:00.0 | 2 | 39.19686 | true | Interpolated From Previous Year
38885 | 1997-06-21 00:00:00.0 | 1899-12-30 16:00:00.0 | 2 | 40.72686 | true | Interpolated From Previous Year
22143 | 1998-09-12 00:00:00.0 | 1899-12-30 13:00:00.0 | 1 | 37.75 | false
22144 | 1998-09-12 00:00:00.0 | 1899-12-30 14:00:00.0 | 1 | 40.6 | false
22145 | 1998-09-12 00:00:00.0 | 1899-12-30 15:00:00.0 | 1 | 41.3 | false
22146 | 1998-09-12 00:00:00.0 | 1899-12-30 16:00:00.0 | 1 | 40.99 | false
22147 | 1998-09-12 00:00:00.0 | 1899-12-30 17:00:00.0 | 1 | 39.6 | false
22148 | 1998-09-12 00:00:00.0 | 1899-12-30 18:00:00.0 | 1 | 36.95 | false
22149 | 1998-09-12 00:00:00.0 | 1899-12-30 19:00:00.0 | 1 | 33.95 | false
22150 | 1998-09-12 00:00:00.0 | 1899-12-30 20:00:00.0 | 1 | 30.24 | false
22151 | 1998-09-12 00:00:00.0 | 1899-12-30 21:00:00.0 | 1 | 27.5 | false
22152 | 1998-09-12 00:00:00.0 | 1899-12-30 22:00:00.0 | 1 | 25.5 | false
22153 | 1998-09-12 00:00:00.0 | 1899-12-30 23:00:00.0 | 1 | 23.84 | false
22154 | 1998-09-13 00:00:00.0 | 1899-12-30 00:00:00.0 | 1 | 22.51 | false
22155 | 1998-09-13 00:00:00.0 | 1899-12-30 01:00:00.0 | 1 | 21.34 | false
22156 | 1998-09-13 00:00:00.0 | 1899-12-30 02:00:00.0 | 1 | 20.34 | false
22157 | 1998-09-13 00:00:00.0 | 1899-12-30 03:00:00.0 | 1 | 19.47 | false
22158 | 1998-09-13 00:00:00.0 | 1899-12-30 04:00:00.0 | 1 | 18.73 | false
22159 | 1998-09-13 00:00:00.0 | 1899-12-30 05:00:00.0 | 1 | 18.04 | false
22160 | 1998-09-13 00:00:00.0 | 1899-12-30 06:00:00.0 | 1 | 17.4 | false
22161 | 1998-09-13 00:00:00.0 | 1899-12-30 07:00:00.0 | 1 | 16.79 | false
6665 | 1996-12-06 00:00:00.0 | 1899-12-30 14:00:00.0 | 1 | 11.29 | false
6666 | 1996-12-06 00:00:00.0 | 1899-12-30 15:00:00.0 | 1 | 11.83 | false
6667 | 1996-12-06 00:00:00.0 | 1899-12-30 16:00:00.0 | 1 | 10.83 | false
6668 | 1996-12-06 00:00:00.0 | 1899-12-30 17:00:00.0 | 1 | 9.68 | false
6669 | 1996-12-06 00:00:00.0 | 1899-12-30 18:00:00.0 | 1 | 8.25 | false
6670 | 1996-12-06 00:00:00.0 | 1899-12-30 19:00:00.0 | 1 | 6.65 | false
6671 | 1996-12-06 00:00:00.0 | 1899-12-30 20:00:00.0 | 1 | 5.632 | false
6672 | 1996-12-06 00:00:00.0 | 1899-12-30 21:00:00.0 | 1 | 4.721 | false
6673 | 1996-12-06 00:00:00.0 | 1899-12-30 22:00:00.0 | 1 | 4.395 | false
6674 | 1996-12-06 00:00:00.0 | 1899-12-30 23:00:00.0 | 1 | 4.242 | false
6675 | 1996-12-07 00:00:00.0 | 1899-12-30 00:00:00.0 | 1 | 3.876 | false
6676 | 1996-12-07 00:00:00.0 | 1899-12-30 01:00:00.0 | 1 | 3.356 | false
6677 | 1996-12-07 00:00:00.0 | 1899-12-30 02:00:00.0 | 1 | 2.528 | false
6678 | 1996-12-07 00:00:00.0 | 1899-12-30 03:00:00.0 | 1 | 1.86 | false
6788 | 1996-12-11 00:00:00.0 | 1899-12-30 17:00:00.0 | 1 | 14.21 | false
6789 | 1996-12-11 00:00:00.0 | 1899-12-30 18:00:00.0 | 1 | 11.88 | false
6790 | 1996-12-11 00:00:00.0 | 1899-12-30 19:00:00.0 | 1 | 9.97 | false
35742 | 1997-02-10 00:00:00.0 | 1899-12-30 16:00:00.0 | 2 | 13.95 | false
35743 | 1997-02-10 00:00:00.0 | 1899-12-30 17:00:00.0 | 2 | 14.07 | false
35744 | 1997-02-10 00:00:00.0 | 1899-12-30 18:00:00.0 | 2 | 13.27 | false
22181 | 1998-09-14 00:00:00.0 | 1899-12-30 03:00:00.0 | 1 | 20.17 | false
22182 | 1998-09-14 00:00:00.0 | 1899-12-30 04:00:00.0 | 1 | 19.33 | false
22183 | 1998-09-14 00:00:00.0 | 1899-12-30 05:00:00.0 | 1 | 18.58 | false
22184 | 1998-09-14 00:00:00.0 | 1899-12-30 06:00:00.0 | 1 | 17.9 | false
22185 | 1998-09-14 00:00:00.0 | 1899-12-30 07:00:00.0 | 1 | 17.31 | false
22186 | 1998-09-14 00:00:00.0 | 1899-12-30 08:00:00.0 | 1 | 17.54 | false
22187 | 1998-09-14 00:00:00.0 | 1899-12-30 09:00:00.0 | 1 | 20.47 | false
22188 | 1998-09-14 00:00:00.0 | 1899-12-30 10:00:00.0 | 1 | 25.65 | false
22189 | 1998-09-14 00:00:00.0 | 1899-12-30 11:00:00.0 | 1 | 31.35 | false
22190 | 1998-09-14 00:00:00.0 | 1899-12-30 12:00:00.0 | 1 | 36.57 | false
22191 | 1998-09-14 00:00:00.0 | 1899-12-30 13:00:00.0 | 1 | 40.96 | false
22192 | 1998-09-14 00:00:00.0 | 1899-12-30 14:00:00.0 | 1 | 44.15 | false
22193 | 1998-09-14 00:00:00.0 | 1899-12-30 15:00:00.0 | 1 | 45.88 | false
22194 | 1998-09-14 00:00:00.0 | 1899-12-30 16:00:00.0 | 1 | 45.98 | false
22195 | 1998-09-14 00:00:00.0 | 1899-12-30 17:00:00.0 | 1 | 44.92 | false
23125 | 1998-10-23 00:00:00.0 | 1899-12-30 11:00:00.0 | 1 | 19.111 | true | From Previous Hours
23126 | 1998-10-23 00:00:00.0 | 1899-12-30 12:00:00.0 | 1 | 22.861 | true | From Previous Hours
23127 | 1998-10-23 00:00:00.0 | 1899-12-30 13:00:00.0 | 1 | 25.681 | true | From Previous Hours
23128 | 1998-10-23 00:00:00.0 | 1899-12-30 14:00:00.0 | 1 | 27.591 | true | From Previous Hours
23129 | 1998-10-23 00:00:00.0 | 1899-12-30 15:00:00.0 | 1 | 28.091 | true | From Previous Hours
23130 | 1998-10-23 00:00:00.0 | 1899-12-30 16:00:00.0 | 1 | 27.301 | true | From Previous Hours
23131 | 1998-10-23 00:00:00.0 | 1899-12-30 17:00:00.0 | 1 | 25.871 | true | From Previous Hours
23132 | 1998-10-23 00:00:00.0 | 1899-12-30 18:00:00.0 | 1 | 23.711 | true | From Previous Hours
23133 | 1998-10-23 00:00:00.0 | 1899-12-30 19:00:00.0 | 1 | 20.561 | true | From Previous Hours
23134 | 1998-10-23 00:00:00.0 | 1899-12-30 20:00:00.0 | 1 | 18.041 | true | From Previous Hours
23135 | 1998-10-23 00:00:00.0 | 1899-12-30 21:00:00.0 | 1 | 16.841 | true | From Previous Hours
23136 | 1998-10-23 00:00:00.0 | 1899-12-30 22:00:00.0 | 1 | 15.781 | true | From Previous Hours
23137 | 1998-10-23 00:00:00.0 | 1899-12-30 23:00:00.0 | 1 | 14.491 | true | From Previous Hours
23138 | 1998-10-24 00:00:00.0 | 1899-12-30 00:00:00.0 | 1 | 12.951 | true | From Previous Hours
23139 | 1998-10-24 00:00:00.0 | 1899-12-30 01:00:00.0 | 1 | 11.631 | true | From Previous Hours
23140 | 1998-10-24 00:00:00.0 | 1899-12-30 02:00:00.0 | 1 | 10.511 | true | From Previous Hours
23141 | 1998-10-24 00:00:00.0 | 1899-12-30 03:00:00.0 | 1 | 10.031 | true | From Previous Hours
23142 | 1998-10-24 00:00:00.0 | 1899-12-30 04:00:00.0 | 1 | 9.391 | true | From Previous Hours
23143 | 1998-10-24 00:00:00.0 | 1899-12-30 05:00:00.0 | 1 | 9.181 | true | From Previous Hours
23144 | 1998-10-24 00:00:00.0 | 1899-12-30 06:00:00.0 | 1 | 8.611 | true | From Previous Hours
23145 | 1998-10-24 00:00:00.0 | 1899-12-30 07:00:00.0 | 1 | 7.391 | true | From Previous Hours
23146 | 1998-10-24 00:00:00.0 | 1899-12-30 08:00:00.0 | 1 | 6.311 | true | From Previous Hours
23147 | 1998-10-24 00:00:00.0 | 1899-12-30 09:00:00.0 | 1 | 7.221 | true | From Previous Hours
23148 | 1998-10-24 00:00:00.0 | 1899-12-30 10:00:00.0 | 1 | 10.551 | true | From Previous Hours
23149 | 1998-10-24 00:00:00.0 | 1899-12-30 11:00:00.0 | 1 | 14.711 | true | From Previous Hours
23150 | 1998-10-24 00:00:00.0 | 1899-12-30 12:00:00.0 | 1 | 18.291 | true | From Previous Hours
23151 | 1998-10-24 00:00:00.0 | 1899-12-30 13:00:00.0 | 1 | 21.441 | true | From Previous Hours
23152 | 1998-10-24 00:00:00.0 | 1899-12-30 14:00:00.0 | 1 | 23.831 | true | From Previous Hours
23153 | 1998-10-24 00:00:00.0 | 1899-12-30 15:00:00.0 | 1 | 25.001 | true | From Previous Hours
23154 | 1998-10-24 00:00:00.0 | 1899-12-30 16:00:00.0 | 1 | 24.601 | true | From Previous Hours
23155 | 1998-10-24 00:00:00.0 | 1899-12-30 17:00:00.0 | 1 | 22.871 | true | From Previous Hours
23156 | 1998-10-24 00:00:00.0 | 1899-12-30 18:00:00.0 | 1 | 19.671 | true | From Previous Hours
23157 | 1998-10-24 00:00:00.0 | 1899-12-30 19:00:00.0 | 1 | 16.001 | true | From Previous Hours
23158 | 1998-10-24 00:00:00.0 | 1899-12-30 20:00:00.0 | 1 | 13.311 | true | From Previous Hours
23159 | 1998-10-24 00:00:00.0 | 1899-12-30 21:00:00.0 | 1 | 11.221 | true | From Previous Hours
23160 | 1998-10-24 00:00:00.0 | 1899-12-30 22:00:00.0 | 1 | 9.551 | true | From Previous Hours
23161 | 1998-10-24 00:00:00.0 | 1899-12-30 23:00:00.0 | 1 | 8.201 | true | From Previous Hours
23162 | 1998-10-25 00:00:00.0 | 1899-12-30 00:00:00.0 | 1 | 7.031 | true | From Previous Hours
23163 | 1998-10-25 00:00:00.0 | 1899-12-30 01:00:00.0 | 1 | 6.011 | true | From Previous Hours
23164 | 1998-10-25 00:00:00.0 | 1899-12-30 02:00:00.0 | 1 | 5.105 | true | From Previous Hours
27000 | 1999-04-02 00:00:00.0 | 1899-12-30 22:00:00.0 | 1 | 7.43 | false
27001 | 1999-04-02 00:00:00.0 | 1899-12-30 23:00:00.0 | 1 | 6.828 | false
27002 | 1999-04-03 00:00:00.0 | 1899-12-30 00:00:00.0 | 1 | 6.321 | false
27003 | 1999-04-03 00:00:00.0 | 1899-12-30 01:00:00.0 | 1 | 5.654 | false
27004 | 1999-04-03 00:00:00.0 | 1899-12-30 02:00:00.0 | 1 | 5.068 | false
27005 | 1999-04-03 00:00:00.0 | 1899-12-30 03:00:00.0 | 1 | 5.076 | false
27006 | 1999-04-03 00:00:00.0 | 1899-12-30 04:00:00.0 | 1 | 5.364 | false
27007 | 1999-04-03 00:00:00.0 | 1899-12-30 05:00:00.0 | 1 | 5.344 | false
27008 | 1999-04-03 00:00:00.0 | 1899-12-30 06:00:00.0 | 1 | 5.266 | false
27009 | 1999-04-03 00:00:00.0 | 1899-12-30 07:00:00.0 | 1 | 4.975 | false
27010 | 1999-04-03 00:00:00.0 | 1899-12-30 08:00:00.0 | 1 | 6.588 | false
27011 | 1999-04-03 00:00:00.0 | 1899-12-30 09:00:00.0 | 1 | 8 | false
27012 | 1999-04-03 00:00:00.0 | 1899-12-30 10:00:00.0 | 1 | 9.3 | false
27013 | 1999-04-03 00:00:00.0 | 1899-12-30 11:00:00.0 | 1 | 7.4 | false
27014 | 1999-04-03 00:00:00.0 | 1899-12-30 12:00:00.0 | 1 | 4.261 | false
27015 | 1999-04-03 00:00:00.0 | 1899-12-30 13:00:00.0 | 1 | 4.817 | false
27016 | 1999-04-03 00:00:00.0 | 1899-12-30 14:00:00.0 | 1 | 6.255 | false
27017 | 1999-04-03 00:00:00.0 | 1899-12-30 15:00:00.0 | 1 | 9.17 | false
27018 | 1999-04-03 00:00:00.0 | 1899-12-30 16:00:00.0 | 1 | 10.13 | false
21394 | 1998-08-12 00:00:00.0 | 1899-12-30 08:00:00.0 | 1 | 25.58 | false
21395 | 1998-08-12 00:00:00.0 | 1899-12-30 09:00:00.0 | 1 | 29.18 | false
21396 | 1998-08-12 00:00:00.0 | 1899-12-30 10:00:00.0 | 1 | 34.04 | false
21397 | 1998-08-12 00:00:00.0 | 1899-12-30 11:00:00.0 | 1 | 39.62 | false
21398 | 1998-08-12 00:00:00.0 | 1899-12-30 12:00:00.0 | 1 | 44.83 | false
21399 | 1998-08-12 00:00:00.0 | 1899-12-30 13:00:00.0 | 1 | 49.26 | false
21400 | 1998-08-12 00:00:00.0 | 1899-12-30 14:00:00.0 | 1 | 52.37 | false
21401 | 1998-08-12 00:00:00.0 | 1899-12-30 15:00:00.0 | 1 | 53.81 | false
21402 | 1998-08-12 00:00:00.0 | 1899-12-30 16:00:00.0 | 1 | 54.19 | false
21403 | 1998-08-12 00:00:00.0 | 1899-12-30 17:00:00.0 | 1 | 53.32 | false
21404 | 1998-08-12 00:00:00.0 | 1899-12-30 18:00:00.0 | 1 | 51.06 | false
21405 | 1998-08-12 00:00:00.0 | 1899-12-30 19:00:00.0 | 1 | 47.42 | false
21406 | 1998-08-12 00:00:00.0 | 1899-12-30 20:00:00.0 | 1 | 42.91 | false
21407 | 1998-08-12 00:00:00.0 | 1899-12-30 21:00:00.0 | 1 | 38.8 | false
21408 | 1998-08-12 00:00:00.0 | 1899-12-30 22:00:00.0 | 1 | 35.76 | false
21409 | 1998-08-12 00:00:00.0 | 1899-12-30 23:00:00.0 | 1 | 33.36 | false
23193 | 1998-10-26 00:00:00.0 | 1899-12-30 07:00:00.0 | 1 | .975 | true | From Previous Hours
23194 | 1998-10-26 00:00:00.0 | 1899-12-30 08:00:00.0 | 1 | .491 | true | From Previous Hours
26293 | 1999-03-04 00:00:00.0 | 1899-12-30 11:00:00.0 | 1 | 16.72 | false
26294 | 1999-03-04 00:00:00.0 | 1899-12-30 12:00:00.0 | 1 | 21.13 | false
26295 | 1999-03-04 00:00:00.0 | 1899-12-30 13:00:00.0 | 1 | 24.14 | false
26296 | 1999-03-04 00:00:00.0 | 1899-12-30 14:00:00.0 | 1 | 25.15 | false
26297 | 1999-03-04 00:00:00.0 | 1899-12-30 15:00:00.0 | 1 | 23.37 | false
26298 | 1999-03-04 00:00:00.0 | 1899-12-30 16:00:00.0 | 1 | 21.12 | false
26299 | 1999-03-04 00:00:00.0 | 1899-12-30 17:00:00.0 | 1 | 18.7 | false
26300 | 1999-03-04 00:00:00.0 | 1899-12-30 18:00:00.0 | 1 | 15.82 | false
26301 | 1999-03-04 00:00:00.0 | 1899-12-30 19:00:00.0 | 1 | 12.36 | false
26302 | 1999-03-04 00:00:00.0 | 1899-12-30 20:00:00.0 | 1 | 9.91 | false
26303 | 1999-03-04 00:00:00.0 | 1899-12-30 21:00:00.0 | 1 | 8.15 | false
26304 | 1999-03-04 00:00:00.0 | 1899-12-30 22:00:00.0 | 1 | 6.836 | false
26305 | 1999-03-04 00:00:00.0 | 1899-12-30 23:00:00.0 | 1 | 5.783 | false
26306 | 1999-03-05 00:00:00.0 | 1899-12-30 00:00:00.0 | 1 | 4.617 | false
26307 | 1999-03-05 00:00:00.0 | 1899-12-30 01:00:00.0 | 1 | 3.556 | false
26308 | 1999-03-05 00:00:00.0 | 1899-12-30 02:00:00.0 | 1 | 2.539 | false
26309 | 1999-03-05 00:00:00.0 | 1899-12-30 03:00:00.0 | 1 | 1.619 | false
26310 | 1999-03-05 00:00:00.0 | 1899-12-30 04:00:00.0 | 1 | .78 | false
26311 | 1999-03-05 00:00:00.0 | 1899-12-30 05:00:00.0 | 1 | .076 | false
26312 | 1999-03-05 00:00:00.0 | 1899-12-30 06:00:00.0 | 1 | -.155 | false
26313 | 1999-03-05 00:00:00.0 | 1899-12-30 07:00:00.0 | 1 | -.208 | false
26314 | 1999-03-05 00:00:00.0 | 1899-12-30 08:00:00.0 | 1 | .434 | false
26315 | 1999-03-05 00:00:00.0 | 1899-12-30 09:00:00.0 | 1 | 3.911 | false
26316 | 1999-03-05 00:00:00.0 | 1899-12-30 10:00:00.0 | 1 | 9.04 | false
26317 | 1999-03-05 00:00:00.0 | 1899-12-30 11:00:00.0 | 1 | 12.86 | false
26318 | 1999-03-05 00:00:00.0 | 1899-12-30 12:00:00.0 | 1 | 14.53 | false
26319 | 1999-03-05 00:00:00.0 | 1899-12-30 13:00:00.0 | 1 | 16.27 | false
26320 | 1999-03-05 00:00:00.0 | 1899-12-30 14:00:00.0 | 1 | 18.36 | false
26321 | 1999-03-05 00:00:00.0 | 1899-12-30 15:00:00.0 | 1 | 18.71 | false
26322 | 1999-03-05 00:00:00.0 | 1899-12-30 16:00:00.0 | 1 | 19.33 | false
26323 | 1999-03-05 00:00:00.0 | 1899-12-30 17:00:00.0 | 1 | 17.55 | false
26324 | 1999-03-05 00:00:00.0 | 1899-12-30 18:00:00.0 | 1 | 15.05 | false
26325 | 1999-03-05 00:00:00.0 | 1899-12-30 19:00:00.0 | 1 | 11.75 | false
26326 | 1999-03-05 00:00:00.0 | 1899-12-30 20:00:00.0 | 1 | 9.33 | false
26327 | 1999-03-05 00:00:00.0 | 1899-12-30 21:00:00.0 | 1 | 7.48 | false
26328 | 1999-03-05 00:00:00.0 | 1899-12-30 22:00:00.0 | 1 | 5.995 | false
26329 | 1999-03-05 00:00:00.0 | 1899-12-30 23:00:00.0 | 1 | 4.71 | false
26330 | 1999-03-06 00:00:00.0 | 1899-12-30 00:00:00.0 | 1 | 3.666 | false
26331 | 1999-03-06 00:00:00.0 | 1899-12-30 01:00:00.0 | 1 | 2.804 | false
26332 | 1999-03-06 00:00:00.0 | 1899-12-30 02:00:00.0 | 1 | 2.143 | false
26333 | 1999-03-06 00:00:00.0 | 1899-12-30 03:00:00.0 | 1 | 1.224 | false
26334 | 1999-03-06 00:00:00.0 | 1899-12-30 04:00:00.0 | 1 | .372 | false
26335 | 1999-03-06 00:00:00.0 | 1899-12-30 05:00:00.0 | 1 | -.373 | false
26336 | 1999-03-06 00:00:00.0 | 1899-12-30 06:00:00.0 | 1 | -1.033 | false
26337 | 1999-03-06 00:00:00.0 | 1899-12-30 07:00:00.0 | 1 | -1.562 | false
26338 | 1999-03-06 00:00:00.0 | 1899-12-30 08:00:00.0 | 1 | -.806 | false
26339 | 1999-03-06 00:00:00.0 | 1899-12-30 09:00:00.0 | 1 | 2.641 | false
26340 | 1999-03-06 00:00:00.0 | 1899-12-30 10:00:00.0 | 1 | 5.653 | false
26341 | 1999-03-06 00:00:00.0 | 1899-12-30 11:00:00.0 | 1 | 11.99 | false
26342 | 1999-03-06 00:00:00.0 | 1899-12-30 12:00:00.0 | 1 | 18.13 | false
26343 | 1999-03-06 00:00:00.0 | 1899-12-30 13:00:00.0 | 1 | 22.78 | false
26344 | 1999-03-06 00:00:00.0 | 1899-12-30 14:00:00.0 | 1 | 25.49 | false
26345 | 1999-03-06 00:00:00.0 | 1899-12-30 15:00:00.0 | 1 | 23.31 | false
26346 | 1999-03-06 00:00:00.0 | 1899-12-30 16:00:00.0 | 1 | 19.46 | false
26347 | 1999-03-06 00:00:00.0 | 1899-12-30 17:00:00.0 | 1 | 16.51 | false
26348 | 1999-03-06 00:00:00.0 | 1899-12-30 18:00:00.0 | 1 | 14.17 | false
26349 | 1999-03-06 00:00:00.0 | 1899-12-30 19:00:00.0 | 1 | 11.85 | false
26350 | 1999-03-06 00:00:00.0 | 1899-12-30 20:00:00.0 | 1 | 10.17 | false
26351 | 1999-03-06 00:00:00.0 | 1899-12-30 21:00:00.0 | 1 | 8.56 | false
26352 | 1999-03-06 00:00:00.0 | 1899-12-30 22:00:00.0 | 1 | 6.837 | false
26353 | 1999-03-06 00:00:00.0 | 1899-12-30 23:00:00.0 | 1 | 5.562 | false
26354 | 1999-03-07 00:00:00.0 | 1899-12-30 00:00:00.0 | 1 | 4.557 | false
26355 | 1999-03-07 00:00:00.0 | 1899-12-30 01:00:00.0 | 1 | 3.727 | false
26356 | 1999-03-07 00:00:00.0 | 1899-12-30 02:00:00.0 | 1 | 3.138 | false
26357 | 1999-03-07 00:00:00.0 | 1899-12-30 03:00:00.0 | 1 | 2.508 | false
26358 | 1999-03-07 00:00:00.0 | 1899-12-30 04:00:00.0 | 1 | 1.633 | false
26359 | 1999-03-07 00:00:00.0 | 1899-12-30 05:00:00.0 | 1 | .913 | false
26360 | 1999-03-07 00:00:00.0 | 1899-12-30 06:00:00.0 | 1 | .286 | false
26361 | 1999-03-07 00:00:00.0 | 1899-12-30 07:00:00.0 | 1 | -.33 | false
22371 | 1998-09-22 00:00:00.0 | 1899-12-30 01:00:00.0 | 1 | 18.07 | false
22372 | 1998-09-22 00:00:00.0 | 1899-12-30 02:00:00.0 | 1 | 17.42 | false
22373 | 1998-09-22 00:00:00.0 | 1899-12-30 03:00:00.0 | 1 | 16.56 | false
22374 | 1998-09-22 00:00:00.0 | 1899-12-30 04:00:00.0 | 1 | 16.02 | false
22375 | 1998-09-22 00:00:00.0 | 1899-12-30 05:00:00.0 | 1 | 15.37 | false
22376 | 1998-09-22 00:00:00.0 | 1899-12-30 06:00:00.0 | 1 | 14.78 | false
22377 | 1998-09-22 00:00:00.0 | 1899-12-30 07:00:00.0 | 1 | 14.1 | false
22378 | 1998-09-22 00:00:00.0 | 1899-12-30 08:00:00.0 | 1 | 14.38 | false
22379 | 1998-09-22 00:00:00.0 | 1899-12-30 09:00:00.0 | 1 | 17.31 | false
22380 | 1998-09-22 00:00:00.0 | 1899-12-30 10:00:00.0 | 1 | 21.98 | false
22381 | 1998-09-22 00:00:00.0 | 1899-12-30 11:00:00.0 | 1 | 27.65 | false
22382 | 1998-09-22 00:00:00.0 | 1899-12-30 12:00:00.0 | 1 | 32.33 | false
22383 | 1998-09-22 00:00:00.0 | 1899-12-30 13:00:00.0 | 1 | 35.89 | false
22384 | 1998-09-22 00:00:00.0 | 1899-12-30 14:00:00.0 | 1 | 38.51 | false
22385 | 1998-09-22 00:00:00.0 | 1899-12-30 15:00:00.0 | 1 | 37.71 | false
22386 | 1998-09-22 00:00:00.0 | 1899-12-30 16:00:00.0 | 1 | 36.6 | false
26478 | 1999-03-12 00:00:00.0 | 1899-12-30 04:00:00.0 | 1 | -.07 | false
26479 | 1999-03-12 00:00:00.0 | 1899-12-30 05:00:00.0 | 1 | -.684 | false
26480 | 1999-03-12 00:00:00.0 | 1899-12-30 06:00:00.0 | 1 | -1.292 | false
26481 | 1999-03-12 00:00:00.0 | 1899-12-30 07:00:00.0 | 1 | -1.728 | false
26482 | 1999-03-12 00:00:00.0 | 1899-12-30 08:00:00.0 | 1 | -.586 | false
26483 | 1999-03-12 00:00:00.0 | 1899-12-30 09:00:00.0 | 1 | 3.65 | false
26484 | 1999-03-12 00:00:00.0 | 1899-12-30 10:00:00.0 | 1 | 9.36 | false
26485 | 1999-03-12 00:00:00.0 | 1899-12-30 11:00:00.0 | 1 | 15.11 | false
26486 | 1999-03-12 00:00:00.0 | 1899-12-30 12:00:00.0 | 1 | 20.11 | false
26487 | 1999-03-12 00:00:00.0 | 1899-12-30 13:00:00.0 | 1 | 23.96 | false
26488 | 1999-03-12 00:00:00.0 | 1899-12-30 14:00:00.0 | 1 | 26.53 | false
26489 | 1999-03-12 00:00:00.0 | 1899-12-30 15:00:00.0 | 1 | 27.44 | false
26490 | 1999-03-12 00:00:00.0 | 1899-12-30 16:00:00.0 | 1 | 26.44 | false
26491 | 1999-03-12 00:00:00.0 | 1899-12-30 17:00:00.0 | 1 | 23.92 | false
26492 | 1999-03-12 00:00:00.0 | 1899-12-30 18:00:00.0 | 1 | 20.23 | false
26493 | 1999-03-12 00:00:00.0 | 1899-12-30 19:00:00.0 | 1 | 16.4 | false
26393 | 1999-03-08 00:00:00.0 | 1899-12-30 15:00:00.0 | 1 | 16.44 | false
26394 | 1999-03-08 00:00:00.0 | 1899-12-30 16:00:00.0 | 1 | 18.32 | false
26395 | 1999-03-08 00:00:00.0 | 1899-12-30 17:00:00.0 | 1 | 20.04 | false
21320 | 1998-08-09 00:00:00.0 | 1899-12-30 06:00:00.0 | 1 | 20.94 | false
21321 | 1998-08-09 00:00:00.0 | 1899-12-30 07:00:00.0 | 1 | 20.2 | false
21322 | 1998-08-09 00:00:00.0 | 1899-12-30 08:00:00.0 | 1 | 21.55 | false
21323 | 1998-08-09 00:00:00.0 | 1899-12-30 09:00:00.0 | 1 | 25.69 | false
21324 | 1998-08-09 00:00:00.0 | 1899-12-30 10:00:00.0 | 1 | 31.22 | false
21325 | 1998-08-09 00:00:00.0 | 1899-12-30 11:00:00.0 | 1 | 37.01 | false
21326 | 1998-08-09 00:00:00.0 | 1899-12-30 12:00:00.0 | 1 | 42.22 | false
21327 | 1998-08-09 00:00:00.0 | 1899-12-30 13:00:00.0 | 1 | 46.56 | false
21328 | 1998-08-09 00:00:00.0 | 1899-12-30 14:00:00.0 | 1 | 49.91 | false
21329 | 1998-08-09 00:00:00.0 | 1899-12-30 15:00:00.0 | 1 | 51.89 | false
21330 | 1998-08-09 00:00:00.0 | 1899-12-30 16:00:00.0 | 1 | 52.71 | false
21331 | 1998-08-09 00:00:00.0 | 1899-12-30 17:00:00.0 | 1 | 51.97 | false
22412 | 1998-09-23 00:00:00.0 | 1899-12-30 18:00:00.0 | 1 | 32.59 | false
22413 | 1998-09-23 00:00:00.0 | 1899-12-30 19:00:00.0 | 1 | 29.06 | false
22414 | 1998-09-23 00:00:00.0 | 1899-12-30 20:00:00.0 | 1 | 26.15 | false
22415 | 1998-09-23 00:00:00.0 | 1899-12-30 21:00:00.0 | 1 | 23.89 | false
22416 | 1998-09-23 00:00:00.0 | 1899-12-30 22:00:00.0 | 1 | 21.48 | false
22417 | 1998-09-23 00:00:00.0 | 1899-12-30 23:00:00.0 | 1 | 20.18 | false
22418 | 1998-09-24 00:00:00.0 | 1899-12-30 00:00:00.0 | 1 | 19.92 | false
22419 | 1998-09-24 00:00:00.0 | 1899-12-30 01:00:00.0 | 1 | 18.6 | false
22420 | 1998-09-24 00:00:00.0 | 1899-12-30 02:00:00.0 | 1 | 17.63 | false
22421 | 1998-09-24 00:00:00.0 | 1899-12-30 03:00:00.0 | 1 | 16.97 | false
22422 | 1998-09-24 00:00:00.0 | 1899-12-30 04:00:00.0 | 1 | 16.43 | false
22423 | 1998-09-24 00:00:00.0 | 1899-12-30 05:00:00.0 | 1 | 16.1 | false
22424 | 1998-09-24 00:00:00.0 | 1899-12-30 06:00:00.0 | 1 | 15.59 | false
22425 | 1998-09-24 00:00:00.0 | 1899-12-30 07:00:00.0 | 1 | 15.02 | false
22426 | 1998-09-24 00:00:00.0 | 1899-12-30 08:00:00.0 | 1 | 15.03 | false
22427 | 1998-09-24 00:00:00.0 | 1899-12-30 09:00:00.0 | 1 | 17.24 | false
22428 | 1998-09-24 00:00:00.0 | 1899-12-30 10:00:00.0 | 1 | 21.45 | false
22429 | 1998-09-24 00:00:00.0 | 1899-12-30 11:00:00.0 | 1 | 26.95 | false
22430 | 1998-09-24 00:00:00.0 | 1899-12-30 12:00:00.0 | 1 | 32.57 | false
22431 | 1998-09-24 00:00:00.0 | 1899-12-30 13:00:00.0 | 1 | 36.89 | false
22432 | 1998-09-24 00:00:00.0 | 1899-12-30 14:00:00.0 | 1 | 38.09 | false
22433 | 1998-09-24 00:00:00.0 | 1899-12-30 15:00:00.0 | 1 | 39.63 | false
22434 | 1998-09-24 00:00:00.0 | 1899-12-30 16:00:00.0 | 1 | 40.53 | false
22435 | 1998-09-24 00:00:00.0 | 1899-12-30 17:00:00.0 | 1 | 39.63 | false
22436 | 1998-09-24 00:00:00.0 | 1899-12-30 18:00:00.0 | 1 | 36.37 | false
22437 | 1998-09-24 00:00:00.0 | 1899-12-30 19:00:00.0 | 1 | 30.53 | false
22438 | 1998-09-24 00:00:00.0 | 1899-12-30 20:00:00.0 | 1 | 26.41 | false
22439 | 1998-09-24 00:00:00.0 | 1899-12-30 21:00:00.0 | 1 | 23.85 | false
22440 | 1998-09-24 00:00:00.0 | 1899-12-30 22:00:00.0 | 1 | 22.12 | false
22441 | 1998-09-24 00:00:00.0 | 1899-12-30 23:00:00.0 | 1 | 21.25 | false
22442 | 1998-09-25 00:00:00.0 | 1899-12-30 00:00:00.0 | 1 | 20.75 | false
22443 | 1998-09-25 00:00:00.0 | 1899-12-30 01:00:00.0 | 1 | 20.33 | false
22444 | 1998-09-25 00:00:00.0 | 1899-12-30 02:00:00.0 | 1 | 19.69 | false
22445 | 1998-09-25 00:00:00.0 | 1899-12-30 03:00:00.0 | 1 | 19.14 | false
22446 | 1998-09-25 00:00:00.0 | 1899-12-30 04:00:00.0 | 1 | 18.28 | false
22447 | 1998-09-25 00:00:00.0 | 1899-12-30 05:00:00.0 | 1 | 16.82 | false
22448 | 1998-09-25 00:00:00.0 | 1899-12-30 06:00:00.0 | 1 | 16.01 | false
22449 | 1998-09-25 00:00:00.0 | 1899-12-30 07:00:00.0 | 1 | 15.87 | false
22450 | 1998-09-25 00:00:00.0 | 1899-12-30 08:00:00.0 | 1 | 16.05 | false
22451 | 1998-09-25 00:00:00.0 | 1899-12-30 09:00:00.0 | 1 | 17.16 | false
22452 | 1998-09-25 00:00:00.0 | 1899-12-30 10:00:00.0 | 1 | 21 | false
22453 | 1998-09-25 00:00:00.0 | 1899-12-30 11:00:00.0 | 1 | 25.92 | false
22454 | 1998-09-25 00:00:00.0 | 1899-12-30 12:00:00.0 | 1 | 25.97 | false
22455 | 1998-09-25 00:00:00.0 | 1899-12-30 13:00:00.0 | 1 | 25.07 | false
22456 | 1998-09-25 00:00:00.0 | 1899-12-30 14:00:00.0 | 1 | 26.39 | false
22457 | 1998-09-25 00:00:00.0 | 1899-12-30 15:00:00.0 | 1 | 28.72 | false
22458 | 1998-09-25 00:00:00.0 | 1899-12-30 16:00:00.0 | 1 | 29.52 | false
22459 | 1998-09-25 00:00:00.0 | 1899-12-30 17:00:00.0 | 1 | 27.14 | false
22460 | 1998-09-25 00:00:00.0 | 1899-12-30 18:00:00.0 | 1 | 25.15 | false
22461 | 1998-09-25 00:00:00.0 | 1899-12-30 19:00:00.0 | 1 | 23.4 | false
22462 | 1998-09-25 00:00:00.0 | 1899-12-30 20:00:00.0 | 1 | 21.09 | false
22463 | 1998-09-25 00:00:00.0 | 1899-12-30 21:00:00.0 | 1 | 19.43 | false
22464 | 1998-09-25 00:00:00.0 | 1899-12-30 22:00:00.0 | 1 | 18.17 | false
38886 | 1997-06-21 00:00:00.0 | 1899-12-30 17:00:00.0 | 2 | 41.51686 | true | Interpolated From Previous Year
38887 | 1997-06-21 00:00:00.0 | 1899-12-30 18:00:00.0 | 2 | 41.41686 | true | Interpolated From Previous Year
38888 | 1997-06-21 00:00:00.0 | 1899-12-30 19:00:00.0 | 2 | 40.03686 | true | Interpolated From Previous Year
38889 | 1997-06-21 00:00:00.0 | 1899-12-30 20:00:00.0 | 2 | 38.18686 | true | Interpolated From Previous Year
35711 | 1997-02-09 00:00:00.0 | 1899-12-30 09:00:00.0 | 2 | .779 | false
35712 | 1997-02-09 00:00:00.0 | 1899-12-30 10:00:00.0 | 2 | 1.504 | false
35713 | 1997-02-09 00:00:00.0 | 1899-12-30 11:00:00.0 | 2 | 2.722 | false
35714 | 1997-02-09 00:00:00.0 | 1899-12-30 12:00:00.0 | 2 | 4.91 | false
35715 | 1997-02-09 00:00:00.0 | 1899-12-30 13:00:00.0 | 2 | 7.1 | false
35716 | 1997-02-09 00:00:00.0 | 1899-12-30 14:00:00.0 | 2 | 8.87 | false
35717 | 1997-02-09 00:00:00.0 | 1899-12-30 15:00:00.0 | 2 | 10.18 | false
35718 | 1997-02-09 00:00:00.0 | 1899-12-30 16:00:00.0 | 2 | 10.95 | false
35719 | 1997-02-09 00:00:00.0 | 1899-12-30 17:00:00.0 | 2 | 10.89 | false
35720 | 1997-02-09 00:00:00.0 | 1899-12-30 18:00:00.0 | 2 | 10.28 | false
35721 | 1997-02-09 00:00:00.0 | 1899-12-30 19:00:00.0 | 2 | 9.49 | false
35722 | 1997-02-09 00:00:00.0 | 1899-12-30 20:00:00.0 | 2 | 8.75 | false
35723 | 1997-02-09 00:00:00.0 | 1899-12-30 21:00:00.0 | 2 | 8.13 | false
38892 | 1997-06-21 00:00:00.0 | 1899-12-30 23:00:00.0 | 2 | 32.18686 | true | Interpolated From Previous Year
38893 | 1997-06-22 00:00:00.0 | 1899-12-30 00:00:00.0 | 2 | 30.67686 | true | Interpolated From Previous Year
38894 | 1997-06-22 00:00:00.0 | 1899-12-30 01:00:00.0 | 2 | 29.38686 | true | Interpolated From Previous Year
38895 | 1997-06-22 00:00:00.0 | 1899-12-30 02:00:00.0 | 2 | 28.21686 | true | Interpolated From Previous Year
38896 | 1997-06-22 00:00:00.0 | 1899-12-30 03:00:00.0 | 2 | 27.14686 | true | Interpolated From Previous Year
38897 | 1997-06-22 00:00:00.0 | 1899-12-30 04:00:00.0 | 2 | 26.15686 | true | Interpolated From Previous Year
38898 | 1997-06-22 00:00:00.0 | 1899-12-30 05:00:00.0 | 2 | 25.22686 | true | Interpolated From Previous Year
38899 | 1997-06-22 00:00:00.0 | 1899-12-30 06:00:00.0 | 2 | 24.35686 | true | Interpolated From Previous Year
38900 | 1997-06-22 00:00:00.0 | 1899-12-30 07:00:00.0 | 2 | 23.61686 | true | Interpolated From Previous Year
38901 | 1997-06-22 00:00:00.0 | 1899-12-30 08:00:00.0 | 2 | 23.58686 | true | Interpolated From Previous Year
38902 | 1997-06-22 00:00:00.0 | 1899-12-30 09:00:00.0 | 2 | 24.70686 | true | Interpolated From Previous Year
22402 | 1998-09-23 00:00:00.0 | 1899-12-30 08:00:00.0 | 1 | 16.9 | false
22403 | 1998-09-23 00:00:00.0 | 1899-12-30 09:00:00.0 | 1 | 18.74 | false
22404 | 1998-09-23 00:00:00.0 | 1899-12-30 10:00:00.0 | 1 | 21.6 | false
35745 | 1997-02-10 00:00:00.0 | 1899-12-30 19:00:00.0 | 2 | 11.82 | false
35746 | 1997-02-10 00:00:00.0 | 1899-12-30 20:00:00.0 | 2 | 10.35 | false
35747 | 1997-02-10 00:00:00.0 | 1899-12-30 21:00:00.0 | 2 | 9.06 | false
35748 | 1997-02-10 00:00:00.0 | 1899-12-30 22:00:00.0 | 2 | 7.94 | false
35749 | 1997-02-10 00:00:00.0 | 1899-12-30 23:00:00.0 | 2 | 6.97 | false
35750 | 1997-02-11 00:00:00.0 | 1899-12-30 00:00:00.0 | 2 | 6.116 | false
35751 | 1997-02-11 00:00:00.0 | 1899-12-30 01:00:00.0 | 2 | 5.375 | false
35752 | 1997-02-11 00:00:00.0 | 1899-12-30 02:00:00.0 | 2 | 4.71 | false
35753 | 1997-02-11 00:00:00.0 | 1899-12-30 03:00:00.0 | 2 | 4.121 | false
35754 | 1997-02-11 00:00:00.0 | 1899-12-30 04:00:00.0 | 2 | 3.584 | false
35755 | 1997-02-11 00:00:00.0 | 1899-12-30 05:00:00.0 | 2 | 3.089 | false
35756 | 1997-02-11 00:00:00.0 | 1899-12-30 06:00:00.0 | 2 | 2.643 | false
35757 | 1997-02-11 00:00:00.0 | 1899-12-30 07:00:00.0 | 2 | 2.221 | false
35758 | 1997-02-11 00:00:00.0 | 1899-12-30 08:00:00.0 | 2 | 1.869 | false
35759 | 1997-02-11 00:00:00.0 | 1899-12-30 09:00:00.0 | 2 | 2.067 | false
35760 | 1997-02-11 00:00:00.0 | 1899-12-30 10:00:00.0 | 2 | 3.373 | false
35761 | 1997-02-11 00:00:00.0 | 1899-12-30 11:00:00.0 | 2 | 5.586 | false
35762 | 1997-02-11 00:00:00.0 | 1899-12-30 12:00:00.0 | 2 | 8.32 | false
35763 | 1997-02-11 00:00:00.0 | 1899-12-30 13:00:00.0 | 2 | 11.05 | false
35764 | 1997-02-11 00:00:00.0 | 1899-12-30 14:00:00.0 | 2 | 13.25 | false
35765 | 1997-02-11 00:00:00.0 | 1899-12-30 15:00:00.0 | 2 | 14.81 | false
35766 | 1997-02-11 00:00:00.0 | 1899-12-30 16:00:00.0 | 2 | 15.71 | false
35767 | 1997-02-11 00:00:00.0 | 1899-12-30 17:00:00.0 | 2 | 15.45 | false
35768 | 1997-02-11 00:00:00.0 | 1899-12-30 18:00:00.0 | 2 | 14.44 | false
35769 | 1997-02-11 00:00:00.0 | 1899-12-30 19:00:00.0 | 2 | 13.11 | false
35770 | 1997-02-11 00:00:00.0 | 1899-12-30 20:00:00.0 | 2 | 11.7 | false
35771 | 1997-02-11 00:00:00.0 | 1899-12-30 21:00:00.0 | 2 | 10.39 | false
35772 | 1997-02-11 00:00:00.0 | 1899-12-30 22:00:00.0 | 2 | 9.25 | false
35773 | 1997-02-11 00:00:00.0 | 1899-12-30 23:00:00.0 | 2 | 8.34 | false
35774 | 1997-02-12 00:00:00.0 | 1899-12-30 00:00:00.0 | 2 | 7.6 | false
35775 | 1997-02-12 00:00:00.0 | 1899-12-30 01:00:00.0 | 2 | 6.974 | false
35776 | 1997-02-12 00:00:00.0 | 1899-12-30 02:00:00.0 | 2 | 6.356 | false
35777 | 1997-02-12 00:00:00.0 | 1899-12-30 03:00:00.0 | 2 | 5.857 | false
35778 | 1997-02-12 00:00:00.0 | 1899-12-30 04:00:00.0 | 2 | 5.509 | false
35779 | 1997-02-12 00:00:00.0 | 1899-12-30 05:00:00.0 | 2 | 5.245 | false
35780 | 1997-02-12 00:00:00.0 | 1899-12-30 06:00:00.0 | 2 | 4.927 | false
35781 | 1997-02-12 00:00:00.0 | 1899-12-30 07:00:00.0 | 2 | 4.641 | false
35782 | 1997-02-12 00:00:00.0 | 1899-12-30 08:00:00.0 | 2 | 4.404 | false
35783 | 1997-02-12 00:00:00.0 | 1899-12-30 09:00:00.0 | 2 | 4.402 | false
35784 | 1997-02-12 00:00:00.0 | 1899-12-30 10:00:00.0 | 2 | 4.901 | false
35785 | 1997-02-12 00:00:00.0 | 1899-12-30 11:00:00.0 | 2 | 6.206 | false
35786 | 1997-02-12 00:00:00.0 | 1899-12-30 12:00:00.0 | 2 | 7.82 | false
35787 | 1997-02-12 00:00:00.0 | 1899-12-30 13:00:00.0 | 2 | 9.54 | false
35788 | 1997-02-12 00:00:00.0 | 1899-12-30 14:00:00.0 | 2 | 10.81 | false
35789 | 1997-02-12 00:00:00.0 | 1899-12-30 15:00:00.0 | 2 | 11.79 | false
35790 | 1997-02-12 00:00:00.0 | 1899-12-30 16:00:00.0 | 2 | 12.06 | false
35791 | 1997-02-12 00:00:00.0 | 1899-12-30 17:00:00.0 | 2 | 11.64 | false
35792 | 1997-02-12 00:00:00.0 | 1899-12-30 18:00:00.0 | 2 | 10.78 | false
35793 | 1997-02-12 00:00:00.0 | 1899-12-30 19:00:00.0 | 2 | 9.62 | false
35794 | 1997-02-12 00:00:00.0 | 1899-12-30 20:00:00.0 | 2 | 8.4 | false
35795 | 1997-02-12 00:00:00.0 | 1899-12-30 21:00:00.0 | 2 | 7.22 | false
35796 | 1997-02-12 00:00:00.0 | 1899-12-30 22:00:00.0 | 2 | 6.213 | false
35797 | 1997-02-12 00:00:00.0 | 1899-12-30 23:00:00.0 | 2 | 5.328 | false
35798 | 1997-02-13 00:00:00.0 | 1899-12-30 00:00:00.0 | 2 | 4.549 | false
35799 | 1997-02-13 00:00:00.0 | 1899-12-30 01:00:00.0 | 2 | 3.91 | false
35800 | 1997-02-13 00:00:00.0 | 1899-12-30 02:00:00.0 | 2 | 3.326 | false
35801 | 1997-02-13 00:00:00.0 | 1899-12-30 03:00:00.0 | 2 | 2.755 | false
35802 | 1997-02-13 00:00:00.0 | 1899-12-30 04:00:00.0 | 2 | 2.219 | false
35803 | 1997-02-13 00:00:00.0 | 1899-12-30 05:00:00.0 | 2 | 1.727 | false
35804 | 1997-02-13 00:00:00.0 | 1899-12-30 06:00:00.0 | 2 | 1.223 | false
35805 | 1997-02-13 00:00:00.0 | 1899-12-30 07:00:00.0 | 2 | .741 | false
35806 | 1997-02-13 00:00:00.0 | 1899-12-30 08:00:00.0 | 2 | .345 | false
35807 | 1997-02-13 00:00:00.0 | 1899-12-30 09:00:00.0 | 2 | .647 | false
35808 | 1997-02-13 00:00:00.0 | 1899-12-30 10:00:00.0 | 2 | 1.98 | false
23165 | 1998-10-25 00:00:00.0 | 1899-12-30 03:00:00.0 | 1 | 4.299 | true | From Previous Hours
23166 | 1998-10-25 00:00:00.0 | 1899-12-30 04:00:00.0 | 1 | 3.53 | true | From Previous Hours
23167 | 1998-10-25 00:00:00.0 | 1899-12-30 05:00:00.0 | 1 | 2.834 | true | From Previous Hours
23168 | 1998-10-25 00:00:00.0 | 1899-12-30 06:00:00.0 | 1 | 2.163 | true | From Previous Hours
23169 | 1998-10-25 00:00:00.0 | 1899-12-30 07:00:00.0 | 1 | 1.528 | true | From Previous Hours
23170 | 1998-10-25 00:00:00.0 | 1899-12-30 08:00:00.0 | 1 | 1.013 | true | From Previous Hours
23171 | 1998-10-25 00:00:00.0 | 1899-12-30 09:00:00.0 | 1 | 2.21 | true | From Previous Hours
23172 | 1998-10-25 00:00:00.0 | 1899-12-30 10:00:00.0 | 1 | 5.984 | true | From Previous Hours
23173 | 1998-10-25 00:00:00.0 | 1899-12-30 11:00:00.0 | 1 | 11.081 | true | From Previous Hours
23174 | 1998-10-25 00:00:00.0 | 1899-12-30 12:00:00.0 | 1 | 16.071 | true | From Previous Hours
23175 | 1998-10-25 00:00:00.0 | 1899-12-30 13:00:00.0 | 1 | 19.631 | true | From Previous Hours
23176 | 1998-10-25 00:00:00.0 | 1899-12-30 14:00:00.0 | 1 | 22.171 | true | From Previous Hours
23177 | 1998-10-25 00:00:00.0 | 1899-12-30 15:00:00.0 | 1 | 23.721 | true | From Previous Hours
23178 | 1998-10-25 00:00:00.0 | 1899-12-30 16:00:00.0 | 1 | 23.791 | true | From Previous Hours
23179 | 1998-10-25 00:00:00.0 | 1899-12-30 17:00:00.0 | 1 | 22.331 | true | From Previous Hours
4879 | 1996-09-23 00:00:00.0 | 1899-12-30 04:00:00.0 | 1 | 15.6 | false
4880 | 1996-09-23 00:00:00.0 | 1899-12-30 05:00:00.0 | 1 | 14.6 | false
4881 | 1996-09-23 00:00:00.0 | 1899-12-30 06:00:00.0 | 1 | 13.68 | false
4882 | 1996-09-23 00:00:00.0 | 1899-12-30 07:00:00.0 | 1 | 12.89 | false
4883 | 1996-09-23 00:00:00.0 | 1899-12-30 08:00:00.0 | 1 | 12.77 | false
4884 | 1996-09-23 00:00:00.0 | 1899-12-30 09:00:00.0 | 1 | 15.35 | false
4885 | 1996-09-23 00:00:00.0 | 1899-12-30 10:00:00.0 | 1 | 19.9 | false
4886 | 1996-09-23 00:00:00.0 | 1899-12-30 11:00:00.0 | 1 | 25.23 | false
4887 | 1996-09-23 00:00:00.0 | 1899-12-30 12:00:00.0 | 1 | 30.28 | false
4888 | 1996-09-23 00:00:00.0 | 1899-12-30 13:00:00.0 | 1 | 34.6 | false
4889 | 1996-09-23 00:00:00.0 | 1899-12-30 14:00:00.0 | 1 | 37.91 | false
4890 | 1996-09-23 00:00:00.0 | 1899-12-30 15:00:00.0 | 1 | 40.19 | false
4891 | 1996-09-23 00:00:00.0 | 1899-12-30 16:00:00.0 | 1 | 40.37 | false
4892 | 1996-09-23 00:00:00.0 | 1899-12-30 17:00:00.0 | 1 | 38.84 | false
4893 | 1996-09-23 00:00:00.0 | 1899-12-30 18:00:00.0 | 1 | 35.98 | false
4894 | 1996-09-23 00:00:00.0 | 1899-12-30 19:00:00.0 | 1 | 32.02 | false
4895 | 1996-09-23 00:00:00.0 | 1899-12-30 20:00:00.0 | 1 | 27.91 | false
4896 | 1996-09-23 00:00:00.0 | 1899-12-30 21:00:00.0 | 1 | 24.85 | false
36929 | 1997-04-01 00:00:00.0 | 1899-12-30 03:00:00.0 | 2 | 8.19 | false
36930 | 1997-04-01 00:00:00.0 | 1899-12-30 04:00:00.0 | 2 | 7.6 | false
36931 | 1997-04-01 00:00:00.0 | 1899-12-30 05:00:00.0 | 2 | 7.2 | false
23195 | 1998-10-26 00:00:00.0 | 1899-12-30 09:00:00.0 | 1 | 1.799 | true | From Previous Hours
23196 | 1998-10-26 00:00:00.0 | 1899-12-30 10:00:00.0 | 1 | 5.653 | true | From Previous Hours
23197 | 1998-10-26 00:00:00.0 | 1899-12-30 11:00:00.0 | 1 | 10.631 | true | From Previous Hours
23198 | 1998-10-26 00:00:00.0 | 1899-12-30 12:00:00.0 | 1 | 15.621 | true | From Previous Hours
23199 | 1998-10-26 00:00:00.0 | 1899-12-30 13:00:00.0 | 1 | 19.911 | true | From Previous Hours
23200 | 1998-10-26 00:00:00.0 | 1899-12-30 14:00:00.0 | 1 | 23.191 | true | From Previous Hours
23201 | 1998-10-26 00:00:00.0 | 1899-12-30 15:00:00.0 | 1 | 24.791 | true | From Previous Hours
23202 | 1998-10-26 00:00:00.0 | 1899-12-30 16:00:00.0 | 1 | 24.891 | true | From Previous Hours
23203 | 1998-10-26 00:00:00.0 | 1899-12-30 17:00:00.0 | 1 | 23.321 | true | From Previous Hours
23204 | 1998-10-26 00:00:00.0 | 1899-12-30 18:00:00.0 | 1 | 20.431 | true | From Previous Hours
23205 | 1998-10-26 00:00:00.0 | 1899-12-30 19:00:00.0 | 1 | 16.831 | true | From Previous Hours
23206 | 1998-10-26 00:00:00.0 | 1899-12-30 20:00:00.0 | 1 | 13.961 | true | From Previous Hours
23207 | 1998-10-26 00:00:00.0 | 1899-12-30 21:00:00.0 | 1 | 11.851 | true | From Previous Hours
24112 | 1998-12-03 00:00:00.0 | 1899-12-30 14:00:00.0 | 1 | 15.78 | false
24113 | 1998-12-03 00:00:00.0 | 1899-12-30 15:00:00.0 | 1 | 15.55 | false
24114 | 1998-12-03 00:00:00.0 | 1899-12-30 16:00:00.0 | 1 | 14.42 | false
24115 | 1998-12-03 00:00:00.0 | 1899-12-30 17:00:00.0 | 1 | 12.94 | false
24116 | 1998-12-03 00:00:00.0 | 1899-12-30 18:00:00.0 | 1 | 10.95 | false
24117 | 1998-12-03 00:00:00.0 | 1899-12-30 19:00:00.0 | 1 | 8.07 | false
24118 | 1998-12-03 00:00:00.0 | 1899-12-30 20:00:00.0 | 1 | 5.861 | false
24119 | 1998-12-03 00:00:00.0 | 1899-12-30 21:00:00.0 | 1 | 4.971 | false
24120 | 1998-12-03 00:00:00.0 | 1899-12-30 22:00:00.0 | 1 | 3.75 | false
24121 | 1998-12-03 00:00:00.0 | 1899-12-30 23:00:00.0 | 1 | 2.797 | false
24122 | 1998-12-04 00:00:00.0 | 1899-12-30 00:00:00.0 | 1 | 1.875 | false
24123 | 1998-12-04 00:00:00.0 | 1899-12-30 01:00:00.0 | 1 | 1.115 | false
24124 | 1998-12-04 00:00:00.0 | 1899-12-30 02:00:00.0 | 1 | .511 | false
24125 | 1998-12-04 00:00:00.0 | 1899-12-30 03:00:00.0 | 1 | -.072 | false
24126 | 1998-12-04 00:00:00.0 | 1899-12-30 04:00:00.0 | 1 | -.583 | false
24127 | 1998-12-04 00:00:00.0 | 1899-12-30 05:00:00.0 | 1 | -1.008 | false
24128 | 1998-12-04 00:00:00.0 | 1899-12-30 06:00:00.0 | 1 | -1.341 | false
24129 | 1998-12-04 00:00:00.0 | 1899-12-30 07:00:00.0 | 1 | -1.674 | false
24130 | 1998-12-04 00:00:00.0 | 1899-12-30 08:00:00.0 | 1 | -1.681 | false
24131 | 1998-12-04 00:00:00.0 | 1899-12-30 09:00:00.0 | 1 | -1.789 | false
24132 | 1998-12-04 00:00:00.0 | 1899-12-30 10:00:00.0 | 1 | -.172 | false
24133 | 1998-12-04 00:00:00.0 | 1899-12-30 11:00:00.0 | 1 | 3.172 | false
24134 | 1998-12-04 00:00:00.0 | 1899-12-30 12:00:00.0 | 1 | 5.789 | false
24135 | 1998-12-04 00:00:00.0 | 1899-12-30 13:00:00.0 | 1 | 9.26 | false
24136 | 1998-12-04 00:00:00.0 | 1899-12-30 14:00:00.0 | 1 | 11.8 | false
24137 | 1998-12-04 00:00:00.0 | 1899-12-30 15:00:00.0 | 1 | 12.28 | false
24138 | 1998-12-04 00:00:00.0 | 1899-12-30 16:00:00.0 | 1 | 11.38 | false
24139 | 1998-12-04 00:00:00.0 | 1899-12-30 17:00:00.0 | 1 | 9.44 | false
24140 | 1998-12-04 00:00:00.0 | 1899-12-30 18:00:00.0 | 1 | 6.572 | false
24141 | 1998-12-04 00:00:00.0 | 1899-12-30 19:00:00.0 | 1 | 4.036 | false
24142 | 1998-12-04 00:00:00.0 | 1899-12-30 20:00:00.0 | 1 | 2.442 | false
24143 | 1998-12-04 00:00:00.0 | 1899-12-30 21:00:00.0 | 1 | 1.337 | false
24144 | 1998-12-04 00:00:00.0 | 1899-12-30 22:00:00.0 | 1 | .422 | false
24145 | 1998-12-04 00:00:00.0 | 1899-12-30 23:00:00.0 | 1 | -.388 | false
24146 | 1998-12-05 00:00:00.0 | 1899-12-30 00:00:00.0 | 1 | -1.278 | false
24147 | 1998-12-05 00:00:00.0 | 1899-12-30 01:00:00.0 | 1 | -2.18 | false
24148 | 1998-12-05 00:00:00.0 | 1899-12-30 02:00:00.0 | 1 | -3.058 | false
24149 | 1998-12-05 00:00:00.0 | 1899-12-30 03:00:00.0 | 1 | -3.802 | false
24150 | 1998-12-05 00:00:00.0 | 1899-12-30 04:00:00.0 | 1 | -3.969 | false
24151 | 1998-12-05 00:00:00.0 | 1899-12-30 05:00:00.0 | 1 | -4.26 | false
24152 | 1998-12-05 00:00:00.0 | 1899-12-30 06:00:00.0 | 1 | -4.889 | false
24153 | 1998-12-05 00:00:00.0 | 1899-12-30 07:00:00.0 | 1 | -5.456 | false
24154 | 1998-12-05 00:00:00.0 | 1899-12-30 08:00:00.0 | 1 | -5.989 | false
24155 | 1998-12-05 00:00:00.0 | 1899-12-30 09:00:00.0 | 1 | -6.176 | false
24156 | 1998-12-05 00:00:00.0 | 1899-12-30 10:00:00.0 | 1 | -4.068 | false
24157 | 1998-12-05 00:00:00.0 | 1899-12-30 11:00:00.0 | 1 | -.095 | false
24158 | 1998-12-05 00:00:00.0 | 1899-12-30 12:00:00.0 | 1 | 4.066 | false
24159 | 1998-12-05 00:00:00.0 | 1899-12-30 13:00:00.0 | 1 | 7.15 | false
24160 | 1998-12-05 00:00:00.0 | 1899-12-30 14:00:00.0 | 1 | 9.16 | false
26459 | 1999-03-11 00:00:00.0 | 1899-12-30 09:00:00.0 | 1 | 6.316 | false
26460 | 1999-03-11 00:00:00.0 | 1899-12-30 10:00:00.0 | 1 | 11.07 | false
26461 | 1999-03-11 00:00:00.0 | 1899-12-30 11:00:00.0 | 1 | 15.43 | false
26462 | 1999-03-11 00:00:00.0 | 1899-12-30 12:00:00.0 | 1 | 17.15 | false
26463 | 1999-03-11 00:00:00.0 | 1899-12-30 13:00:00.0 | 1 | 17.97 | false
26464 | 1999-03-11 00:00:00.0 | 1899-12-30 14:00:00.0 | 1 | 20.62 | false
26465 | 1999-03-11 00:00:00.0 | 1899-12-30 15:00:00.0 | 1 | 21.97 | false
26466 | 1999-03-11 00:00:00.0 | 1899-12-30 16:00:00.0 | 1 | 22.17 | false
26467 | 1999-03-11 00:00:00.0 | 1899-12-30 17:00:00.0 | 1 | 20.71 | false
26468 | 1999-03-11 00:00:00.0 | 1899-12-30 18:00:00.0 | 1 | 16.48 | false
26469 | 1999-03-11 00:00:00.0 | 1899-12-30 19:00:00.0 | 1 | 12.49 | false
26470 | 1999-03-11 00:00:00.0 | 1899-12-30 20:00:00.0 | 1 | 9.73 | false
26471 | 1999-03-11 00:00:00.0 | 1899-12-30 21:00:00.0 | 1 | 7.71 | false
26472 | 1999-03-11 00:00:00.0 | 1899-12-30 22:00:00.0 | 1 | 6.062 | false
26473 | 1999-03-11 00:00:00.0 | 1899-12-30 23:00:00.0 | 1 | 4.66 | false
26474 | 1999-03-12 00:00:00.0 | 1899-12-30 00:00:00.0 | 1 | 3.499 | false
26475 | 1999-03-12 00:00:00.0 | 1899-12-30 01:00:00.0 | 1 | 2.463 | false
26476 | 1999-03-12 00:00:00.0 | 1899-12-30 02:00:00.0 | 1 | 1.518 | false
26477 | 1999-03-12 00:00:00.0 | 1899-12-30 03:00:00.0 | 1 | .662 | false
21776 | 1998-08-28 00:00:00.0 | 1899-12-30 06:00:00.0 | 1 | 20.89 | false
21777 | 1998-08-28 00:00:00.0 | 1899-12-30 07:00:00.0 | 1 | 20.36 | false
21778 | 1998-08-28 00:00:00.0 | 1899-12-30 08:00:00.0 | 1 | 20.94 | false
21779 | 1998-08-28 00:00:00.0 | 1899-12-30 09:00:00.0 | 1 | 24.07 | false
21780 | 1998-08-28 00:00:00.0 | 1899-12-30 10:00:00.0 | 1 | 29.67 | false
21781 | 1998-08-28 00:00:00.0 | 1899-12-30 11:00:00.0 | 1 | 35.16 | false
21782 | 1998-08-28 00:00:00.0 | 1899-12-30 12:00:00.0 | 1 | 40.7 | false
21783 | 1998-08-28 00:00:00.0 | 1899-12-30 13:00:00.0 | 1 | 45.22 | false
21784 | 1998-08-28 00:00:00.0 | 1899-12-30 14:00:00.0 | 1 | 48.62 | false
21785 | 1998-08-28 00:00:00.0 | 1899-12-30 15:00:00.0 | 1 | 50.82 | false
21786 | 1998-08-28 00:00:00.0 | 1899-12-30 16:00:00.0 | 1 | 51.54 | false
21787 | 1998-08-28 00:00:00.0 | 1899-12-30 17:00:00.0 | 1 | 50.62 | false
21788 | 1998-08-28 00:00:00.0 | 1899-12-30 18:00:00.0 | 1 | 47.59 | false
21789 | 1998-08-28 00:00:00.0 | 1899-12-30 19:00:00.0 | 1 | 44.15 | false
21790 | 1998-08-28 00:00:00.0 | 1899-12-30 20:00:00.0 | 1 | 40.32 | false
21791 | 1998-08-28 00:00:00.0 | 1899-12-30 21:00:00.0 | 1 | 36.87 | false
24098 | 1998-12-03 00:00:00.0 | 1899-12-30 00:00:00.0 | 1 | 6.459 | false
24099 | 1998-12-03 00:00:00.0 | 1899-12-30 01:00:00.0 | 1 | 5.817 | false
24100 | 1998-12-03 00:00:00.0 | 1899-12-30 02:00:00.0 | 1 | 5.079 | false
26396 | 1999-03-08 00:00:00.0 | 1899-12-30 18:00:00.0 | 1 | 15.73 | false
26397 | 1999-03-08 00:00:00.0 | 1899-12-30 19:00:00.0 | 1 | 12.19 | false
26398 | 1999-03-08 00:00:00.0 | 1899-12-30 20:00:00.0 | 1 | 9.66 | false
26399 | 1999-03-08 00:00:00.0 | 1899-12-30 21:00:00.0 | 1 | 7.93 | false
26400 | 1999-03-08 00:00:00.0 | 1899-12-30 22:00:00.0 | 1 | 6.687 | false
26401 | 1999-03-08 00:00:00.0 | 1899-12-30 23:00:00.0 | 1 | 5.711 | false
26402 | 1999-03-09 00:00:00.0 | 1899-12-30 00:00:00.0 | 1 | 5.125 | false
26403 | 1999-03-09 00:00:00.0 | 1899-12-30 01:00:00.0 | 1 | 4.809 | false
26404 | 1999-03-09 00:00:00.0 | 1899-12-30 02:00:00.0 | 1 | 4.232 | false
26405 | 1999-03-09 00:00:00.0 | 1899-12-30 03:00:00.0 | 1 | 3.996 | false
26406 | 1999-03-09 00:00:00.0 | 1899-12-30 04:00:00.0 | 1 | 2.928 | false
26407 | 1999-03-09 00:00:00.0 | 1899-12-30 05:00:00.0 | 1 | 2.44 | false
26408 | 1999-03-09 00:00:00.0 | 1899-12-30 06:00:00.0 | 1 | 2.21 | false
26409 | 1999-03-09 00:00:00.0 | 1899-12-30 07:00:00.0 | 1 | 2.101 | false
26410 | 1999-03-09 00:00:00.0 | 1899-12-30 08:00:00.0 | 1 | 2.186 | false
26411 | 1999-03-09 00:00:00.0 | 1899-12-30 09:00:00.0 | 1 | 2.565 | false
26412 | 1999-03-09 00:00:00.0 | 1899-12-30 10:00:00.0 | 1 | 3.455 | false
26413 | 1999-03-09 00:00:00.0 | 1899-12-30 11:00:00.0 | 1 | 6.473 | false
26414 | 1999-03-09 00:00:00.0 | 1899-12-30 12:00:00.0 | 1 | 10.35 | false
26415 | 1999-03-09 00:00:00.0 | 1899-12-30 13:00:00.0 | 1 | 13.93 | false
26416 | 1999-03-09 00:00:00.0 | 1899-12-30 14:00:00.0 | 1 | 16.67 | false
26417 | 1999-03-09 00:00:00.0 | 1899-12-30 15:00:00.0 | 1 | 17.64 | false
26418 | 1999-03-09 00:00:00.0 | 1899-12-30 16:00:00.0 | 1 | 17.02 | false
26419 | 1999-03-09 00:00:00.0 | 1899-12-30 17:00:00.0 | 1 | 15.19 | false
26420 | 1999-03-09 00:00:00.0 | 1899-12-30 18:00:00.0 | 1 | 12.02 | false
26421 | 1999-03-09 00:00:00.0 | 1899-12-30 19:00:00.0 | 1 | 8.44 | false
26422 | 1999-03-09 00:00:00.0 | 1899-12-30 20:00:00.0 | 1 | 6.011 | false
26423 | 1999-03-09 00:00:00.0 | 1899-12-30 21:00:00.0 | 1 | 4.246 | false
26424 | 1999-03-09 00:00:00.0 | 1899-12-30 22:00:00.0 | 1 | 2.936 | false
26425 | 1999-03-09 00:00:00.0 | 1899-12-30 23:00:00.0 | 1 | 1.912 | false
26426 | 1999-03-10 00:00:00.0 | 1899-12-30 00:00:00.0 | 1 | 1.094 | false
26427 | 1999-03-10 00:00:00.0 | 1899-12-30 01:00:00.0 | 1 | .429 | false
26428 | 1999-03-10 00:00:00.0 | 1899-12-30 02:00:00.0 | 1 | -.275 | false
26429 | 1999-03-10 00:00:00.0 | 1899-12-30 03:00:00.0 | 1 | -.715 | false
26430 | 1999-03-10 00:00:00.0 | 1899-12-30 04:00:00.0 | 1 | -1.218 | false
26431 | 1999-03-10 00:00:00.0 | 1899-12-30 05:00:00.0 | 1 | -1.815 | false
26432 | 1999-03-10 00:00:00.0 | 1899-12-30 06:00:00.0 | 1 | -2.287 | false
26433 | 1999-03-10 00:00:00.0 | 1899-12-30 07:00:00.0 | 1 | -2.694 | false
26434 | 1999-03-10 00:00:00.0 | 1899-12-30 08:00:00.0 | 1 | -1.745 | false
26435 | 1999-03-10 00:00:00.0 | 1899-12-30 09:00:00.0 | 1 | 2.6 | false
26436 | 1999-03-10 00:00:00.0 | 1899-12-30 10:00:00.0 | 1 | 7.7 | false
26437 | 1999-03-10 00:00:00.0 | 1899-12-30 11:00:00.0 | 1 | 12.16 | false
26438 | 1999-03-10 00:00:00.0 | 1899-12-30 12:00:00.0 | 1 | 16.77 | false
26439 | 1999-03-10 00:00:00.0 | 1899-12-30 13:00:00.0 | 1 | 19.44 | false
26440 | 1999-03-10 00:00:00.0 | 1899-12-30 14:00:00.0 | 1 | 23.44 | false
26441 | 1999-03-10 00:00:00.0 | 1899-12-30 15:00:00.0 | 1 | 23.71 | false
26442 | 1999-03-10 00:00:00.0 | 1899-12-30 16:00:00.0 | 1 | 21.81 | false
26443 | 1999-03-10 00:00:00.0 | 1899-12-30 17:00:00.0 | 1 | 18.4 | false
26444 | 1999-03-10 00:00:00.0 | 1899-12-30 18:00:00.0 | 1 | 15.23 | false
26445 | 1999-03-10 00:00:00.0 | 1899-12-30 19:00:00.0 | 1 | 12.51 | false
26446 | 1999-03-10 00:00:00.0 | 1899-12-30 20:00:00.0 | 1 | 10.77 | false
26447 | 1999-03-10 00:00:00.0 | 1899-12-30 21:00:00.0 | 1 | 9.73 | false
26448 | 1999-03-10 00:00:00.0 | 1899-12-30 22:00:00.0 | 1 | 8.77 | false
26449 | 1999-03-10 00:00:00.0 | 1899-12-30 23:00:00.0 | 1 | 7.77 | false
26450 | 1999-03-11 00:00:00.0 | 1899-12-30 00:00:00.0 | 1 | 6.894 | false
26451 | 1999-03-11 00:00:00.0 | 1899-12-30 01:00:00.0 | 1 | 6.037 | false
26452 | 1999-03-11 00:00:00.0 | 1899-12-30 02:00:00.0 | 1 | 5.657 | false
26453 | 1999-03-11 00:00:00.0 | 1899-12-30 03:00:00.0 | 1 | 5.155 | false
26454 | 1999-03-11 00:00:00.0 | 1899-12-30 04:00:00.0 | 1 | 4.787 | false
26455 | 1999-03-11 00:00:00.0 | 1899-12-30 05:00:00.0 | 1 | 4.16 | false
26456 | 1999-03-11 00:00:00.0 | 1899-12-30 06:00:00.0 | 1 | 3.16 | false
26457 | 1999-03-11 00:00:00.0 | 1899-12-30 07:00:00.0 | 1 | 2.168 | false
26673 | 1999-03-20 00:00:00.0 | 1899-12-30 07:00:00.0 | 1 | 9.75 | false
26674 | 1999-03-20 00:00:00.0 | 1899-12-30 08:00:00.0 | 1 | 10.34 | false
26675 | 1999-03-20 00:00:00.0 | 1899-12-30 09:00:00.0 | 1 | 13.22 | false
26676 | 1999-03-20 00:00:00.0 | 1899-12-30 10:00:00.0 | 1 | 13.46 | false
26677 | 1999-03-20 00:00:00.0 | 1899-12-30 11:00:00.0 | 1 | 14.04 | false
26678 | 1999-03-20 00:00:00.0 | 1899-12-30 12:00:00.0 | 1 | 14.46 | false
26679 | 1999-03-20 00:00:00.0 | 1899-12-30 13:00:00.0 | 1 | 14.4 | false
26680 | 1999-03-20 00:00:00.0 | 1899-12-30 14:00:00.0 | 1 | 13.86 | false
23340 | 1998-11-01 00:00:00.0 | 1899-12-30 10:00:00.0 | 1 | 15.091 | true | From Previous Hours
23341 | 1998-11-01 00:00:00.0 | 1899-12-30 11:00:00.0 | 1 | 19.691 | true | From Previous Hours
23342 | 1998-11-01 00:00:00.0 | 1899-12-30 12:00:00.0 | 1 | 23.681 | true | From Previous Hours
23343 | 1998-11-01 00:00:00.0 | 1899-12-30 13:00:00.0 | 1 | 26.671 | true | From Previous Hours
23344 | 1998-11-01 00:00:00.0 | 1899-12-30 14:00:00.0 | 1 | 28.211 | true | From Previous Hours
23345 | 1998-11-01 00:00:00.0 | 1899-12-30 15:00:00.0 | 1 | 28.031 | true | From Previous Hours
23346 | 1998-11-01 00:00:00.0 | 1899-12-30 16:00:00.0 | 1 | 26.221 | true | From Previous Hours
23347 | 1998-11-01 00:00:00.0 | 1899-12-30 17:00:00.0 | 1 | 23.221 | true | From Previous Hours
23348 | 1998-11-01 00:00:00.0 | 1899-12-30 18:00:00.0 | 1 | 19.791 | true | From Previous Hours
23349 | 1998-11-01 00:00:00.0 | 1899-12-30 19:00:00.0 | 1 | 17.401 | true | From Previous Hours
23350 | 1998-11-01 00:00:00.0 | 1899-12-30 20:00:00.0 | 1 | 15.481 | true | From Previous Hours
23351 | 1998-11-01 00:00:00.0 | 1899-12-30 21:00:00.0 | 1 | 13.801 | true | From Previous Hours
23352 | 1998-11-01 00:00:00.0 | 1899-12-30 22:00:00.0 | 1 | 12.411 | true | From Previous Hours
26799 | 1999-03-25 00:00:00.0 | 1899-12-30 13:00:00.0 | 1 | 30.86 | false
26800 | 1999-03-25 00:00:00.0 | 1899-12-30 14:00:00.0 | 1 | 33.17 | false
26801 | 1999-03-25 00:00:00.0 | 1899-12-30 15:00:00.0 | 1 | 33.01 | false
26802 | 1999-03-25 00:00:00.0 | 1899-12-30 16:00:00.0 | 1 | 32.48 | false
26803 | 1999-03-25 00:00:00.0 | 1899-12-30 17:00:00.0 | 1 | 29.39 | false
26804 | 1999-03-25 00:00:00.0 | 1899-12-30 18:00:00.0 | 1 | 25.17 | false
26805 | 1999-03-25 00:00:00.0 | 1899-12-30 19:00:00.0 | 1 | 21.7 | false
26806 | 1999-03-25 00:00:00.0 | 1899-12-30 20:00:00.0 | 1 | 18.68 | false
26807 | 1999-03-25 00:00:00.0 | 1899-12-30 21:00:00.0 | 1 | 16.79 | false
26808 | 1999-03-25 00:00:00.0 | 1899-12-30 22:00:00.0 | 1 | 15.67 | false
26809 | 1999-03-25 00:00:00.0 | 1899-12-30 23:00:00.0 | 1 | 14.77 | false
26810 | 1999-03-26 00:00:00.0 | 1899-12-30 00:00:00.0 | 1 | 13.75 | false
26811 | 1999-03-26 00:00:00.0 | 1899-12-30 01:00:00.0 | 1 | 12.56 | false
26812 | 1999-03-26 00:00:00.0 | 1899-12-30 02:00:00.0 | 1 | 11.66 | false
27133 | 1999-04-08 00:00:00.0 | 1899-12-30 11:00:00.0 | 1 | 14.9 | false
27134 | 1999-04-08 00:00:00.0 | 1899-12-30 12:00:00.0 | 1 | 13.99 | false
27135 | 1999-04-08 00:00:00.0 | 1899-12-30 13:00:00.0 | 1 | 11.36 | false
22405 | 1998-09-23 00:00:00.0 | 1899-12-30 11:00:00.0 | 1 | 25.49 | false
22406 | 1998-09-23 00:00:00.0 | 1899-12-30 12:00:00.0 | 1 | 28.66 | false
22407 | 1998-09-23 00:00:00.0 | 1899-12-30 13:00:00.0 | 1 | 33.5 | false
22408 | 1998-09-23 00:00:00.0 | 1899-12-30 14:00:00.0 | 1 | 36.62 | false
22409 | 1998-09-23 00:00:00.0 | 1899-12-30 15:00:00.0 | 1 | 38.99 | false
22410 | 1998-09-23 00:00:00.0 | 1899-12-30 16:00:00.0 | 1 | 39.29 | false
22411 | 1998-09-23 00:00:00.0 | 1899-12-30 17:00:00.0 | 1 | 37.21 | false
23291 | 1998-10-30 00:00:00.0 | 1899-12-30 09:00:00.0 | 1 | 10.201 | true | From Previous Hours
23292 | 1998-10-30 00:00:00.0 | 1899-12-30 10:00:00.0 | 1 | 14.571 | true | From Previous Hours
23293 | 1998-10-30 00:00:00.0 | 1899-12-30 11:00:00.0 | 1 | 18.981 | true | From Previous Hours
23294 | 1998-10-30 00:00:00.0 | 1899-12-30 12:00:00.0 | 1 | 23.061 | true | From Previous Hours
23295 | 1998-10-30 00:00:00.0 | 1899-12-30 13:00:00.0 | 1 | 25.831 | true | From Previous Hours
23296 | 1998-10-30 00:00:00.0 | 1899-12-30 14:00:00.0 | 1 | 26.911 | true | From Previous Hours
23297 | 1998-10-30 00:00:00.0 | 1899-12-30 15:00:00.0 | 1 | 26.521 | true | From Previous Hours
23298 | 1998-10-30 00:00:00.0 | 1899-12-30 16:00:00.0 | 1 | 24.931 | true | From Previous Hours
23299 | 1998-10-30 00:00:00.0 | 1899-12-30 17:00:00.0 | 1 | 22.081 | true | From Previous Hours
23300 | 1998-10-30 00:00:00.0 | 1899-12-30 18:00:00.0 | 1 | 19.161 | true | From Previous Hours
23301 | 1998-10-30 00:00:00.0 | 1899-12-30 19:00:00.0 | 1 | 17.401 | true | From Previous Hours
23302 | 1998-10-30 00:00:00.0 | 1899-12-30 20:00:00.0 | 1 | 16.221 | true | From Previous Hours
23303 | 1998-10-30 00:00:00.0 | 1899-12-30 21:00:00.0 | 1 | 15.351 | true | From Previous Hours
23304 | 1998-10-30 00:00:00.0 | 1899-12-30 22:00:00.0 | 1 | 14.641 | true | From Previous Hours
23305 | 1998-10-30 00:00:00.0 | 1899-12-30 23:00:00.0 | 1 | 14.141 | true | From Previous Hours
23306 | 1998-10-31 00:00:00.0 | 1899-12-30 00:00:00.0 | 1 | 13.811 | true | From Previous Hours
23307 | 1998-10-31 00:00:00.0 | 1899-12-30 01:00:00.0 | 1 | 13.541 | true | From Previous Hours
23308 | 1998-10-31 00:00:00.0 | 1899-12-30 02:00:00.0 | 1 | 12.951 | true | From Previous Hours
23309 | 1998-10-31 00:00:00.0 | 1899-12-30 03:00:00.0 | 1 | 12.061 | true | From Previous Hours
23310 | 1998-10-31 00:00:00.0 | 1899-12-30 04:00:00.0 | 1 | 11.201 | true | From Previous Hours
23311 | 1998-10-31 00:00:00.0 | 1899-12-30 05:00:00.0 | 1 | 10.321 | true | From Previous Hours
23312 | 1998-10-31 00:00:00.0 | 1899-12-30 06:00:00.0 | 1 | 9.561 | true | From Previous Hours
23313 | 1998-10-31 00:00:00.0 | 1899-12-30 07:00:00.0 | 1 | 8.861 | true | From Previous Hours
23314 | 1998-10-31 00:00:00.0 | 1899-12-30 08:00:00.0 | 1 | 9.541 | true | From Previous Hours
23315 | 1998-10-31 00:00:00.0 | 1899-12-30 09:00:00.0 | 1 | 12.971 | true | From Previous Hours
23316 | 1998-10-31 00:00:00.0 | 1899-12-30 10:00:00.0 | 1 | 17.571 | true | From Previous Hours
23317 | 1998-10-31 00:00:00.0 | 1899-12-30 11:00:00.0 | 1 | 22.051 | true | From Previous Hours
23318 | 1998-10-31 00:00:00.0 | 1899-12-30 12:00:00.0 | 1 | 25.601 | true | From Previous Hours
23319 | 1998-10-31 00:00:00.0 | 1899-12-30 13:00:00.0 | 1 | 27.571 | true | From Previous Hours
23320 | 1998-10-31 00:00:00.0 | 1899-12-30 14:00:00.0 | 1 | 28.211 | true | From Previous Hours
23321 | 1998-10-31 00:00:00.0 | 1899-12-30 15:00:00.0 | 1 | 27.571 | true | From Previous Hours
23322 | 1998-10-31 00:00:00.0 | 1899-12-30 16:00:00.0 | 1 | 26.031 | true | From Previous Hours
23323 | 1998-10-31 00:00:00.0 | 1899-12-30 17:00:00.0 | 1 | 23.351 | true | From Previous Hours
23324 | 1998-10-31 00:00:00.0 | 1899-12-30 18:00:00.0 | 1 | 20.281 | true | From Previous Hours
23325 | 1998-10-31 00:00:00.0 | 1899-12-30 19:00:00.0 | 1 | 18.061 | true | From Previous Hours
23326 | 1998-10-31 00:00:00.0 | 1899-12-30 20:00:00.0 | 1 | 16.321 | true | From Previous Hours
23327 | 1998-10-31 00:00:00.0 | 1899-12-30 21:00:00.0 | 1 | 14.941 | true | From Previous Hours
23328 | 1998-10-31 00:00:00.0 | 1899-12-30 22:00:00.0 | 1 | 13.771 | true | From Previous Hours
23329 | 1998-10-31 00:00:00.0 | 1899-12-30 23:00:00.0 | 1 | 12.741 | true | From Previous Hours
23330 | 1998-11-01 00:00:00.0 | 1899-12-30 00:00:00.0 | 1 | 11.851 | true | From Previous Hours
23331 | 1998-11-01 00:00:00.0 | 1899-12-30 01:00:00.0 | 1 | 11.061 | true | From Previous Hours
23332 | 1998-11-01 00:00:00.0 | 1899-12-30 02:00:00.0 | 1 | 10.281 | true | From Previous Hours
23333 | 1998-11-01 00:00:00.0 | 1899-12-30 03:00:00.0 | 1 | 9.471 | true | From Previous Hours
23334 | 1998-11-01 00:00:00.0 | 1899-12-30 04:00:00.0 | 1 | 8.711 | true | From Previous Hours
23335 | 1998-11-01 00:00:00.0 | 1899-12-30 05:00:00.0 | 1 | 8.011 | true | From Previous Hours
23336 | 1998-11-01 00:00:00.0 | 1899-12-30 06:00:00.0 | 1 | 7.311 | true | From Previous Hours
23337 | 1998-11-01 00:00:00.0 | 1899-12-30 07:00:00.0 | 1 | 6.69 | true | From Previous Hours
23338 | 1998-11-01 00:00:00.0 | 1899-12-30 08:00:00.0 | 1 | 7.401 | true | From Previous Hours
23339 | 1998-11-01 00:00:00.0 | 1899-12-30 09:00:00.0 | 1 | 10.641 | true | From Previous Hours
36898 | 1997-03-30 00:00:00.0 | 1899-12-30 20:00:00.0 | 2 | 19.36 | false
36899 | 1997-03-30 00:00:00.0 | 1899-12-30 21:00:00.0 | 2 | 18.01 | false
36900 | 1997-03-30 00:00:00.0 | 1899-12-30 22:00:00.0 | 2 | 16.82 | false
36901 | 1997-03-30 00:00:00.0 | 1899-12-30 23:00:00.0 | 2 | 15.84 | false
36902 | 1997-03-31 00:00:00.0 | 1899-12-30 00:00:00.0 | 2 | 14.87 | false
36903 | 1997-03-31 00:00:00.0 | 1899-12-30 01:00:00.0 | 2 | 13.84 | false
36904 | 1997-03-31 00:00:00.0 | 1899-12-30 02:00:00.0 | 2 | 12.88 | false
36905 | 1997-03-31 00:00:00.0 | 1899-12-30 03:00:00.0 | 2 | 11.9 | false
36906 | 1997-03-31 00:00:00.0 | 1899-12-30 04:00:00.0 | 2 | 11.13 | false
36907 | 1997-03-31 00:00:00.0 | 1899-12-30 05:00:00.0 | 2 | 10.46 | false
36908 | 1997-03-31 00:00:00.0 | 1899-12-30 06:00:00.0 | 2 | 9.85 | false
36909 | 1997-03-31 00:00:00.0 | 1899-12-30 07:00:00.0 | 2 | 9.33 | false
36910 | 1997-03-31 00:00:00.0 | 1899-12-30 08:00:00.0 | 2 | 9.37 | false
36911 | 1997-03-31 00:00:00.0 | 1899-12-30 09:00:00.0 | 2 | 10.11 | false
36912 | 1997-03-31 00:00:00.0 | 1899-12-30 10:00:00.0 | 2 | 11.49 | false
36913 | 1997-03-31 00:00:00.0 | 1899-12-30 11:00:00.0 | 2 | 13.3 | false
22484 | 1998-09-26 00:00:00.0 | 1899-12-30 18:00:00.0 | 1 | 16.19 | false
22485 | 1998-09-26 00:00:00.0 | 1899-12-30 19:00:00.0 | 1 | 15.67 | false
22486 | 1998-09-26 00:00:00.0 | 1899-12-30 20:00:00.0 | 1 | 15.08 | false
22487 | 1998-09-26 00:00:00.0 | 1899-12-30 21:00:00.0 | 1 | 14.5 | false
22488 | 1998-09-26 00:00:00.0 | 1899-12-30 22:00:00.0 | 1 | 14.03 | false
22489 | 1998-09-26 00:00:00.0 | 1899-12-30 23:00:00.0 | 1 | 13.42 | false
22490 | 1998-09-27 00:00:00.0 | 1899-12-30 00:00:00.0 | 1 | 13.2 | false
22491 | 1998-09-27 00:00:00.0 | 1899-12-30 01:00:00.0 | 1 | 13.16 | false
22492 | 1998-09-27 00:00:00.0 | 1899-12-30 02:00:00.0 | 1 | 12.93 | false
22493 | 1998-09-27 00:00:00.0 | 1899-12-30 03:00:00.0 | 1 | 12.85 | false
22494 | 1998-09-27 00:00:00.0 | 1899-12-30 04:00:00.0 | 1 | 12.81 | false
22495 | 1998-09-27 00:00:00.0 | 1899-12-30 05:00:00.0 | 1 | 12.74 | false
22496 | 1998-09-27 00:00:00.0 | 1899-12-30 06:00:00.0 | 1 | 12.45 | false
22497 | 1998-09-27 00:00:00.0 | 1899-12-30 07:00:00.0 | 1 | 12.34 | false
22498 | 1998-09-27 00:00:00.0 | 1899-12-30 08:00:00.0 | 1 | 12.22 | false
23438 | 1998-11-05 00:00:00.0 | 1899-12-30 12:00:00.0 | 1 | 20.831 | true | From Previous Hours
23439 | 1998-11-05 00:00:00.0 | 1899-12-30 13:00:00.0 | 1 | 24.001 | true | From Previous Hours
36932 | 1997-04-01 00:00:00.0 | 1899-12-30 06:00:00.0 | 2 | 6.815 | false
36933 | 1997-04-01 00:00:00.0 | 1899-12-30 07:00:00.0 | 2 | 6.441 | false
36934 | 1997-04-01 00:00:00.0 | 1899-12-30 08:00:00.0 | 2 | 6.285 | false
36935 | 1997-04-01 00:00:00.0 | 1899-12-30 09:00:00.0 | 2 | 7.32 | false
36936 | 1997-04-01 00:00:00.0 | 1899-12-30 10:00:00.0 | 2 | 9.33 | false
36937 | 1997-04-01 00:00:00.0 | 1899-12-30 11:00:00.0 | 2 | 11 | false
36938 | 1997-04-01 00:00:00.0 | 1899-12-30 12:00:00.0 | 2 | 12.56 | false
36939 | 1997-04-01 00:00:00.0 | 1899-12-30 13:00:00.0 | 2 | 13.93 | false
36940 | 1997-04-01 00:00:00.0 | 1899-12-30 14:00:00.0 | 2 | 14.64 | false
36941 | 1997-04-01 00:00:00.0 | 1899-12-30 15:00:00.0 | 2 | 14.97 | false
36942 | 1997-04-01 00:00:00.0 | 1899-12-30 16:00:00.0 | 2 | 14.92 | false
36943 | 1997-04-01 00:00:00.0 | 1899-12-30 17:00:00.0 | 2 | 14.46 | false
36944 | 1997-04-01 00:00:00.0 | 1899-12-30 18:00:00.0 | 2 | 13.47 | false
36945 | 1997-04-01 00:00:00.0 | 1899-12-30 19:00:00.0 | 2 | 12.29 | false
36946 | 1997-04-01 00:00:00.0 | 1899-12-30 20:00:00.0 | 2 | 10.92 | false
36947 | 1997-04-01 00:00:00.0 | 1899-12-30 21:00:00.0 | 2 | 9.8 | false
36948 | 1997-04-01 00:00:00.0 | 1899-12-30 22:00:00.0 | 2 | 8.9 | false
36949 | 1997-04-01 00:00:00.0 | 1899-12-30 23:00:00.0 | 2 | 8.02 | false
36950 | 1997-04-02 00:00:00.0 | 1899-12-30 00:00:00.0 | 2 | 7.25 | false
36951 | 1997-04-02 00:00:00.0 | 1899-12-30 01:00:00.0 | 2 | 6.58 | false
36952 | 1997-04-02 00:00:00.0 | 1899-12-30 02:00:00.0 | 2 | 5.991 | false
36953 | 1997-04-02 00:00:00.0 | 1899-12-30 03:00:00.0 | 2 | 5.509 | false
36954 | 1997-04-02 00:00:00.0 | 1899-12-30 04:00:00.0 | 2 | 5.074 | false
36955 | 1997-04-02 00:00:00.0 | 1899-12-30 05:00:00.0 | 2 | 4.683 | false
36956 | 1997-04-02 00:00:00.0 | 1899-12-30 06:00:00.0 | 2 | 4.305 | false
36957 | 1997-04-02 00:00:00.0 | 1899-12-30 07:00:00.0 | 2 | 4.04 | false
36958 | 1997-04-02 00:00:00.0 | 1899-12-30 08:00:00.0 | 2 | 4.351 | false
36959 | 1997-04-02 00:00:00.0 | 1899-12-30 09:00:00.0 | 2 | 5.55 | false
36960 | 1997-04-02 00:00:00.0 | 1899-12-30 10:00:00.0 | 2 | 7.37 | false
36961 | 1997-04-02 00:00:00.0 | 1899-12-30 11:00:00.0 | 2 | 9.42 | false
36962 | 1997-04-02 00:00:00.0 | 1899-12-30 12:00:00.0 | 2 | 11.57 | false
36963 | 1997-04-02 00:00:00.0 | 1899-12-30 13:00:00.0 | 2 | 13.53 | false
36964 | 1997-04-02 00:00:00.0 | 1899-12-30 14:00:00.0 | 2 | 15.16 | false
36965 | 1997-04-02 00:00:00.0 | 1899-12-30 15:00:00.0 | 2 | 16.25 | false
36966 | 1997-04-02 00:00:00.0 | 1899-12-30 16:00:00.0 | 2 | 16.71 | false
36967 | 1997-04-02 00:00:00.0 | 1899-12-30 17:00:00.0 | 2 | 16.66 | false
36968 | 1997-04-02 00:00:00.0 | 1899-12-30 18:00:00.0 | 2 | 15.93 | false
36969 | 1997-04-02 00:00:00.0 | 1899-12-30 19:00:00.0 | 2 | 14.56 | false
36970 | 1997-04-02 00:00:00.0 | 1899-12-30 20:00:00.0 | 2 | 13.1 | false
36971 | 1997-04-02 00:00:00.0 | 1899-12-30 21:00:00.0 | 2 | 11.86 | false
36972 | 1997-04-02 00:00:00.0 | 1899-12-30 22:00:00.0 | 2 | 10.82 | false
36973 | 1997-04-02 00:00:00.0 | 1899-12-30 23:00:00.0 | 2 | 9.92 | false
36974 | 1997-04-03 00:00:00.0 | 1899-12-30 00:00:00.0 | 2 | 9.12 | false
36975 | 1997-04-03 00:00:00.0 | 1899-12-30 01:00:00.0 | 2 | 8.36 | false
36976 | 1997-04-03 00:00:00.0 | 1899-12-30 02:00:00.0 | 2 | 7.62 | false
36977 | 1997-04-03 00:00:00.0 | 1899-12-30 03:00:00.0 | 2 | 6.995 | false
36978 | 1997-04-03 00:00:00.0 | 1899-12-30 04:00:00.0 | 2 | 6.401 | false
36979 | 1997-04-03 00:00:00.0 | 1899-12-30 05:00:00.0 | 2 | 5.904 | false
36980 | 1997-04-03 00:00:00.0 | 1899-12-30 06:00:00.0 | 2 | 5.593 | false
36981 | 1997-04-03 00:00:00.0 | 1899-12-30 07:00:00.0 | 2 | 5.385 | false
36982 | 1997-04-03 00:00:00.0 | 1899-12-30 08:00:00.0 | 2 | 5.821 | false
36983 | 1997-04-03 00:00:00.0 | 1899-12-30 09:00:00.0 | 2 | 7.38 | false
36984 | 1997-04-03 00:00:00.0 | 1899-12-30 10:00:00.0 | 2 | 9.72 | false
36985 | 1997-04-03 00:00:00.0 | 1899-12-30 11:00:00.0 | 2 | 12.41 | false
36986 | 1997-04-03 00:00:00.0 | 1899-12-30 12:00:00.0 | 2 | 15.25 | false
36987 | 1997-04-03 00:00:00.0 | 1899-12-30 13:00:00.0 | 2 | 18.05 | false
36988 | 1997-04-03 00:00:00.0 | 1899-12-30 14:00:00.0 | 2 | 20.46 | false
36989 | 1997-04-03 00:00:00.0 | 1899-12-30 15:00:00.0 | 2 | 22.28 | false
36990 | 1997-04-03 00:00:00.0 | 1899-12-30 16:00:00.0 | 2 | 23.45 | false
36991 | 1997-04-03 00:00:00.0 | 1899-12-30 17:00:00.0 | 2 | 23.81 | false
36992 | 1997-04-03 00:00:00.0 | 1899-12-30 18:00:00.0 | 2 | 23.2 | false
36993 | 1997-04-03 00:00:00.0 | 1899-12-30 19:00:00.0 | 2 | 21.66 | false
36994 | 1997-04-03 00:00:00.0 | 1899-12-30 20:00:00.0 | 2 | 19.62 | false
36995 | 1997-04-03 00:00:00.0 | 1899-12-30 21:00:00.0 | 2 | 17.71 | false
36996 | 1997-04-03 00:00:00.0 | 1899-12-30 22:00:00.0 | 2 | 16.07 | false
36997 | 1997-04-03 00:00:00.0 | 1899-12-30 23:00:00.0 | 2 | 14.69 | false
36998 | 1997-04-04 00:00:00.0 | 1899-12-30 00:00:00.0 | 2 | 13.52 | false
36999 | 1997-04-04 00:00:00.0 | 1899-12-30 01:00:00.0 | 2 | 12.67 | false
37000 | 1997-04-04 00:00:00.0 | 1899-12-30 02:00:00.0 | 2 | 11.97 | false
24067 | 1998-12-01 00:00:00.0 | 1899-12-30 17:00:00.0 | 1 | 16.32 | false
24068 | 1998-12-01 00:00:00.0 | 1899-12-30 18:00:00.0 | 1 | 12.95 | false
24069 | 1998-12-01 00:00:00.0 | 1899-12-30 19:00:00.0 | 1 | 10 | false
24070 | 1998-12-01 00:00:00.0 | 1899-12-30 20:00:00.0 | 1 | 8.16 | false
24071 | 1998-12-01 00:00:00.0 | 1899-12-30 21:00:00.0 | 1 | 6.984 | false
24072 | 1998-12-01 00:00:00.0 | 1899-12-30 22:00:00.0 | 1 | 6.155 | false
24073 | 1998-12-01 00:00:00.0 | 1899-12-30 23:00:00.0 | 1 | 5.292 | false
24074 | 1998-12-02 00:00:00.0 | 1899-12-30 00:00:00.0 | 1 | 4.52 | false
24075 | 1998-12-02 00:00:00.0 | 1899-12-30 01:00:00.0 | 1 | 4.065 | false
24076 | 1998-12-02 00:00:00.0 | 1899-12-30 02:00:00.0 | 1 | 3.612 | false
24077 | 1998-12-02 00:00:00.0 | 1899-12-30 03:00:00.0 | 1 | 3.091 | false
24078 | 1998-12-02 00:00:00.0 | 1899-12-30 04:00:00.0 | 1 | 2.925 | false
24079 | 1998-12-02 00:00:00.0 | 1899-12-30 05:00:00.0 | 1 | 2.604 | false
24080 | 1998-12-02 00:00:00.0 | 1899-12-30 06:00:00.0 | 1 | 2.357 | false
24081 | 1998-12-02 00:00:00.0 | 1899-12-30 07:00:00.0 | 1 | 2.067 | false
24082 | 1998-12-02 00:00:00.0 | 1899-12-30 08:00:00.0 | 1 | 2.045 | false
24083 | 1998-12-02 00:00:00.0 | 1899-12-30 09:00:00.0 | 1 | 1.908 | false
37012 | 1997-04-04 00:00:00.0 | 1899-12-30 14:00:00.0 | 2 | 21.24 | false
37013 | 1997-04-04 00:00:00.0 | 1899-12-30 15:00:00.0 | 2 | 22.34 | false
37014 | 1997-04-04 00:00:00.0 | 1899-12-30 16:00:00.0 | 2 | 22.62 | false
37015 | 1997-04-04 00:00:00.0 | 1899-12-30 17:00:00.0 | 2 | 22.16 | false
37016 | 1997-04-04 00:00:00.0 | 1899-12-30 18:00:00.0 | 2 | 21.12 | false
37017 | 1997-04-04 00:00:00.0 | 1899-12-30 19:00:00.0 | 2 | 19.45 | false
37018 | 1997-04-04 00:00:00.0 | 1899-12-30 20:00:00.0 | 2 | 17.45 | false
37019 | 1997-04-04 00:00:00.0 | 1899-12-30 21:00:00.0 | 2 | 15.58 | false
37020 | 1997-04-04 00:00:00.0 | 1899-12-30 22:00:00.0 | 2 | 14.05 | false
37021 | 1997-04-04 00:00:00.0 | 1899-12-30 23:00:00.0 | 2 | 12.77 | false
37022 | 1997-04-05 00:00:00.0 | 1899-12-30 00:00:00.0 | 2 | 11.6 | false
37023 | 1997-04-05 00:00:00.0 | 1899-12-30 01:00:00.0 | 2 | 10.5 | false
37024 | 1997-04-05 00:00:00.0 | 1899-12-30 02:00:00.0 | 2 | 9.45 | false
37025 | 1997-04-05 00:00:00.0 | 1899-12-30 03:00:00.0 | 2 | 8.48 | false
37026 | 1997-04-05 00:00:00.0 | 1899-12-30 04:00:00.0 | 2 | 7.6 | false
38095 | 1997-05-19 00:00:00.0 | 1899-12-30 18:00:00.0 | 2 | 28.466 | true | Interpolated From Previous Year
38096 | 1997-05-19 00:00:00.0 | 1899-12-30 19:00:00.0 | 2 | 27.216 | true | Interpolated From Previous Year
24101 | 1998-12-03 00:00:00.0 | 1899-12-30 03:00:00.0 | 1 | 4.843 | false
24102 | 1998-12-03 00:00:00.0 | 1899-12-30 04:00:00.0 | 1 | 4.506 | false
24103 | 1998-12-03 00:00:00.0 | 1899-12-30 05:00:00.0 | 1 | 4.059 | false
24104 | 1998-12-03 00:00:00.0 | 1899-12-30 06:00:00.0 | 1 | 4.069 | false
24105 | 1998-12-03 00:00:00.0 | 1899-12-30 07:00:00.0 | 1 | 3.508 | false
24106 | 1998-12-03 00:00:00.0 | 1899-12-30 08:00:00.0 | 1 | 3.362 | false
24107 | 1998-12-03 00:00:00.0 | 1899-12-30 09:00:00.0 | 1 | 3.825 | false
24108 | 1998-12-03 00:00:00.0 | 1899-12-30 10:00:00.0 | 1 | 6.2 | false
24109 | 1998-12-03 00:00:00.0 | 1899-12-30 11:00:00.0 | 1 | 9.87 | false
24110 | 1998-12-03 00:00:00.0 | 1899-12-30 12:00:00.0 | 1 | 13.42 | false
24111 | 1998-12-03 00:00:00.0 | 1899-12-30 13:00:00.0 | 1 | 16.2 | false
25067 | 1999-01-12 00:00:00.0 | 1899-12-30 09:00:00.0 | 1 | -1.467 | false
25068 | 1999-01-12 00:00:00.0 | 1899-12-30 10:00:00.0 | 1 | -.235 | false
25069 | 1999-01-12 00:00:00.0 | 1899-12-30 11:00:00.0 | 1 | 3.407 | false
25070 | 1999-01-12 00:00:00.0 | 1899-12-30 12:00:00.0 | 1 | 7.6 | false
25071 | 1999-01-12 00:00:00.0 | 1899-12-30 13:00:00.0 | 1 | 11.28 | false
25072 | 1999-01-12 00:00:00.0 | 1899-12-30 14:00:00.0 | 1 | 14.49 | false
25073 | 1999-01-12 00:00:00.0 | 1899-12-30 15:00:00.0 | 1 | 16.72 | false
25074 | 1999-01-12 00:00:00.0 | 1899-12-30 16:00:00.0 | 1 | 16.54 | false
25075 | 1999-01-12 00:00:00.0 | 1899-12-30 17:00:00.0 | 1 | 15.2 | false
25076 | 1999-01-12 00:00:00.0 | 1899-12-30 18:00:00.0 | 1 | 12.72 | false
25077 | 1999-01-12 00:00:00.0 | 1899-12-30 19:00:00.0 | 1 | 10.23 | false
25078 | 1999-01-12 00:00:00.0 | 1899-12-30 20:00:00.0 | 1 | 8.19 | false
25079 | 1999-01-12 00:00:00.0 | 1899-12-30 21:00:00.0 | 1 | 6.287 | false
25080 | 1999-01-12 00:00:00.0 | 1899-12-30 22:00:00.0 | 1 | 4.608 | false
25081 | 1999-01-12 00:00:00.0 | 1899-12-30 23:00:00.0 | 1 | 3.185 | false
25082 | 1999-01-13 00:00:00.0 | 1899-12-30 00:00:00.0 | 1 | 1.965 | false
25083 | 1999-01-13 00:00:00.0 | 1899-12-30 01:00:00.0 | 1 | .974 | false
25084 | 1999-01-13 00:00:00.0 | 1899-12-30 02:00:00.0 | 1 | .396 | false
25085 | 1999-01-13 00:00:00.0 | 1899-12-30 03:00:00.0 | 1 | .236 | false
25086 | 1999-01-13 00:00:00.0 | 1899-12-30 04:00:00.0 | 1 | -.144 | false
25087 | 1999-01-13 00:00:00.0 | 1899-12-30 05:00:00.0 | 1 | -.974 | false
25088 | 1999-01-13 00:00:00.0 | 1899-12-30 06:00:00.0 | 1 | -1.234 | false
25089 | 1999-01-13 00:00:00.0 | 1899-12-30 07:00:00.0 | 1 | -1.381 | false
25090 | 1999-01-13 00:00:00.0 | 1899-12-30 08:00:00.0 | 1 | -1.771 | false
25091 | 1999-01-13 00:00:00.0 | 1899-12-30 09:00:00.0 | 1 | -2.025 | false
25092 | 1999-01-13 00:00:00.0 | 1899-12-30 10:00:00.0 | 1 | -.758 | false
25093 | 1999-01-13 00:00:00.0 | 1899-12-30 11:00:00.0 | 1 | 2.65 | false
25094 | 1999-01-13 00:00:00.0 | 1899-12-30 12:00:00.0 | 1 | 6.54 | false
25095 | 1999-01-13 00:00:00.0 | 1899-12-30 13:00:00.0 | 1 | 11.06 | false
25096 | 1999-01-13 00:00:00.0 | 1899-12-30 14:00:00.0 | 1 | 13.92 | false
25097 | 1999-01-13 00:00:00.0 | 1899-12-30 15:00:00.0 | 1 | 15.92 | false
25098 | 1999-01-13 00:00:00.0 | 1899-12-30 16:00:00.0 | 1 | 16.41 | false
25099 | 1999-01-13 00:00:00.0 | 1899-12-30 17:00:00.0 | 1 | 14.99 | false
25100 | 1999-01-13 00:00:00.0 | 1899-12-30 18:00:00.0 | 1 | 11.9 | false
25101 | 1999-01-13 00:00:00.0 | 1899-12-30 19:00:00.0 | 1 | 8.54 | false
25102 | 1999-01-13 00:00:00.0 | 1899-12-30 20:00:00.0 | 1 | 6.144 | false
25103 | 1999-01-13 00:00:00.0 | 1899-12-30 21:00:00.0 | 1 | 4.272 | false
25104 | 1999-01-13 00:00:00.0 | 1899-12-30 22:00:00.0 | 1 | 2.808 | false
25105 | 1999-01-13 00:00:00.0 | 1899-12-30 23:00:00.0 | 1 | 1.553 | false
25106 | 1999-01-14 00:00:00.0 | 1899-12-30 00:00:00.0 | 1 | .522 | false
25107 | 1999-01-14 00:00:00.0 | 1899-12-30 01:00:00.0 | 1 | -.261 | false
25108 | 1999-01-14 00:00:00.0 | 1899-12-30 02:00:00.0 | 1 | -.686 | false
25109 | 1999-01-14 00:00:00.0 | 1899-12-30 03:00:00.0 | 1 | -.961 | false
25110 | 1999-01-14 00:00:00.0 | 1899-12-30 04:00:00.0 | 1 | -1.192 | false
25111 | 1999-01-14 00:00:00.0 | 1899-12-30 05:00:00.0 | 1 | -1.215 | false
25112 | 1999-01-14 00:00:00.0 | 1899-12-30 06:00:00.0 | 1 | -1.114 | false
25113 | 1999-01-14 00:00:00.0 | 1899-12-30 07:00:00.0 | 1 | -1.43 | false
25114 | 1999-01-14 00:00:00.0 | 1899-12-30 08:00:00.0 | 1 | -2.107 | false
25115 | 1999-01-14 00:00:00.0 | 1899-12-30 09:00:00.0 | 1 | -2.239 | false
25116 | 1999-01-14 00:00:00.0 | 1899-12-30 10:00:00.0 | 1 | -1.491 | false
25117 | 1999-01-14 00:00:00.0 | 1899-12-30 11:00:00.0 | 1 | 1.309 | false
25118 | 1999-01-14 00:00:00.0 | 1899-12-30 12:00:00.0 | 1 | 5.497 | false
25119 | 1999-01-14 00:00:00.0 | 1899-12-30 13:00:00.0 | 1 | 9.1 | false
25120 | 1999-01-14 00:00:00.0 | 1899-12-30 14:00:00.0 | 1 | 11.65 | false
25121 | 1999-01-14 00:00:00.0 | 1899-12-30 15:00:00.0 | 1 | 11.34 | false
25122 | 1999-01-14 00:00:00.0 | 1899-12-30 16:00:00.0 | 1 | 10.9 | false
25123 | 1999-01-14 00:00:00.0 | 1899-12-30 17:00:00.0 | 1 | 10.25 | false
25124 | 1999-01-14 00:00:00.0 | 1899-12-30 18:00:00.0 | 1 | 9.05 | false
25125 | 1999-01-14 00:00:00.0 | 1899-12-30 19:00:00.0 | 1 | 7.63 | false
26362 | 1999-03-07 00:00:00.0 | 1899-12-30 08:00:00.0 | 1 | .262 | false
26363 | 1999-03-07 00:00:00.0 | 1899-12-30 09:00:00.0 | 1 | 3.971 | false
26364 | 1999-03-07 00:00:00.0 | 1899-12-30 10:00:00.0 | 1 | 9.24 | false
26365 | 1999-03-07 00:00:00.0 | 1899-12-30 11:00:00.0 | 1 | 13.1 | false
26366 | 1999-03-07 00:00:00.0 | 1899-12-30 12:00:00.0 | 1 | 17.67 | false
26367 | 1999-03-07 00:00:00.0 | 1899-12-30 13:00:00.0 | 1 | 21.05 | false
26368 | 1999-03-07 00:00:00.0 | 1899-12-30 14:00:00.0 | 1 | 22.69 | false
26369 | 1999-03-07 00:00:00.0 | 1899-12-30 15:00:00.0 | 1 | 21.69 | false
26370 | 1999-03-07 00:00:00.0 | 1899-12-30 16:00:00.0 | 1 | 21.75 | false
26371 | 1999-03-07 00:00:00.0 | 1899-12-30 17:00:00.0 | 1 | 19.84 | false
26372 | 1999-03-07 00:00:00.0 | 1899-12-30 18:00:00.0 | 1 | 15.97 | false
26373 | 1999-03-07 00:00:00.0 | 1899-12-30 19:00:00.0 | 1 | 12.54 | false
26374 | 1999-03-07 00:00:00.0 | 1899-12-30 20:00:00.0 | 1 | 9.9 | false
26375 | 1999-03-07 00:00:00.0 | 1899-12-30 21:00:00.0 | 1 | 7.99 | false
26376 | 1999-03-07 00:00:00.0 | 1899-12-30 22:00:00.0 | 1 | 6.654 | false
26377 | 1999-03-07 00:00:00.0 | 1899-12-30 23:00:00.0 | 1 | 5.427 | false
26378 | 1999-03-08 00:00:00.0 | 1899-12-30 00:00:00.0 | 1 | 4.283 | false
24181 | 1998-12-06 00:00:00.0 | 1899-12-30 11:00:00.0 | 1 | .61 | false
24182 | 1998-12-06 00:00:00.0 | 1899-12-30 12:00:00.0 | 1 | .94 | false
24183 | 1998-12-06 00:00:00.0 | 1899-12-30 13:00:00.0 | 1 | 2.937 | false
24184 | 1998-12-06 00:00:00.0 | 1899-12-30 14:00:00.0 | 1 | 5.257 | false
24185 | 1998-12-06 00:00:00.0 | 1899-12-30 15:00:00.0 | 1 | 6.778 | false
24186 | 1998-12-06 00:00:00.0 | 1899-12-30 16:00:00.0 | 1 | 7.84 | false
24187 | 1998-12-06 00:00:00.0 | 1899-12-30 17:00:00.0 | 1 | 6.679 | false
24188 | 1998-12-06 00:00:00.0 | 1899-12-30 18:00:00.0 | 1 | 4.531 | false
24189 | 1998-12-06 00:00:00.0 | 1899-12-30 19:00:00.0 | 1 | 2.662 | false
24190 | 1998-12-06 00:00:00.0 | 1899-12-30 20:00:00.0 | 1 | .759 | false
24191 | 1998-12-06 00:00:00.0 | 1899-12-30 21:00:00.0 | 1 | -.786 | false
24192 | 1998-12-06 00:00:00.0 | 1899-12-30 22:00:00.0 | 1 | -1.95 | false
24193 | 1998-12-06 00:00:00.0 | 1899-12-30 23:00:00.0 | 1 | -2.917 | false
24194 | 1998-12-07 00:00:00.0 | 1899-12-30 00:00:00.0 | 1 | -3.704 | false
25257 | 1999-01-20 00:00:00.0 | 1899-12-30 07:00:00.0 | 1 | 3.409 | false
25258 | 1999-01-20 00:00:00.0 | 1899-12-30 08:00:00.0 | 1 | 3.507 | false
25259 | 1999-01-20 00:00:00.0 | 1899-12-30 09:00:00.0 | 1 | 3.839 | false
27136 | 1999-04-08 00:00:00.0 | 1899-12-30 14:00:00.0 | 1 | 11.87 | false
27137 | 1999-04-08 00:00:00.0 | 1899-12-30 15:00:00.0 | 1 | 11.24 | false
27138 | 1999-04-08 00:00:00.0 | 1899-12-30 16:00:00.0 | 1 | 13.03 | false
27139 | 1999-04-08 00:00:00.0 | 1899-12-30 17:00:00.0 | 1 | 14.95 | false
27140 | 1999-04-08 00:00:00.0 | 1899-12-30 18:00:00.0 | 1 | 12.2 | false
27141 | 1999-04-08 00:00:00.0 | 1899-12-30 19:00:00.0 | 1 | 8.38 | false
27142 | 1999-04-08 00:00:00.0 | 1899-12-30 20:00:00.0 | 1 | 5.545 | false
27143 | 1999-04-08 00:00:00.0 | 1899-12-30 21:00:00.0 | 1 | 3.868 | false
27144 | 1999-04-08 00:00:00.0 | 1899-12-30 22:00:00.0 | 1 | 2.663 | false
27145 | 1999-04-08 00:00:00.0 | 1899-12-30 23:00:00.0 | 1 | 1.766 | false
27146 | 1999-04-09 00:00:00.0 | 1899-12-30 00:00:00.0 | 1 | 1.123 | false
27147 | 1999-04-09 00:00:00.0 | 1899-12-30 01:00:00.0 | 1 | .601 | false
27148 | 1999-04-09 00:00:00.0 | 1899-12-30 02:00:00.0 | 1 | .23 | false
27149 | 1999-04-09 00:00:00.0 | 1899-12-30 03:00:00.0 | 1 | -.027 | false
27150 | 1999-04-09 00:00:00.0 | 1899-12-30 04:00:00.0 | 1 | .271 | false
27151 | 1999-04-09 00:00:00.0 | 1899-12-30 05:00:00.0 | 1 | -.349 | false
27152 | 1999-04-09 00:00:00.0 | 1899-12-30 06:00:00.0 | 1 | -.867 | false
27153 | 1999-04-09 00:00:00.0 | 1899-12-30 07:00:00.0 | 1 | -.46 | false
27154 | 1999-04-09 00:00:00.0 | 1899-12-30 08:00:00.0 | 1 | 2.55 | false
27155 | 1999-04-09 00:00:00.0 | 1899-12-30 09:00:00.0 | 1 | 6.046 | false
27156 | 1999-04-09 00:00:00.0 | 1899-12-30 10:00:00.0 | 1 | 8.25 | false
27157 | 1999-04-09 00:00:00.0 | 1899-12-30 11:00:00.0 | 1 | 13.66 | false
27158 | 1999-04-09 00:00:00.0 | 1899-12-30 12:00:00.0 | 1 | 18.56 | false
27159 | 1999-04-09 00:00:00.0 | 1899-12-30 13:00:00.0 | 1 | 22.17 | false
27160 | 1999-04-09 00:00:00.0 | 1899-12-30 14:00:00.0 | 1 | 24.73 | false
27161 | 1999-04-09 00:00:00.0 | 1899-12-30 15:00:00.0 | 1 | 24.25 | false
27162 | 1999-04-09 00:00:00.0 | 1899-12-30 16:00:00.0 | 1 | 24.21 | false
27163 | 1999-04-09 00:00:00.0 | 1899-12-30 17:00:00.0 | 1 | 20.53 | false
27164 | 1999-04-09 00:00:00.0 | 1899-12-30 18:00:00.0 | 1 | 16.69 | false
27165 | 1999-04-09 00:00:00.0 | 1899-12-30 19:00:00.0 | 1 | 12.45 | false
27166 | 1999-04-09 00:00:00.0 | 1899-12-30 20:00:00.0 | 1 | 9.45 | false
27167 | 1999-04-09 00:00:00.0 | 1899-12-30 21:00:00.0 | 1 | 7.4 | false
27168 | 1999-04-09 00:00:00.0 | 1899-12-30 22:00:00.0 | 1 | 5.779 | false
27169 | 1999-04-09 00:00:00.0 | 1899-12-30 23:00:00.0 | 1 | 4.402 | false
27170 | 1999-04-10 00:00:00.0 | 1899-12-30 00:00:00.0 | 1 | 3.32 | false
27171 | 1999-04-10 00:00:00.0 | 1899-12-30 01:00:00.0 | 1 | 2.446 | false
27172 | 1999-04-10 00:00:00.0 | 1899-12-30 02:00:00.0 | 1 | 1.637 | false
27173 | 1999-04-10 00:00:00.0 | 1899-12-30 03:00:00.0 | 1 | .875 | false
27174 | 1999-04-10 00:00:00.0 | 1899-12-30 04:00:00.0 | 1 | .222 | false
27175 | 1999-04-10 00:00:00.0 | 1899-12-30 05:00:00.0 | 1 | -.273 | false
27176 | 1999-04-10 00:00:00.0 | 1899-12-30 06:00:00.0 | 1 | -.125 | false
27177 | 1999-04-10 00:00:00.0 | 1899-12-30 07:00:00.0 | 1 | .761 | false
27178 | 1999-04-10 00:00:00.0 | 1899-12-30 08:00:00.0 | 1 | 3.01 | false
27179 | 1999-04-10 00:00:00.0 | 1899-12-30 09:00:00.0 | 1 | 4.726 | false
27180 | 1999-04-10 00:00:00.0 | 1899-12-30 10:00:00.0 | 1 | 6.48 | false
27181 | 1999-04-10 00:00:00.0 | 1899-12-30 11:00:00.0 | 1 | 9.33 | false
27182 | 1999-04-10 00:00:00.0 | 1899-12-30 12:00:00.0 | 1 | 12.98 | false
27183 | 1999-04-10 00:00:00.0 | 1899-12-30 13:00:00.0 | 1 | 15.29 | false
27184 | 1999-04-10 00:00:00.0 | 1899-12-30 14:00:00.0 | 1 | 18.32 | false
27185 | 1999-04-10 00:00:00.0 | 1899-12-30 15:00:00.0 | 1 | 20.38 | false
27186 | 1999-04-10 00:00:00.0 | 1899-12-30 16:00:00.0 | 1 | 20.92 | false
27187 | 1999-04-10 00:00:00.0 | 1899-12-30 17:00:00.0 | 1 | 18.81 | false
27188 | 1999-04-10 00:00:00.0 | 1899-12-30 18:00:00.0 | 1 | 15.79 | false
27189 | 1999-04-10 00:00:00.0 | 1899-12-30 19:00:00.0 | 1 | 13.4 | false
27190 | 1999-04-10 00:00:00.0 | 1899-12-30 20:00:00.0 | 1 | 11.68 | false
27191 | 1999-04-10 00:00:00.0 | 1899-12-30 21:00:00.0 | 1 | 10.42 | false
27192 | 1999-04-10 00:00:00.0 | 1899-12-30 22:00:00.0 | 1 | 9.66 | false
27193 | 1999-04-10 00:00:00.0 | 1899-12-30 23:00:00.0 | 1 | 9.16 | false
27194 | 1999-04-11 00:00:00.0 | 1899-12-30 00:00:00.0 | 1 | 8.31 | false
27195 | 1999-04-11 00:00:00.0 | 1899-12-30 01:00:00.0 | 1 | 7.43 | false
27196 | 1999-04-11 00:00:00.0 | 1899-12-30 02:00:00.0 | 1 | 6.835 | false
27197 | 1999-04-11 00:00:00.0 | 1899-12-30 03:00:00.0 | 1 | 6.344 | false
27198 | 1999-04-11 00:00:00.0 | 1899-12-30 04:00:00.0 | 1 | 5.898 | false
27199 | 1999-04-11 00:00:00.0 | 1899-12-30 05:00:00.0 | 1 | 5.529 | false
27200 | 1999-04-11 00:00:00.0 | 1899-12-30 06:00:00.0 | 1 | 5.245 | false
24477 | 1998-12-18 00:00:00.0 | 1899-12-30 19:00:00.0 | 1 | 5.988 | false
24478 | 1998-12-18 00:00:00.0 | 1899-12-30 20:00:00.0 | 1 | 3.945 | false
24479 | 1998-12-18 00:00:00.0 | 1899-12-30 21:00:00.0 | 1 | 2.22 | false
24480 | 1998-12-18 00:00:00.0 | 1899-12-30 22:00:00.0 | 1 | .842 | false
24481 | 1998-12-18 00:00:00.0 | 1899-12-30 23:00:00.0 | 1 | -.192 | false
24482 | 1998-12-19 00:00:00.0 | 1899-12-30 00:00:00.0 | 1 | -1.044 | false
24483 | 1998-12-19 00:00:00.0 | 1899-12-30 01:00:00.0 | 1 | -1.803 | false
24484 | 1998-12-19 00:00:00.0 | 1899-12-30 02:00:00.0 | 1 | -2.491 | false
24485 | 1998-12-19 00:00:00.0 | 1899-12-30 03:00:00.0 | 1 | -3.231 | false
24486 | 1998-12-19 00:00:00.0 | 1899-12-30 04:00:00.0 | 1 | -3.715 | false
24487 | 1998-12-19 00:00:00.0 | 1899-12-30 05:00:00.0 | 1 | -4.142 | false
24488 | 1998-12-19 00:00:00.0 | 1899-12-30 06:00:00.0 | 1 | -4.581 | false
24489 | 1998-12-19 00:00:00.0 | 1899-12-30 07:00:00.0 | 1 | -4.651 | false
24490 | 1998-12-19 00:00:00.0 | 1899-12-30 08:00:00.0 | 1 | -3.788 | false
24491 | 1998-12-19 00:00:00.0 | 1899-12-30 09:00:00.0 | 1 | -3.085 | false
24492 | 1998-12-19 00:00:00.0 | 1899-12-30 10:00:00.0 | 1 | -2.488 | false
24493 | 1998-12-19 00:00:00.0 | 1899-12-30 11:00:00.0 | 1 | -1.609 | false
24494 | 1998-12-19 00:00:00.0 | 1899-12-30 12:00:00.0 | 1 | -.853 | false
24495 | 1998-12-19 00:00:00.0 | 1899-12-30 13:00:00.0 | 1 | -.462 | false
24496 | 1998-12-19 00:00:00.0 | 1899-12-30 14:00:00.0 | 1 | -.232 | false
27312 | 1999-04-15 00:00:00.0 | 1899-12-30 22:00:00.0 | 1 | 15.79 | false
27313 | 1999-04-15 00:00:00.0 | 1899-12-30 23:00:00.0 | 1 | 13.97 | false
27314 | 1999-04-16 00:00:00.0 | 1899-12-30 00:00:00.0 | 1 | 12.36 | false
27315 | 1999-04-16 00:00:00.0 | 1899-12-30 01:00:00.0 | 1 | 10.95 | false
27316 | 1999-04-16 00:00:00.0 | 1899-12-30 02:00:00.0 | 1 | 9.79 | false
27317 | 1999-04-16 00:00:00.0 | 1899-12-30 03:00:00.0 | 1 | 8.73 | false
21060 | 1998-07-29 00:00:00.0 | 1899-12-30 10:00:00.0 | 1 | 33.97 | false
21061 | 1998-07-29 00:00:00.0 | 1899-12-30 11:00:00.0 | 1 | 39.54 | false
21062 | 1998-07-29 00:00:00.0 | 1899-12-30 12:00:00.0 | 1 | 44.59 | false
21063 | 1998-07-29 00:00:00.0 | 1899-12-30 13:00:00.0 | 1 | 48.81 | false
21064 | 1998-07-29 00:00:00.0 | 1899-12-30 14:00:00.0 | 1 | 52.13 | false
21065 | 1998-07-29 00:00:00.0 | 1899-12-30 15:00:00.0 | 1 | 46.13 | false
21066 | 1998-07-29 00:00:00.0 | 1899-12-30 16:00:00.0 | 1 | 40.52 | false
21067 | 1998-07-29 00:00:00.0 | 1899-12-30 17:00:00.0 | 1 | 43.67 | false
21068 | 1998-07-29 00:00:00.0 | 1899-12-30 18:00:00.0 | 1 | 45.4 | false
21069 | 1998-07-29 00:00:00.0 | 1899-12-30 19:00:00.0 | 1 | 42.26 | false
275 | 1996-03-15 00:00:00.0 | 1899-12-30 07:00:00.0 | 1 | 6.607 | true | Interpolated From Next Year
276 | 1996-03-15 00:00:00.0 | 1899-12-30 08:00:00.0 | 1 | 7.777 | true | Interpolated From Next Year
23440 | 1998-11-05 00:00:00.0 | 1899-12-30 14:00:00.0 | 1 | 25.761 | true | From Previous Hours
23441 | 1998-11-05 00:00:00.0 | 1899-12-30 15:00:00.0 | 1 | 25.851 | true | From Previous Hours
23442 | 1998-11-05 00:00:00.0 | 1899-12-30 16:00:00.0 | 1 | 24.201 | true | From Previous Hours
23443 | 1998-11-05 00:00:00.0 | 1899-12-30 17:00:00.0 | 1 | 21.101 | true | From Previous Hours
23444 | 1998-11-05 00:00:00.0 | 1899-12-30 18:00:00.0 | 1 | 17.621 | true | From Previous Hours
23445 | 1998-11-05 00:00:00.0 | 1899-12-30 19:00:00.0 | 1 | 15.081 | true | From Previous Hours
23446 | 1998-11-05 00:00:00.0 | 1899-12-30 20:00:00.0 | 1 | 13.051 | true | From Previous Hours
23447 | 1998-11-05 00:00:00.0 | 1899-12-30 21:00:00.0 | 1 | 11.411 | true | From Previous Hours
23448 | 1998-11-05 00:00:00.0 | 1899-12-30 22:00:00.0 | 1 | 10.141 | true | From Previous Hours
23449 | 1998-11-05 00:00:00.0 | 1899-12-30 23:00:00.0 | 1 | 9.011 | true | From Previous Hours
23450 | 1998-11-06 00:00:00.0 | 1899-12-30 00:00:00.0 | 1 | 8.021 | true | From Previous Hours
23451 | 1998-11-06 00:00:00.0 | 1899-12-30 01:00:00.0 | 1 | 7.171 | true | From Previous Hours
23452 | 1998-11-06 00:00:00.0 | 1899-12-30 02:00:00.0 | 1 | 6.489 | true | From Previous Hours
23453 | 1998-11-06 00:00:00.0 | 1899-12-30 03:00:00.0 | 1 | 5.894 | true | From Previous Hours
23454 | 1998-11-06 00:00:00.0 | 1899-12-30 04:00:00.0 | 1 | 5.339 | true | From Previous Hours
23455 | 1998-11-06 00:00:00.0 | 1899-12-30 05:00:00.0 | 1 | 4.862 | true | From Previous Hours
23456 | 1998-11-06 00:00:00.0 | 1899-12-30 06:00:00.0 | 1 | 4.375 | true | From Previous Hours
24431 | 1998-12-16 00:00:00.0 | 1899-12-30 21:00:00.0 | 1 | 4.066 | false
24432 | 1998-12-16 00:00:00.0 | 1899-12-30 22:00:00.0 | 1 | 2.82 | false
24433 | 1998-12-16 00:00:00.0 | 1899-12-30 23:00:00.0 | 1 | 1.749 | false
24434 | 1998-12-17 00:00:00.0 | 1899-12-30 00:00:00.0 | 1 | .814 | false
24435 | 1998-12-17 00:00:00.0 | 1899-12-30 01:00:00.0 | 1 | .008 | false
24436 | 1998-12-17 00:00:00.0 | 1899-12-30 02:00:00.0 | 1 | -.698 | false
24437 | 1998-12-17 00:00:00.0 | 1899-12-30 03:00:00.0 | 1 | -1.299 | false
24438 | 1998-12-17 00:00:00.0 | 1899-12-30 04:00:00.0 | 1 | -1.841 | false
24439 | 1998-12-17 00:00:00.0 | 1899-12-30 05:00:00.0 | 1 | -2.345 | false
24440 | 1998-12-17 00:00:00.0 | 1899-12-30 06:00:00.0 | 1 | -2.824 | false
24441 | 1998-12-17 00:00:00.0 | 1899-12-30 07:00:00.0 | 1 | -3.247 | false
24442 | 1998-12-17 00:00:00.0 | 1899-12-30 08:00:00.0 | 1 | -3.653 | false
24443 | 1998-12-17 00:00:00.0 | 1899-12-30 09:00:00.0 | 1 | -3.846 | false
24444 | 1998-12-17 00:00:00.0 | 1899-12-30 10:00:00.0 | 1 | -2.031 | false
24445 | 1998-12-17 00:00:00.0 | 1899-12-30 11:00:00.0 | 1 | 1.73 | false
24446 | 1998-12-17 00:00:00.0 | 1899-12-30 12:00:00.0 | 1 | 6.025 | false
24447 | 1998-12-17 00:00:00.0 | 1899-12-30 13:00:00.0 | 1 | 10.28 | false
24448 | 1998-12-17 00:00:00.0 | 1899-12-30 14:00:00.0 | 1 | 13.51 | false
24449 | 1998-12-17 00:00:00.0 | 1899-12-30 15:00:00.0 | 1 | 15.32 | false
24450 | 1998-12-17 00:00:00.0 | 1899-12-30 16:00:00.0 | 1 | 15.48 | false
24451 | 1998-12-17 00:00:00.0 | 1899-12-30 17:00:00.0 | 1 | 13.82 | false
24452 | 1998-12-17 00:00:00.0 | 1899-12-30 18:00:00.0 | 1 | 10.66 | false
24453 | 1998-12-17 00:00:00.0 | 1899-12-30 19:00:00.0 | 1 | 7.53 | false
24454 | 1998-12-17 00:00:00.0 | 1899-12-30 20:00:00.0 | 1 | 5.315 | false
24455 | 1998-12-17 00:00:00.0 | 1899-12-30 21:00:00.0 | 1 | 3.67 | false
24456 | 1998-12-17 00:00:00.0 | 1899-12-30 22:00:00.0 | 1 | 2.324 | false
24457 | 1998-12-17 00:00:00.0 | 1899-12-30 23:00:00.0 | 1 | 1.278 | false
24458 | 1998-12-18 00:00:00.0 | 1899-12-30 00:00:00.0 | 1 | .391 | false
24459 | 1998-12-18 00:00:00.0 | 1899-12-30 01:00:00.0 | 1 | -.388 | false
24460 | 1998-12-18 00:00:00.0 | 1899-12-30 02:00:00.0 | 1 | -1.105 | false
24461 | 1998-12-18 00:00:00.0 | 1899-12-30 03:00:00.0 | 1 | -1.792 | false
24462 | 1998-12-18 00:00:00.0 | 1899-12-30 04:00:00.0 | 1 | -2.48 | false
24463 | 1998-12-18 00:00:00.0 | 1899-12-30 05:00:00.0 | 1 | -3.107 | false
24464 | 1998-12-18 00:00:00.0 | 1899-12-30 06:00:00.0 | 1 | -3.69 | false
24465 | 1998-12-18 00:00:00.0 | 1899-12-30 07:00:00.0 | 1 | -4.211 | false
24466 | 1998-12-18 00:00:00.0 | 1899-12-30 08:00:00.0 | 1 | -4.547 | false
24467 | 1998-12-18 00:00:00.0 | 1899-12-30 09:00:00.0 | 1 | -4.482 | false
24468 | 1998-12-18 00:00:00.0 | 1899-12-30 10:00:00.0 | 1 | -2.749 | false
24469 | 1998-12-18 00:00:00.0 | 1899-12-30 11:00:00.0 | 1 | 1.111 | false
24470 | 1998-12-18 00:00:00.0 | 1899-12-30 12:00:00.0 | 1 | 5.43 | false
24471 | 1998-12-18 00:00:00.0 | 1899-12-30 13:00:00.0 | 1 | 9.34 | false
24472 | 1998-12-18 00:00:00.0 | 1899-12-30 14:00:00.0 | 1 | 11.93 | false
24473 | 1998-12-18 00:00:00.0 | 1899-12-30 15:00:00.0 | 1 | 13.87 | false
24474 | 1998-12-18 00:00:00.0 | 1899-12-30 16:00:00.0 | 1 | 13.81 | false
24475 | 1998-12-18 00:00:00.0 | 1899-12-30 17:00:00.0 | 1 | 12.16 | false
24476 | 1998-12-18 00:00:00.0 | 1899-12-30 18:00:00.0 | 1 | 8.95 | false
37096 | 1997-04-08 00:00:00.0 | 1899-12-30 02:00:00.0 | 2 | 13.36 | false
37097 | 1997-04-08 00:00:00.0 | 1899-12-30 03:00:00.0 | 2 | 12.54 | false
37098 | 1997-04-08 00:00:00.0 | 1899-12-30 04:00:00.0 | 2 | 11.83 | false
37099 | 1997-04-08 00:00:00.0 | 1899-12-30 05:00:00.0 | 2 | 11.24 | false
37100 | 1997-04-08 00:00:00.0 | 1899-12-30 06:00:00.0 | 2 | 10.74 | false
37101 | 1997-04-08 00:00:00.0 | 1899-12-30 07:00:00.0 | 2 | 10.35 | false
37102 | 1997-04-08 00:00:00.0 | 1899-12-30 08:00:00.0 | 2 | 10.58 | false
37103 | 1997-04-08 00:00:00.0 | 1899-12-30 09:00:00.0 | 2 | 11.68 | false
37104 | 1997-04-08 00:00:00.0 | 1899-12-30 10:00:00.0 | 2 | 14.04 | false
37105 | 1997-04-08 00:00:00.0 | 1899-12-30 11:00:00.0 | 2 | 17.03 | false
37106 | 1997-04-08 00:00:00.0 | 1899-12-30 12:00:00.0 | 2 | 19.76 | false
37107 | 1997-04-08 00:00:00.0 | 1899-12-30 13:00:00.0 | 2 | 22.05 | false
37108 | 1997-04-08 00:00:00.0 | 1899-12-30 14:00:00.0 | 2 | 23.58 | false
38080 | 1997-05-19 00:00:00.0 | 1899-12-30 03:00:00.0 | 2 | 14.426 | true | Interpolated From Previous Year
38081 | 1997-05-19 00:00:00.0 | 1899-12-30 04:00:00.0 | 2 | 13.726 | true | Interpolated From Previous Year
38082 | 1997-05-19 00:00:00.0 | 1899-12-30 05:00:00.0 | 2 | 13.076 | true | Interpolated From Previous Year
38083 | 1997-05-19 00:00:00.0 | 1899-12-30 06:00:00.0 | 2 | 12.506 | true | Interpolated From Previous Year
5510 | 1996-10-19 00:00:00.0 | 1899-12-30 11:00:00.0 | 1 | 15.12 | false
5511 | 1996-10-19 00:00:00.0 | 1899-12-30 12:00:00.0 | 1 | 18.25 | false
5512 | 1996-10-19 00:00:00.0 | 1899-12-30 13:00:00.0 | 1 | 21.31 | false
5513 | 1996-10-19 00:00:00.0 | 1899-12-30 14:00:00.0 | 1 | 22.61 | false
5514 | 1996-10-19 00:00:00.0 | 1899-12-30 15:00:00.0 | 1 | 24.28 | false
5515 | 1996-10-19 00:00:00.0 | 1899-12-30 16:00:00.0 | 1 | 22.03 | false
5516 | 1996-10-19 00:00:00.0 | 1899-12-30 17:00:00.0 | 1 | 19.49 | false
5517 | 1996-10-19 00:00:00.0 | 1899-12-30 18:00:00.0 | 1 | 16.92 | false
5518 | 1996-10-19 00:00:00.0 | 1899-12-30 19:00:00.0 | 1 | 14.5 | false
5519 | 1996-10-19 00:00:00.0 | 1899-12-30 20:00:00.0 | 1 | 12.17 | false
5520 | 1996-10-19 00:00:00.0 | 1899-12-30 21:00:00.0 | 1 | 10.52 | false
5521 | 1996-10-19 00:00:00.0 | 1899-12-30 22:00:00.0 | 1 | 8.98 | false
5522 | 1996-10-19 00:00:00.0 | 1899-12-30 23:00:00.0 | 1 | 7.73 | false
5523 | 1996-10-20 00:00:00.0 | 1899-12-30 00:00:00.0 | 1 | 6.643 | false
5524 | 1996-10-20 00:00:00.0 | 1899-12-30 01:00:00.0 | 1 | 5.615 | false
24513 | 1998-12-20 00:00:00.0 | 1899-12-30 07:00:00.0 | 1 | -.248 | false
24514 | 1998-12-20 00:00:00.0 | 1899-12-30 08:00:00.0 | 1 | -.177 | false
38097 | 1997-05-19 00:00:00.0 | 1899-12-30 20:00:00.0 | 2 | 25.556 | true | Interpolated From Previous Year
38098 | 1997-05-19 00:00:00.0 | 1899-12-30 21:00:00.0 | 2 | 23.596 | true | Interpolated From Previous Year
38099 | 1997-05-19 00:00:00.0 | 1899-12-30 22:00:00.0 | 2 | 21.686 | true | Interpolated From Previous Year
38100 | 1997-05-19 00:00:00.0 | 1899-12-30 23:00:00.0 | 2 | 20.046 | true | Interpolated From Previous Year
38101 | 1997-05-20 00:00:00.0 | 1899-12-30 00:00:00.0 | 2 | 18.626 | true | Interpolated From Previous Year
38102 | 1997-05-20 00:00:00.0 | 1899-12-30 01:00:00.0 | 2 | 17.396 | true | Interpolated From Previous Year
38103 | 1997-05-20 00:00:00.0 | 1899-12-30 02:00:00.0 | 2 | 16.296 | true | Interpolated From Previous Year
38104 | 1997-05-20 00:00:00.0 | 1899-12-30 03:00:00.0 | 2 | 15.296 | true | Interpolated From Previous Year
38105 | 1997-05-20 00:00:00.0 | 1899-12-30 04:00:00.0 | 2 | 14.376 | true | Interpolated From Previous Year
38106 | 1997-05-20 00:00:00.0 | 1899-12-30 05:00:00.0 | 2 | 13.556 | true | Interpolated From Previous Year
38107 | 1997-05-20 00:00:00.0 | 1899-12-30 06:00:00.0 | 2 | 12.806 | true | Interpolated From Previous Year
38108 | 1997-05-20 00:00:00.0 | 1899-12-30 07:00:00.0 | 2 | 12.126 | true | Interpolated From Previous Year
38109 | 1997-05-20 00:00:00.0 | 1899-12-30 08:00:00.0 | 2 | 11.966 | true | Interpolated From Previous Year
38110 | 1997-05-20 00:00:00.0 | 1899-12-30 09:00:00.0 | 2 | 12.876 | true | Interpolated From Previous Year
38111 | 1997-05-20 00:00:00.0 | 1899-12-30 10:00:00.0 | 2 | 14.886 | true | Interpolated From Previous Year
38112 | 1997-05-20 00:00:00.0 | 1899-12-30 11:00:00.0 | 2 | 17.666 | true | Interpolated From Previous Year
38113 | 1997-05-20 00:00:00.0 | 1899-12-30 12:00:00.0 | 2 | 20.676 | true | Interpolated From Previous Year
38114 | 1997-05-20 00:00:00.0 | 1899-12-30 13:00:00.0 | 2 | 23.656 | true | Interpolated From Previous Year
38115 | 1997-05-20 00:00:00.0 | 1899-12-30 14:00:00.0 | 2 | 26.496 | true | Interpolated From Previous Year
38116 | 1997-05-20 00:00:00.0 | 1899-12-30 15:00:00.0 | 2 | 29.086 | true | Interpolated From Previous Year
38117 | 1997-05-20 00:00:00.0 | 1899-12-30 16:00:00.0 | 2 | 30.986 | true | Interpolated From Previous Year
38118 | 1997-05-20 00:00:00.0 | 1899-12-30 17:00:00.0 | 2 | 31.966 | true | Interpolated From Previous Year
38119 | 1997-05-20 00:00:00.0 | 1899-12-30 18:00:00.0 | 2 | 32.016 | true | Interpolated From Previous Year
38120 | 1997-05-20 00:00:00.0 | 1899-12-30 19:00:00.0 | 2 | 31.206 | true | Interpolated From Previous Year
38121 | 1997-05-20 00:00:00.0 | 1899-12-30 20:00:00.0 | 2 | 29.646 | true | Interpolated From Previous Year
38122 | 1997-05-20 00:00:00.0 | 1899-12-30 21:00:00.0 | 2 | 27.636 | true | Interpolated From Previous Year
38123 | 1997-05-20 00:00:00.0 | 1899-12-30 22:00:00.0 | 2 | 25.556 | true | Interpolated From Previous Year
38124 | 1997-05-20 00:00:00.0 | 1899-12-30 23:00:00.0 | 2 | 23.746 | true | Interpolated From Previous Year
38125 | 1997-05-21 00:00:00.0 | 1899-12-30 00:00:00.0 | 2 | 22.156 | true | Interpolated From Previous Year
38126 | 1997-05-21 00:00:00.0 | 1899-12-30 01:00:00.0 | 2 | 20.756 | true | Interpolated From Previous Year
38127 | 1997-05-21 00:00:00.0 | 1899-12-30 02:00:00.0 | 2 | 19.516 | true | Interpolated From Previous Year
38128 | 1997-05-21 00:00:00.0 | 1899-12-30 03:00:00.0 | 2 | 18.406 | true | Interpolated From Previous Year
38129 | 1997-05-21 00:00:00.0 | 1899-12-30 04:00:00.0 | 2 | 17.426 | true | Interpolated From Previous Year
38130 | 1997-05-21 00:00:00.0 | 1899-12-30 05:00:00.0 | 2 | 16.606 | true | Interpolated From Previous Year
38131 | 1997-05-21 00:00:00.0 | 1899-12-30 06:00:00.0 | 2 | 15.916 | true | Interpolated From Previous Year
38132 | 1997-05-21 00:00:00.0 | 1899-12-30 07:00:00.0 | 2 | 15.356 | true | Interpolated From Previous Year
38133 | 1997-05-21 00:00:00.0 | 1899-12-30 08:00:00.0 | 2 | 15.116 | true | Interpolated From Previous Year
38134 | 1997-05-21 00:00:00.0 | 1899-12-30 09:00:00.0 | 2 | 15.466 | true | Interpolated From Previous Year
38135 | 1997-05-21 00:00:00.0 | 1899-12-30 10:00:00.0 | 2 | 16.316 | true | Interpolated From Previous Year
38136 | 1997-05-21 00:00:00.0 | 1899-12-30 11:00:00.0 | 2 | 17.726 | true | Interpolated From Previous Year
38137 | 1997-05-21 00:00:00.0 | 1899-12-30 12:00:00.0 | 2 | 20.306 | true | Interpolated From Previous Year
38138 | 1997-05-21 00:00:00.0 | 1899-12-30 13:00:00.0 | 2 | 21.726 | true | Interpolated From Previous Year
38139 | 1997-05-21 00:00:00.0 | 1899-12-30 14:00:00.0 | 2 | 22.226 | true | Interpolated From Previous Year
38140 | 1997-05-21 00:00:00.0 | 1899-12-30 15:00:00.0 | 2 | 23.326 | true | Interpolated From Previous Year
38141 | 1997-05-21 00:00:00.0 | 1899-12-30 16:00:00.0 | 2 | 25.456 | true | Interpolated From Previous Year
25221 | 1999-01-18 00:00:00.0 | 1899-12-30 19:00:00.0 | 1 | 5.416 | false
25222 | 1999-01-18 00:00:00.0 | 1899-12-30 20:00:00.0 | 1 | 4.718 | false
25223 | 1999-01-18 00:00:00.0 | 1899-12-30 21:00:00.0 | 1 | 4.014 | false
25224 | 1999-01-18 00:00:00.0 | 1899-12-30 22:00:00.0 | 1 | 3.664 | false
25225 | 1999-01-18 00:00:00.0 | 1899-12-30 23:00:00.0 | 1 | 3.78 | false
25226 | 1999-01-19 00:00:00.0 | 1899-12-30 00:00:00.0 | 1 | 2.975 | false
25227 | 1999-01-19 00:00:00.0 | 1899-12-30 01:00:00.0 | 1 | 2.276 | false
25228 | 1999-01-19 00:00:00.0 | 1899-12-30 02:00:00.0 | 1 | 2.551 | false
25229 | 1999-01-19 00:00:00.0 | 1899-12-30 03:00:00.0 | 1 | 3.034 | false
25230 | 1999-01-19 00:00:00.0 | 1899-12-30 04:00:00.0 | 1 | 3.24 | false
25231 | 1999-01-19 00:00:00.0 | 1899-12-30 05:00:00.0 | 1 | 3.35 | false
25232 | 1999-01-19 00:00:00.0 | 1899-12-30 06:00:00.0 | 1 | 3.479 | false
25233 | 1999-01-19 00:00:00.0 | 1899-12-30 07:00:00.0 | 1 | 3.56 | false
25234 | 1999-01-19 00:00:00.0 | 1899-12-30 08:00:00.0 | 1 | 2.971 | false
25235 | 1999-01-19 00:00:00.0 | 1899-12-30 09:00:00.0 | 1 | 2.82 | false
25236 | 1999-01-19 00:00:00.0 | 1899-12-30 10:00:00.0 | 1 | 3.186 | false
25237 | 1999-01-19 00:00:00.0 | 1899-12-30 11:00:00.0 | 1 | 4.691 | false
25238 | 1999-01-19 00:00:00.0 | 1899-12-30 12:00:00.0 | 1 | 8.11 | false
25239 | 1999-01-19 00:00:00.0 | 1899-12-30 13:00:00.0 | 1 | 11.31 | false
25240 | 1999-01-19 00:00:00.0 | 1899-12-30 14:00:00.0 | 1 | 13.84 | false
35917 | 1997-02-17 00:00:00.0 | 1899-12-30 23:00:00.0 | 2 | 8.86 | false
35918 | 1997-02-18 00:00:00.0 | 1899-12-30 00:00:00.0 | 2 | 7.95 | false
35919 | 1997-02-18 00:00:00.0 | 1899-12-30 01:00:00.0 | 2 | 7.1 | false
35920 | 1997-02-18 00:00:00.0 | 1899-12-30 02:00:00.0 | 2 | 6.357 | false
35921 | 1997-02-18 00:00:00.0 | 1899-12-30 03:00:00.0 | 2 | 5.675 | false
35922 | 1997-02-18 00:00:00.0 | 1899-12-30 04:00:00.0 | 2 | 5.023 | false
35923 | 1997-02-18 00:00:00.0 | 1899-12-30 05:00:00.0 | 2 | 4.38 | false
35924 | 1997-02-18 00:00:00.0 | 1899-12-30 06:00:00.0 | 2 | 3.772 | false
37109 | 1997-04-08 00:00:00.0 | 1899-12-30 15:00:00.0 | 2 | 24.49 | false
37110 | 1997-04-08 00:00:00.0 | 1899-12-30 16:00:00.0 | 2 | 24.13 | false
37111 | 1997-04-08 00:00:00.0 | 1899-12-30 17:00:00.0 | 2 | 23.3 | false
37112 | 1997-04-08 00:00:00.0 | 1899-12-30 18:00:00.0 | 2 | 22.15 | false
37113 | 1997-04-08 00:00:00.0 | 1899-12-30 19:00:00.0 | 2 | 20.45 | false
37114 | 1997-04-08 00:00:00.0 | 1899-12-30 20:00:00.0 | 2 | 18.64 | false
37115 | 1997-04-08 00:00:00.0 | 1899-12-30 21:00:00.0 | 2 | 17.28 | false
37116 | 1997-04-08 00:00:00.0 | 1899-12-30 22:00:00.0 | 2 | 15.98 | false
6791 | 1996-12-11 00:00:00.0 | 1899-12-30 20:00:00.0 | 1 | 8.79 | false
6792 | 1996-12-11 00:00:00.0 | 1899-12-30 21:00:00.0 | 1 | 7.89 | false
6793 | 1996-12-11 00:00:00.0 | 1899-12-30 22:00:00.0 | 1 | 7.05 | false
25260 | 1999-01-20 00:00:00.0 | 1899-12-30 10:00:00.0 | 1 | 4.619 | false
25261 | 1999-01-20 00:00:00.0 | 1899-12-30 11:00:00.0 | 1 | 6.301 | false
25262 | 1999-01-20 00:00:00.0 | 1899-12-30 12:00:00.0 | 1 | 7.21 | false
25263 | 1999-01-20 00:00:00.0 | 1899-12-30 13:00:00.0 | 1 | 7.16 | false
25264 | 1999-01-20 00:00:00.0 | 1899-12-30 14:00:00.0 | 1 | 9.9 | false
25265 | 1999-01-20 00:00:00.0 | 1899-12-30 15:00:00.0 | 1 | 11.62 | false
25266 | 1999-01-20 00:00:00.0 | 1899-12-30 16:00:00.0 | 1 | 9.8 | false
25267 | 1999-01-20 00:00:00.0 | 1899-12-30 17:00:00.0 | 1 | 8.19 | false
25268 | 1999-01-20 00:00:00.0 | 1899-12-30 18:00:00.0 | 1 | 6.873 | false
25269 | 1999-01-20 00:00:00.0 | 1899-12-30 19:00:00.0 | 1 | 5.735 | false
25270 | 1999-01-20 00:00:00.0 | 1899-12-30 20:00:00.0 | 1 | 4.859 | false
25271 | 1999-01-20 00:00:00.0 | 1899-12-30 21:00:00.0 | 1 | 3.852 | false
25272 | 1999-01-20 00:00:00.0 | 1899-12-30 22:00:00.0 | 1 | 3.105 | false
25273 | 1999-01-20 00:00:00.0 | 1899-12-30 23:00:00.0 | 1 | 2.849 | false
25274 | 1999-01-21 00:00:00.0 | 1899-12-30 00:00:00.0 | 1 | 2.753 | false
25275 | 1999-01-21 00:00:00.0 | 1899-12-30 01:00:00.0 | 1 | 2.65 | false
25276 | 1999-01-21 00:00:00.0 | 1899-12-30 02:00:00.0 | 1 | 2.407 | false
25277 | 1999-01-21 00:00:00.0 | 1899-12-30 03:00:00.0 | 1 | 1.721 | false
25278 | 1999-01-21 00:00:00.0 | 1899-12-30 04:00:00.0 | 1 | 1.26 | false
25279 | 1999-01-21 00:00:00.0 | 1899-12-30 05:00:00.0 | 1 | .995 | false
25280 | 1999-01-21 00:00:00.0 | 1899-12-30 06:00:00.0 | 1 | .584 | false
25281 | 1999-01-21 00:00:00.0 | 1899-12-30 07:00:00.0 | 1 | .287 | false
25282 | 1999-01-21 00:00:00.0 | 1899-12-30 08:00:00.0 | 1 | .19 | false
25283 | 1999-01-21 00:00:00.0 | 1899-12-30 09:00:00.0 | 1 | -.047 | false
25284 | 1999-01-21 00:00:00.0 | 1899-12-30 10:00:00.0 | 1 | .849 | false
25285 | 1999-01-21 00:00:00.0 | 1899-12-30 11:00:00.0 | 1 | 3.864 | false
25286 | 1999-01-21 00:00:00.0 | 1899-12-30 12:00:00.0 | 1 | 7.45 | false
25287 | 1999-01-21 00:00:00.0 | 1899-12-30 13:00:00.0 | 1 | 9.56 | false
25288 | 1999-01-21 00:00:00.0 | 1899-12-30 14:00:00.0 | 1 | 8.3 | false
25289 | 1999-01-21 00:00:00.0 | 1899-12-30 15:00:00.0 | 1 | 9.44 | false
25290 | 1999-01-21 00:00:00.0 | 1899-12-30 16:00:00.0 | 1 | 9.75 | false
25291 | 1999-01-21 00:00:00.0 | 1899-12-30 17:00:00.0 | 1 | 8.95 | false
25292 | 1999-01-21 00:00:00.0 | 1899-12-30 18:00:00.0 | 1 | 7.57 | false
25293 | 1999-01-21 00:00:00.0 | 1899-12-30 19:00:00.0 | 1 | 6.023 | false
25294 | 1999-01-21 00:00:00.0 | 1899-12-30 20:00:00.0 | 1 | 4.656 | false
25295 | 1999-01-21 00:00:00.0 | 1899-12-30 21:00:00.0 | 1 | 4.033 | false
25296 | 1999-01-21 00:00:00.0 | 1899-12-30 22:00:00.0 | 1 | 3.042 | false
25297 | 1999-01-21 00:00:00.0 | 1899-12-30 23:00:00.0 | 1 | 2.676 | false
25298 | 1999-01-22 00:00:00.0 | 1899-12-30 00:00:00.0 | 1 | 2.59 | false
25299 | 1999-01-22 00:00:00.0 | 1899-12-30 01:00:00.0 | 1 | 2.587 | false
25300 | 1999-01-22 00:00:00.0 | 1899-12-30 02:00:00.0 | 1 | 2.347 | false
25301 | 1999-01-22 00:00:00.0 | 1899-12-30 03:00:00.0 | 1 | 2.231 | false
25302 | 1999-01-22 00:00:00.0 | 1899-12-30 04:00:00.0 | 1 | 2.18 | false
25303 | 1999-01-22 00:00:00.0 | 1899-12-30 05:00:00.0 | 1 | 2.135 | false
25304 | 1999-01-22 00:00:00.0 | 1899-12-30 06:00:00.0 | 1 | 2.159 | false
25305 | 1999-01-22 00:00:00.0 | 1899-12-30 07:00:00.0 | 1 | 2.101 | false
25306 | 1999-01-22 00:00:00.0 | 1899-12-30 08:00:00.0 | 1 | 1.242 | false
25307 | 1999-01-22 00:00:00.0 | 1899-12-30 09:00:00.0 | 1 | .519 | false
25308 | 1999-01-22 00:00:00.0 | 1899-12-30 10:00:00.0 | 1 | 1.171 | false
25309 | 1999-01-22 00:00:00.0 | 1899-12-30 11:00:00.0 | 1 | 4.559 | false
25310 | 1999-01-22 00:00:00.0 | 1899-12-30 12:00:00.0 | 1 | 8.75 | false
25311 | 1999-01-22 00:00:00.0 | 1899-12-30 13:00:00.0 | 1 | 13.16 | false
25312 | 1999-01-22 00:00:00.0 | 1899-12-30 14:00:00.0 | 1 | 15.52 | false
25313 | 1999-01-22 00:00:00.0 | 1899-12-30 15:00:00.0 | 1 | 15.75 | false
25314 | 1999-01-22 00:00:00.0 | 1899-12-30 16:00:00.0 | 1 | 15.48 | false
25315 | 1999-01-22 00:00:00.0 | 1899-12-30 17:00:00.0 | 1 | 14.76 | false
25316 | 1999-01-22 00:00:00.0 | 1899-12-30 18:00:00.0 | 1 | 12.53 | false
25317 | 1999-01-22 00:00:00.0 | 1899-12-30 19:00:00.0 | 1 | 10.03 | false
25318 | 1999-01-22 00:00:00.0 | 1899-12-30 20:00:00.0 | 1 | 8.51 | false
25319 | 1999-01-22 00:00:00.0 | 1899-12-30 21:00:00.0 | 1 | 7.54 | false
25320 | 1999-01-22 00:00:00.0 | 1899-12-30 22:00:00.0 | 1 | 7.14 | false
25321 | 1999-01-22 00:00:00.0 | 1899-12-30 23:00:00.0 | 1 | 6.901 | false
25322 | 1999-01-23 00:00:00.0 | 1899-12-30 00:00:00.0 | 1 | 6.426 | false
25323 | 1999-01-23 00:00:00.0 | 1899-12-30 01:00:00.0 | 1 | 6.232 | false
25324 | 1999-01-23 00:00:00.0 | 1899-12-30 02:00:00.0 | 1 | 6.069 | false
26883 | 1999-03-29 00:00:00.0 | 1899-12-30 01:00:00.0 | 1 | 8.58 | false
26884 | 1999-03-29 00:00:00.0 | 1899-12-30 02:00:00.0 | 1 | 7.68 | false
26885 | 1999-03-29 00:00:00.0 | 1899-12-30 03:00:00.0 | 1 | 6.633 | false
26886 | 1999-03-29 00:00:00.0 | 1899-12-30 04:00:00.0 | 1 | 5.588 | false
26887 | 1999-03-29 00:00:00.0 | 1899-12-30 05:00:00.0 | 1 | 4.583 | false
26888 | 1999-03-29 00:00:00.0 | 1899-12-30 06:00:00.0 | 1 | 3.666 | false
27103 | 1999-04-07 00:00:00.0 | 1899-12-30 05:00:00.0 | 1 | 4.873 | false
27104 | 1999-04-07 00:00:00.0 | 1899-12-30 06:00:00.0 | 1 | 4.798 | false
27105 | 1999-04-07 00:00:00.0 | 1899-12-30 07:00:00.0 | 1 | 4.812 | false
27106 | 1999-04-07 00:00:00.0 | 1899-12-30 08:00:00.0 | 1 | 5.088 | false
27107 | 1999-04-07 00:00:00.0 | 1899-12-30 09:00:00.0 | 1 | 6.055 | false
27108 | 1999-04-07 00:00:00.0 | 1899-12-30 10:00:00.0 | 1 | 7.18 | false
27109 | 1999-04-07 00:00:00.0 | 1899-12-30 11:00:00.0 | 1 | 9.21 | false
27110 | 1999-04-07 00:00:00.0 | 1899-12-30 12:00:00.0 | 1 | 12.01 | false
27111 | 1999-04-07 00:00:00.0 | 1899-12-30 13:00:00.0 | 1 | 14.02 | false
27112 | 1999-04-07 00:00:00.0 | 1899-12-30 14:00:00.0 | 1 | 17.87 | false
27113 | 1999-04-07 00:00:00.0 | 1899-12-30 15:00:00.0 | 1 | 21.76 | false
27114 | 1999-04-07 00:00:00.0 | 1899-12-30 16:00:00.0 | 1 | 22.6 | false
27115 | 1999-04-07 00:00:00.0 | 1899-12-30 17:00:00.0 | 1 | 20.75 | false
27116 | 1999-04-07 00:00:00.0 | 1899-12-30 18:00:00.0 | 1 | 17.3 | false
25649 | 1999-02-05 00:00:00.0 | 1899-12-30 15:00:00.0 | 1 | 18.92 | false
25650 | 1999-02-05 00:00:00.0 | 1899-12-30 16:00:00.0 | 1 | 18.97 | false
25651 | 1999-02-05 00:00:00.0 | 1899-12-30 17:00:00.0 | 1 | 16.93 | false
25652 | 1999-02-05 00:00:00.0 | 1899-12-30 18:00:00.0 | 1 | 13.53 | false
25653 | 1999-02-05 00:00:00.0 | 1899-12-30 19:00:00.0 | 1 | 10.98 | false
25654 | 1999-02-05 00:00:00.0 | 1899-12-30 20:00:00.0 | 1 | 8.78 | false
25655 | 1999-02-05 00:00:00.0 | 1899-12-30 21:00:00.0 | 1 | 7.34 | false
25656 | 1999-02-05 00:00:00.0 | 1899-12-30 22:00:00.0 | 1 | 6.739 | false
25657 | 1999-02-05 00:00:00.0 | 1899-12-30 23:00:00.0 | 1 | 6.439 | false
25658 | 1999-02-06 00:00:00.0 | 1899-12-30 00:00:00.0 | 1 | 6.041 | false
25659 | 1999-02-06 00:00:00.0 | 1899-12-30 01:00:00.0 | 1 | 5.48 | false
25660 | 1999-02-06 00:00:00.0 | 1899-12-30 02:00:00.0 | 1 | 5.187 | false
25661 | 1999-02-06 00:00:00.0 | 1899-12-30 03:00:00.0 | 1 | 5.184 | false
25662 | 1999-02-06 00:00:00.0 | 1899-12-30 04:00:00.0 | 1 | 4.913 | false
25663 | 1999-02-06 00:00:00.0 | 1899-12-30 05:00:00.0 | 1 | 4.61 | false
25664 | 1999-02-06 00:00:00.0 | 1899-12-30 06:00:00.0 | 1 | 4.135 | false
21410 | 1998-08-13 00:00:00.0 | 1899-12-30 00:00:00.0 | 1 | 31.52 | false
21411 | 1998-08-13 00:00:00.0 | 1899-12-30 01:00:00.0 | 1 | 30.05 | false
21412 | 1998-08-13 00:00:00.0 | 1899-12-30 02:00:00.0 | 1 | 28.77 | false
277 | 1996-03-15 00:00:00.0 | 1899-12-30 09:00:00.0 | 1 | 10.487 | true | Interpolated From Next Year
278 | 1996-03-15 00:00:00.0 | 1899-12-30 10:00:00.0 | 1 | 15.697 | true | Interpolated From Next Year
279 | 1996-03-15 00:00:00.0 | 1899-12-30 11:00:00.0 | 1 | 20.967 | true | Interpolated From Next Year
280 | 1996-03-15 00:00:00.0 | 1899-12-30 12:00:00.0 | 1 | 24.477 | true | Interpolated From Next Year
281 | 1996-03-15 00:00:00.0 | 1899-12-30 13:00:00.0 | 1 | 25.677 | true | Interpolated From Next Year
282 | 1996-03-15 00:00:00.0 | 1899-12-30 14:00:00.0 | 1 | 26.117 | true | Interpolated From Next Year
283 | 1996-03-15 00:00:00.0 | 1899-12-30 15:00:00.0 | 1 | 26.347 | true | Interpolated From Next Year
284 | 1996-03-15 00:00:00.0 | 1899-12-30 16:00:00.0 | 1 | 23.807 | true | Interpolated From Next Year
285 | 1996-03-15 00:00:00.0 | 1899-12-30 17:00:00.0 | 1 | 20.827 | true | Interpolated From Next Year
286 | 1996-03-15 00:00:00.0 | 1899-12-30 18:00:00.0 | 1 | 18.337 | true | Interpolated From Next Year
287 | 1996-03-15 00:00:00.0 | 1899-12-30 19:00:00.0 | 1 | 16.327 | true | Interpolated From Next Year
288 | 1996-03-15 00:00:00.0 | 1899-12-30 20:00:00.0 | 1 | 14.947 | true | Interpolated From Next Year
289 | 1996-03-15 00:00:00.0 | 1899-12-30 21:00:00.0 | 1 | 13.867 | true | Interpolated From Next Year
290 | 1996-03-15 00:00:00.0 | 1899-12-30 22:00:00.0 | 1 | 13.107 | true | Interpolated From Next Year
291 | 1996-03-15 00:00:00.0 | 1899-12-30 23:00:00.0 | 1 | 12.607 | true | Interpolated From Next Year
292 | 1996-03-16 00:00:00.0 | 1899-12-30 00:00:00.0 | 1 | 12.327 | true | Interpolated From Next Year
293 | 1996-03-16 00:00:00.0 | 1899-12-30 01:00:00.0 | 1 | 12.097 | true | Interpolated From Next Year
294 | 1996-03-16 00:00:00.0 | 1899-12-30 02:00:00.0 | 1 | 11.777 | true | Interpolated From Next Year
295 | 1996-03-16 00:00:00.0 | 1899-12-30 03:00:00.0 | 1 | 11.297 | true | Interpolated From Next Year
296 | 1996-03-16 00:00:00.0 | 1899-12-30 04:00:00.0 | 1 | 10.727 | true | Interpolated From Next Year
297 | 1996-03-16 00:00:00.0 | 1899-12-30 05:00:00.0 | 1 | 10.287 | true | Interpolated From Next Year
298 | 1996-03-16 00:00:00.0 | 1899-12-30 06:00:00.0 | 1 | 9.897 | true | Interpolated From Next Year
299 | 1996-03-16 00:00:00.0 | 1899-12-30 07:00:00.0 | 1 | 9.347 | true | Interpolated From Next Year
300 | 1996-03-16 00:00:00.0 | 1899-12-30 08:00:00.0 | 1 | 9.537 | true | Interpolated From Next Year
301 | 1996-03-16 00:00:00.0 | 1899-12-30 09:00:00.0 | 1 | 10.507 | true | Interpolated From Next Year
302 | 1996-03-16 00:00:00.0 | 1899-12-30 10:00:00.0 | 1 | 15.027 | true | Interpolated From Next Year
303 | 1996-03-16 00:00:00.0 | 1899-12-30 11:00:00.0 | 1 | 22.047 | true | Interpolated From Next Year
304 | 1996-03-16 00:00:00.0 | 1899-12-30 12:00:00.0 | 1 | 21.077 | true | Interpolated From Next Year
305 | 1996-03-16 00:00:00.0 | 1899-12-30 13:00:00.0 | 1 | 19.877 | true | Interpolated From Next Year
306 | 1996-03-16 00:00:00.0 | 1899-12-30 14:00:00.0 | 1 | 19.067 | true | Interpolated From Next Year
307 | 1996-03-16 00:00:00.0 | 1899-12-30 15:00:00.0 | 1 | 18.777 | true | Interpolated From Next Year
308 | 1996-03-16 00:00:00.0 | 1899-12-30 16:00:00.0 | 1 | 21.717 | true | Interpolated From Next Year
309 | 1996-03-16 00:00:00.0 | 1899-12-30 17:00:00.0 | 1 | 21.027 | true | Interpolated From Next Year
310 | 1996-03-16 00:00:00.0 | 1899-12-30 18:00:00.0 | 1 | 27.82 | false
311 | 1996-03-16 00:00:00.0 | 1899-12-30 19:00:00.0 | 1 | 23.76 | false
312 | 1996-03-16 00:00:00.0 | 1899-12-30 20:00:00.0 | 1 | 19.63 | false
313 | 1996-03-16 00:00:00.0 | 1899-12-30 21:00:00.0 | 1 | 16.51 | false
314 | 1996-03-16 00:00:00.0 | 1899-12-30 22:00:00.0 | 1 | 14.15 | false
315 | 1996-03-16 00:00:00.0 | 1899-12-30 23:00:00.0 | 1 | 12.32 | false
316 | 1996-03-17 00:00:00.0 | 1899-12-30 00:00:00.0 | 1 | 10.76 | false
317 | 1996-03-17 00:00:00.0 | 1899-12-30 01:00:00.0 | 1 | 9.48 | false
318 | 1996-03-17 00:00:00.0 | 1899-12-30 02:00:00.0 | 1 | 8.32 | false
319 | 1996-03-17 00:00:00.0 | 1899-12-30 03:00:00.0 | 1 | 7.31 | false
1413 | 1996-05-01 00:00:00.0 | 1899-12-30 18:00:00.0 | 1 | 39.57 | false
1414 | 1996-05-01 00:00:00.0 | 1899-12-30 19:00:00.0 | 1 | 34.78 | false
1415 | 1996-05-01 00:00:00.0 | 1899-12-30 20:00:00.0 | 1 | 31.36 | false
1416 | 1996-05-01 00:00:00.0 | 1899-12-30 21:00:00.0 | 1 | 27.48 | false
1417 | 1996-05-01 00:00:00.0 | 1899-12-30 22:00:00.0 | 1 | 24.9 | false
1418 | 1996-05-01 00:00:00.0 | 1899-12-30 23:00:00.0 | 1 | 22.96 | false
1419 | 1996-05-02 00:00:00.0 | 1899-12-30 00:00:00.0 | 1 | 21.18 | false
1420 | 1996-05-02 00:00:00.0 | 1899-12-30 01:00:00.0 | 1 | 19.64 | false
1421 | 1996-05-02 00:00:00.0 | 1899-12-30 02:00:00.0 | 1 | 18.8 | false
1422 | 1996-05-02 00:00:00.0 | 1899-12-30 03:00:00.0 | 1 | 18.21 | false
24954 | 1999-01-07 00:00:00.0 | 1899-12-30 16:00:00.0 | 1 | 12.93 | false
24955 | 1999-01-07 00:00:00.0 | 1899-12-30 17:00:00.0 | 1 | 11.16 | false
24956 | 1999-01-07 00:00:00.0 | 1899-12-30 18:00:00.0 | 1 | 8.69 | false
24957 | 1999-01-07 00:00:00.0 | 1899-12-30 19:00:00.0 | 1 | 6.339 | false
24958 | 1999-01-07 00:00:00.0 | 1899-12-30 20:00:00.0 | 1 | 4.103 | false
24959 | 1999-01-07 00:00:00.0 | 1899-12-30 21:00:00.0 | 1 | 2.384 | false
24960 | 1999-01-07 00:00:00.0 | 1899-12-30 22:00:00.0 | 1 | 1.073 | false
21764 | 1998-08-27 00:00:00.0 | 1899-12-30 18:00:00.0 | 1 | 46.3 | false
21765 | 1998-08-27 00:00:00.0 | 1899-12-30 19:00:00.0 | 1 | 42.76 | false
21766 | 1998-08-27 00:00:00.0 | 1899-12-30 20:00:00.0 | 1 | 38.17 | false
21767 | 1998-08-27 00:00:00.0 | 1899-12-30 21:00:00.0 | 1 | 34.12 | false
21768 | 1998-08-27 00:00:00.0 | 1899-12-30 22:00:00.0 | 1 | 31.3 | false
21769 | 1998-08-27 00:00:00.0 | 1899-12-30 23:00:00.0 | 1 | 29.02 | false
21770 | 1998-08-28 00:00:00.0 | 1899-12-30 00:00:00.0 | 1 | 27.14 | false
21771 | 1998-08-28 00:00:00.0 | 1899-12-30 01:00:00.0 | 1 | 25.57 | false
21772 | 1998-08-28 00:00:00.0 | 1899-12-30 02:00:00.0 | 1 | 24.23 | false
21773 | 1998-08-28 00:00:00.0 | 1899-12-30 03:00:00.0 | 1 | 23.1 | false
21774 | 1998-08-28 00:00:00.0 | 1899-12-30 04:00:00.0 | 1 | 22.09 | false
21775 | 1998-08-28 00:00:00.0 | 1899-12-30 05:00:00.0 | 1 | 21.34 | false
21159 | 1998-08-02 00:00:00.0 | 1899-12-30 13:00:00.0 | 1 | 46.97 | false
21160 | 1998-08-02 00:00:00.0 | 1899-12-30 14:00:00.0 | 1 | 50.39 | false
21161 | 1998-08-02 00:00:00.0 | 1899-12-30 15:00:00.0 | 1 | 52.51 | false
21162 | 1998-08-02 00:00:00.0 | 1899-12-30 16:00:00.0 | 1 | 53.25 | false
21163 | 1998-08-02 00:00:00.0 | 1899-12-30 17:00:00.0 | 1 | 52.26 | false
21164 | 1998-08-02 00:00:00.0 | 1899-12-30 18:00:00.0 | 1 | 49.92 | false
21165 | 1998-08-02 00:00:00.0 | 1899-12-30 19:00:00.0 | 1 | 46.43 | false
21166 | 1998-08-02 00:00:00.0 | 1899-12-30 20:00:00.0 | 1 | 42.01 | false
21167 | 1998-08-02 00:00:00.0 | 1899-12-30 21:00:00.0 | 1 | 37.66 | false
22196 | 1998-09-14 00:00:00.0 | 1899-12-30 18:00:00.0 | 1 | 42.32 | false
22197 | 1998-09-14 00:00:00.0 | 1899-12-30 19:00:00.0 | 1 | 38.29 | false
22198 | 1998-09-14 00:00:00.0 | 1899-12-30 20:00:00.0 | 1 | 34.02 | false
22199 | 1998-09-14 00:00:00.0 | 1899-12-30 21:00:00.0 | 1 | 30.73 | false
22200 | 1998-09-14 00:00:00.0 | 1899-12-30 22:00:00.0 | 1 | 28.47 | false
22201 | 1998-09-14 00:00:00.0 | 1899-12-30 23:00:00.0 | 1 | 26.71 | false
22202 | 1998-09-15 00:00:00.0 | 1899-12-30 00:00:00.0 | 1 | 25.19 | false
22203 | 1998-09-15 00:00:00.0 | 1899-12-30 01:00:00.0 | 1 | 23.96 | false
26494 | 1999-03-12 00:00:00.0 | 1899-12-30 20:00:00.0 | 1 | 13.68 | false
26495 | 1999-03-12 00:00:00.0 | 1899-12-30 21:00:00.0 | 1 | 11.52 | false
26496 | 1999-03-12 00:00:00.0 | 1899-12-30 22:00:00.0 | 1 | 9.68 | false
24515 | 1998-12-20 00:00:00.0 | 1899-12-30 09:00:00.0 | 1 | -.081 | false
24516 | 1998-12-20 00:00:00.0 | 1899-12-30 10:00:00.0 | 1 | -.02 | false
24517 | 1998-12-20 00:00:00.0 | 1899-12-30 11:00:00.0 | 1 | .126 | false
24518 | 1998-12-20 00:00:00.0 | 1899-12-30 12:00:00.0 | 1 | .228 | false
24519 | 1998-12-20 00:00:00.0 | 1899-12-30 13:00:00.0 | 1 | .266 | false
24520 | 1998-12-20 00:00:00.0 | 1899-12-30 14:00:00.0 | 1 | .293 | false
24521 | 1998-12-20 00:00:00.0 | 1899-12-30 15:00:00.0 | 1 | .314 | false
24522 | 1998-12-20 00:00:00.0 | 1899-12-30 16:00:00.0 | 1 | .329 | false
24523 | 1998-12-20 00:00:00.0 | 1899-12-30 17:00:00.0 | 1 | .339 | false
24524 | 1998-12-20 00:00:00.0 | 1899-12-30 18:00:00.0 | 1 | .348 | false
24525 | 1998-12-20 00:00:00.0 | 1899-12-30 19:00:00.0 | 1 | .366 | false
24526 | 1998-12-20 00:00:00.0 | 1899-12-30 20:00:00.0 | 1 | .375 | false
24527 | 1998-12-20 00:00:00.0 | 1899-12-30 21:00:00.0 | 1 | .375 | false
24528 | 1998-12-20 00:00:00.0 | 1899-12-30 22:00:00.0 | 1 | .382 | false
24529 | 1998-12-20 00:00:00.0 | 1899-12-30 23:00:00.0 | 1 | .371 | false
24530 | 1998-12-21 00:00:00.0 | 1899-12-30 00:00:00.0 | 1 | .253 | false
24531 | 1998-12-21 00:00:00.0 | 1899-12-30 01:00:00.0 | 1 | .019 | false
24532 | 1998-12-21 00:00:00.0 | 1899-12-30 02:00:00.0 | 1 | -.406 | false
24533 | 1998-12-21 00:00:00.0 | 1899-12-30 03:00:00.0 | 1 | -.814 | false
24534 | 1998-12-21 00:00:00.0 | 1899-12-30 04:00:00.0 | 1 | -1.155 | false
24535 | 1998-12-21 00:00:00.0 | 1899-12-30 05:00:00.0 | 1 | -1.476 | false
24536 | 1998-12-21 00:00:00.0 | 1899-12-30 06:00:00.0 | 1 | -1.795 | false
24537 | 1998-12-21 00:00:00.0 | 1899-12-30 07:00:00.0 | 1 | -2.103 | false
21332 | 1998-08-09 00:00:00.0 | 1899-12-30 18:00:00.0 | 1 | 48.93 | false
21333 | 1998-08-09 00:00:00.0 | 1899-12-30 19:00:00.0 | 1 | 44.76 | false
21334 | 1998-08-09 00:00:00.0 | 1899-12-30 20:00:00.0 | 1 | 40.28 | false
21335 | 1998-08-09 00:00:00.0 | 1899-12-30 21:00:00.0 | 1 | 36.4 | false
21336 | 1998-08-09 00:00:00.0 | 1899-12-30 22:00:00.0 | 1 | 33.57 | false
21337 | 1998-08-09 00:00:00.0 | 1899-12-30 23:00:00.0 | 1 | 31.33 | false
21338 | 1998-08-10 00:00:00.0 | 1899-12-30 00:00:00.0 | 1 | 29.55 | false
21339 | 1998-08-10 00:00:00.0 | 1899-12-30 01:00:00.0 | 1 | 27.94 | false
21340 | 1998-08-10 00:00:00.0 | 1899-12-30 02:00:00.0 | 1 | 26.47 | false
21341 | 1998-08-10 00:00:00.0 | 1899-12-30 03:00:00.0 | 1 | 25.17 | false
21342 | 1998-08-10 00:00:00.0 | 1899-12-30 04:00:00.0 | 1 | 24.02 | false
21343 | 1998-08-10 00:00:00.0 | 1899-12-30 05:00:00.0 | 1 | 22.94 | false
21344 | 1998-08-10 00:00:00.0 | 1899-12-30 06:00:00.0 | 1 | 22.02 | false
21345 | 1998-08-10 00:00:00.0 | 1899-12-30 07:00:00.0 | 1 | 21.34 | false
21346 | 1998-08-10 00:00:00.0 | 1899-12-30 08:00:00.0 | 1 | 22.64 | false
21347 | 1998-08-10 00:00:00.0 | 1899-12-30 09:00:00.0 | 1 | 26.57 | false
21348 | 1998-08-10 00:00:00.0 | 1899-12-30 10:00:00.0 | 1 | 31.98 | false
21349 | 1998-08-10 00:00:00.0 | 1899-12-30 11:00:00.0 | 1 | 37.72 | false
21350 | 1998-08-10 00:00:00.0 | 1899-12-30 12:00:00.0 | 1 | 42.85 | false
21351 | 1998-08-10 00:00:00.0 | 1899-12-30 13:00:00.0 | 1 | 47.01 | false
21352 | 1998-08-10 00:00:00.0 | 1899-12-30 14:00:00.0 | 1 | 50.13 | false
21353 | 1998-08-10 00:00:00.0 | 1899-12-30 15:00:00.0 | 1 | 51.98 | false
21354 | 1998-08-10 00:00:00.0 | 1899-12-30 16:00:00.0 | 1 | 52.71 | false
21355 | 1998-08-10 00:00:00.0 | 1899-12-30 17:00:00.0 | 1 | 51.9 | false
21356 | 1998-08-10 00:00:00.0 | 1899-12-30 18:00:00.0 | 1 | 49.81 | false
21357 | 1998-08-10 00:00:00.0 | 1899-12-30 19:00:00.0 | 1 | 46.1 | false
21358 | 1998-08-10 00:00:00.0 | 1899-12-30 20:00:00.0 | 1 | 41.37 | false
21359 | 1998-08-10 00:00:00.0 | 1899-12-30 21:00:00.0 | 1 | 37.26 | false
21360 | 1998-08-10 00:00:00.0 | 1899-12-30 22:00:00.0 | 1 | 34.5 | false
21361 | 1998-08-10 00:00:00.0 | 1899-12-30 23:00:00.0 | 1 | 32.44 | false
21362 | 1998-08-11 00:00:00.0 | 1899-12-30 00:00:00.0 | 1 | 30.75 | false
21363 | 1998-08-11 00:00:00.0 | 1899-12-30 01:00:00.0 | 1 | 29.43 | false
21364 | 1998-08-11 00:00:00.0 | 1899-12-30 02:00:00.0 | 1 | 28.4 | false
21365 | 1998-08-11 00:00:00.0 | 1899-12-30 03:00:00.0 | 1 | 27.2 | false
21366 | 1998-08-11 00:00:00.0 | 1899-12-30 04:00:00.0 | 1 | 26.05 | false
21367 | 1998-08-11 00:00:00.0 | 1899-12-30 05:00:00.0 | 1 | 24.97 | false
21368 | 1998-08-11 00:00:00.0 | 1899-12-30 06:00:00.0 | 1 | 24.07 | false
21369 | 1998-08-11 00:00:00.0 | 1899-12-30 07:00:00.0 | 1 | 23.36 | false
21370 | 1998-08-11 00:00:00.0 | 1899-12-30 08:00:00.0 | 1 | 24.53 | false
21371 | 1998-08-11 00:00:00.0 | 1899-12-30 09:00:00.0 | 1 | 28.27 | false
21372 | 1998-08-11 00:00:00.0 | 1899-12-30 10:00:00.0 | 1 | 33.36 | false
21373 | 1998-08-11 00:00:00.0 | 1899-12-30 11:00:00.0 | 1 | 38.94 | false
21374 | 1998-08-11 00:00:00.0 | 1899-12-30 12:00:00.0 | 1 | 44.07 | false
38142 | 1997-05-21 00:00:00.0 | 1899-12-30 17:00:00.0 | 2 | 27.176 | true | Interpolated From Previous Year
38143 | 1997-05-21 00:00:00.0 | 1899-12-30 18:00:00.0 | 2 | 28.016 | true | Interpolated From Previous Year
38144 | 1997-05-21 00:00:00.0 | 1899-12-30 19:00:00.0 | 2 | 27.706 | true | Interpolated From Previous Year
38145 | 1997-05-21 00:00:00.0 | 1899-12-30 20:00:00.0 | 2 | 26.556 | true | Interpolated From Previous Year
38146 | 1997-05-21 00:00:00.0 | 1899-12-30 21:00:00.0 | 2 | 24.896 | true | Interpolated From Previous Year
38147 | 1997-05-21 00:00:00.0 | 1899-12-30 22:00:00.0 | 2 | 23.306 | true | Interpolated From Previous Year
38148 | 1997-05-21 00:00:00.0 | 1899-12-30 23:00:00.0 | 2 | 21.946 | true | Interpolated From Previous Year
38149 | 1997-05-22 00:00:00.0 | 1899-12-30 00:00:00.0 | 2 | 20.596 | true | Interpolated From Previous Year
38150 | 1997-05-22 00:00:00.0 | 1899-12-30 01:00:00.0 | 2 | 19.336 | true | Interpolated From Previous Year
38151 | 1997-05-22 00:00:00.0 | 1899-12-30 02:00:00.0 | 2 | 18.256 | true | Interpolated From Previous Year
38152 | 1997-05-22 00:00:00.0 | 1899-12-30 03:00:00.0 | 2 | 17.366 | true | Interpolated From Previous Year
38890 | 1997-06-21 00:00:00.0 | 1899-12-30 21:00:00.0 | 2 | 36.09686 | true | Interpolated From Previous Year
38891 | 1997-06-21 00:00:00.0 | 1899-12-30 22:00:00.0 | 2 | 33.98686 | true | Interpolated From Previous Year
24582 | 1998-12-23 00:00:00.0 | 1899-12-30 04:00:00.0 | 1 | -4.768 | false
24583 | 1998-12-23 00:00:00.0 | 1899-12-30 05:00:00.0 | 1 | -4.919 | false
24584 | 1998-12-23 00:00:00.0 | 1899-12-30 06:00:00.0 | 1 | -5.044 | false
24585 | 1998-12-23 00:00:00.0 | 1899-12-30 07:00:00.0 | 1 | -5.17 | false
24586 | 1998-12-23 00:00:00.0 | 1899-12-30 08:00:00.0 | 1 | -5.291 | false
24587 | 1998-12-23 00:00:00.0 | 1899-12-30 09:00:00.0 | 1 | -5.376 | false
24588 | 1998-12-23 00:00:00.0 | 1899-12-30 10:00:00.0 | 1 | -5.312 | false
24589 | 1998-12-23 00:00:00.0 | 1899-12-30 11:00:00.0 | 1 | -4.89 | false
24590 | 1998-12-23 00:00:00.0 | 1899-12-30 12:00:00.0 | 1 | -4.204 | false
24591 | 1998-12-23 00:00:00.0 | 1899-12-30 13:00:00.0 | 1 | -3.41 | false
24592 | 1998-12-23 00:00:00.0 | 1899-12-30 14:00:00.0 | 1 | -2.678 | false
24593 | 1998-12-23 00:00:00.0 | 1899-12-30 15:00:00.0 | 1 | -2.144 | false
24594 | 1998-12-23 00:00:00.0 | 1899-12-30 16:00:00.0 | 1 | -1.865 | false
24595 | 1998-12-23 00:00:00.0 | 1899-12-30 17:00:00.0 | 1 | -1.894 | false
24596 | 1998-12-23 00:00:00.0 | 1899-12-30 18:00:00.0 | 1 | -2.237 | false
24597 | 1998-12-23 00:00:00.0 | 1899-12-30 19:00:00.0 | 1 | -2.782 | false
24598 | 1998-12-23 00:00:00.0 | 1899-12-30 20:00:00.0 | 1 | -3.247 | false
38903 | 1997-06-22 00:00:00.0 | 1899-12-30 10:00:00.0 | 2 | 26.79686 | true | Interpolated From Previous Year
6794 | 1996-12-11 00:00:00.0 | 1899-12-30 23:00:00.0 | 1 | 6.695 | false
6795 | 1996-12-12 00:00:00.0 | 1899-12-30 00:00:00.0 | 1 | 6.377 | false
6796 | 1996-12-12 00:00:00.0 | 1899-12-30 01:00:00.0 | 1 | 5.734 | false
6797 | 1996-12-12 00:00:00.0 | 1899-12-30 02:00:00.0 | 1 | 5.79 | false
6798 | 1996-12-12 00:00:00.0 | 1899-12-30 03:00:00.0 | 1 | 6.024 | false
6799 | 1996-12-12 00:00:00.0 | 1899-12-30 04:00:00.0 | 1 | 6.14 | false
6800 | 1996-12-12 00:00:00.0 | 1899-12-30 05:00:00.0 | 1 | 6.16 | false
6801 | 1996-12-12 00:00:00.0 | 1899-12-30 06:00:00.0 | 1 | 5.594 | false
6802 | 1996-12-12 00:00:00.0 | 1899-12-30 07:00:00.0 | 1 | 5.413 | false
6803 | 1996-12-12 00:00:00.0 | 1899-12-30 08:00:00.0 | 1 | 4.769 | false
6804 | 1996-12-12 00:00:00.0 | 1899-12-30 09:00:00.0 | 1 | 4.567 | false
6805 | 1996-12-12 00:00:00.0 | 1899-12-30 10:00:00.0 | 1 | 5.816 | false
6806 | 1996-12-12 00:00:00.0 | 1899-12-30 11:00:00.0 | 1 | 8.59 | false
6807 | 1996-12-12 00:00:00.0 | 1899-12-30 12:00:00.0 | 1 | 11.2 | false
6808 | 1996-12-12 00:00:00.0 | 1899-12-30 13:00:00.0 | 1 | 13.53 | false
6809 | 1996-12-12 00:00:00.0 | 1899-12-30 14:00:00.0 | 1 | 15.39 | false
6810 | 1996-12-12 00:00:00.0 | 1899-12-30 15:00:00.0 | 1 | 17.08 | false
6811 | 1996-12-12 00:00:00.0 | 1899-12-30 16:00:00.0 | 1 | 16.94 | false
6812 | 1996-12-12 00:00:00.0 | 1899-12-30 17:00:00.0 | 1 | 15.28 | false
6813 | 1996-12-12 00:00:00.0 | 1899-12-30 18:00:00.0 | 1 | 12.77 | false
6814 | 1996-12-12 00:00:00.0 | 1899-12-30 19:00:00.0 | 1 | 10.54 | false
6815 | 1996-12-12 00:00:00.0 | 1899-12-30 20:00:00.0 | 1 | 9.21 | false
6816 | 1996-12-12 00:00:00.0 | 1899-12-30 21:00:00.0 | 1 | 8.42 | false
6817 | 1996-12-12 00:00:00.0 | 1899-12-30 22:00:00.0 | 1 | 7.62 | false
6818 | 1996-12-12 00:00:00.0 | 1899-12-30 23:00:00.0 | 1 | 7.08 | false
6819 | 1996-12-13 00:00:00.0 | 1899-12-30 00:00:00.0 | 1 | 6.629 | false
6820 | 1996-12-13 00:00:00.0 | 1899-12-30 01:00:00.0 | 1 | 6.829 | false
6821 | 1996-12-13 00:00:00.0 | 1899-12-30 02:00:00.0 | 1 | 6.665 | false
6822 | 1996-12-13 00:00:00.0 | 1899-12-30 03:00:00.0 | 1 | 6.88 | false
6823 | 1996-12-13 00:00:00.0 | 1899-12-30 04:00:00.0 | 1 | 6.817 | false
6824 | 1996-12-13 00:00:00.0 | 1899-12-30 05:00:00.0 | 1 | 6.924 | false
6825 | 1996-12-13 00:00:00.0 | 1899-12-30 06:00:00.0 | 1 | 7.2 | false
6826 | 1996-12-13 00:00:00.0 | 1899-12-30 07:00:00.0 | 1 | 7.23 | false
6827 | 1996-12-13 00:00:00.0 | 1899-12-30 08:00:00.0 | 1 | 7.09 | false
6828 | 1996-12-13 00:00:00.0 | 1899-12-30 09:00:00.0 | 1 | 6.893 | false
6829 | 1996-12-13 00:00:00.0 | 1899-12-30 10:00:00.0 | 1 | 7.51 | false
6830 | 1996-12-13 00:00:00.0 | 1899-12-30 11:00:00.0 | 1 | 10.08 | false
6831 | 1996-12-13 00:00:00.0 | 1899-12-30 12:00:00.0 | 1 | 12.98 | false
6832 | 1996-12-13 00:00:00.0 | 1899-12-30 13:00:00.0 | 1 | 16.04 | false
6833 | 1996-12-13 00:00:00.0 | 1899-12-30 14:00:00.0 | 1 | 18.38 | false
6834 | 1996-12-13 00:00:00.0 | 1899-12-30 15:00:00.0 | 1 | 19.09 | false
6835 | 1996-12-13 00:00:00.0 | 1899-12-30 16:00:00.0 | 1 | 18.75 | false
6836 | 1996-12-13 00:00:00.0 | 1899-12-30 17:00:00.0 | 1 | 17.16 | false
6837 | 1996-12-13 00:00:00.0 | 1899-12-30 18:00:00.0 | 1 | 13.93 | false
6838 | 1996-12-13 00:00:00.0 | 1899-12-30 19:00:00.0 | 1 | 10.98 | false
6839 | 1996-12-13 00:00:00.0 | 1899-12-30 20:00:00.0 | 1 | 8.97 | false
6840 | 1996-12-13 00:00:00.0 | 1899-12-30 21:00:00.0 | 1 | 7.43 | false
6841 | 1996-12-13 00:00:00.0 | 1899-12-30 22:00:00.0 | 1 | 6.153 | false
6842 | 1996-12-13 00:00:00.0 | 1899-12-30 23:00:00.0 | 1 | 5.121 | false
6843 | 1996-12-14 00:00:00.0 | 1899-12-30 00:00:00.0 | 1 | 4.27 | false
6844 | 1996-12-14 00:00:00.0 | 1899-12-30 01:00:00.0 | 1 | 3.479 | false
6845 | 1996-12-14 00:00:00.0 | 1899-12-30 02:00:00.0 | 1 | 2.664 | false
6846 | 1996-12-14 00:00:00.0 | 1899-12-30 03:00:00.0 | 1 | 1.824 | false
6847 | 1996-12-14 00:00:00.0 | 1899-12-30 04:00:00.0 | 1 | 1.039 | false
6848 | 1996-12-14 00:00:00.0 | 1899-12-30 05:00:00.0 | 1 | .338 | false
6849 | 1996-12-14 00:00:00.0 | 1899-12-30 06:00:00.0 | 1 | -.307 | false
6850 | 1996-12-14 00:00:00.0 | 1899-12-30 07:00:00.0 | 1 | -.896 | false
6851 | 1996-12-14 00:00:00.0 | 1899-12-30 08:00:00.0 | 1 | -1.456 | false
6852 | 1996-12-14 00:00:00.0 | 1899-12-30 09:00:00.0 | 1 | -1.795 | false
6853 | 1996-12-14 00:00:00.0 | 1899-12-30 10:00:00.0 | 1 | -.288 | false
6854 | 1996-12-14 00:00:00.0 | 1899-12-30 11:00:00.0 | 1 | 3.076 | false
6855 | 1996-12-14 00:00:00.0 | 1899-12-30 12:00:00.0 | 1 | 6.919 | false
6856 | 1996-12-14 00:00:00.0 | 1899-12-30 13:00:00.0 | 1 | 10.26 | false
6857 | 1996-12-14 00:00:00.0 | 1899-12-30 14:00:00.0 | 1 | 12.93 | false
6858 | 1996-12-14 00:00:00.0 | 1899-12-30 15:00:00.0 | 1 | 14.36 | false
1423 | 1996-05-02 00:00:00.0 | 1899-12-30 04:00:00.0 | 1 | 17.61 | false
1424 | 1996-05-02 00:00:00.0 | 1899-12-30 05:00:00.0 | 1 | 16.86 | false
1425 | 1996-05-02 00:00:00.0 | 1899-12-30 06:00:00.0 | 1 | 16.22 | false
1426 | 1996-05-02 00:00:00.0 | 1899-12-30 07:00:00.0 | 1 | 15.93 | false
1427 | 1996-05-02 00:00:00.0 | 1899-12-30 08:00:00.0 | 1 | 17.41 | false
1428 | 1996-05-02 00:00:00.0 | 1899-12-30 09:00:00.0 | 1 | 20.85 | false
1429 | 1996-05-02 00:00:00.0 | 1899-12-30 10:00:00.0 | 1 | 24.72 | false
1430 | 1996-05-02 00:00:00.0 | 1899-12-30 11:00:00.0 | 1 | 29.07 | false
1431 | 1996-05-02 00:00:00.0 | 1899-12-30 12:00:00.0 | 1 | 32.36 | false
1432 | 1996-05-02 00:00:00.0 | 1899-12-30 13:00:00.0 | 1 | 35.47 | false
1433 | 1996-05-02 00:00:00.0 | 1899-12-30 14:00:00.0 | 1 | 37.16 | false
1434 | 1996-05-02 00:00:00.0 | 1899-12-30 15:00:00.0 | 1 | 38.34 | false
1435 | 1996-05-02 00:00:00.0 | 1899-12-30 16:00:00.0 | 1 | 37.84 | false
1436 | 1996-05-02 00:00:00.0 | 1899-12-30 17:00:00.0 | 1 | 35.91 | false
1437 | 1996-05-02 00:00:00.0 | 1899-12-30 18:00:00.0 | 1 | 33.08 | false
1438 | 1996-05-02 00:00:00.0 | 1899-12-30 19:00:00.0 | 1 | 29.5 | false
1439 | 1996-05-02 00:00:00.0 | 1899-12-30 20:00:00.0 | 1 | 25.24 | false
1440 | 1996-05-02 00:00:00.0 | 1899-12-30 21:00:00.0 | 1 | 22.24 | false
1441 | 1996-05-02 00:00:00.0 | 1899-12-30 22:00:00.0 | 1 | 20.33 | false
1442 | 1996-05-02 00:00:00.0 | 1899-12-30 23:00:00.0 | 1 | 19.01 | false
37205 | 1997-04-12 00:00:00.0 | 1899-12-30 15:00:00.0 | 2 | 22.57 | false
37206 | 1997-04-12 00:00:00.0 | 1899-12-30 16:00:00.0 | 2 | 22.63 | false
37207 | 1997-04-12 00:00:00.0 | 1899-12-30 17:00:00.0 | 2 | 22.32 | false
37208 | 1997-04-12 00:00:00.0 | 1899-12-30 18:00:00.0 | 2 | 21.58 | false
37209 | 1997-04-12 00:00:00.0 | 1899-12-30 19:00:00.0 | 2 | 20.18 | false
37210 | 1997-04-12 00:00:00.0 | 1899-12-30 20:00:00.0 | 2 | 18.38 | false
37211 | 1997-04-12 00:00:00.0 | 1899-12-30 21:00:00.0 | 2 | 16.71 | false
37212 | 1997-04-12 00:00:00.0 | 1899-12-30 22:00:00.0 | 2 | 15.24 | false
37213 | 1997-04-12 00:00:00.0 | 1899-12-30 23:00:00.0 | 2 | 13.95 | false
37214 | 1997-04-13 00:00:00.0 | 1899-12-30 00:00:00.0 | 2 | 12.81 | false
37215 | 1997-04-13 00:00:00.0 | 1899-12-30 01:00:00.0 | 2 | 11.79 | false
37216 | 1997-04-13 00:00:00.0 | 1899-12-30 02:00:00.0 | 2 | 10.88 | false
38153 | 1997-05-22 00:00:00.0 | 1899-12-30 04:00:00.0 | 2 | 16.616 | true | Interpolated From Previous Year
38154 | 1997-05-22 00:00:00.0 | 1899-12-30 05:00:00.0 | 2 | 15.956 | true | Interpolated From Previous Year
38155 | 1997-05-22 00:00:00.0 | 1899-12-30 06:00:00.0 | 2 | 15.386 | true | Interpolated From Previous Year
4897 | 1996-09-23 00:00:00.0 | 1899-12-30 22:00:00.0 | 1 | 22.55 | false
4898 | 1996-09-23 00:00:00.0 | 1899-12-30 23:00:00.0 | 1 | 20.74 | false
4899 | 1996-09-24 00:00:00.0 | 1899-12-30 00:00:00.0 | 1 | 19.28 | false
21413 | 1998-08-13 00:00:00.0 | 1899-12-30 03:00:00.0 | 1 | 27.73 | false
21414 | 1998-08-13 00:00:00.0 | 1899-12-30 04:00:00.0 | 1 | 26.8 | false
21415 | 1998-08-13 00:00:00.0 | 1899-12-30 05:00:00.0 | 1 | 25.92 | false
21416 | 1998-08-13 00:00:00.0 | 1899-12-30 06:00:00.0 | 1 | 25.11 | false
21417 | 1998-08-13 00:00:00.0 | 1899-12-30 07:00:00.0 | 1 | 24.58 | false
21418 | 1998-08-13 00:00:00.0 | 1899-12-30 08:00:00.0 | 1 | 25.73 | false
21419 | 1998-08-13 00:00:00.0 | 1899-12-30 09:00:00.0 | 1 | 29.31 | false
21420 | 1998-08-13 00:00:00.0 | 1899-12-30 10:00:00.0 | 1 | 34.47 | false
21421 | 1998-08-13 00:00:00.0 | 1899-12-30 11:00:00.0 | 1 | 40.18 | false
21422 | 1998-08-13 00:00:00.0 | 1899-12-30 12:00:00.0 | 1 | 45.14 | false
21423 | 1998-08-13 00:00:00.0 | 1899-12-30 13:00:00.0 | 1 | 48.82 | false
21424 | 1998-08-13 00:00:00.0 | 1899-12-30 14:00:00.0 | 1 | 51.82 | false
21425 | 1998-08-13 00:00:00.0 | 1899-12-30 15:00:00.0 | 1 | 53.56 | false
21426 | 1998-08-13 00:00:00.0 | 1899-12-30 16:00:00.0 | 1 | 54.14 | false
21427 | 1998-08-13 00:00:00.0 | 1899-12-30 17:00:00.0 | 1 | 53.68 | false
21428 | 1998-08-13 00:00:00.0 | 1899-12-30 18:00:00.0 | 1 | 49.59 | false
21429 | 1998-08-13 00:00:00.0 | 1899-12-30 19:00:00.0 | 1 | 45.27 | false
21430 | 1998-08-13 00:00:00.0 | 1899-12-30 20:00:00.0 | 1 | 41.72 | false
21431 | 1998-08-13 00:00:00.0 | 1899-12-30 21:00:00.0 | 1 | 38.36 | false
21432 | 1998-08-13 00:00:00.0 | 1899-12-30 22:00:00.0 | 1 | 35.71 | false
21433 | 1998-08-13 00:00:00.0 | 1899-12-30 23:00:00.0 | 1 | 33.59 | false
21434 | 1998-08-14 00:00:00.0 | 1899-12-30 00:00:00.0 | 1 | 32.16 | false
21435 | 1998-08-14 00:00:00.0 | 1899-12-30 01:00:00.0 | 1 | 31.03 | false
21436 | 1998-08-14 00:00:00.0 | 1899-12-30 02:00:00.0 | 1 | 30.01 | false
21437 | 1998-08-14 00:00:00.0 | 1899-12-30 03:00:00.0 | 1 | 28.9 | false
21438 | 1998-08-14 00:00:00.0 | 1899-12-30 04:00:00.0 | 1 | 27.87 | false
21439 | 1998-08-14 00:00:00.0 | 1899-12-30 05:00:00.0 | 1 | 26.98 | false
22520 | 1998-09-28 00:00:00.0 | 1899-12-30 06:00:00.0 | 1 | 11.4 | false
22521 | 1998-09-28 00:00:00.0 | 1899-12-30 07:00:00.0 | 1 | 10.99 | false
22522 | 1998-09-28 00:00:00.0 | 1899-12-30 08:00:00.0 | 1 | 10.77 | false
22523 | 1998-09-28 00:00:00.0 | 1899-12-30 09:00:00.0 | 1 | 12.57 | false
22524 | 1998-09-28 00:00:00.0 | 1899-12-30 10:00:00.0 | 1 | 15.06 | false
22525 | 1998-09-28 00:00:00.0 | 1899-12-30 11:00:00.0 | 1 | 19.21 | false
22526 | 1998-09-28 00:00:00.0 | 1899-12-30 12:00:00.0 | 1 | 22.91 | false
22527 | 1998-09-28 00:00:00.0 | 1899-12-30 13:00:00.0 | 1 | 29.16 | false
22528 | 1998-09-28 00:00:00.0 | 1899-12-30 14:00:00.0 | 1 | 32.06 | false
22529 | 1998-09-28 00:00:00.0 | 1899-12-30 15:00:00.0 | 1 | 30.72 | false
22530 | 1998-09-28 00:00:00.0 | 1899-12-30 16:00:00.0 | 1 | 30.12 | false
22531 | 1998-09-28 00:00:00.0 | 1899-12-30 17:00:00.0 | 1 | 28.43 | false
22532 | 1998-09-28 00:00:00.0 | 1899-12-30 18:00:00.0 | 1 | 26.18 | false
22533 | 1998-09-28 00:00:00.0 | 1899-12-30 19:00:00.0 | 1 | 23.41 | false
22534 | 1998-09-28 00:00:00.0 | 1899-12-30 20:00:00.0 | 1 | 20.77 | false
22535 | 1998-09-28 00:00:00.0 | 1899-12-30 21:00:00.0 | 1 | 19.47 | false
22536 | 1998-09-28 00:00:00.0 | 1899-12-30 22:00:00.0 | 1 | 18.74 | false
22537 | 1998-09-28 00:00:00.0 | 1899-12-30 23:00:00.0 | 1 | 17.93 | false
22538 | 1998-09-29 00:00:00.0 | 1899-12-30 00:00:00.0 | 1 | 17.35 | false
22539 | 1998-09-29 00:00:00.0 | 1899-12-30 01:00:00.0 | 1 | 17.2 | false
22540 | 1998-09-29 00:00:00.0 | 1899-12-30 02:00:00.0 | 1 | 16.37 | false
22541 | 1998-09-29 00:00:00.0 | 1899-12-30 03:00:00.0 | 1 | 15.6 | false
22542 | 1998-09-29 00:00:00.0 | 1899-12-30 04:00:00.0 | 1 | 14.93 | false
22543 | 1998-09-29 00:00:00.0 | 1899-12-30 05:00:00.0 | 1 | 14.37 | false
22544 | 1998-09-29 00:00:00.0 | 1899-12-30 06:00:00.0 | 1 | 14.26 | false
22545 | 1998-09-29 00:00:00.0 | 1899-12-30 07:00:00.0 | 1 | 13.53 | false
22546 | 1998-09-29 00:00:00.0 | 1899-12-30 08:00:00.0 | 1 | 13.34 | false
22547 | 1998-09-29 00:00:00.0 | 1899-12-30 09:00:00.0 | 1 | 16.24 | false
22548 | 1998-09-29 00:00:00.0 | 1899-12-30 10:00:00.0 | 1 | 20.35 | false
22549 | 1998-09-29 00:00:00.0 | 1899-12-30 11:00:00.0 | 1 | 24.87 | false
22550 | 1998-09-29 00:00:00.0 | 1899-12-30 12:00:00.0 | 1 | 29.22 | false
22551 | 1998-09-29 00:00:00.0 | 1899-12-30 13:00:00.0 | 1 | 31.47 | false
22552 | 1998-09-29 00:00:00.0 | 1899-12-30 14:00:00.0 | 1 | 32.89 | false
22553 | 1998-09-29 00:00:00.0 | 1899-12-30 15:00:00.0 | 1 | 30.2 | false
22554 | 1998-09-29 00:00:00.0 | 1899-12-30 16:00:00.0 | 1 | 29.29 | false
22555 | 1998-09-29 00:00:00.0 | 1899-12-30 17:00:00.0 | 1 | 26.38 | false
22556 | 1998-09-29 00:00:00.0 | 1899-12-30 18:00:00.0 | 1 | 22.16 | false
22557 | 1998-09-29 00:00:00.0 | 1899-12-30 19:00:00.0 | 1 | 19.63 | false
4859 | 1996-09-22 00:00:00.0 | 1899-12-30 08:00:00.0 | 1 | 15.84 | false
4860 | 1996-09-22 00:00:00.0 | 1899-12-30 09:00:00.0 | 1 | 18.08 | false
4861 | 1996-09-22 00:00:00.0 | 1899-12-30 10:00:00.0 | 1 | 21.86 | false
4862 | 1996-09-22 00:00:00.0 | 1899-12-30 11:00:00.0 | 1 | 26.34 | false
4863 | 1996-09-22 00:00:00.0 | 1899-12-30 12:00:00.0 | 1 | 30.72 | false
4864 | 1996-09-22 00:00:00.0 | 1899-12-30 13:00:00.0 | 1 | 34.62 | false
4865 | 1996-09-22 00:00:00.0 | 1899-12-30 14:00:00.0 | 1 | 37.65 | false
4866 | 1996-09-22 00:00:00.0 | 1899-12-30 15:00:00.0 | 1 | 39.54 | false
4867 | 1996-09-22 00:00:00.0 | 1899-12-30 16:00:00.0 | 1 | 40.01 | false
4868 | 1996-09-22 00:00:00.0 | 1899-12-30 17:00:00.0 | 1 | 38.99 | false
4869 | 1996-09-22 00:00:00.0 | 1899-12-30 18:00:00.0 | 1 | 36.15 | false
4870 | 1996-09-22 00:00:00.0 | 1899-12-30 19:00:00.0 | 1 | 32.02 | false
4871 | 1996-09-22 00:00:00.0 | 1899-12-30 20:00:00.0 | 1 | 28.05 | false
4872 | 1996-09-22 00:00:00.0 | 1899-12-30 21:00:00.0 | 1 | 25.3 | false
4873 | 1996-09-22 00:00:00.0 | 1899-12-30 22:00:00.0 | 1 | 23.24 | false
4874 | 1996-09-22 00:00:00.0 | 1899-12-30 23:00:00.0 | 1 | 21.65 | false
4875 | 1996-09-23 00:00:00.0 | 1899-12-30 00:00:00.0 | 1 | 20.3 | false
4876 | 1996-09-23 00:00:00.0 | 1899-12-30 01:00:00.0 | 1 | 19.09 | false
4877 | 1996-09-23 00:00:00.0 | 1899-12-30 02:00:00.0 | 1 | 17.87 | false
4878 | 1996-09-23 00:00:00.0 | 1899-12-30 03:00:00.0 | 1 | 16.69 | false
25754 | 1999-02-10 00:00:00.0 | 1899-12-30 00:00:00.0 | 1 | -1.566 | false
25755 | 1999-02-10 00:00:00.0 | 1899-12-30 01:00:00.0 | 1 | -2.365 | false
25756 | 1999-02-10 00:00:00.0 | 1899-12-30 02:00:00.0 | 1 | -3.049 | false
25757 | 1999-02-10 00:00:00.0 | 1899-12-30 03:00:00.0 | 1 | -3.514 | false
25758 | 1999-02-10 00:00:00.0 | 1899-12-30 04:00:00.0 | 1 | -3.816 | false
25759 | 1999-02-10 00:00:00.0 | 1899-12-30 05:00:00.0 | 1 | -3.793 | false
25760 | 1999-02-10 00:00:00.0 | 1899-12-30 06:00:00.0 | 1 | -3.935 | false
25761 | 1999-02-10 00:00:00.0 | 1899-12-30 07:00:00.0 | 1 | -4.27 | false
25762 | 1999-02-10 00:00:00.0 | 1899-12-30 08:00:00.0 | 1 | -4.587 | false
25763 | 1999-02-10 00:00:00.0 | 1899-12-30 09:00:00.0 | 1 | -4.588 | false
25764 | 1999-02-10 00:00:00.0 | 1899-12-30 10:00:00.0 | 1 | -2.992 | false
25765 | 1999-02-10 00:00:00.0 | 1899-12-30 11:00:00.0 | 1 | -1.287 | false
25766 | 1999-02-10 00:00:00.0 | 1899-12-30 12:00:00.0 | 1 | 1.981 | false
25767 | 1999-02-10 00:00:00.0 | 1899-12-30 13:00:00.0 | 1 | 6.423 | false
25768 | 1999-02-10 00:00:00.0 | 1899-12-30 14:00:00.0 | 1 | 9.69 | false
25769 | 1999-02-10 00:00:00.0 | 1899-12-30 15:00:00.0 | 1 | 12.64 | false
1182 | 1996-04-22 00:00:00.0 | 1899-12-30 03:00:00.0 | 1 | 9.84 | false
1183 | 1996-04-22 00:00:00.0 | 1899-12-30 04:00:00.0 | 1 | 8.9 | false
1184 | 1996-04-22 00:00:00.0 | 1899-12-30 05:00:00.0 | 1 | 8.01 | false
26497 | 1999-03-12 00:00:00.0 | 1899-12-30 23:00:00.0 | 1 | 8.24 | false
26498 | 1999-03-13 00:00:00.0 | 1899-12-30 00:00:00.0 | 1 | 6.973 | false
26499 | 1999-03-13 00:00:00.0 | 1899-12-30 01:00:00.0 | 1 | 5.893 | false
26500 | 1999-03-13 00:00:00.0 | 1899-12-30 02:00:00.0 | 1 | 4.924 | false
26501 | 1999-03-13 00:00:00.0 | 1899-12-30 03:00:00.0 | 1 | 4.104 | false
26502 | 1999-03-13 00:00:00.0 | 1899-12-30 04:00:00.0 | 1 | 3.397 | false
26503 | 1999-03-13 00:00:00.0 | 1899-12-30 05:00:00.0 | 1 | 2.68 | false
26504 | 1999-03-13 00:00:00.0 | 1899-12-30 06:00:00.0 | 1 | 1.965 | false
26505 | 1999-03-13 00:00:00.0 | 1899-12-30 07:00:00.0 | 1 | 1.483 | false
26506 | 1999-03-13 00:00:00.0 | 1899-12-30 08:00:00.0 | 1 | 3.389 | false
26507 | 1999-03-13 00:00:00.0 | 1899-12-30 09:00:00.0 | 1 | 6.892 | false
26508 | 1999-03-13 00:00:00.0 | 1899-12-30 10:00:00.0 | 1 | 10.64 | false
26509 | 1999-03-13 00:00:00.0 | 1899-12-30 11:00:00.0 | 1 | 13.74 | false
26510 | 1999-03-13 00:00:00.0 | 1899-12-30 12:00:00.0 | 1 | 16.73 | false
26511 | 1999-03-13 00:00:00.0 | 1899-12-30 13:00:00.0 | 1 | 21.12 | false
26512 | 1999-03-13 00:00:00.0 | 1899-12-30 14:00:00.0 | 1 | 23.59 | false
26513 | 1999-03-13 00:00:00.0 | 1899-12-30 15:00:00.0 | 1 | 24.47 | false
26514 | 1999-03-13 00:00:00.0 | 1899-12-30 16:00:00.0 | 1 | 25.56 | false
26515 | 1999-03-13 00:00:00.0 | 1899-12-30 17:00:00.0 | 1 | 24.5 | false
26516 | 1999-03-13 00:00:00.0 | 1899-12-30 18:00:00.0 | 1 | 21.84 | false
26517 | 1999-03-13 00:00:00.0 | 1899-12-30 19:00:00.0 | 1 | 18.55 | false
26518 | 1999-03-13 00:00:00.0 | 1899-12-30 20:00:00.0 | 1 | 15.97 | false
26519 | 1999-03-13 00:00:00.0 | 1899-12-30 21:00:00.0 | 1 | 13.56 | false
26520 | 1999-03-13 00:00:00.0 | 1899-12-30 22:00:00.0 | 1 | 11.58 | false
26521 | 1999-03-13 00:00:00.0 | 1899-12-30 23:00:00.0 | 1 | 10.01 | false
26522 | 1999-03-14 00:00:00.0 | 1899-12-30 00:00:00.0 | 1 | 8.93 | false
26523 | 1999-03-14 00:00:00.0 | 1899-12-30 01:00:00.0 | 1 | 7.61 | false
26524 | 1999-03-14 00:00:00.0 | 1899-12-30 02:00:00.0 | 1 | 6.394 | false
26525 | 1999-03-14 00:00:00.0 | 1899-12-30 03:00:00.0 | 1 | 5.383 | false
26526 | 1999-03-14 00:00:00.0 | 1899-12-30 04:00:00.0 | 1 | 4.415 | false
26527 | 1999-03-14 00:00:00.0 | 1899-12-30 05:00:00.0 | 1 | 3.502 | false
26528 | 1999-03-14 00:00:00.0 | 1899-12-30 06:00:00.0 | 1 | 2.687 | false
26529 | 1999-03-14 00:00:00.0 | 1899-12-30 07:00:00.0 | 1 | 1.996 | false
26530 | 1999-03-14 00:00:00.0 | 1899-12-30 08:00:00.0 | 1 | 2.988 | false
26531 | 1999-03-14 00:00:00.0 | 1899-12-30 09:00:00.0 | 1 | 6.316 | false
26532 | 1999-03-14 00:00:00.0 | 1899-12-30 10:00:00.0 | 1 | 12.44 | false
26533 | 1999-03-14 00:00:00.0 | 1899-12-30 11:00:00.0 | 1 | 18.59 | false
26534 | 1999-03-14 00:00:00.0 | 1899-12-30 12:00:00.0 | 1 | 23.54 | false
26535 | 1999-03-14 00:00:00.0 | 1899-12-30 13:00:00.0 | 1 | 27.37 | false
26536 | 1999-03-14 00:00:00.0 | 1899-12-30 14:00:00.0 | 1 | 25.58 | false
26537 | 1999-03-14 00:00:00.0 | 1899-12-30 15:00:00.0 | 1 | 23.56 | false
26538 | 1999-03-14 00:00:00.0 | 1899-12-30 16:00:00.0 | 1 | 22.63 | false
26539 | 1999-03-14 00:00:00.0 | 1899-12-30 17:00:00.0 | 1 | 20.37 | false
26540 | 1999-03-14 00:00:00.0 | 1899-12-30 18:00:00.0 | 1 | 17.98 | false
26541 | 1999-03-14 00:00:00.0 | 1899-12-30 19:00:00.0 | 1 | 15.77 | false
26542 | 1999-03-14 00:00:00.0 | 1899-12-30 20:00:00.0 | 1 | 14.07 | false
26543 | 1999-03-14 00:00:00.0 | 1899-12-30 21:00:00.0 | 1 | 12.9 | false
26544 | 1999-03-14 00:00:00.0 | 1899-12-30 22:00:00.0 | 1 | 11.83 | false
26545 | 1999-03-14 00:00:00.0 | 1899-12-30 23:00:00.0 | 1 | 10.94 | false
26546 | 1999-03-15 00:00:00.0 | 1899-12-30 00:00:00.0 | 1 | 10 | false
26547 | 1999-03-15 00:00:00.0 | 1899-12-30 01:00:00.0 | 1 | 9.16 | false
26548 | 1999-03-15 00:00:00.0 | 1899-12-30 02:00:00.0 | 1 | 8.55 | false
26549 | 1999-03-15 00:00:00.0 | 1899-12-30 03:00:00.0 | 1 | 7.89 | false
26550 | 1999-03-15 00:00:00.0 | 1899-12-30 04:00:00.0 | 1 | 7.33 | false
26551 | 1999-03-15 00:00:00.0 | 1899-12-30 05:00:00.0 | 1 | 6.825 | false
26552 | 1999-03-15 00:00:00.0 | 1899-12-30 06:00:00.0 | 1 | 6.209 | false
26553 | 1999-03-15 00:00:00.0 | 1899-12-30 07:00:00.0 | 1 | 5.661 | false
26554 | 1999-03-15 00:00:00.0 | 1899-12-30 08:00:00.0 | 1 | 5.806 | false
26555 | 1999-03-15 00:00:00.0 | 1899-12-30 09:00:00.0 | 1 | 8.13 | false
26556 | 1999-03-15 00:00:00.0 | 1899-12-30 10:00:00.0 | 1 | 11.85 | false
26557 | 1999-03-15 00:00:00.0 | 1899-12-30 11:00:00.0 | 1 | 15.9 | false
26558 | 1999-03-15 00:00:00.0 | 1899-12-30 12:00:00.0 | 1 | 19.32 | false
26559 | 1999-03-15 00:00:00.0 | 1899-12-30 13:00:00.0 | 1 | 23.14 | false
26560 | 1999-03-15 00:00:00.0 | 1899-12-30 14:00:00.0 | 1 | 23.92 | false
26561 | 1999-03-15 00:00:00.0 | 1899-12-30 15:00:00.0 | 1 | 22.9 | false
26562 | 1999-03-15 00:00:00.0 | 1899-12-30 16:00:00.0 | 1 | 22.8 | false
22465 | 1998-09-25 00:00:00.0 | 1899-12-30 23:00:00.0 | 1 | 17.16 | false
22466 | 1998-09-26 00:00:00.0 | 1899-12-30 00:00:00.0 | 1 | 16.51 | false
22467 | 1998-09-26 00:00:00.0 | 1899-12-30 01:00:00.0 | 1 | 16.04 | false
22468 | 1998-09-26 00:00:00.0 | 1899-12-30 02:00:00.0 | 1 | 15.89 | false
22469 | 1998-09-26 00:00:00.0 | 1899-12-30 03:00:00.0 | 1 | 15.61 | false
22470 | 1998-09-26 00:00:00.0 | 1899-12-30 04:00:00.0 | 1 | 15.57 | false
22471 | 1998-09-26 00:00:00.0 | 1899-12-30 05:00:00.0 | 1 | 15.29 | false
22472 | 1998-09-26 00:00:00.0 | 1899-12-30 06:00:00.0 | 1 | 14.91 | false
22473 | 1998-09-26 00:00:00.0 | 1899-12-30 07:00:00.0 | 1 | 14.47 | false
22474 | 1998-09-26 00:00:00.0 | 1899-12-30 08:00:00.0 | 1 | 14.17 | false
22475 | 1998-09-26 00:00:00.0 | 1899-12-30 09:00:00.0 | 1 | 14.37 | false
22476 | 1998-09-26 00:00:00.0 | 1899-12-30 10:00:00.0 | 1 | 14.47 | false
22477 | 1998-09-26 00:00:00.0 | 1899-12-30 11:00:00.0 | 1 | 14.63 | false
22478 | 1998-09-26 00:00:00.0 | 1899-12-30 12:00:00.0 | 1 | 15.43 | false
22479 | 1998-09-26 00:00:00.0 | 1899-12-30 13:00:00.0 | 1 | 15.89 | false
22480 | 1998-09-26 00:00:00.0 | 1899-12-30 14:00:00.0 | 1 | 15.22 | false
22481 | 1998-09-26 00:00:00.0 | 1899-12-30 15:00:00.0 | 1 | 15.6 | false
22482 | 1998-09-26 00:00:00.0 | 1899-12-30 16:00:00.0 | 1 | 15.71 | false
22483 | 1998-09-26 00:00:00.0 | 1899-12-30 17:00:00.0 | 1 | 16.36 | false
25344 | 1999-01-23 00:00:00.0 | 1899-12-30 22:00:00.0 | 1 | 1.61 | false
25345 | 1999-01-23 00:00:00.0 | 1899-12-30 23:00:00.0 | 1 | 1.211 | false
25346 | 1999-01-24 00:00:00.0 | 1899-12-30 00:00:00.0 | 1 | 1.127 | false
25347 | 1999-01-24 00:00:00.0 | 1899-12-30 01:00:00.0 | 1 | .948 | false
25348 | 1999-01-24 00:00:00.0 | 1899-12-30 02:00:00.0 | 1 | .708 | false
25349 | 1999-01-24 00:00:00.0 | 1899-12-30 03:00:00.0 | 1 | .474 | false
25350 | 1999-01-24 00:00:00.0 | 1899-12-30 04:00:00.0 | 1 | -.43 | false
25351 | 1999-01-24 00:00:00.0 | 1899-12-30 05:00:00.0 | 1 | -1.131 | false
25352 | 1999-01-24 00:00:00.0 | 1899-12-30 06:00:00.0 | 1 | -1.151 | false
25353 | 1999-01-24 00:00:00.0 | 1899-12-30 07:00:00.0 | 1 | -1.074 | false
25354 | 1999-01-24 00:00:00.0 | 1899-12-30 08:00:00.0 | 1 | -1.171 | false
25355 | 1999-01-24 00:00:00.0 | 1899-12-30 09:00:00.0 | 1 | -1.134 | false
25356 | 1999-01-24 00:00:00.0 | 1899-12-30 10:00:00.0 | 1 | -.252 | false
25357 | 1999-01-24 00:00:00.0 | 1899-12-30 11:00:00.0 | 1 | 2.568 | false
25358 | 1999-01-24 00:00:00.0 | 1899-12-30 12:00:00.0 | 1 | 4.732 | false
25359 | 1999-01-24 00:00:00.0 | 1899-12-30 13:00:00.0 | 1 | 5.194 | false
26813 | 1999-03-26 00:00:00.0 | 1899-12-30 03:00:00.0 | 1 | 10.71 | false
26814 | 1999-03-26 00:00:00.0 | 1899-12-30 04:00:00.0 | 1 | 10.11 | false
26815 | 1999-03-26 00:00:00.0 | 1899-12-30 05:00:00.0 | 1 | 9.6 | false
38904 | 1997-06-22 00:00:00.0 | 1899-12-30 11:00:00.0 | 2 | 29.39686 | true | Interpolated From Previous Year
38905 | 1997-06-22 00:00:00.0 | 1899-12-30 12:00:00.0 | 2 | 32.23686 | true | Interpolated From Previous Year
38906 | 1997-06-22 00:00:00.0 | 1899-12-30 13:00:00.0 | 2 | 35.15686 | true | Interpolated From Previous Year
38907 | 1997-06-22 00:00:00.0 | 1899-12-30 14:00:00.0 | 2 | 37.65686 | true | Interpolated From Previous Year
38908 | 1997-06-22 00:00:00.0 | 1899-12-30 15:00:00.0 | 2 | 39.76686 | true | Interpolated From Previous Year
38909 | 1997-06-22 00:00:00.0 | 1899-12-30 16:00:00.0 | 2 | 41.51686 | true | Interpolated From Previous Year
38910 | 1997-06-22 00:00:00.0 | 1899-12-30 17:00:00.0 | 2 | 42.53686 | true | Interpolated From Previous Year
38911 | 1997-06-22 00:00:00.0 | 1899-12-30 18:00:00.0 | 2 | 42.80686 | true | Interpolated From Previous Year
38912 | 1997-06-22 00:00:00.0 | 1899-12-30 19:00:00.0 | 2 | 42.09686 | true | Interpolated From Previous Year
38913 | 1997-06-22 00:00:00.0 | 1899-12-30 20:00:00.0 | 2 | 40.44686 | true | Interpolated From Previous Year
38914 | 1997-06-22 00:00:00.0 | 1899-12-30 21:00:00.0 | 2 | 38.25686 | true | Interpolated From Previous Year
38915 | 1997-06-22 00:00:00.0 | 1899-12-30 22:00:00.0 | 2 | 36.09686 | true | Interpolated From Previous Year
38916 | 1997-06-22 00:00:00.0 | 1899-12-30 23:00:00.0 | 2 | 34.24686 | true | Interpolated From Previous Year
38917 | 1997-06-23 00:00:00.0 | 1899-12-30 00:00:00.0 | 2 | 32.70686 | true | Interpolated From Previous Year
38918 | 1997-06-23 00:00:00.0 | 1899-12-30 01:00:00.0 | 2 | 31.36686 | true | Interpolated From Previous Year
38919 | 1997-06-23 00:00:00.0 | 1899-12-30 02:00:00.0 | 2 | 30.20686 | true | Interpolated From Previous Year
38920 | 1997-06-23 00:00:00.0 | 1899-12-30 03:00:00.0 | 2 | 29.13686 | true | Interpolated From Previous Year
38921 | 1997-06-23 00:00:00.0 | 1899-12-30 04:00:00.0 | 2 | 28.16686 | true | Interpolated From Previous Year
38922 | 1997-06-23 00:00:00.0 | 1899-12-30 05:00:00.0 | 2 | 27.23686 | true | Interpolated From Previous Year
38923 | 1997-06-23 00:00:00.0 | 1899-12-30 06:00:00.0 | 2 | 26.32686 | true | Interpolated From Previous Year
38924 | 1997-06-23 00:00:00.0 | 1899-12-30 07:00:00.0 | 2 | 25.53686 | true | Interpolated From Previous Year
38925 | 1997-06-23 00:00:00.0 | 1899-12-30 08:00:00.0 | 2 | 25.40686 | true | Interpolated From Previous Year
38926 | 1997-06-23 00:00:00.0 | 1899-12-30 09:00:00.0 | 2 | 26.42686 | true | Interpolated From Previous Year
38927 | 1997-06-23 00:00:00.0 | 1899-12-30 10:00:00.0 | 2 | 28.44686 | true | Interpolated From Previous Year
38928 | 1997-06-23 00:00:00.0 | 1899-12-30 11:00:00.0 | 2 | 31.08686 | true | Interpolated From Previous Year
38929 | 1997-06-23 00:00:00.0 | 1899-12-30 12:00:00.0 | 2 | 33.86686 | true | Interpolated From Previous Year
38930 | 1997-06-23 00:00:00.0 | 1899-12-30 13:00:00.0 | 2 | 36.31686 | true | Interpolated From Previous Year
38931 | 1997-06-23 00:00:00.0 | 1899-12-30 14:00:00.0 | 2 | 38.18686 | true | Interpolated From Previous Year
38932 | 1997-06-23 00:00:00.0 | 1899-12-30 15:00:00.0 | 2 | 39.66686 | true | Interpolated From Previous Year
38933 | 1997-06-23 00:00:00.0 | 1899-12-30 16:00:00.0 | 2 | 40.61686 | true | Interpolated From Previous Year
38934 | 1997-06-23 00:00:00.0 | 1899-12-30 17:00:00.0 | 2 | 40.93686 | true | Interpolated From Previous Year
38935 | 1997-06-23 00:00:00.0 | 1899-12-30 18:00:00.0 | 2 | 40.45686 | true | Interpolated From Previous Year
38936 | 1997-06-23 00:00:00.0 | 1899-12-30 19:00:00.0 | 2 | 39.34686 | true | Interpolated From Previous Year
38937 | 1997-06-23 00:00:00.0 | 1899-12-30 20:00:00.0 | 2 | 37.55686 | true | Interpolated From Previous Year
38938 | 1997-06-23 00:00:00.0 | 1899-12-30 21:00:00.0 | 2 | 35.54686 | true | Interpolated From Previous Year
38939 | 1997-06-23 00:00:00.0 | 1899-12-30 22:00:00.0 | 2 | 33.72686 | true | Interpolated From Previous Year
38940 | 1997-06-23 00:00:00.0 | 1899-12-30 23:00:00.0 | 2 | 32.13686 | true | Interpolated From Previous Year
38941 | 1997-06-24 00:00:00.0 | 1899-12-30 00:00:00.0 | 2 | 30.71686 | true | Interpolated From Previous Year
38942 | 1997-06-24 00:00:00.0 | 1899-12-30 01:00:00.0 | 2 | 29.49686 | true | Interpolated From Previous Year
38943 | 1997-06-24 00:00:00.0 | 1899-12-30 02:00:00.0 | 2 | 28.39686 | true | Interpolated From Previous Year
38944 | 1997-06-24 00:00:00.0 | 1899-12-30 03:00:00.0 | 2 | 27.36686 | true | Interpolated From Previous Year
38945 | 1997-06-24 00:00:00.0 | 1899-12-30 04:00:00.0 | 2 | 26.55686 | true | Interpolated From Previous Year
38946 | 1997-06-24 00:00:00.0 | 1899-12-30 05:00:00.0 | 2 | 26.00686 | true | Interpolated From Previous Year
38947 | 1997-06-24 00:00:00.0 | 1899-12-30 06:00:00.0 | 2 | 25.62686 | true | Interpolated From Previous Year
38948 | 1997-06-24 00:00:00.0 | 1899-12-30 07:00:00.0 | 2 | 25.32686 | true | Interpolated From Previous Year
25325 | 1999-01-23 00:00:00.0 | 1899-12-30 03:00:00.0 | 1 | 5.843 | false
25326 | 1999-01-23 00:00:00.0 | 1899-12-30 04:00:00.0 | 1 | 5.766 | false
25327 | 1999-01-23 00:00:00.0 | 1899-12-30 05:00:00.0 | 1 | 6.022 | false
25328 | 1999-01-23 00:00:00.0 | 1899-12-30 06:00:00.0 | 1 | 6.187 | false
25329 | 1999-01-23 00:00:00.0 | 1899-12-30 07:00:00.0 | 1 | 6.083 | false
25330 | 1999-01-23 00:00:00.0 | 1899-12-30 08:00:00.0 | 1 | 5.879 | false
25331 | 1999-01-23 00:00:00.0 | 1899-12-30 09:00:00.0 | 1 | 5.66 | false
25332 | 1999-01-23 00:00:00.0 | 1899-12-30 10:00:00.0 | 1 | 5.531 | false
25333 | 1999-01-23 00:00:00.0 | 1899-12-30 11:00:00.0 | 1 | 5.863 | false
25334 | 1999-01-23 00:00:00.0 | 1899-12-30 12:00:00.0 | 1 | 6.157 | false
25335 | 1999-01-23 00:00:00.0 | 1899-12-30 13:00:00.0 | 1 | 6.187 | false
25336 | 1999-01-23 00:00:00.0 | 1899-12-30 14:00:00.0 | 1 | 6.052 | false
25337 | 1999-01-23 00:00:00.0 | 1899-12-30 15:00:00.0 | 1 | 6.391 | false
25338 | 1999-01-23 00:00:00.0 | 1899-12-30 16:00:00.0 | 1 | 6.561 | false
25339 | 1999-01-23 00:00:00.0 | 1899-12-30 17:00:00.0 | 1 | 5.917 | false
25340 | 1999-01-23 00:00:00.0 | 1899-12-30 18:00:00.0 | 1 | 4.507 | false
25341 | 1999-01-23 00:00:00.0 | 1899-12-30 19:00:00.0 | 1 | 3.321 | false
25342 | 1999-01-23 00:00:00.0 | 1899-12-30 20:00:00.0 | 1 | 2.429 | false
25343 | 1999-01-23 00:00:00.0 | 1899-12-30 21:00:00.0 | 1 | 2.113 | false
21483 | 1998-08-16 00:00:00.0 | 1899-12-30 01:00:00.0 | 1 | 27.78 | false
21484 | 1998-08-16 00:00:00.0 | 1899-12-30 02:00:00.0 | 1 | 26.68 | false
21485 | 1998-08-16 00:00:00.0 | 1899-12-30 03:00:00.0 | 1 | 25.56 | false
21486 | 1998-08-16 00:00:00.0 | 1899-12-30 04:00:00.0 | 1 | 24.38 | false
21487 | 1998-08-16 00:00:00.0 | 1899-12-30 05:00:00.0 | 1 | 23.22 | false
21488 | 1998-08-16 00:00:00.0 | 1899-12-30 06:00:00.0 | 1 | 22.18 | false
21489 | 1998-08-16 00:00:00.0 | 1899-12-30 07:00:00.0 | 1 | 21.38 | false
21490 | 1998-08-16 00:00:00.0 | 1899-12-30 08:00:00.0 | 1 | 22.46 | false
21491 | 1998-08-16 00:00:00.0 | 1899-12-30 09:00:00.0 | 1 | 26.35 | false
21492 | 1998-08-16 00:00:00.0 | 1899-12-30 10:00:00.0 | 1 | 31.86 | false
21493 | 1998-08-16 00:00:00.0 | 1899-12-30 11:00:00.0 | 1 | 37.6 | false
21494 | 1998-08-16 00:00:00.0 | 1899-12-30 12:00:00.0 | 1 | 42.75 | false
21495 | 1998-08-16 00:00:00.0 | 1899-12-30 13:00:00.0 | 1 | 47.08 | false
21496 | 1998-08-16 00:00:00.0 | 1899-12-30 14:00:00.0 | 1 | 49.3 | false
21497 | 1998-08-16 00:00:00.0 | 1899-12-30 15:00:00.0 | 1 | 49.98 | false
21498 | 1998-08-16 00:00:00.0 | 1899-12-30 16:00:00.0 | 1 | 49.59 | false
21499 | 1998-08-16 00:00:00.0 | 1899-12-30 17:00:00.0 | 1 | 48.16 | false
22499 | 1998-09-27 00:00:00.0 | 1899-12-30 09:00:00.0 | 1 | 12.4 | false
4900 | 1996-09-24 00:00:00.0 | 1899-12-30 01:00:00.0 | 1 | 18.11 | false
4901 | 1996-09-24 00:00:00.0 | 1899-12-30 02:00:00.0 | 1 | 17.14 | false
4902 | 1996-09-24 00:00:00.0 | 1899-12-30 03:00:00.0 | 1 | 16.24 | false
4903 | 1996-09-24 00:00:00.0 | 1899-12-30 04:00:00.0 | 1 | 15.4 | false
4904 | 1996-09-24 00:00:00.0 | 1899-12-30 05:00:00.0 | 1 | 14.64 | false
4905 | 1996-09-24 00:00:00.0 | 1899-12-30 06:00:00.0 | 1 | 13.98 | false
4906 | 1996-09-24 00:00:00.0 | 1899-12-30 07:00:00.0 | 1 | 13.33 | false
4907 | 1996-09-24 00:00:00.0 | 1899-12-30 08:00:00.0 | 1 | 13.3 | false
4908 | 1996-09-24 00:00:00.0 | 1899-12-30 09:00:00.0 | 1 | 15.95 | false
4909 | 1996-09-24 00:00:00.0 | 1899-12-30 10:00:00.0 | 1 | 20.52 | false
4910 | 1996-09-24 00:00:00.0 | 1899-12-30 11:00:00.0 | 1 | 26.08 | false
4911 | 1996-09-24 00:00:00.0 | 1899-12-30 12:00:00.0 | 1 | 31.29 | false
4912 | 1996-09-24 00:00:00.0 | 1899-12-30 13:00:00.0 | 1 | 35.87 | false
4913 | 1996-09-24 00:00:00.0 | 1899-12-30 14:00:00.0 | 1 | 38.82 | false
4914 | 1996-09-24 00:00:00.0 | 1899-12-30 15:00:00.0 | 1 | 40.69 | false
4915 | 1996-09-24 00:00:00.0 | 1899-12-30 16:00:00.0 | 1 | 41.29 | false
4916 | 1996-09-24 00:00:00.0 | 1899-12-30 17:00:00.0 | 1 | 39.95 | false
4917 | 1996-09-24 00:00:00.0 | 1899-12-30 18:00:00.0 | 1 | 36.8 | false
4918 | 1996-09-24 00:00:00.0 | 1899-12-30 19:00:00.0 | 1 | 32.74 | false
4919 | 1996-09-24 00:00:00.0 | 1899-12-30 20:00:00.0 | 1 | 28.72 | false
4920 | 1996-09-24 00:00:00.0 | 1899-12-30 21:00:00.0 | 1 | 25.66 | false
4921 | 1996-09-24 00:00:00.0 | 1899-12-30 22:00:00.0 | 1 | 23.38 | false
4922 | 1996-09-24 00:00:00.0 | 1899-12-30 23:00:00.0 | 1 | 21.6 | false
4923 | 1996-09-25 00:00:00.0 | 1899-12-30 00:00:00.0 | 1 | 20.15 | false
4924 | 1996-09-25 00:00:00.0 | 1899-12-30 01:00:00.0 | 1 | 18.91 | false
4925 | 1996-09-25 00:00:00.0 | 1899-12-30 02:00:00.0 | 1 | 18 | false
4926 | 1996-09-25 00:00:00.0 | 1899-12-30 03:00:00.0 | 1 | 17.03 | false
4927 | 1996-09-25 00:00:00.0 | 1899-12-30 04:00:00.0 | 1 | 16.24 | false
4928 | 1996-09-25 00:00:00.0 | 1899-12-30 05:00:00.0 | 1 | 15.56 | false
4929 | 1996-09-25 00:00:00.0 | 1899-12-30 06:00:00.0 | 1 | 14.83 | false
4930 | 1996-09-25 00:00:00.0 | 1899-12-30 07:00:00.0 | 1 | 14.08 | false
4931 | 1996-09-25 00:00:00.0 | 1899-12-30 08:00:00.0 | 1 | 13.98 | false
4932 | 1996-09-25 00:00:00.0 | 1899-12-30 09:00:00.0 | 1 | 16.12 | false
4933 | 1996-09-25 00:00:00.0 | 1899-12-30 10:00:00.0 | 1 | 19.6 | false
4934 | 1996-09-25 00:00:00.0 | 1899-12-30 11:00:00.0 | 1 | 24.13 | false
4935 | 1996-09-25 00:00:00.0 | 1899-12-30 12:00:00.0 | 1 | 29.15 | false
4936 | 1996-09-25 00:00:00.0 | 1899-12-30 13:00:00.0 | 1 | 33.38 | false
4937 | 1996-09-25 00:00:00.0 | 1899-12-30 14:00:00.0 | 1 | 35.98 | false
4938 | 1996-09-25 00:00:00.0 | 1899-12-30 15:00:00.0 | 1 | 37.27 | false
4939 | 1996-09-25 00:00:00.0 | 1899-12-30 16:00:00.0 | 1 | 37.55 | false
4940 | 1996-09-25 00:00:00.0 | 1899-12-30 17:00:00.0 | 1 | 36.18 | false
4941 | 1996-09-25 00:00:00.0 | 1899-12-30 18:00:00.0 | 1 | 33.69 | false
4942 | 1996-09-25 00:00:00.0 | 1899-12-30 19:00:00.0 | 1 | 30.25 | false
4943 | 1996-09-25 00:00:00.0 | 1899-12-30 20:00:00.0 | 1 | 26.46 | false
4944 | 1996-09-25 00:00:00.0 | 1899-12-30 21:00:00.0 | 1 | 23.82 | false
4945 | 1996-09-25 00:00:00.0 | 1899-12-30 22:00:00.0 | 1 | 21.98 | false
4946 | 1996-09-25 00:00:00.0 | 1899-12-30 23:00:00.0 | 1 | 20.4 | false
4947 | 1996-09-26 00:00:00.0 | 1899-12-30 00:00:00.0 | 1 | 19.03 | false
4948 | 1996-09-26 00:00:00.0 | 1899-12-30 01:00:00.0 | 1 | 17.83 | false
4949 | 1996-09-26 00:00:00.0 | 1899-12-30 02:00:00.0 | 1 | 16.58 | false
4950 | 1996-09-26 00:00:00.0 | 1899-12-30 03:00:00.0 | 1 | 15.38 | false
4951 | 1996-09-26 00:00:00.0 | 1899-12-30 04:00:00.0 | 1 | 14.35 | false
4952 | 1996-09-26 00:00:00.0 | 1899-12-30 05:00:00.0 | 1 | 13.43 | false
4953 | 1996-09-26 00:00:00.0 | 1899-12-30 06:00:00.0 | 1 | 12.61 | false
4954 | 1996-09-26 00:00:00.0 | 1899-12-30 07:00:00.0 | 1 | 11.89 | false
4955 | 1996-09-26 00:00:00.0 | 1899-12-30 08:00:00.0 | 1 | 11.62 | false
4956 | 1996-09-26 00:00:00.0 | 1899-12-30 09:00:00.0 | 1 | 13.94 | false
4957 | 1996-09-26 00:00:00.0 | 1899-12-30 10:00:00.0 | 1 | 18.69 | false
4958 | 1996-09-26 00:00:00.0 | 1899-12-30 11:00:00.0 | 1 | 24.36 | false
4959 | 1996-09-26 00:00:00.0 | 1899-12-30 12:00:00.0 | 1 | 29.03 | false
4960 | 1996-09-26 00:00:00.0 | 1899-12-30 13:00:00.0 | 1 | 32.89 | false
4961 | 1996-09-26 00:00:00.0 | 1899-12-30 14:00:00.0 | 1 | 36.13 | false
4962 | 1996-09-26 00:00:00.0 | 1899-12-30 15:00:00.0 | 1 | 37.94 | false
4963 | 1996-09-26 00:00:00.0 | 1899-12-30 16:00:00.0 | 1 | 38.19 | false
6323 | 1996-11-22 00:00:00.0 | 1899-12-30 08:00:00.0 | 1 | 5.211 | false
6324 | 1996-11-22 00:00:00.0 | 1899-12-30 09:00:00.0 | 1 | 4.722 | false
6325 | 1996-11-22 00:00:00.0 | 1899-12-30 10:00:00.0 | 1 | 7.09 | false
6326 | 1996-11-22 00:00:00.0 | 1899-12-30 11:00:00.0 | 1 | 10.18 | false
6327 | 1996-11-22 00:00:00.0 | 1899-12-30 12:00:00.0 | 1 | 11.05 | false
6328 | 1996-11-22 00:00:00.0 | 1899-12-30 13:00:00.0 | 1 | 12.39 | false
6329 | 1996-11-22 00:00:00.0 | 1899-12-30 14:00:00.0 | 1 | 12.29 | false
6330 | 1996-11-22 00:00:00.0 | 1899-12-30 15:00:00.0 | 1 | 13.93 | false
6331 | 1996-11-22 00:00:00.0 | 1899-12-30 16:00:00.0 | 1 | 12.36 | false
6332 | 1996-11-22 00:00:00.0 | 1899-12-30 17:00:00.0 | 1 | 10.7 | false
6333 | 1996-11-22 00:00:00.0 | 1899-12-30 18:00:00.0 | 1 | 9.93 | false
6334 | 1996-11-22 00:00:00.0 | 1899-12-30 19:00:00.0 | 1 | 8.82 | false
6335 | 1996-11-22 00:00:00.0 | 1899-12-30 20:00:00.0 | 1 | 8.05 | false
6336 | 1996-11-22 00:00:00.0 | 1899-12-30 21:00:00.0 | 1 | 7.83 | false
6337 | 1996-11-22 00:00:00.0 | 1899-12-30 22:00:00.0 | 1 | 7.63 | false
6338 | 1996-11-22 00:00:00.0 | 1899-12-30 23:00:00.0 | 1 | 7.39 | false
6339 | 1996-11-23 00:00:00.0 | 1899-12-30 00:00:00.0 | 1 | 7.38 | false
6340 | 1996-11-23 00:00:00.0 | 1899-12-30 01:00:00.0 | 1 | 7.39 | false
6341 | 1996-11-23 00:00:00.0 | 1899-12-30 02:00:00.0 | 1 | 6.81 | false
6342 | 1996-11-23 00:00:00.0 | 1899-12-30 03:00:00.0 | 1 | 5.938 | false
38220 | 1997-05-24 00:00:00.0 | 1899-12-30 23:00:00.0 | 2 | 30.4 | false
38221 | 1997-05-25 00:00:00.0 | 1899-12-30 00:00:00.0 | 2 | 28.97 | false
38222 | 1997-05-25 00:00:00.0 | 1899-12-30 01:00:00.0 | 2 | 27.7 | false
38223 | 1997-05-25 00:00:00.0 | 1899-12-30 02:00:00.0 | 2 | 26.58 | false
38224 | 1997-05-25 00:00:00.0 | 1899-12-30 03:00:00.0 | 2 | 25.58 | false
38225 | 1997-05-25 00:00:00.0 | 1899-12-30 04:00:00.0 | 2 | 24.7 | false
38226 | 1997-05-25 00:00:00.0 | 1899-12-30 05:00:00.0 | 2 | 23.82 | false
38227 | 1997-05-25 00:00:00.0 | 1899-12-30 06:00:00.0 | 2 | 22.99 | false
38228 | 1997-05-25 00:00:00.0 | 1899-12-30 07:00:00.0 | 2 | 22.22 | false
38229 | 1997-05-25 00:00:00.0 | 1899-12-30 08:00:00.0 | 2 | 21.86 | false
38230 | 1997-05-25 00:00:00.0 | 1899-12-30 09:00:00.0 | 2 | 22.54 | false
38231 | 1997-05-25 00:00:00.0 | 1899-12-30 10:00:00.0 | 2 | 24.31 | false
38232 | 1997-05-25 00:00:00.0 | 1899-12-30 11:00:00.0 | 2 | 26.74 | false
38233 | 1997-05-25 00:00:00.0 | 1899-12-30 12:00:00.0 | 2 | 29.63 | false
38962 | 1997-06-24 00:00:00.0 | 1899-12-30 21:00:00.0 | 2 | 26.22686 | true | Interpolated From Previous Year
38963 | 1997-06-24 00:00:00.0 | 1899-12-30 22:00:00.0 | 2 | 25.54686 | true | Interpolated From Previous Year
37027 | 1997-04-05 00:00:00.0 | 1899-12-30 05:00:00.0 | 2 | 6.83 | false
37028 | 1997-04-05 00:00:00.0 | 1899-12-30 06:00:00.0 | 2 | 6.134 | false
37029 | 1997-04-05 00:00:00.0 | 1899-12-30 07:00:00.0 | 2 | 5.649 | false
37030 | 1997-04-05 00:00:00.0 | 1899-12-30 08:00:00.0 | 2 | 5.958 | false
1185 | 1996-04-22 00:00:00.0 | 1899-12-30 06:00:00.0 | 1 | 7.19 | false
1186 | 1996-04-22 00:00:00.0 | 1899-12-30 07:00:00.0 | 1 | 6.625 | false
1187 | 1996-04-22 00:00:00.0 | 1899-12-30 08:00:00.0 | 1 | 7.86 | false
1188 | 1996-04-22 00:00:00.0 | 1899-12-30 09:00:00.0 | 1 | 11.6 | false
1189 | 1996-04-22 00:00:00.0 | 1899-12-30 10:00:00.0 | 1 | 16.95 | false
1190 | 1996-04-22 00:00:00.0 | 1899-12-30 11:00:00.0 | 1 | 22.41 | false
1191 | 1996-04-22 00:00:00.0 | 1899-12-30 12:00:00.0 | 1 | 28.41 | false
1192 | 1996-04-22 00:00:00.0 | 1899-12-30 13:00:00.0 | 1 | 32.18 | false
2293 | 1996-06-07 00:00:00.0 | 1899-12-30 10:00:00.0 | 1 | 33.74 | false
2294 | 1996-06-07 00:00:00.0 | 1899-12-30 11:00:00.0 | 1 | 39.51 | false
2295 | 1996-06-07 00:00:00.0 | 1899-12-30 12:00:00.0 | 1 | 45.16 | false
2296 | 1996-06-07 00:00:00.0 | 1899-12-30 13:00:00.0 | 1 | 49.77 | false
2297 | 1996-06-07 00:00:00.0 | 1899-12-30 14:00:00.0 | 1 | 53.1 | false
2298 | 1996-06-07 00:00:00.0 | 1899-12-30 15:00:00.0 | 1 | 51.37 | false
2299 | 1996-06-07 00:00:00.0 | 1899-12-30 16:00:00.0 | 1 | 47.69 | false
2300 | 1996-06-07 00:00:00.0 | 1899-12-30 17:00:00.0 | 1 | 48.03 | false
2301 | 1996-06-07 00:00:00.0 | 1899-12-30 18:00:00.0 | 1 | 46.37 | false
2302 | 1996-06-07 00:00:00.0 | 1899-12-30 19:00:00.0 | 1 | 43.48 | false
2303 | 1996-06-07 00:00:00.0 | 1899-12-30 20:00:00.0 | 1 | 39.86 | false
2304 | 1996-06-07 00:00:00.0 | 1899-12-30 21:00:00.0 | 1 | 36.09 | false
2305 | 1996-06-07 00:00:00.0 | 1899-12-30 22:00:00.0 | 1 | 33.46 | false
2306 | 1996-06-07 00:00:00.0 | 1899-12-30 23:00:00.0 | 1 | 31.5 | false
2307 | 1996-06-08 00:00:00.0 | 1899-12-30 00:00:00.0 | 1 | 29.74 | false
2308 | 1996-06-08 00:00:00.0 | 1899-12-30 01:00:00.0 | 1 | 28 | false
2309 | 1996-06-08 00:00:00.0 | 1899-12-30 02:00:00.0 | 1 | 26.46 | false
2310 | 1996-06-08 00:00:00.0 | 1899-12-30 03:00:00.0 | 1 | 24.97 | false
2311 | 1996-06-08 00:00:00.0 | 1899-12-30 04:00:00.0 | 1 | 23.72 | false
2312 | 1996-06-08 00:00:00.0 | 1899-12-30 05:00:00.0 | 1 | 22.59 | false
2313 | 1996-06-08 00:00:00.0 | 1899-12-30 06:00:00.0 | 1 | 21.64 | false
2314 | 1996-06-08 00:00:00.0 | 1899-12-30 07:00:00.0 | 1 | 21.41 | false
2315 | 1996-06-08 00:00:00.0 | 1899-12-30 08:00:00.0 | 1 | 23.49 | false
2316 | 1996-06-08 00:00:00.0 | 1899-12-30 09:00:00.0 | 1 | 27.67 | false
2317 | 1996-06-08 00:00:00.0 | 1899-12-30 10:00:00.0 | 1 | 33.02 | false
2318 | 1996-06-08 00:00:00.0 | 1899-12-30 11:00:00.0 | 1 | 38.3 | false
2319 | 1996-06-08 00:00:00.0 | 1899-12-30 12:00:00.0 | 1 | 43.54 | false
2320 | 1996-06-08 00:00:00.0 | 1899-12-30 13:00:00.0 | 1 | 47.51 | false
2321 | 1996-06-08 00:00:00.0 | 1899-12-30 14:00:00.0 | 1 | 49.31 | false
2322 | 1996-06-08 00:00:00.0 | 1899-12-30 15:00:00.0 | 1 | 51.01 | false
2323 | 1996-06-08 00:00:00.0 | 1899-12-30 16:00:00.0 | 1 | 51.38 | false
2324 | 1996-06-08 00:00:00.0 | 1899-12-30 17:00:00.0 | 1 | 50.52 | false
2325 | 1996-06-08 00:00:00.0 | 1899-12-30 18:00:00.0 | 1 | 48.09 | false
2326 | 1996-06-08 00:00:00.0 | 1899-12-30 19:00:00.0 | 1 | 44.85 | false
2327 | 1996-06-08 00:00:00.0 | 1899-12-30 20:00:00.0 | 1 | 40.78 | false
2328 | 1996-06-08 00:00:00.0 | 1899-12-30 21:00:00.0 | 1 | 36.37 | false
2329 | 1996-06-08 00:00:00.0 | 1899-12-30 22:00:00.0 | 1 | 32.89 | false
2330 | 1996-06-08 00:00:00.0 | 1899-12-30 23:00:00.0 | 1 | 30.42 | false
2331 | 1996-06-09 00:00:00.0 | 1899-12-30 00:00:00.0 | 1 | 28.49 | false
2332 | 1996-06-09 00:00:00.0 | 1899-12-30 01:00:00.0 | 1 | 26.9 | false
2333 | 1996-06-09 00:00:00.0 | 1899-12-30 02:00:00.0 | 1 | 25.23 | false
2334 | 1996-06-09 00:00:00.0 | 1899-12-30 03:00:00.0 | 1 | 23.63 | false
2335 | 1996-06-09 00:00:00.0 | 1899-12-30 04:00:00.0 | 1 | 22.34 | false
2336 | 1996-06-09 00:00:00.0 | 1899-12-30 05:00:00.0 | 1 | 21.11 | false
2337 | 1996-06-09 00:00:00.0 | 1899-12-30 06:00:00.0 | 1 | 19.91 | false
2338 | 1996-06-09 00:00:00.0 | 1899-12-30 07:00:00.0 | 1 | 19.67 | false
2339 | 1996-06-09 00:00:00.0 | 1899-12-30 08:00:00.0 | 1 | 22.07 | false
2340 | 1996-06-09 00:00:00.0 | 1899-12-30 09:00:00.0 | 1 | 26.64 | false
2341 | 1996-06-09 00:00:00.0 | 1899-12-30 10:00:00.0 | 1 | 32.34 | false
2342 | 1996-06-09 00:00:00.0 | 1899-12-30 11:00:00.0 | 1 | 38.23 | false
2343 | 1996-06-09 00:00:00.0 | 1899-12-30 12:00:00.0 | 1 | 43.57 | false
2344 | 1996-06-09 00:00:00.0 | 1899-12-30 13:00:00.0 | 1 | 47.01 | false
2345 | 1996-06-09 00:00:00.0 | 1899-12-30 14:00:00.0 | 1 | 48.45 | false
2346 | 1996-06-09 00:00:00.0 | 1899-12-30 15:00:00.0 | 1 | 48.89 | false
2347 | 1996-06-09 00:00:00.0 | 1899-12-30 16:00:00.0 | 1 | 48.79 | false
2348 | 1996-06-09 00:00:00.0 | 1899-12-30 17:00:00.0 | 1 | 47.58 | false
2349 | 1996-06-09 00:00:00.0 | 1899-12-30 18:00:00.0 | 1 | 45.33 | false
2824 | 1996-06-29 00:00:00.0 | 1899-12-30 13:00:00.0 | 1 | 44.02 | false
2825 | 1996-06-29 00:00:00.0 | 1899-12-30 14:00:00.0 | 1 | 47.29 | false
2826 | 1996-06-29 00:00:00.0 | 1899-12-30 15:00:00.0 | 1 | 49.58 | false
2827 | 1996-06-29 00:00:00.0 | 1899-12-30 16:00:00.0 | 1 | 50.73 | false
2828 | 1996-06-29 00:00:00.0 | 1899-12-30 17:00:00.0 | 1 | 50.21 | false
2829 | 1996-06-29 00:00:00.0 | 1899-12-30 18:00:00.0 | 1 | 48.21 | false
2830 | 1996-06-29 00:00:00.0 | 1899-12-30 19:00:00.0 | 1 | 45.46 | false
2831 | 1996-06-29 00:00:00.0 | 1899-12-30 20:00:00.0 | 1 | 41.32 | false
2832 | 1996-06-29 00:00:00.0 | 1899-12-30 21:00:00.0 | 1 | 36.44 | false
2833 | 1996-06-29 00:00:00.0 | 1899-12-30 22:00:00.0 | 1 | 32.63 | false
2834 | 1996-06-29 00:00:00.0 | 1899-12-30 23:00:00.0 | 1 | 29.92 | false
2835 | 1996-06-30 00:00:00.0 | 1899-12-30 00:00:00.0 | 1 | 27.82 | false
2836 | 1996-06-30 00:00:00.0 | 1899-12-30 01:00:00.0 | 1 | 26.09 | false
2837 | 1996-06-30 00:00:00.0 | 1899-12-30 02:00:00.0 | 1 | 24.53 | false
2838 | 1996-06-30 00:00:00.0 | 1899-12-30 03:00:00.0 | 1 | 23.14 | false
2839 | 1996-06-30 00:00:00.0 | 1899-12-30 04:00:00.0 | 1 | 21.98 | false
2840 | 1996-06-30 00:00:00.0 | 1899-12-30 05:00:00.0 | 1 | 20.87 | false
2841 | 1996-06-30 00:00:00.0 | 1899-12-30 06:00:00.0 | 1 | 19.95 | false
2842 | 1996-06-30 00:00:00.0 | 1899-12-30 07:00:00.0 | 1 | 19.78 | false
3943 | 1996-08-15 00:00:00.0 | 1899-12-30 04:00:00.0 | 1 | 23.87 | false
3944 | 1996-08-15 00:00:00.0 | 1899-12-30 05:00:00.0 | 1 | 22.86 | false
22735 | 1998-10-07 00:00:00.0 | 1899-12-30 05:00:00.0 | 1 | 10.831 | true | From Previous Hours
22736 | 1998-10-07 00:00:00.0 | 1899-12-30 06:00:00.0 | 1 | 10.141 | true | From Previous Hours
22737 | 1998-10-07 00:00:00.0 | 1899-12-30 07:00:00.0 | 1 | 9.531 | true | From Previous Hours
22738 | 1998-10-07 00:00:00.0 | 1899-12-30 08:00:00.0 | 1 | 9.111 | true | From Previous Hours
22739 | 1998-10-07 00:00:00.0 | 1899-12-30 09:00:00.0 | 1 | 9.291 | true | From Previous Hours
22740 | 1998-10-07 00:00:00.0 | 1899-12-30 10:00:00.0 | 1 | 11.861 | true | From Previous Hours
22741 | 1998-10-07 00:00:00.0 | 1899-12-30 11:00:00.0 | 1 | 16.711 | true | From Previous Hours
22742 | 1998-10-07 00:00:00.0 | 1899-12-30 12:00:00.0 | 1 | 19.621 | true | From Previous Hours
22743 | 1998-10-07 00:00:00.0 | 1899-12-30 13:00:00.0 | 1 | 20.791 | true | From Previous Hours
22744 | 1998-10-07 00:00:00.0 | 1899-12-30 14:00:00.0 | 1 | 20.641 | true | From Previous Hours
22745 | 1998-10-07 00:00:00.0 | 1899-12-30 15:00:00.0 | 1 | 23.591 | true | From Previous Hours
22746 | 1998-10-07 00:00:00.0 | 1899-12-30 16:00:00.0 | 1 | 25.461 | true | From Previous Hours
6895 | 1996-12-16 00:00:00.0 | 1899-12-30 04:00:00.0 | 1 | -2.527 | false
6896 | 1996-12-16 00:00:00.0 | 1899-12-30 05:00:00.0 | 1 | -2.95 | false
6354 | 1996-11-23 00:00:00.0 | 1899-12-30 15:00:00.0 | 1 | 20.55 | false
26816 | 1999-03-26 00:00:00.0 | 1899-12-30 06:00:00.0 | 1 | 8.84 | false
26817 | 1999-03-26 00:00:00.0 | 1899-12-30 07:00:00.0 | 1 | 8.34 | false
26818 | 1999-03-26 00:00:00.0 | 1899-12-30 08:00:00.0 | 1 | 10.15 | false
26819 | 1999-03-26 00:00:00.0 | 1899-12-30 09:00:00.0 | 1 | 14.21 | false
26820 | 1999-03-26 00:00:00.0 | 1899-12-30 10:00:00.0 | 1 | 19.09 | false
26821 | 1999-03-26 00:00:00.0 | 1899-12-30 11:00:00.0 | 1 | 24.1 | false
26822 | 1999-03-26 00:00:00.0 | 1899-12-30 12:00:00.0 | 1 | 28.5 | false
26823 | 1999-03-26 00:00:00.0 | 1899-12-30 13:00:00.0 | 1 | 31.92 | false
26824 | 1999-03-26 00:00:00.0 | 1899-12-30 14:00:00.0 | 1 | 34.32 | false
26825 | 1999-03-26 00:00:00.0 | 1899-12-30 15:00:00.0 | 1 | 34.21 | false
26826 | 1999-03-26 00:00:00.0 | 1899-12-30 16:00:00.0 | 1 | 32.31 | false
26827 | 1999-03-26 00:00:00.0 | 1899-12-30 17:00:00.0 | 1 | 28.96 | false
26828 | 1999-03-26 00:00:00.0 | 1899-12-30 18:00:00.0 | 1 | 24.81 | false
26829 | 1999-03-26 00:00:00.0 | 1899-12-30 19:00:00.0 | 1 | 20.53 | false
26830 | 1999-03-26 00:00:00.0 | 1899-12-30 20:00:00.0 | 1 | 17.42 | false
26831 | 1999-03-26 00:00:00.0 | 1899-12-30 21:00:00.0 | 1 | 15.3 | false
26832 | 1999-03-26 00:00:00.0 | 1899-12-30 22:00:00.0 | 1 | 13.65 | false
26833 | 1999-03-26 00:00:00.0 | 1899-12-30 23:00:00.0 | 1 | 12.3 | false
26834 | 1999-03-27 00:00:00.0 | 1899-12-30 00:00:00.0 | 1 | 11.24 | false
26835 | 1999-03-27 00:00:00.0 | 1899-12-30 01:00:00.0 | 1 | 10.34 | false
26836 | 1999-03-27 00:00:00.0 | 1899-12-30 02:00:00.0 | 1 | 9.46 | false
26837 | 1999-03-27 00:00:00.0 | 1899-12-30 03:00:00.0 | 1 | 8.81 | false
26838 | 1999-03-27 00:00:00.0 | 1899-12-30 04:00:00.0 | 1 | 7.98 | false
26839 | 1999-03-27 00:00:00.0 | 1899-12-30 05:00:00.0 | 1 | 6.962 | false
26840 | 1999-03-27 00:00:00.0 | 1899-12-30 06:00:00.0 | 1 | 6.016 | false
26841 | 1999-03-27 00:00:00.0 | 1899-12-30 07:00:00.0 | 1 | 5.694 | false
26842 | 1999-03-27 00:00:00.0 | 1899-12-30 08:00:00.0 | 1 | 7.61 | false
26843 | 1999-03-27 00:00:00.0 | 1899-12-30 09:00:00.0 | 1 | 11.39 | false
26844 | 1999-03-27 00:00:00.0 | 1899-12-30 10:00:00.0 | 1 | 15.71 | false
26845 | 1999-03-27 00:00:00.0 | 1899-12-30 11:00:00.0 | 1 | 20.3 | false
26846 | 1999-03-27 00:00:00.0 | 1899-12-30 12:00:00.0 | 1 | 24.72 | false
26847 | 1999-03-27 00:00:00.0 | 1899-12-30 13:00:00.0 | 1 | 28.94 | false
26848 | 1999-03-27 00:00:00.0 | 1899-12-30 14:00:00.0 | 1 | 31.99 | false
26849 | 1999-03-27 00:00:00.0 | 1899-12-30 15:00:00.0 | 1 | 32.05 | false
26850 | 1999-03-27 00:00:00.0 | 1899-12-30 16:00:00.0 | 1 | 29.8 | false
26851 | 1999-03-27 00:00:00.0 | 1899-12-30 17:00:00.0 | 1 | 26.71 | false
26852 | 1999-03-27 00:00:00.0 | 1899-12-30 18:00:00.0 | 1 | 22.3 | false
26853 | 1999-03-27 00:00:00.0 | 1899-12-30 19:00:00.0 | 1 | 17.76 | false
26854 | 1999-03-27 00:00:00.0 | 1899-12-30 20:00:00.0 | 1 | 14.68 | false
26855 | 1999-03-27 00:00:00.0 | 1899-12-30 21:00:00.0 | 1 | 12.67 | false
26856 | 1999-03-27 00:00:00.0 | 1899-12-30 22:00:00.0 | 1 | 11.15 | false
26857 | 1999-03-27 00:00:00.0 | 1899-12-30 23:00:00.0 | 1 | 9.96 | false
26858 | 1999-03-28 00:00:00.0 | 1899-12-30 00:00:00.0 | 1 | 8.92 | false
26859 | 1999-03-28 00:00:00.0 | 1899-12-30 01:00:00.0 | 1 | 7.83 | false
26860 | 1999-03-28 00:00:00.0 | 1899-12-30 02:00:00.0 | 1 | 6.742 | false
26861 | 1999-03-28 00:00:00.0 | 1899-12-30 03:00:00.0 | 1 | 5.917 | false
26862 | 1999-03-28 00:00:00.0 | 1899-12-30 04:00:00.0 | 1 | 5.667 | false
26863 | 1999-03-28 00:00:00.0 | 1899-12-30 05:00:00.0 | 1 | 5.272 | false
26864 | 1999-03-28 00:00:00.0 | 1899-12-30 06:00:00.0 | 1 | 5.006 | false
26865 | 1999-03-28 00:00:00.0 | 1899-12-30 07:00:00.0 | 1 | 4.663 | false
26866 | 1999-03-28 00:00:00.0 | 1899-12-30 08:00:00.0 | 1 | 6.492 | false
26867 | 1999-03-28 00:00:00.0 | 1899-12-30 09:00:00.0 | 1 | 10.88 | false
26868 | 1999-03-28 00:00:00.0 | 1899-12-30 10:00:00.0 | 1 | 16.23 | false
26869 | 1999-03-28 00:00:00.0 | 1899-12-30 11:00:00.0 | 1 | 21.33 | false
26870 | 1999-03-28 00:00:00.0 | 1899-12-30 12:00:00.0 | 1 | 25.48 | false
26871 | 1999-03-28 00:00:00.0 | 1899-12-30 13:00:00.0 | 1 | 29.05 | false
26872 | 1999-03-28 00:00:00.0 | 1899-12-30 14:00:00.0 | 1 | 30.7 | false
26873 | 1999-03-28 00:00:00.0 | 1899-12-30 15:00:00.0 | 1 | 30.6 | false
26874 | 1999-03-28 00:00:00.0 | 1899-12-30 16:00:00.0 | 1 | 29.45 | false
26875 | 1999-03-28 00:00:00.0 | 1899-12-30 17:00:00.0 | 1 | 26.94 | false
26876 | 1999-03-28 00:00:00.0 | 1899-12-30 18:00:00.0 | 1 | 23.03 | false
26877 | 1999-03-28 00:00:00.0 | 1899-12-30 19:00:00.0 | 1 | 18.73 | false
26878 | 1999-03-28 00:00:00.0 | 1899-12-30 20:00:00.0 | 1 | 15.68 | false
26879 | 1999-03-28 00:00:00.0 | 1899-12-30 21:00:00.0 | 1 | 13.51 | false
26880 | 1999-03-28 00:00:00.0 | 1899-12-30 22:00:00.0 | 1 | 11.83 | false
26881 | 1999-03-28 00:00:00.0 | 1899-12-30 23:00:00.0 | 1 | 10.47 | false
26882 | 1999-03-29 00:00:00.0 | 1899-12-30 00:00:00.0 | 1 | 9.35 | false
23412 | 1998-11-04 00:00:00.0 | 1899-12-30 10:00:00.0 | 1 | 10.511 | true | From Previous Hours
23413 | 1998-11-04 00:00:00.0 | 1899-12-30 11:00:00.0 | 1 | 15.551 | true | From Previous Hours
23414 | 1998-11-04 00:00:00.0 | 1899-12-30 12:00:00.0 | 1 | 18.811 | true | From Previous Hours
23415 | 1998-11-04 00:00:00.0 | 1899-12-30 13:00:00.0 | 1 | 19.061 | true | From Previous Hours
23416 | 1998-11-04 00:00:00.0 | 1899-12-30 14:00:00.0 | 1 | 20.261 | true | From Previous Hours
23417 | 1998-11-04 00:00:00.0 | 1899-12-30 15:00:00.0 | 1 | 22.891 | true | From Previous Hours
23418 | 1998-11-04 00:00:00.0 | 1899-12-30 16:00:00.0 | 1 | 22.221 | true | From Previous Hours
23419 | 1998-11-04 00:00:00.0 | 1899-12-30 17:00:00.0 | 1 | 19.541 | true | From Previous Hours
23420 | 1998-11-04 00:00:00.0 | 1899-12-30 18:00:00.0 | 1 | 16.361 | true | From Previous Hours
23421 | 1998-11-04 00:00:00.0 | 1899-12-30 19:00:00.0 | 1 | 14.151 | true | From Previous Hours
23422 | 1998-11-04 00:00:00.0 | 1899-12-30 20:00:00.0 | 1 | 12.491 | true | From Previous Hours
23423 | 1998-11-04 00:00:00.0 | 1899-12-30 21:00:00.0 | 1 | 11.081 | true | From Previous Hours
23424 | 1998-11-04 00:00:00.0 | 1899-12-30 22:00:00.0 | 1 | 9.831 | true | From Previous Hours
23425 | 1998-11-04 00:00:00.0 | 1899-12-30 23:00:00.0 | 1 | 8.621 | true | From Previous Hours
23426 | 1998-11-05 00:00:00.0 | 1899-12-30 00:00:00.0 | 1 | 7.601 | true | From Previous Hours
23494 | 1998-11-07 00:00:00.0 | 1899-12-30 20:00:00.0 | 1 | 11.071 | true | From Previous Hours
23495 | 1998-11-07 00:00:00.0 | 1899-12-30 21:00:00.0 | 1 | 9.821 | true | From Previous Hours
23496 | 1998-11-07 00:00:00.0 | 1899-12-30 22:00:00.0 | 1 | 8.691 | true | From Previous Hours
23497 | 1998-11-07 00:00:00.0 | 1899-12-30 23:00:00.0 | 1 | 7.711 | true | From Previous Hours
23498 | 1998-11-08 00:00:00.0 | 1899-12-30 00:00:00.0 | 1 | 6.951 | true | From Previous Hours
23499 | 1998-11-08 00:00:00.0 | 1899-12-30 01:00:00.0 | 1 | 6.268 | true | From Previous Hours
23500 | 1998-11-08 00:00:00.0 | 1899-12-30 02:00:00.0 | 1 | 5.485 | true | From Previous Hours
23501 | 1998-11-08 00:00:00.0 | 1899-12-30 03:00:00.0 | 1 | 4.603 | true | From Previous Hours
23502 | 1998-11-08 00:00:00.0 | 1899-12-30 04:00:00.0 | 1 | 3.779 | true | From Previous Hours
23503 | 1998-11-08 00:00:00.0 | 1899-12-30 05:00:00.0 | 1 | 3.095 | true | From Previous Hours
23504 | 1998-11-08 00:00:00.0 | 1899-12-30 06:00:00.0 | 1 | 2.529 | true | From Previous Hours
21070 | 1998-07-29 00:00:00.0 | 1899-12-30 20:00:00.0 | 1 | 38.21 | false
21071 | 1998-07-29 00:00:00.0 | 1899-12-30 21:00:00.0 | 1 | 34.36 | false
21072 | 1998-07-29 00:00:00.0 | 1899-12-30 22:00:00.0 | 1 | 31.33 | false
21073 | 1998-07-29 00:00:00.0 | 1899-12-30 23:00:00.0 | 1 | 29.17 | false
22500 | 1998-09-27 00:00:00.0 | 1899-12-30 10:00:00.0 | 1 | 13.36 | false
22501 | 1998-09-27 00:00:00.0 | 1899-12-30 11:00:00.0 | 1 | 15.19 | false
22502 | 1998-09-27 00:00:00.0 | 1899-12-30 12:00:00.0 | 1 | 17.89 | false
22503 | 1998-09-27 00:00:00.0 | 1899-12-30 13:00:00.0 | 1 | 19.67 | false
22504 | 1998-09-27 00:00:00.0 | 1899-12-30 14:00:00.0 | 1 | 21.82 | false
22505 | 1998-09-27 00:00:00.0 | 1899-12-30 15:00:00.0 | 1 | 25.81 | false
22506 | 1998-09-27 00:00:00.0 | 1899-12-30 16:00:00.0 | 1 | 28.23 | false
22507 | 1998-09-27 00:00:00.0 | 1899-12-30 17:00:00.0 | 1 | 28.42 | false
22508 | 1998-09-27 00:00:00.0 | 1899-12-30 18:00:00.0 | 1 | 26.47 | false
22509 | 1998-09-27 00:00:00.0 | 1899-12-30 19:00:00.0 | 1 | 22.81 | false
22510 | 1998-09-27 00:00:00.0 | 1899-12-30 20:00:00.0 | 1 | 19.56 | false
22511 | 1998-09-27 00:00:00.0 | 1899-12-30 21:00:00.0 | 1 | 17.33 | false
22512 | 1998-09-27 00:00:00.0 | 1899-12-30 22:00:00.0 | 1 | 15.72 | false
22513 | 1998-09-27 00:00:00.0 | 1899-12-30 23:00:00.0 | 1 | 14.51 | false
22514 | 1998-09-28 00:00:00.0 | 1899-12-30 00:00:00.0 | 1 | 13.52 | false
22515 | 1998-09-28 00:00:00.0 | 1899-12-30 01:00:00.0 | 1 | 12.63 | false
22516 | 1998-09-28 00:00:00.0 | 1899-12-30 02:00:00.0 | 1 | 11.94 | false
22517 | 1998-09-28 00:00:00.0 | 1899-12-30 03:00:00.0 | 1 | 11.9 | false
22518 | 1998-09-28 00:00:00.0 | 1899-12-30 04:00:00.0 | 1 | 11.52 | false
22519 | 1998-09-28 00:00:00.0 | 1899-12-30 05:00:00.0 | 1 | 11.36 | false
23374 | 1998-11-02 00:00:00.0 | 1899-12-30 20:00:00.0 | 1 | 14.631 | true | From Previous Hours
23375 | 1998-11-02 00:00:00.0 | 1899-12-30 21:00:00.0 | 1 | 13.021 | true | From Previous Hours
23376 | 1998-11-02 00:00:00.0 | 1899-12-30 22:00:00.0 | 1 | 11.701 | true | From Previous Hours
23377 | 1998-11-02 00:00:00.0 | 1899-12-30 23:00:00.0 | 1 | 10.631 | true | From Previous Hours
23378 | 1998-11-03 00:00:00.0 | 1899-12-30 00:00:00.0 | 1 | 9.511 | true | From Previous Hours
23379 | 1998-11-03 00:00:00.0 | 1899-12-30 01:00:00.0 | 1 | 8.501 | true | From Previous Hours
23380 | 1998-11-03 00:00:00.0 | 1899-12-30 02:00:00.0 | 1 | 7.641 | true | From Previous Hours
23381 | 1998-11-03 00:00:00.0 | 1899-12-30 03:00:00.0 | 1 | 7.131 | true | From Previous Hours
23382 | 1998-11-03 00:00:00.0 | 1899-12-30 04:00:00.0 | 1 | 7.091 | true | From Previous Hours
23383 | 1998-11-03 00:00:00.0 | 1899-12-30 05:00:00.0 | 1 | 6.845 | true | From Previous Hours
23384 | 1998-11-03 00:00:00.0 | 1899-12-30 06:00:00.0 | 1 | 6.659 | true | From Previous Hours
23385 | 1998-11-03 00:00:00.0 | 1899-12-30 07:00:00.0 | 1 | 6.476 | true | From Previous Hours
23386 | 1998-11-03 00:00:00.0 | 1899-12-30 08:00:00.0 | 1 | 6.571 | true | From Previous Hours
23387 | 1998-11-03 00:00:00.0 | 1899-12-30 09:00:00.0 | 1 | 8.391 | true | From Previous Hours
23388 | 1998-11-03 00:00:00.0 | 1899-12-30 10:00:00.0 | 1 | 11.131 | true | From Previous Hours
23389 | 1998-11-03 00:00:00.0 | 1899-12-30 11:00:00.0 | 1 | 15.051 | true | From Previous Hours
23390 | 1998-11-03 00:00:00.0 | 1899-12-30 12:00:00.0 | 1 | 17.951 | true | From Previous Hours
23391 | 1998-11-03 00:00:00.0 | 1899-12-30 13:00:00.0 | 1 | 19.151 | true | From Previous Hours
23392 | 1998-11-03 00:00:00.0 | 1899-12-30 14:00:00.0 | 1 | 20.441 | true | From Previous Hours
23393 | 1998-11-03 00:00:00.0 | 1899-12-30 15:00:00.0 | 1 | 20.801 | true | From Previous Hours
23394 | 1998-11-03 00:00:00.0 | 1899-12-30 16:00:00.0 | 1 | 20.481 | true | From Previous Hours
23395 | 1998-11-03 00:00:00.0 | 1899-12-30 17:00:00.0 | 1 | 19.041 | true | From Previous Hours
23396 | 1998-11-03 00:00:00.0 | 1899-12-30 18:00:00.0 | 1 | 16.121 | true | From Previous Hours
23397 | 1998-11-03 00:00:00.0 | 1899-12-30 19:00:00.0 | 1 | 13.901 | true | From Previous Hours
23398 | 1998-11-03 00:00:00.0 | 1899-12-30 20:00:00.0 | 1 | 12.221 | true | From Previous Hours
23399 | 1998-11-03 00:00:00.0 | 1899-12-30 21:00:00.0 | 1 | 10.771 | true | From Previous Hours
23400 | 1998-11-03 00:00:00.0 | 1899-12-30 22:00:00.0 | 1 | 9.661 | true | From Previous Hours
23401 | 1998-11-03 00:00:00.0 | 1899-12-30 23:00:00.0 | 1 | 8.741 | true | From Previous Hours
23402 | 1998-11-04 00:00:00.0 | 1899-12-30 00:00:00.0 | 1 | 7.861 | true | From Previous Hours
23403 | 1998-11-04 00:00:00.0 | 1899-12-30 01:00:00.0 | 1 | 7.211 | true | From Previous Hours
23404 | 1998-11-04 00:00:00.0 | 1899-12-30 02:00:00.0 | 1 | 6.705 | true | From Previous Hours
23405 | 1998-11-04 00:00:00.0 | 1899-12-30 03:00:00.0 | 1 | 6.021 | true | From Previous Hours
23406 | 1998-11-04 00:00:00.0 | 1899-12-30 04:00:00.0 | 1 | 5.49 | true | From Previous Hours
23407 | 1998-11-04 00:00:00.0 | 1899-12-30 05:00:00.0 | 1 | 5.129 | true | From Previous Hours
23408 | 1998-11-04 00:00:00.0 | 1899-12-30 06:00:00.0 | 1 | 4.889 | true | From Previous Hours
23409 | 1998-11-04 00:00:00.0 | 1899-12-30 07:00:00.0 | 1 | 4.7 | true | From Previous Hours
23410 | 1998-11-04 00:00:00.0 | 1899-12-30 08:00:00.0 | 1 | 5.14 | true | From Previous Hours
23411 | 1998-11-04 00:00:00.0 | 1899-12-30 09:00:00.0 | 1 | 6.652 | true | From Previous Hours
35809 | 1997-02-13 00:00:00.0 | 1899-12-30 11:00:00.0 | 2 | 4.262 | false
35810 | 1997-02-13 00:00:00.0 | 1899-12-30 12:00:00.0 | 2 | 5.882 | false
35811 | 1997-02-13 00:00:00.0 | 1899-12-30 13:00:00.0 | 2 | 7.98 | false
35812 | 1997-02-13 00:00:00.0 | 1899-12-30 14:00:00.0 | 2 | 10.49 | false
35813 | 1997-02-13 00:00:00.0 | 1899-12-30 15:00:00.0 | 2 | 12.49 | false
35814 | 1997-02-13 00:00:00.0 | 1899-12-30 16:00:00.0 | 2 | 13.68 | false
35815 | 1997-02-13 00:00:00.0 | 1899-12-30 17:00:00.0 | 2 | 13.96 | false
35816 | 1997-02-13 00:00:00.0 | 1899-12-30 18:00:00.0 | 2 | 13.14 | false
35817 | 1997-02-13 00:00:00.0 | 1899-12-30 19:00:00.0 | 2 | 11.64 | false
37001 | 1997-04-04 00:00:00.0 | 1899-12-30 03:00:00.0 | 2 | 11.28 | false
37002 | 1997-04-04 00:00:00.0 | 1899-12-30 04:00:00.0 | 2 | 10.61 | false
37003 | 1997-04-04 00:00:00.0 | 1899-12-30 05:00:00.0 | 2 | 9.94 | false
37004 | 1997-04-04 00:00:00.0 | 1899-12-30 06:00:00.0 | 2 | 9.26 | false
37005 | 1997-04-04 00:00:00.0 | 1899-12-30 07:00:00.0 | 2 | 8.68 | false
37006 | 1997-04-04 00:00:00.0 | 1899-12-30 08:00:00.0 | 2 | 8.83 | false
37007 | 1997-04-04 00:00:00.0 | 1899-12-30 09:00:00.0 | 2 | 10.07 | false
37008 | 1997-04-04 00:00:00.0 | 1899-12-30 10:00:00.0 | 2 | 12 | false
37009 | 1997-04-04 00:00:00.0 | 1899-12-30 11:00:00.0 | 2 | 14.41 | false
37010 | 1997-04-04 00:00:00.0 | 1899-12-30 12:00:00.0 | 2 | 16.99 | false
37011 | 1997-04-04 00:00:00.0 | 1899-12-30 13:00:00.0 | 2 | 19.3 | false
6343 | 1996-11-23 00:00:00.0 | 1899-12-30 04:00:00.0 | 1 | 5.217 | false
6344 | 1996-11-23 00:00:00.0 | 1899-12-30 05:00:00.0 | 1 | 4.601 | false
6345 | 1996-11-23 00:00:00.0 | 1899-12-30 06:00:00.0 | 1 | 3.83 | false
6346 | 1996-11-23 00:00:00.0 | 1899-12-30 07:00:00.0 | 1 | 3.155 | false
6347 | 1996-11-23 00:00:00.0 | 1899-12-30 08:00:00.0 | 1 | 2.519 | false
6348 | 1996-11-23 00:00:00.0 | 1899-12-30 09:00:00.0 | 1 | 2.498 | false
6349 | 1996-11-23 00:00:00.0 | 1899-12-30 10:00:00.0 | 1 | 4.683 | false
6350 | 1996-11-23 00:00:00.0 | 1899-12-30 11:00:00.0 | 1 | 8.36 | false
6351 | 1996-11-23 00:00:00.0 | 1899-12-30 12:00:00.0 | 1 | 12.68 | false
6352 | 1996-11-23 00:00:00.0 | 1899-12-30 13:00:00.0 | 1 | 16.51 | false
6353 | 1996-11-23 00:00:00.0 | 1899-12-30 14:00:00.0 | 1 | 19.81 | false
6571 | 1996-12-02 00:00:00.0 | 1899-12-30 16:00:00.0 | 1 | 10.66 | false
6572 | 1996-12-02 00:00:00.0 | 1899-12-30 17:00:00.0 | 1 | 9.82 | false
6573 | 1996-12-02 00:00:00.0 | 1899-12-30 18:00:00.0 | 1 | 7.8 | false
6574 | 1996-12-02 00:00:00.0 | 1899-12-30 19:00:00.0 | 1 | 4.897 | false
24218 | 1998-12-08 00:00:00.0 | 1899-12-30 00:00:00.0 | 1 | -1.032 | false
37031 | 1997-04-05 00:00:00.0 | 1899-12-30 09:00:00.0 | 2 | 7.36 | false
37032 | 1997-04-05 00:00:00.0 | 1899-12-30 10:00:00.0 | 2 | 9.67 | false
37033 | 1997-04-05 00:00:00.0 | 1899-12-30 11:00:00.0 | 2 | 12.18 | false
37034 | 1997-04-05 00:00:00.0 | 1899-12-30 12:00:00.0 | 2 | 14.44 | false
37035 | 1997-04-05 00:00:00.0 | 1899-12-30 13:00:00.0 | 2 | 16.85 | false
37036 | 1997-04-05 00:00:00.0 | 1899-12-30 14:00:00.0 | 2 | 19.47 | false
37037 | 1997-04-05 00:00:00.0 | 1899-12-30 15:00:00.0 | 2 | 21.53 | false
37038 | 1997-04-05 00:00:00.0 | 1899-12-30 16:00:00.0 | 2 | 22.62 | false
37039 | 1997-04-05 00:00:00.0 | 1899-12-30 17:00:00.0 | 2 | 22.55 | false
37040 | 1997-04-05 00:00:00.0 | 1899-12-30 18:00:00.0 | 2 | 21.58 | false
37041 | 1997-04-05 00:00:00.0 | 1899-12-30 19:00:00.0 | 2 | 19.61 | false
37042 | 1997-04-05 00:00:00.0 | 1899-12-30 20:00:00.0 | 2 | 17.45 | false
37043 | 1997-04-05 00:00:00.0 | 1899-12-30 21:00:00.0 | 2 | 15.64 | false
37044 | 1997-04-05 00:00:00.0 | 1899-12-30 22:00:00.0 | 2 | 14.08 | false
37045 | 1997-04-05 00:00:00.0 | 1899-12-30 23:00:00.0 | 2 | 12.69 | false
37046 | 1997-04-06 00:00:00.0 | 1899-12-30 00:00:00.0 | 2 | 11.45 | false
37047 | 1997-04-06 00:00:00.0 | 1899-12-30 01:00:00.0 | 2 | 10.32 | false
37048 | 1997-04-06 00:00:00.0 | 1899-12-30 02:00:00.0 | 2 | 9.3 | false
37049 | 1997-04-06 00:00:00.0 | 1899-12-30 03:00:00.0 | 2 | 8.38 | false
37050 | 1997-04-06 00:00:00.0 | 1899-12-30 04:00:00.0 | 2 | 7.55 | false
37051 | 1997-04-06 00:00:00.0 | 1899-12-30 05:00:00.0 | 2 | 6.774 | false
37052 | 1997-04-06 00:00:00.0 | 1899-12-30 06:00:00.0 | 2 | 6.056 | false
37053 | 1997-04-06 00:00:00.0 | 1899-12-30 07:00:00.0 | 2 | 5.496 | false
37054 | 1997-04-06 00:00:00.0 | 1899-12-30 08:00:00.0 | 2 | 5.771 | false
37055 | 1997-04-06 00:00:00.0 | 1899-12-30 09:00:00.0 | 2 | 7.37 | false
37056 | 1997-04-06 00:00:00.0 | 1899-12-30 10:00:00.0 | 2 | 9.84 | false
37057 | 1997-04-06 00:00:00.0 | 1899-12-30 11:00:00.0 | 2 | 12.85 | false
37058 | 1997-04-06 00:00:00.0 | 1899-12-30 12:00:00.0 | 2 | 15.64 | false
37059 | 1997-04-06 00:00:00.0 | 1899-12-30 13:00:00.0 | 2 | 18.05 | false
37060 | 1997-04-06 00:00:00.0 | 1899-12-30 14:00:00.0 | 2 | 19.99 | false
37061 | 1997-04-06 00:00:00.0 | 1899-12-30 15:00:00.0 | 2 | 21.77 | false
37062 | 1997-04-06 00:00:00.0 | 1899-12-30 16:00:00.0 | 2 | 22.53 | false
37063 | 1997-04-06 00:00:00.0 | 1899-12-30 17:00:00.0 | 2 | 21.97 | false
37064 | 1997-04-06 00:00:00.0 | 1899-12-30 18:00:00.0 | 2 | 20.93 | false
37065 | 1997-04-06 00:00:00.0 | 1899-12-30 19:00:00.0 | 2 | 19.41 | false
37066 | 1997-04-06 00:00:00.0 | 1899-12-30 20:00:00.0 | 2 | 17.94 | false
37067 | 1997-04-06 00:00:00.0 | 1899-12-30 21:00:00.0 | 2 | 16.79 | false
37068 | 1997-04-06 00:00:00.0 | 1899-12-30 22:00:00.0 | 2 | 15.81 | false
37069 | 1997-04-06 00:00:00.0 | 1899-12-30 23:00:00.0 | 2 | 14.72 | false
37070 | 1997-04-07 00:00:00.0 | 1899-12-30 00:00:00.0 | 2 | 13.68 | false
37071 | 1997-04-07 00:00:00.0 | 1899-12-30 01:00:00.0 | 2 | 12.81 | false
37072 | 1997-04-07 00:00:00.0 | 1899-12-30 02:00:00.0 | 2 | 12.13 | false
37073 | 1997-04-07 00:00:00.0 | 1899-12-30 03:00:00.0 | 2 | 11.51 | false
37074 | 1997-04-07 00:00:00.0 | 1899-12-30 04:00:00.0 | 2 | 10.78 | false
37075 | 1997-04-07 00:00:00.0 | 1899-12-30 05:00:00.0 | 2 | 9.97 | false
37076 | 1997-04-07 00:00:00.0 | 1899-12-30 06:00:00.0 | 2 | 9.19 | false
37077 | 1997-04-07 00:00:00.0 | 1899-12-30 07:00:00.0 | 2 | 8.6 | false
37078 | 1997-04-07 00:00:00.0 | 1899-12-30 08:00:00.0 | 2 | 8.89 | false
37079 | 1997-04-07 00:00:00.0 | 1899-12-30 09:00:00.0 | 2 | 10.42 | false
37080 | 1997-04-07 00:00:00.0 | 1899-12-30 10:00:00.0 | 2 | 12.97 | false
37081 | 1997-04-07 00:00:00.0 | 1899-12-30 11:00:00.0 | 2 | 15.94 | false
37082 | 1997-04-07 00:00:00.0 | 1899-12-30 12:00:00.0 | 2 | 18.72 | false
37083 | 1997-04-07 00:00:00.0 | 1899-12-30 13:00:00.0 | 2 | 21.2 | false
37084 | 1997-04-07 00:00:00.0 | 1899-12-30 14:00:00.0 | 2 | 22.24 | false
37085 | 1997-04-07 00:00:00.0 | 1899-12-30 15:00:00.0 | 2 | 23.1 | false
37086 | 1997-04-07 00:00:00.0 | 1899-12-30 16:00:00.0 | 2 | 23.44 | false
37087 | 1997-04-07 00:00:00.0 | 1899-12-30 17:00:00.0 | 2 | 23.2 | false
37088 | 1997-04-07 00:00:00.0 | 1899-12-30 18:00:00.0 | 2 | 22.4 | false
37089 | 1997-04-07 00:00:00.0 | 1899-12-30 19:00:00.0 | 2 | 20.94 | false
37090 | 1997-04-07 00:00:00.0 | 1899-12-30 20:00:00.0 | 2 | 19.4 | false
37091 | 1997-04-07 00:00:00.0 | 1899-12-30 21:00:00.0 | 2 | 18.06 | false
37092 | 1997-04-07 00:00:00.0 | 1899-12-30 22:00:00.0 | 2 | 16.95 | false
37093 | 1997-04-07 00:00:00.0 | 1899-12-30 23:00:00.0 | 2 | 16.01 | false
37094 | 1997-04-08 00:00:00.0 | 1899-12-30 00:00:00.0 | 2 | 15.15 | false
37095 | 1997-04-08 00:00:00.0 | 1899-12-30 01:00:00.0 | 2 | 14.25 | false
24161 | 1998-12-05 00:00:00.0 | 1899-12-30 15:00:00.0 | 1 | 9.19 | false
24162 | 1998-12-05 00:00:00.0 | 1899-12-30 16:00:00.0 | 1 | 8.04 | false
24163 | 1998-12-05 00:00:00.0 | 1899-12-30 17:00:00.0 | 1 | 6.349 | false
24164 | 1998-12-05 00:00:00.0 | 1899-12-30 18:00:00.0 | 1 | 4.826 | false
24165 | 1998-12-05 00:00:00.0 | 1899-12-30 19:00:00.0 | 1 | 3.582 | false
24166 | 1998-12-05 00:00:00.0 | 1899-12-30 20:00:00.0 | 1 | 2.576 | false
24167 | 1998-12-05 00:00:00.0 | 1899-12-30 21:00:00.0 | 1 | 2.182 | false
24168 | 1998-12-05 00:00:00.0 | 1899-12-30 22:00:00.0 | 1 | 2.097 | false
24169 | 1998-12-05 00:00:00.0 | 1899-12-30 23:00:00.0 | 1 | 1.569 | false
24170 | 1998-12-06 00:00:00.0 | 1899-12-30 00:00:00.0 | 1 | 1.346 | false
24171 | 1998-12-06 00:00:00.0 | 1899-12-30 01:00:00.0 | 1 | 1.224 | false
24172 | 1998-12-06 00:00:00.0 | 1899-12-30 02:00:00.0 | 1 | 1.138 | false
24173 | 1998-12-06 00:00:00.0 | 1899-12-30 03:00:00.0 | 1 | 1.095 | false
24174 | 1998-12-06 00:00:00.0 | 1899-12-30 04:00:00.0 | 1 | 1.047 | false
24175 | 1998-12-06 00:00:00.0 | 1899-12-30 05:00:00.0 | 1 | 1.004 | false
24176 | 1998-12-06 00:00:00.0 | 1899-12-30 06:00:00.0 | 1 | .966 | false
24177 | 1998-12-06 00:00:00.0 | 1899-12-30 07:00:00.0 | 1 | .843 | false
24178 | 1998-12-06 00:00:00.0 | 1899-12-30 08:00:00.0 | 1 | .582 | false
24179 | 1998-12-06 00:00:00.0 | 1899-12-30 09:00:00.0 | 1 | .228 | false
24180 | 1998-12-06 00:00:00.0 | 1899-12-30 10:00:00.0 | 1 | .23 | false
4984 | 1996-09-27 00:00:00.0 | 1899-12-30 13:00:00.0 | 1 | 32.97 | false
4985 | 1996-09-27 00:00:00.0 | 1899-12-30 14:00:00.0 | 1 | 36.06 | false
4986 | 1996-09-27 00:00:00.0 | 1899-12-30 15:00:00.0 | 1 | 38.02 | false
4987 | 1996-09-27 00:00:00.0 | 1899-12-30 16:00:00.0 | 1 | 38.44 | false
4988 | 1996-09-27 00:00:00.0 | 1899-12-30 17:00:00.0 | 1 | 37.31 | false
4989 | 1996-09-27 00:00:00.0 | 1899-12-30 18:00:00.0 | 1 | 34.4 | false
4990 | 1996-09-27 00:00:00.0 | 1899-12-30 19:00:00.0 | 1 | 30.39 | false
4991 | 1996-09-27 00:00:00.0 | 1899-12-30 20:00:00.0 | 1 | 26.39 | false
4992 | 1996-09-27 00:00:00.0 | 1899-12-30 21:00:00.0 | 1 | 23.5 | false
4993 | 1996-09-27 00:00:00.0 | 1899-12-30 22:00:00.0 | 1 | 21.3 | false
4994 | 1996-09-27 00:00:00.0 | 1899-12-30 23:00:00.0 | 1 | 19.57 | false
4995 | 1996-09-28 00:00:00.0 | 1899-12-30 00:00:00.0 | 1 | 18.1 | false
4996 | 1996-09-28 00:00:00.0 | 1899-12-30 01:00:00.0 | 1 | 16.88 | false
4997 | 1996-09-28 00:00:00.0 | 1899-12-30 02:00:00.0 | 1 | 15.87 | false
4998 | 1996-09-28 00:00:00.0 | 1899-12-30 03:00:00.0 | 1 | 14.88 | false
37117 | 1997-04-08 00:00:00.0 | 1899-12-30 23:00:00.0 | 2 | 14.94 | false
37118 | 1997-04-09 00:00:00.0 | 1899-12-30 00:00:00.0 | 2 | 14.1 | false
37119 | 1997-04-09 00:00:00.0 | 1899-12-30 01:00:00.0 | 2 | 13.3 | false
37120 | 1997-04-09 00:00:00.0 | 1899-12-30 02:00:00.0 | 2 | 12.42 | false
25668 | 1999-02-06 00:00:00.0 | 1899-12-30 10:00:00.0 | 1 | 4.343 | false
25669 | 1999-02-06 00:00:00.0 | 1899-12-30 11:00:00.0 | 1 | 6.578 | false
25670 | 1999-02-06 00:00:00.0 | 1899-12-30 12:00:00.0 | 1 | 8.43 | false
25671 | 1999-02-06 00:00:00.0 | 1899-12-30 13:00:00.0 | 1 | 9.43 | false
25672 | 1999-02-06 00:00:00.0 | 1899-12-30 14:00:00.0 | 1 | 10.27 | false
25673 | 1999-02-06 00:00:00.0 | 1899-12-30 15:00:00.0 | 1 | 11.41 | false
25674 | 1999-02-06 00:00:00.0 | 1899-12-30 16:00:00.0 | 1 | 11.97 | false
25675 | 1999-02-06 00:00:00.0 | 1899-12-30 17:00:00.0 | 1 | 11.89 | false
25676 | 1999-02-06 00:00:00.0 | 1899-12-30 18:00:00.0 | 1 | 11.04 | false
25677 | 1999-02-06 00:00:00.0 | 1899-12-30 19:00:00.0 | 1 | 9.56 | false
25678 | 1999-02-06 00:00:00.0 | 1899-12-30 20:00:00.0 | 1 | 8.55 | false
25679 | 1999-02-06 00:00:00.0 | 1899-12-30 21:00:00.0 | 1 | 8.12 | false
25680 | 1999-02-06 00:00:00.0 | 1899-12-30 22:00:00.0 | 1 | 7.7 | false
25681 | 1999-02-06 00:00:00.0 | 1899-12-30 23:00:00.0 | 1 | 7.21 | false
25682 | 1999-02-07 00:00:00.0 | 1899-12-30 00:00:00.0 | 1 | 7.16 | false
25683 | 1999-02-07 00:00:00.0 | 1899-12-30 01:00:00.0 | 1 | 6.97 | false
25684 | 1999-02-07 00:00:00.0 | 1899-12-30 02:00:00.0 | 1 | 6.556 | false
25685 | 1999-02-07 00:00:00.0 | 1899-12-30 03:00:00.0 | 1 | 6.544 | false
25686 | 1999-02-07 00:00:00.0 | 1899-12-30 04:00:00.0 | 1 | 6.456 | false
25687 | 1999-02-07 00:00:00.0 | 1899-12-30 05:00:00.0 | 1 | 6.321 | false
25688 | 1999-02-07 00:00:00.0 | 1899-12-30 06:00:00.0 | 1 | 5.806 | false
25689 | 1999-02-07 00:00:00.0 | 1899-12-30 07:00:00.0 | 1 | 5.468 | false
25690 | 1999-02-07 00:00:00.0 | 1899-12-30 08:00:00.0 | 1 | 5.657 | false
25691 | 1999-02-07 00:00:00.0 | 1899-12-30 09:00:00.0 | 1 | 5.849 | false
25692 | 1999-02-07 00:00:00.0 | 1899-12-30 10:00:00.0 | 1 | 6.681 | false
25693 | 1999-02-07 00:00:00.0 | 1899-12-30 11:00:00.0 | 1 | 8.2 | false
25694 | 1999-02-07 00:00:00.0 | 1899-12-30 12:00:00.0 | 1 | 8.19 | false
25695 | 1999-02-07 00:00:00.0 | 1899-12-30 13:00:00.0 | 1 | 8.66 | false
25696 | 1999-02-07 00:00:00.0 | 1899-12-30 14:00:00.0 | 1 | 8.64 | false
25697 | 1999-02-07 00:00:00.0 | 1899-12-30 15:00:00.0 | 1 | 9.54 | false
25698 | 1999-02-07 00:00:00.0 | 1899-12-30 16:00:00.0 | 1 | 9.75 | false
25699 | 1999-02-07 00:00:00.0 | 1899-12-30 17:00:00.0 | 1 | 9.02 | false
25700 | 1999-02-07 00:00:00.0 | 1899-12-30 18:00:00.0 | 1 | 7.77 | false
25701 | 1999-02-07 00:00:00.0 | 1899-12-30 19:00:00.0 | 1 | 6.467 | false
25702 | 1999-02-07 00:00:00.0 | 1899-12-30 20:00:00.0 | 1 | 5.792 | false
25703 | 1999-02-07 00:00:00.0 | 1899-12-30 21:00:00.0 | 1 | 5.654 | false
25704 | 1999-02-07 00:00:00.0 | 1899-12-30 22:00:00.0 | 1 | 5.424 | false
25705 | 1999-02-07 00:00:00.0 | 1899-12-30 23:00:00.0 | 1 | 5.325 | false
25706 | 1999-02-08 00:00:00.0 | 1899-12-30 00:00:00.0 | 1 | 5.186 | false
25707 | 1999-02-08 00:00:00.0 | 1899-12-30 01:00:00.0 | 1 | 4.88 | false
25708 | 1999-02-08 00:00:00.0 | 1899-12-30 02:00:00.0 | 1 | 4.608 | false
25709 | 1999-02-08 00:00:00.0 | 1899-12-30 03:00:00.0 | 1 | 4.491 | false
25710 | 1999-02-08 00:00:00.0 | 1899-12-30 04:00:00.0 | 1 | 4.269 | false
25711 | 1999-02-08 00:00:00.0 | 1899-12-30 05:00:00.0 | 1 | 4.101 | false
25712 | 1999-02-08 00:00:00.0 | 1899-12-30 06:00:00.0 | 1 | 3.486 | false
25713 | 1999-02-08 00:00:00.0 | 1899-12-30 07:00:00.0 | 1 | 2.734 | false
25714 | 1999-02-08 00:00:00.0 | 1899-12-30 08:00:00.0 | 1 | 2.407 | false
25715 | 1999-02-08 00:00:00.0 | 1899-12-30 09:00:00.0 | 1 | 2.468 | false
25716 | 1999-02-08 00:00:00.0 | 1899-12-30 10:00:00.0 | 1 | 4.923 | false
25717 | 1999-02-08 00:00:00.0 | 1899-12-30 11:00:00.0 | 1 | 6.116 | false
25718 | 1999-02-08 00:00:00.0 | 1899-12-30 12:00:00.0 | 1 | 10.28 | false
25719 | 1999-02-08 00:00:00.0 | 1899-12-30 13:00:00.0 | 1 | 13.41 | false
25720 | 1999-02-08 00:00:00.0 | 1899-12-30 14:00:00.0 | 1 | 14.74 | false
25721 | 1999-02-08 00:00:00.0 | 1899-12-30 15:00:00.0 | 1 | 14.76 | false
25722 | 1999-02-08 00:00:00.0 | 1899-12-30 16:00:00.0 | 1 | 13.11 | false
25723 | 1999-02-08 00:00:00.0 | 1899-12-30 17:00:00.0 | 1 | 10.49 | false
25724 | 1999-02-08 00:00:00.0 | 1899-12-30 18:00:00.0 | 1 | 8.66 | false
25725 | 1999-02-08 00:00:00.0 | 1899-12-30 19:00:00.0 | 1 | 7.05 | false
25726 | 1999-02-08 00:00:00.0 | 1899-12-30 20:00:00.0 | 1 | 6.392 | false
25727 | 1999-02-08 00:00:00.0 | 1899-12-30 21:00:00.0 | 1 | 5.827 | false
25728 | 1999-02-08 00:00:00.0 | 1899-12-30 22:00:00.0 | 1 | 5.228 | false
25729 | 1999-02-08 00:00:00.0 | 1899-12-30 23:00:00.0 | 1 | 4.866 | false
25730 | 1999-02-09 00:00:00.0 | 1899-12-30 00:00:00.0 | 1 | 4.598 | false
25731 | 1999-02-09 00:00:00.0 | 1899-12-30 01:00:00.0 | 1 | 4.517 | false
25732 | 1999-02-09 00:00:00.0 | 1899-12-30 02:00:00.0 | 1 | 4.79 | false
25733 | 1999-02-09 00:00:00.0 | 1899-12-30 03:00:00.0 | 1 | 4.97 | false
25734 | 1999-02-09 00:00:00.0 | 1899-12-30 04:00:00.0 | 1 | 4.994 | false
25735 | 1999-02-09 00:00:00.0 | 1899-12-30 05:00:00.0 | 1 | 4.903 | false
25736 | 1999-02-09 00:00:00.0 | 1899-12-30 06:00:00.0 | 1 | 4.887 | false
25737 | 1999-02-09 00:00:00.0 | 1899-12-30 07:00:00.0 | 1 | 4.941 | false
25738 | 1999-02-09 00:00:00.0 | 1899-12-30 08:00:00.0 | 1 | 4.838 | false
27298 | 1999-04-15 00:00:00.0 | 1899-12-30 08:00:00.0 | 1 | 9.69 | false
27299 | 1999-04-15 00:00:00.0 | 1899-12-30 09:00:00.0 | 1 | 15.19 | false
27300 | 1999-04-15 00:00:00.0 | 1899-12-30 10:00:00.0 | 1 | 20.62 | false
27301 | 1999-04-15 00:00:00.0 | 1899-12-30 11:00:00.0 | 1 | 25.92 | false
27302 | 1999-04-15 00:00:00.0 | 1899-12-30 12:00:00.0 | 1 | 30.51 | false
27303 | 1999-04-15 00:00:00.0 | 1899-12-30 13:00:00.0 | 1 | 33.9 | false
27304 | 1999-04-15 00:00:00.0 | 1899-12-30 14:00:00.0 | 1 | 35.88 | false
27305 | 1999-04-15 00:00:00.0 | 1899-12-30 15:00:00.0 | 1 | 36.31 | false
27306 | 1999-04-15 00:00:00.0 | 1899-12-30 16:00:00.0 | 1 | 35.47 | false
27307 | 1999-04-15 00:00:00.0 | 1899-12-30 17:00:00.0 | 1 | 33.01 | false
27308 | 1999-04-15 00:00:00.0 | 1899-12-30 18:00:00.0 | 1 | 28.98 | false
27309 | 1999-04-15 00:00:00.0 | 1899-12-30 19:00:00.0 | 1 | 24.47 | false
27310 | 1999-04-15 00:00:00.0 | 1899-12-30 20:00:00.0 | 1 | 20.66 | false
27311 | 1999-04-15 00:00:00.0 | 1899-12-30 21:00:00.0 | 1 | 17.91 | false
26067 | 1999-02-23 00:00:00.0 | 1899-12-30 01:00:00.0 | 1 | 5.807 | false
26068 | 1999-02-23 00:00:00.0 | 1899-12-30 02:00:00.0 | 1 | 5.257 | false
26069 | 1999-02-23 00:00:00.0 | 1899-12-30 03:00:00.0 | 1 | 4.497 | false
26070 | 1999-02-23 00:00:00.0 | 1899-12-30 04:00:00.0 | 1 | 3.497 | false
26071 | 1999-02-23 00:00:00.0 | 1899-12-30 05:00:00.0 | 1 | 2.753 | false
26072 | 1999-02-23 00:00:00.0 | 1899-12-30 06:00:00.0 | 1 | 1.99 | false
26073 | 1999-02-23 00:00:00.0 | 1899-12-30 07:00:00.0 | 1 | 1.328 | false
26074 | 1999-02-23 00:00:00.0 | 1899-12-30 08:00:00.0 | 1 | 1.415 | false
26075 | 1999-02-23 00:00:00.0 | 1899-12-30 09:00:00.0 | 1 | 4.045 | false
26076 | 1999-02-23 00:00:00.0 | 1899-12-30 10:00:00.0 | 1 | 8.39 | false
26077 | 1999-02-23 00:00:00.0 | 1899-12-30 11:00:00.0 | 1 | 14.06 | false
26078 | 1999-02-23 00:00:00.0 | 1899-12-30 12:00:00.0 | 1 | 18.13 | false
26079 | 1999-02-23 00:00:00.0 | 1899-12-30 13:00:00.0 | 1 | 21.43 | false
26080 | 1999-02-23 00:00:00.0 | 1899-12-30 14:00:00.0 | 1 | 23.95 | false
26081 | 1999-02-23 00:00:00.0 | 1899-12-30 15:00:00.0 | 1 | 24.33 | false
26082 | 1999-02-23 00:00:00.0 | 1899-12-30 16:00:00.0 | 1 | 22.94 | false
25770 | 1999-02-10 00:00:00.0 | 1899-12-30 16:00:00.0 | 1 | 11.67 | false
25771 | 1999-02-10 00:00:00.0 | 1899-12-30 17:00:00.0 | 1 | 9.87 | false
25772 | 1999-02-10 00:00:00.0 | 1899-12-30 18:00:00.0 | 1 | 7.26 | false
21074 | 1998-07-30 00:00:00.0 | 1899-12-30 00:00:00.0 | 1 | 27.55 | false
21075 | 1998-07-30 00:00:00.0 | 1899-12-30 01:00:00.0 | 1 | 26.16 | false
21076 | 1998-07-30 00:00:00.0 | 1899-12-30 02:00:00.0 | 1 | 24.87 | false
21077 | 1998-07-30 00:00:00.0 | 1899-12-30 03:00:00.0 | 1 | 23.64 | false
21078 | 1998-07-30 00:00:00.0 | 1899-12-30 04:00:00.0 | 1 | 22.7 | false
21079 | 1998-07-30 00:00:00.0 | 1899-12-30 05:00:00.0 | 1 | 22.03 | false
21080 | 1998-07-30 00:00:00.0 | 1899-12-30 06:00:00.0 | 1 | 21.31 | false
21081 | 1998-07-30 00:00:00.0 | 1899-12-30 07:00:00.0 | 1 | 20.94 | false
21082 | 1998-07-30 00:00:00.0 | 1899-12-30 08:00:00.0 | 1 | 22.6 | false
21083 | 1998-07-30 00:00:00.0 | 1899-12-30 09:00:00.0 | 1 | 26.43 | false
21084 | 1998-07-30 00:00:00.0 | 1899-12-30 10:00:00.0 | 1 | 31.21 | false
21085 | 1998-07-30 00:00:00.0 | 1899-12-30 11:00:00.0 | 1 | 36.61 | false
21086 | 1998-07-30 00:00:00.0 | 1899-12-30 12:00:00.0 | 1 | 41.83 | false
21087 | 1998-07-30 00:00:00.0 | 1899-12-30 13:00:00.0 | 1 | 46.23 | false
21088 | 1998-07-30 00:00:00.0 | 1899-12-30 14:00:00.0 | 1 | 49.37 | false
21089 | 1998-07-30 00:00:00.0 | 1899-12-30 15:00:00.0 | 1 | 47.21 | false
21090 | 1998-07-30 00:00:00.0 | 1899-12-30 16:00:00.0 | 1 | 41.12 | false
21091 | 1998-07-30 00:00:00.0 | 1899-12-30 17:00:00.0 | 1 | 37.53 | false
21092 | 1998-07-30 00:00:00.0 | 1899-12-30 18:00:00.0 | 1 | 30.52 | false
21093 | 1998-07-30 00:00:00.0 | 1899-12-30 19:00:00.0 | 1 | 27.51 | false
21094 | 1998-07-30 00:00:00.0 | 1899-12-30 20:00:00.0 | 1 | 26.37 | false
21095 | 1998-07-30 00:00:00.0 | 1899-12-30 21:00:00.0 | 1 | 25.21 | false
21096 | 1998-07-30 00:00:00.0 | 1899-12-30 22:00:00.0 | 1 | 24.01 | false
21097 | 1998-07-30 00:00:00.0 | 1899-12-30 23:00:00.0 | 1 | 22.93 | false
21098 | 1998-07-31 00:00:00.0 | 1899-12-30 00:00:00.0 | 1 | 21.88 | false
21099 | 1998-07-31 00:00:00.0 | 1899-12-30 01:00:00.0 | 1 | 20.92 | false
21100 | 1998-07-31 00:00:00.0 | 1899-12-30 02:00:00.0 | 1 | 20.14 | false
21101 | 1998-07-31 00:00:00.0 | 1899-12-30 03:00:00.0 | 1 | 19.61 | false
21102 | 1998-07-31 00:00:00.0 | 1899-12-30 04:00:00.0 | 1 | 19.2 | false
21103 | 1998-07-31 00:00:00.0 | 1899-12-30 05:00:00.0 | 1 | 18.77 | false
21104 | 1998-07-31 00:00:00.0 | 1899-12-30 06:00:00.0 | 1 | 18.25 | false
21105 | 1998-07-31 00:00:00.0 | 1899-12-30 07:00:00.0 | 1 | 18.21 | false
21106 | 1998-07-31 00:00:00.0 | 1899-12-30 08:00:00.0 | 1 | 19.99 | false
21107 | 1998-07-31 00:00:00.0 | 1899-12-30 09:00:00.0 | 1 | 23.66 | false
21108 | 1998-07-31 00:00:00.0 | 1899-12-30 10:00:00.0 | 1 | 28.46 | false
21109 | 1998-07-31 00:00:00.0 | 1899-12-30 11:00:00.0 | 1 | 33.79 | false
21110 | 1998-07-31 00:00:00.0 | 1899-12-30 12:00:00.0 | 1 | 39.13 | false
21111 | 1998-07-31 00:00:00.0 | 1899-12-30 13:00:00.0 | 1 | 43.78 | false
21112 | 1998-07-31 00:00:00.0 | 1899-12-30 14:00:00.0 | 1 | 47.16 | false
21113 | 1998-07-31 00:00:00.0 | 1899-12-30 15:00:00.0 | 1 | 49.27 | false
21114 | 1998-07-31 00:00:00.0 | 1899-12-30 16:00:00.0 | 1 | 48.39 | false
21115 | 1998-07-31 00:00:00.0 | 1899-12-30 17:00:00.0 | 1 | 44.28 | false
21116 | 1998-07-31 00:00:00.0 | 1899-12-30 18:00:00.0 | 1 | 42.23 | false
21117 | 1998-07-31 00:00:00.0 | 1899-12-30 19:00:00.0 | 1 | 39.11 | false
21118 | 1998-07-31 00:00:00.0 | 1899-12-30 20:00:00.0 | 1 | 35.33 | false
21119 | 1998-07-31 00:00:00.0 | 1899-12-30 21:00:00.0 | 1 | 31.74 | false
21120 | 1998-07-31 00:00:00.0 | 1899-12-30 22:00:00.0 | 1 | 29.28 | false
21121 | 1998-07-31 00:00:00.0 | 1899-12-30 23:00:00.0 | 1 | 27.48 | false
21122 | 1998-08-01 00:00:00.0 | 1899-12-30 00:00:00.0 | 1 | 26 | false
21123 | 1998-08-01 00:00:00.0 | 1899-12-30 01:00:00.0 | 1 | 24.68 | false
21124 | 1998-08-01 00:00:00.0 | 1899-12-30 02:00:00.0 | 1 | 23.5 | false
21125 | 1998-08-01 00:00:00.0 | 1899-12-30 03:00:00.0 | 1 | 22.39 | false
21126 | 1998-08-01 00:00:00.0 | 1899-12-30 04:00:00.0 | 1 | 21.39 | false
21127 | 1998-08-01 00:00:00.0 | 1899-12-30 05:00:00.0 | 1 | 20.53 | false
21128 | 1998-08-01 00:00:00.0 | 1899-12-30 06:00:00.0 | 1 | 19.79 | false
21129 | 1998-08-01 00:00:00.0 | 1899-12-30 07:00:00.0 | 1 | 19.4 | false
21130 | 1998-08-01 00:00:00.0 | 1899-12-30 08:00:00.0 | 1 | 21.08 | false
21131 | 1998-08-01 00:00:00.0 | 1899-12-30 09:00:00.0 | 1 | 25.21 | false
21132 | 1998-08-01 00:00:00.0 | 1899-12-30 10:00:00.0 | 1 | 30.59 | false
21133 | 1998-08-01 00:00:00.0 | 1899-12-30 11:00:00.0 | 1 | 36.21 | false
21134 | 1998-08-01 00:00:00.0 | 1899-12-30 12:00:00.0 | 1 | 41.4 | false
21135 | 1998-08-01 00:00:00.0 | 1899-12-30 13:00:00.0 | 1 | 45.72 | false
21136 | 1998-08-01 00:00:00.0 | 1899-12-30 14:00:00.0 | 1 | 49.14 | false
21137 | 1998-08-01 00:00:00.0 | 1899-12-30 15:00:00.0 | 1 | 51.2 | false
21138 | 1998-08-01 00:00:00.0 | 1899-12-30 16:00:00.0 | 1 | 51.75 | false
21139 | 1998-08-01 00:00:00.0 | 1899-12-30 17:00:00.0 | 1 | 50.76 | false
21140 | 1998-08-01 00:00:00.0 | 1899-12-30 18:00:00.0 | 1 | 48.38 | false
21141 | 1998-08-01 00:00:00.0 | 1899-12-30 19:00:00.0 | 1 | 45.1 | false
21142 | 1998-08-01 00:00:00.0 | 1899-12-30 20:00:00.0 | 1 | 41 | false
21143 | 1998-08-01 00:00:00.0 | 1899-12-30 21:00:00.0 | 1 | 36.58 | false
24569 | 1998-12-22 00:00:00.0 | 1899-12-30 15:00:00.0 | 1 | -1.056 | false
24570 | 1998-12-22 00:00:00.0 | 1899-12-30 16:00:00.0 | 1 | -.915 | false
24571 | 1998-12-22 00:00:00.0 | 1899-12-30 17:00:00.0 | 1 | -1.07 | false
24572 | 1998-12-22 00:00:00.0 | 1899-12-30 18:00:00.0 | 1 | -1.483 | false
24573 | 1998-12-22 00:00:00.0 | 1899-12-30 19:00:00.0 | 1 | -2.047 | false
24574 | 1998-12-22 00:00:00.0 | 1899-12-30 20:00:00.0 | 1 | -2.544 | false
24575 | 1998-12-22 00:00:00.0 | 1899-12-30 21:00:00.0 | 1 | -2.95 | false
24576 | 1998-12-22 00:00:00.0 | 1899-12-30 22:00:00.0 | 1 | -3.305 | false
24577 | 1998-12-22 00:00:00.0 | 1899-12-30 23:00:00.0 | 1 | -3.623 | false
24578 | 1998-12-23 00:00:00.0 | 1899-12-30 00:00:00.0 | 1 | -3.916 | false
24579 | 1998-12-23 00:00:00.0 | 1899-12-30 01:00:00.0 | 1 | -4.179 | false
24580 | 1998-12-23 00:00:00.0 | 1899-12-30 02:00:00.0 | 1 | -4.391 | false
24581 | 1998-12-23 00:00:00.0 | 1899-12-30 03:00:00.0 | 1 | -4.589 | false
24308 | 1998-12-11 00:00:00.0 | 1899-12-30 18:00:00.0 | 1 | 3.649 | false
24309 | 1998-12-11 00:00:00.0 | 1899-12-30 19:00:00.0 | 1 | 2.756 | false
24310 | 1998-12-11 00:00:00.0 | 1899-12-30 20:00:00.0 | 1 | 1.769 | false
24311 | 1998-12-11 00:00:00.0 | 1899-12-30 21:00:00.0 | 1 | 1.258 | false
24312 | 1998-12-11 00:00:00.0 | 1899-12-30 22:00:00.0 | 1 | .819 | false
24313 | 1998-12-11 00:00:00.0 | 1899-12-30 23:00:00.0 | 1 | -.369 | false
24314 | 1998-12-12 00:00:00.0 | 1899-12-30 00:00:00.0 | 1 | -1.315 | false
24315 | 1998-12-12 00:00:00.0 | 1899-12-30 01:00:00.0 | 1 | -2.038 | false
24316 | 1998-12-12 00:00:00.0 | 1899-12-30 02:00:00.0 | 1 | -2.66 | false
24317 | 1998-12-12 00:00:00.0 | 1899-12-30 03:00:00.0 | 1 | -3.166 | false
24318 | 1998-12-12 00:00:00.0 | 1899-12-30 04:00:00.0 | 1 | -3.623 | false
24319 | 1998-12-12 00:00:00.0 | 1899-12-30 05:00:00.0 | 1 | -3.79 | false
24320 | 1998-12-12 00:00:00.0 | 1899-12-30 06:00:00.0 | 1 | -3.933 | false
24321 | 1998-12-12 00:00:00.0 | 1899-12-30 07:00:00.0 | 1 | -4.176 | false
24322 | 1998-12-12 00:00:00.0 | 1899-12-30 08:00:00.0 | 1 | -4.43 | false
24323 | 1998-12-12 00:00:00.0 | 1899-12-30 09:00:00.0 | 1 | -4.52 | false
22204 | 1998-09-15 00:00:00.0 | 1899-12-30 02:00:00.0 | 1 | 23.08 | false
22205 | 1998-09-15 00:00:00.0 | 1899-12-30 03:00:00.0 | 1 | 22.34 | false
22206 | 1998-09-15 00:00:00.0 | 1899-12-30 04:00:00.0 | 1 | 21.44 | false
22207 | 1998-09-15 00:00:00.0 | 1899-12-30 05:00:00.0 | 1 | 20.55 | false
24219 | 1998-12-08 00:00:00.0 | 1899-12-30 01:00:00.0 | 1 | -1.105 | false
24220 | 1998-12-08 00:00:00.0 | 1899-12-30 02:00:00.0 | 1 | -1.338 | false
24221 | 1998-12-08 00:00:00.0 | 1899-12-30 03:00:00.0 | 1 | -1.564 | false
24222 | 1998-12-08 00:00:00.0 | 1899-12-30 04:00:00.0 | 1 | -1.749 | false
24223 | 1998-12-08 00:00:00.0 | 1899-12-30 05:00:00.0 | 1 | -1.754 | false
24224 | 1998-12-08 00:00:00.0 | 1899-12-30 06:00:00.0 | 1 | -2.124 | false
24225 | 1998-12-08 00:00:00.0 | 1899-12-30 07:00:00.0 | 1 | -2.977 | false
24226 | 1998-12-08 00:00:00.0 | 1899-12-30 08:00:00.0 | 1 | -3.434 | false
24227 | 1998-12-08 00:00:00.0 | 1899-12-30 09:00:00.0 | 1 | -3.759 | false
24228 | 1998-12-08 00:00:00.0 | 1899-12-30 10:00:00.0 | 1 | -1.81 | false
24229 | 1998-12-08 00:00:00.0 | 1899-12-30 11:00:00.0 | 1 | 2.118 | false
24230 | 1998-12-08 00:00:00.0 | 1899-12-30 12:00:00.0 | 1 | 5.948 | false
24231 | 1998-12-08 00:00:00.0 | 1899-12-30 13:00:00.0 | 1 | 9.52 | false
24232 | 1998-12-08 00:00:00.0 | 1899-12-30 14:00:00.0 | 1 | 11.94 | false
24233 | 1998-12-08 00:00:00.0 | 1899-12-30 15:00:00.0 | 1 | 12.67 | false
24234 | 1998-12-08 00:00:00.0 | 1899-12-30 16:00:00.0 | 1 | 10 | false
24235 | 1998-12-08 00:00:00.0 | 1899-12-30 17:00:00.0 | 1 | 8.14 | false
24236 | 1998-12-08 00:00:00.0 | 1899-12-30 18:00:00.0 | 1 | 5.485 | false
24237 | 1998-12-08 00:00:00.0 | 1899-12-30 19:00:00.0 | 1 | 3.126 | false
24238 | 1998-12-08 00:00:00.0 | 1899-12-30 20:00:00.0 | 1 | 1.575 | false
24239 | 1998-12-08 00:00:00.0 | 1899-12-30 21:00:00.0 | 1 | .324 | false
24240 | 1998-12-08 00:00:00.0 | 1899-12-30 22:00:00.0 | 1 | -.67 | false
24241 | 1998-12-08 00:00:00.0 | 1899-12-30 23:00:00.0 | 1 | -1.368 | false
24242 | 1998-12-09 00:00:00.0 | 1899-12-30 00:00:00.0 | 1 | -2.138 | false
24243 | 1998-12-09 00:00:00.0 | 1899-12-30 01:00:00.0 | 1 | -2.906 | false
24244 | 1998-12-09 00:00:00.0 | 1899-12-30 02:00:00.0 | 1 | -3.608 | false
24245 | 1998-12-09 00:00:00.0 | 1899-12-30 03:00:00.0 | 1 | -4.138 | false
24246 | 1998-12-09 00:00:00.0 | 1899-12-30 04:00:00.0 | 1 | -4.48 | false
24247 | 1998-12-09 00:00:00.0 | 1899-12-30 05:00:00.0 | 1 | -4.89 | false
24248 | 1998-12-09 00:00:00.0 | 1899-12-30 06:00:00.0 | 1 | -5.342 | false
24249 | 1998-12-09 00:00:00.0 | 1899-12-30 07:00:00.0 | 1 | -5.839 | false
24250 | 1998-12-09 00:00:00.0 | 1899-12-30 08:00:00.0 | 1 | -6.334 | false
24251 | 1998-12-09 00:00:00.0 | 1899-12-30 09:00:00.0 | 1 | -6.492 | false
24252 | 1998-12-09 00:00:00.0 | 1899-12-30 10:00:00.0 | 1 | -4.556 | false
24253 | 1998-12-09 00:00:00.0 | 1899-12-30 11:00:00.0 | 1 | -.552 | false
24254 | 1998-12-09 00:00:00.0 | 1899-12-30 12:00:00.0 | 1 | 3.717 | false
24255 | 1998-12-09 00:00:00.0 | 1899-12-30 13:00:00.0 | 1 | 6.677 | false
24256 | 1998-12-09 00:00:00.0 | 1899-12-30 14:00:00.0 | 1 | 9.14 | false
24257 | 1998-12-09 00:00:00.0 | 1899-12-30 15:00:00.0 | 1 | 10.47 | false
24258 | 1998-12-09 00:00:00.0 | 1899-12-30 16:00:00.0 | 1 | 10.09 | false
24259 | 1998-12-09 00:00:00.0 | 1899-12-30 17:00:00.0 | 1 | 8.35 | false
24260 | 1998-12-09 00:00:00.0 | 1899-12-30 18:00:00.0 | 1 | 5.232 | false
24261 | 1998-12-09 00:00:00.0 | 1899-12-30 19:00:00.0 | 1 | 2.542 | false
24262 | 1998-12-09 00:00:00.0 | 1899-12-30 20:00:00.0 | 1 | .772 | false
24263 | 1998-12-09 00:00:00.0 | 1899-12-30 21:00:00.0 | 1 | -.592 | false
24264 | 1998-12-09 00:00:00.0 | 1899-12-30 22:00:00.0 | 1 | -1.75 | false
24265 | 1998-12-09 00:00:00.0 | 1899-12-30 23:00:00.0 | 1 | -2.772 | false
24266 | 1998-12-10 00:00:00.0 | 1899-12-30 00:00:00.0 | 1 | -3.626 | false
24267 | 1998-12-10 00:00:00.0 | 1899-12-30 01:00:00.0 | 1 | -4.296 | false
24268 | 1998-12-10 00:00:00.0 | 1899-12-30 02:00:00.0 | 1 | -4.655 | false
24269 | 1998-12-10 00:00:00.0 | 1899-12-30 03:00:00.0 | 1 | -5.035 | false
24270 | 1998-12-10 00:00:00.0 | 1899-12-30 04:00:00.0 | 1 | -5.528 | false
24271 | 1998-12-10 00:00:00.0 | 1899-12-30 05:00:00.0 | 1 | -5.945 | false
24272 | 1998-12-10 00:00:00.0 | 1899-12-30 06:00:00.0 | 1 | -5.977 | false
24273 | 1998-12-10 00:00:00.0 | 1899-12-30 07:00:00.0 | 1 | -6.098 | false
24274 | 1998-12-10 00:00:00.0 | 1899-12-30 08:00:00.0 | 1 | -6.223 | false
24275 | 1998-12-10 00:00:00.0 | 1899-12-30 09:00:00.0 | 1 | -6.383 | false
24276 | 1998-12-10 00:00:00.0 | 1899-12-30 10:00:00.0 | 1 | -4.668 | false
24277 | 1998-12-10 00:00:00.0 | 1899-12-30 11:00:00.0 | 1 | -2.358 | false
24278 | 1998-12-10 00:00:00.0 | 1899-12-30 12:00:00.0 | 1 | 2.205 | false
24279 | 1998-12-10 00:00:00.0 | 1899-12-30 13:00:00.0 | 1 | 5.079 | false
24280 | 1998-12-10 00:00:00.0 | 1899-12-30 14:00:00.0 | 1 | 7.54 | false
24281 | 1998-12-10 00:00:00.0 | 1899-12-30 15:00:00.0 | 1 | 9.35 | false
24282 | 1998-12-10 00:00:00.0 | 1899-12-30 16:00:00.0 | 1 | 8.89 | false
24283 | 1998-12-10 00:00:00.0 | 1899-12-30 17:00:00.0 | 1 | 7.38 | false
24284 | 1998-12-10 00:00:00.0 | 1899-12-30 18:00:00.0 | 1 | 4.85 | false
24285 | 1998-12-10 00:00:00.0 | 1899-12-30 19:00:00.0 | 1 | 2.589 | false
24286 | 1998-12-10 00:00:00.0 | 1899-12-30 20:00:00.0 | 1 | 1.552 | false
24287 | 1998-12-10 00:00:00.0 | 1899-12-30 21:00:00.0 | 1 | .801 | false
24288 | 1998-12-10 00:00:00.0 | 1899-12-30 22:00:00.0 | 1 | .338 | false
24289 | 1998-12-10 00:00:00.0 | 1899-12-30 23:00:00.0 | 1 | -.386 | false
24290 | 1998-12-11 00:00:00.0 | 1899-12-30 00:00:00.0 | 1 | -1.393 | false
22645 | 1998-10-03 00:00:00.0 | 1899-12-30 11:00:00.0 | 1 | 21.821 | true | From Previous Hours
22646 | 1998-10-03 00:00:00.0 | 1899-12-30 12:00:00.0 | 1 | 27.081 | true | From Previous Hours
22647 | 1998-10-03 00:00:00.0 | 1899-12-30 13:00:00.0 | 1 | 31.631 | true | From Previous Hours
22648 | 1998-10-03 00:00:00.0 | 1899-12-30 14:00:00.0 | 1 | 34.591 | true | From Previous Hours
22649 | 1998-10-03 00:00:00.0 | 1899-12-30 15:00:00.0 | 1 | 36.101 | true | From Previous Hours
22650 | 1998-10-03 00:00:00.0 | 1899-12-30 16:00:00.0 | 1 | 36.541 | true | From Previous Hours
22651 | 1998-10-03 00:00:00.0 | 1899-12-30 17:00:00.0 | 1 | 35.431 | true | From Previous Hours
22652 | 1998-10-03 00:00:00.0 | 1899-12-30 18:00:00.0 | 1 | 32.951 | true | From Previous Hours
22653 | 1998-10-03 00:00:00.0 | 1899-12-30 19:00:00.0 | 1 | 29.181 | true | From Previous Hours
22654 | 1998-10-03 00:00:00.0 | 1899-12-30 20:00:00.0 | 1 | 25.421 | true | From Previous Hours
22655 | 1998-10-03 00:00:00.0 | 1899-12-30 21:00:00.0 | 1 | 22.701 | true | From Previous Hours
22656 | 1998-10-03 00:00:00.0 | 1899-12-30 22:00:00.0 | 1 | 20.581 | true | From Previous Hours
22657 | 1998-10-03 00:00:00.0 | 1899-12-30 23:00:00.0 | 1 | 18.791 | true | From Previous Hours
23353 | 1998-11-01 00:00:00.0 | 1899-12-30 23:00:00.0 | 1 | 11.171 | true | From Previous Hours
23354 | 1998-11-02 00:00:00.0 | 1899-12-30 00:00:00.0 | 1 | 10.081 | true | From Previous Hours
23355 | 1998-11-02 00:00:00.0 | 1899-12-30 01:00:00.0 | 1 | 9.181 | true | From Previous Hours
23356 | 1998-11-02 00:00:00.0 | 1899-12-30 02:00:00.0 | 1 | 8.321 | true | From Previous Hours
23357 | 1998-11-02 00:00:00.0 | 1899-12-30 03:00:00.0 | 1 | 7.501 | true | From Previous Hours
23358 | 1998-11-02 00:00:00.0 | 1899-12-30 04:00:00.0 | 1 | 6.75 | true | From Previous Hours
23359 | 1998-11-02 00:00:00.0 | 1899-12-30 05:00:00.0 | 1 | 6.036 | true | From Previous Hours
23360 | 1998-11-02 00:00:00.0 | 1899-12-30 06:00:00.0 | 1 | 5.419 | true | From Previous Hours
23361 | 1998-11-02 00:00:00.0 | 1899-12-30 07:00:00.0 | 1 | 4.87 | true | From Previous Hours
23362 | 1998-11-02 00:00:00.0 | 1899-12-30 08:00:00.0 | 1 | 5.644 | true | From Previous Hours
23363 | 1998-11-02 00:00:00.0 | 1899-12-30 09:00:00.0 | 1 | 8.961 | true | From Previous Hours
24599 | 1998-12-23 00:00:00.0 | 1899-12-30 21:00:00.0 | 1 | -3.618 | false
37121 | 1997-04-09 00:00:00.0 | 1899-12-30 03:00:00.0 | 2 | 11.68 | false
37122 | 1997-04-09 00:00:00.0 | 1899-12-30 04:00:00.0 | 2 | 11.13 | false
37123 | 1997-04-09 00:00:00.0 | 1899-12-30 05:00:00.0 | 2 | 10.7 | false
37124 | 1997-04-09 00:00:00.0 | 1899-12-30 06:00:00.0 | 2 | 10.23 | false
37125 | 1997-04-09 00:00:00.0 | 1899-12-30 07:00:00.0 | 2 | 9.8 | false
37126 | 1997-04-09 00:00:00.0 | 1899-12-30 08:00:00.0 | 2 | 9.73 | false
37127 | 1997-04-09 00:00:00.0 | 1899-12-30 09:00:00.0 | 2 | 9.9 | false
37128 | 1997-04-09 00:00:00.0 | 1899-12-30 10:00:00.0 | 2 | 10.04 | false
37129 | 1997-04-09 00:00:00.0 | 1899-12-30 11:00:00.0 | 2 | 10.72 | false
37130 | 1997-04-09 00:00:00.0 | 1899-12-30 12:00:00.0 | 2 | 11.84 | false
37131 | 1997-04-09 00:00:00.0 | 1899-12-30 13:00:00.0 | 2 | 12.72 | false
37132 | 1997-04-09 00:00:00.0 | 1899-12-30 14:00:00.0 | 2 | 13.88 | false
37133 | 1997-04-09 00:00:00.0 | 1899-12-30 15:00:00.0 | 2 | 15.09 | false
37134 | 1997-04-09 00:00:00.0 | 1899-12-30 16:00:00.0 | 2 | 15.82 | false
37135 | 1997-04-09 00:00:00.0 | 1899-12-30 17:00:00.0 | 2 | 15.96 | false
37136 | 1997-04-09 00:00:00.0 | 1899-12-30 18:00:00.0 | 2 | 15.5 | false
37137 | 1997-04-09 00:00:00.0 | 1899-12-30 19:00:00.0 | 2 | 14.61 | false
37138 | 1997-04-09 00:00:00.0 | 1899-12-30 20:00:00.0 | 2 | 13.47 | false
37139 | 1997-04-09 00:00:00.0 | 1899-12-30 21:00:00.0 | 2 | 12.31 | false
37140 | 1997-04-09 00:00:00.0 | 1899-12-30 22:00:00.0 | 2 | 11.32 | false
37141 | 1997-04-09 00:00:00.0 | 1899-12-30 23:00:00.0 | 2 | 10.52 | false
37142 | 1997-04-10 00:00:00.0 | 1899-12-30 00:00:00.0 | 2 | 9.83 | false
37143 | 1997-04-10 00:00:00.0 | 1899-12-30 01:00:00.0 | 2 | 9.23 | false
37144 | 1997-04-10 00:00:00.0 | 1899-12-30 02:00:00.0 | 2 | 8.66 | false
37145 | 1997-04-10 00:00:00.0 | 1899-12-30 03:00:00.0 | 2 | 8.05 | false
37146 | 1997-04-10 00:00:00.0 | 1899-12-30 04:00:00.0 | 2 | 7.45 | false
37147 | 1997-04-10 00:00:00.0 | 1899-12-30 05:00:00.0 | 2 | 6.979 | false
37148 | 1997-04-10 00:00:00.0 | 1899-12-30 06:00:00.0 | 2 | 6.613 | false
37149 | 1997-04-10 00:00:00.0 | 1899-12-30 07:00:00.0 | 2 | 6.534 | false
37150 | 1997-04-10 00:00:00.0 | 1899-12-30 08:00:00.0 | 2 | 7.06 | false
37151 | 1997-04-10 00:00:00.0 | 1899-12-30 09:00:00.0 | 2 | 8.56 | false
37152 | 1997-04-10 00:00:00.0 | 1899-12-30 10:00:00.0 | 2 | 11.06 | false
37153 | 1997-04-10 00:00:00.0 | 1899-12-30 11:00:00.0 | 2 | 13.19 | false
37154 | 1997-04-10 00:00:00.0 | 1899-12-30 12:00:00.0 | 2 | 15.01 | false
37155 | 1997-04-10 00:00:00.0 | 1899-12-30 13:00:00.0 | 2 | 18 | false
37156 | 1997-04-10 00:00:00.0 | 1899-12-30 14:00:00.0 | 2 | 20.79 | false
37157 | 1997-04-10 00:00:00.0 | 1899-12-30 15:00:00.0 | 2 | 21.83 | false
37158 | 1997-04-10 00:00:00.0 | 1899-12-30 16:00:00.0 | 2 | 20.98 | false
37159 | 1997-04-10 00:00:00.0 | 1899-12-30 17:00:00.0 | 2 | 19.5 | false
37160 | 1997-04-10 00:00:00.0 | 1899-12-30 18:00:00.0 | 2 | 18.41 | false
37161 | 1997-04-10 00:00:00.0 | 1899-12-30 19:00:00.0 | 2 | 17.33 | false
37162 | 1997-04-10 00:00:00.0 | 1899-12-30 20:00:00.0 | 2 | 15.72 | false
37163 | 1997-04-10 00:00:00.0 | 1899-12-30 21:00:00.0 | 2 | 14.22 | false
37164 | 1997-04-10 00:00:00.0 | 1899-12-30 22:00:00.0 | 2 | 12.98 | false
37165 | 1997-04-10 00:00:00.0 | 1899-12-30 23:00:00.0 | 2 | 12.08 | false
37166 | 1997-04-11 00:00:00.0 | 1899-12-30 00:00:00.0 | 2 | 11.42 | false
37167 | 1997-04-11 00:00:00.0 | 1899-12-30 01:00:00.0 | 2 | 10.93 | false
37168 | 1997-04-11 00:00:00.0 | 1899-12-30 02:00:00.0 | 2 | 10.5 | false
37169 | 1997-04-11 00:00:00.0 | 1899-12-30 03:00:00.0 | 2 | 10.09 | false
37170 | 1997-04-11 00:00:00.0 | 1899-12-30 04:00:00.0 | 2 | 9.55 | false
37171 | 1997-04-11 00:00:00.0 | 1899-12-30 05:00:00.0 | 2 | 8.88 | false
37172 | 1997-04-11 00:00:00.0 | 1899-12-30 06:00:00.0 | 2 | 8.19 | false
37173 | 1997-04-11 00:00:00.0 | 1899-12-30 07:00:00.0 | 2 | 7.7 | false
37174 | 1997-04-11 00:00:00.0 | 1899-12-30 08:00:00.0 | 2 | 7.91 | false
37175 | 1997-04-11 00:00:00.0 | 1899-12-30 09:00:00.0 | 2 | 8.47 | false
37176 | 1997-04-11 00:00:00.0 | 1899-12-30 10:00:00.0 | 2 | 9.56 | false
37177 | 1997-04-11 00:00:00.0 | 1899-12-30 11:00:00.0 | 2 | 12.16 | false
37178 | 1997-04-11 00:00:00.0 | 1899-12-30 12:00:00.0 | 2 | 15.76 | false
37179 | 1997-04-11 00:00:00.0 | 1899-12-30 13:00:00.0 | 2 | 19.09 | false
37180 | 1997-04-11 00:00:00.0 | 1899-12-30 14:00:00.0 | 2 | 21.29 | false
37181 | 1997-04-11 00:00:00.0 | 1899-12-30 15:00:00.0 | 2 | 22.86 | false
37182 | 1997-04-11 00:00:00.0 | 1899-12-30 16:00:00.0 | 2 | 23.79 | false
37183 | 1997-04-11 00:00:00.0 | 1899-12-30 17:00:00.0 | 2 | 23.64 | false
37184 | 1997-04-11 00:00:00.0 | 1899-12-30 18:00:00.0 | 2 | 22.55 | false
37185 | 1997-04-11 00:00:00.0 | 1899-12-30 19:00:00.0 | 2 | 20.73 | false
37186 | 1997-04-11 00:00:00.0 | 1899-12-30 20:00:00.0 | 2 | 18.73 | false
37187 | 1997-04-11 00:00:00.0 | 1899-12-30 21:00:00.0 | 2 | 16.96 | false
37188 | 1997-04-11 00:00:00.0 | 1899-12-30 22:00:00.0 | 2 | 15.39 | false
37189 | 1997-04-11 00:00:00.0 | 1899-12-30 23:00:00.0 | 2 | 14.01 | false
37190 | 1997-04-12 00:00:00.0 | 1899-12-30 00:00:00.0 | 2 | 12.77 | false
25635 | 1999-02-05 00:00:00.0 | 1899-12-30 01:00:00.0 | 1 | 3.502 | false
25636 | 1999-02-05 00:00:00.0 | 1899-12-30 02:00:00.0 | 1 | 3.677 | false
25637 | 1999-02-05 00:00:00.0 | 1899-12-30 03:00:00.0 | 1 | 3.622 | false
25638 | 1999-02-05 00:00:00.0 | 1899-12-30 04:00:00.0 | 1 | 3.498 | false
25639 | 1999-02-05 00:00:00.0 | 1899-12-30 05:00:00.0 | 1 | 3.326 | false
25640 | 1999-02-05 00:00:00.0 | 1899-12-30 06:00:00.0 | 1 | 3.144 | false
25641 | 1999-02-05 00:00:00.0 | 1899-12-30 07:00:00.0 | 1 | 2.4 | false
25642 | 1999-02-05 00:00:00.0 | 1899-12-30 08:00:00.0 | 1 | 1.378 | false
25643 | 1999-02-05 00:00:00.0 | 1899-12-30 09:00:00.0 | 1 | .841 | false
25644 | 1999-02-05 00:00:00.0 | 1899-12-30 10:00:00.0 | 1 | 2.316 | false
25645 | 1999-02-05 00:00:00.0 | 1899-12-30 11:00:00.0 | 1 | 6.146 | false
25646 | 1999-02-05 00:00:00.0 | 1899-12-30 12:00:00.0 | 1 | 10.06 | false
25647 | 1999-02-05 00:00:00.0 | 1899-12-30 13:00:00.0 | 1 | 13.88 | false
25648 | 1999-02-05 00:00:00.0 | 1899-12-30 14:00:00.0 | 1 | 17.13 | false
36013 | 1997-02-21 00:00:00.0 | 1899-12-30 23:00:00.0 | 2 | 8.34 | false
36014 | 1997-02-22 00:00:00.0 | 1899-12-30 00:00:00.0 | 2 | 7.93 | false
36015 | 1997-02-22 00:00:00.0 | 1899-12-30 01:00:00.0 | 2 | 7.52 | false
36016 | 1997-02-22 00:00:00.0 | 1899-12-30 02:00:00.0 | 2 | 7.09 | false
36017 | 1997-02-22 00:00:00.0 | 1899-12-30 03:00:00.0 | 2 | 6.653 | false
36018 | 1997-02-22 00:00:00.0 | 1899-12-30 04:00:00.0 | 2 | 6.293 | false
36019 | 1997-02-22 00:00:00.0 | 1899-12-30 05:00:00.0 | 2 | 6.023 | false
36020 | 1997-02-22 00:00:00.0 | 1899-12-30 06:00:00.0 | 2 | 5.774 | false
36021 | 1997-02-22 00:00:00.0 | 1899-12-30 07:00:00.0 | 2 | 5.572 | false
36022 | 1997-02-22 00:00:00.0 | 1899-12-30 08:00:00.0 | 2 | 5.414 | false
36023 | 1997-02-22 00:00:00.0 | 1899-12-30 09:00:00.0 | 2 | 5.506 | false
36024 | 1997-02-22 00:00:00.0 | 1899-12-30 10:00:00.0 | 2 | 6.162 | false
36025 | 1997-02-22 00:00:00.0 | 1899-12-30 11:00:00.0 | 2 | 7.59 | false
36026 | 1997-02-22 00:00:00.0 | 1899-12-30 12:00:00.0 | 2 | 9.05 | false
36027 | 1997-02-22 00:00:00.0 | 1899-12-30 13:00:00.0 | 2 | 11.09 | false
36028 | 1997-02-22 00:00:00.0 | 1899-12-30 14:00:00.0 | 2 | 12.53 | false
38156 | 1997-05-22 00:00:00.0 | 1899-12-30 07:00:00.0 | 2 | 14.936 | true | Interpolated From Previous Year
38157 | 1997-05-22 00:00:00.0 | 1899-12-30 08:00:00.0 | 2 | 14.716 | true | Interpolated From Previous Year
25773 | 1999-02-10 00:00:00.0 | 1899-12-30 19:00:00.0 | 1 | 4.345 | false
25774 | 1999-02-10 00:00:00.0 | 1899-12-30 20:00:00.0 | 1 | 1.808 | false
25775 | 1999-02-10 00:00:00.0 | 1899-12-30 21:00:00.0 | 1 | .102 | false
25776 | 1999-02-10 00:00:00.0 | 1899-12-30 22:00:00.0 | 1 | -1.186 | false
25777 | 1999-02-10 00:00:00.0 | 1899-12-30 23:00:00.0 | 1 | -2.213 | false
25778 | 1999-02-11 00:00:00.0 | 1899-12-30 00:00:00.0 | 1 | -2.975 | false
25779 | 1999-02-11 00:00:00.0 | 1899-12-30 01:00:00.0 | 1 | -3.462 | false
25780 | 1999-02-11 00:00:00.0 | 1899-12-30 02:00:00.0 | 1 | -3.903 | false
25781 | 1999-02-11 00:00:00.0 | 1899-12-30 03:00:00.0 | 1 | -4.304 | false
25782 | 1999-02-11 00:00:00.0 | 1899-12-30 04:00:00.0 | 1 | -4.677 | false
25783 | 1999-02-11 00:00:00.0 | 1899-12-30 05:00:00.0 | 1 | -5.097 | false
25784 | 1999-02-11 00:00:00.0 | 1899-12-30 06:00:00.0 | 1 | -5.529 | false
25785 | 1999-02-11 00:00:00.0 | 1899-12-30 07:00:00.0 | 1 | -5.943 | false
25786 | 1999-02-11 00:00:00.0 | 1899-12-30 08:00:00.0 | 1 | -6.323 | false
25787 | 1999-02-11 00:00:00.0 | 1899-12-30 09:00:00.0 | 1 | -6.024 | false
25788 | 1999-02-11 00:00:00.0 | 1899-12-30 10:00:00.0 | 1 | -3.226 | false
25789 | 1999-02-11 00:00:00.0 | 1899-12-30 11:00:00.0 | 1 | 1.066 | false
25790 | 1999-02-11 00:00:00.0 | 1899-12-30 12:00:00.0 | 1 | 5.251 | false
25791 | 1999-02-11 00:00:00.0 | 1899-12-30 13:00:00.0 | 1 | 8.38 | false
25792 | 1999-02-11 00:00:00.0 | 1899-12-30 14:00:00.0 | 1 | 11.27 | false
25793 | 1999-02-11 00:00:00.0 | 1899-12-30 15:00:00.0 | 1 | 13.52 | false
25794 | 1999-02-11 00:00:00.0 | 1899-12-30 16:00:00.0 | 1 | 14.25 | false
25795 | 1999-02-11 00:00:00.0 | 1899-12-30 17:00:00.0 | 1 | 13.32 | false
25796 | 1999-02-11 00:00:00.0 | 1899-12-30 18:00:00.0 | 1 | 10.93 | false
25797 | 1999-02-11 00:00:00.0 | 1899-12-30 19:00:00.0 | 1 | 7.55 | false
25798 | 1999-02-11 00:00:00.0 | 1899-12-30 20:00:00.0 | 1 | 4.956 | false
25799 | 1999-02-11 00:00:00.0 | 1899-12-30 21:00:00.0 | 1 | 3.124 | false
25800 | 1999-02-11 00:00:00.0 | 1899-12-30 22:00:00.0 | 1 | 1.788 | false
25801 | 1999-02-11 00:00:00.0 | 1899-12-30 23:00:00.0 | 1 | .865 | false
25802 | 1999-02-12 00:00:00.0 | 1899-12-30 00:00:00.0 | 1 | .133 | false
25803 | 1999-02-12 00:00:00.0 | 1899-12-30 01:00:00.0 | 1 | -.531 | false
25804 | 1999-02-12 00:00:00.0 | 1899-12-30 02:00:00.0 | 1 | -1.236 | false
25805 | 1999-02-12 00:00:00.0 | 1899-12-30 03:00:00.0 | 1 | -1.683 | false
25806 | 1999-02-12 00:00:00.0 | 1899-12-30 04:00:00.0 | 1 | -2.032 | false
25807 | 1999-02-12 00:00:00.0 | 1899-12-30 05:00:00.0 | 1 | -2.613 | false
25808 | 1999-02-12 00:00:00.0 | 1899-12-30 06:00:00.0 | 1 | -3.174 | false
25809 | 1999-02-12 00:00:00.0 | 1899-12-30 07:00:00.0 | 1 | -3.19 | false
25810 | 1999-02-12 00:00:00.0 | 1899-12-30 08:00:00.0 | 1 | -3.293 | false
25811 | 1999-02-12 00:00:00.0 | 1899-12-30 09:00:00.0 | 1 | -2.448 | false
25812 | 1999-02-12 00:00:00.0 | 1899-12-30 10:00:00.0 | 1 | .58 | false
25813 | 1999-02-12 00:00:00.0 | 1899-12-30 11:00:00.0 | 1 | 2.786 | false
25814 | 1999-02-12 00:00:00.0 | 1899-12-30 12:00:00.0 | 1 | 5.205 | false
25815 | 1999-02-12 00:00:00.0 | 1899-12-30 13:00:00.0 | 1 | 7.65 | false
25816 | 1999-02-12 00:00:00.0 | 1899-12-30 14:00:00.0 | 1 | 10.43 | false
25817 | 1999-02-12 00:00:00.0 | 1899-12-30 15:00:00.0 | 1 | 11.03 | false
25818 | 1999-02-12 00:00:00.0 | 1899-12-30 16:00:00.0 | 1 | 10.81 | false
25819 | 1999-02-12 00:00:00.0 | 1899-12-30 17:00:00.0 | 1 | 10.01 | false
25820 | 1999-02-12 00:00:00.0 | 1899-12-30 18:00:00.0 | 1 | 8.51 | false
25821 | 1999-02-12 00:00:00.0 | 1899-12-30 19:00:00.0 | 1 | 6.741 | false
25822 | 1999-02-12 00:00:00.0 | 1899-12-30 20:00:00.0 | 1 | 5.442 | false
25823 | 1999-02-12 00:00:00.0 | 1899-12-30 21:00:00.0 | 1 | 4.582 | false
25824 | 1999-02-12 00:00:00.0 | 1899-12-30 22:00:00.0 | 1 | 3.838 | false
25825 | 1999-02-12 00:00:00.0 | 1899-12-30 23:00:00.0 | 1 | 3.155 | false
25826 | 1999-02-13 00:00:00.0 | 1899-12-30 00:00:00.0 | 1 | 2.352 | false
25827 | 1999-02-13 00:00:00.0 | 1899-12-30 01:00:00.0 | 1 | 1.638 | false
25828 | 1999-02-13 00:00:00.0 | 1899-12-30 02:00:00.0 | 1 | 1.148 | false
25829 | 1999-02-13 00:00:00.0 | 1899-12-30 03:00:00.0 | 1 | .752 | false
25830 | 1999-02-13 00:00:00.0 | 1899-12-30 04:00:00.0 | 1 | .43 | false
25831 | 1999-02-13 00:00:00.0 | 1899-12-30 05:00:00.0 | 1 | -.169 | false
25832 | 1999-02-13 00:00:00.0 | 1899-12-30 06:00:00.0 | 1 | -.733 | false
25833 | 1999-02-13 00:00:00.0 | 1899-12-30 07:00:00.0 | 1 | -1.373 | false
25834 | 1999-02-13 00:00:00.0 | 1899-12-30 08:00:00.0 | 1 | -2.103 | false
25835 | 1999-02-13 00:00:00.0 | 1899-12-30 09:00:00.0 | 1 | -2.464 | false
25836 | 1999-02-13 00:00:00.0 | 1899-12-30 10:00:00.0 | 1 | -.376 | false
25837 | 1999-02-13 00:00:00.0 | 1899-12-30 11:00:00.0 | 1 | 2.575 | false
25838 | 1999-02-13 00:00:00.0 | 1899-12-30 12:00:00.0 | 1 | 6.656 | false
25839 | 1999-02-13 00:00:00.0 | 1899-12-30 13:00:00.0 | 1 | 12.5 | false
25840 | 1999-02-13 00:00:00.0 | 1899-12-30 14:00:00.0 | 1 | 16.47 | false
25841 | 1999-02-13 00:00:00.0 | 1899-12-30 15:00:00.0 | 1 | 19.07 | false
21144 | 1998-08-01 00:00:00.0 | 1899-12-30 22:00:00.0 | 1 | 33.42 | false
21145 | 1998-08-01 00:00:00.0 | 1899-12-30 23:00:00.0 | 1 | 30.97 | false
21146 | 1998-08-02 00:00:00.0 | 1899-12-30 00:00:00.0 | 1 | 28.88 | false
21147 | 1998-08-02 00:00:00.0 | 1899-12-30 01:00:00.0 | 1 | 27.2 | false
21148 | 1998-08-02 00:00:00.0 | 1899-12-30 02:00:00.0 | 1 | 25.79 | false
21149 | 1998-08-02 00:00:00.0 | 1899-12-30 03:00:00.0 | 1 | 24.49 | false
21150 | 1998-08-02 00:00:00.0 | 1899-12-30 04:00:00.0 | 1 | 23.37 | false
21151 | 1998-08-02 00:00:00.0 | 1899-12-30 05:00:00.0 | 1 | 22.42 | false
21152 | 1998-08-02 00:00:00.0 | 1899-12-30 06:00:00.0 | 1 | 21.6 | false
21153 | 1998-08-02 00:00:00.0 | 1899-12-30 07:00:00.0 | 1 | 21.12 | false
21154 | 1998-08-02 00:00:00.0 | 1899-12-30 08:00:00.0 | 1 | 22.8 | false
21155 | 1998-08-02 00:00:00.0 | 1899-12-30 09:00:00.0 | 1 | 26.99 | false
21156 | 1998-08-02 00:00:00.0 | 1899-12-30 10:00:00.0 | 1 | 32.39 | false
21157 | 1998-08-02 00:00:00.0 | 1899-12-30 11:00:00.0 | 1 | 38.05 | false
21158 | 1998-08-02 00:00:00.0 | 1899-12-30 12:00:00.0 | 1 | 43.03 | false
26171 | 1999-02-27 00:00:00.0 | 1899-12-30 09:00:00.0 | 1 | 6.562 | false
26172 | 1999-02-27 00:00:00.0 | 1899-12-30 10:00:00.0 | 1 | 11.32 | false
26173 | 1999-02-27 00:00:00.0 | 1899-12-30 11:00:00.0 | 1 | 16.27 | false
26174 | 1999-02-27 00:00:00.0 | 1899-12-30 12:00:00.0 | 1 | 19.83 | false
26175 | 1999-02-27 00:00:00.0 | 1899-12-30 13:00:00.0 | 1 | 23.76 | false
26176 | 1999-02-27 00:00:00.0 | 1899-12-30 14:00:00.0 | 1 | 24.54 | false
26177 | 1999-02-27 00:00:00.0 | 1899-12-30 15:00:00.0 | 1 | 23.41 | false
26178 | 1999-02-27 00:00:00.0 | 1899-12-30 16:00:00.0 | 1 | 22.31 | false
26179 | 1999-02-27 00:00:00.0 | 1899-12-30 17:00:00.0 | 1 | 20.06 | false
26180 | 1999-02-27 00:00:00.0 | 1899-12-30 18:00:00.0 | 1 | 17.63 | false
26181 | 1999-02-27 00:00:00.0 | 1899-12-30 19:00:00.0 | 1 | 15.03 | false
26182 | 1999-02-27 00:00:00.0 | 1899-12-30 20:00:00.0 | 1 | 13.15 | false
26183 | 1999-02-27 00:00:00.0 | 1899-12-30 21:00:00.0 | 1 | 11.44 | false
26184 | 1999-02-27 00:00:00.0 | 1899-12-30 22:00:00.0 | 1 | 10.32 | false
26185 | 1999-02-27 00:00:00.0 | 1899-12-30 23:00:00.0 | 1 | 9.39 | false
26186 | 1999-02-28 00:00:00.0 | 1899-12-30 00:00:00.0 | 1 | 8.39 | false
21792 | 1998-08-28 00:00:00.0 | 1899-12-30 22:00:00.0 | 1 | 34.28 | false
21793 | 1998-08-28 00:00:00.0 | 1899-12-30 23:00:00.0 | 1 | 32.12 | false
21794 | 1998-08-29 00:00:00.0 | 1899-12-30 00:00:00.0 | 1 | 30.58 | false
22208 | 1998-09-15 00:00:00.0 | 1899-12-30 06:00:00.0 | 1 | 19.79 | false
22209 | 1998-09-15 00:00:00.0 | 1899-12-30 07:00:00.0 | 1 | 19.37 | false
22210 | 1998-09-15 00:00:00.0 | 1899-12-30 08:00:00.0 | 1 | 19.77 | false
22211 | 1998-09-15 00:00:00.0 | 1899-12-30 09:00:00.0 | 1 | 21.04 | false
22212 | 1998-09-15 00:00:00.0 | 1899-12-30 10:00:00.0 | 1 | 26.28 | false
22213 | 1998-09-15 00:00:00.0 | 1899-12-30 11:00:00.0 | 1 | 32.2 | false
22214 | 1998-09-15 00:00:00.0 | 1899-12-30 12:00:00.0 | 1 | 37.69 | false
22215 | 1998-09-15 00:00:00.0 | 1899-12-30 13:00:00.0 | 1 | 40.77 | false
22216 | 1998-09-15 00:00:00.0 | 1899-12-30 14:00:00.0 | 1 | 38.31 | false
22217 | 1998-09-15 00:00:00.0 | 1899-12-30 15:00:00.0 | 1 | 39.67 | false
22218 | 1998-09-15 00:00:00.0 | 1899-12-30 16:00:00.0 | 1 | 35.92 | false
22219 | 1998-09-15 00:00:00.0 | 1899-12-30 17:00:00.0 | 1 | 30.29 | false
22220 | 1998-09-15 00:00:00.0 | 1899-12-30 18:00:00.0 | 1 | 29.2 | false
22221 | 1998-09-15 00:00:00.0 | 1899-12-30 19:00:00.0 | 1 | 28.52 | false
22222 | 1998-09-15 00:00:00.0 | 1899-12-30 20:00:00.0 | 1 | 27.25 | false
22223 | 1998-09-15 00:00:00.0 | 1899-12-30 21:00:00.0 | 1 | 25.72 | false
22224 | 1998-09-15 00:00:00.0 | 1899-12-30 22:00:00.0 | 1 | 24.69 | false
22225 | 1998-09-15 00:00:00.0 | 1899-12-30 23:00:00.0 | 1 | 23.68 | false
22226 | 1998-09-16 00:00:00.0 | 1899-12-30 00:00:00.0 | 1 | 22.56 | false
22227 | 1998-09-16 00:00:00.0 | 1899-12-30 01:00:00.0 | 1 | 21.48 | false
22228 | 1998-09-16 00:00:00.0 | 1899-12-30 02:00:00.0 | 1 | 20.61 | false
22229 | 1998-09-16 00:00:00.0 | 1899-12-30 03:00:00.0 | 1 | 19.86 | false
22230 | 1998-09-16 00:00:00.0 | 1899-12-30 04:00:00.0 | 1 | 19.13 | false
22231 | 1998-09-16 00:00:00.0 | 1899-12-30 05:00:00.0 | 1 | 18.4 | false
22232 | 1998-09-16 00:00:00.0 | 1899-12-30 06:00:00.0 | 1 | 17.73 | false
22233 | 1998-09-16 00:00:00.0 | 1899-12-30 07:00:00.0 | 1 | 17.15 | false
22234 | 1998-09-16 00:00:00.0 | 1899-12-30 08:00:00.0 | 1 | 17.4 | false
22235 | 1998-09-16 00:00:00.0 | 1899-12-30 09:00:00.0 | 1 | 20.26 | false
22236 | 1998-09-16 00:00:00.0 | 1899-12-30 10:00:00.0 | 1 | 25.37 | false
22237 | 1998-09-16 00:00:00.0 | 1899-12-30 11:00:00.0 | 1 | 31.09 | false
22238 | 1998-09-16 00:00:00.0 | 1899-12-30 12:00:00.0 | 1 | 36.28 | false
22239 | 1998-09-16 00:00:00.0 | 1899-12-30 13:00:00.0 | 1 | 40.24 | false
22240 | 1998-09-16 00:00:00.0 | 1899-12-30 14:00:00.0 | 1 | 43.1 | false
22241 | 1998-09-16 00:00:00.0 | 1899-12-30 15:00:00.0 | 1 | 42.88 | false
22242 | 1998-09-16 00:00:00.0 | 1899-12-30 16:00:00.0 | 1 | 42.46 | false
22243 | 1998-09-16 00:00:00.0 | 1899-12-30 17:00:00.0 | 1 | 40.37 | false
22244 | 1998-09-16 00:00:00.0 | 1899-12-30 18:00:00.0 | 1 | 37.2 | false
22245 | 1998-09-16 00:00:00.0 | 1899-12-30 19:00:00.0 | 1 | 34.72 | false
22246 | 1998-09-16 00:00:00.0 | 1899-12-30 20:00:00.0 | 1 | 31.35 | false
22247 | 1998-09-16 00:00:00.0 | 1899-12-30 21:00:00.0 | 1 | 29.11 | false
22248 | 1998-09-16 00:00:00.0 | 1899-12-30 22:00:00.0 | 1 | 27.72 | false
22249 | 1998-09-16 00:00:00.0 | 1899-12-30 23:00:00.0 | 1 | 26.78 | false
22250 | 1998-09-17 00:00:00.0 | 1899-12-30 00:00:00.0 | 1 | 25.98 | false
22251 | 1998-09-17 00:00:00.0 | 1899-12-30 01:00:00.0 | 1 | 25.18 | false
22252 | 1998-09-17 00:00:00.0 | 1899-12-30 02:00:00.0 | 1 | 24 | false
22253 | 1998-09-17 00:00:00.0 | 1899-12-30 03:00:00.0 | 1 | 22.78 | false
22254 | 1998-09-17 00:00:00.0 | 1899-12-30 04:00:00.0 | 1 | 21.95 | false
22255 | 1998-09-17 00:00:00.0 | 1899-12-30 05:00:00.0 | 1 | 21.22 | false
22256 | 1998-09-17 00:00:00.0 | 1899-12-30 06:00:00.0 | 1 | 20.72 | false
22257 | 1998-09-17 00:00:00.0 | 1899-12-30 07:00:00.0 | 1 | 20.07 | false
22258 | 1998-09-17 00:00:00.0 | 1899-12-30 08:00:00.0 | 1 | 20.02 | false
22259 | 1998-09-17 00:00:00.0 | 1899-12-30 09:00:00.0 | 1 | 22.41 | false
22260 | 1998-09-17 00:00:00.0 | 1899-12-30 10:00:00.0 | 1 | 27.27 | false
22261 | 1998-09-17 00:00:00.0 | 1899-12-30 11:00:00.0 | 1 | 32.8 | false
22262 | 1998-09-17 00:00:00.0 | 1899-12-30 12:00:00.0 | 1 | 38.09 | false
22263 | 1998-09-17 00:00:00.0 | 1899-12-30 13:00:00.0 | 1 | 42.49 | false
22264 | 1998-09-17 00:00:00.0 | 1899-12-30 14:00:00.0 | 1 | 43.91 | false
22265 | 1998-09-17 00:00:00.0 | 1899-12-30 15:00:00.0 | 1 | 43.54 | false
22266 | 1998-09-17 00:00:00.0 | 1899-12-30 16:00:00.0 | 1 | 42.35 | false
22267 | 1998-09-17 00:00:00.0 | 1899-12-30 17:00:00.0 | 1 | 40.22 | false
22268 | 1998-09-17 00:00:00.0 | 1899-12-30 18:00:00.0 | 1 | 37.09 | false
22269 | 1998-09-17 00:00:00.0 | 1899-12-30 19:00:00.0 | 1 | 32.94 | false
22270 | 1998-09-17 00:00:00.0 | 1899-12-30 20:00:00.0 | 1 | 28.96 | false
22271 | 1998-09-17 00:00:00.0 | 1899-12-30 21:00:00.0 | 1 | 26.41 | false
22272 | 1998-09-17 00:00:00.0 | 1899-12-30 22:00:00.0 | 1 | 24.72 | false
22273 | 1998-09-17 00:00:00.0 | 1899-12-30 23:00:00.0 | 1 | 23.4 | false
22274 | 1998-09-18 00:00:00.0 | 1899-12-30 00:00:00.0 | 1 | 22.28 | false
21468 | 1998-08-15 00:00:00.0 | 1899-12-30 10:00:00.0 | 1 | 32.46 | false
21469 | 1998-08-15 00:00:00.0 | 1899-12-30 11:00:00.0 | 1 | 38.04 | false
21470 | 1998-08-15 00:00:00.0 | 1899-12-30 12:00:00.0 | 1 | 42.71 | false
21471 | 1998-08-15 00:00:00.0 | 1899-12-30 13:00:00.0 | 1 | 45.96 | false
21472 | 1998-08-15 00:00:00.0 | 1899-12-30 14:00:00.0 | 1 | 48.44 | false
21473 | 1998-08-15 00:00:00.0 | 1899-12-30 15:00:00.0 | 1 | 49.53 | false
21474 | 1998-08-15 00:00:00.0 | 1899-12-30 16:00:00.0 | 1 | 49.5 | false
21475 | 1998-08-15 00:00:00.0 | 1899-12-30 17:00:00.0 | 1 | 48.11 | false
21476 | 1998-08-15 00:00:00.0 | 1899-12-30 18:00:00.0 | 1 | 45.62 | false
21477 | 1998-08-15 00:00:00.0 | 1899-12-30 19:00:00.0 | 1 | 42.31 | false
21478 | 1998-08-15 00:00:00.0 | 1899-12-30 20:00:00.0 | 1 | 38.42 | false
21479 | 1998-08-15 00:00:00.0 | 1899-12-30 21:00:00.0 | 1 | 34.92 | false
21480 | 1998-08-15 00:00:00.0 | 1899-12-30 22:00:00.0 | 1 | 32.48 | false
21481 | 1998-08-15 00:00:00.0 | 1899-12-30 23:00:00.0 | 1 | 30.64 | false
21482 | 1998-08-16 00:00:00.0 | 1899-12-30 00:00:00.0 | 1 | 29.09 | false
21237 | 1998-08-05 00:00:00.0 | 1899-12-30 19:00:00.0 | 1 | 48.095 | true | Estimated From Previous Year
21238 | 1998-08-05 00:00:00.0 | 1899-12-30 20:00:00.0 | 1 | 43.235 | true | Estimated From Previous Year
21239 | 1998-08-05 00:00:00.0 | 1899-12-30 21:00:00.0 | 1 | 39.005 | true | Estimated From Previous Year
21240 | 1998-08-05 00:00:00.0 | 1899-12-30 22:00:00.0 | 1 | 35.815 | true | Estimated From Previous Year
21241 | 1998-08-05 00:00:00.0 | 1899-12-30 23:00:00.0 | 1 | 33.455 | true | Estimated From Previous Year
21242 | 1998-08-06 00:00:00.0 | 1899-12-30 00:00:00.0 | 1 | 31.415 | true | Estimated From Previous Year
21243 | 1998-08-06 00:00:00.0 | 1899-12-30 01:00:00.0 | 1 | 29.645 | true | Estimated From Previous Year
21244 | 1998-08-06 00:00:00.0 | 1899-12-30 02:00:00.0 | 1 | 28.265 | true | Estimated From Previous Year
21245 | 1998-08-06 00:00:00.0 | 1899-12-30 03:00:00.0 | 1 | 27.095 | true | Estimated From Previous Year
21246 | 1998-08-06 00:00:00.0 | 1899-12-30 04:00:00.0 | 1 | 26.035 | true | Estimated From Previous Year
21247 | 1998-08-06 00:00:00.0 | 1899-12-30 05:00:00.0 | 1 | 25.085 | true | Estimated From Previous Year
21248 | 1998-08-06 00:00:00.0 | 1899-12-30 06:00:00.0 | 1 | 24.085 | true | Estimated From Previous Year
25360 | 1999-01-24 00:00:00.0 | 1899-12-30 14:00:00.0 | 1 | 6.165 | false
25361 | 1999-01-24 00:00:00.0 | 1899-12-30 15:00:00.0 | 1 | 6.539 | false
25362 | 1999-01-24 00:00:00.0 | 1899-12-30 16:00:00.0 | 1 | 5.995 | false
25363 | 1999-01-24 00:00:00.0 | 1899-12-30 17:00:00.0 | 1 | 4.975 | false
25364 | 1999-01-24 00:00:00.0 | 1899-12-30 18:00:00.0 | 1 | 3.93 | false
24600 | 1998-12-23 00:00:00.0 | 1899-12-30 22:00:00.0 | 1 | -3.921 | false
24601 | 1998-12-23 00:00:00.0 | 1899-12-30 23:00:00.0 | 1 | -4.177 | false
24602 | 1998-12-24 00:00:00.0 | 1899-12-30 00:00:00.0 | 1 | -4.379 | false
24603 | 1998-12-24 00:00:00.0 | 1899-12-30 01:00:00.0 | 1 | -4.477 | false
24604 | 1998-12-24 00:00:00.0 | 1899-12-30 02:00:00.0 | 1 | -4.611 | false
24605 | 1998-12-24 00:00:00.0 | 1899-12-30 03:00:00.0 | 1 | -4.771 | false
24606 | 1998-12-24 00:00:00.0 | 1899-12-30 04:00:00.0 | 1 | -4.906 | false
24607 | 1998-12-24 00:00:00.0 | 1899-12-30 05:00:00.0 | 1 | -4.978 | false
24608 | 1998-12-24 00:00:00.0 | 1899-12-30 06:00:00.0 | 1 | -5.008 | false
24609 | 1998-12-24 00:00:00.0 | 1899-12-30 07:00:00.0 | 1 | -4.993 | false
24610 | 1998-12-24 00:00:00.0 | 1899-12-30 08:00:00.0 | 1 | -4.987 | false
24611 | 1998-12-24 00:00:00.0 | 1899-12-30 09:00:00.0 | 1 | -4.95 | false
24612 | 1998-12-24 00:00:00.0 | 1899-12-30 10:00:00.0 | 1 | -4.732 | false
24613 | 1998-12-24 00:00:00.0 | 1899-12-30 11:00:00.0 | 1 | -4.269 | false
24614 | 1998-12-24 00:00:00.0 | 1899-12-30 12:00:00.0 | 1 | -3.677 | false
24615 | 1998-12-24 00:00:00.0 | 1899-12-30 13:00:00.0 | 1 | -3.122 | false
24616 | 1998-12-24 00:00:00.0 | 1899-12-30 14:00:00.0 | 1 | -2.618 | false
24617 | 1998-12-24 00:00:00.0 | 1899-12-30 15:00:00.0 | 1 | -2.194 | false
24618 | 1998-12-24 00:00:00.0 | 1899-12-30 16:00:00.0 | 1 | -1.968 | false
24619 | 1998-12-24 00:00:00.0 | 1899-12-30 17:00:00.0 | 1 | -1.904 | false
24620 | 1998-12-24 00:00:00.0 | 1899-12-30 18:00:00.0 | 1 | -2.046 | false
24621 | 1998-12-24 00:00:00.0 | 1899-12-30 19:00:00.0 | 1 | -2.288 | false
24622 | 1998-12-24 00:00:00.0 | 1899-12-30 20:00:00.0 | 1 | -2.407 | false
24623 | 1998-12-24 00:00:00.0 | 1899-12-30 21:00:00.0 | 1 | -2.587 | false
24624 | 1998-12-24 00:00:00.0 | 1899-12-30 22:00:00.0 | 1 | -2.846 | false
24625 | 1998-12-24 00:00:00.0 | 1899-12-30 23:00:00.0 | 1 | -3.075 | false
24626 | 1998-12-25 00:00:00.0 | 1899-12-30 00:00:00.0 | 1 | -3.257 | false
24627 | 1998-12-25 00:00:00.0 | 1899-12-30 01:00:00.0 | 1 | -3.473 | false
24628 | 1998-12-25 00:00:00.0 | 1899-12-30 02:00:00.0 | 1 | -3.675 | false
24629 | 1998-12-25 00:00:00.0 | 1899-12-30 03:00:00.0 | 1 | -3.855 | false
24630 | 1998-12-25 00:00:00.0 | 1899-12-30 04:00:00.0 | 1 | -4.016 | false
24631 | 1998-12-25 00:00:00.0 | 1899-12-30 05:00:00.0 | 1 | -4.161 | false
24632 | 1998-12-25 00:00:00.0 | 1899-12-30 06:00:00.0 | 1 | -4.24 | false
24633 | 1998-12-25 00:00:00.0 | 1899-12-30 07:00:00.0 | 1 | -4.044 | false
24634 | 1998-12-25 00:00:00.0 | 1899-12-30 08:00:00.0 | 1 | -3.746 | false
24635 | 1998-12-25 00:00:00.0 | 1899-12-30 09:00:00.0 | 1 | -3.54 | false
24636 | 1998-12-25 00:00:00.0 | 1899-12-30 10:00:00.0 | 1 | -3.377 | false
24637 | 1998-12-25 00:00:00.0 | 1899-12-30 11:00:00.0 | 1 | -3.021 | false
24638 | 1998-12-25 00:00:00.0 | 1899-12-30 12:00:00.0 | 1 | -2.361 | false
24639 | 1998-12-25 00:00:00.0 | 1899-12-30 13:00:00.0 | 1 | -1.623 | false
24640 | 1998-12-25 00:00:00.0 | 1899-12-30 14:00:00.0 | 1 | -1.031 | false
24641 | 1998-12-25 00:00:00.0 | 1899-12-30 15:00:00.0 | 1 | -.646 | false
24642 | 1998-12-25 00:00:00.0 | 1899-12-30 16:00:00.0 | 1 | -.474 | false
21440 | 1998-08-14 00:00:00.0 | 1899-12-30 06:00:00.0 | 1 | 26.2 | false
21441 | 1998-08-14 00:00:00.0 | 1899-12-30 07:00:00.0 | 1 | 25.68 | false
21442 | 1998-08-14 00:00:00.0 | 1899-12-30 08:00:00.0 | 1 | 26.84 | false
21443 | 1998-08-14 00:00:00.0 | 1899-12-30 09:00:00.0 | 1 | 30.39 | false
21444 | 1998-08-14 00:00:00.0 | 1899-12-30 10:00:00.0 | 1 | 35.11 | false
21445 | 1998-08-14 00:00:00.0 | 1899-12-30 11:00:00.0 | 1 | 40.24 | false
21446 | 1998-08-14 00:00:00.0 | 1899-12-30 12:00:00.0 | 1 | 45.3 | false
21447 | 1998-08-14 00:00:00.0 | 1899-12-30 13:00:00.0 | 1 | 49.75 | false
21448 | 1998-08-14 00:00:00.0 | 1899-12-30 14:00:00.0 | 1 | 51.05 | false
21449 | 1998-08-14 00:00:00.0 | 1899-12-30 15:00:00.0 | 1 | 46.66 | false
21450 | 1998-08-14 00:00:00.0 | 1899-12-30 16:00:00.0 | 1 | 42.66 | false
21451 | 1998-08-14 00:00:00.0 | 1899-12-30 17:00:00.0 | 1 | 40.03 | false
21452 | 1998-08-14 00:00:00.0 | 1899-12-30 18:00:00.0 | 1 | 37.05 | false
21453 | 1998-08-14 00:00:00.0 | 1899-12-30 19:00:00.0 | 1 | 34.45 | false
21454 | 1998-08-14 00:00:00.0 | 1899-12-30 20:00:00.0 | 1 | 32.78 | false
21455 | 1998-08-14 00:00:00.0 | 1899-12-30 21:00:00.0 | 1 | 31.69 | false
21456 | 1998-08-14 00:00:00.0 | 1899-12-30 22:00:00.0 | 1 | 30.74 | false
21457 | 1998-08-14 00:00:00.0 | 1899-12-30 23:00:00.0 | 1 | 29.78 | false
21458 | 1998-08-15 00:00:00.0 | 1899-12-30 00:00:00.0 | 1 | 28.68 | false
21459 | 1998-08-15 00:00:00.0 | 1899-12-30 01:00:00.0 | 1 | 27.74 | false
21460 | 1998-08-15 00:00:00.0 | 1899-12-30 02:00:00.0 | 1 | 26.62 | false
21461 | 1998-08-15 00:00:00.0 | 1899-12-30 03:00:00.0 | 1 | 25.6 | false
21462 | 1998-08-15 00:00:00.0 | 1899-12-30 04:00:00.0 | 1 | 24.65 | false
21463 | 1998-08-15 00:00:00.0 | 1899-12-30 05:00:00.0 | 1 | 23.79 | false
21464 | 1998-08-15 00:00:00.0 | 1899-12-30 06:00:00.0 | 1 | 23.23 | false
21465 | 1998-08-15 00:00:00.0 | 1899-12-30 07:00:00.0 | 1 | 22.78 | false
21466 | 1998-08-15 00:00:00.0 | 1899-12-30 08:00:00.0 | 1 | 23.78 | false
21467 | 1998-08-15 00:00:00.0 | 1899-12-30 09:00:00.0 | 1 | 27.36 | false
37191 | 1997-04-12 00:00:00.0 | 1899-12-30 01:00:00.0 | 2 | 11.65 | false
37192 | 1997-04-12 00:00:00.0 | 1899-12-30 02:00:00.0 | 2 | 10.62 | false
37193 | 1997-04-12 00:00:00.0 | 1899-12-30 03:00:00.0 | 2 | 9.65 | false
37194 | 1997-04-12 00:00:00.0 | 1899-12-30 04:00:00.0 | 2 | 8.74 | false
37195 | 1997-04-12 00:00:00.0 | 1899-12-30 05:00:00.0 | 2 | 7.89 | false
37196 | 1997-04-12 00:00:00.0 | 1899-12-30 06:00:00.0 | 2 | 7.08 | false
37197 | 1997-04-12 00:00:00.0 | 1899-12-30 07:00:00.0 | 2 | 6.52 | false
37198 | 1997-04-12 00:00:00.0 | 1899-12-30 08:00:00.0 | 2 | 6.965 | false
37199 | 1997-04-12 00:00:00.0 | 1899-12-30 09:00:00.0 | 2 | 8.62 | false
37200 | 1997-04-12 00:00:00.0 | 1899-12-30 10:00:00.0 | 2 | 10.99 | false
37201 | 1997-04-12 00:00:00.0 | 1899-12-30 11:00:00.0 | 2 | 13.68 | false
37202 | 1997-04-12 00:00:00.0 | 1899-12-30 12:00:00.0 | 2 | 16.6 | false
37203 | 1997-04-12 00:00:00.0 | 1899-12-30 13:00:00.0 | 2 | 19.18 | false
37204 | 1997-04-12 00:00:00.0 | 1899-12-30 14:00:00.0 | 2 | 21.27 | false
23570 | 1998-11-11 00:00:00.0 | 1899-12-30 00:00:00.0 | 1 | 7.291 | true | From Previous Hours
23571 | 1998-11-11 00:00:00.0 | 1899-12-30 01:00:00.0 | 1 | 7.261 | true | From Previous Hours
23572 | 1998-11-11 00:00:00.0 | 1899-12-30 02:00:00.0 | 1 | 7.001 | true | From Previous Hours
23573 | 1998-11-11 00:00:00.0 | 1899-12-30 03:00:00.0 | 1 | 6.679 | true | From Previous Hours
23574 | 1998-11-11 00:00:00.0 | 1899-12-30 04:00:00.0 | 1 | 6.194 | true | From Previous Hours
23575 | 1998-11-11 00:00:00.0 | 1899-12-30 05:00:00.0 | 1 | 5.896 | true | From Previous Hours
23576 | 1998-11-11 00:00:00.0 | 1899-12-30 06:00:00.0 | 1 | 5.504 | true | From Previous Hours
23577 | 1998-11-11 00:00:00.0 | 1899-12-30 07:00:00.0 | 1 | 5.062 | true | From Previous Hours
23578 | 1998-11-11 00:00:00.0 | 1899-12-30 08:00:00.0 | 1 | 5.291 | true | From Previous Hours
23579 | 1998-11-11 00:00:00.0 | 1899-12-30 09:00:00.0 | 1 | 6.023 | true | From Previous Hours
23580 | 1998-11-11 00:00:00.0 | 1899-12-30 10:00:00.0 | 1 | 7.151 | true | From Previous Hours
23581 | 1998-11-11 00:00:00.0 | 1899-12-30 11:00:00.0 | 1 | 8.261 | true | From Previous Hours
23582 | 1998-11-11 00:00:00.0 | 1899-12-30 12:00:00.0 | 1 | 13.671 | true | From Previous Hours
21500 | 1998-08-16 00:00:00.0 | 1899-12-30 18:00:00.0 | 1 | 45.52 | false
21501 | 1998-08-16 00:00:00.0 | 1899-12-30 19:00:00.0 | 1 | 41.85 | false
38158 | 1997-05-22 00:00:00.0 | 1899-12-30 09:00:00.0 | 2 | 14.916 | true | Interpolated From Previous Year
38159 | 1997-05-22 00:00:00.0 | 1899-12-30 10:00:00.0 | 2 | 15.626 | true | Interpolated From Previous Year
38160 | 1997-05-22 00:00:00.0 | 1899-12-30 11:00:00.0 | 2 | 16.706 | true | Interpolated From Previous Year
38161 | 1997-05-22 00:00:00.0 | 1899-12-30 12:00:00.0 | 2 | 17.926 | true | Interpolated From Previous Year
38162 | 1997-05-22 00:00:00.0 | 1899-12-30 13:00:00.0 | 2 | 19.686 | true | Interpolated From Previous Year
38163 | 1997-05-22 00:00:00.0 | 1899-12-30 14:00:00.0 | 2 | 22.176 | true | Interpolated From Previous Year
38164 | 1997-05-22 00:00:00.0 | 1899-12-30 15:00:00.0 | 2 | 24.876 | true | Interpolated From Previous Year
38165 | 1997-05-22 00:00:00.0 | 1899-12-30 16:00:00.0 | 2 | 26.356 | true | Interpolated From Previous Year
38166 | 1997-05-22 00:00:00.0 | 1899-12-30 17:00:00.0 | 2 | 26.416 | true | Interpolated From Previous Year
38167 | 1997-05-22 00:00:00.0 | 1899-12-30 18:00:00.0 | 2 | 25.806 | true | Interpolated From Previous Year
38168 | 1997-05-22 00:00:00.0 | 1899-12-30 19:00:00.0 | 2 | 24.876 | true | Interpolated From Previous Year
38169 | 1997-05-22 00:00:00.0 | 1899-12-30 20:00:00.0 | 2 | 23.766 | true | Interpolated From Previous Year
38170 | 1997-05-22 00:00:00.0 | 1899-12-30 21:00:00.0 | 2 | 22.236 | true | Interpolated From Previous Year
38171 | 1997-05-22 00:00:00.0 | 1899-12-30 22:00:00.0 | 2 | 20.396 | true | Interpolated From Previous Year
38172 | 1997-05-22 00:00:00.0 | 1899-12-30 23:00:00.0 | 2 | 18.806 | true | Interpolated From Previous Year
38173 | 1997-05-23 00:00:00.0 | 1899-12-30 00:00:00.0 | 2 | 17.496 | true | Interpolated From Previous Year
38174 | 1997-05-23 00:00:00.0 | 1899-12-30 01:00:00.0 | 2 | 16.356 | true | Interpolated From Previous Year
38175 | 1997-05-23 00:00:00.0 | 1899-12-30 02:00:00.0 | 2 | 15.326 | true | Interpolated From Previous Year
38176 | 1997-05-23 00:00:00.0 | 1899-12-30 03:00:00.0 | 2 | 14.376 | true | Interpolated From Previous Year
38177 | 1997-05-23 00:00:00.0 | 1899-12-30 04:00:00.0 | 2 | 13.596 | true | Interpolated From Previous Year
38178 | 1997-05-23 00:00:00.0 | 1899-12-30 05:00:00.0 | 2 | 13.046 | true | Interpolated From Previous Year
38179 | 1997-05-23 00:00:00.0 | 1899-12-30 06:00:00.0 | 2 | 12.676 | true | Interpolated From Previous Year
38180 | 1997-05-23 00:00:00.0 | 1899-12-30 07:00:00.0 | 2 | 12.406 | true | Interpolated From Previous Year
38181 | 1997-05-23 00:00:00.0 | 1899-12-30 08:00:00.0 | 2 | 12.336 | true | Interpolated From Previous Year
38182 | 1997-05-23 00:00:00.0 | 1899-12-30 09:00:00.0 | 2 | 12.556 | true | Interpolated From Previous Year
38183 | 1997-05-23 00:00:00.0 | 1899-12-30 10:00:00.0 | 2 | 12.826 | true | Interpolated From Previous Year
38184 | 1997-05-23 00:00:00.0 | 1899-12-30 11:00:00.0 | 2 | 12.786 | true | Interpolated From Previous Year
38185 | 1997-05-23 00:00:00.0 | 1899-12-30 12:00:00.0 | 2 | 13.366 | true | Interpolated From Previous Year
38186 | 1997-05-23 00:00:00.0 | 1899-12-30 13:00:00.0 | 2 | 15.096 | true | Interpolated From Previous Year
38187 | 1997-05-23 00:00:00.0 | 1899-12-30 14:00:00.0 | 2 | 17.506 | true | Interpolated From Previous Year
38188 | 1997-05-23 00:00:00.0 | 1899-12-30 15:00:00.0 | 2 | 21.026 | true | Interpolated From Previous Year
38189 | 1997-05-23 00:00:00.0 | 1899-12-30 16:00:00.0 | 2 | 23.446 | true | Interpolated From Previous Year
38190 | 1997-05-23 00:00:00.0 | 1899-12-30 17:00:00.0 | 2 | 23.966 | true | Interpolated From Previous Year
38191 | 1997-05-23 00:00:00.0 | 1899-12-30 18:00:00.0 | 2 | 22.366 | true | Interpolated From Previous Year
38192 | 1997-05-23 00:00:00.0 | 1899-12-30 19:00:00.0 | 2 | 20.906 | true | Interpolated From Previous Year
38193 | 1997-05-23 00:00:00.0 | 1899-12-30 20:00:00.0 | 2 | 19.396 | true | Interpolated From Previous Year
38194 | 1997-05-23 00:00:00.0 | 1899-12-30 21:00:00.0 | 2 | 17.836 | true | Interpolated From Previous Year
38195 | 1997-05-23 00:00:00.0 | 1899-12-30 22:00:00.0 | 2 | 16.506 | true | Interpolated From Previous Year
38196 | 1997-05-23 00:00:00.0 | 1899-12-30 23:00:00.0 | 2 | 15.426 | true | Interpolated From Previous Year
38197 | 1997-05-24 00:00:00.0 | 1899-12-30 00:00:00.0 | 2 | 14.486 | true | Interpolated From Previous Year
38198 | 1997-05-24 00:00:00.0 | 1899-12-30 01:00:00.0 | 2 | 13.836 | true | Interpolated From Previous Year
38199 | 1997-05-24 00:00:00.0 | 1899-12-30 02:00:00.0 | 2 | 13.196 | true | Interpolated From Previous Year
38200 | 1997-05-24 00:00:00.0 | 1899-12-30 03:00:00.0 | 2 | 12.506 | true | Interpolated From Previous Year
38201 | 1997-05-24 00:00:00.0 | 1899-12-30 04:00:00.0 | 2 | 12.006 | true | Interpolated From Previous Year
38202 | 1997-05-24 00:00:00.0 | 1899-12-30 05:00:00.0 | 2 | 11.406 | true | Interpolated From Previous Year
38203 | 1997-05-24 00:00:00.0 | 1899-12-30 06:00:00.0 | 2 | 10.726 | true | Interpolated From Previous Year
38204 | 1997-05-24 00:00:00.0 | 1899-12-30 07:00:00.0 | 2 | 10.156 | true | Interpolated From Previous Year
38205 | 1997-05-24 00:00:00.0 | 1899-12-30 08:00:00.0 | 2 | 10.146 | true | Interpolated From Previous Year
25739 | 1999-02-09 00:00:00.0 | 1899-12-30 09:00:00.0 | 1 | 4.833 | false
25740 | 1999-02-09 00:00:00.0 | 1899-12-30 10:00:00.0 | 1 | 6.032 | false
25741 | 1999-02-09 00:00:00.0 | 1899-12-30 11:00:00.0 | 1 | 5.091 | false
25742 | 1999-02-09 00:00:00.0 | 1899-12-30 12:00:00.0 | 1 | 3.13 | false
25743 | 1999-02-09 00:00:00.0 | 1899-12-30 13:00:00.0 | 1 | 4.62 | false
25744 | 1999-02-09 00:00:00.0 | 1899-12-30 14:00:00.0 | 1 | 5.6 | false
25745 | 1999-02-09 00:00:00.0 | 1899-12-30 15:00:00.0 | 1 | 4.938 | false
25746 | 1999-02-09 00:00:00.0 | 1899-12-30 16:00:00.0 | 1 | 5.194 | false
25747 | 1999-02-09 00:00:00.0 | 1899-12-30 17:00:00.0 | 1 | 6.475 | false
25748 | 1999-02-09 00:00:00.0 | 1899-12-30 18:00:00.0 | 1 | 5.201 | false
25749 | 1999-02-09 00:00:00.0 | 1899-12-30 19:00:00.0 | 1 | 2.576 | false
25750 | 1999-02-09 00:00:00.0 | 1899-12-30 20:00:00.0 | 1 | .961 | false
25751 | 1999-02-09 00:00:00.0 | 1899-12-30 21:00:00.0 | 1 | .091 | false
25752 | 1999-02-09 00:00:00.0 | 1899-12-30 22:00:00.0 | 1 | -.103 | false
25753 | 1999-02-09 00:00:00.0 | 1899-12-30 23:00:00.0 | 1 | -.82 | false
22065 | 1998-09-09 00:00:00.0 | 1899-12-30 07:00:00.0 | 1 | 19.25 | false
22066 | 1998-09-09 00:00:00.0 | 1899-12-30 08:00:00.0 | 1 | 19.06 | false
22067 | 1998-09-09 00:00:00.0 | 1899-12-30 09:00:00.0 | 1 | 18.49 | false
22068 | 1998-09-09 00:00:00.0 | 1899-12-30 10:00:00.0 | 1 | 17.96 | false
22069 | 1998-09-09 00:00:00.0 | 1899-12-30 11:00:00.0 | 1 | 18.33 | false
22070 | 1998-09-09 00:00:00.0 | 1899-12-30 12:00:00.0 | 1 | 19.1 | false
22071 | 1998-09-09 00:00:00.0 | 1899-12-30 13:00:00.0 | 1 | 22.45 | false
22072 | 1998-09-09 00:00:00.0 | 1899-12-30 14:00:00.0 | 1 | 25.76 | false
22073 | 1998-09-09 00:00:00.0 | 1899-12-30 15:00:00.0 | 1 | 30.24 | false
22074 | 1998-09-09 00:00:00.0 | 1899-12-30 16:00:00.0 | 1 | 32.26 | false
22075 | 1998-09-09 00:00:00.0 | 1899-12-30 17:00:00.0 | 1 | 27.28 | false
22076 | 1998-09-09 00:00:00.0 | 1899-12-30 18:00:00.0 | 1 | 25.42 | false
22077 | 1998-09-09 00:00:00.0 | 1899-12-30 19:00:00.0 | 1 | 24.67 | false
22078 | 1998-09-09 00:00:00.0 | 1899-12-30 20:00:00.0 | 1 | 22.7 | false
22079 | 1998-09-09 00:00:00.0 | 1899-12-30 21:00:00.0 | 1 | 21.57 | false
22080 | 1998-09-09 00:00:00.0 | 1899-12-30 22:00:00.0 | 1 | 20.88 | false
38964 | 1997-06-24 00:00:00.0 | 1899-12-30 23:00:00.0 | 2 | 24.97686 | true | Interpolated From Previous Year
38965 | 1997-06-25 00:00:00.0 | 1899-12-30 00:00:00.0 | 2 | 24.35686 | true | Interpolated From Previous Year
21795 | 1998-08-29 00:00:00.0 | 1899-12-30 01:00:00.0 | 1 | 29.24 | false
21796 | 1998-08-29 00:00:00.0 | 1899-12-30 02:00:00.0 | 1 | 27.88 | false
21797 | 1998-08-29 00:00:00.0 | 1899-12-30 03:00:00.0 | 1 | 26.73 | false
21798 | 1998-08-29 00:00:00.0 | 1899-12-30 04:00:00.0 | 1 | 25.69 | false
21799 | 1998-08-29 00:00:00.0 | 1899-12-30 05:00:00.0 | 1 | 24.72 | false
21800 | 1998-08-29 00:00:00.0 | 1899-12-30 06:00:00.0 | 1 | 23.82 | false
21801 | 1998-08-29 00:00:00.0 | 1899-12-30 07:00:00.0 | 1 | 23 | false
21802 | 1998-08-29 00:00:00.0 | 1899-12-30 08:00:00.0 | 1 | 23.54 | false
21803 | 1998-08-29 00:00:00.0 | 1899-12-30 09:00:00.0 | 1 | 26.84 | false
21804 | 1998-08-29 00:00:00.0 | 1899-12-30 10:00:00.0 | 1 | 31.96 | false
21805 | 1998-08-29 00:00:00.0 | 1899-12-30 11:00:00.0 | 1 | 37.58 | false
21806 | 1998-08-29 00:00:00.0 | 1899-12-30 12:00:00.0 | 1 | 42.96 | false
21807 | 1998-08-29 00:00:00.0 | 1899-12-30 13:00:00.0 | 1 | 47.31 | false
21808 | 1998-08-29 00:00:00.0 | 1899-12-30 14:00:00.0 | 1 | 50.46 | false
21809 | 1998-08-29 00:00:00.0 | 1899-12-30 15:00:00.0 | 1 | 51.75 | false
21810 | 1998-08-29 00:00:00.0 | 1899-12-30 16:00:00.0 | 1 | 51.79 | false
21811 | 1998-08-29 00:00:00.0 | 1899-12-30 17:00:00.0 | 1 | 50.49 | false
21812 | 1998-08-29 00:00:00.0 | 1899-12-30 18:00:00.0 | 1 | 47.9 | false
21813 | 1998-08-29 00:00:00.0 | 1899-12-30 19:00:00.0 | 1 | 44.13 | false
21814 | 1998-08-29 00:00:00.0 | 1899-12-30 20:00:00.0 | 1 | 39.79 | false
21815 | 1998-08-29 00:00:00.0 | 1899-12-30 21:00:00.0 | 1 | 36.48 | false
21816 | 1998-08-29 00:00:00.0 | 1899-12-30 22:00:00.0 | 1 | 34.25 | false
21817 | 1998-08-29 00:00:00.0 | 1899-12-30 23:00:00.0 | 1 | 32.54 | false
21818 | 1998-08-30 00:00:00.0 | 1899-12-30 00:00:00.0 | 1 | 30.97 | false
21819 | 1998-08-30 00:00:00.0 | 1899-12-30 01:00:00.0 | 1 | 29.68 | false
21820 | 1998-08-30 00:00:00.0 | 1899-12-30 02:00:00.0 | 1 | 28.39 | false
21821 | 1998-08-30 00:00:00.0 | 1899-12-30 03:00:00.0 | 1 | 27.31 | false
21822 | 1998-08-30 00:00:00.0 | 1899-12-30 04:00:00.0 | 1 | 26.37 | false
21823 | 1998-08-30 00:00:00.0 | 1899-12-30 05:00:00.0 | 1 | 25.46 | false
21824 | 1998-08-30 00:00:00.0 | 1899-12-30 06:00:00.0 | 1 | 24.69 | false
21825 | 1998-08-30 00:00:00.0 | 1899-12-30 07:00:00.0 | 1 | 23.96 | false
21826 | 1998-08-30 00:00:00.0 | 1899-12-30 08:00:00.0 | 1 | 24.42 | false
21827 | 1998-08-30 00:00:00.0 | 1899-12-30 09:00:00.0 | 1 | 27.67 | false
21828 | 1998-08-30 00:00:00.0 | 1899-12-30 10:00:00.0 | 1 | 32.81 | false
21829 | 1998-08-30 00:00:00.0 | 1899-12-30 11:00:00.0 | 1 | 38.53 | false
21830 | 1998-08-30 00:00:00.0 | 1899-12-30 12:00:00.0 | 1 | 43.64 | false
21831 | 1998-08-30 00:00:00.0 | 1899-12-30 13:00:00.0 | 1 | 47.81 | false
21832 | 1998-08-30 00:00:00.0 | 1899-12-30 14:00:00.0 | 1 | 50.47 | false
21833 | 1998-08-30 00:00:00.0 | 1899-12-30 15:00:00.0 | 1 | 51.34 | false
21834 | 1998-08-30 00:00:00.0 | 1899-12-30 16:00:00.0 | 1 | 51.22 | false
21835 | 1998-08-30 00:00:00.0 | 1899-12-30 17:00:00.0 | 1 | 49.59 | false
21836 | 1998-08-30 00:00:00.0 | 1899-12-30 18:00:00.0 | 1 | 46.67 | false
21837 | 1998-08-30 00:00:00.0 | 1899-12-30 19:00:00.0 | 1 | 42.95 | false
21838 | 1998-08-30 00:00:00.0 | 1899-12-30 20:00:00.0 | 1 | 38.69 | false
21839 | 1998-08-30 00:00:00.0 | 1899-12-30 21:00:00.0 | 1 | 35.45 | false
21840 | 1998-08-30 00:00:00.0 | 1899-12-30 22:00:00.0 | 1 | 33.33 | false
21841 | 1998-08-30 00:00:00.0 | 1899-12-30 23:00:00.0 | 1 | 31.58 | false
21842 | 1998-08-31 00:00:00.0 | 1899-12-30 00:00:00.0 | 1 | 30.14 | false
21843 | 1998-08-31 00:00:00.0 | 1899-12-30 01:00:00.0 | 1 | 29.03 | false
21844 | 1998-08-31 00:00:00.0 | 1899-12-30 02:00:00.0 | 1 | 28.12 | false
21845 | 1998-08-31 00:00:00.0 | 1899-12-30 03:00:00.0 | 1 | 27.03 | false
21846 | 1998-08-31 00:00:00.0 | 1899-12-30 04:00:00.0 | 1 | 25.96 | false
21847 | 1998-08-31 00:00:00.0 | 1899-12-30 05:00:00.0 | 1 | 25 | false
21848 | 1998-08-31 00:00:00.0 | 1899-12-30 06:00:00.0 | 1 | 24.09 | false
21849 | 1998-08-31 00:00:00.0 | 1899-12-30 07:00:00.0 | 1 | 23.24 | false
21850 | 1998-08-31 00:00:00.0 | 1899-12-30 08:00:00.0 | 1 | 23.66 | false
21851 | 1998-08-31 00:00:00.0 | 1899-12-30 09:00:00.0 | 1 | 26.86 | false
21852 | 1998-08-31 00:00:00.0 | 1899-12-30 10:00:00.0 | 1 | 31.86 | false
21853 | 1998-08-31 00:00:00.0 | 1899-12-30 11:00:00.0 | 1 | 37.29 | false
21854 | 1998-08-31 00:00:00.0 | 1899-12-30 12:00:00.0 | 1 | 42.23 | false
21855 | 1998-08-31 00:00:00.0 | 1899-12-30 13:00:00.0 | 1 | 46.43 | false
21856 | 1998-08-31 00:00:00.0 | 1899-12-30 14:00:00.0 | 1 | 48.98 | false
21857 | 1998-08-31 00:00:00.0 | 1899-12-30 15:00:00.0 | 1 | 50.08 | false
21858 | 1998-08-31 00:00:00.0 | 1899-12-30 16:00:00.0 | 1 | 50.12 | false
21859 | 1998-08-31 00:00:00.0 | 1899-12-30 17:00:00.0 | 1 | 48.85 | false
4964 | 1996-09-26 00:00:00.0 | 1899-12-30 17:00:00.0 | 1 | 36.93 | false
4965 | 1996-09-26 00:00:00.0 | 1899-12-30 18:00:00.0 | 1 | 33.79 | false
4966 | 1996-09-26 00:00:00.0 | 1899-12-30 19:00:00.0 | 1 | 29.48 | false
4967 | 1996-09-26 00:00:00.0 | 1899-12-30 20:00:00.0 | 1 | 25.58 | false
4968 | 1996-09-26 00:00:00.0 | 1899-12-30 21:00:00.0 | 1 | 22.91 | false
4969 | 1996-09-26 00:00:00.0 | 1899-12-30 22:00:00.0 | 1 | 20.85 | false
4970 | 1996-09-26 00:00:00.0 | 1899-12-30 23:00:00.0 | 1 | 19.16 | false
4971 | 1996-09-27 00:00:00.0 | 1899-12-30 00:00:00.0 | 1 | 17.78 | false
4972 | 1996-09-27 00:00:00.0 | 1899-12-30 01:00:00.0 | 1 | 16.41 | false
4973 | 1996-09-27 00:00:00.0 | 1899-12-30 02:00:00.0 | 1 | 15.16 | false
4974 | 1996-09-27 00:00:00.0 | 1899-12-30 03:00:00.0 | 1 | 14.09 | false
4975 | 1996-09-27 00:00:00.0 | 1899-12-30 04:00:00.0 | 1 | 13.12 | false
4976 | 1996-09-27 00:00:00.0 | 1899-12-30 05:00:00.0 | 1 | 12.24 | false
4977 | 1996-09-27 00:00:00.0 | 1899-12-30 06:00:00.0 | 1 | 11.46 | false
4978 | 1996-09-27 00:00:00.0 | 1899-12-30 07:00:00.0 | 1 | 10.8 | false
4979 | 1996-09-27 00:00:00.0 | 1899-12-30 08:00:00.0 | 1 | 10.79 | false
4980 | 1996-09-27 00:00:00.0 | 1899-12-30 09:00:00.0 | 1 | 13.42 | false
4981 | 1996-09-27 00:00:00.0 | 1899-12-30 10:00:00.0 | 1 | 18.39 | false
4982 | 1996-09-27 00:00:00.0 | 1899-12-30 11:00:00.0 | 1 | 23.92 | false
4983 | 1996-09-27 00:00:00.0 | 1899-12-30 12:00:00.0 | 1 | 28.87 | false
25858 | 1999-02-14 00:00:00.0 | 1899-12-30 08:00:00.0 | 1 | -.865 | false
25859 | 1999-02-14 00:00:00.0 | 1899-12-30 09:00:00.0 | 1 | -.811 | false
25860 | 1999-02-14 00:00:00.0 | 1899-12-30 10:00:00.0 | 1 | 1.06 | false
25861 | 1999-02-14 00:00:00.0 | 1899-12-30 11:00:00.0 | 1 | 4.301 | false
25862 | 1999-02-14 00:00:00.0 | 1899-12-30 12:00:00.0 | 1 | 9.25 | false
25863 | 1999-02-14 00:00:00.0 | 1899-12-30 13:00:00.0 | 1 | 11.07 | false
25864 | 1999-02-14 00:00:00.0 | 1899-12-30 14:00:00.0 | 1 | 11.54 | false
25865 | 1999-02-14 00:00:00.0 | 1899-12-30 15:00:00.0 | 1 | 11.18 | false
25866 | 1999-02-14 00:00:00.0 | 1899-12-30 16:00:00.0 | 1 | 12.09 | false
25867 | 1999-02-14 00:00:00.0 | 1899-12-30 17:00:00.0 | 1 | 14.33 | false
25868 | 1999-02-14 00:00:00.0 | 1899-12-30 18:00:00.0 | 1 | 12.86 | false
25869 | 1999-02-14 00:00:00.0 | 1899-12-30 19:00:00.0 | 1 | 9.87 | false
25870 | 1999-02-14 00:00:00.0 | 1899-12-30 20:00:00.0 | 1 | 7.17 | false
25871 | 1999-02-14 00:00:00.0 | 1899-12-30 21:00:00.0 | 1 | 5.768 | false
25872 | 1999-02-14 00:00:00.0 | 1899-12-30 22:00:00.0 | 1 | 4.273 | false
25873 | 1999-02-14 00:00:00.0 | 1899-12-30 23:00:00.0 | 1 | 2.854 | false
26589 | 1999-03-16 00:00:00.0 | 1899-12-30 19:00:00.0 | 1 | 19.87 | false
26590 | 1999-03-16 00:00:00.0 | 1899-12-30 20:00:00.0 | 1 | 16.62 | false
26591 | 1999-03-16 00:00:00.0 | 1899-12-30 21:00:00.0 | 1 | 14.3 | false
25365 | 1999-01-24 00:00:00.0 | 1899-12-30 19:00:00.0 | 1 | 3.025 | false
25366 | 1999-01-24 00:00:00.0 | 1899-12-30 20:00:00.0 | 1 | 2.406 | false
25367 | 1999-01-24 00:00:00.0 | 1899-12-30 21:00:00.0 | 1 | 1.736 | false
25368 | 1999-01-24 00:00:00.0 | 1899-12-30 22:00:00.0 | 1 | 1.401 | false
25369 | 1999-01-24 00:00:00.0 | 1899-12-30 23:00:00.0 | 1 | 1.126 | false
25370 | 1999-01-25 00:00:00.0 | 1899-12-30 00:00:00.0 | 1 | .99 | false
25371 | 1999-01-25 00:00:00.0 | 1899-12-30 01:00:00.0 | 1 | .952 | false
25372 | 1999-01-25 00:00:00.0 | 1899-12-30 02:00:00.0 | 1 | .9 | false
25373 | 1999-01-25 00:00:00.0 | 1899-12-30 03:00:00.0 | 1 | .867 | false
25374 | 1999-01-25 00:00:00.0 | 1899-12-30 04:00:00.0 | 1 | .834 | false
25375 | 1999-01-25 00:00:00.0 | 1899-12-30 05:00:00.0 | 1 | .81 | false
25376 | 1999-01-25 00:00:00.0 | 1899-12-30 06:00:00.0 | 1 | .781 | false
25377 | 1999-01-25 00:00:00.0 | 1899-12-30 07:00:00.0 | 1 | .765 | false
25378 | 1999-01-25 00:00:00.0 | 1899-12-30 08:00:00.0 | 1 | .737 | false
25379 | 1999-01-25 00:00:00.0 | 1899-12-30 09:00:00.0 | 1 | .723 | false
25380 | 1999-01-25 00:00:00.0 | 1899-12-30 10:00:00.0 | 1 | .701 | false
25381 | 1999-01-25 00:00:00.0 | 1899-12-30 11:00:00.0 | 1 | .688 | false
25382 | 1999-01-25 00:00:00.0 | 1899-12-30 12:00:00.0 | 1 | .718 | false
25383 | 1999-01-25 00:00:00.0 | 1899-12-30 13:00:00.0 | 1 | 1.777 | false
25384 | 1999-01-25 00:00:00.0 | 1899-12-30 14:00:00.0 | 1 | 4.092 | false
25385 | 1999-01-25 00:00:00.0 | 1899-12-30 15:00:00.0 | 1 | 5.748 | false
25386 | 1999-01-25 00:00:00.0 | 1899-12-30 16:00:00.0 | 1 | 6.168 | false
25387 | 1999-01-25 00:00:00.0 | 1899-12-30 17:00:00.0 | 1 | 5.084 | false
25388 | 1999-01-25 00:00:00.0 | 1899-12-30 18:00:00.0 | 1 | 3.78 | false
25389 | 1999-01-25 00:00:00.0 | 1899-12-30 19:00:00.0 | 1 | 2.583 | false
25390 | 1999-01-25 00:00:00.0 | 1899-12-30 20:00:00.0 | 1 | 1.867 | false
25391 | 1999-01-25 00:00:00.0 | 1899-12-30 21:00:00.0 | 1 | 1.457 | false
25392 | 1999-01-25 00:00:00.0 | 1899-12-30 22:00:00.0 | 1 | 1.217 | false
25393 | 1999-01-25 00:00:00.0 | 1899-12-30 23:00:00.0 | 1 | 1.023 | false
25394 | 1999-01-26 00:00:00.0 | 1899-12-30 00:00:00.0 | 1 | .834 | false
25395 | 1999-01-26 00:00:00.0 | 1899-12-30 01:00:00.0 | 1 | .619 | false
25396 | 1999-01-26 00:00:00.0 | 1899-12-30 02:00:00.0 | 1 | -.169 | false
25397 | 1999-01-26 00:00:00.0 | 1899-12-30 03:00:00.0 | 1 | -.589 | false
25398 | 1999-01-26 00:00:00.0 | 1899-12-30 04:00:00.0 | 1 | -.56 | false
25399 | 1999-01-26 00:00:00.0 | 1899-12-30 05:00:00.0 | 1 | -.61 | false
25400 | 1999-01-26 00:00:00.0 | 1899-12-30 06:00:00.0 | 1 | -1.07 | false
25401 | 1999-01-26 00:00:00.0 | 1899-12-30 07:00:00.0 | 1 | -1.817 | false
25402 | 1999-01-26 00:00:00.0 | 1899-12-30 08:00:00.0 | 1 | -2.747 | false
25403 | 1999-01-26 00:00:00.0 | 1899-12-30 09:00:00.0 | 1 | -3.273 | false
25404 | 1999-01-26 00:00:00.0 | 1899-12-30 10:00:00.0 | 1 | -1.991 | false
25405 | 1999-01-26 00:00:00.0 | 1899-12-30 11:00:00.0 | 1 | 1.587 | false
25406 | 1999-01-26 00:00:00.0 | 1899-12-30 12:00:00.0 | 1 | 6.064 | false
25407 | 1999-01-26 00:00:00.0 | 1899-12-30 13:00:00.0 | 1 | 9.94 | false
25408 | 1999-01-26 00:00:00.0 | 1899-12-30 14:00:00.0 | 1 | 11.76 | false
25409 | 1999-01-26 00:00:00.0 | 1899-12-30 15:00:00.0 | 1 | 14.3 | false
25410 | 1999-01-26 00:00:00.0 | 1899-12-30 16:00:00.0 | 1 | 13.73 | false
25411 | 1999-01-26 00:00:00.0 | 1899-12-30 17:00:00.0 | 1 | 10.79 | false
25412 | 1999-01-26 00:00:00.0 | 1899-12-30 18:00:00.0 | 1 | 8.77 | false
25413 | 1999-01-26 00:00:00.0 | 1899-12-30 19:00:00.0 | 1 | 6.378 | false
25414 | 1999-01-26 00:00:00.0 | 1899-12-30 20:00:00.0 | 1 | 4.569 | false
25415 | 1999-01-26 00:00:00.0 | 1899-12-30 21:00:00.0 | 1 | 3.773 | false
25416 | 1999-01-26 00:00:00.0 | 1899-12-30 22:00:00.0 | 1 | 3.032 | false
25417 | 1999-01-26 00:00:00.0 | 1899-12-30 23:00:00.0 | 1 | 2.692 | false
25418 | 1999-01-27 00:00:00.0 | 1899-12-30 00:00:00.0 | 1 | 2.506 | false
25419 | 1999-01-27 00:00:00.0 | 1899-12-30 01:00:00.0 | 1 | 2.2 | false
25420 | 1999-01-27 00:00:00.0 | 1899-12-30 02:00:00.0 | 1 | 1.745 | false
25421 | 1999-01-27 00:00:00.0 | 1899-12-30 03:00:00.0 | 1 | 1.327 | false
25422 | 1999-01-27 00:00:00.0 | 1899-12-30 04:00:00.0 | 1 | 1.16 | false
25423 | 1999-01-27 00:00:00.0 | 1899-12-30 05:00:00.0 | 1 | 1.063 | false
25424 | 1999-01-27 00:00:00.0 | 1899-12-30 06:00:00.0 | 1 | .249 | false
25425 | 1999-01-27 00:00:00.0 | 1899-12-30 07:00:00.0 | 1 | -.479 | false
25426 | 1999-01-27 00:00:00.0 | 1899-12-30 08:00:00.0 | 1 | -.421 | false
25427 | 1999-01-27 00:00:00.0 | 1899-12-30 09:00:00.0 | 1 | -.532 | false
25428 | 1999-01-27 00:00:00.0 | 1899-12-30 10:00:00.0 | 1 | -.097 | false
27201 | 1999-04-11 00:00:00.0 | 1899-12-30 07:00:00.0 | 1 | 5.32 | false
27202 | 1999-04-11 00:00:00.0 | 1899-12-30 08:00:00.0 | 1 | 7.35 | false
27203 | 1999-04-11 00:00:00.0 | 1899-12-30 09:00:00.0 | 1 | 9.78 | false
27204 | 1999-04-11 00:00:00.0 | 1899-12-30 10:00:00.0 | 1 | 14.96 | false
27205 | 1999-04-11 00:00:00.0 | 1899-12-30 11:00:00.0 | 1 | 20.74 | false
27206 | 1999-04-11 00:00:00.0 | 1899-12-30 12:00:00.0 | 1 | 25.39 | false
27207 | 1999-04-11 00:00:00.0 | 1899-12-30 13:00:00.0 | 1 | 28.03 | false
27208 | 1999-04-11 00:00:00.0 | 1899-12-30 14:00:00.0 | 1 | 27.59 | false
27209 | 1999-04-11 00:00:00.0 | 1899-12-30 15:00:00.0 | 1 | 25.4 | false
26565 | 1999-03-15 00:00:00.0 | 1899-12-30 19:00:00.0 | 1 | 16.43 | false
26566 | 1999-03-15 00:00:00.0 | 1899-12-30 20:00:00.0 | 1 | 13.78 | false
26567 | 1999-03-15 00:00:00.0 | 1899-12-30 21:00:00.0 | 1 | 11.72 | false
26568 | 1999-03-15 00:00:00.0 | 1899-12-30 22:00:00.0 | 1 | 10.08 | false
26569 | 1999-03-15 00:00:00.0 | 1899-12-30 23:00:00.0 | 1 | 8.77 | false
26570 | 1999-03-16 00:00:00.0 | 1899-12-30 00:00:00.0 | 1 | 7.67 | false
26571 | 1999-03-16 00:00:00.0 | 1899-12-30 01:00:00.0 | 1 | 6.619 | false
26572 | 1999-03-16 00:00:00.0 | 1899-12-30 02:00:00.0 | 1 | 5.677 | false
26573 | 1999-03-16 00:00:00.0 | 1899-12-30 03:00:00.0 | 1 | 4.871 | false
26574 | 1999-03-16 00:00:00.0 | 1899-12-30 04:00:00.0 | 1 | 4.217 | false
22291 | 1998-09-18 00:00:00.0 | 1899-12-30 17:00:00.0 | 1 | 39.89 | false
22292 | 1998-09-18 00:00:00.0 | 1899-12-30 18:00:00.0 | 1 | 37.17 | false
22293 | 1998-09-18 00:00:00.0 | 1899-12-30 19:00:00.0 | 1 | 33.01 | false
22294 | 1998-09-18 00:00:00.0 | 1899-12-30 20:00:00.0 | 1 | 28.82 | false
22295 | 1998-09-18 00:00:00.0 | 1899-12-30 21:00:00.0 | 1 | 25.78 | false
22296 | 1998-09-18 00:00:00.0 | 1899-12-30 22:00:00.0 | 1 | 23.49 | false
22297 | 1998-09-18 00:00:00.0 | 1899-12-30 23:00:00.0 | 1 | 21.64 | false
22298 | 1998-09-19 00:00:00.0 | 1899-12-30 00:00:00.0 | 1 | 20.23 | false
22299 | 1998-09-19 00:00:00.0 | 1899-12-30 01:00:00.0 | 1 | 19.04 | false
22300 | 1998-09-19 00:00:00.0 | 1899-12-30 02:00:00.0 | 1 | 17.96 | false
22301 | 1998-09-19 00:00:00.0 | 1899-12-30 03:00:00.0 | 1 | 17.01 | false
22302 | 1998-09-19 00:00:00.0 | 1899-12-30 04:00:00.0 | 1 | 16.16 | false
22303 | 1998-09-19 00:00:00.0 | 1899-12-30 05:00:00.0 | 1 | 15.38 | false
23208 | 1998-10-26 00:00:00.0 | 1899-12-30 22:00:00.0 | 1 | 10.131 | true | From Previous Hours
23209 | 1998-10-26 00:00:00.0 | 1899-12-30 23:00:00.0 | 1 | 8.731 | true | From Previous Hours
23505 | 1998-11-08 00:00:00.0 | 1899-12-30 07:00:00.0 | 1 | 2.014 | true | From Previous Hours
23506 | 1998-11-08 00:00:00.0 | 1899-12-30 08:00:00.0 | 1 | 2.509 | true | From Previous Hours
23507 | 1998-11-08 00:00:00.0 | 1899-12-30 09:00:00.0 | 1 | 5.418 | true | From Previous Hours
23508 | 1998-11-08 00:00:00.0 | 1899-12-30 10:00:00.0 | 1 | 9.651 | true | From Previous Hours
21502 | 1998-08-16 00:00:00.0 | 1899-12-30 20:00:00.0 | 1 | 37.61 | false
21503 | 1998-08-16 00:00:00.0 | 1899-12-30 21:00:00.0 | 1 | 34.02 | false
21504 | 1998-08-16 00:00:00.0 | 1899-12-30 22:00:00.0 | 1 | 31.67 | false
21505 | 1998-08-16 00:00:00.0 | 1899-12-30 23:00:00.0 | 1 | 29.78 | false
21506 | 1998-08-17 00:00:00.0 | 1899-12-30 00:00:00.0 | 1 | 28.3 | false
21507 | 1998-08-17 00:00:00.0 | 1899-12-30 01:00:00.0 | 1 | 27.12 | false
21508 | 1998-08-17 00:00:00.0 | 1899-12-30 02:00:00.0 | 1 | 26.07 | false
21509 | 1998-08-17 00:00:00.0 | 1899-12-30 03:00:00.0 | 1 | 25.08 | false
21510 | 1998-08-17 00:00:00.0 | 1899-12-30 04:00:00.0 | 1 | 24.07 | false
21511 | 1998-08-17 00:00:00.0 | 1899-12-30 05:00:00.0 | 1 | 23.12 | false
21512 | 1998-08-17 00:00:00.0 | 1899-12-30 06:00:00.0 | 1 | 22.17 | false
21513 | 1998-08-17 00:00:00.0 | 1899-12-30 07:00:00.0 | 1 | 21.27 | false
21514 | 1998-08-17 00:00:00.0 | 1899-12-30 08:00:00.0 | 1 | 22.15 | false
21515 | 1998-08-17 00:00:00.0 | 1899-12-30 09:00:00.0 | 1 | 25.98 | false
21516 | 1998-08-17 00:00:00.0 | 1899-12-30 10:00:00.0 | 1 | 31.29 | false
21517 | 1998-08-17 00:00:00.0 | 1899-12-30 11:00:00.0 | 1 | 36.72 | false
21518 | 1998-08-17 00:00:00.0 | 1899-12-30 12:00:00.0 | 1 | 41.87 | false
21519 | 1998-08-17 00:00:00.0 | 1899-12-30 13:00:00.0 | 1 | 45.83 | false
21520 | 1998-08-17 00:00:00.0 | 1899-12-30 14:00:00.0 | 1 | 48.52 | false
21521 | 1998-08-17 00:00:00.0 | 1899-12-30 15:00:00.0 | 1 | 49.19 | false
21522 | 1998-08-17 00:00:00.0 | 1899-12-30 16:00:00.0 | 1 | 48.74 | false
21523 | 1998-08-17 00:00:00.0 | 1899-12-30 17:00:00.0 | 1 | 47.1 | false
21524 | 1998-08-17 00:00:00.0 | 1899-12-30 18:00:00.0 | 1 | 44.45 | false
21525 | 1998-08-17 00:00:00.0 | 1899-12-30 19:00:00.0 | 1 | 40.7 | false
21526 | 1998-08-17 00:00:00.0 | 1899-12-30 20:00:00.0 | 1 | 36.24 | false
21527 | 1998-08-17 00:00:00.0 | 1899-12-30 21:00:00.0 | 1 | 32.32 | false
21528 | 1998-08-17 00:00:00.0 | 1899-12-30 22:00:00.0 | 1 | 29.71 | false
21529 | 1998-08-17 00:00:00.0 | 1899-12-30 23:00:00.0 | 1 | 27.84 | false
21530 | 1998-08-18 00:00:00.0 | 1899-12-30 00:00:00.0 | 1 | 26.35 | false
21531 | 1998-08-18 00:00:00.0 | 1899-12-30 01:00:00.0 | 1 | 25.13 | false
21532 | 1998-08-18 00:00:00.0 | 1899-12-30 02:00:00.0 | 1 | 24.33 | false
21533 | 1998-08-18 00:00:00.0 | 1899-12-30 03:00:00.0 | 1 | 23.55 | false
21534 | 1998-08-18 00:00:00.0 | 1899-12-30 04:00:00.0 | 1 | 22.57 | false
21535 | 1998-08-18 00:00:00.0 | 1899-12-30 05:00:00.0 | 1 | 21.63 | false
21536 | 1998-08-18 00:00:00.0 | 1899-12-30 06:00:00.0 | 1 | 20.73 | false
21537 | 1998-08-18 00:00:00.0 | 1899-12-30 07:00:00.0 | 1 | 20.15 | false
21538 | 1998-08-18 00:00:00.0 | 1899-12-30 08:00:00.0 | 1 | 21.19 | false
21539 | 1998-08-18 00:00:00.0 | 1899-12-30 09:00:00.0 | 1 | 24.57 | false
21540 | 1998-08-18 00:00:00.0 | 1899-12-30 10:00:00.0 | 1 | 29.16 | false
21541 | 1998-08-18 00:00:00.0 | 1899-12-30 11:00:00.0 | 1 | 34.39 | false
21542 | 1998-08-18 00:00:00.0 | 1899-12-30 12:00:00.0 | 1 | 39.54 | false
21543 | 1998-08-18 00:00:00.0 | 1899-12-30 13:00:00.0 | 1 | 43.94 | false
21544 | 1998-08-18 00:00:00.0 | 1899-12-30 14:00:00.0 | 1 | 47.2 | false
21545 | 1998-08-18 00:00:00.0 | 1899-12-30 15:00:00.0 | 1 | 48.93 | false
21546 | 1998-08-18 00:00:00.0 | 1899-12-30 16:00:00.0 | 1 | 49.35 | false
21547 | 1998-08-18 00:00:00.0 | 1899-12-30 17:00:00.0 | 1 | 47.7 | false
22627 | 1998-10-02 00:00:00.0 | 1899-12-30 17:00:00.0 | 1 | 32.591 | true | From Previous Hours
22628 | 1998-10-02 00:00:00.0 | 1899-12-30 18:00:00.0 | 1 | 29.711 | true | From Previous Hours
22629 | 1998-10-02 00:00:00.0 | 1899-12-30 19:00:00.0 | 1 | 25.981 | true | From Previous Hours
22630 | 1998-10-02 00:00:00.0 | 1899-12-30 20:00:00.0 | 1 | 23.001 | true | From Previous Hours
22631 | 1998-10-02 00:00:00.0 | 1899-12-30 21:00:00.0 | 1 | 20.971 | true | From Previous Hours
22632 | 1998-10-02 00:00:00.0 | 1899-12-30 22:00:00.0 | 1 | 19.381 | true | From Previous Hours
22633 | 1998-10-02 00:00:00.0 | 1899-12-30 23:00:00.0 | 1 | 17.981 | true | From Previous Hours
22634 | 1998-10-03 00:00:00.0 | 1899-12-30 00:00:00.0 | 1 | 16.751 | true | From Previous Hours
22635 | 1998-10-03 00:00:00.0 | 1899-12-30 01:00:00.0 | 1 | 15.641 | true | From Previous Hours
22636 | 1998-10-03 00:00:00.0 | 1899-12-30 02:00:00.0 | 1 | 14.601 | true | From Previous Hours
22637 | 1998-10-03 00:00:00.0 | 1899-12-30 03:00:00.0 | 1 | 13.621 | true | From Previous Hours
22638 | 1998-10-03 00:00:00.0 | 1899-12-30 04:00:00.0 | 1 | 12.811 | true | From Previous Hours
22639 | 1998-10-03 00:00:00.0 | 1899-12-30 05:00:00.0 | 1 | 12.081 | true | From Previous Hours
22640 | 1998-10-03 00:00:00.0 | 1899-12-30 06:00:00.0 | 1 | 11.401 | true | From Previous Hours
22641 | 1998-10-03 00:00:00.0 | 1899-12-30 07:00:00.0 | 1 | 10.711 | true | From Previous Hours
22642 | 1998-10-03 00:00:00.0 | 1899-12-30 08:00:00.0 | 1 | 10.471 | true | From Previous Hours
22643 | 1998-10-03 00:00:00.0 | 1899-12-30 09:00:00.0 | 1 | 12.591 | true | From Previous Hours
22644 | 1998-10-03 00:00:00.0 | 1899-12-30 10:00:00.0 | 1 | 16.501 | true | From Previous Hours
38206 | 1997-05-24 00:00:00.0 | 1899-12-30 09:00:00.0 | 2 | 11.046 | true | Interpolated From Previous Year
38207 | 1997-05-24 00:00:00.0 | 1899-12-30 10:00:00.0 | 2 | 12.886 | true | Interpolated From Previous Year
38208 | 1997-05-24 00:00:00.0 | 1899-12-30 11:00:00.0 | 2 | 15.386 | true | Interpolated From Previous Year
38209 | 1997-05-24 00:00:00.0 | 1899-12-30 12:00:00.0 | 2 | 18.276 | true | Interpolated From Previous Year
38210 | 1997-05-24 00:00:00.0 | 1899-12-30 13:00:00.0 | 2 | 31.27 | false
38211 | 1997-05-24 00:00:00.0 | 1899-12-30 14:00:00.0 | 2 | 34.07 | false
38212 | 1997-05-24 00:00:00.0 | 1899-12-30 15:00:00.0 | 2 | 36.3 | false
38213 | 1997-05-24 00:00:00.0 | 1899-12-30 16:00:00.0 | 2 | 37.72 | false
38214 | 1997-05-24 00:00:00.0 | 1899-12-30 17:00:00.0 | 2 | 38.5 | false
38215 | 1997-05-24 00:00:00.0 | 1899-12-30 18:00:00.0 | 2 | 38.72 | false
38216 | 1997-05-24 00:00:00.0 | 1899-12-30 19:00:00.0 | 2 | 37.85 | false
38217 | 1997-05-24 00:00:00.0 | 1899-12-30 20:00:00.0 | 2 | 36.42 | false
38218 | 1997-05-24 00:00:00.0 | 1899-12-30 21:00:00.0 | 2 | 34.29 | false
38219 | 1997-05-24 00:00:00.0 | 1899-12-30 22:00:00.0 | 2 | 32.15 | false
21581 | 1998-08-20 00:00:00.0 | 1899-12-30 03:00:00.0 | 1 | 23.87 | false
21582 | 1998-08-20 00:00:00.0 | 1899-12-30 04:00:00.0 | 1 | 23.1 | false
21583 | 1998-08-20 00:00:00.0 | 1899-12-30 05:00:00.0 | 1 | 22.26 | false
21584 | 1998-08-20 00:00:00.0 | 1899-12-30 06:00:00.0 | 1 | 21.41 | false
21585 | 1998-08-20 00:00:00.0 | 1899-12-30 07:00:00.0 | 1 | 20.73 | false
21586 | 1998-08-20 00:00:00.0 | 1899-12-30 08:00:00.0 | 1 | 21.58 | false
21587 | 1998-08-20 00:00:00.0 | 1899-12-30 09:00:00.0 | 1 | 25.01 | false
21588 | 1998-08-20 00:00:00.0 | 1899-12-30 10:00:00.0 | 1 | 30.02 | false
21589 | 1998-08-20 00:00:00.0 | 1899-12-30 11:00:00.0 | 1 | 35.48 | false
21590 | 1998-08-20 00:00:00.0 | 1899-12-30 12:00:00.0 | 1 | 40.64 | false
21591 | 1998-08-20 00:00:00.0 | 1899-12-30 13:00:00.0 | 1 | 44.85 | false
21592 | 1998-08-20 00:00:00.0 | 1899-12-30 14:00:00.0 | 1 | 48.02 | false
21593 | 1998-08-20 00:00:00.0 | 1899-12-30 15:00:00.0 | 1 | 49.87 | false
21594 | 1998-08-20 00:00:00.0 | 1899-12-30 16:00:00.0 | 1 | 50.39 | false
21595 | 1998-08-20 00:00:00.0 | 1899-12-30 17:00:00.0 | 1 | 48.87 | false
21596 | 1998-08-20 00:00:00.0 | 1899-12-30 18:00:00.0 | 1 | 45.53 | false
21597 | 1998-08-20 00:00:00.0 | 1899-12-30 19:00:00.0 | 1 | 41.39 | false
6575 | 1996-12-02 00:00:00.0 | 1899-12-30 20:00:00.0 | 1 | 2.935 | false
6576 | 1996-12-02 00:00:00.0 | 1899-12-30 21:00:00.0 | 1 | 1.47 | false
38966 | 1997-06-25 00:00:00.0 | 1899-12-30 01:00:00.0 | 2 | 23.66686 | true | Interpolated From Previous Year
38967 | 1997-06-25 00:00:00.0 | 1899-12-30 02:00:00.0 | 2 | 22.66686 | true | Interpolated From Previous Year
38968 | 1997-06-25 00:00:00.0 | 1899-12-30 03:00:00.0 | 2 | 21.79686 | true | Interpolated From Previous Year
38969 | 1997-06-25 00:00:00.0 | 1899-12-30 04:00:00.0 | 2 | 21.13686 | true | Interpolated From Previous Year
38970 | 1997-06-25 00:00:00.0 | 1899-12-30 05:00:00.0 | 2 | 20.52686 | true | Interpolated From Previous Year
38971 | 1997-06-25 00:00:00.0 | 1899-12-30 06:00:00.0 | 2 | 19.97686 | true | Interpolated From Previous Year
38972 | 1997-06-25 00:00:00.0 | 1899-12-30 07:00:00.0 | 2 | 19.54686 | true | Interpolated From Previous Year
38973 | 1997-06-25 00:00:00.0 | 1899-12-30 08:00:00.0 | 2 | 19.17686 | true | Interpolated From Previous Year
38974 | 1997-06-25 00:00:00.0 | 1899-12-30 09:00:00.0 | 2 | 18.93686 | true | Interpolated From Previous Year
38975 | 1997-06-25 00:00:00.0 | 1899-12-30 10:00:00.0 | 2 | 18.86686 | true | Interpolated From Previous Year
38976 | 1997-06-25 00:00:00.0 | 1899-12-30 11:00:00.0 | 2 | 18.85686 | true | Interpolated From Previous Year
38977 | 1997-06-25 00:00:00.0 | 1899-12-30 12:00:00.0 | 2 | 18.92686 | true | Interpolated From Previous Year
38978 | 1997-06-25 00:00:00.0 | 1899-12-30 13:00:00.0 | 2 | 19.50686 | true | Interpolated From Previous Year
38979 | 1997-06-25 00:00:00.0 | 1899-12-30 14:00:00.0 | 2 | 20.23686 | true | Interpolated From Previous Year
38980 | 1997-06-25 00:00:00.0 | 1899-12-30 15:00:00.0 | 2 | 21.12686 | true | Interpolated From Previous Year
38981 | 1997-06-25 00:00:00.0 | 1899-12-30 16:00:00.0 | 2 | 22.15686 | true | Interpolated From Previous Year
38982 | 1997-06-25 00:00:00.0 | 1899-12-30 17:00:00.0 | 2 | 22.82686 | true | Interpolated From Previous Year
38983 | 1997-06-25 00:00:00.0 | 1899-12-30 18:00:00.0 | 2 | 23.76686 | true | Interpolated From Previous Year
38984 | 1997-06-25 00:00:00.0 | 1899-12-30 19:00:00.0 | 2 | 23.96686 | true | Interpolated From Previous Year
38985 | 1997-06-25 00:00:00.0 | 1899-12-30 20:00:00.0 | 2 | 23.65686 | true | Interpolated From Previous Year
38986 | 1997-06-25 00:00:00.0 | 1899-12-30 21:00:00.0 | 2 | 23.05686 | true | Interpolated From Previous Year
38987 | 1997-06-25 00:00:00.0 | 1899-12-30 22:00:00.0 | 2 | 22.28686 | true | Interpolated From Previous Year
38988 | 1997-06-25 00:00:00.0 | 1899-12-30 23:00:00.0 | 2 | 21.44686 | true | Interpolated From Previous Year
38989 | 1997-06-26 00:00:00.0 | 1899-12-30 00:00:00.0 | 2 | 20.72686 | true | Interpolated From Previous Year
38990 | 1997-06-26 00:00:00.0 | 1899-12-30 01:00:00.0 | 2 | 20.08686 | true | Interpolated From Previous Year
38991 | 1997-06-26 00:00:00.0 | 1899-12-30 02:00:00.0 | 2 | 19.47686 | true | Interpolated From Previous Year
38992 | 1997-06-26 00:00:00.0 | 1899-12-30 03:00:00.0 | 2 | 18.90686 | true | Interpolated From Previous Year
38993 | 1997-06-26 00:00:00.0 | 1899-12-30 04:00:00.0 | 2 | 18.55686 | true | Interpolated From Previous Year
38994 | 1997-06-26 00:00:00.0 | 1899-12-30 05:00:00.0 | 2 | 18.38686 | true | Interpolated From Previous Year
38995 | 1997-06-26 00:00:00.0 | 1899-12-30 06:00:00.0 | 2 | 18.10686 | true | Interpolated From Previous Year
38996 | 1997-06-26 00:00:00.0 | 1899-12-30 07:00:00.0 | 2 | 17.75686 | true | Interpolated From Previous Year
38997 | 1997-06-26 00:00:00.0 | 1899-12-30 08:00:00.0 | 2 | 17.99686 | true | Interpolated From Previous Year
38998 | 1997-06-26 00:00:00.0 | 1899-12-30 09:00:00.0 | 2 | 18.65686 | true | Interpolated From Previous Year
38999 | 1997-06-26 00:00:00.0 | 1899-12-30 10:00:00.0 | 2 | 20.25686 | true | Interpolated From Previous Year
39000 | 1997-06-26 00:00:00.0 | 1899-12-30 11:00:00.0 | 2 | 22.78686 | true | Interpolated From Previous Year
39001 | 1997-06-26 00:00:00.0 | 1899-12-30 12:00:00.0 | 2 | 26.12686 | true | Interpolated From Previous Year
39002 | 1997-06-26 00:00:00.0 | 1899-12-30 13:00:00.0 | 2 | 28.02686 | true | Interpolated From Previous Year
39003 | 1997-06-26 00:00:00.0 | 1899-12-30 14:00:00.0 | 2 | 27.27686 | true | Interpolated From Previous Year
39004 | 1997-06-26 00:00:00.0 | 1899-12-30 15:00:00.0 | 2 | 25.44686 | true | Interpolated From Previous Year
39005 | 1997-06-26 00:00:00.0 | 1899-12-30 16:00:00.0 | 2 | 24.59686 | true | Interpolated From Previous Year
39006 | 1997-06-26 00:00:00.0 | 1899-12-30 17:00:00.0 | 2 | 23.93686 | true | Interpolated From Previous Year
39007 | 1997-06-26 00:00:00.0 | 1899-12-30 18:00:00.0 | 2 | 23.78686 | true | Interpolated From Previous Year
39008 | 1997-06-26 00:00:00.0 | 1899-12-30 19:00:00.0 | 2 | 23.72686 | true | Interpolated From Previous Year
39009 | 1997-06-26 00:00:00.0 | 1899-12-30 20:00:00.0 | 2 | 23.28686 | true | Interpolated From Previous Year
39010 | 1997-06-26 00:00:00.0 | 1899-12-30 21:00:00.0 | 2 | 22.54686 | true | Interpolated From Previous Year
39011 | 1997-06-26 00:00:00.0 | 1899-12-30 22:00:00.0 | 2 | 21.69686 | true | Interpolated From Previous Year
25842 | 1999-02-13 00:00:00.0 | 1899-12-30 16:00:00.0 | 1 | 20.3 | false
25843 | 1999-02-13 00:00:00.0 | 1899-12-30 17:00:00.0 | 1 | 19.01 | false
25844 | 1999-02-13 00:00:00.0 | 1899-12-30 18:00:00.0 | 1 | 16.35 | false
25845 | 1999-02-13 00:00:00.0 | 1899-12-30 19:00:00.0 | 1 | 12.44 | false
25846 | 1999-02-13 00:00:00.0 | 1899-12-30 20:00:00.0 | 1 | 9.22 | false
25847 | 1999-02-13 00:00:00.0 | 1899-12-30 21:00:00.0 | 1 | 7.01 | false
25848 | 1999-02-13 00:00:00.0 | 1899-12-30 22:00:00.0 | 1 | 5.274 | false
25849 | 1999-02-13 00:00:00.0 | 1899-12-30 23:00:00.0 | 1 | 4.66 | false
25850 | 1999-02-14 00:00:00.0 | 1899-12-30 00:00:00.0 | 1 | 5.011 | false
25851 | 1999-02-14 00:00:00.0 | 1899-12-30 01:00:00.0 | 1 | 5.173 | false
25852 | 1999-02-14 00:00:00.0 | 1899-12-30 02:00:00.0 | 1 | 4.727 | false
25853 | 1999-02-14 00:00:00.0 | 1899-12-30 03:00:00.0 | 1 | 3.388 | false
25854 | 1999-02-14 00:00:00.0 | 1899-12-30 04:00:00.0 | 1 | 2.025 | false
25855 | 1999-02-14 00:00:00.0 | 1899-12-30 05:00:00.0 | 1 | .97 | false
25856 | 1999-02-14 00:00:00.0 | 1899-12-30 06:00:00.0 | 1 | .135 | false
25857 | 1999-02-14 00:00:00.0 | 1899-12-30 07:00:00.0 | 1 | -.445 | false
23105 | 1998-10-22 00:00:00.0 | 1899-12-30 15:00:00.0 | 1 | 30.201 | true | From Previous Hours
23106 | 1998-10-22 00:00:00.0 | 1899-12-30 16:00:00.0 | 1 | 30.491 | true | From Previous Hours
23107 | 1998-10-22 00:00:00.0 | 1899-12-30 17:00:00.0 | 1 | 29.211 | true | From Previous Hours
23108 | 1998-10-22 00:00:00.0 | 1899-12-30 18:00:00.0 | 1 | 25.871 | true | From Previous Hours
23109 | 1998-10-22 00:00:00.0 | 1899-12-30 19:00:00.0 | 1 | 22.331 | true | From Previous Hours
23110 | 1998-10-22 00:00:00.0 | 1899-12-30 20:00:00.0 | 1 | 19.881 | true | From Previous Hours
23111 | 1998-10-22 00:00:00.0 | 1899-12-30 21:00:00.0 | 1 | 18.181 | true | From Previous Hours
23112 | 1998-10-22 00:00:00.0 | 1899-12-30 22:00:00.0 | 1 | 16.901 | true | From Previous Hours
23113 | 1998-10-22 00:00:00.0 | 1899-12-30 23:00:00.0 | 1 | 15.961 | true | From Previous Hours
23114 | 1998-10-23 00:00:00.0 | 1899-12-30 00:00:00.0 | 1 | 15.351 | true | From Previous Hours
23115 | 1998-10-23 00:00:00.0 | 1899-12-30 01:00:00.0 | 1 | 14.911 | true | From Previous Hours
23116 | 1998-10-23 00:00:00.0 | 1899-12-30 02:00:00.0 | 1 | 14.641 | true | From Previous Hours
23117 | 1998-10-23 00:00:00.0 | 1899-12-30 03:00:00.0 | 1 | 14.061 | true | From Previous Hours
4999 | 1996-09-28 00:00:00.0 | 1899-12-30 04:00:00.0 | 1 | 13.98 | false
5000 | 1996-09-28 00:00:00.0 | 1899-12-30 05:00:00.0 | 1 | 13.21 | false
5001 | 1996-09-28 00:00:00.0 | 1899-12-30 06:00:00.0 | 1 | 12.52 | false
26592 | 1999-03-16 00:00:00.0 | 1899-12-30 22:00:00.0 | 1 | 12.47 | false
26593 | 1999-03-16 00:00:00.0 | 1899-12-30 23:00:00.0 | 1 | 10.83 | false
26594 | 1999-03-17 00:00:00.0 | 1899-12-30 00:00:00.0 | 1 | 9.34 | false
26595 | 1999-03-17 00:00:00.0 | 1899-12-30 01:00:00.0 | 1 | 8.04 | false
26596 | 1999-03-17 00:00:00.0 | 1899-12-30 02:00:00.0 | 1 | 6.913 | false
26597 | 1999-03-17 00:00:00.0 | 1899-12-30 03:00:00.0 | 1 | 5.953 | false
26598 | 1999-03-17 00:00:00.0 | 1899-12-30 04:00:00.0 | 1 | 5.127 | false
26599 | 1999-03-17 00:00:00.0 | 1899-12-30 05:00:00.0 | 1 | 4.352 | false
26600 | 1999-03-17 00:00:00.0 | 1899-12-30 06:00:00.0 | 1 | 3.639 | false
26601 | 1999-03-17 00:00:00.0 | 1899-12-30 07:00:00.0 | 1 | 3.211 | false
26602 | 1999-03-17 00:00:00.0 | 1899-12-30 08:00:00.0 | 1 | 4.697 | false
26603 | 1999-03-17 00:00:00.0 | 1899-12-30 09:00:00.0 | 1 | 8.96 | false
26604 | 1999-03-17 00:00:00.0 | 1899-12-30 10:00:00.0 | 1 | 14.64 | false
26605 | 1999-03-17 00:00:00.0 | 1899-12-30 11:00:00.0 | 1 | 20.47 | false
26606 | 1999-03-17 00:00:00.0 | 1899-12-30 12:00:00.0 | 1 | 25.58 | false
26607 | 1999-03-17 00:00:00.0 | 1899-12-30 13:00:00.0 | 1 | 29.53 | false
26608 | 1999-03-17 00:00:00.0 | 1899-12-30 14:00:00.0 | 1 | 32.19 | false
26609 | 1999-03-17 00:00:00.0 | 1899-12-30 15:00:00.0 | 1 | 32.92 | false
26610 | 1999-03-17 00:00:00.0 | 1899-12-30 16:00:00.0 | 1 | 31.69 | false
26611 | 1999-03-17 00:00:00.0 | 1899-12-30 17:00:00.0 | 1 | 28.55 | false
26612 | 1999-03-17 00:00:00.0 | 1899-12-30 18:00:00.0 | 1 | 24.17 | false
26613 | 1999-03-17 00:00:00.0 | 1899-12-30 19:00:00.0 | 1 | 20.27 | false
26614 | 1999-03-17 00:00:00.0 | 1899-12-30 20:00:00.0 | 1 | 17.5 | false
26615 | 1999-03-17 00:00:00.0 | 1899-12-30 21:00:00.0 | 1 | 15.34 | false
26616 | 1999-03-17 00:00:00.0 | 1899-12-30 22:00:00.0 | 1 | 13.49 | false
26617 | 1999-03-17 00:00:00.0 | 1899-12-30 23:00:00.0 | 1 | 12.05 | false
26618 | 1999-03-18 00:00:00.0 | 1899-12-30 00:00:00.0 | 1 | 10.88 | false
26619 | 1999-03-18 00:00:00.0 | 1899-12-30 01:00:00.0 | 1 | 9.95 | false
26620 | 1999-03-18 00:00:00.0 | 1899-12-30 02:00:00.0 | 1 | 8.97 | false
26621 | 1999-03-18 00:00:00.0 | 1899-12-30 03:00:00.0 | 1 | 8.11 | false
26622 | 1999-03-18 00:00:00.0 | 1899-12-30 04:00:00.0 | 1 | 7.29 | false
26623 | 1999-03-18 00:00:00.0 | 1899-12-30 05:00:00.0 | 1 | 6.53 | false
26624 | 1999-03-18 00:00:00.0 | 1899-12-30 06:00:00.0 | 1 | 5.837 | false
26625 | 1999-03-18 00:00:00.0 | 1899-12-30 07:00:00.0 | 1 | 5.362 | false
26626 | 1999-03-18 00:00:00.0 | 1899-12-30 08:00:00.0 | 1 | 6.366 | false
26627 | 1999-03-18 00:00:00.0 | 1899-12-30 09:00:00.0 | 1 | 10.59 | false
26628 | 1999-03-18 00:00:00.0 | 1899-12-30 10:00:00.0 | 1 | 15.96 | false
26629 | 1999-03-18 00:00:00.0 | 1899-12-30 11:00:00.0 | 1 | 20.35 | false
26630 | 1999-03-18 00:00:00.0 | 1899-12-30 12:00:00.0 | 1 | 25.28 | false
26631 | 1999-03-18 00:00:00.0 | 1899-12-30 13:00:00.0 | 1 | 27.76 | false
26632 | 1999-03-18 00:00:00.0 | 1899-12-30 14:00:00.0 | 1 | 28.09 | false
26633 | 1999-03-18 00:00:00.0 | 1899-12-30 15:00:00.0 | 1 | 29.4 | false
26634 | 1999-03-18 00:00:00.0 | 1899-12-30 16:00:00.0 | 1 | 29.71 | false
26635 | 1999-03-18 00:00:00.0 | 1899-12-30 17:00:00.0 | 1 | 27.28 | false
26636 | 1999-03-18 00:00:00.0 | 1899-12-30 18:00:00.0 | 1 | 23.19 | false
26637 | 1999-03-18 00:00:00.0 | 1899-12-30 19:00:00.0 | 1 | 19.78 | false
26638 | 1999-03-18 00:00:00.0 | 1899-12-30 20:00:00.0 | 1 | 17.3 | false
26639 | 1999-03-18 00:00:00.0 | 1899-12-30 21:00:00.0 | 1 | 15.69 | false
26640 | 1999-03-18 00:00:00.0 | 1899-12-30 22:00:00.0 | 1 | 14.44 | false
26641 | 1999-03-18 00:00:00.0 | 1899-12-30 23:00:00.0 | 1 | 13.3 | false
26642 | 1999-03-19 00:00:00.0 | 1899-12-30 00:00:00.0 | 1 | 12.2 | false
26643 | 1999-03-19 00:00:00.0 | 1899-12-30 01:00:00.0 | 1 | 11.09 | false
26644 | 1999-03-19 00:00:00.0 | 1899-12-30 02:00:00.0 | 1 | 10.17 | false
26645 | 1999-03-19 00:00:00.0 | 1899-12-30 03:00:00.0 | 1 | 9.42 | false
26646 | 1999-03-19 00:00:00.0 | 1899-12-30 04:00:00.0 | 1 | 8.79 | false
26647 | 1999-03-19 00:00:00.0 | 1899-12-30 05:00:00.0 | 1 | 8.18 | false
26648 | 1999-03-19 00:00:00.0 | 1899-12-30 06:00:00.0 | 1 | 7.6 | false
26649 | 1999-03-19 00:00:00.0 | 1899-12-30 07:00:00.0 | 1 | 7.16 | false
26650 | 1999-03-19 00:00:00.0 | 1899-12-30 08:00:00.0 | 1 | 7.4 | false
26651 | 1999-03-19 00:00:00.0 | 1899-12-30 09:00:00.0 | 1 | 9.49 | false
26652 | 1999-03-19 00:00:00.0 | 1899-12-30 10:00:00.0 | 1 | 12.56 | false
26653 | 1999-03-19 00:00:00.0 | 1899-12-30 11:00:00.0 | 1 | 14.85 | false
26654 | 1999-03-19 00:00:00.0 | 1899-12-30 12:00:00.0 | 1 | 15.78 | false
26655 | 1999-03-19 00:00:00.0 | 1899-12-30 13:00:00.0 | 1 | 16.23 | false
26656 | 1999-03-19 00:00:00.0 | 1899-12-30 14:00:00.0 | 1 | 17.69 | false
26657 | 1999-03-19 00:00:00.0 | 1899-12-30 15:00:00.0 | 1 | 21.25 | false
26658 | 1999-03-19 00:00:00.0 | 1899-12-30 16:00:00.0 | 1 | 24.37 | false
26659 | 1999-03-19 00:00:00.0 | 1899-12-30 17:00:00.0 | 1 | 23.47 | false
21375 | 1998-08-11 00:00:00.0 | 1899-12-30 13:00:00.0 | 1 | 48.29 | false
21376 | 1998-08-11 00:00:00.0 | 1899-12-30 14:00:00.0 | 1 | 51.22 | false
21377 | 1998-08-11 00:00:00.0 | 1899-12-30 15:00:00.0 | 1 | 53.21 | false
21378 | 1998-08-11 00:00:00.0 | 1899-12-30 16:00:00.0 | 1 | 53.83 | false
21379 | 1998-08-11 00:00:00.0 | 1899-12-30 17:00:00.0 | 1 | 52.99 | false
21380 | 1998-08-11 00:00:00.0 | 1899-12-30 18:00:00.0 | 1 | 50.23 | false
21381 | 1998-08-11 00:00:00.0 | 1899-12-30 19:00:00.0 | 1 | 46.48 | false
21382 | 1998-08-11 00:00:00.0 | 1899-12-30 20:00:00.0 | 1 | 42.57 | false
21383 | 1998-08-11 00:00:00.0 | 1899-12-30 21:00:00.0 | 1 | 38.64 | false
21384 | 1998-08-11 00:00:00.0 | 1899-12-30 22:00:00.0 | 1 | 35.74 | false
21385 | 1998-08-11 00:00:00.0 | 1899-12-30 23:00:00.0 | 1 | 33.59 | false
21386 | 1998-08-12 00:00:00.0 | 1899-12-30 00:00:00.0 | 1 | 31.88 | false
21387 | 1998-08-12 00:00:00.0 | 1899-12-30 01:00:00.0 | 1 | 30.63 | false
21388 | 1998-08-12 00:00:00.0 | 1899-12-30 02:00:00.0 | 1 | 29.56 | false
21389 | 1998-08-12 00:00:00.0 | 1899-12-30 03:00:00.0 | 1 | 28.61 | false
21390 | 1998-08-12 00:00:00.0 | 1899-12-30 04:00:00.0 | 1 | 27.48 | false
21391 | 1998-08-12 00:00:00.0 | 1899-12-30 05:00:00.0 | 1 | 26.34 | false
21392 | 1998-08-12 00:00:00.0 | 1899-12-30 06:00:00.0 | 1 | 25.25 | false
21393 | 1998-08-12 00:00:00.0 | 1899-12-30 07:00:00.0 | 1 | 24.47 | false
25963 | 1999-02-18 00:00:00.0 | 1899-12-30 17:00:00.0 | 1 | 13.2 | false
25964 | 1999-02-18 00:00:00.0 | 1899-12-30 18:00:00.0 | 1 | 10.33 | false
25965 | 1999-02-18 00:00:00.0 | 1899-12-30 19:00:00.0 | 1 | 8.2 | false
25966 | 1999-02-18 00:00:00.0 | 1899-12-30 20:00:00.0 | 1 | 6.208 | false
25967 | 1999-02-18 00:00:00.0 | 1899-12-30 21:00:00.0 | 1 | 5.021 | false
25968 | 1999-02-18 00:00:00.0 | 1899-12-30 22:00:00.0 | 1 | 4.317 | false
25969 | 1999-02-18 00:00:00.0 | 1899-12-30 23:00:00.0 | 1 | 3.914 | false
25970 | 1999-02-19 00:00:00.0 | 1899-12-30 00:00:00.0 | 1 | 3.361 | false
25971 | 1999-02-19 00:00:00.0 | 1899-12-30 01:00:00.0 | 1 | 2.534 | false
25972 | 1999-02-19 00:00:00.0 | 1899-12-30 02:00:00.0 | 1 | 1.798 | false
25973 | 1999-02-19 00:00:00.0 | 1899-12-30 03:00:00.0 | 1 | .866 | false
25974 | 1999-02-19 00:00:00.0 | 1899-12-30 04:00:00.0 | 1 | .068 | false
25975 | 1999-02-19 00:00:00.0 | 1899-12-30 05:00:00.0 | 1 | -.323 | false
25976 | 1999-02-19 00:00:00.0 | 1899-12-30 06:00:00.0 | 1 | -.617 | false
26083 | 1999-02-23 00:00:00.0 | 1899-12-30 17:00:00.0 | 1 | 20.12 | false
26084 | 1999-02-23 00:00:00.0 | 1899-12-30 18:00:00.0 | 1 | 16.77 | false
26085 | 1999-02-23 00:00:00.0 | 1899-12-30 19:00:00.0 | 1 | 13.44 | false
23509 | 1998-11-08 00:00:00.0 | 1899-12-30 11:00:00.0 | 1 | 14.221 | true | From Previous Hours
23510 | 1998-11-08 00:00:00.0 | 1899-12-30 12:00:00.0 | 1 | 18.181 | true | From Previous Hours
23511 | 1998-11-08 00:00:00.0 | 1899-12-30 13:00:00.0 | 1 | 20.951 | true | From Previous Hours
23512 | 1998-11-08 00:00:00.0 | 1899-12-30 14:00:00.0 | 1 | 22.351 | true | From Previous Hours
23513 | 1998-11-08 00:00:00.0 | 1899-12-30 15:00:00.0 | 1 | 22.071 | true | From Previous Hours
23514 | 1998-11-08 00:00:00.0 | 1899-12-30 16:00:00.0 | 1 | 19.511 | true | From Previous Hours
23515 | 1998-11-08 00:00:00.0 | 1899-12-30 17:00:00.0 | 1 | 16.301 | true | From Previous Hours
23516 | 1998-11-08 00:00:00.0 | 1899-12-30 18:00:00.0 | 1 | 13.311 | true | From Previous Hours
23517 | 1998-11-08 00:00:00.0 | 1899-12-30 19:00:00.0 | 1 | 11.141 | true | From Previous Hours
23518 | 1998-11-08 00:00:00.0 | 1899-12-30 20:00:00.0 | 1 | 9.601 | true | From Previous Hours
23519 | 1998-11-08 00:00:00.0 | 1899-12-30 21:00:00.0 | 1 | 8.331 | true | From Previous Hours
23520 | 1998-11-08 00:00:00.0 | 1899-12-30 22:00:00.0 | 1 | 7.001 | true | From Previous Hours
23521 | 1998-11-08 00:00:00.0 | 1899-12-30 23:00:00.0 | 1 | 5.807 | true | From Previous Hours
23522 | 1998-11-09 00:00:00.0 | 1899-12-30 00:00:00.0 | 1 | 4.833 | true | From Previous Hours
23523 | 1998-11-09 00:00:00.0 | 1899-12-30 01:00:00.0 | 1 | 4.047 | true | From Previous Hours
23524 | 1998-11-09 00:00:00.0 | 1899-12-30 02:00:00.0 | 1 | 3.292 | true | From Previous Hours
23525 | 1998-11-09 00:00:00.0 | 1899-12-30 03:00:00.0 | 1 | 2.551 | true | From Previous Hours
23526 | 1998-11-09 00:00:00.0 | 1899-12-30 04:00:00.0 | 1 | 1.859 | true | From Previous Hours
23527 | 1998-11-09 00:00:00.0 | 1899-12-30 05:00:00.0 | 1 | 1.253 | true | From Previous Hours
23528 | 1998-11-09 00:00:00.0 | 1899-12-30 06:00:00.0 | 1 | .755 | true | From Previous Hours
23529 | 1998-11-09 00:00:00.0 | 1899-12-30 07:00:00.0 | 1 | .862 | true | From Previous Hours
23530 | 1998-11-09 00:00:00.0 | 1899-12-30 08:00:00.0 | 1 | 1.768 | true | From Previous Hours
23531 | 1998-11-09 00:00:00.0 | 1899-12-30 09:00:00.0 | 1 | 3.562 | true | From Previous Hours
23532 | 1998-11-09 00:00:00.0 | 1899-12-30 10:00:00.0 | 1 | 6.004 | true | From Previous Hours
23533 | 1998-11-09 00:00:00.0 | 1899-12-30 11:00:00.0 | 1 | 8.251 | true | From Previous Hours
23534 | 1998-11-09 00:00:00.0 | 1899-12-30 12:00:00.0 | 1 | 9.941 | true | From Previous Hours
23535 | 1998-11-09 00:00:00.0 | 1899-12-30 13:00:00.0 | 1 | 10.801 | true | From Previous Hours
23536 | 1998-11-09 00:00:00.0 | 1899-12-30 14:00:00.0 | 1 | 11.471 | true | From Previous Hours
23537 | 1998-11-09 00:00:00.0 | 1899-12-30 15:00:00.0 | 1 | 12.261 | true | From Previous Hours
23538 | 1998-11-09 00:00:00.0 | 1899-12-30 16:00:00.0 | 1 | 12.261 | true | From Previous Hours
23539 | 1998-11-09 00:00:00.0 | 1899-12-30 17:00:00.0 | 1 | 10.751 | true | From Previous Hours
24538 | 1998-12-21 00:00:00.0 | 1899-12-30 08:00:00.0 | 1 | -2.383 | false
24539 | 1998-12-21 00:00:00.0 | 1899-12-30 09:00:00.0 | 1 | -2.578 | false
24540 | 1998-12-21 00:00:00.0 | 1899-12-30 10:00:00.0 | 1 | -2.509 | false
24541 | 1998-12-21 00:00:00.0 | 1899-12-30 11:00:00.0 | 1 | -2.234 | false
24542 | 1998-12-21 00:00:00.0 | 1899-12-30 12:00:00.0 | 1 | -1.803 | false
24543 | 1998-12-21 00:00:00.0 | 1899-12-30 13:00:00.0 | 1 | -1.318 | false
24544 | 1998-12-21 00:00:00.0 | 1899-12-30 14:00:00.0 | 1 | -.893 | false
24545 | 1998-12-21 00:00:00.0 | 1899-12-30 15:00:00.0 | 1 | -.626 | false
24546 | 1998-12-21 00:00:00.0 | 1899-12-30 16:00:00.0 | 1 | -.577 | false
24547 | 1998-12-21 00:00:00.0 | 1899-12-30 17:00:00.0 | 1 | -.739 | false
24548 | 1998-12-21 00:00:00.0 | 1899-12-30 18:00:00.0 | 1 | -1.081 | false
24549 | 1998-12-21 00:00:00.0 | 1899-12-30 19:00:00.0 | 1 | -1.516 | false
24550 | 1998-12-21 00:00:00.0 | 1899-12-30 20:00:00.0 | 1 | -1.877 | false
24551 | 1998-12-21 00:00:00.0 | 1899-12-30 21:00:00.0 | 1 | -2.159 | false
24552 | 1998-12-21 00:00:00.0 | 1899-12-30 22:00:00.0 | 1 | -2.392 | false
24553 | 1998-12-21 00:00:00.0 | 1899-12-30 23:00:00.0 | 1 | -2.61 | false
24554 | 1998-12-22 00:00:00.0 | 1899-12-30 00:00:00.0 | 1 | -2.808 | false
24555 | 1998-12-22 00:00:00.0 | 1899-12-30 01:00:00.0 | 1 | -2.864 | false
24556 | 1998-12-22 00:00:00.0 | 1899-12-30 02:00:00.0 | 1 | -2.775 | false
24557 | 1998-12-22 00:00:00.0 | 1899-12-30 03:00:00.0 | 1 | -2.66 | false
24558 | 1998-12-22 00:00:00.0 | 1899-12-30 04:00:00.0 | 1 | -2.601 | false
24559 | 1998-12-22 00:00:00.0 | 1899-12-30 05:00:00.0 | 1 | -2.611 | false
24560 | 1998-12-22 00:00:00.0 | 1899-12-30 06:00:00.0 | 1 | -2.619 | false
24561 | 1998-12-22 00:00:00.0 | 1899-12-30 07:00:00.0 | 1 | -2.802 | false
24562 | 1998-12-22 00:00:00.0 | 1899-12-30 08:00:00.0 | 1 | -3.125 | false
24563 | 1998-12-22 00:00:00.0 | 1899-12-30 09:00:00.0 | 1 | -3.319 | false
24564 | 1998-12-22 00:00:00.0 | 1899-12-30 10:00:00.0 | 1 | -3.282 | false
24565 | 1998-12-22 00:00:00.0 | 1899-12-30 11:00:00.0 | 1 | -3.047 | false
24566 | 1998-12-22 00:00:00.0 | 1899-12-30 12:00:00.0 | 1 | -2.592 | false
24567 | 1998-12-22 00:00:00.0 | 1899-12-30 13:00:00.0 | 1 | -1.999 | false
24568 | 1998-12-22 00:00:00.0 | 1899-12-30 14:00:00.0 | 1 | -1.456 | false
35903 | 1997-02-17 00:00:00.0 | 1899-12-30 09:00:00.0 | 2 | 7.07 | false
35904 | 1997-02-17 00:00:00.0 | 1899-12-30 10:00:00.0 | 2 | 7.93 | false
35905 | 1997-02-17 00:00:00.0 | 1899-12-30 11:00:00.0 | 2 | 9.34 | false
35906 | 1997-02-17 00:00:00.0 | 1899-12-30 12:00:00.0 | 2 | 10.28 | false
35907 | 1997-02-17 00:00:00.0 | 1899-12-30 13:00:00.0 | 2 | 10.9 | false
35908 | 1997-02-17 00:00:00.0 | 1899-12-30 14:00:00.0 | 2 | 12.39 | false
35909 | 1997-02-17 00:00:00.0 | 1899-12-30 15:00:00.0 | 2 | 14.14 | false
35910 | 1997-02-17 00:00:00.0 | 1899-12-30 16:00:00.0 | 2 | 15.32 | false
35911 | 1997-02-17 00:00:00.0 | 1899-12-30 17:00:00.0 | 2 | 15.36 | false
35912 | 1997-02-17 00:00:00.0 | 1899-12-30 18:00:00.0 | 2 | 14.3 | false
35913 | 1997-02-17 00:00:00.0 | 1899-12-30 19:00:00.0 | 2 | 12.92 | false
35914 | 1997-02-17 00:00:00.0 | 1899-12-30 20:00:00.0 | 2 | 11.59 | false
35915 | 1997-02-17 00:00:00.0 | 1899-12-30 21:00:00.0 | 2 | 10.51 | false
35916 | 1997-02-17 00:00:00.0 | 1899-12-30 22:00:00.0 | 2 | 9.69 | false
23280 | 1998-10-29 00:00:00.0 | 1899-12-30 22:00:00.0 | 1 | 11.491 | true | From Previous Hours
23281 | 1998-10-29 00:00:00.0 | 1899-12-30 23:00:00.0 | 1 | 10.431 | true | From Previous Hours
23282 | 1998-10-30 00:00:00.0 | 1899-12-30 00:00:00.0 | 1 | 9.471 | true | From Previous Hours
23283 | 1998-10-30 00:00:00.0 | 1899-12-30 01:00:00.0 | 1 | 8.591 | true | From Previous Hours
23284 | 1998-10-30 00:00:00.0 | 1899-12-30 02:00:00.0 | 1 | 7.871 | true | From Previous Hours
23285 | 1998-10-30 00:00:00.0 | 1899-12-30 03:00:00.0 | 1 | 7.271 | true | From Previous Hours
23286 | 1998-10-30 00:00:00.0 | 1899-12-30 04:00:00.0 | 1 | 6.738 | true | From Previous Hours
23287 | 1998-10-30 00:00:00.0 | 1899-12-30 05:00:00.0 | 1 | 6.203 | true | From Previous Hours
23288 | 1998-10-30 00:00:00.0 | 1899-12-30 06:00:00.0 | 1 | 5.743 | true | From Previous Hours
23289 | 1998-10-30 00:00:00.0 | 1899-12-30 07:00:00.0 | 1 | 5.635 | true | From Previous Hours
23290 | 1998-10-30 00:00:00.0 | 1899-12-30 08:00:00.0 | 1 | 6.756 | true | From Previous Hours
21168 | 1998-08-02 00:00:00.0 | 1899-12-30 22:00:00.0 | 1 | 34.39 | false
21169 | 1998-08-02 00:00:00.0 | 1899-12-30 23:00:00.0 | 1 | 31.79 | false
21170 | 1998-08-03 00:00:00.0 | 1899-12-30 00:00:00.0 | 1 | 29.7 | false
21171 | 1998-08-03 00:00:00.0 | 1899-12-30 01:00:00.0 | 1 | 27.86 | false
21172 | 1998-08-03 00:00:00.0 | 1899-12-30 02:00:00.0 | 1 | 26.26 | false
6577 | 1996-12-02 00:00:00.0 | 1899-12-30 22:00:00.0 | 1 | .347 | false
6578 | 1996-12-02 00:00:00.0 | 1899-12-30 23:00:00.0 | 1 | -.543 | false
6579 | 1996-12-03 00:00:00.0 | 1899-12-30 00:00:00.0 | 1 | -1.285 | false
6580 | 1996-12-03 00:00:00.0 | 1899-12-30 01:00:00.0 | 1 | -1.971 | false
6581 | 1996-12-03 00:00:00.0 | 1899-12-30 02:00:00.0 | 1 | -2.533 | false
6582 | 1996-12-03 00:00:00.0 | 1899-12-30 03:00:00.0 | 1 | -3.053 | false
6583 | 1996-12-03 00:00:00.0 | 1899-12-30 04:00:00.0 | 1 | -3.459 | false
6584 | 1996-12-03 00:00:00.0 | 1899-12-30 05:00:00.0 | 1 | -3.469 | false
6585 | 1996-12-03 00:00:00.0 | 1899-12-30 06:00:00.0 | 1 | -3.574 | false
6586 | 1996-12-03 00:00:00.0 | 1899-12-30 07:00:00.0 | 1 | -3.77 | false
6587 | 1996-12-03 00:00:00.0 | 1899-12-30 08:00:00.0 | 1 | -4.005 | false
6588 | 1996-12-03 00:00:00.0 | 1899-12-30 09:00:00.0 | 1 | -3.869 | false
6589 | 1996-12-03 00:00:00.0 | 1899-12-30 10:00:00.0 | 1 | -1.572 | false
6590 | 1996-12-03 00:00:00.0 | 1899-12-30 11:00:00.0 | 1 | 1.458 | false
6591 | 1996-12-03 00:00:00.0 | 1899-12-30 12:00:00.0 | 1 | 3.683 | false
6592 | 1996-12-03 00:00:00.0 | 1899-12-30 13:00:00.0 | 1 | 9.65 | false
6593 | 1996-12-03 00:00:00.0 | 1899-12-30 14:00:00.0 | 1 | 11.3 | false
6594 | 1996-12-03 00:00:00.0 | 1899-12-30 15:00:00.0 | 1 | 11.4 | false
6595 | 1996-12-03 00:00:00.0 | 1899-12-30 16:00:00.0 | 1 | 12.5 | false
6596 | 1996-12-03 00:00:00.0 | 1899-12-30 17:00:00.0 | 1 | 11.26 | false
6597 | 1996-12-03 00:00:00.0 | 1899-12-30 18:00:00.0 | 1 | 8.64 | false
6598 | 1996-12-03 00:00:00.0 | 1899-12-30 19:00:00.0 | 1 | 5.927 | false
6599 | 1996-12-03 00:00:00.0 | 1899-12-30 20:00:00.0 | 1 | 3.985 | false
6600 | 1996-12-03 00:00:00.0 | 1899-12-30 21:00:00.0 | 1 | 2.495 | false
6601 | 1996-12-03 00:00:00.0 | 1899-12-30 22:00:00.0 | 1 | 1.333 | false
6602 | 1996-12-03 00:00:00.0 | 1899-12-30 23:00:00.0 | 1 | .471 | false
6603 | 1996-12-04 00:00:00.0 | 1899-12-30 00:00:00.0 | 1 | -.286 | false
6604 | 1996-12-04 00:00:00.0 | 1899-12-30 01:00:00.0 | 1 | -.993 | false
6605 | 1996-12-04 00:00:00.0 | 1899-12-30 02:00:00.0 | 1 | -1.661 | false
6606 | 1996-12-04 00:00:00.0 | 1899-12-30 03:00:00.0 | 1 | -2.149 | false
6607 | 1996-12-04 00:00:00.0 | 1899-12-30 04:00:00.0 | 1 | -2.685 | false
6608 | 1996-12-04 00:00:00.0 | 1899-12-30 05:00:00.0 | 1 | -3.12 | false
6609 | 1996-12-04 00:00:00.0 | 1899-12-30 06:00:00.0 | 1 | -3.378 | false
6610 | 1996-12-04 00:00:00.0 | 1899-12-30 07:00:00.0 | 1 | -3.201 | false
6611 | 1996-12-04 00:00:00.0 | 1899-12-30 08:00:00.0 | 1 | -3.286 | false
6612 | 1996-12-04 00:00:00.0 | 1899-12-30 09:00:00.0 | 1 | -3.212 | false
6613 | 1996-12-04 00:00:00.0 | 1899-12-30 10:00:00.0 | 1 | -1.39 | false
6614 | 1996-12-04 00:00:00.0 | 1899-12-30 11:00:00.0 | 1 | .824 | false
6615 | 1996-12-04 00:00:00.0 | 1899-12-30 12:00:00.0 | 1 | 4.188 | false
6616 | 1996-12-04 00:00:00.0 | 1899-12-30 13:00:00.0 | 1 | 7.46 | false
6617 | 1996-12-04 00:00:00.0 | 1899-12-30 14:00:00.0 | 1 | 8.7 | false
6618 | 1996-12-04 00:00:00.0 | 1899-12-30 15:00:00.0 | 1 | 8.99 | false
6619 | 1996-12-04 00:00:00.0 | 1899-12-30 16:00:00.0 | 1 | 8.54 | false
6620 | 1996-12-04 00:00:00.0 | 1899-12-30 17:00:00.0 | 1 | 7.66 | false
6621 | 1996-12-04 00:00:00.0 | 1899-12-30 18:00:00.0 | 1 | 6.607 | false
6622 | 1996-12-04 00:00:00.0 | 1899-12-30 19:00:00.0 | 1 | 5.738 | false
6623 | 1996-12-04 00:00:00.0 | 1899-12-30 20:00:00.0 | 1 | 5.167 | false
6624 | 1996-12-04 00:00:00.0 | 1899-12-30 21:00:00.0 | 1 | 4.515 | false
6625 | 1996-12-04 00:00:00.0 | 1899-12-30 22:00:00.0 | 1 | 4.758 | false
6626 | 1996-12-04 00:00:00.0 | 1899-12-30 23:00:00.0 | 1 | 5.561 | false
6627 | 1996-12-05 00:00:00.0 | 1899-12-30 00:00:00.0 | 1 | 6.295 | false
6628 | 1996-12-05 00:00:00.0 | 1899-12-30 01:00:00.0 | 1 | 6.587 | false
6629 | 1996-12-05 00:00:00.0 | 1899-12-30 02:00:00.0 | 1 | 6.757 | false
6630 | 1996-12-05 00:00:00.0 | 1899-12-30 03:00:00.0 | 1 | 7.07 | false
6631 | 1996-12-05 00:00:00.0 | 1899-12-30 04:00:00.0 | 1 | 6.578 | false
6632 | 1996-12-05 00:00:00.0 | 1899-12-30 05:00:00.0 | 1 | 6.325 | false
6633 | 1996-12-05 00:00:00.0 | 1899-12-30 06:00:00.0 | 1 | 6.254 | false
6634 | 1996-12-05 00:00:00.0 | 1899-12-30 07:00:00.0 | 1 | 6.187 | false
6635 | 1996-12-05 00:00:00.0 | 1899-12-30 08:00:00.0 | 1 | 6.209 | false
6636 | 1996-12-05 00:00:00.0 | 1899-12-30 09:00:00.0 | 1 | 6.285 | false
6637 | 1996-12-05 00:00:00.0 | 1899-12-30 10:00:00.0 | 1 | 6.479 | false
6638 | 1996-12-05 00:00:00.0 | 1899-12-30 11:00:00.0 | 1 | 6.797 | false
6639 | 1996-12-05 00:00:00.0 | 1899-12-30 12:00:00.0 | 1 | 7 | false
6640 | 1996-12-05 00:00:00.0 | 1899-12-30 13:00:00.0 | 1 | 7.36 | false
6641 | 1996-12-05 00:00:00.0 | 1899-12-30 14:00:00.0 | 1 | 8.52 | false
6642 | 1996-12-05 00:00:00.0 | 1899-12-30 15:00:00.0 | 1 | 9.45 | false
6643 | 1996-12-05 00:00:00.0 | 1899-12-30 16:00:00.0 | 1 | 9.82 | false
6644 | 1996-12-05 00:00:00.0 | 1899-12-30 17:00:00.0 | 1 | 9.17 | false
249 | 1996-03-14 00:00:00.0 | 1899-12-30 05:00:00.0 | 1 | 2.279 | true | Interpolated From Next Year
250 | 1996-03-14 00:00:00.0 | 1899-12-30 06:00:00.0 | 1 | 1.664 | true | Interpolated From Next Year
251 | 1996-03-14 00:00:00.0 | 1899-12-30 07:00:00.0 | 1 | 1.317 | true | Interpolated From Next Year
252 | 1996-03-14 00:00:00.0 | 1899-12-30 08:00:00.0 | 1 | 2.851 | true | Interpolated From Next Year
253 | 1996-03-14 00:00:00.0 | 1899-12-30 09:00:00.0 | 1 | 6.917 | true | Interpolated From Next Year
254 | 1996-03-14 00:00:00.0 | 1899-12-30 10:00:00.0 | 1 | 12.727 | true | Interpolated From Next Year
255 | 1996-03-14 00:00:00.0 | 1899-12-30 11:00:00.0 | 1 | 18.627 | true | Interpolated From Next Year
256 | 1996-03-14 00:00:00.0 | 1899-12-30 12:00:00.0 | 1 | 23.717 | true | Interpolated From Next Year
257 | 1996-03-14 00:00:00.0 | 1899-12-30 13:00:00.0 | 1 | 27.547 | true | Interpolated From Next Year
258 | 1996-03-14 00:00:00.0 | 1899-12-30 14:00:00.0 | 1 | 29.937 | true | Interpolated From Next Year
259 | 1996-03-14 00:00:00.0 | 1899-12-30 15:00:00.0 | 1 | 30.737 | true | Interpolated From Next Year
260 | 1996-03-14 00:00:00.0 | 1899-12-30 16:00:00.0 | 1 | 29.807 | true | Interpolated From Next Year
261 | 1996-03-14 00:00:00.0 | 1899-12-30 17:00:00.0 | 1 | 27.037 | true | Interpolated From Next Year
262 | 1996-03-14 00:00:00.0 | 1899-12-30 18:00:00.0 | 1 | 22.817 | true | Interpolated From Next Year
24678 | 1998-12-27 00:00:00.0 | 1899-12-30 04:00:00.0 | 1 | -3.592 | false
24679 | 1998-12-27 00:00:00.0 | 1899-12-30 05:00:00.0 | 1 | -3.351 | false
24680 | 1998-12-27 00:00:00.0 | 1899-12-30 06:00:00.0 | 1 | -3.267 | false
24681 | 1998-12-27 00:00:00.0 | 1899-12-30 07:00:00.0 | 1 | -3.183 | false
24682 | 1998-12-27 00:00:00.0 | 1899-12-30 08:00:00.0 | 1 | -3.139 | false
24683 | 1998-12-27 00:00:00.0 | 1899-12-30 09:00:00.0 | 1 | -3.14 | false
24684 | 1998-12-27 00:00:00.0 | 1899-12-30 10:00:00.0 | 1 | -2.762 | false
24685 | 1998-12-27 00:00:00.0 | 1899-12-30 11:00:00.0 | 1 | -1.897 | false
24686 | 1998-12-27 00:00:00.0 | 1899-12-30 12:00:00.0 | 1 | -.864 | false
24687 | 1998-12-27 00:00:00.0 | 1899-12-30 13:00:00.0 | 1 | -.325 | false
24688 | 1998-12-27 00:00:00.0 | 1899-12-30 14:00:00.0 | 1 | .738 | false
24689 | 1998-12-27 00:00:00.0 | 1899-12-30 15:00:00.0 | 1 | 3.152 | false
24690 | 1998-12-27 00:00:00.0 | 1899-12-30 16:00:00.0 | 1 | 4.098 | false
24691 | 1998-12-27 00:00:00.0 | 1899-12-30 17:00:00.0 | 1 | 4.088 | false
24692 | 1998-12-27 00:00:00.0 | 1899-12-30 18:00:00.0 | 1 | 2.983 | false
22670 | 1998-10-04 00:00:00.0 | 1899-12-30 12:00:00.0 | 1 | 28.091 | true | From Previous Hours
22671 | 1998-10-04 00:00:00.0 | 1899-12-30 13:00:00.0 | 1 | 31.611 | true | From Previous Hours
5002 | 1996-09-28 00:00:00.0 | 1899-12-30 07:00:00.0 | 1 | 11.95 | false
5003 | 1996-09-28 00:00:00.0 | 1899-12-30 08:00:00.0 | 1 | 11.92 | false
5004 | 1996-09-28 00:00:00.0 | 1899-12-30 09:00:00.0 | 1 | 14.46 | false
5005 | 1996-09-28 00:00:00.0 | 1899-12-30 10:00:00.0 | 1 | 19.26 | false
5006 | 1996-09-28 00:00:00.0 | 1899-12-30 11:00:00.0 | 1 | 24.88 | false
5007 | 1996-09-28 00:00:00.0 | 1899-12-30 12:00:00.0 | 1 | 30.26 | false
5008 | 1996-09-28 00:00:00.0 | 1899-12-30 13:00:00.0 | 1 | 34.73 | false
5009 | 1996-09-28 00:00:00.0 | 1899-12-30 14:00:00.0 | 1 | 37.92 | false
5010 | 1996-09-28 00:00:00.0 | 1899-12-30 15:00:00.0 | 1 | 39.83 | false
5011 | 1996-09-28 00:00:00.0 | 1899-12-30 16:00:00.0 | 1 | 39.89 | false
5012 | 1996-09-28 00:00:00.0 | 1899-12-30 17:00:00.0 | 1 | 38.56 | false
5013 | 1996-09-28 00:00:00.0 | 1899-12-30 18:00:00.0 | 1 | 35.91 | false
5014 | 1996-09-28 00:00:00.0 | 1899-12-30 19:00:00.0 | 1 | 31.83 | false
5015 | 1996-09-28 00:00:00.0 | 1899-12-30 20:00:00.0 | 1 | 27.78 | false
5016 | 1996-09-28 00:00:00.0 | 1899-12-30 21:00:00.0 | 1 | 24.68 | false
5017 | 1996-09-28 00:00:00.0 | 1899-12-30 22:00:00.0 | 1 | 22.37 | false
5018 | 1996-09-28 00:00:00.0 | 1899-12-30 23:00:00.0 | 1 | 20.56 | false
5019 | 1996-09-29 00:00:00.0 | 1899-12-30 00:00:00.0 | 1 | 19.01 | false
5020 | 1996-09-29 00:00:00.0 | 1899-12-30 01:00:00.0 | 1 | 17.75 | false
5021 | 1996-09-29 00:00:00.0 | 1899-12-30 02:00:00.0 | 1 | 16.73 | false
5022 | 1996-09-29 00:00:00.0 | 1899-12-30 03:00:00.0 | 1 | 15.73 | false
5023 | 1996-09-29 00:00:00.0 | 1899-12-30 04:00:00.0 | 1 | 14.83 | false
5024 | 1996-09-29 00:00:00.0 | 1899-12-30 05:00:00.0 | 1 | 14.08 | false
5025 | 1996-09-29 00:00:00.0 | 1899-12-30 06:00:00.0 | 1 | 13.45 | false
5026 | 1996-09-29 00:00:00.0 | 1899-12-30 07:00:00.0 | 1 | 12.81 | false
5027 | 1996-09-29 00:00:00.0 | 1899-12-30 08:00:00.0 | 1 | 12.66 | false
5028 | 1996-09-29 00:00:00.0 | 1899-12-30 09:00:00.0 | 1 | 15.14 | false
5029 | 1996-09-29 00:00:00.0 | 1899-12-30 10:00:00.0 | 1 | 19.93 | false
5030 | 1996-09-29 00:00:00.0 | 1899-12-30 11:00:00.0 | 1 | 25.47 | false
5031 | 1996-09-29 00:00:00.0 | 1899-12-30 12:00:00.0 | 1 | 31.14 | false
5032 | 1996-09-29 00:00:00.0 | 1899-12-30 13:00:00.0 | 1 | 35.75 | false
5033 | 1996-09-29 00:00:00.0 | 1899-12-30 14:00:00.0 | 1 | 38.99 | false
5034 | 1996-09-29 00:00:00.0 | 1899-12-30 15:00:00.0 | 1 | 40.89 | false
5035 | 1996-09-29 00:00:00.0 | 1899-12-30 16:00:00.0 | 1 | 41.24 | false
5036 | 1996-09-29 00:00:00.0 | 1899-12-30 17:00:00.0 | 1 | 39.95 | false
5037 | 1996-09-29 00:00:00.0 | 1899-12-30 18:00:00.0 | 1 | 36.84 | false
5038 | 1996-09-29 00:00:00.0 | 1899-12-30 19:00:00.0 | 1 | 32.77 | false
5039 | 1996-09-29 00:00:00.0 | 1899-12-30 20:00:00.0 | 1 | 28.93 | false
5040 | 1996-09-29 00:00:00.0 | 1899-12-30 21:00:00.0 | 1 | 26.38 | false
5041 | 1996-09-29 00:00:00.0 | 1899-12-30 22:00:00.0 | 1 | 24.37 | false
5042 | 1996-09-29 00:00:00.0 | 1899-12-30 23:00:00.0 | 1 | 22.65 | false
5043 | 1996-09-30 00:00:00.0 | 1899-12-30 00:00:00.0 | 1 | 21.41 | false
5044 | 1996-09-30 00:00:00.0 | 1899-12-30 01:00:00.0 | 1 | 20.24 | false
5045 | 1996-09-30 00:00:00.0 | 1899-12-30 02:00:00.0 | 1 | 19.18 | false
5046 | 1996-09-30 00:00:00.0 | 1899-12-30 03:00:00.0 | 1 | 18.32 | false
5047 | 1996-09-30 00:00:00.0 | 1899-12-30 04:00:00.0 | 1 | 17.54 | false
5048 | 1996-09-30 00:00:00.0 | 1899-12-30 05:00:00.0 | 1 | 16.96 | false
5049 | 1996-09-30 00:00:00.0 | 1899-12-30 06:00:00.0 | 1 | 16.61 | false
5050 | 1996-09-30 00:00:00.0 | 1899-12-30 07:00:00.0 | 1 | 16.29 | false
5051 | 1996-09-30 00:00:00.0 | 1899-12-30 08:00:00.0 | 1 | 16.26 | false
5052 | 1996-09-30 00:00:00.0 | 1899-12-30 09:00:00.0 | 1 | 17.83 | false
5053 | 1996-09-30 00:00:00.0 | 1899-12-30 10:00:00.0 | 1 | 21.41 | false
5054 | 1996-09-30 00:00:00.0 | 1899-12-30 11:00:00.0 | 1 | 27.21 | false
5055 | 1996-09-30 00:00:00.0 | 1899-12-30 12:00:00.0 | 1 | 32.71 | false
5056 | 1996-09-30 00:00:00.0 | 1899-12-30 13:00:00.0 | 1 | 37.24 | false
5057 | 1996-09-30 00:00:00.0 | 1899-12-30 14:00:00.0 | 1 | 41.45 | false
5058 | 1996-09-30 00:00:00.0 | 1899-12-30 15:00:00.0 | 1 | 43.7 | false
5059 | 1996-09-30 00:00:00.0 | 1899-12-30 16:00:00.0 | 1 | 42.1 | false
5060 | 1996-09-30 00:00:00.0 | 1899-12-30 17:00:00.0 | 1 | 39.45 | false
5061 | 1996-09-30 00:00:00.0 | 1899-12-30 18:00:00.0 | 1 | 38.6 | false
5062 | 1996-09-30 00:00:00.0 | 1899-12-30 19:00:00.0 | 1 | 35.1 | false
5063 | 1996-09-30 00:00:00.0 | 1899-12-30 20:00:00.0 | 1 | 31.2 | false
5064 | 1996-09-30 00:00:00.0 | 1899-12-30 21:00:00.0 | 1 | 26.54 | false
5065 | 1996-09-30 00:00:00.0 | 1899-12-30 22:00:00.0 | 1 | 22.98 | false
5066 | 1996-09-30 00:00:00.0 | 1899-12-30 23:00:00.0 | 1 | 21.16 | false
5067 | 1996-10-01 00:00:00.0 | 1899-12-30 00:00:00.0 | 1 | 20.2 | false
5068 | 1996-10-01 00:00:00.0 | 1899-12-30 01:00:00.0 | 1 | 19.72 | false
6645 | 1996-12-05 00:00:00.0 | 1899-12-30 18:00:00.0 | 1 | 8.08 | false
6646 | 1996-12-05 00:00:00.0 | 1899-12-30 19:00:00.0 | 1 | 7.14 | false
6647 | 1996-12-05 00:00:00.0 | 1899-12-30 20:00:00.0 | 1 | 6.516 | false
6648 | 1996-12-05 00:00:00.0 | 1899-12-30 21:00:00.0 | 1 | 6.04 | false
6649 | 1996-12-05 00:00:00.0 | 1899-12-30 22:00:00.0 | 1 | 5.484 | false
6650 | 1996-12-05 00:00:00.0 | 1899-12-30 23:00:00.0 | 1 | 4.814 | false
6651 | 1996-12-06 00:00:00.0 | 1899-12-30 00:00:00.0 | 1 | 4.194 | false
6652 | 1996-12-06 00:00:00.0 | 1899-12-30 01:00:00.0 | 1 | 3.818 | false
6653 | 1996-12-06 00:00:00.0 | 1899-12-30 02:00:00.0 | 1 | 3.623 | false
6654 | 1996-12-06 00:00:00.0 | 1899-12-30 03:00:00.0 | 1 | 3.146 | false
6655 | 1996-12-06 00:00:00.0 | 1899-12-30 04:00:00.0 | 1 | 2.928 | false
6656 | 1996-12-06 00:00:00.0 | 1899-12-30 05:00:00.0 | 1 | 2.525 | false
6657 | 1996-12-06 00:00:00.0 | 1899-12-30 06:00:00.0 | 1 | 2.431 | false
6658 | 1996-12-06 00:00:00.0 | 1899-12-30 07:00:00.0 | 1 | 2.593 | false
6659 | 1996-12-06 00:00:00.0 | 1899-12-30 08:00:00.0 | 1 | 2.487 | false
6660 | 1996-12-06 00:00:00.0 | 1899-12-30 09:00:00.0 | 1 | 2.077 | false
6661 | 1996-12-06 00:00:00.0 | 1899-12-30 10:00:00.0 | 1 | 2.636 | false
6662 | 1996-12-06 00:00:00.0 | 1899-12-30 11:00:00.0 | 1 | 4.402 | false
6663 | 1996-12-06 00:00:00.0 | 1899-12-30 12:00:00.0 | 1 | 7.13 | false
6664 | 1996-12-06 00:00:00.0 | 1899-12-30 13:00:00.0 | 1 | 9.95 | false
39023 | 1997-06-27 00:00:00.0 | 1899-12-30 10:00:00.0 | 2 | 20.05686 | true | Interpolated From Previous Year
39024 | 1997-06-27 00:00:00.0 | 1899-12-30 11:00:00.0 | 2 | 22.74686 | true | Interpolated From Previous Year
39025 | 1997-06-27 00:00:00.0 | 1899-12-30 12:00:00.0 | 2 | 25.83686 | true | Interpolated From Previous Year
39026 | 1997-06-27 00:00:00.0 | 1899-12-30 13:00:00.0 | 2 | 29.07686 | true | Interpolated From Previous Year
39027 | 1997-06-27 00:00:00.0 | 1899-12-30 14:00:00.0 | 2 | 32.20686 | true | Interpolated From Previous Year
39028 | 1997-06-27 00:00:00.0 | 1899-12-30 15:00:00.0 | 2 | 34.78686 | true | Interpolated From Previous Year
39029 | 1997-06-27 00:00:00.0 | 1899-12-30 16:00:00.0 | 2 | 35.99686 | true | Interpolated From Previous Year
39030 | 1997-06-27 00:00:00.0 | 1899-12-30 17:00:00.0 | 2 | 36.65686 | true | Interpolated From Previous Year
39031 | 1997-06-27 00:00:00.0 | 1899-12-30 18:00:00.0 | 2 | 35.37686 | true | Interpolated From Previous Year
39032 | 1997-06-27 00:00:00.0 | 1899-12-30 19:00:00.0 | 2 | 33.42686 | true | Interpolated From Previous Year
36029 | 1997-02-22 00:00:00.0 | 1899-12-30 15:00:00.0 | 2 | 14.34 | false
36030 | 1997-02-22 00:00:00.0 | 1899-12-30 16:00:00.0 | 2 | 15.84 | false
36031 | 1997-02-22 00:00:00.0 | 1899-12-30 17:00:00.0 | 2 | 15.81 | false
26086 | 1999-02-23 00:00:00.0 | 1899-12-30 20:00:00.0 | 1 | 11.05 | false
26087 | 1999-02-23 00:00:00.0 | 1899-12-30 21:00:00.0 | 1 | 9.18 | false
26088 | 1999-02-23 00:00:00.0 | 1899-12-30 22:00:00.0 | 1 | 7.69 | false
26089 | 1999-02-23 00:00:00.0 | 1899-12-30 23:00:00.0 | 1 | 6.472 | false
26090 | 1999-02-24 00:00:00.0 | 1899-12-30 00:00:00.0 | 1 | 5.446 | false
26091 | 1999-02-24 00:00:00.0 | 1899-12-30 01:00:00.0 | 1 | 4.621 | false
26092 | 1999-02-24 00:00:00.0 | 1899-12-30 02:00:00.0 | 1 | 3.741 | false
26093 | 1999-02-24 00:00:00.0 | 1899-12-30 03:00:00.0 | 1 | 2.849 | false
26094 | 1999-02-24 00:00:00.0 | 1899-12-30 04:00:00.0 | 1 | 2.036 | false
26095 | 1999-02-24 00:00:00.0 | 1899-12-30 05:00:00.0 | 1 | 1.372 | false
26096 | 1999-02-24 00:00:00.0 | 1899-12-30 06:00:00.0 | 1 | .72 | false
26097 | 1999-02-24 00:00:00.0 | 1899-12-30 07:00:00.0 | 1 | .146 | false
26098 | 1999-02-24 00:00:00.0 | 1899-12-30 08:00:00.0 | 1 | .608 | false
26099 | 1999-02-24 00:00:00.0 | 1899-12-30 09:00:00.0 | 1 | 4.149 | false
26100 | 1999-02-24 00:00:00.0 | 1899-12-30 10:00:00.0 | 1 | 9.09 | false
26101 | 1999-02-24 00:00:00.0 | 1899-12-30 11:00:00.0 | 1 | 14.65 | false
26102 | 1999-02-24 00:00:00.0 | 1899-12-30 12:00:00.0 | 1 | 19.81 | false
26103 | 1999-02-24 00:00:00.0 | 1899-12-30 13:00:00.0 | 1 | 23.93 | false
26104 | 1999-02-24 00:00:00.0 | 1899-12-30 14:00:00.0 | 1 | 26.19 | false
26105 | 1999-02-24 00:00:00.0 | 1899-12-30 15:00:00.0 | 1 | 25.78 | false
26106 | 1999-02-24 00:00:00.0 | 1899-12-30 16:00:00.0 | 1 | 24.17 | false
26107 | 1999-02-24 00:00:00.0 | 1899-12-30 17:00:00.0 | 1 | 19.92 | false
26108 | 1999-02-24 00:00:00.0 | 1899-12-30 18:00:00.0 | 1 | 16.65 | false
26109 | 1999-02-24 00:00:00.0 | 1899-12-30 19:00:00.0 | 1 | 14.32 | false
26110 | 1999-02-24 00:00:00.0 | 1899-12-30 20:00:00.0 | 1 | 12.8 | false
26111 | 1999-02-24 00:00:00.0 | 1899-12-30 21:00:00.0 | 1 | 11.6 | false
26112 | 1999-02-24 00:00:00.0 | 1899-12-30 22:00:00.0 | 1 | 10.52 | false
26113 | 1999-02-24 00:00:00.0 | 1899-12-30 23:00:00.0 | 1 | 9.68 | false
26114 | 1999-02-25 00:00:00.0 | 1899-12-30 00:00:00.0 | 1 | 8.95 | false
26115 | 1999-02-25 00:00:00.0 | 1899-12-30 01:00:00.0 | 1 | 8.34 | false
26116 | 1999-02-25 00:00:00.0 | 1899-12-30 02:00:00.0 | 1 | 7.98 | false
26117 | 1999-02-25 00:00:00.0 | 1899-12-30 03:00:00.0 | 1 | 7.75 | false
26118 | 1999-02-25 00:00:00.0 | 1899-12-30 04:00:00.0 | 1 | 7.12 | false
26119 | 1999-02-25 00:00:00.0 | 1899-12-30 05:00:00.0 | 1 | 7.05 | false
26120 | 1999-02-25 00:00:00.0 | 1899-12-30 06:00:00.0 | 1 | 6.539 | false
26121 | 1999-02-25 00:00:00.0 | 1899-12-30 07:00:00.0 | 1 | 5.421 | false
26122 | 1999-02-25 00:00:00.0 | 1899-12-30 08:00:00.0 | 1 | 4.66 | false
26123 | 1999-02-25 00:00:00.0 | 1899-12-30 09:00:00.0 | 1 | 5.157 | false
26124 | 1999-02-25 00:00:00.0 | 1899-12-30 10:00:00.0 | 1 | 7.96 | false
26125 | 1999-02-25 00:00:00.0 | 1899-12-30 11:00:00.0 | 1 | 9.53 | false
26126 | 1999-02-25 00:00:00.0 | 1899-12-30 12:00:00.0 | 1 | 11.38 | false
26127 | 1999-02-25 00:00:00.0 | 1899-12-30 13:00:00.0 | 1 | 15.96 | false
26128 | 1999-02-25 00:00:00.0 | 1899-12-30 14:00:00.0 | 1 | 18.5 | false
26129 | 1999-02-25 00:00:00.0 | 1899-12-30 15:00:00.0 | 1 | 19.41 | false
26130 | 1999-02-25 00:00:00.0 | 1899-12-30 16:00:00.0 | 1 | 19.29 | false
26131 | 1999-02-25 00:00:00.0 | 1899-12-30 17:00:00.0 | 1 | 17.01 | false
26132 | 1999-02-25 00:00:00.0 | 1899-12-30 18:00:00.0 | 1 | 13.71 | false
26133 | 1999-02-25 00:00:00.0 | 1899-12-30 19:00:00.0 | 1 | 10.22 | false
26134 | 1999-02-25 00:00:00.0 | 1899-12-30 20:00:00.0 | 1 | 7.86 | false
26135 | 1999-02-25 00:00:00.0 | 1899-12-30 21:00:00.0 | 1 | 6.063 | false
26136 | 1999-02-25 00:00:00.0 | 1899-12-30 22:00:00.0 | 1 | 4.611 | false
26137 | 1999-02-25 00:00:00.0 | 1899-12-30 23:00:00.0 | 1 | 3.394 | false
26138 | 1999-02-26 00:00:00.0 | 1899-12-30 00:00:00.0 | 1 | 2.442 | false
26139 | 1999-02-26 00:00:00.0 | 1899-12-30 01:00:00.0 | 1 | 1.579 | false
26140 | 1999-02-26 00:00:00.0 | 1899-12-30 02:00:00.0 | 1 | .801 | false
26141 | 1999-02-26 00:00:00.0 | 1899-12-30 03:00:00.0 | 1 | .06 | false
26142 | 1999-02-26 00:00:00.0 | 1899-12-30 04:00:00.0 | 1 | -.632 | false
26143 | 1999-02-26 00:00:00.0 | 1899-12-30 05:00:00.0 | 1 | -1.283 | false
26144 | 1999-02-26 00:00:00.0 | 1899-12-30 06:00:00.0 | 1 | -1.879 | false
26145 | 1999-02-26 00:00:00.0 | 1899-12-30 07:00:00.0 | 1 | -2.004 | false
26146 | 1999-02-26 00:00:00.0 | 1899-12-30 08:00:00.0 | 1 | -1.398 | false
26147 | 1999-02-26 00:00:00.0 | 1899-12-30 09:00:00.0 | 1 | 1.184 | false
26148 | 1999-02-26 00:00:00.0 | 1899-12-30 10:00:00.0 | 1 | 6.344 | false
26149 | 1999-02-26 00:00:00.0 | 1899-12-30 11:00:00.0 | 1 | 11.64 | false
26150 | 1999-02-26 00:00:00.0 | 1899-12-30 12:00:00.0 | 1 | 16.29 | false
26151 | 1999-02-26 00:00:00.0 | 1899-12-30 13:00:00.0 | 1 | 20.12 | false
26152 | 1999-02-26 00:00:00.0 | 1899-12-30 14:00:00.0 | 1 | 22.98 | false
26153 | 1999-02-26 00:00:00.0 | 1899-12-30 15:00:00.0 | 1 | 23.51 | false
24291 | 1998-12-11 00:00:00.0 | 1899-12-30 01:00:00.0 | 1 | -2.224 | false
24292 | 1998-12-11 00:00:00.0 | 1899-12-30 02:00:00.0 | 1 | -2.53 | false
24293 | 1998-12-11 00:00:00.0 | 1899-12-30 03:00:00.0 | 1 | -2.373 | false
24294 | 1998-12-11 00:00:00.0 | 1899-12-30 04:00:00.0 | 1 | -2.68 | false
24295 | 1998-12-11 00:00:00.0 | 1899-12-30 05:00:00.0 | 1 | -3.368 | false
24296 | 1998-12-11 00:00:00.0 | 1899-12-30 06:00:00.0 | 1 | -3.676 | false
24297 | 1998-12-11 00:00:00.0 | 1899-12-30 07:00:00.0 | 1 | -3.947 | false
24298 | 1998-12-11 00:00:00.0 | 1899-12-30 08:00:00.0 | 1 | -4.175 | false
24299 | 1998-12-11 00:00:00.0 | 1899-12-30 09:00:00.0 | 1 | -4.178 | false
24300 | 1998-12-11 00:00:00.0 | 1899-12-30 10:00:00.0 | 1 | -1.872 | false
24301 | 1998-12-11 00:00:00.0 | 1899-12-30 11:00:00.0 | 1 | .473 | false
24302 | 1998-12-11 00:00:00.0 | 1899-12-30 12:00:00.0 | 1 | 2.648 | false
24303 | 1998-12-11 00:00:00.0 | 1899-12-30 13:00:00.0 | 1 | 4.322 | false
24304 | 1998-12-11 00:00:00.0 | 1899-12-30 14:00:00.0 | 1 | 5.21 | false
24305 | 1998-12-11 00:00:00.0 | 1899-12-30 15:00:00.0 | 1 | 5.128 | false
24306 | 1998-12-11 00:00:00.0 | 1899-12-30 16:00:00.0 | 1 | 4.803 | false
24307 | 1998-12-11 00:00:00.0 | 1899-12-30 17:00:00.0 | 1 | 4.336 | false
26700 | 1999-03-21 00:00:00.0 | 1899-12-30 10:00:00.0 | 1 | 12.9 | false
26701 | 1999-03-21 00:00:00.0 | 1899-12-30 11:00:00.0 | 1 | 18.77 | false
26702 | 1999-03-21 00:00:00.0 | 1899-12-30 12:00:00.0 | 1 | 23.29 | false
26703 | 1999-03-21 00:00:00.0 | 1899-12-30 13:00:00.0 | 1 | 25.39 | false
26704 | 1999-03-21 00:00:00.0 | 1899-12-30 14:00:00.0 | 1 | 23.76 | false
26705 | 1999-03-21 00:00:00.0 | 1899-12-30 15:00:00.0 | 1 | 24.15 | false
26706 | 1999-03-21 00:00:00.0 | 1899-12-30 16:00:00.0 | 1 | 25.2 | false
26707 | 1999-03-21 00:00:00.0 | 1899-12-30 17:00:00.0 | 1 | 23.02 | false
26708 | 1999-03-21 00:00:00.0 | 1899-12-30 18:00:00.0 | 1 | 19.44 | false
26709 | 1999-03-21 00:00:00.0 | 1899-12-30 19:00:00.0 | 1 | 15.31 | false
26710 | 1999-03-21 00:00:00.0 | 1899-12-30 20:00:00.0 | 1 | 12.52 | false
26711 | 1999-03-21 00:00:00.0 | 1899-12-30 21:00:00.0 | 1 | 10.49 | false
26712 | 1999-03-21 00:00:00.0 | 1899-12-30 22:00:00.0 | 1 | 8.85 | false
26713 | 1999-03-21 00:00:00.0 | 1899-12-30 23:00:00.0 | 1 | 7.48 | false
26714 | 1999-03-22 00:00:00.0 | 1899-12-30 00:00:00.0 | 1 | 6.304 | false
26715 | 1999-03-22 00:00:00.0 | 1899-12-30 01:00:00.0 | 1 | 5.237 | false
26187 | 1999-02-28 00:00:00.0 | 1899-12-30 01:00:00.0 | 1 | 7.19 | false
26188 | 1999-02-28 00:00:00.0 | 1899-12-30 02:00:00.0 | 1 | 6.273 | false
26189 | 1999-02-28 00:00:00.0 | 1899-12-30 03:00:00.0 | 1 | 5.275 | false
5633 | 1996-10-24 00:00:00.0 | 1899-12-30 14:00:00.0 | 1 | 22.02 | false
5634 | 1996-10-24 00:00:00.0 | 1899-12-30 15:00:00.0 | 1 | 23.31 | false
5635 | 1996-10-24 00:00:00.0 | 1899-12-30 16:00:00.0 | 1 | 20.82 | false
5636 | 1996-10-24 00:00:00.0 | 1899-12-30 17:00:00.0 | 1 | 18.98 | false
5637 | 1996-10-24 00:00:00.0 | 1899-12-30 18:00:00.0 | 1 | 18.13 | false
5638 | 1996-10-24 00:00:00.0 | 1899-12-30 19:00:00.0 | 1 | 15.76 | false
5639 | 1996-10-24 00:00:00.0 | 1899-12-30 20:00:00.0 | 1 | 14.1 | false
5640 | 1996-10-24 00:00:00.0 | 1899-12-30 21:00:00.0 | 1 | 12.67 | false
5641 | 1996-10-24 00:00:00.0 | 1899-12-30 22:00:00.0 | 1 | 11.83 | false
5642 | 1996-10-24 00:00:00.0 | 1899-12-30 23:00:00.0 | 1 | 9.83 | false
5643 | 1996-10-25 00:00:00.0 | 1899-12-30 00:00:00.0 | 1 | 8.35 | false
5644 | 1996-10-25 00:00:00.0 | 1899-12-30 01:00:00.0 | 1 | 7.23 | false
5645 | 1996-10-25 00:00:00.0 | 1899-12-30 02:00:00.0 | 1 | 6.224 | false
5646 | 1996-10-25 00:00:00.0 | 1899-12-30 03:00:00.0 | 1 | 5.412 | false
5647 | 1996-10-25 00:00:00.0 | 1899-12-30 04:00:00.0 | 1 | 4.871 | false
5648 | 1996-10-25 00:00:00.0 | 1899-12-30 05:00:00.0 | 1 | 4.508 | false
5649 | 1996-10-25 00:00:00.0 | 1899-12-30 06:00:00.0 | 1 | 4.051 | false
5650 | 1996-10-25 00:00:00.0 | 1899-12-30 07:00:00.0 | 1 | 3.346 | false
5651 | 1996-10-25 00:00:00.0 | 1899-12-30 08:00:00.0 | 1 | 2.864 | false
5652 | 1996-10-25 00:00:00.0 | 1899-12-30 09:00:00.0 | 1 | 3.954 | false
5653 | 1996-10-25 00:00:00.0 | 1899-12-30 10:00:00.0 | 1 | 7.61 | false
5654 | 1996-10-25 00:00:00.0 | 1899-12-30 11:00:00.0 | 1 | 12.05 | false
5655 | 1996-10-25 00:00:00.0 | 1899-12-30 12:00:00.0 | 1 | 16.37 | false
5656 | 1996-10-25 00:00:00.0 | 1899-12-30 13:00:00.0 | 1 | 15.8 | false
5657 | 1996-10-25 00:00:00.0 | 1899-12-30 14:00:00.0 | 1 | 14.04 | false
5658 | 1996-10-25 00:00:00.0 | 1899-12-30 15:00:00.0 | 1 | 12.81 | false
5659 | 1996-10-25 00:00:00.0 | 1899-12-30 16:00:00.0 | 1 | 12.51 | false
5660 | 1996-10-25 00:00:00.0 | 1899-12-30 17:00:00.0 | 1 | 11.67 | false
5661 | 1996-10-25 00:00:00.0 | 1899-12-30 18:00:00.0 | 1 | 9.93 | false
5662 | 1996-10-25 00:00:00.0 | 1899-12-30 19:00:00.0 | 1 | 8 | false
5663 | 1996-10-25 00:00:00.0 | 1899-12-30 20:00:00.0 | 1 | 6.802 | false
5664 | 1996-10-25 00:00:00.0 | 1899-12-30 21:00:00.0 | 1 | 5.909 | false
5665 | 1996-10-25 00:00:00.0 | 1899-12-30 22:00:00.0 | 1 | 5.27 | false
5666 | 1996-10-25 00:00:00.0 | 1899-12-30 23:00:00.0 | 1 | 4.659 | false
5667 | 1996-10-26 00:00:00.0 | 1899-12-30 00:00:00.0 | 1 | 4.137 | false
5668 | 1996-10-26 00:00:00.0 | 1899-12-30 01:00:00.0 | 1 | 4.093 | false
5669 | 1996-10-26 00:00:00.0 | 1899-12-30 02:00:00.0 | 1 | 3.988 | false
5670 | 1996-10-26 00:00:00.0 | 1899-12-30 03:00:00.0 | 1 | 3.53 | false
5671 | 1996-10-26 00:00:00.0 | 1899-12-30 04:00:00.0 | 1 | 3.35 | false
5672 | 1996-10-26 00:00:00.0 | 1899-12-30 05:00:00.0 | 1 | 3.338 | false
5673 | 1996-10-26 00:00:00.0 | 1899-12-30 06:00:00.0 | 1 | 3.324 | false
5674 | 1996-10-26 00:00:00.0 | 1899-12-30 07:00:00.0 | 1 | 3.131 | false
5675 | 1996-10-26 00:00:00.0 | 1899-12-30 08:00:00.0 | 1 | 3.152 | false
5676 | 1996-10-26 00:00:00.0 | 1899-12-30 09:00:00.0 | 1 | 3.889 | false
5677 | 1996-10-26 00:00:00.0 | 1899-12-30 10:00:00.0 | 1 | 4.926 | false
5678 | 1996-10-26 00:00:00.0 | 1899-12-30 11:00:00.0 | 1 | 6.038 | false
5679 | 1996-10-26 00:00:00.0 | 1899-12-30 12:00:00.0 | 1 | 6.617 | false
5680 | 1996-10-26 00:00:00.0 | 1899-12-30 13:00:00.0 | 1 | 7.53 | false
5681 | 1996-10-26 00:00:00.0 | 1899-12-30 14:00:00.0 | 1 | 7.63 | false
5682 | 1996-10-26 00:00:00.0 | 1899-12-30 15:00:00.0 | 1 | 8.11 | false
5683 | 1996-10-26 00:00:00.0 | 1899-12-30 16:00:00.0 | 1 | 8.12 | false
5684 | 1996-10-26 00:00:00.0 | 1899-12-30 17:00:00.0 | 1 | 7.88 | false
5685 | 1996-10-26 00:00:00.0 | 1899-12-30 18:00:00.0 | 1 | 7.46 | false
5686 | 1996-10-26 00:00:00.0 | 1899-12-30 19:00:00.0 | 1 | 6.599 | false
5687 | 1996-10-26 00:00:00.0 | 1899-12-30 20:00:00.0 | 1 | 5.712 | false
5688 | 1996-10-26 00:00:00.0 | 1899-12-30 21:00:00.0 | 1 | 5.439 | false
5689 | 1996-10-26 00:00:00.0 | 1899-12-30 22:00:00.0 | 1 | 5.349 | false
5690 | 1996-10-26 00:00:00.0 | 1899-12-30 23:00:00.0 | 1 | 5.158 | false
5691 | 1996-10-27 00:00:00.0 | 1899-12-30 00:00:00.0 | 1 | 5.077 | false
5692 | 1996-10-27 00:00:00.0 | 1899-12-30 01:00:00.0 | 1 | 4.406 | false
5693 | 1996-10-27 00:00:00.0 | 1899-12-30 02:00:00.0 | 1 | 3.426 | false
5694 | 1996-10-27 00:00:00.0 | 1899-12-30 03:00:00.0 | 1 | 2.427 | false
5695 | 1996-10-27 00:00:00.0 | 1899-12-30 04:00:00.0 | 1 | 1.563 | false
5696 | 1996-10-27 00:00:00.0 | 1899-12-30 05:00:00.0 | 1 | .832 | false
5697 | 1996-10-27 00:00:00.0 | 1899-12-30 06:00:00.0 | 1 | .16 | false
5698 | 1996-10-27 00:00:00.0 | 1899-12-30 07:00:00.0 | 1 | -.434 | false
3555 | 1996-07-30 00:00:00.0 | 1899-12-30 00:00:00.0 | 1 | 28.97 | false
3556 | 1996-07-30 00:00:00.0 | 1899-12-30 01:00:00.0 | 1 | 27.76 | false
3557 | 1996-07-30 00:00:00.0 | 1899-12-30 02:00:00.0 | 1 | 27.04 | false
3558 | 1996-07-30 00:00:00.0 | 1899-12-30 03:00:00.0 | 1 | 26.4 | false
3559 | 1996-07-30 00:00:00.0 | 1899-12-30 04:00:00.0 | 1 | 25.46 | false
3560 | 1996-07-30 00:00:00.0 | 1899-12-30 05:00:00.0 | 1 | 24.34 | false
3561 | 1996-07-30 00:00:00.0 | 1899-12-30 06:00:00.0 | 1 | 23.37 | false
3562 | 1996-07-30 00:00:00.0 | 1899-12-30 07:00:00.0 | 1 | 22.64 | false
3563 | 1996-07-30 00:00:00.0 | 1899-12-30 08:00:00.0 | 1 | 23.91 | false
3564 | 1996-07-30 00:00:00.0 | 1899-12-30 09:00:00.0 | 1 | 27.69 | false
3565 | 1996-07-30 00:00:00.0 | 1899-12-30 10:00:00.0 | 1 | 32.99 | false
3566 | 1996-07-30 00:00:00.0 | 1899-12-30 11:00:00.0 | 1 | 38.7 | false
3567 | 1996-07-30 00:00:00.0 | 1899-12-30 12:00:00.0 | 1 | 43.63 | false
3568 | 1996-07-30 00:00:00.0 | 1899-12-30 13:00:00.0 | 1 | 47.64 | false
3569 | 1996-07-30 00:00:00.0 | 1899-12-30 14:00:00.0 | 1 | 50.52 | false
3570 | 1996-07-30 00:00:00.0 | 1899-12-30 15:00:00.0 | 1 | 51.39 | false
3571 | 1996-07-30 00:00:00.0 | 1899-12-30 16:00:00.0 | 1 | 50.33 | false
3572 | 1996-07-30 00:00:00.0 | 1899-12-30 17:00:00.0 | 1 | 51.29 | false
3573 | 1996-07-30 00:00:00.0 | 1899-12-30 18:00:00.0 | 1 | 49.46 | false
3574 | 1996-07-30 00:00:00.0 | 1899-12-30 19:00:00.0 | 1 | 46.36 | false
3575 | 1996-07-30 00:00:00.0 | 1899-12-30 20:00:00.0 | 1 | 42.18 | false
6036 | 1996-11-10 00:00:00.0 | 1899-12-30 09:00:00.0 | 1 | 1.618 | false
6037 | 1996-11-10 00:00:00.0 | 1899-12-30 10:00:00.0 | 1 | 4.464 | false
6038 | 1996-11-10 00:00:00.0 | 1899-12-30 11:00:00.0 | 1 | 9.3 | false
6039 | 1996-11-10 00:00:00.0 | 1899-12-30 12:00:00.0 | 1 | 14.38 | false
6040 | 1996-11-10 00:00:00.0 | 1899-12-30 13:00:00.0 | 1 | 18.86 | false
6041 | 1996-11-10 00:00:00.0 | 1899-12-30 14:00:00.0 | 1 | 22.04 | false
6042 | 1996-11-10 00:00:00.0 | 1899-12-30 15:00:00.0 | 1 | 23.84 | false
6043 | 1996-11-10 00:00:00.0 | 1899-12-30 16:00:00.0 | 1 | 24 | false
6044 | 1996-11-10 00:00:00.0 | 1899-12-30 17:00:00.0 | 1 | 22.47 | false
6045 | 1996-11-10 00:00:00.0 | 1899-12-30 18:00:00.0 | 1 | 19.15 | false
6046 | 1996-11-10 00:00:00.0 | 1899-12-30 19:00:00.0 | 1 | 15.55 | false
6047 | 1996-11-10 00:00:00.0 | 1899-12-30 20:00:00.0 | 1 | 12.93 | false
6048 | 1996-11-10 00:00:00.0 | 1899-12-30 21:00:00.0 | 1 | 10.97 | false
6049 | 1996-11-10 00:00:00.0 | 1899-12-30 22:00:00.0 | 1 | 9.4 | false
6050 | 1996-11-10 00:00:00.0 | 1899-12-30 23:00:00.0 | 1 | 8.07 | false
6051 | 1996-11-11 00:00:00.0 | 1899-12-30 00:00:00.0 | 1 | 6.958 | false
5736 | 1996-10-28 00:00:00.0 | 1899-12-30 21:00:00.0 | 1 | 9.47 | false
5737 | 1996-10-28 00:00:00.0 | 1899-12-30 22:00:00.0 | 1 | 8.9 | false
3594 | 1996-07-31 00:00:00.0 | 1899-12-30 15:00:00.0 | 1 | 51.76 | false
3595 | 1996-07-31 00:00:00.0 | 1899-12-30 16:00:00.0 | 1 | 51.61 | false
3596 | 1996-07-31 00:00:00.0 | 1899-12-30 17:00:00.0 | 1 | 50.42 | false
3597 | 1996-07-31 00:00:00.0 | 1899-12-30 18:00:00.0 | 1 | 48.05 | false
3598 | 1996-07-31 00:00:00.0 | 1899-12-30 19:00:00.0 | 1 | 44.76 | false
3599 | 1996-07-31 00:00:00.0 | 1899-12-30 20:00:00.0 | 1 | 40.98 | false
3600 | 1996-07-31 00:00:00.0 | 1899-12-30 21:00:00.0 | 1 | 37.1 | false
3601 | 1996-07-31 00:00:00.0 | 1899-12-30 22:00:00.0 | 1 | 34.14 | false
3602 | 1996-07-31 00:00:00.0 | 1899-12-30 23:00:00.0 | 1 | 32.03 | false
3603 | 1996-08-01 00:00:00.0 | 1899-12-30 00:00:00.0 | 1 | 30.42 | false
3604 | 1996-08-01 00:00:00.0 | 1899-12-30 01:00:00.0 | 1 | 28.78 | false
3605 | 1996-08-01 00:00:00.0 | 1899-12-30 02:00:00.0 | 1 | 27.14 | false
3606 | 1996-08-01 00:00:00.0 | 1899-12-30 03:00:00.0 | 1 | 25.85 | false
3607 | 1996-08-01 00:00:00.0 | 1899-12-30 04:00:00.0 | 1 | 24.75 | false
3608 | 1996-08-01 00:00:00.0 | 1899-12-30 05:00:00.0 | 1 | 23.79 | false
3609 | 1996-08-01 00:00:00.0 | 1899-12-30 06:00:00.0 | 1 | 22.81 | false
3610 | 1996-08-01 00:00:00.0 | 1899-12-30 07:00:00.0 | 1 | 22.14 | false
3611 | 1996-08-01 00:00:00.0 | 1899-12-30 08:00:00.0 | 1 | 23.56 | false
3612 | 1996-08-01 00:00:00.0 | 1899-12-30 09:00:00.0 | 1 | 27.58 | false
86 | 1996-03-07 00:00:00.0 | 1899-12-30 10:00:00.0 | 1 | 9.847 | true | Interpolated From Next Year
87 | 1996-03-07 00:00:00.0 | 1899-12-30 11:00:00.0 | 1 | 15.397 | true | Interpolated From Next Year
88 | 1996-03-07 00:00:00.0 | 1899-12-30 12:00:00.0 | 1 | 20.257 | true | Interpolated From Next Year
89 | 1996-03-07 00:00:00.0 | 1899-12-30 13:00:00.0 | 1 | 23.347 | true | Interpolated From Next Year
90 | 1996-03-07 00:00:00.0 | 1899-12-30 14:00:00.0 | 1 | 23.817 | true | Interpolated From Next Year
91 | 1996-03-07 00:00:00.0 | 1899-12-30 15:00:00.0 | 1 | 25.187 | true | Interpolated From Next Year
92 | 1996-03-07 00:00:00.0 | 1899-12-30 16:00:00.0 | 1 | 24.527 | true | Interpolated From Next Year
93 | 1996-03-07 00:00:00.0 | 1899-12-30 17:00:00.0 | 1 | 22.367 | true | Interpolated From Next Year
94 | 1996-03-07 00:00:00.0 | 1899-12-30 18:00:00.0 | 1 | 18.817 | true | Interpolated From Next Year
95 | 1996-03-07 00:00:00.0 | 1899-12-30 19:00:00.0 | 1 | 15.057 | true | Interpolated From Next Year
96 | 1996-03-07 00:00:00.0 | 1899-12-30 20:00:00.0 | 1 | 12.277 | true | Interpolated From Next Year
97 | 1996-03-07 00:00:00.0 | 1899-12-30 21:00:00.0 | 1 | 10.187 | true | Interpolated From Next Year
98 | 1996-03-07 00:00:00.0 | 1899-12-30 22:00:00.0 | 1 | 8.537 | true | Interpolated From Next Year
99 | 1996-03-07 00:00:00.0 | 1899-12-30 23:00:00.0 | 1 | 7.117 | true | Interpolated From Next Year
100 | 1996-03-08 00:00:00.0 | 1899-12-30 00:00:00.0 | 1 | 5.917 | true | Interpolated From Next Year
101 | 1996-03-08 00:00:00.0 | 1899-12-30 01:00:00.0 | 1 | 4.846 | true | Interpolated From Next Year
102 | 1996-03-08 00:00:00.0 | 1899-12-30 02:00:00.0 | 1 | 3.874 | true | Interpolated From Next Year
103 | 1996-03-08 00:00:00.0 | 1899-12-30 03:00:00.0 | 1 | 3.077 | true | Interpolated From Next Year
104 | 1996-03-08 00:00:00.0 | 1899-12-30 04:00:00.0 | 1 | 2.356 | true | Interpolated From Next Year
105 | 1996-03-08 00:00:00.0 | 1899-12-30 05:00:00.0 | 1 | 1.737 | true | Interpolated From Next Year
106 | 1996-03-08 00:00:00.0 | 1899-12-30 06:00:00.0 | 1 | 1.04 | true | Interpolated From Next Year
107 | 1996-03-08 00:00:00.0 | 1899-12-30 07:00:00.0 | 1 | .535 | true | Interpolated From Next Year
108 | 1996-03-08 00:00:00.0 | 1899-12-30 08:00:00.0 | 1 | 1.703 | true | Interpolated From Next Year
109 | 1996-03-08 00:00:00.0 | 1899-12-30 09:00:00.0 | 1 | 5.786 | true | Interpolated From Next Year
110 | 1996-03-08 00:00:00.0 | 1899-12-30 10:00:00.0 | 1 | 11.157 | true | Interpolated From Next Year
111 | 1996-03-08 00:00:00.0 | 1899-12-30 11:00:00.0 | 1 | 16.397 | true | Interpolated From Next Year
112 | 1996-03-08 00:00:00.0 | 1899-12-30 12:00:00.0 | 1 | 21.047 | true | Interpolated From Next Year
113 | 1996-03-08 00:00:00.0 | 1899-12-30 13:00:00.0 | 1 | 24.937 | true | Interpolated From Next Year
114 | 1996-03-08 00:00:00.0 | 1899-12-30 14:00:00.0 | 1 | 27.087 | true | Interpolated From Next Year
115 | 1996-03-08 00:00:00.0 | 1899-12-30 15:00:00.0 | 1 | 27.897 | true | Interpolated From Next Year
116 | 1996-03-08 00:00:00.0 | 1899-12-30 16:00:00.0 | 1 | 27.077 | true | Interpolated From Next Year
117 | 1996-03-08 00:00:00.0 | 1899-12-30 17:00:00.0 | 1 | 24.637 | true | Interpolated From Next Year
118 | 1996-03-08 00:00:00.0 | 1899-12-30 18:00:00.0 | 1 | 20.797 | true | Interpolated From Next Year
119 | 1996-03-08 00:00:00.0 | 1899-12-30 19:00:00.0 | 1 | 16.787 | true | Interpolated From Next Year
1619 | 1996-05-10 00:00:00.0 | 1899-12-30 08:00:00.0 | 1 | 13.64 | false
1620 | 1996-05-10 00:00:00.0 | 1899-12-30 09:00:00.0 | 1 | 18.33 | false
1621 | 1996-05-10 00:00:00.0 | 1899-12-30 10:00:00.0 | 1 | 24.06 | false
1622 | 1996-05-10 00:00:00.0 | 1899-12-30 11:00:00.0 | 1 | 29.56 | false
1623 | 1996-05-10 00:00:00.0 | 1899-12-30 12:00:00.0 | 1 | 34.88 | false
1624 | 1996-05-10 00:00:00.0 | 1899-12-30 13:00:00.0 | 1 | 39.69 | false
1625 | 1996-05-10 00:00:00.0 | 1899-12-30 14:00:00.0 | 1 | 43.5 | false
1626 | 1996-05-10 00:00:00.0 | 1899-12-30 15:00:00.0 | 1 | 45.43 | false
1627 | 1996-05-10 00:00:00.0 | 1899-12-30 16:00:00.0 | 1 | 45.92 | false
1628 | 1996-05-10 00:00:00.0 | 1899-12-30 17:00:00.0 | 1 | 44.1 | false
1629 | 1996-05-10 00:00:00.0 | 1899-12-30 18:00:00.0 | 1 | 41.34 | false
1630 | 1996-05-10 00:00:00.0 | 1899-12-30 19:00:00.0 | 1 | 37.69 | false
1631 | 1996-05-10 00:00:00.0 | 1899-12-30 20:00:00.0 | 1 | 33.32 | false
1632 | 1996-05-10 00:00:00.0 | 1899-12-30 21:00:00.0 | 1 | 29.12 | false
2733 | 1996-06-25 00:00:00.0 | 1899-12-30 18:00:00.0 | 1 | 24.43 | false
2734 | 1996-06-25 00:00:00.0 | 1899-12-30 19:00:00.0 | 1 | 22.96 | false
2735 | 1996-06-25 00:00:00.0 | 1899-12-30 20:00:00.0 | 1 | 21.61 | false
2736 | 1996-06-25 00:00:00.0 | 1899-12-30 21:00:00.0 | 1 | 19.96 | false
2737 | 1996-06-25 00:00:00.0 | 1899-12-30 22:00:00.0 | 1 | 18.36 | false
2738 | 1996-06-25 00:00:00.0 | 1899-12-30 23:00:00.0 | 1 | 17.14 | false
2739 | 1996-06-26 00:00:00.0 | 1899-12-30 00:00:00.0 | 1 | 16.31 | false
3669 | 1996-08-03 00:00:00.0 | 1899-12-30 18:00:00.0 | 1 | 43.23 | false
3670 | 1996-08-03 00:00:00.0 | 1899-12-30 19:00:00.0 | 1 | 39.86 | false
3671 | 1996-08-03 00:00:00.0 | 1899-12-30 20:00:00.0 | 1 | 35.99 | false
3672 | 1996-08-03 00:00:00.0 | 1899-12-30 21:00:00.0 | 1 | 32.16 | false
3673 | 1996-08-03 00:00:00.0 | 1899-12-30 22:00:00.0 | 1 | 29.58 | false
3674 | 1996-08-03 00:00:00.0 | 1899-12-30 23:00:00.0 | 1 | 27.72 | false
3675 | 1996-08-04 00:00:00.0 | 1899-12-30 00:00:00.0 | 1 | 26.19 | false
3676 | 1996-08-04 00:00:00.0 | 1899-12-30 01:00:00.0 | 1 | 24.86 | false
3677 | 1996-08-04 00:00:00.0 | 1899-12-30 02:00:00.0 | 1 | 23.62 | false
3678 | 1996-08-04 00:00:00.0 | 1899-12-30 03:00:00.0 | 1 | 22.43 | false
3679 | 1996-08-04 00:00:00.0 | 1899-12-30 04:00:00.0 | 1 | 21.33 | false
3680 | 1996-08-04 00:00:00.0 | 1899-12-30 05:00:00.0 | 1 | 20.26 | false
3681 | 1996-08-04 00:00:00.0 | 1899-12-30 06:00:00.0 | 1 | 19.18 | false
3682 | 1996-08-04 00:00:00.0 | 1899-12-30 07:00:00.0 | 1 | 18.44 | false
3683 | 1996-08-04 00:00:00.0 | 1899-12-30 08:00:00.0 | 1 | 19.9 | false
3684 | 1996-08-04 00:00:00.0 | 1899-12-30 09:00:00.0 | 1 | 23.99 | false
146 | 1996-03-09 00:00:00.0 | 1899-12-30 22:00:00.0 | 1 | 10.997 | true | Interpolated From Next Year
1554 | 1996-05-07 00:00:00.0 | 1899-12-30 15:00:00.0 | 1 | 41.94 | false
1555 | 1996-05-07 00:00:00.0 | 1899-12-30 16:00:00.0 | 1 | 42.25 | false
1556 | 1996-05-07 00:00:00.0 | 1899-12-30 17:00:00.0 | 1 | 40.25 | false
1557 | 1996-05-07 00:00:00.0 | 1899-12-30 18:00:00.0 | 1 | 35.74 | false
1558 | 1996-05-07 00:00:00.0 | 1899-12-30 19:00:00.0 | 1 | 30.96 | false
1559 | 1996-05-07 00:00:00.0 | 1899-12-30 20:00:00.0 | 1 | 27.79 | false
1560 | 1996-05-07 00:00:00.0 | 1899-12-30 21:00:00.0 | 1 | 24.21 | false
1561 | 1996-05-07 00:00:00.0 | 1899-12-30 22:00:00.0 | 1 | 21.83 | false
1562 | 1996-05-07 00:00:00.0 | 1899-12-30 23:00:00.0 | 1 | 20.14 | false
1563 | 1996-05-08 00:00:00.0 | 1899-12-30 00:00:00.0 | 1 | 18.74 | false
1564 | 1996-05-08 00:00:00.0 | 1899-12-30 01:00:00.0 | 1 | 17.49 | false
1565 | 1996-05-08 00:00:00.0 | 1899-12-30 02:00:00.0 | 1 | 16.26 | false
1566 | 1996-05-08 00:00:00.0 | 1899-12-30 03:00:00.0 | 1 | 15.14 | false
1567 | 1996-05-08 00:00:00.0 | 1899-12-30 04:00:00.0 | 1 | 14.15 | false
1568 | 1996-05-08 00:00:00.0 | 1899-12-30 05:00:00.0 | 1 | 13.24 | false
1569 | 1996-05-08 00:00:00.0 | 1899-12-30 06:00:00.0 | 1 | 12.34 | false
1570 | 1996-05-08 00:00:00.0 | 1899-12-30 07:00:00.0 | 1 | 11.95 | false
1571 | 1996-05-08 00:00:00.0 | 1899-12-30 08:00:00.0 | 1 | 13.67 | false
1572 | 1996-05-08 00:00:00.0 | 1899-12-30 09:00:00.0 | 1 | 17.85 | false
1573 | 1996-05-08 00:00:00.0 | 1899-12-30 10:00:00.0 | 1 | 23.1 | false
1574 | 1996-05-08 00:00:00.0 | 1899-12-30 11:00:00.0 | 1 | 28.56 | false
1575 | 1996-05-08 00:00:00.0 | 1899-12-30 12:00:00.0 | 1 | 34.17 | false
1576 | 1996-05-08 00:00:00.0 | 1899-12-30 13:00:00.0 | 1 | 37.56 | false
1577 | 1996-05-08 00:00:00.0 | 1899-12-30 14:00:00.0 | 1 | 38.9 | false
1578 | 1996-05-08 00:00:00.0 | 1899-12-30 15:00:00.0 | 1 | 39.03 | false
1579 | 1996-05-08 00:00:00.0 | 1899-12-30 16:00:00.0 | 1 | 35.51 | false
1580 | 1996-05-08 00:00:00.0 | 1899-12-30 17:00:00.0 | 1 | 34.29 | false
1581 | 1996-05-08 00:00:00.0 | 1899-12-30 18:00:00.0 | 1 | 29.54 | false
1582 | 1996-05-08 00:00:00.0 | 1899-12-30 19:00:00.0 | 1 | 27.36 | false
1583 | 1996-05-08 00:00:00.0 | 1899-12-30 20:00:00.0 | 1 | 24.12 | false
1584 | 1996-05-08 00:00:00.0 | 1899-12-30 21:00:00.0 | 1 | 21.32 | false
1585 | 1996-05-08 00:00:00.0 | 1899-12-30 22:00:00.0 | 1 | 19.32 | false
1586 | 1996-05-08 00:00:00.0 | 1899-12-30 23:00:00.0 | 1 | 17.86 | false
1587 | 1996-05-09 00:00:00.0 | 1899-12-30 00:00:00.0 | 1 | 16.73 | false
1588 | 1996-05-09 00:00:00.0 | 1899-12-30 01:00:00.0 | 1 | 15.53 | false
1589 | 1996-05-09 00:00:00.0 | 1899-12-30 02:00:00.0 | 1 | 14.41 | false
1590 | 1996-05-09 00:00:00.0 | 1899-12-30 03:00:00.0 | 1 | 13.43 | false
1591 | 1996-05-09 00:00:00.0 | 1899-12-30 04:00:00.0 | 1 | 12.63 | false
1592 | 1996-05-09 00:00:00.0 | 1899-12-30 05:00:00.0 | 1 | 11.69 | false
1593 | 1996-05-09 00:00:00.0 | 1899-12-30 06:00:00.0 | 1 | 10.7 | false
1594 | 1996-05-09 00:00:00.0 | 1899-12-30 07:00:00.0 | 1 | 10.2 | false
1595 | 1996-05-09 00:00:00.0 | 1899-12-30 08:00:00.0 | 1 | 12.22 | false
1596 | 1996-05-09 00:00:00.0 | 1899-12-30 09:00:00.0 | 1 | 16.81 | false
1597 | 1996-05-09 00:00:00.0 | 1899-12-30 10:00:00.0 | 1 | 22.68 | false
1598 | 1996-05-09 00:00:00.0 | 1899-12-30 11:00:00.0 | 1 | 28.48 | false
1599 | 1996-05-09 00:00:00.0 | 1899-12-30 12:00:00.0 | 1 | 34.05 | false
1600 | 1996-05-09 00:00:00.0 | 1899-12-30 13:00:00.0 | 1 | 38.35 | false
1601 | 1996-05-09 00:00:00.0 | 1899-12-30 14:00:00.0 | 1 | 41.66 | false
1602 | 1996-05-09 00:00:00.0 | 1899-12-30 15:00:00.0 | 1 | 43.37 | false
1603 | 1996-05-09 00:00:00.0 | 1899-12-30 16:00:00.0 | 1 | 42.98 | false
1604 | 1996-05-09 00:00:00.0 | 1899-12-30 17:00:00.0 | 1 | 41.33 | false
1605 | 1996-05-09 00:00:00.0 | 1899-12-30 18:00:00.0 | 1 | 38.76 | false
1606 | 1996-05-09 00:00:00.0 | 1899-12-30 19:00:00.0 | 1 | 34.83 | false
1607 | 1996-05-09 00:00:00.0 | 1899-12-30 20:00:00.0 | 1 | 30.12 | false
1608 | 1996-05-09 00:00:00.0 | 1899-12-30 21:00:00.0 | 1 | 25.98 | false
1609 | 1996-05-09 00:00:00.0 | 1899-12-30 22:00:00.0 | 1 | 23.06 | false
1610 | 1996-05-09 00:00:00.0 | 1899-12-30 23:00:00.0 | 1 | 20.81 | false
1611 | 1996-05-10 00:00:00.0 | 1899-12-30 00:00:00.0 | 1 | 19.05 | false
1612 | 1996-05-10 00:00:00.0 | 1899-12-30 01:00:00.0 | 1 | 17.66 | false
1613 | 1996-05-10 00:00:00.0 | 1899-12-30 02:00:00.0 | 1 | 16.34 | false
1614 | 1996-05-10 00:00:00.0 | 1899-12-30 03:00:00.0 | 1 | 15.19 | false
1615 | 1996-05-10 00:00:00.0 | 1899-12-30 04:00:00.0 | 1 | 14.18 | false
1616 | 1996-05-10 00:00:00.0 | 1899-12-30 05:00:00.0 | 1 | 13.19 | false
1617 | 1996-05-10 00:00:00.0 | 1899-12-30 06:00:00.0 | 1 | 12.09 | false
1618 | 1996-05-10 00:00:00.0 | 1899-12-30 07:00:00.0 | 1 | 11.6 | false
23021 | 1998-10-19 00:00:00.0 | 1899-12-30 03:00:00.0 | 1 | 10.901 | true | From Previous Hours
23022 | 1998-10-19 00:00:00.0 | 1899-12-30 04:00:00.0 | 1 | 9.891 | true | From Previous Hours
23023 | 1998-10-19 00:00:00.0 | 1899-12-30 05:00:00.0 | 1 | 8.921 | true | From Previous Hours
23024 | 1998-10-19 00:00:00.0 | 1899-12-30 06:00:00.0 | 1 | 8.051 | true | From Previous Hours
23025 | 1998-10-19 00:00:00.0 | 1899-12-30 07:00:00.0 | 1 | 7.261 | true | From Previous Hours
23026 | 1998-10-19 00:00:00.0 | 1899-12-30 08:00:00.0 | 1 | 6.689 | true | From Previous Hours
23027 | 1998-10-19 00:00:00.0 | 1899-12-30 09:00:00.0 | 1 | 8.061 | true | From Previous Hours
23028 | 1998-10-19 00:00:00.0 | 1899-12-30 10:00:00.0 | 1 | 12.361 | true | From Previous Hours
23029 | 1998-10-19 00:00:00.0 | 1899-12-30 11:00:00.0 | 1 | 18.011 | true | From Previous Hours
23030 | 1998-10-19 00:00:00.0 | 1899-12-30 12:00:00.0 | 1 | 21.161 | true | From Previous Hours
23031 | 1998-10-19 00:00:00.0 | 1899-12-30 13:00:00.0 | 1 | 24.331 | true | From Previous Hours
23032 | 1998-10-19 00:00:00.0 | 1899-12-30 14:00:00.0 | 1 | 25.861 | true | From Previous Hours
23033 | 1998-10-19 00:00:00.0 | 1899-12-30 15:00:00.0 | 1 | 28.071 | true | From Previous Hours
23034 | 1998-10-19 00:00:00.0 | 1899-12-30 16:00:00.0 | 1 | 28.891 | true | From Previous Hours
23035 | 1998-10-19 00:00:00.0 | 1899-12-30 17:00:00.0 | 1 | 26.971 | true | From Previous Hours
23036 | 1998-10-19 00:00:00.0 | 1899-12-30 18:00:00.0 | 1 | 23.961 | true | From Previous Hours
23646 | 1998-11-14 00:00:00.0 | 1899-12-30 04:00:00.0 | 1 | 1.52 | true | From Previous Hours
23647 | 1998-11-14 00:00:00.0 | 1899-12-30 05:00:00.0 | 1 | .914 | true | From Previous Hours
23648 | 1998-11-14 00:00:00.0 | 1899-12-30 06:00:00.0 | 1 | .316 | true | From Previous Hours
23649 | 1998-11-14 00:00:00.0 | 1899-12-30 07:00:00.0 | 1 | -.215 | true | From Previous Hours
23650 | 1998-11-14 00:00:00.0 | 1899-12-30 08:00:00.0 | 1 | .058 | true | From Previous Hours
23651 | 1998-11-14 00:00:00.0 | 1899-12-30 09:00:00.0 | 1 | 2.909 | true | From Previous Hours
23652 | 1998-11-14 00:00:00.0 | 1899-12-30 10:00:00.0 | 1 | 7.331 | true | From Previous Hours
23653 | 1998-11-14 00:00:00.0 | 1899-12-30 11:00:00.0 | 1 | 12.121 | true | From Previous Hours
23654 | 1998-11-14 00:00:00.0 | 1899-12-30 12:00:00.0 | 1 | 16.281 | true | From Previous Hours
23655 | 1998-11-14 00:00:00.0 | 1899-12-30 13:00:00.0 | 1 | 19.181 | true | From Previous Hours
23656 | 1998-11-14 00:00:00.0 | 1899-12-30 14:00:00.0 | 1 | 20.591 | true | From Previous Hours
23657 | 1998-11-14 00:00:00.0 | 1899-12-30 15:00:00.0 | 1 | 19.701 | true | From Previous Hours
23658 | 1998-11-14 00:00:00.0 | 1899-12-30 16:00:00.0 | 1 | 17.241 | true | From Previous Hours
2756 | 1996-06-26 00:00:00.0 | 1899-12-30 17:00:00.0 | 1 | 21.52 | false
2757 | 1996-06-26 00:00:00.0 | 1899-12-30 18:00:00.0 | 1 | 22.15 | false
2758 | 1996-06-26 00:00:00.0 | 1899-12-30 19:00:00.0 | 1 | 21.47 | false
23910 | 1998-11-25 00:00:00.0 | 1899-12-30 04:00:00.0 | 1 | 2.834 | false
23911 | 1998-11-25 00:00:00.0 | 1899-12-30 05:00:00.0 | 1 | 2.364 | false
23912 | 1998-11-25 00:00:00.0 | 1899-12-30 06:00:00.0 | 1 | 2.092 | false
23913 | 1998-11-25 00:00:00.0 | 1899-12-30 07:00:00.0 | 1 | 1.971 | false
23914 | 1998-11-25 00:00:00.0 | 1899-12-30 08:00:00.0 | 1 | 1.802 | false
23915 | 1998-11-25 00:00:00.0 | 1899-12-30 09:00:00.0 | 1 | 1.832 | false
23916 | 1998-11-25 00:00:00.0 | 1899-12-30 10:00:00.0 | 1 | 2.519 | false
23917 | 1998-11-25 00:00:00.0 | 1899-12-30 11:00:00.0 | 1 | 3.558 | false
23918 | 1998-11-25 00:00:00.0 | 1899-12-30 12:00:00.0 | 1 | 5.645 | false
23919 | 1998-11-25 00:00:00.0 | 1899-12-30 13:00:00.0 | 1 | 8.13 | false
23920 | 1998-11-25 00:00:00.0 | 1899-12-30 14:00:00.0 | 1 | 9.17 | false
23921 | 1998-11-25 00:00:00.0 | 1899-12-30 15:00:00.0 | 1 | 10.16 | false
23922 | 1998-11-25 00:00:00.0 | 1899-12-30 16:00:00.0 | 1 | 11.43 | false
23923 | 1998-11-25 00:00:00.0 | 1899-12-30 17:00:00.0 | 1 | 13.43 | false
23924 | 1998-11-25 00:00:00.0 | 1899-12-30 18:00:00.0 | 1 | 11.18 | false
23925 | 1998-11-25 00:00:00.0 | 1899-12-30 19:00:00.0 | 1 | 8.3 | false
23926 | 1998-11-25 00:00:00.0 | 1899-12-30 20:00:00.0 | 1 | 6.264 | false
23927 | 1998-11-25 00:00:00.0 | 1899-12-30 21:00:00.0 | 1 | 4.769 | false
23928 | 1998-11-25 00:00:00.0 | 1899-12-30 22:00:00.0 | 1 | 3.566 | false
23929 | 1998-11-25 00:00:00.0 | 1899-12-30 23:00:00.0 | 1 | 2.524 | false
23930 | 1998-11-26 00:00:00.0 | 1899-12-30 00:00:00.0 | 1 | 1.638 | false
23931 | 1998-11-26 00:00:00.0 | 1899-12-30 01:00:00.0 | 1 | .881 | false
23932 | 1998-11-26 00:00:00.0 | 1899-12-30 02:00:00.0 | 1 | .168 | false
23933 | 1998-11-26 00:00:00.0 | 1899-12-30 03:00:00.0 | 1 | -.439 | false
23934 | 1998-11-26 00:00:00.0 | 1899-12-30 04:00:00.0 | 1 | -1.003 | false
23935 | 1998-11-26 00:00:00.0 | 1899-12-30 05:00:00.0 | 1 | -1.47 | false
23936 | 1998-11-26 00:00:00.0 | 1899-12-30 06:00:00.0 | 1 | -1.891 | false
23937 | 1998-11-26 00:00:00.0 | 1899-12-30 07:00:00.0 | 1 | -2.238 | false
23938 | 1998-11-26 00:00:00.0 | 1899-12-30 08:00:00.0 | 1 | -2.592 | false
23939 | 1998-11-26 00:00:00.0 | 1899-12-30 09:00:00.0 | 1 | -2.421 | false
23940 | 1998-11-26 00:00:00.0 | 1899-12-30 10:00:00.0 | 1 | .401 | false
23941 | 1998-11-26 00:00:00.0 | 1899-12-30 11:00:00.0 | 1 | 5.188 | false
23942 | 1998-11-26 00:00:00.0 | 1899-12-30 12:00:00.0 | 1 | 10.54 | false
23943 | 1998-11-26 00:00:00.0 | 1899-12-30 13:00:00.0 | 1 | 15.69 | false
23944 | 1998-11-26 00:00:00.0 | 1899-12-30 14:00:00.0 | 1 | 17.69 | false
23945 | 1998-11-26 00:00:00.0 | 1899-12-30 15:00:00.0 | 1 | 19.46 | false
23946 | 1998-11-26 00:00:00.0 | 1899-12-30 16:00:00.0 | 1 | 19.08 | false
23947 | 1998-11-26 00:00:00.0 | 1899-12-30 17:00:00.0 | 1 | 17.67 | false
23948 | 1998-11-26 00:00:00.0 | 1899-12-30 18:00:00.0 | 1 | 14.78 | false
23949 | 1998-11-26 00:00:00.0 | 1899-12-30 19:00:00.0 | 1 | 12.21 | false
23950 | 1998-11-26 00:00:00.0 | 1899-12-30 20:00:00.0 | 1 | 10.59 | false
23951 | 1998-11-26 00:00:00.0 | 1899-12-30 21:00:00.0 | 1 | 9.16 | false
23952 | 1998-11-26 00:00:00.0 | 1899-12-30 22:00:00.0 | 1 | 7.69 | false
23953 | 1998-11-26 00:00:00.0 | 1899-12-30 23:00:00.0 | 1 | 6.394 | false
23954 | 1998-11-27 00:00:00.0 | 1899-12-30 00:00:00.0 | 1 | 5.345 | false
23955 | 1998-11-27 00:00:00.0 | 1899-12-30 01:00:00.0 | 1 | 4.456 | false
23956 | 1998-11-27 00:00:00.0 | 1899-12-30 02:00:00.0 | 1 | 3.937 | false
23957 | 1998-11-27 00:00:00.0 | 1899-12-30 03:00:00.0 | 1 | 4.59 | false
23958 | 1998-11-27 00:00:00.0 | 1899-12-30 04:00:00.0 | 1 | 5.043 | false
23959 | 1998-11-27 00:00:00.0 | 1899-12-30 05:00:00.0 | 1 | 4.937 | false
23960 | 1998-11-27 00:00:00.0 | 1899-12-30 06:00:00.0 | 1 | 4.829 | false
23961 | 1998-11-27 00:00:00.0 | 1899-12-30 07:00:00.0 | 1 | 4.643 | false
23962 | 1998-11-27 00:00:00.0 | 1899-12-30 08:00:00.0 | 1 | 3.988 | false
23963 | 1998-11-27 00:00:00.0 | 1899-12-30 09:00:00.0 | 1 | 3.649 | false
23964 | 1998-11-27 00:00:00.0 | 1899-12-30 10:00:00.0 | 1 | 4.095 | false
23965 | 1998-11-27 00:00:00.0 | 1899-12-30 11:00:00.0 | 1 | 6.165 | false
23966 | 1998-11-27 00:00:00.0 | 1899-12-30 12:00:00.0 | 1 | 10.28 | false
23967 | 1998-11-27 00:00:00.0 | 1899-12-30 13:00:00.0 | 1 | 14.54 | false
23968 | 1998-11-27 00:00:00.0 | 1899-12-30 14:00:00.0 | 1 | 14.87 | false
23969 | 1998-11-27 00:00:00.0 | 1899-12-30 15:00:00.0 | 1 | 12.98 | false
23970 | 1998-11-27 00:00:00.0 | 1899-12-30 16:00:00.0 | 1 | 11.99 | false
23971 | 1998-11-27 00:00:00.0 | 1899-12-30 17:00:00.0 | 1 | 11.06 | false
23972 | 1998-11-27 00:00:00.0 | 1899-12-30 18:00:00.0 | 1 | 9.96 | false
23973 | 1998-11-27 00:00:00.0 | 1899-12-30 19:00:00.0 | 1 | 9.06 | false
23974 | 1998-11-27 00:00:00.0 | 1899-12-30 20:00:00.0 | 1 | 8.48 | false
5594 | 1996-10-22 00:00:00.0 | 1899-12-30 23:00:00.0 | 1 | 11.95 | false
5595 | 1996-10-23 00:00:00.0 | 1899-12-30 00:00:00.0 | 1 | 11.85 | false
5596 | 1996-10-23 00:00:00.0 | 1899-12-30 01:00:00.0 | 1 | 11.71 | false
5597 | 1996-10-23 00:00:00.0 | 1899-12-30 02:00:00.0 | 1 | 11.15 | false
5598 | 1996-10-23 00:00:00.0 | 1899-12-30 03:00:00.0 | 1 | 10.13 | false
5599 | 1996-10-23 00:00:00.0 | 1899-12-30 04:00:00.0 | 1 | 9.17 | false
5600 | 1996-10-23 00:00:00.0 | 1899-12-30 05:00:00.0 | 1 | 8.48 | false
5601 | 1996-10-23 00:00:00.0 | 1899-12-30 06:00:00.0 | 1 | 7.68 | false
5602 | 1996-10-23 00:00:00.0 | 1899-12-30 07:00:00.0 | 1 | 6.784 | false
5603 | 1996-10-23 00:00:00.0 | 1899-12-30 08:00:00.0 | 1 | 6.163 | false
5604 | 1996-10-23 00:00:00.0 | 1899-12-30 09:00:00.0 | 1 | 7.3 | false
5605 | 1996-10-23 00:00:00.0 | 1899-12-30 10:00:00.0 | 1 | 10.71 | false
5606 | 1996-10-23 00:00:00.0 | 1899-12-30 11:00:00.0 | 1 | 15.4 | false
5607 | 1996-10-23 00:00:00.0 | 1899-12-30 12:00:00.0 | 1 | 20.2 | false
5608 | 1996-10-23 00:00:00.0 | 1899-12-30 13:00:00.0 | 1 | 24.38 | false
5609 | 1996-10-23 00:00:00.0 | 1899-12-30 14:00:00.0 | 1 | 26.91 | false
5610 | 1996-10-23 00:00:00.0 | 1899-12-30 15:00:00.0 | 1 | 28.05 | false
5611 | 1996-10-23 00:00:00.0 | 1899-12-30 16:00:00.0 | 1 | 27.8 | false
5612 | 1996-10-23 00:00:00.0 | 1899-12-30 17:00:00.0 | 1 | 25.84 | false
5613 | 1996-10-23 00:00:00.0 | 1899-12-30 18:00:00.0 | 1 | 22.82 | false
5614 | 1996-10-23 00:00:00.0 | 1899-12-30 19:00:00.0 | 1 | 19.08 | false
3370 | 1996-07-22 00:00:00.0 | 1899-12-30 07:00:00.0 | 1 | 23.95 | false
3371 | 1996-07-22 00:00:00.0 | 1899-12-30 08:00:00.0 | 1 | 25.63 | false
3372 | 1996-07-22 00:00:00.0 | 1899-12-30 09:00:00.0 | 1 | 29.58 | false
3373 | 1996-07-22 00:00:00.0 | 1899-12-30 10:00:00.0 | 1 | 34.71 | false
3374 | 1996-07-22 00:00:00.0 | 1899-12-30 11:00:00.0 | 1 | 40.61 | false
3375 | 1996-07-22 00:00:00.0 | 1899-12-30 12:00:00.0 | 1 | 45 | false
3376 | 1996-07-22 00:00:00.0 | 1899-12-30 13:00:00.0 | 1 | 49.04 | false
3377 | 1996-07-22 00:00:00.0 | 1899-12-30 14:00:00.0 | 1 | 52.4 | false
3378 | 1996-07-22 00:00:00.0 | 1899-12-30 15:00:00.0 | 1 | 52.28 | false
3379 | 1996-07-22 00:00:00.0 | 1899-12-30 16:00:00.0 | 1 | 53.82 | false
3380 | 1996-07-22 00:00:00.0 | 1899-12-30 17:00:00.0 | 1 | 53.43 | false
3381 | 1996-07-22 00:00:00.0 | 1899-12-30 18:00:00.0 | 1 | 51.93 | false
3382 | 1996-07-22 00:00:00.0 | 1899-12-30 19:00:00.0 | 1 | 49.93 | false
3383 | 1996-07-22 00:00:00.0 | 1899-12-30 20:00:00.0 | 1 | 46.41 | false
3384 | 1996-07-22 00:00:00.0 | 1899-12-30 21:00:00.0 | 1 | 41.74 | false
3385 | 1996-07-22 00:00:00.0 | 1899-12-30 22:00:00.0 | 1 | 38.5 | false
982 | 1996-04-13 00:00:00.0 | 1899-12-30 18:00:00.0 | 1 | 33.06 | false
983 | 1996-04-13 00:00:00.0 | 1899-12-30 19:00:00.0 | 1 | 28.95 | false
5738 | 1996-10-28 00:00:00.0 | 1899-12-30 23:00:00.0 | 1 | 8.69 | false
5739 | 1996-10-29 00:00:00.0 | 1899-12-30 00:00:00.0 | 1 | 8.56 | false
5740 | 1996-10-29 00:00:00.0 | 1899-12-30 01:00:00.0 | 1 | 8.42 | false
5741 | 1996-10-29 00:00:00.0 | 1899-12-30 02:00:00.0 | 1 | 8.18 | false
5742 | 1996-10-29 00:00:00.0 | 1899-12-30 03:00:00.0 | 1 | 7.94 | false
5743 | 1996-10-29 00:00:00.0 | 1899-12-30 04:00:00.0 | 1 | 7.74 | false
5744 | 1996-10-29 00:00:00.0 | 1899-12-30 05:00:00.0 | 1 | 7.67 | false
5745 | 1996-10-29 00:00:00.0 | 1899-12-30 06:00:00.0 | 1 | 7.77 | false
5746 | 1996-10-29 00:00:00.0 | 1899-12-30 07:00:00.0 | 1 | 7.68 | false
5747 | 1996-10-29 00:00:00.0 | 1899-12-30 08:00:00.0 | 1 | 7.22 | false
5748 | 1996-10-29 00:00:00.0 | 1899-12-30 09:00:00.0 | 1 | 6.772 | false
5749 | 1996-10-29 00:00:00.0 | 1899-12-30 10:00:00.0 | 1 | 7.18 | false
5750 | 1996-10-29 00:00:00.0 | 1899-12-30 11:00:00.0 | 1 | 8.09 | false
5751 | 1996-10-29 00:00:00.0 | 1899-12-30 12:00:00.0 | 1 | 8.38 | false
5752 | 1996-10-29 00:00:00.0 | 1899-12-30 13:00:00.0 | 1 | 10.02 | false
5753 | 1996-10-29 00:00:00.0 | 1899-12-30 14:00:00.0 | 1 | 9.79 | false
5754 | 1996-10-29 00:00:00.0 | 1899-12-30 15:00:00.0 | 1 | 9.72 | false
5755 | 1996-10-29 00:00:00.0 | 1899-12-30 16:00:00.0 | 1 | 9.26 | false
5756 | 1996-10-29 00:00:00.0 | 1899-12-30 17:00:00.0 | 1 | 8.61 | false
5757 | 1996-10-29 00:00:00.0 | 1899-12-30 18:00:00.0 | 1 | 7.96 | false
5758 | 1996-10-29 00:00:00.0 | 1899-12-30 19:00:00.0 | 1 | 7.23 | false
5759 | 1996-10-29 00:00:00.0 | 1899-12-30 20:00:00.0 | 1 | 6.774 | false
5760 | 1996-10-29 00:00:00.0 | 1899-12-30 21:00:00.0 | 1 | 6.585 | false
5761 | 1996-10-29 00:00:00.0 | 1899-12-30 22:00:00.0 | 1 | 6.274 | false
5762 | 1996-10-29 00:00:00.0 | 1899-12-30 23:00:00.0 | 1 | 6.146 | false
5763 | 1996-10-30 00:00:00.0 | 1899-12-30 00:00:00.0 | 1 | 6.132 | false
5764 | 1996-10-30 00:00:00.0 | 1899-12-30 01:00:00.0 | 1 | 6.149 | false
5765 | 1996-10-30 00:00:00.0 | 1899-12-30 02:00:00.0 | 1 | 6.096 | false
5766 | 1996-10-30 00:00:00.0 | 1899-12-30 03:00:00.0 | 1 | 5.858 | false
5767 | 1996-10-30 00:00:00.0 | 1899-12-30 04:00:00.0 | 1 | 5.567 | false
5768 | 1996-10-30 00:00:00.0 | 1899-12-30 05:00:00.0 | 1 | 5.524 | false
5769 | 1996-10-30 00:00:00.0 | 1899-12-30 06:00:00.0 | 1 | 5.41 | false
5770 | 1996-10-30 00:00:00.0 | 1899-12-30 07:00:00.0 | 1 | 5.095 | false
5771 | 1996-10-30 00:00:00.0 | 1899-12-30 08:00:00.0 | 1 | 4.821 | false
5772 | 1996-10-30 00:00:00.0 | 1899-12-30 09:00:00.0 | 1 | 5.293 | false
5773 | 1996-10-30 00:00:00.0 | 1899-12-30 10:00:00.0 | 1 | 6.63 | false
5774 | 1996-10-30 00:00:00.0 | 1899-12-30 11:00:00.0 | 1 | 8.1 | false
5775 | 1996-10-30 00:00:00.0 | 1899-12-30 12:00:00.0 | 1 | 10.06 | false
5776 | 1996-10-30 00:00:00.0 | 1899-12-30 13:00:00.0 | 1 | 11.53 | false
5777 | 1996-10-30 00:00:00.0 | 1899-12-30 14:00:00.0 | 1 | 12.37 | false
5778 | 1996-10-30 00:00:00.0 | 1899-12-30 15:00:00.0 | 1 | 11.64 | false
5779 | 1996-10-30 00:00:00.0 | 1899-12-30 16:00:00.0 | 1 | 11.94 | false
5780 | 1996-10-30 00:00:00.0 | 1899-12-30 17:00:00.0 | 1 | 11.84 | false
5781 | 1996-10-30 00:00:00.0 | 1899-12-30 18:00:00.0 | 1 | 10.41 | false
5782 | 1996-10-30 00:00:00.0 | 1899-12-30 19:00:00.0 | 1 | 9.23 | false
5783 | 1996-10-30 00:00:00.0 | 1899-12-30 20:00:00.0 | 1 | 8.51 | false
5784 | 1996-10-30 00:00:00.0 | 1899-12-30 21:00:00.0 | 1 | 7.86 | false
5785 | 1996-10-30 00:00:00.0 | 1899-12-30 22:00:00.0 | 1 | 6.769 | false
5786 | 1996-10-30 00:00:00.0 | 1899-12-30 23:00:00.0 | 1 | 5.797 | false
5787 | 1996-10-31 00:00:00.0 | 1899-12-30 00:00:00.0 | 1 | 5.627 | false
5788 | 1996-10-31 00:00:00.0 | 1899-12-30 01:00:00.0 | 1 | 5.631 | false
5789 | 1996-10-31 00:00:00.0 | 1899-12-30 02:00:00.0 | 1 | 5.353 | false
5790 | 1996-10-31 00:00:00.0 | 1899-12-30 03:00:00.0 | 1 | 5.072 | false
5791 | 1996-10-31 00:00:00.0 | 1899-12-30 04:00:00.0 | 1 | 4.756 | false
5792 | 1996-10-31 00:00:00.0 | 1899-12-30 05:00:00.0 | 1 | 4.381 | false
5793 | 1996-10-31 00:00:00.0 | 1899-12-30 06:00:00.0 | 1 | 4.113 | false
5794 | 1996-10-31 00:00:00.0 | 1899-12-30 07:00:00.0 | 1 | 3.955 | false
5795 | 1996-10-31 00:00:00.0 | 1899-12-30 08:00:00.0 | 1 | 3.744 | false
5796 | 1996-10-31 00:00:00.0 | 1899-12-30 09:00:00.0 | 1 | 4.336 | false
5797 | 1996-10-31 00:00:00.0 | 1899-12-30 10:00:00.0 | 1 | 5.152 | false
5798 | 1996-10-31 00:00:00.0 | 1899-12-30 11:00:00.0 | 1 | 5.881 | false
5799 | 1996-10-31 00:00:00.0 | 1899-12-30 12:00:00.0 | 1 | 7.71 | false
5800 | 1996-10-31 00:00:00.0 | 1899-12-30 13:00:00.0 | 1 | 9.99 | false
5801 | 1996-10-31 00:00:00.0 | 1899-12-30 14:00:00.0 | 1 | 9.77 | false
5802 | 1996-10-31 00:00:00.0 | 1899-12-30 15:00:00.0 | 1 | 9.65 | false
5803 | 1996-10-31 00:00:00.0 | 1899-12-30 16:00:00.0 | 1 | 10.16 | false
5804 | 1996-10-31 00:00:00.0 | 1899-12-30 17:00:00.0 | 1 | 10.46 | false
120 | 1996-03-08 00:00:00.0 | 1899-12-30 20:00:00.0 | 1 | 14.037 | true | Interpolated From Next Year
121 | 1996-03-08 00:00:00.0 | 1899-12-30 21:00:00.0 | 1 | 12.187 | true | Interpolated From Next Year
122 | 1996-03-08 00:00:00.0 | 1899-12-30 22:00:00.0 | 1 | 10.607 | true | Interpolated From Next Year
123 | 1996-03-08 00:00:00.0 | 1899-12-30 23:00:00.0 | 1 | 9.337 | true | Interpolated From Next Year
124 | 1996-03-09 00:00:00.0 | 1899-12-30 00:00:00.0 | 1 | 8.237 | true | Interpolated From Next Year
125 | 1996-03-09 00:00:00.0 | 1899-12-30 01:00:00.0 | 1 | 7.157 | true | Interpolated From Next Year
126 | 1996-03-09 00:00:00.0 | 1899-12-30 02:00:00.0 | 1 | 6.037 | true | Interpolated From Next Year
127 | 1996-03-09 00:00:00.0 | 1899-12-30 03:00:00.0 | 1 | 4.937 | true | Interpolated From Next Year
128 | 1996-03-09 00:00:00.0 | 1899-12-30 04:00:00.0 | 1 | 3.938 | true | Interpolated From Next Year
129 | 1996-03-09 00:00:00.0 | 1899-12-30 05:00:00.0 | 1 | 2.991 | true | Interpolated From Next Year
130 | 1996-03-09 00:00:00.0 | 1899-12-30 06:00:00.0 | 1 | 2.166 | true | Interpolated From Next Year
131 | 1996-03-09 00:00:00.0 | 1899-12-30 07:00:00.0 | 1 | 1.61 | true | Interpolated From Next Year
132 | 1996-03-09 00:00:00.0 | 1899-12-30 08:00:00.0 | 1 | 2.852 | true | Interpolated From Next Year
133 | 1996-03-09 00:00:00.0 | 1899-12-30 09:00:00.0 | 1 | 6.947 | true | Interpolated From Next Year
134 | 1996-03-09 00:00:00.0 | 1899-12-30 10:00:00.0 | 1 | 11.977 | true | Interpolated From Next Year
6143 | 1996-11-14 00:00:00.0 | 1899-12-30 20:00:00.0 | 1 | 9.55 | false
6144 | 1996-11-14 00:00:00.0 | 1899-12-30 21:00:00.0 | 1 | 8.75 | false
6145 | 1996-11-14 00:00:00.0 | 1899-12-30 22:00:00.0 | 1 | 8.34 | false
6146 | 1996-11-14 00:00:00.0 | 1899-12-30 23:00:00.0 | 1 | 8 | false
6147 | 1996-11-15 00:00:00.0 | 1899-12-30 00:00:00.0 | 1 | 7.27 | false
6148 | 1996-11-15 00:00:00.0 | 1899-12-30 01:00:00.0 | 1 | 6.862 | false
6149 | 1996-11-15 00:00:00.0 | 1899-12-30 02:00:00.0 | 1 | 6.67 | false
6150 | 1996-11-15 00:00:00.0 | 1899-12-30 03:00:00.0 | 1 | 6.365 | false
6151 | 1996-11-15 00:00:00.0 | 1899-12-30 04:00:00.0 | 1 | 6.178 | false
6152 | 1996-11-15 00:00:00.0 | 1899-12-30 05:00:00.0 | 1 | 5.819 | false
6153 | 1996-11-15 00:00:00.0 | 1899-12-30 06:00:00.0 | 1 | 5.228 | false
6154 | 1996-11-15 00:00:00.0 | 1899-12-30 07:00:00.0 | 1 | 5.037 | false
6155 | 1996-11-15 00:00:00.0 | 1899-12-30 08:00:00.0 | 1 | 4.981 | false
6156 | 1996-11-15 00:00:00.0 | 1899-12-30 09:00:00.0 | 1 | 4.813 | false
6157 | 1996-11-15 00:00:00.0 | 1899-12-30 10:00:00.0 | 1 | 5.674 | false
6158 | 1996-11-15 00:00:00.0 | 1899-12-30 11:00:00.0 | 1 | 7.77 | false
5841 | 1996-11-02 00:00:00.0 | 1899-12-30 06:00:00.0 | 1 | 1.921 | false
5842 | 1996-11-02 00:00:00.0 | 1899-12-30 07:00:00.0 | 1 | 1.437 | false
147 | 1996-03-09 00:00:00.0 | 1899-12-30 23:00:00.0 | 1 | 9.397 | true | Interpolated From Next Year
148 | 1996-03-10 00:00:00.0 | 1899-12-30 00:00:00.0 | 1 | 8.097 | true | Interpolated From Next Year
149 | 1996-03-10 00:00:00.0 | 1899-12-30 01:00:00.0 | 1 | 7.007 | true | Interpolated From Next Year
150 | 1996-03-10 00:00:00.0 | 1899-12-30 02:00:00.0 | 1 | 5.937 | true | Interpolated From Next Year
151 | 1996-03-10 00:00:00.0 | 1899-12-30 03:00:00.0 | 1 | 4.994 | true | Interpolated From Next Year
152 | 1996-03-10 00:00:00.0 | 1899-12-30 04:00:00.0 | 1 | 4.106 | true | Interpolated From Next Year
153 | 1996-03-10 00:00:00.0 | 1899-12-30 05:00:00.0 | 1 | 3.38 | true | Interpolated From Next Year
154 | 1996-03-10 00:00:00.0 | 1899-12-30 06:00:00.0 | 1 | 2.666 | true | Interpolated From Next Year
155 | 1996-03-10 00:00:00.0 | 1899-12-30 07:00:00.0 | 1 | 2.143 | true | Interpolated From Next Year
156 | 1996-03-10 00:00:00.0 | 1899-12-30 08:00:00.0 | 1 | 3.469 | true | Interpolated From Next Year
157 | 1996-03-10 00:00:00.0 | 1899-12-30 09:00:00.0 | 1 | 7.517 | true | Interpolated From Next Year
158 | 1996-03-10 00:00:00.0 | 1899-12-30 10:00:00.0 | 1 | 13.387 | true | Interpolated From Next Year
159 | 1996-03-10 00:00:00.0 | 1899-12-30 11:00:00.0 | 1 | 19.387 | true | Interpolated From Next Year
160 | 1996-03-10 00:00:00.0 | 1899-12-30 12:00:00.0 | 1 | 24.607 | true | Interpolated From Next Year
161 | 1996-03-10 00:00:00.0 | 1899-12-30 13:00:00.0 | 1 | 28.317 | true | Interpolated From Next Year
162 | 1996-03-10 00:00:00.0 | 1899-12-30 14:00:00.0 | 1 | 30.597 | true | Interpolated From Next Year
1193 | 1996-04-22 00:00:00.0 | 1899-12-30 14:00:00.0 | 1 | 32.98 | false
1194 | 1996-04-22 00:00:00.0 | 1899-12-30 15:00:00.0 | 1 | 32.77 | false
1195 | 1996-04-22 00:00:00.0 | 1899-12-30 16:00:00.0 | 1 | 30.65 | false
1196 | 1996-04-22 00:00:00.0 | 1899-12-30 17:00:00.0 | 1 | 28.11 | false
1197 | 1996-04-22 00:00:00.0 | 1899-12-30 18:00:00.0 | 1 | 25.4 | false
1198 | 1996-04-22 00:00:00.0 | 1899-12-30 19:00:00.0 | 1 | 22.92 | false
1199 | 1996-04-22 00:00:00.0 | 1899-12-30 20:00:00.0 | 1 | 20.77 | false
1200 | 1996-04-22 00:00:00.0 | 1899-12-30 21:00:00.0 | 1 | 19.14 | false
1201 | 1996-04-22 00:00:00.0 | 1899-12-30 22:00:00.0 | 1 | 17.94 | false
1202 | 1996-04-22 00:00:00.0 | 1899-12-30 23:00:00.0 | 1 | 16.96 | false
1203 | 1996-04-23 00:00:00.0 | 1899-12-30 00:00:00.0 | 1 | 16.09 | false
1204 | 1996-04-23 00:00:00.0 | 1899-12-30 01:00:00.0 | 1 | 15.26 | false
1205 | 1996-04-23 00:00:00.0 | 1899-12-30 02:00:00.0 | 1 | 14.56 | false
1206 | 1996-04-23 00:00:00.0 | 1899-12-30 03:00:00.0 | 1 | 13.97 | false
1207 | 1996-04-23 00:00:00.0 | 1899-12-30 04:00:00.0 | 1 | 13.29 | false
1208 | 1996-04-23 00:00:00.0 | 1899-12-30 05:00:00.0 | 1 | 12.52 | false
1209 | 1996-04-23 00:00:00.0 | 1899-12-30 06:00:00.0 | 1 | 11.94 | false
1210 | 1996-04-23 00:00:00.0 | 1899-12-30 07:00:00.0 | 1 | 11.46 | false
1211 | 1996-04-23 00:00:00.0 | 1899-12-30 08:00:00.0 | 1 | 11.57 | false
1212 | 1996-04-23 00:00:00.0 | 1899-12-30 09:00:00.0 | 1 | 13.07 | false
1213 | 1996-04-23 00:00:00.0 | 1899-12-30 10:00:00.0 | 1 | 16.2 | false
1214 | 1996-04-23 00:00:00.0 | 1899-12-30 11:00:00.0 | 1 | 22.02 | false
1215 | 1996-04-23 00:00:00.0 | 1899-12-30 12:00:00.0 | 1 | 26.59 | false
1216 | 1996-04-23 00:00:00.0 | 1899-12-30 13:00:00.0 | 1 | 30.72 | false
1217 | 1996-04-23 00:00:00.0 | 1899-12-30 14:00:00.0 | 1 | 33.87 | false
1218 | 1996-04-23 00:00:00.0 | 1899-12-30 15:00:00.0 | 1 | 32.44 | false
1219 | 1996-04-23 00:00:00.0 | 1899-12-30 16:00:00.0 | 1 | 29.49 | false
1220 | 1996-04-23 00:00:00.0 | 1899-12-30 17:00:00.0 | 1 | 27.64 | false
1221 | 1996-04-23 00:00:00.0 | 1899-12-30 18:00:00.0 | 1 | 26.4 | false
1222 | 1996-04-23 00:00:00.0 | 1899-12-30 19:00:00.0 | 1 | 24.87 | false
1223 | 1996-04-23 00:00:00.0 | 1899-12-30 20:00:00.0 | 1 | 23.02 | false
1224 | 1996-04-23 00:00:00.0 | 1899-12-30 21:00:00.0 | 1 | 20.35 | false
1225 | 1996-04-23 00:00:00.0 | 1899-12-30 22:00:00.0 | 1 | 18.37 | false
1226 | 1996-04-23 00:00:00.0 | 1899-12-30 23:00:00.0 | 1 | 16.73 | false
1227 | 1996-04-24 00:00:00.0 | 1899-12-30 00:00:00.0 | 1 | 15.28 | false
1228 | 1996-04-24 00:00:00.0 | 1899-12-30 01:00:00.0 | 1 | 14.06 | false
1229 | 1996-04-24 00:00:00.0 | 1899-12-30 02:00:00.0 | 1 | 13.09 | false
1230 | 1996-04-24 00:00:00.0 | 1899-12-30 03:00:00.0 | 1 | 12.57 | false
1231 | 1996-04-24 00:00:00.0 | 1899-12-30 04:00:00.0 | 1 | 13.17 | false
1232 | 1996-04-24 00:00:00.0 | 1899-12-30 05:00:00.0 | 1 | 13.71 | false
1233 | 1996-04-24 00:00:00.0 | 1899-12-30 06:00:00.0 | 1 | 13.81 | false
1234 | 1996-04-24 00:00:00.0 | 1899-12-30 07:00:00.0 | 1 | 13.54 | false
1235 | 1996-04-24 00:00:00.0 | 1899-12-30 08:00:00.0 | 1 | 14.57 | false
1236 | 1996-04-24 00:00:00.0 | 1899-12-30 09:00:00.0 | 1 | 16.43 | false
1237 | 1996-04-24 00:00:00.0 | 1899-12-30 10:00:00.0 | 1 | 18.81 | false
35612 | 1997-02-05 00:00:00.0 | 1899-12-30 06:00:00.0 | 2 | 4.095 | false
35613 | 1997-02-05 00:00:00.0 | 1899-12-30 07:00:00.0 | 2 | 3.938 | false
35614 | 1997-02-05 00:00:00.0 | 1899-12-30 08:00:00.0 | 2 | 3.755 | false
35615 | 1997-02-05 00:00:00.0 | 1899-12-30 09:00:00.0 | 2 | 3.702 | false
35616 | 1997-02-05 00:00:00.0 | 1899-12-30 10:00:00.0 | 2 | 3.907 | false
35617 | 1997-02-05 00:00:00.0 | 1899-12-30 11:00:00.0 | 2 | 4.943 | false
35618 | 1997-02-05 00:00:00.0 | 1899-12-30 12:00:00.0 | 2 | 6.518 | false
35619 | 1997-02-05 00:00:00.0 | 1899-12-30 13:00:00.0 | 2 | 8.32 | false
35620 | 1997-02-05 00:00:00.0 | 1899-12-30 14:00:00.0 | 2 | 9.7 | false
35621 | 1997-02-05 00:00:00.0 | 1899-12-30 15:00:00.0 | 2 | 11.49 | false
35622 | 1997-02-05 00:00:00.0 | 1899-12-30 16:00:00.0 | 2 | 12.43 | false
35623 | 1997-02-05 00:00:00.0 | 1899-12-30 17:00:00.0 | 2 | 12.33 | false
35624 | 1997-02-05 00:00:00.0 | 1899-12-30 18:00:00.0 | 2 | 11.34 | false
35625 | 1997-02-05 00:00:00.0 | 1899-12-30 19:00:00.0 | 2 | 9.87 | false
35626 | 1997-02-05 00:00:00.0 | 1899-12-30 20:00:00.0 | 2 | 8.45 | false
35627 | 1997-02-05 00:00:00.0 | 1899-12-30 21:00:00.0 | 2 | 7.2 | false
35628 | 1997-02-05 00:00:00.0 | 1899-12-30 22:00:00.0 | 2 | 6.113 | false
35629 | 1997-02-05 00:00:00.0 | 1899-12-30 23:00:00.0 | 2 | 5.14 | false
35630 | 1997-02-06 00:00:00.0 | 1899-12-30 00:00:00.0 | 2 | 4.278 | false
35631 | 1997-02-06 00:00:00.0 | 1899-12-30 01:00:00.0 | 2 | 3.493 | false
35632 | 1997-02-06 00:00:00.0 | 1899-12-30 02:00:00.0 | 2 | 2.776 | false
201 | 1996-03-12 00:00:00.0 | 1899-12-30 05:00:00.0 | 1 | 2.975 | true | Interpolated From Next Year
202 | 1996-03-12 00:00:00.0 | 1899-12-30 06:00:00.0 | 1 | 1.94 | true | Interpolated From Next Year
203 | 1996-03-12 00:00:00.0 | 1899-12-30 07:00:00.0 | 1 | 1.24 | true | Interpolated From Next Year
204 | 1996-03-12 00:00:00.0 | 1899-12-30 08:00:00.0 | 1 | 2.904 | true | Interpolated From Next Year
205 | 1996-03-12 00:00:00.0 | 1899-12-30 09:00:00.0 | 1 | 6.617 | true | Interpolated From Next Year
206 | 1996-03-12 00:00:00.0 | 1899-12-30 10:00:00.0 | 1 | 12.767 | true | Interpolated From Next Year
207 | 1996-03-12 00:00:00.0 | 1899-12-30 11:00:00.0 | 1 | 17.407 | true | Interpolated From Next Year
208 | 1996-03-12 00:00:00.0 | 1899-12-30 12:00:00.0 | 1 | 20.467 | true | Interpolated From Next Year
209 | 1996-03-12 00:00:00.0 | 1899-12-30 13:00:00.0 | 1 | 22.607 | true | Interpolated From Next Year
210 | 1996-03-12 00:00:00.0 | 1899-12-30 14:00:00.0 | 1 | 23.647 | true | Interpolated From Next Year
211 | 1996-03-12 00:00:00.0 | 1899-12-30 15:00:00.0 | 1 | 20.147 | true | Interpolated From Next Year
1275 | 1996-04-26 00:00:00.0 | 1899-12-30 00:00:00.0 | 1 | 19.36 | false
2759 | 1996-06-26 00:00:00.0 | 1899-12-30 20:00:00.0 | 1 | 20.14 | false
2760 | 1996-06-26 00:00:00.0 | 1899-12-30 21:00:00.0 | 1 | 18.54 | false
2761 | 1996-06-26 00:00:00.0 | 1899-12-30 22:00:00.0 | 1 | 17.17 | false
2762 | 1996-06-26 00:00:00.0 | 1899-12-30 23:00:00.0 | 1 | 16.18 | false
2763 | 1996-06-27 00:00:00.0 | 1899-12-30 00:00:00.0 | 1 | 15.68 | false
2764 | 1996-06-27 00:00:00.0 | 1899-12-30 01:00:00.0 | 1 | 15.23 | false
2765 | 1996-06-27 00:00:00.0 | 1899-12-30 02:00:00.0 | 1 | 14.87 | false
2766 | 1996-06-27 00:00:00.0 | 1899-12-30 03:00:00.0 | 1 | 14.53 | false
2767 | 1996-06-27 00:00:00.0 | 1899-12-30 04:00:00.0 | 1 | 14.28 | false
2768 | 1996-06-27 00:00:00.0 | 1899-12-30 05:00:00.0 | 1 | 13.27 | false
2769 | 1996-06-27 00:00:00.0 | 1899-12-30 06:00:00.0 | 1 | 12.36 | false
2770 | 1996-06-27 00:00:00.0 | 1899-12-30 07:00:00.0 | 1 | 12.09 | false
2771 | 1996-06-27 00:00:00.0 | 1899-12-30 08:00:00.0 | 1 | 14.35 | false
2772 | 1996-06-27 00:00:00.0 | 1899-12-30 09:00:00.0 | 1 | 18.45 | false
2773 | 1996-06-27 00:00:00.0 | 1899-12-30 10:00:00.0 | 1 | 23.5 | false
2774 | 1996-06-27 00:00:00.0 | 1899-12-30 11:00:00.0 | 1 | 29.05 | false
2775 | 1996-06-27 00:00:00.0 | 1899-12-30 12:00:00.0 | 1 | 34.35 | false
2776 | 1996-06-27 00:00:00.0 | 1899-12-30 13:00:00.0 | 1 | 39.21 | false
2777 | 1996-06-27 00:00:00.0 | 1899-12-30 14:00:00.0 | 1 | 43.26 | false
2778 | 1996-06-27 00:00:00.0 | 1899-12-30 15:00:00.0 | 1 | 44.05 | false
2779 | 1996-06-27 00:00:00.0 | 1899-12-30 16:00:00.0 | 1 | 44.13 | false
2780 | 1996-06-27 00:00:00.0 | 1899-12-30 17:00:00.0 | 1 | 40.78 | false
2781 | 1996-06-27 00:00:00.0 | 1899-12-30 18:00:00.0 | 1 | 35.13 | false
2782 | 1996-06-27 00:00:00.0 | 1899-12-30 19:00:00.0 | 1 | 31.47 | false
2783 | 1996-06-27 00:00:00.0 | 1899-12-30 20:00:00.0 | 1 | 29.41 | false
2784 | 1996-06-27 00:00:00.0 | 1899-12-30 21:00:00.0 | 1 | 26.39 | false
2785 | 1996-06-27 00:00:00.0 | 1899-12-30 22:00:00.0 | 1 | 23.73 | false
2786 | 1996-06-27 00:00:00.0 | 1899-12-30 23:00:00.0 | 1 | 21.82 | false
2787 | 1996-06-28 00:00:00.0 | 1899-12-30 00:00:00.0 | 1 | 20.31 | false
2788 | 1996-06-28 00:00:00.0 | 1899-12-30 01:00:00.0 | 1 | 19.04 | false
2789 | 1996-06-28 00:00:00.0 | 1899-12-30 02:00:00.0 | 1 | 18.13 | false
2790 | 1996-06-28 00:00:00.0 | 1899-12-30 03:00:00.0 | 1 | 17.16 | false
2791 | 1996-06-28 00:00:00.0 | 1899-12-30 04:00:00.0 | 1 | 16.19 | false
2792 | 1996-06-28 00:00:00.0 | 1899-12-30 05:00:00.0 | 1 | 15.35 | false
2793 | 1996-06-28 00:00:00.0 | 1899-12-30 06:00:00.0 | 1 | 14.6 | false
2794 | 1996-06-28 00:00:00.0 | 1899-12-30 07:00:00.0 | 1 | 14.57 | false
2795 | 1996-06-28 00:00:00.0 | 1899-12-30 08:00:00.0 | 1 | 16.95 | false
2796 | 1996-06-28 00:00:00.0 | 1899-12-30 09:00:00.0 | 1 | 21.32 | false
2797 | 1996-06-28 00:00:00.0 | 1899-12-30 10:00:00.0 | 1 | 26.46 | false
2798 | 1996-06-28 00:00:00.0 | 1899-12-30 11:00:00.0 | 1 | 30.77 | false
2799 | 1996-06-28 00:00:00.0 | 1899-12-30 12:00:00.0 | 1 | 36.36 | false
2800 | 1996-06-28 00:00:00.0 | 1899-12-30 13:00:00.0 | 1 | 40.91 | false
2801 | 1996-06-28 00:00:00.0 | 1899-12-30 14:00:00.0 | 1 | 44.42 | false
2802 | 1996-06-28 00:00:00.0 | 1899-12-30 15:00:00.0 | 1 | 46.86 | false
2803 | 1996-06-28 00:00:00.0 | 1899-12-30 16:00:00.0 | 1 | 47.57 | false
2804 | 1996-06-28 00:00:00.0 | 1899-12-30 17:00:00.0 | 1 | 46.98 | false
2805 | 1996-06-28 00:00:00.0 | 1899-12-30 18:00:00.0 | 1 | 44.98 | false
2806 | 1996-06-28 00:00:00.0 | 1899-12-30 19:00:00.0 | 1 | 41.44 | false
2807 | 1996-06-28 00:00:00.0 | 1899-12-30 20:00:00.0 | 1 | 37.09 | false
2808 | 1996-06-28 00:00:00.0 | 1899-12-30 21:00:00.0 | 1 | 32.56 | false
2809 | 1996-06-28 00:00:00.0 | 1899-12-30 22:00:00.0 | 1 | 29.06 | false
2810 | 1996-06-28 00:00:00.0 | 1899-12-30 23:00:00.0 | 1 | 26.6 | false
2811 | 1996-06-29 00:00:00.0 | 1899-12-30 00:00:00.0 | 1 | 24.59 | false
2812 | 1996-06-29 00:00:00.0 | 1899-12-30 01:00:00.0 | 1 | 22.96 | false
2813 | 1996-06-29 00:00:00.0 | 1899-12-30 02:00:00.0 | 1 | 21.52 | false
2814 | 1996-06-29 00:00:00.0 | 1899-12-30 03:00:00.0 | 1 | 20.27 | false
2815 | 1996-06-29 00:00:00.0 | 1899-12-30 04:00:00.0 | 1 | 19.2 | false
2816 | 1996-06-29 00:00:00.0 | 1899-12-30 05:00:00.0 | 1 | 18.25 | false
2817 | 1996-06-29 00:00:00.0 | 1899-12-30 06:00:00.0 | 1 | 17.4 | false
2818 | 1996-06-29 00:00:00.0 | 1899-12-30 07:00:00.0 | 1 | 17.32 | false
2819 | 1996-06-29 00:00:00.0 | 1899-12-30 08:00:00.0 | 1 | 19.62 | false
2820 | 1996-06-29 00:00:00.0 | 1899-12-30 09:00:00.0 | 1 | 24.05 | false
2821 | 1996-06-29 00:00:00.0 | 1899-12-30 10:00:00.0 | 1 | 29.61 | false
2822 | 1996-06-29 00:00:00.0 | 1899-12-30 11:00:00.0 | 1 | 35.19 | false
2823 | 1996-06-29 00:00:00.0 | 1899-12-30 12:00:00.0 | 1 | 39.76 | false
23975 | 1998-11-27 00:00:00.0 | 1899-12-30 21:00:00.0 | 1 | 7.92 | false
23976 | 1998-11-27 00:00:00.0 | 1899-12-30 22:00:00.0 | 1 | 7.49 | false
23977 | 1998-11-27 00:00:00.0 | 1899-12-30 23:00:00.0 | 1 | 7.13 | false
23978 | 1998-11-28 00:00:00.0 | 1899-12-30 00:00:00.0 | 1 | 6.831 | false
23979 | 1998-11-28 00:00:00.0 | 1899-12-30 01:00:00.0 | 1 | 6.591 | false
23980 | 1998-11-28 00:00:00.0 | 1899-12-30 02:00:00.0 | 1 | 6.4 | false
23981 | 1998-11-28 00:00:00.0 | 1899-12-30 03:00:00.0 | 1 | 6.185 | false
23982 | 1998-11-28 00:00:00.0 | 1899-12-30 04:00:00.0 | 1 | 5.926 | false
23983 | 1998-11-28 00:00:00.0 | 1899-12-30 05:00:00.0 | 1 | 5.669 | false
23984 | 1998-11-28 00:00:00.0 | 1899-12-30 06:00:00.0 | 1 | 5.554 | false
23985 | 1998-11-28 00:00:00.0 | 1899-12-30 07:00:00.0 | 1 | 5.537 | false
23986 | 1998-11-28 00:00:00.0 | 1899-12-30 08:00:00.0 | 1 | 5.448 | false
23987 | 1998-11-28 00:00:00.0 | 1899-12-30 09:00:00.0 | 1 | 5.427 | false
23988 | 1998-11-28 00:00:00.0 | 1899-12-30 10:00:00.0 | 1 | 6.019 | false
23989 | 1998-11-28 00:00:00.0 | 1899-12-30 11:00:00.0 | 1 | 6.753 | false
23990 | 1998-11-28 00:00:00.0 | 1899-12-30 12:00:00.0 | 1 | 8.54 | false
23991 | 1998-11-28 00:00:00.0 | 1899-12-30 13:00:00.0 | 1 | 11.96 | false
23992 | 1998-11-28 00:00:00.0 | 1899-12-30 14:00:00.0 | 1 | 13.34 | false
23993 | 1998-11-28 00:00:00.0 | 1899-12-30 15:00:00.0 | 1 | 12.29 | false
23994 | 1998-11-28 00:00:00.0 | 1899-12-30 16:00:00.0 | 1 | 11.75 | false
23995 | 1998-11-28 00:00:00.0 | 1899-12-30 17:00:00.0 | 1 | 11.68 | false
24778 | 1998-12-31 00:00:00.0 | 1899-12-30 08:00:00.0 | 1 | 1.056 | false
24779 | 1998-12-31 00:00:00.0 | 1899-12-30 09:00:00.0 | 1 | .771 | false
24780 | 1998-12-31 00:00:00.0 | 1899-12-30 10:00:00.0 | 1 | 1.97 | false
24781 | 1998-12-31 00:00:00.0 | 1899-12-30 11:00:00.0 | 1 | 5.298 | false
24782 | 1998-12-31 00:00:00.0 | 1899-12-30 12:00:00.0 | 1 | 8.66 | false
24783 | 1998-12-31 00:00:00.0 | 1899-12-30 13:00:00.0 | 1 | 11.76 | false
24784 | 1998-12-31 00:00:00.0 | 1899-12-30 14:00:00.0 | 1 | 13.68 | false
24785 | 1998-12-31 00:00:00.0 | 1899-12-30 15:00:00.0 | 1 | 14.46 | false
24786 | 1998-12-31 00:00:00.0 | 1899-12-30 16:00:00.0 | 1 | 14.02 | false
24787 | 1998-12-31 00:00:00.0 | 1899-12-30 17:00:00.0 | 1 | 12.05 | false
24788 | 1998-12-31 00:00:00.0 | 1899-12-30 18:00:00.0 | 1 | 9.13 | false
24789 | 1998-12-31 00:00:00.0 | 1899-12-30 19:00:00.0 | 1 | 6.281 | false
24790 | 1998-12-31 00:00:00.0 | 1899-12-30 20:00:00.0 | 1 | 4.213 | false
24791 | 1998-12-31 00:00:00.0 | 1899-12-30 21:00:00.0 | 1 | 2.696 | false
24792 | 1998-12-31 00:00:00.0 | 1899-12-30 22:00:00.0 | 1 | 1.454 | false
35648 | 1997-02-06 00:00:00.0 | 1899-12-30 18:00:00.0 | 2 | 11.2 | false
35649 | 1997-02-06 00:00:00.0 | 1899-12-30 19:00:00.0 | 2 | 9.75 | false
35650 | 1997-02-06 00:00:00.0 | 1899-12-30 20:00:00.0 | 2 | 8.39 | false
984 | 1996-04-13 00:00:00.0 | 1899-12-30 20:00:00.0 | 1 | 23.77 | false
985 | 1996-04-13 00:00:00.0 | 1899-12-30 21:00:00.0 | 1 | 19.96 | false
986 | 1996-04-13 00:00:00.0 | 1899-12-30 22:00:00.0 | 1 | 17.42 | false
987 | 1996-04-13 00:00:00.0 | 1899-12-30 23:00:00.0 | 1 | 15.48 | false
988 | 1996-04-14 00:00:00.0 | 1899-12-30 00:00:00.0 | 1 | 13.87 | false
989 | 1996-04-14 00:00:00.0 | 1899-12-30 01:00:00.0 | 1 | 12.42 | false
990 | 1996-04-14 00:00:00.0 | 1899-12-30 02:00:00.0 | 1 | 11.23 | false
991 | 1996-04-14 00:00:00.0 | 1899-12-30 03:00:00.0 | 1 | 10.02 | false
992 | 1996-04-14 00:00:00.0 | 1899-12-30 04:00:00.0 | 1 | 8.9 | false
993 | 1996-04-14 00:00:00.0 | 1899-12-30 05:00:00.0 | 1 | 7.95 | false
994 | 1996-04-14 00:00:00.0 | 1899-12-30 06:00:00.0 | 1 | 7.09 | false
995 | 1996-04-14 00:00:00.0 | 1899-12-30 07:00:00.0 | 1 | 6.435 | false
996 | 1996-04-14 00:00:00.0 | 1899-12-30 08:00:00.0 | 1 | 7.5 | false
997 | 1996-04-14 00:00:00.0 | 1899-12-30 09:00:00.0 | 1 | 11.46 | false
998 | 1996-04-14 00:00:00.0 | 1899-12-30 10:00:00.0 | 1 | 16.89 | false
999 | 1996-04-14 00:00:00.0 | 1899-12-30 11:00:00.0 | 1 | 22.44 | false
1000 | 1996-04-14 00:00:00.0 | 1899-12-30 12:00:00.0 | 1 | 27.25 | false
1001 | 1996-04-14 00:00:00.0 | 1899-12-30 13:00:00.0 | 1 | 31.38 | false
1002 | 1996-04-14 00:00:00.0 | 1899-12-30 14:00:00.0 | 1 | 34.67 | false
1003 | 1996-04-14 00:00:00.0 | 1899-12-30 15:00:00.0 | 1 | 37.28 | false
1004 | 1996-04-14 00:00:00.0 | 1899-12-30 16:00:00.0 | 1 | 38.22 | false
1005 | 1996-04-14 00:00:00.0 | 1899-12-30 17:00:00.0 | 1 | 37.27 | false
1006 | 1996-04-14 00:00:00.0 | 1899-12-30 18:00:00.0 | 1 | 34.38 | false
1007 | 1996-04-14 00:00:00.0 | 1899-12-30 19:00:00.0 | 1 | 30.4 | false
1008 | 1996-04-14 00:00:00.0 | 1899-12-30 20:00:00.0 | 1 | 26.13 | false
1009 | 1996-04-14 00:00:00.0 | 1899-12-30 21:00:00.0 | 1 | 22.69 | false
1010 | 1996-04-14 00:00:00.0 | 1899-12-30 22:00:00.0 | 1 | 20.16 | false
1011 | 1996-04-14 00:00:00.0 | 1899-12-30 23:00:00.0 | 1 | 18.18 | false
1012 | 1996-04-15 00:00:00.0 | 1899-12-30 00:00:00.0 | 1 | 16.55 | false
1013 | 1996-04-15 00:00:00.0 | 1899-12-30 01:00:00.0 | 1 | 15.23 | false
1014 | 1996-04-15 00:00:00.0 | 1899-12-30 02:00:00.0 | 1 | 14.31 | false
1015 | 1996-04-15 00:00:00.0 | 1899-12-30 03:00:00.0 | 1 | 13.79 | false
1016 | 1996-04-15 00:00:00.0 | 1899-12-30 04:00:00.0 | 1 | 13.26 | false
1017 | 1996-04-15 00:00:00.0 | 1899-12-30 05:00:00.0 | 1 | 12.72 | false
1018 | 1996-04-15 00:00:00.0 | 1899-12-30 06:00:00.0 | 1 | 12.29 | false
1019 | 1996-04-15 00:00:00.0 | 1899-12-30 07:00:00.0 | 1 | 12.42 | false
1020 | 1996-04-15 00:00:00.0 | 1899-12-30 08:00:00.0 | 1 | 12.73 | false
1021 | 1996-04-15 00:00:00.0 | 1899-12-30 09:00:00.0 | 1 | 13.34 | false
1022 | 1996-04-15 00:00:00.0 | 1899-12-30 10:00:00.0 | 1 | 18.01 | false
1023 | 1996-04-15 00:00:00.0 | 1899-12-30 11:00:00.0 | 1 | 22.88 | false
1024 | 1996-04-15 00:00:00.0 | 1899-12-30 12:00:00.0 | 1 | 25.69 | false
1025 | 1996-04-15 00:00:00.0 | 1899-12-30 13:00:00.0 | 1 | 30.05 | false
1026 | 1996-04-15 00:00:00.0 | 1899-12-30 14:00:00.0 | 1 | 31.51 | false
1027 | 1996-04-15 00:00:00.0 | 1899-12-30 15:00:00.0 | 1 | 32.78 | false
1028 | 1996-04-15 00:00:00.0 | 1899-12-30 16:00:00.0 | 1 | 33.3 | false
1029 | 1996-04-15 00:00:00.0 | 1899-12-30 17:00:00.0 | 1 | 30.53 | false
1030 | 1996-04-15 00:00:00.0 | 1899-12-30 18:00:00.0 | 1 | 26.79 | false
1031 | 1996-04-15 00:00:00.0 | 1899-12-30 19:00:00.0 | 1 | 23.79 | false
1032 | 1996-04-15 00:00:00.0 | 1899-12-30 20:00:00.0 | 1 | 20.96 | false
1033 | 1996-04-15 00:00:00.0 | 1899-12-30 21:00:00.0 | 1 | 18.72 | false
1034 | 1996-04-15 00:00:00.0 | 1899-12-30 22:00:00.0 | 1 | 17.18 | false
1035 | 1996-04-15 00:00:00.0 | 1899-12-30 23:00:00.0 | 1 | 16.34 | false
1036 | 1996-04-16 00:00:00.0 | 1899-12-30 00:00:00.0 | 1 | 15.63 | false
1037 | 1996-04-16 00:00:00.0 | 1899-12-30 01:00:00.0 | 1 | 15.34 | false
1038 | 1996-04-16 00:00:00.0 | 1899-12-30 02:00:00.0 | 1 | 14.9 | false
1039 | 1996-04-16 00:00:00.0 | 1899-12-30 03:00:00.0 | 1 | 13.87 | false
1040 | 1996-04-16 00:00:00.0 | 1899-12-30 04:00:00.0 | 1 | 13.03 | false
1041 | 1996-04-16 00:00:00.0 | 1899-12-30 05:00:00.0 | 1 | 12.21 | false
1042 | 1996-04-16 00:00:00.0 | 1899-12-30 06:00:00.0 | 1 | 11.48 | false
1043 | 1996-04-16 00:00:00.0 | 1899-12-30 07:00:00.0 | 1 | 11.06 | false
1044 | 1996-04-16 00:00:00.0 | 1899-12-30 09:00:00.0 | 1 | 12.26 | false
1045 | 1996-04-16 00:00:00.0 | 1899-12-30 10:00:00.0 | 1 | 17.9 | false
1046 | 1996-04-16 00:00:00.0 | 1899-12-30 11:00:00.0 | 1 | 22.52 | false
1047 | 1996-04-16 00:00:00.0 | 1899-12-30 12:00:00.0 | 1 | 25.81 | false
1048 | 1996-04-16 00:00:00.0 | 1899-12-30 13:00:00.0 | 1 | 25.89 | false
1049 | 1996-04-16 00:00:00.0 | 1899-12-30 14:00:00.0 | 1 | 27.45 | false
5699 | 1996-10-27 00:00:00.0 | 1899-12-30 08:00:00.0 | 1 | -.929 | false
5700 | 1996-10-27 00:00:00.0 | 1899-12-30 09:00:00.0 | 1 | .209 | false
5701 | 1996-10-27 00:00:00.0 | 1899-12-30 10:00:00.0 | 1 | 4.096 | false
5702 | 1996-10-27 00:00:00.0 | 1899-12-30 11:00:00.0 | 1 | 9.2 | false
5703 | 1996-10-27 00:00:00.0 | 1899-12-30 12:00:00.0 | 1 | 13.95 | false
5704 | 1996-10-27 00:00:00.0 | 1899-12-30 13:00:00.0 | 1 | 17.91 | false
5705 | 1996-10-27 00:00:00.0 | 1899-12-30 14:00:00.0 | 1 | 19.97 | false
5706 | 1996-10-27 00:00:00.0 | 1899-12-30 15:00:00.0 | 1 | 21.21 | false
5707 | 1996-10-27 00:00:00.0 | 1899-12-30 16:00:00.0 | 1 | 21.3 | false
5708 | 1996-10-27 00:00:00.0 | 1899-12-30 17:00:00.0 | 1 | 19.86 | false
5709 | 1996-10-27 00:00:00.0 | 1899-12-30 18:00:00.0 | 1 | 16.86 | false
5710 | 1996-10-27 00:00:00.0 | 1899-12-30 19:00:00.0 | 1 | 13.29 | false
5711 | 1996-10-27 00:00:00.0 | 1899-12-30 20:00:00.0 | 1 | 10.73 | false
5712 | 1996-10-27 00:00:00.0 | 1899-12-30 21:00:00.0 | 1 | 8.86 | false
5713 | 1996-10-27 00:00:00.0 | 1899-12-30 22:00:00.0 | 1 | 7.28 | false
5714 | 1996-10-27 00:00:00.0 | 1899-12-30 23:00:00.0 | 1 | 6.105 | false
5715 | 1996-10-28 00:00:00.0 | 1899-12-30 00:00:00.0 | 1 | 5.2 | false
5716 | 1996-10-28 00:00:00.0 | 1899-12-30 01:00:00.0 | 1 | 4.436 | false
5717 | 1996-10-28 00:00:00.0 | 1899-12-30 02:00:00.0 | 1 | 3.593 | false
5718 | 1996-10-28 00:00:00.0 | 1899-12-30 03:00:00.0 | 1 | 2.789 | false
5719 | 1996-10-28 00:00:00.0 | 1899-12-30 04:00:00.0 | 1 | 2.054 | false
4577 | 1996-09-10 00:00:00.0 | 1899-12-30 14:00:00.0 | 1 | 46.23 | false
4578 | 1996-09-10 00:00:00.0 | 1899-12-30 15:00:00.0 | 1 | 48.11 | false
4579 | 1996-09-10 00:00:00.0 | 1899-12-30 16:00:00.0 | 1 | 47.97 | false
4580 | 1996-09-10 00:00:00.0 | 1899-12-30 17:00:00.0 | 1 | 45.13 | false
4581 | 1996-09-10 00:00:00.0 | 1899-12-30 18:00:00.0 | 1 | 41.56 | false
4582 | 1996-09-10 00:00:00.0 | 1899-12-30 19:00:00.0 | 1 | 38.65 | false
4583 | 1996-09-10 00:00:00.0 | 1899-12-30 20:00:00.0 | 1 | 34.59 | false
4584 | 1996-09-10 00:00:00.0 | 1899-12-30 21:00:00.0 | 1 | 31.55 | false
4585 | 1996-09-10 00:00:00.0 | 1899-12-30 22:00:00.0 | 1 | 29.45 | false
4586 | 1996-09-10 00:00:00.0 | 1899-12-30 23:00:00.0 | 1 | 27.65 | false
4587 | 1996-09-11 00:00:00.0 | 1899-12-30 00:00:00.0 | 1 | 26.29 | false
4588 | 1996-09-11 00:00:00.0 | 1899-12-30 01:00:00.0 | 1 | 25.09 | false
4589 | 1996-09-11 00:00:00.0 | 1899-12-30 02:00:00.0 | 1 | 24.06 | false
4590 | 1996-09-11 00:00:00.0 | 1899-12-30 03:00:00.0 | 1 | 23.17 | false
4591 | 1996-09-11 00:00:00.0 | 1899-12-30 04:00:00.0 | 1 | 22.21 | false
4592 | 1996-09-11 00:00:00.0 | 1899-12-30 05:00:00.0 | 1 | 21.21 | false
2075 | 1996-05-29 00:00:00.0 | 1899-12-30 08:00:00.0 | 1 | 14.69 | false
2076 | 1996-05-29 00:00:00.0 | 1899-12-30 09:00:00.0 | 1 | 18.88 | false
5843 | 1996-11-02 00:00:00.0 | 1899-12-30 08:00:00.0 | 1 | 1.03 | false
5844 | 1996-11-02 00:00:00.0 | 1899-12-30 09:00:00.0 | 1 | 1.83 | false
5845 | 1996-11-02 00:00:00.0 | 1899-12-30 10:00:00.0 | 1 | 5.259 | false
5846 | 1996-11-02 00:00:00.0 | 1899-12-30 11:00:00.0 | 1 | 10.14 | false
5847 | 1996-11-02 00:00:00.0 | 1899-12-30 12:00:00.0 | 1 | 15.23 | false
5848 | 1996-11-02 00:00:00.0 | 1899-12-30 13:00:00.0 | 1 | 19.62 | false
5849 | 1996-11-02 00:00:00.0 | 1899-12-30 14:00:00.0 | 1 | 22.64 | false
5850 | 1996-11-02 00:00:00.0 | 1899-12-30 15:00:00.0 | 1 | 24 | false
5851 | 1996-11-02 00:00:00.0 | 1899-12-30 16:00:00.0 | 1 | 22.79 | false
5852 | 1996-11-02 00:00:00.0 | 1899-12-30 17:00:00.0 | 1 | 20.04 | false
5853 | 1996-11-02 00:00:00.0 | 1899-12-30 18:00:00.0 | 1 | 17.14 | false
5854 | 1996-11-02 00:00:00.0 | 1899-12-30 19:00:00.0 | 1 | 14.21 | false
5855 | 1996-11-02 00:00:00.0 | 1899-12-30 20:00:00.0 | 1 | 11.81 | false
5856 | 1996-11-02 00:00:00.0 | 1899-12-30 21:00:00.0 | 1 | 9.91 | false
5857 | 1996-11-02 00:00:00.0 | 1899-12-30 22:00:00.0 | 1 | 8.37 | false
5858 | 1996-11-02 00:00:00.0 | 1899-12-30 23:00:00.0 | 1 | 7.16 | false
5859 | 1996-11-03 00:00:00.0 | 1899-12-30 00:00:00.0 | 1 | 6.113 | false
5860 | 1996-11-03 00:00:00.0 | 1899-12-30 01:00:00.0 | 1 | 5.21 | false
5861 | 1996-11-03 00:00:00.0 | 1899-12-30 02:00:00.0 | 1 | 4.419 | false
5862 | 1996-11-03 00:00:00.0 | 1899-12-30 03:00:00.0 | 1 | 3.66 | false
5863 | 1996-11-03 00:00:00.0 | 1899-12-30 04:00:00.0 | 1 | 3.009 | false
5864 | 1996-11-03 00:00:00.0 | 1899-12-30 05:00:00.0 | 1 | 2.416 | false
5865 | 1996-11-03 00:00:00.0 | 1899-12-30 06:00:00.0 | 1 | 1.91 | false
5866 | 1996-11-03 00:00:00.0 | 1899-12-30 07:00:00.0 | 1 | 1.418 | false
5867 | 1996-11-03 00:00:00.0 | 1899-12-30 08:00:00.0 | 1 | .94 | false
5868 | 1996-11-03 00:00:00.0 | 1899-12-30 09:00:00.0 | 1 | 1.726 | false
5869 | 1996-11-03 00:00:00.0 | 1899-12-30 10:00:00.0 | 1 | 5.159 | false
5870 | 1996-11-03 00:00:00.0 | 1899-12-30 11:00:00.0 | 1 | 9.89 | false
5871 | 1996-11-03 00:00:00.0 | 1899-12-30 12:00:00.0 | 1 | 14.83 | false
5872 | 1996-11-03 00:00:00.0 | 1899-12-30 13:00:00.0 | 1 | 19.07 | false
5873 | 1996-11-03 00:00:00.0 | 1899-12-30 14:00:00.0 | 1 | 22.33 | false
5874 | 1996-11-03 00:00:00.0 | 1899-12-30 15:00:00.0 | 1 | 23.97 | false
5875 | 1996-11-03 00:00:00.0 | 1899-12-30 16:00:00.0 | 1 | 23.79 | false
5876 | 1996-11-03 00:00:00.0 | 1899-12-30 17:00:00.0 | 1 | 21.57 | false
5877 | 1996-11-03 00:00:00.0 | 1899-12-30 18:00:00.0 | 1 | 18.19 | false
5878 | 1996-11-03 00:00:00.0 | 1899-12-30 19:00:00.0 | 1 | 15.57 | false
5879 | 1996-11-03 00:00:00.0 | 1899-12-30 20:00:00.0 | 1 | 13.74 | false
5880 | 1996-11-03 00:00:00.0 | 1899-12-30 21:00:00.0 | 1 | 12.56 | false
5881 | 1996-11-03 00:00:00.0 | 1899-12-30 22:00:00.0 | 1 | 11.57 | false
5882 | 1996-11-03 00:00:00.0 | 1899-12-30 23:00:00.0 | 1 | 11.15 | false
5883 | 1996-11-04 00:00:00.0 | 1899-12-30 00:00:00.0 | 1 | 10.97 | false
5884 | 1996-11-04 00:00:00.0 | 1899-12-30 01:00:00.0 | 1 | 10.65 | false
5885 | 1996-11-04 00:00:00.0 | 1899-12-30 02:00:00.0 | 1 | 10.07 | false
5886 | 1996-11-04 00:00:00.0 | 1899-12-30 03:00:00.0 | 1 | 9.34 | false
5887 | 1996-11-04 00:00:00.0 | 1899-12-30 04:00:00.0 | 1 | 8.67 | false
5888 | 1996-11-04 00:00:00.0 | 1899-12-30 05:00:00.0 | 1 | 8.24 | false
5889 | 1996-11-04 00:00:00.0 | 1899-12-30 06:00:00.0 | 1 | 7.96 | false
5890 | 1996-11-04 00:00:00.0 | 1899-12-30 07:00:00.0 | 1 | 7.77 | false
5891 | 1996-11-04 00:00:00.0 | 1899-12-30 08:00:00.0 | 1 | 7.41 | false
5892 | 1996-11-04 00:00:00.0 | 1899-12-30 09:00:00.0 | 1 | 6.995 | false
5893 | 1996-11-04 00:00:00.0 | 1899-12-30 10:00:00.0 | 1 | 7.94 | false
5894 | 1996-11-04 00:00:00.0 | 1899-12-30 11:00:00.0 | 1 | 10.11 | false
5895 | 1996-11-04 00:00:00.0 | 1899-12-30 12:00:00.0 | 1 | 14.96 | false
5896 | 1996-11-04 00:00:00.0 | 1899-12-30 13:00:00.0 | 1 | 17.96 | false
5897 | 1996-11-04 00:00:00.0 | 1899-12-30 14:00:00.0 | 1 | 17.64 | false
5898 | 1996-11-04 00:00:00.0 | 1899-12-30 15:00:00.0 | 1 | 17.33 | false
5899 | 1996-11-04 00:00:00.0 | 1899-12-30 16:00:00.0 | 1 | 17.18 | false
5900 | 1996-11-04 00:00:00.0 | 1899-12-30 17:00:00.0 | 1 | 16.29 | false
5901 | 1996-11-04 00:00:00.0 | 1899-12-30 18:00:00.0 | 1 | 14.31 | false
5902 | 1996-11-04 00:00:00.0 | 1899-12-30 19:00:00.0 | 1 | 11.77 | false
5903 | 1996-11-04 00:00:00.0 | 1899-12-30 20:00:00.0 | 1 | 9.61 | false
5904 | 1996-11-04 00:00:00.0 | 1899-12-30 21:00:00.0 | 1 | 8.05 | false
5905 | 1996-11-04 00:00:00.0 | 1899-12-30 22:00:00.0 | 1 | 6.789 | false
5906 | 1996-11-04 00:00:00.0 | 1899-12-30 23:00:00.0 | 1 | 5.809 | false
5907 | 1996-11-05 00:00:00.0 | 1899-12-30 00:00:00.0 | 1 | 4.903 | false
5908 | 1996-11-05 00:00:00.0 | 1899-12-30 01:00:00.0 | 1 | 4.183 | false
5909 | 1996-11-05 00:00:00.0 | 1899-12-30 02:00:00.0 | 1 | 3.584 | false
1238 | 1996-04-24 00:00:00.0 | 1899-12-30 11:00:00.0 | 1 | 20.35 | false
1239 | 1996-04-24 00:00:00.0 | 1899-12-30 12:00:00.0 | 1 | 22.86 | false
1240 | 1996-04-24 00:00:00.0 | 1899-12-30 13:00:00.0 | 1 | 23.81 | false
1241 | 1996-04-24 00:00:00.0 | 1899-12-30 14:00:00.0 | 1 | 24.69 | false
1242 | 1996-04-24 00:00:00.0 | 1899-12-30 15:00:00.0 | 1 | 25.13 | false
1243 | 1996-04-24 00:00:00.0 | 1899-12-30 16:00:00.0 | 1 | 27.08 | false
1244 | 1996-04-24 00:00:00.0 | 1899-12-30 17:00:00.0 | 1 | 27.35 | false
1245 | 1996-04-24 00:00:00.0 | 1899-12-30 18:00:00.0 | 1 | 27.06 | false
1246 | 1996-04-24 00:00:00.0 | 1899-12-30 19:00:00.0 | 1 | 24.39 | false
1247 | 1996-04-24 00:00:00.0 | 1899-12-30 20:00:00.0 | 1 | 21.23 | false
1248 | 1996-04-24 00:00:00.0 | 1899-12-30 21:00:00.0 | 1 | 18.73 | false
1249 | 1996-04-24 00:00:00.0 | 1899-12-30 22:00:00.0 | 1 | 17.07 | false
1250 | 1996-04-24 00:00:00.0 | 1899-12-30 23:00:00.0 | 1 | 15.61 | false
1251 | 1996-04-25 00:00:00.0 | 1899-12-30 00:00:00.0 | 1 | 14.47 | false
1252 | 1996-04-25 00:00:00.0 | 1899-12-30 01:00:00.0 | 1 | 13.38 | false
1253 | 1996-04-25 00:00:00.0 | 1899-12-30 02:00:00.0 | 1 | 12.36 | false
1254 | 1996-04-25 00:00:00.0 | 1899-12-30 03:00:00.0 | 1 | 11.52 | false
1255 | 1996-04-25 00:00:00.0 | 1899-12-30 04:00:00.0 | 1 | 10.81 | false
1256 | 1996-04-25 00:00:00.0 | 1899-12-30 05:00:00.0 | 1 | 10.22 | false
1257 | 1996-04-25 00:00:00.0 | 1899-12-30 06:00:00.0 | 1 | 9.68 | false
1258 | 1996-04-25 00:00:00.0 | 1899-12-30 07:00:00.0 | 1 | 9.09 | false
6468 | 1996-11-28 00:00:00.0 | 1899-12-30 09:00:00.0 | 1 | .271 | false
6469 | 1996-11-28 00:00:00.0 | 1899-12-30 10:00:00.0 | 1 | 1.932 | false
6470 | 1996-11-28 00:00:00.0 | 1899-12-30 11:00:00.0 | 1 | 5.485 | false
6471 | 1996-11-28 00:00:00.0 | 1899-12-30 12:00:00.0 | 1 | 8.55 | false
6472 | 1996-11-28 00:00:00.0 | 1899-12-30 13:00:00.0 | 1 | 7.75 | false
6473 | 1996-11-28 00:00:00.0 | 1899-12-30 14:00:00.0 | 1 | 7.26 | false
6474 | 1996-11-28 00:00:00.0 | 1899-12-30 15:00:00.0 | 1 | 7.38 | false
6475 | 1996-11-28 00:00:00.0 | 1899-12-30 16:00:00.0 | 1 | 6.922 | false
6476 | 1996-11-28 00:00:00.0 | 1899-12-30 17:00:00.0 | 1 | 6.457 | false
6477 | 1996-11-28 00:00:00.0 | 1899-12-30 18:00:00.0 | 1 | 5.764 | false
6478 | 1996-11-28 00:00:00.0 | 1899-12-30 19:00:00.0 | 1 | 5.052 | false
6479 | 1996-11-28 00:00:00.0 | 1899-12-30 20:00:00.0 | 1 | 4.212 | false
6480 | 1996-11-28 00:00:00.0 | 1899-12-30 21:00:00.0 | 1 | 3.281 | false
6481 | 1996-11-28 00:00:00.0 | 1899-12-30 22:00:00.0 | 1 | 2.729 | false
6482 | 1996-11-28 00:00:00.0 | 1899-12-30 23:00:00.0 | 1 | 2.01 | false
5946 | 1996-11-06 00:00:00.0 | 1899-12-30 15:00:00.0 | 1 | 20.22 | false
5947 | 1996-11-06 00:00:00.0 | 1899-12-30 16:00:00.0 | 1 | 20.19 | false
1276 | 1996-04-26 00:00:00.0 | 1899-12-30 01:00:00.0 | 1 | 17.76 | false
1277 | 1996-04-26 00:00:00.0 | 1899-12-30 02:00:00.0 | 1 | 16.39 | false
1278 | 1996-04-26 00:00:00.0 | 1899-12-30 03:00:00.0 | 1 | 15.25 | false
1279 | 1996-04-26 00:00:00.0 | 1899-12-30 04:00:00.0 | 1 | 14.35 | false
1280 | 1996-04-26 00:00:00.0 | 1899-12-30 05:00:00.0 | 1 | 13.58 | false
1281 | 1996-04-26 00:00:00.0 | 1899-12-30 06:00:00.0 | 1 | 12.71 | false
1282 | 1996-04-26 00:00:00.0 | 1899-12-30 07:00:00.0 | 1 | 12.13 | false
1283 | 1996-04-26 00:00:00.0 | 1899-12-30 08:00:00.0 | 1 | 13.31 | false
1284 | 1996-04-26 00:00:00.0 | 1899-12-30 09:00:00.0 | 1 | 17.48 | false
1285 | 1996-04-26 00:00:00.0 | 1899-12-30 10:00:00.0 | 1 | 23.21 | false
1286 | 1996-04-26 00:00:00.0 | 1899-12-30 11:00:00.0 | 1 | 29.16 | false
1287 | 1996-04-26 00:00:00.0 | 1899-12-30 12:00:00.0 | 1 | 34.53 | false
1288 | 1996-04-26 00:00:00.0 | 1899-12-30 13:00:00.0 | 1 | 38.49 | false
1289 | 1996-04-26 00:00:00.0 | 1899-12-30 14:00:00.0 | 1 | 40.97 | false
1290 | 1996-04-26 00:00:00.0 | 1899-12-30 15:00:00.0 | 1 | 42.19 | false
1291 | 1996-04-26 00:00:00.0 | 1899-12-30 16:00:00.0 | 1 | 42.05 | false
1292 | 1996-04-26 00:00:00.0 | 1899-12-30 17:00:00.0 | 1 | 40.8 | false
1293 | 1996-04-26 00:00:00.0 | 1899-12-30 18:00:00.0 | 1 | 38.87 | false
1294 | 1996-04-26 00:00:00.0 | 1899-12-30 19:00:00.0 | 1 | 35.09 | false
1295 | 1996-04-26 00:00:00.0 | 1899-12-30 20:00:00.0 | 1 | 30.69 | false
1296 | 1996-04-26 00:00:00.0 | 1899-12-30 21:00:00.0 | 1 | 26.7 | false
1297 | 1996-04-26 00:00:00.0 | 1899-12-30 22:00:00.0 | 1 | 23.6 | false
1298 | 1996-04-26 00:00:00.0 | 1899-12-30 23:00:00.0 | 1 | 21.09 | false
1299 | 1996-04-27 00:00:00.0 | 1899-12-30 00:00:00.0 | 1 | 19.17 | false
1300 | 1996-04-27 00:00:00.0 | 1899-12-30 01:00:00.0 | 1 | 17.53 | false
1301 | 1996-04-27 00:00:00.0 | 1899-12-30 02:00:00.0 | 1 | 16.01 | false
1302 | 1996-04-27 00:00:00.0 | 1899-12-30 03:00:00.0 | 1 | 14.58 | false
2403 | 1996-06-12 00:00:00.0 | 1899-12-30 00:00:00.0 | 1 | 28.39 | false
2404 | 1996-06-12 00:00:00.0 | 1899-12-30 01:00:00.0 | 1 | 26.63 | false
2405 | 1996-06-12 00:00:00.0 | 1899-12-30 02:00:00.0 | 1 | 25.12 | false
2406 | 1996-06-12 00:00:00.0 | 1899-12-30 03:00:00.0 | 1 | 23.74 | false
2407 | 1996-06-12 00:00:00.0 | 1899-12-30 04:00:00.0 | 1 | 22.48 | false
2408 | 1996-06-12 00:00:00.0 | 1899-12-30 05:00:00.0 | 1 | 21.38 | false
2409 | 1996-06-12 00:00:00.0 | 1899-12-30 06:00:00.0 | 1 | 20.41 | false
2410 | 1996-06-12 00:00:00.0 | 1899-12-30 07:00:00.0 | 1 | 20.27 | false
2411 | 1996-06-12 00:00:00.0 | 1899-12-30 08:00:00.0 | 1 | 22.62 | false
2412 | 1996-06-12 00:00:00.0 | 1899-12-30 09:00:00.0 | 1 | 27.15 | false
2413 | 1996-06-12 00:00:00.0 | 1899-12-30 10:00:00.0 | 1 | 32.74 | false
2414 | 1996-06-12 00:00:00.0 | 1899-12-30 11:00:00.0 | 1 | 38.4 | false
2415 | 1996-06-12 00:00:00.0 | 1899-12-30 12:00:00.0 | 1 | 43.62 | false
2416 | 1996-06-12 00:00:00.0 | 1899-12-30 13:00:00.0 | 1 | 47.8 | false
2417 | 1996-06-12 00:00:00.0 | 1899-12-30 14:00:00.0 | 1 | 50.88 | false
2418 | 1996-06-12 00:00:00.0 | 1899-12-30 15:00:00.0 | 1 | 52.88 | false
2419 | 1996-06-12 00:00:00.0 | 1899-12-30 16:00:00.0 | 1 | 53.74 | false
2420 | 1996-06-12 00:00:00.0 | 1899-12-30 17:00:00.0 | 1 | 51.18 | false
2421 | 1996-06-12 00:00:00.0 | 1899-12-30 18:00:00.0 | 1 | 48.4 | false
2422 | 1996-06-12 00:00:00.0 | 1899-12-30 19:00:00.0 | 1 | 43.5 | false
2423 | 1996-06-12 00:00:00.0 | 1899-12-30 20:00:00.0 | 1 | 38.9 | false
2424 | 1996-06-12 00:00:00.0 | 1899-12-30 21:00:00.0 | 1 | 35.88 | false
2425 | 1996-06-12 00:00:00.0 | 1899-12-30 22:00:00.0 | 1 | 33.18 | false
2426 | 1996-06-12 00:00:00.0 | 1899-12-30 23:00:00.0 | 1 | 30.88 | false
2427 | 1996-06-13 00:00:00.0 | 1899-12-30 00:00:00.0 | 1 | 28.98 | false
2428 | 1996-06-13 00:00:00.0 | 1899-12-30 01:00:00.0 | 1 | 27.51 | false
2429 | 1996-06-13 00:00:00.0 | 1899-12-30 02:00:00.0 | 1 | 26.56 | false
2430 | 1996-06-13 00:00:00.0 | 1899-12-30 03:00:00.0 | 1 | 25.84 | false
2431 | 1996-06-13 00:00:00.0 | 1899-12-30 04:00:00.0 | 1 | 24.93 | false
2432 | 1996-06-13 00:00:00.0 | 1899-12-30 05:00:00.0 | 1 | 23.88 | false
2433 | 1996-06-13 00:00:00.0 | 1899-12-30 06:00:00.0 | 1 | 22.82 | false
2434 | 1996-06-13 00:00:00.0 | 1899-12-30 07:00:00.0 | 1 | 22.6 | false
2435 | 1996-06-13 00:00:00.0 | 1899-12-30 08:00:00.0 | 1 | 24.78 | false
2436 | 1996-06-13 00:00:00.0 | 1899-12-30 09:00:00.0 | 1 | 28.6 | false
2437 | 1996-06-13 00:00:00.0 | 1899-12-30 10:00:00.0 | 1 | 33.1 | false
2438 | 1996-06-13 00:00:00.0 | 1899-12-30 11:00:00.0 | 1 | 38.62 | false
2439 | 1996-06-13 00:00:00.0 | 1899-12-30 12:00:00.0 | 1 | 43.84 | false
2440 | 1996-06-13 00:00:00.0 | 1899-12-30 13:00:00.0 | 1 | 48.38 | false
2441 | 1996-06-13 00:00:00.0 | 1899-12-30 14:00:00.0 | 1 | 51.39 | false
2442 | 1996-06-13 00:00:00.0 | 1899-12-30 15:00:00.0 | 1 | 53.04 | false
22719 | 1998-10-06 00:00:00.0 | 1899-12-30 13:00:00.0 | 1 | 23.191 | true | From Previous Hours
22720 | 1998-10-06 00:00:00.0 | 1899-12-30 14:00:00.0 | 1 | 26.691 | true | From Previous Hours
22721 | 1998-10-06 00:00:00.0 | 1899-12-30 15:00:00.0 | 1 | 28.541 | true | From Previous Hours
22722 | 1998-10-06 00:00:00.0 | 1899-12-30 16:00:00.0 | 1 | 28.151 | true | From Previous Hours
22723 | 1998-10-06 00:00:00.0 | 1899-12-30 17:00:00.0 | 1 | 26.671 | true | From Previous Hours
22724 | 1998-10-06 00:00:00.0 | 1899-12-30 18:00:00.0 | 1 | 23.721 | true | From Previous Hours
22725 | 1998-10-06 00:00:00.0 | 1899-12-30 19:00:00.0 | 1 | 20.241 | true | From Previous Hours
22726 | 1998-10-06 00:00:00.0 | 1899-12-30 20:00:00.0 | 1 | 17.431 | true | From Previous Hours
22727 | 1998-10-06 00:00:00.0 | 1899-12-30 21:00:00.0 | 1 | 15.951 | true | From Previous Hours
22728 | 1998-10-06 00:00:00.0 | 1899-12-30 22:00:00.0 | 1 | 15.061 | true | From Previous Hours
22729 | 1998-10-06 00:00:00.0 | 1899-12-30 23:00:00.0 | 1 | 14.131 | true | From Previous Hours
22730 | 1998-10-07 00:00:00.0 | 1899-12-30 00:00:00.0 | 1 | 13.481 | true | From Previous Hours
22731 | 1998-10-07 00:00:00.0 | 1899-12-30 01:00:00.0 | 1 | 13.031 | true | From Previous Hours
22732 | 1998-10-07 00:00:00.0 | 1899-12-30 02:00:00.0 | 1 | 12.541 | true | From Previous Hours
22733 | 1998-10-07 00:00:00.0 | 1899-12-30 03:00:00.0 | 1 | 11.991 | true | From Previous Hours
22734 | 1998-10-07 00:00:00.0 | 1899-12-30 04:00:00.0 | 1 | 11.421 | true | From Previous Hours
1355 | 1996-04-29 00:00:00.0 | 1899-12-30 08:00:00.0 | 1 | 9.21 | false
1356 | 1996-04-29 00:00:00.0 | 1899-12-30 09:00:00.0 | 1 | 13.77 | false
1357 | 1996-04-29 00:00:00.0 | 1899-12-30 10:00:00.0 | 1 | 19.86 | false
1358 | 1996-04-29 00:00:00.0 | 1899-12-30 11:00:00.0 | 1 | 26.35 | false
1359 | 1996-04-29 00:00:00.0 | 1899-12-30 12:00:00.0 | 1 | 32.24 | false
1360 | 1996-04-29 00:00:00.0 | 1899-12-30 13:00:00.0 | 1 | 37.28 | false
1361 | 1996-04-29 00:00:00.0 | 1899-12-30 14:00:00.0 | 1 | 41.28 | false
1362 | 1996-04-29 00:00:00.0 | 1899-12-30 15:00:00.0 | 1 | 43.86 | false
1363 | 1996-04-29 00:00:00.0 | 1899-12-30 16:00:00.0 | 1 | 44.8 | false
1364 | 1996-04-29 00:00:00.0 | 1899-12-30 17:00:00.0 | 1 | 44.11 | false
1365 | 1996-04-29 00:00:00.0 | 1899-12-30 18:00:00.0 | 1 | 41.27 | false
1366 | 1996-04-29 00:00:00.0 | 1899-12-30 19:00:00.0 | 1 | 37.06 | false
1367 | 1996-04-29 00:00:00.0 | 1899-12-30 20:00:00.0 | 1 | 32.15 | false
1368 | 1996-04-29 00:00:00.0 | 1899-12-30 21:00:00.0 | 1 | 27.78 | false
1369 | 1996-04-29 00:00:00.0 | 1899-12-30 22:00:00.0 | 1 | 24.49 | false
1370 | 1996-04-29 00:00:00.0 | 1899-12-30 23:00:00.0 | 1 | 21.91 | false
2479 | 1996-06-15 00:00:00.0 | 1899-12-30 04:00:00.0 | 1 | 23.12 | false
35651 | 1997-02-06 00:00:00.0 | 1899-12-30 21:00:00.0 | 2 | 7.18 | false
35652 | 1997-02-06 00:00:00.0 | 1899-12-30 22:00:00.0 | 2 | 6.07 | false
35653 | 1997-02-06 00:00:00.0 | 1899-12-30 23:00:00.0 | 2 | 5.071 | false
35654 | 1997-02-07 00:00:00.0 | 1899-12-30 00:00:00.0 | 2 | 4.253 | false
35655 | 1997-02-07 00:00:00.0 | 1899-12-30 01:00:00.0 | 2 | 3.578 | false
35656 | 1997-02-07 00:00:00.0 | 1899-12-30 02:00:00.0 | 2 | 3.071 | false
35657 | 1997-02-07 00:00:00.0 | 1899-12-30 03:00:00.0 | 2 | 2.669 | false
35658 | 1997-02-07 00:00:00.0 | 1899-12-30 04:00:00.0 | 2 | 2.253 | false
35659 | 1997-02-07 00:00:00.0 | 1899-12-30 05:00:00.0 | 2 | 1.894 | false
35660 | 1997-02-07 00:00:00.0 | 1899-12-30 06:00:00.0 | 2 | 1.606 | false
35661 | 1997-02-07 00:00:00.0 | 1899-12-30 07:00:00.0 | 2 | 1.487 | false
35662 | 1997-02-07 00:00:00.0 | 1899-12-30 08:00:00.0 | 2 | 1.517 | false
35663 | 1997-02-07 00:00:00.0 | 1899-12-30 09:00:00.0 | 2 | 1.613 | false
35664 | 1997-02-07 00:00:00.0 | 1899-12-30 10:00:00.0 | 2 | 2.086 | false
35665 | 1997-02-07 00:00:00.0 | 1899-12-30 11:00:00.0 | 2 | 3.804 | false
35666 | 1997-02-07 00:00:00.0 | 1899-12-30 12:00:00.0 | 2 | 6.251 | false
35667 | 1997-02-07 00:00:00.0 | 1899-12-30 13:00:00.0 | 2 | 8.84 | false
35668 | 1997-02-07 00:00:00.0 | 1899-12-30 14:00:00.0 | 2 | 11.02 | false
35669 | 1997-02-07 00:00:00.0 | 1899-12-30 15:00:00.0 | 2 | 12.43 | false
35670 | 1997-02-07 00:00:00.0 | 1899-12-30 16:00:00.0 | 2 | 13 | false
35671 | 1997-02-07 00:00:00.0 | 1899-12-30 17:00:00.0 | 2 | 12.57 | false
35672 | 1997-02-07 00:00:00.0 | 1899-12-30 18:00:00.0 | 2 | 11.77 | false
35673 | 1997-02-07 00:00:00.0 | 1899-12-30 19:00:00.0 | 2 | 10.74 | false
35674 | 1997-02-07 00:00:00.0 | 1899-12-30 20:00:00.0 | 2 | 9.76 | false
35675 | 1997-02-07 00:00:00.0 | 1899-12-30 21:00:00.0 | 2 | 8.89 | false
35676 | 1997-02-07 00:00:00.0 | 1899-12-30 22:00:00.0 | 2 | 8.08 | false
35677 | 1997-02-07 00:00:00.0 | 1899-12-30 23:00:00.0 | 2 | 7.43 | false
35678 | 1997-02-08 00:00:00.0 | 1899-12-30 00:00:00.0 | 2 | 7 | false
35679 | 1997-02-08 00:00:00.0 | 1899-12-30 01:00:00.0 | 2 | 6.635 | false
35680 | 1997-02-08 00:00:00.0 | 1899-12-30 02:00:00.0 | 2 | 6.324 | false
35681 | 1997-02-08 00:00:00.0 | 1899-12-30 03:00:00.0 | 2 | 6.072 | false
35682 | 1997-02-08 00:00:00.0 | 1899-12-30 04:00:00.0 | 2 | 5.762 | false
35683 | 1997-02-08 00:00:00.0 | 1899-12-30 05:00:00.0 | 2 | 5.29 | false
35684 | 1997-02-08 00:00:00.0 | 1899-12-30 06:00:00.0 | 2 | 4.848 | false
35685 | 1997-02-08 00:00:00.0 | 1899-12-30 07:00:00.0 | 2 | 4.604 | false
35686 | 1997-02-08 00:00:00.0 | 1899-12-30 08:00:00.0 | 2 | 4.278 | false
35687 | 1997-02-08 00:00:00.0 | 1899-12-30 09:00:00.0 | 2 | 4.053 | false
35688 | 1997-02-08 00:00:00.0 | 1899-12-30 10:00:00.0 | 2 | 4.435 | false
35689 | 1997-02-08 00:00:00.0 | 1899-12-30 11:00:00.0 | 2 | 5.28 | false
35690 | 1997-02-08 00:00:00.0 | 1899-12-30 12:00:00.0 | 2 | 6.514 | false
35691 | 1997-02-08 00:00:00.0 | 1899-12-30 13:00:00.0 | 2 | 8.25 | false
35692 | 1997-02-08 00:00:00.0 | 1899-12-30 14:00:00.0 | 2 | 9.88 | false
35693 | 1997-02-08 00:00:00.0 | 1899-12-30 15:00:00.0 | 2 | 10.31 | false
35694 | 1997-02-08 00:00:00.0 | 1899-12-30 16:00:00.0 | 2 | 10.48 | false
35695 | 1997-02-08 00:00:00.0 | 1899-12-30 17:00:00.0 | 2 | 10.43 | false
35696 | 1997-02-08 00:00:00.0 | 1899-12-30 18:00:00.0 | 2 | 9.88 | false
35697 | 1997-02-08 00:00:00.0 | 1899-12-30 19:00:00.0 | 2 | 8.74 | false
35698 | 1997-02-08 00:00:00.0 | 1899-12-30 20:00:00.0 | 2 | 7.58 | false
35699 | 1997-02-08 00:00:00.0 | 1899-12-30 21:00:00.0 | 2 | 6.541 | false
35700 | 1997-02-08 00:00:00.0 | 1899-12-30 22:00:00.0 | 2 | 5.627 | false
35701 | 1997-02-08 00:00:00.0 | 1899-12-30 23:00:00.0 | 2 | 4.821 | false
35702 | 1997-02-09 00:00:00.0 | 1899-12-30 00:00:00.0 | 2 | 4.102 | false
35703 | 1997-02-09 00:00:00.0 | 1899-12-30 01:00:00.0 | 2 | 3.454 | false
35704 | 1997-02-09 00:00:00.0 | 1899-12-30 02:00:00.0 | 2 | 2.861 | false
35705 | 1997-02-09 00:00:00.0 | 1899-12-30 03:00:00.0 | 2 | 2.311 | false
35706 | 1997-02-09 00:00:00.0 | 1899-12-30 04:00:00.0 | 2 | 1.811 | false
35707 | 1997-02-09 00:00:00.0 | 1899-12-30 05:00:00.0 | 2 | 1.35 | false
35708 | 1997-02-09 00:00:00.0 | 1899-12-30 06:00:00.0 | 2 | .925 | false
35709 | 1997-02-09 00:00:00.0 | 1899-12-30 07:00:00.0 | 2 | .549 | false
35710 | 1997-02-09 00:00:00.0 | 1899-12-30 08:00:00.0 | 2 | .335 | false
36893 | 1997-03-30 00:00:00.0 | 1899-12-30 15:00:00.0 | 2 | 23.85 | false
36894 | 1997-03-30 00:00:00.0 | 1899-12-30 16:00:00.0 | 2 | 23.21 | false
36895 | 1997-03-30 00:00:00.0 | 1899-12-30 17:00:00.0 | 2 | 22.62 | false
36896 | 1997-03-30 00:00:00.0 | 1899-12-30 18:00:00.0 | 2 | 22.18 | false
36897 | 1997-03-30 00:00:00.0 | 1899-12-30 19:00:00.0 | 2 | 20.87 | false
1050 | 1996-04-16 00:00:00.0 | 1899-12-30 15:00:00.0 | 1 | 29.4 | false
1051 | 1996-04-16 00:00:00.0 | 1899-12-30 16:00:00.0 | 1 | 29.91 | false
1052 | 1996-04-16 00:00:00.0 | 1899-12-30 17:00:00.0 | 1 | 28.94 | false
1053 | 1996-04-16 00:00:00.0 | 1899-12-30 18:00:00.0 | 1 | 25.91 | false
1054 | 1996-04-16 00:00:00.0 | 1899-12-30 19:00:00.0 | 1 | 21.36 | false
1055 | 1996-04-16 00:00:00.0 | 1899-12-30 20:00:00.0 | 1 | 17.55 | false
1056 | 1996-04-16 00:00:00.0 | 1899-12-30 21:00:00.0 | 1 | 14.81 | false
1057 | 1996-04-16 00:00:00.0 | 1899-12-30 22:00:00.0 | 1 | 12.99 | false
1058 | 1996-04-16 00:00:00.0 | 1899-12-30 23:00:00.0 | 1 | 11.64 | false
1059 | 1996-04-17 00:00:00.0 | 1899-12-30 00:00:00.0 | 1 | 10.6 | false
1060 | 1996-04-17 00:00:00.0 | 1899-12-30 01:00:00.0 | 1 | 9.78 | false
1061 | 1996-04-17 00:00:00.0 | 1899-12-30 02:00:00.0 | 1 | 8.73 | false
1062 | 1996-04-17 00:00:00.0 | 1899-12-30 03:00:00.0 | 1 | 7.38 | false
1063 | 1996-04-17 00:00:00.0 | 1899-12-30 04:00:00.0 | 1 | 6.716 | false
1064 | 1996-04-17 00:00:00.0 | 1899-12-30 05:00:00.0 | 1 | 6.409 | false
1065 | 1996-04-17 00:00:00.0 | 1899-12-30 06:00:00.0 | 1 | 5.856 | false
1066 | 1996-04-17 00:00:00.0 | 1899-12-30 07:00:00.0 | 1 | 5.239 | false
1067 | 1996-04-17 00:00:00.0 | 1899-12-30 08:00:00.0 | 1 | 6.284 | false
1068 | 1996-04-17 00:00:00.0 | 1899-12-30 09:00:00.0 | 1 | 10 | false
1069 | 1996-04-17 00:00:00.0 | 1899-12-30 10:00:00.0 | 1 | 15.6 | false
1070 | 1996-04-17 00:00:00.0 | 1899-12-30 11:00:00.0 | 1 | 21.47 | false
21684 | 1998-08-24 00:00:00.0 | 1899-12-30 10:00:00.0 | 1 | 28.3 | false
21685 | 1998-08-24 00:00:00.0 | 1899-12-30 11:00:00.0 | 1 | 33.96 | false
21686 | 1998-08-24 00:00:00.0 | 1899-12-30 12:00:00.0 | 1 | 38.93 | false
21687 | 1998-08-24 00:00:00.0 | 1899-12-30 13:00:00.0 | 1 | 43.59 | false
21688 | 1998-08-24 00:00:00.0 | 1899-12-30 14:00:00.0 | 1 | 47.2 | false
21689 | 1998-08-24 00:00:00.0 | 1899-12-30 15:00:00.0 | 1 | 49.54 | false
21690 | 1998-08-24 00:00:00.0 | 1899-12-30 16:00:00.0 | 1 | 50.08 | false
21691 | 1998-08-24 00:00:00.0 | 1899-12-30 17:00:00.0 | 1 | 49.06 | false
21692 | 1998-08-24 00:00:00.0 | 1899-12-30 18:00:00.0 | 1 | 46.56 | false
21693 | 1998-08-24 00:00:00.0 | 1899-12-30 19:00:00.0 | 1 | 42.49 | false
21694 | 1998-08-24 00:00:00.0 | 1899-12-30 20:00:00.0 | 1 | 37.82 | false
21695 | 1998-08-24 00:00:00.0 | 1899-12-30 21:00:00.0 | 1 | 33.93 | false
21696 | 1998-08-24 00:00:00.0 | 1899-12-30 22:00:00.0 | 1 | 31.13 | false
21697 | 1998-08-24 00:00:00.0 | 1899-12-30 23:00:00.0 | 1 | 28.99 | false
21698 | 1998-08-25 00:00:00.0 | 1899-12-30 00:00:00.0 | 1 | 27.35 | false
22824 | 1998-10-10 00:00:00.0 | 1899-12-30 22:00:00.0 | 1 | 11.691 | true | From Previous Hours
22825 | 1998-10-10 00:00:00.0 | 1899-12-30 23:00:00.0 | 1 | 10.941 | true | From Previous Hours
2077 | 1996-05-29 00:00:00.0 | 1899-12-30 10:00:00.0 | 1 | 24.03 | false
2078 | 1996-05-29 00:00:00.0 | 1899-12-30 11:00:00.0 | 1 | 28.77 | false
2079 | 1996-05-29 00:00:00.0 | 1899-12-30 12:00:00.0 | 1 | 33.88 | false
2080 | 1996-05-29 00:00:00.0 | 1899-12-30 13:00:00.0 | 1 | 38.88 | false
2081 | 1996-05-29 00:00:00.0 | 1899-12-30 14:00:00.0 | 1 | 41.95 | false
2082 | 1996-05-29 00:00:00.0 | 1899-12-30 15:00:00.0 | 1 | 43.28 | false
2083 | 1996-05-29 00:00:00.0 | 1899-12-30 16:00:00.0 | 1 | 42.86 | false
2084 | 1996-05-29 00:00:00.0 | 1899-12-30 17:00:00.0 | 1 | 41.05 | false
2085 | 1996-05-29 00:00:00.0 | 1899-12-30 18:00:00.0 | 1 | 37.81 | false
2086 | 1996-05-29 00:00:00.0 | 1899-12-30 19:00:00.0 | 1 | 33.97 | false
2087 | 1996-05-29 00:00:00.0 | 1899-12-30 20:00:00.0 | 1 | 29.84 | false
2088 | 1996-05-29 00:00:00.0 | 1899-12-30 21:00:00.0 | 1 | 25.69 | false
2089 | 1996-05-29 00:00:00.0 | 1899-12-30 22:00:00.0 | 1 | 22.73 | false
2090 | 1996-05-29 00:00:00.0 | 1899-12-30 23:00:00.0 | 1 | 20.71 | false
2091 | 1996-05-30 00:00:00.0 | 1899-12-30 00:00:00.0 | 1 | 19.06 | false
2092 | 1996-05-30 00:00:00.0 | 1899-12-30 01:00:00.0 | 1 | 17.58 | false
2093 | 1996-05-30 00:00:00.0 | 1899-12-30 02:00:00.0 | 1 | 16.32 | false
2094 | 1996-05-30 00:00:00.0 | 1899-12-30 03:00:00.0 | 1 | 15.17 | false
2095 | 1996-05-30 00:00:00.0 | 1899-12-30 04:00:00.0 | 1 | 14.13 | false
2096 | 1996-05-30 00:00:00.0 | 1899-12-30 05:00:00.0 | 1 | 13.18 | false
2097 | 1996-05-30 00:00:00.0 | 1899-12-30 06:00:00.0 | 1 | 12.37 | false
2098 | 1996-05-30 00:00:00.0 | 1899-12-30 07:00:00.0 | 1 | 12.19 | false
2099 | 1996-05-30 00:00:00.0 | 1899-12-30 08:00:00.0 | 1 | 14.33 | false
2100 | 1996-05-30 00:00:00.0 | 1899-12-30 09:00:00.0 | 1 | 18.57 | false
2101 | 1996-05-30 00:00:00.0 | 1899-12-30 10:00:00.0 | 1 | 23.59 | false
2102 | 1996-05-30 00:00:00.0 | 1899-12-30 11:00:00.0 | 1 | 29.25 | false
2103 | 1996-05-30 00:00:00.0 | 1899-12-30 12:00:00.0 | 1 | 34.98 | false
2104 | 1996-05-30 00:00:00.0 | 1899-12-30 13:00:00.0 | 1 | 39.5 | false
2105 | 1996-05-30 00:00:00.0 | 1899-12-30 14:00:00.0 | 1 | 42.63 | false
2106 | 1996-05-30 00:00:00.0 | 1899-12-30 15:00:00.0 | 1 | 44.36 | false
2107 | 1996-05-30 00:00:00.0 | 1899-12-30 16:00:00.0 | 1 | 45.11 | false
2108 | 1996-05-30 00:00:00.0 | 1899-12-30 17:00:00.0 | 1 | 43.88 | false
2109 | 1996-05-30 00:00:00.0 | 1899-12-30 18:00:00.0 | 1 | 40.84 | false
2110 | 1996-05-30 00:00:00.0 | 1899-12-30 19:00:00.0 | 1 | 36.72 | false
2111 | 1996-05-30 00:00:00.0 | 1899-12-30 20:00:00.0 | 1 | 32.15 | false
2112 | 1996-05-30 00:00:00.0 | 1899-12-30 21:00:00.0 | 1 | 27.94 | false
2113 | 1996-05-30 00:00:00.0 | 1899-12-30 22:00:00.0 | 1 | 24.82 | false
2114 | 1996-05-30 00:00:00.0 | 1899-12-30 23:00:00.0 | 1 | 22.75 | false
2115 | 1996-05-31 00:00:00.0 | 1899-12-30 00:00:00.0 | 1 | 21.12 | false
2116 | 1996-05-31 00:00:00.0 | 1899-12-30 01:00:00.0 | 1 | 19.62 | false
2117 | 1996-05-31 00:00:00.0 | 1899-12-30 02:00:00.0 | 1 | 18.38 | false
2118 | 1996-05-31 00:00:00.0 | 1899-12-30 03:00:00.0 | 1 | 17.38 | false
2119 | 1996-05-31 00:00:00.0 | 1899-12-30 04:00:00.0 | 1 | 16.35 | false
2120 | 1996-05-31 00:00:00.0 | 1899-12-30 05:00:00.0 | 1 | 15.39 | false
2121 | 1996-05-31 00:00:00.0 | 1899-12-30 06:00:00.0 | 1 | 14.5 | false
2122 | 1996-05-31 00:00:00.0 | 1899-12-30 07:00:00.0 | 1 | 14.27 | false
2123 | 1996-05-31 00:00:00.0 | 1899-12-30 08:00:00.0 | 1 | 16.27 | false
2124 | 1996-05-31 00:00:00.0 | 1899-12-30 09:00:00.0 | 1 | 20.47 | false
2125 | 1996-05-31 00:00:00.0 | 1899-12-30 10:00:00.0 | 1 | 25.94 | false
2126 | 1996-05-31 00:00:00.0 | 1899-12-30 11:00:00.0 | 1 | 31.76 | false
2127 | 1996-05-31 00:00:00.0 | 1899-12-30 12:00:00.0 | 1 | 36.97 | false
2128 | 1996-05-31 00:00:00.0 | 1899-12-30 13:00:00.0 | 1 | 41.19 | false
2129 | 1996-05-31 00:00:00.0 | 1899-12-30 14:00:00.0 | 1 | 44.58 | false
2130 | 1996-05-31 00:00:00.0 | 1899-12-30 15:00:00.0 | 1 | 46.55 | false
2131 | 1996-05-31 00:00:00.0 | 1899-12-30 16:00:00.0 | 1 | 46.81 | false
2132 | 1996-05-31 00:00:00.0 | 1899-12-30 17:00:00.0 | 1 | 45.22 | false
2133 | 1996-05-31 00:00:00.0 | 1899-12-30 18:00:00.0 | 1 | 42.85 | false
2134 | 1996-05-31 00:00:00.0 | 1899-12-30 19:00:00.0 | 1 | 39.09 | false
2135 | 1996-05-31 00:00:00.0 | 1899-12-30 20:00:00.0 | 1 | 34.23 | false
2136 | 1996-05-31 00:00:00.0 | 1899-12-30 21:00:00.0 | 1 | 30.12 | false
2137 | 1996-05-31 00:00:00.0 | 1899-12-30 22:00:00.0 | 1 | 26.93 | false
2138 | 1996-05-31 00:00:00.0 | 1899-12-30 23:00:00.0 | 1 | 24.66 | false
2139 | 1996-06-01 00:00:00.0 | 1899-12-30 00:00:00.0 | 1 | 22.88 | false
2140 | 1996-06-01 00:00:00.0 | 1899-12-30 01:00:00.0 | 1 | 21.34 | false
2141 | 1996-06-01 00:00:00.0 | 1899-12-30 02:00:00.0 | 1 | 19.95 | false
2142 | 1996-06-01 00:00:00.0 | 1899-12-30 03:00:00.0 | 1 | 18.77 | false
2143 | 1996-06-01 00:00:00.0 | 1899-12-30 04:00:00.0 | 1 | 17.68 | false
5805 | 1996-10-31 00:00:00.0 | 1899-12-30 18:00:00.0 | 1 | 9.65 | false
5806 | 1996-10-31 00:00:00.0 | 1899-12-30 19:00:00.0 | 1 | 8.65 | false
5807 | 1996-10-31 00:00:00.0 | 1899-12-30 20:00:00.0 | 1 | 8.22 | false
5808 | 1996-10-31 00:00:00.0 | 1899-12-30 21:00:00.0 | 1 | 7.59 | false
5809 | 1996-10-31 00:00:00.0 | 1899-12-30 22:00:00.0 | 1 | 6.249 | false
5810 | 1996-10-31 00:00:00.0 | 1899-12-30 23:00:00.0 | 1 | 5.156 | false
5811 | 1996-11-01 00:00:00.0 | 1899-12-30 00:00:00.0 | 1 | 4.206 | false
5812 | 1996-11-01 00:00:00.0 | 1899-12-30 01:00:00.0 | 1 | 3.436 | false
5813 | 1996-11-01 00:00:00.0 | 1899-12-30 02:00:00.0 | 1 | 2.756 | false
5814 | 1996-11-01 00:00:00.0 | 1899-12-30 03:00:00.0 | 1 | 2.206 | false
5815 | 1996-11-01 00:00:00.0 | 1899-12-30 04:00:00.0 | 1 | 1.714 | false
5816 | 1996-11-01 00:00:00.0 | 1899-12-30 05:00:00.0 | 1 | 1.276 | false
5817 | 1996-11-01 00:00:00.0 | 1899-12-30 06:00:00.0 | 1 | .826 | false
5818 | 1996-11-01 00:00:00.0 | 1899-12-30 07:00:00.0 | 1 | .397 | false
5819 | 1996-11-01 00:00:00.0 | 1899-12-30 08:00:00.0 | 1 | .004 | false
5820 | 1996-11-01 00:00:00.0 | 1899-12-30 09:00:00.0 | 1 | .755 | false
5821 | 1996-11-01 00:00:00.0 | 1899-12-30 10:00:00.0 | 1 | 4.157 | false
5822 | 1996-11-01 00:00:00.0 | 1899-12-30 11:00:00.0 | 1 | 9.06 | false
5823 | 1996-11-01 00:00:00.0 | 1899-12-30 12:00:00.0 | 1 | 14.12 | false
5824 | 1996-11-01 00:00:00.0 | 1899-12-30 13:00:00.0 | 1 | 18.22 | false
5825 | 1996-11-01 00:00:00.0 | 1899-12-30 14:00:00.0 | 1 | 20.99 | false
4794 | 1996-09-19 00:00:00.0 | 1899-12-30 15:00:00.0 | 1 | 39.91 | false
4795 | 1996-09-19 00:00:00.0 | 1899-12-30 16:00:00.0 | 1 | 40.19 | false
4796 | 1996-09-19 00:00:00.0 | 1899-12-30 17:00:00.0 | 1 | 39.21 | false
4797 | 1996-09-19 00:00:00.0 | 1899-12-30 18:00:00.0 | 1 | 36.19 | false
4798 | 1996-09-19 00:00:00.0 | 1899-12-30 19:00:00.0 | 1 | 32.11 | false
4799 | 1996-09-19 00:00:00.0 | 1899-12-30 20:00:00.0 | 1 | 28.08 | false
4800 | 1996-09-19 00:00:00.0 | 1899-12-30 21:00:00.0 | 1 | 25.1 | false
4801 | 1996-09-19 00:00:00.0 | 1899-12-30 22:00:00.0 | 1 | 22.72 | false
4802 | 1996-09-19 00:00:00.0 | 1899-12-30 23:00:00.0 | 1 | 20.84 | false
4803 | 1996-09-20 00:00:00.0 | 1899-12-30 00:00:00.0 | 1 | 19.4 | false
4804 | 1996-09-20 00:00:00.0 | 1899-12-30 01:00:00.0 | 1 | 18.25 | false
4805 | 1996-09-20 00:00:00.0 | 1899-12-30 02:00:00.0 | 1 | 17.12 | false
4806 | 1996-09-20 00:00:00.0 | 1899-12-30 03:00:00.0 | 1 | 16.05 | false
4807 | 1996-09-20 00:00:00.0 | 1899-12-30 04:00:00.0 | 1 | 15.09 | false
4808 | 1996-09-20 00:00:00.0 | 1899-12-30 05:00:00.0 | 1 | 14.34 | false
22894 | 1998-10-13 00:00:00.0 | 1899-12-30 20:00:00.0 | 1 | 17.481 | true | From Previous Hours
5948 | 1996-11-06 00:00:00.0 | 1899-12-30 17:00:00.0 | 1 | 18.51 | false
5949 | 1996-11-06 00:00:00.0 | 1899-12-30 18:00:00.0 | 1 | 15.15 | false
5950 | 1996-11-06 00:00:00.0 | 1899-12-30 19:00:00.0 | 1 | 11.55 | false
5951 | 1996-11-06 00:00:00.0 | 1899-12-30 20:00:00.0 | 1 | 8.96 | false
5952 | 1996-11-06 00:00:00.0 | 1899-12-30 21:00:00.0 | 1 | 7.01 | false
5953 | 1996-11-06 00:00:00.0 | 1899-12-30 22:00:00.0 | 1 | 5.483 | false
5954 | 1996-11-06 00:00:00.0 | 1899-12-30 23:00:00.0 | 1 | 4.268 | false
5955 | 1996-11-07 00:00:00.0 | 1899-12-30 00:00:00.0 | 1 | 3.269 | false
5956 | 1996-11-07 00:00:00.0 | 1899-12-30 01:00:00.0 | 1 | 2.432 | false
5957 | 1996-11-07 00:00:00.0 | 1899-12-30 02:00:00.0 | 1 | 1.678 | false
5958 | 1996-11-07 00:00:00.0 | 1899-12-30 03:00:00.0 | 1 | .996 | false
5959 | 1996-11-07 00:00:00.0 | 1899-12-30 04:00:00.0 | 1 | .362 | false
5960 | 1996-11-07 00:00:00.0 | 1899-12-30 05:00:00.0 | 1 | -.161 | false
5961 | 1996-11-07 00:00:00.0 | 1899-12-30 06:00:00.0 | 1 | -.614 | false
5962 | 1996-11-07 00:00:00.0 | 1899-12-30 07:00:00.0 | 1 | -1.055 | false
5963 | 1996-11-07 00:00:00.0 | 1899-12-30 08:00:00.0 | 1 | -1.436 | false
5964 | 1996-11-07 00:00:00.0 | 1899-12-30 09:00:00.0 | 1 | -.771 | false
5965 | 1996-11-07 00:00:00.0 | 1899-12-30 10:00:00.0 | 1 | 2.6 | false
5966 | 1996-11-07 00:00:00.0 | 1899-12-30 11:00:00.0 | 1 | 7.39 | false
5967 | 1996-11-07 00:00:00.0 | 1899-12-30 12:00:00.0 | 1 | 12.13 | false
5968 | 1996-11-07 00:00:00.0 | 1899-12-30 13:00:00.0 | 1 | 16.21 | false
5969 | 1996-11-07 00:00:00.0 | 1899-12-30 14:00:00.0 | 1 | 19.27 | false
5970 | 1996-11-07 00:00:00.0 | 1899-12-30 15:00:00.0 | 1 | 20.9 | false
5971 | 1996-11-07 00:00:00.0 | 1899-12-30 16:00:00.0 | 1 | 21.1 | false
5972 | 1996-11-07 00:00:00.0 | 1899-12-30 17:00:00.0 | 1 | 19.65 | false
5973 | 1996-11-07 00:00:00.0 | 1899-12-30 18:00:00.0 | 1 | 16.61 | false
5974 | 1996-11-07 00:00:00.0 | 1899-12-30 19:00:00.0 | 1 | 13.24 | false
5975 | 1996-11-07 00:00:00.0 | 1899-12-30 20:00:00.0 | 1 | 10.79 | false
5976 | 1996-11-07 00:00:00.0 | 1899-12-30 21:00:00.0 | 1 | 9 | false
5977 | 1996-11-07 00:00:00.0 | 1899-12-30 22:00:00.0 | 1 | 7.51 | false
5978 | 1996-11-07 00:00:00.0 | 1899-12-30 23:00:00.0 | 1 | 6.311 | false
5979 | 1996-11-08 00:00:00.0 | 1899-12-30 00:00:00.0 | 1 | 5.28 | false
5980 | 1996-11-08 00:00:00.0 | 1899-12-30 01:00:00.0 | 1 | 4.375 | false
5981 | 1996-11-08 00:00:00.0 | 1899-12-30 02:00:00.0 | 1 | 3.512 | false
5982 | 1996-11-08 00:00:00.0 | 1899-12-30 03:00:00.0 | 1 | 2.751 | false
5983 | 1996-11-08 00:00:00.0 | 1899-12-30 04:00:00.0 | 1 | 2.107 | false
5984 | 1996-11-08 00:00:00.0 | 1899-12-30 05:00:00.0 | 1 | 1.522 | false
5985 | 1996-11-08 00:00:00.0 | 1899-12-30 06:00:00.0 | 1 | .939 | false
5986 | 1996-11-08 00:00:00.0 | 1899-12-30 07:00:00.0 | 1 | .428 | false
5987 | 1996-11-08 00:00:00.0 | 1899-12-30 08:00:00.0 | 1 | -.061 | false
5988 | 1996-11-08 00:00:00.0 | 1899-12-30 09:00:00.0 | 1 | .565 | false
5989 | 1996-11-08 00:00:00.0 | 1899-12-30 10:00:00.0 | 1 | 3.864 | false
5990 | 1996-11-08 00:00:00.0 | 1899-12-30 11:00:00.0 | 1 | 8.61 | false
5991 | 1996-11-08 00:00:00.0 | 1899-12-30 12:00:00.0 | 1 | 13.56 | false
5992 | 1996-11-08 00:00:00.0 | 1899-12-30 13:00:00.0 | 1 | 17.99 | false
5993 | 1996-11-08 00:00:00.0 | 1899-12-30 14:00:00.0 | 1 | 21.02 | false
5994 | 1996-11-08 00:00:00.0 | 1899-12-30 15:00:00.0 | 1 | 22.68 | false
5995 | 1996-11-08 00:00:00.0 | 1899-12-30 16:00:00.0 | 1 | 22.51 | false
5996 | 1996-11-08 00:00:00.0 | 1899-12-30 17:00:00.0 | 1 | 20.88 | false
5997 | 1996-11-08 00:00:00.0 | 1899-12-30 18:00:00.0 | 1 | 17.8 | false
5998 | 1996-11-08 00:00:00.0 | 1899-12-30 19:00:00.0 | 1 | 14.24 | false
5999 | 1996-11-08 00:00:00.0 | 1899-12-30 20:00:00.0 | 1 | 11.69 | false
6000 | 1996-11-08 00:00:00.0 | 1899-12-30 21:00:00.0 | 1 | 9.71 | false
6001 | 1996-11-08 00:00:00.0 | 1899-12-30 22:00:00.0 | 1 | 8.11 | false
6002 | 1996-11-08 00:00:00.0 | 1899-12-30 23:00:00.0 | 1 | 6.816 | false
6003 | 1996-11-09 00:00:00.0 | 1899-12-30 00:00:00.0 | 1 | 5.706 | false
6004 | 1996-11-09 00:00:00.0 | 1899-12-30 01:00:00.0 | 1 | 4.735 | false
6005 | 1996-11-09 00:00:00.0 | 1899-12-30 02:00:00.0 | 1 | 3.886 | false
6006 | 1996-11-09 00:00:00.0 | 1899-12-30 03:00:00.0 | 1 | 3.1 | false
6007 | 1996-11-09 00:00:00.0 | 1899-12-30 04:00:00.0 | 1 | 2.394 | false
6008 | 1996-11-09 00:00:00.0 | 1899-12-30 05:00:00.0 | 1 | 1.772 | false
6009 | 1996-11-09 00:00:00.0 | 1899-12-30 06:00:00.0 | 1 | 1.21 | false
6010 | 1996-11-09 00:00:00.0 | 1899-12-30 07:00:00.0 | 1 | .698 | false
6011 | 1996-11-09 00:00:00.0 | 1899-12-30 08:00:00.0 | 1 | .249 | false
6012 | 1996-11-09 00:00:00.0 | 1899-12-30 09:00:00.0 | 1 | 1.083 | false
6013 | 1996-11-09 00:00:00.0 | 1899-12-30 10:00:00.0 | 1 | 4.327 | false
6014 | 1996-11-09 00:00:00.0 | 1899-12-30 11:00:00.0 | 1 | 8.78 | false
2443 | 1996-06-13 00:00:00.0 | 1899-12-30 16:00:00.0 | 1 | 52.39 | false
2444 | 1996-06-13 00:00:00.0 | 1899-12-30 17:00:00.0 | 1 | 51.66 | false
2445 | 1996-06-13 00:00:00.0 | 1899-12-30 18:00:00.0 | 1 | 50.07 | false
2446 | 1996-06-13 00:00:00.0 | 1899-12-30 19:00:00.0 | 1 | 46.22 | false
2447 | 1996-06-13 00:00:00.0 | 1899-12-30 20:00:00.0 | 1 | 41.52 | false
2448 | 1996-06-13 00:00:00.0 | 1899-12-30 21:00:00.0 | 1 | 36.69 | false
2449 | 1996-06-13 00:00:00.0 | 1899-12-30 22:00:00.0 | 1 | 32.98 | false
2450 | 1996-06-13 00:00:00.0 | 1899-12-30 23:00:00.0 | 1 | 30.33 | false
2451 | 1996-06-14 00:00:00.0 | 1899-12-30 00:00:00.0 | 1 | 28.27 | false
2452 | 1996-06-14 00:00:00.0 | 1899-12-30 01:00:00.0 | 1 | 26.6 | false
2453 | 1996-06-14 00:00:00.0 | 1899-12-30 02:00:00.0 | 1 | 25.09 | false
2454 | 1996-06-14 00:00:00.0 | 1899-12-30 03:00:00.0 | 1 | 23.58 | false
2455 | 1996-06-14 00:00:00.0 | 1899-12-30 04:00:00.0 | 1 | 22.27 | false
2456 | 1996-06-14 00:00:00.0 | 1899-12-30 05:00:00.0 | 1 | 21.14 | false
2457 | 1996-06-14 00:00:00.0 | 1899-12-30 06:00:00.0 | 1 | 20.24 | false
2458 | 1996-06-14 00:00:00.0 | 1899-12-30 07:00:00.0 | 1 | 20.29 | false
2459 | 1996-06-14 00:00:00.0 | 1899-12-30 08:00:00.0 | 1 | 22.79 | false
2460 | 1996-06-14 00:00:00.0 | 1899-12-30 09:00:00.0 | 1 | 27.28 | false
2461 | 1996-06-14 00:00:00.0 | 1899-12-30 10:00:00.0 | 1 | 32.47 | false
2462 | 1996-06-14 00:00:00.0 | 1899-12-30 11:00:00.0 | 1 | 38.12 | false
2463 | 1996-06-14 00:00:00.0 | 1899-12-30 12:00:00.0 | 1 | 43.19 | false
6681 | 1996-12-07 00:00:00.0 | 1899-12-30 06:00:00.0 | 1 | .795 | false
6682 | 1996-12-07 00:00:00.0 | 1899-12-30 07:00:00.0 | 1 | .584 | false
6683 | 1996-12-07 00:00:00.0 | 1899-12-30 08:00:00.0 | 1 | .087 | false
6684 | 1996-12-07 00:00:00.0 | 1899-12-30 09:00:00.0 | 1 | -.168 | false
6685 | 1996-12-07 00:00:00.0 | 1899-12-30 10:00:00.0 | 1 | .603 | false
6686 | 1996-12-07 00:00:00.0 | 1899-12-30 11:00:00.0 | 1 | 4.511 | false
6687 | 1996-12-07 00:00:00.0 | 1899-12-30 12:00:00.0 | 1 | 6.705 | false
6688 | 1996-12-07 00:00:00.0 | 1899-12-30 13:00:00.0 | 1 | 7.07 | false
6689 | 1996-12-07 00:00:00.0 | 1899-12-30 14:00:00.0 | 1 | 11.29 | false
6690 | 1996-12-07 00:00:00.0 | 1899-12-30 15:00:00.0 | 1 | 12.36 | false
6691 | 1996-12-07 00:00:00.0 | 1899-12-30 16:00:00.0 | 1 | 13.69 | false
6692 | 1996-12-07 00:00:00.0 | 1899-12-30 17:00:00.0 | 1 | 13.8 | false
6693 | 1996-12-07 00:00:00.0 | 1899-12-30 18:00:00.0 | 1 | 11.53 | false
6694 | 1996-12-07 00:00:00.0 | 1899-12-30 19:00:00.0 | 1 | 9.24 | false
6695 | 1996-12-07 00:00:00.0 | 1899-12-30 20:00:00.0 | 1 | 7.79 | false
6052 | 1996-11-11 00:00:00.0 | 1899-12-30 01:00:00.0 | 1 | 6.045 | false
6053 | 1996-11-11 00:00:00.0 | 1899-12-30 02:00:00.0 | 1 | 5.222 | false
2480 | 1996-06-15 00:00:00.0 | 1899-12-30 05:00:00.0 | 1 | 21.98 | false
2481 | 1996-06-15 00:00:00.0 | 1899-12-30 06:00:00.0 | 1 | 20.97 | false
2482 | 1996-06-15 00:00:00.0 | 1899-12-30 07:00:00.0 | 1 | 20.93 | false
2483 | 1996-06-15 00:00:00.0 | 1899-12-30 08:00:00.0 | 1 | 23.31 | false
2484 | 1996-06-15 00:00:00.0 | 1899-12-30 09:00:00.0 | 1 | 27.75 | false
2485 | 1996-06-15 00:00:00.0 | 1899-12-30 10:00:00.0 | 1 | 33.1 | false
2486 | 1996-06-15 00:00:00.0 | 1899-12-30 11:00:00.0 | 1 | 38.44 | false
2487 | 1996-06-15 00:00:00.0 | 1899-12-30 12:00:00.0 | 1 | 43.51 | false
2488 | 1996-06-15 00:00:00.0 | 1899-12-30 13:00:00.0 | 1 | 47.92 | false
2489 | 1996-06-15 00:00:00.0 | 1899-12-30 14:00:00.0 | 1 | 51.09 | false
2490 | 1996-06-15 00:00:00.0 | 1899-12-30 15:00:00.0 | 1 | 52.54 | false
2491 | 1996-06-15 00:00:00.0 | 1899-12-30 16:00:00.0 | 1 | 52.01 | false
2492 | 1996-06-15 00:00:00.0 | 1899-12-30 17:00:00.0 | 1 | 50.35 | false
2493 | 1996-06-15 00:00:00.0 | 1899-12-30 18:00:00.0 | 1 | 47.54 | false
2494 | 1996-06-15 00:00:00.0 | 1899-12-30 19:00:00.0 | 1 | 43.95 | false
2495 | 1996-06-15 00:00:00.0 | 1899-12-30 20:00:00.0 | 1 | 39.76 | false
2496 | 1996-06-15 00:00:00.0 | 1899-12-30 21:00:00.0 | 1 | 35.6 | false
2497 | 1996-06-15 00:00:00.0 | 1899-12-30 22:00:00.0 | 1 | 32.36 | false
2498 | 1996-06-15 00:00:00.0 | 1899-12-30 23:00:00.0 | 1 | 29.95 | false
2499 | 1996-06-16 00:00:00.0 | 1899-12-30 00:00:00.0 | 1 | 28.06 | false
2500 | 1996-06-16 00:00:00.0 | 1899-12-30 01:00:00.0 | 1 | 26.56 | false
2501 | 1996-06-16 00:00:00.0 | 1899-12-30 02:00:00.0 | 1 | 25.23 | false
2502 | 1996-06-16 00:00:00.0 | 1899-12-30 03:00:00.0 | 1 | 23.82 | false
2503 | 1996-06-16 00:00:00.0 | 1899-12-30 04:00:00.0 | 1 | 22.67 | false
2504 | 1996-06-16 00:00:00.0 | 1899-12-30 05:00:00.0 | 1 | 21.74 | false
2505 | 1996-06-16 00:00:00.0 | 1899-12-30 06:00:00.0 | 1 | 20.85 | false
2506 | 1996-06-16 00:00:00.0 | 1899-12-30 07:00:00.0 | 1 | 20.67 | false
2507 | 1996-06-16 00:00:00.0 | 1899-12-30 08:00:00.0 | 1 | 23.01 | false
2508 | 1996-06-16 00:00:00.0 | 1899-12-30 09:00:00.0 | 1 | 27.5 | false
2509 | 1996-06-16 00:00:00.0 | 1899-12-30 10:00:00.0 | 1 | 32.92 | false
2510 | 1996-06-16 00:00:00.0 | 1899-12-30 11:00:00.0 | 1 | 38.1 | false
2511 | 1996-06-16 00:00:00.0 | 1899-12-30 12:00:00.0 | 1 | 43.16 | false
2512 | 1996-06-16 00:00:00.0 | 1899-12-30 13:00:00.0 | 1 | 47.28 | false
3613 | 1996-08-01 00:00:00.0 | 1899-12-30 10:00:00.0 | 1 | 32.99 | false
3614 | 1996-08-01 00:00:00.0 | 1899-12-30 11:00:00.0 | 1 | 38.62 | false
3615 | 1996-08-01 00:00:00.0 | 1899-12-30 12:00:00.0 | 1 | 44.01 | false
3616 | 1996-08-01 00:00:00.0 | 1899-12-30 13:00:00.0 | 1 | 47.1 | false
3617 | 1996-08-01 00:00:00.0 | 1899-12-30 14:00:00.0 | 1 | 49.12 | false
3618 | 1996-08-01 00:00:00.0 | 1899-12-30 15:00:00.0 | 1 | 50.31 | false
3619 | 1996-08-01 00:00:00.0 | 1899-12-30 16:00:00.0 | 1 | 50.18 | false
3620 | 1996-08-01 00:00:00.0 | 1899-12-30 17:00:00.0 | 1 | 49.01 | false
3621 | 1996-08-01 00:00:00.0 | 1899-12-30 18:00:00.0 | 1 | 46.74 | false
3622 | 1996-08-01 00:00:00.0 | 1899-12-30 19:00:00.0 | 1 | 43.44 | false
3623 | 1996-08-01 00:00:00.0 | 1899-12-30 20:00:00.0 | 1 | 39.34 | false
3624 | 1996-08-01 00:00:00.0 | 1899-12-30 21:00:00.0 | 1 | 35.26 | false
3625 | 1996-08-01 00:00:00.0 | 1899-12-30 22:00:00.0 | 1 | 32.43 | false
3626 | 1996-08-01 00:00:00.0 | 1899-12-30 23:00:00.0 | 1 | 30.45 | false
3627 | 1996-08-02 00:00:00.0 | 1899-12-30 00:00:00.0 | 1 | 28.79 | false
3628 | 1996-08-02 00:00:00.0 | 1899-12-30 01:00:00.0 | 1 | 27.29 | false
3629 | 1996-08-02 00:00:00.0 | 1899-12-30 02:00:00.0 | 1 | 26.05 | false
3630 | 1996-08-02 00:00:00.0 | 1899-12-30 03:00:00.0 | 1 | 24.96 | false
3631 | 1996-08-02 00:00:00.0 | 1899-12-30 04:00:00.0 | 1 | 23.67 | false
3632 | 1996-08-02 00:00:00.0 | 1899-12-30 05:00:00.0 | 1 | 22.34 | false
3633 | 1996-08-02 00:00:00.0 | 1899-12-30 06:00:00.0 | 1 | 21.13 | false
3634 | 1996-08-02 00:00:00.0 | 1899-12-30 07:00:00.0 | 1 | 20.22 | false
3635 | 1996-08-02 00:00:00.0 | 1899-12-30 08:00:00.0 | 1 | 21.63 | false
3636 | 1996-08-02 00:00:00.0 | 1899-12-30 09:00:00.0 | 1 | 25.79 | false
3637 | 1996-08-02 00:00:00.0 | 1899-12-30 10:00:00.0 | 1 | 31.57 | false
3638 | 1996-08-02 00:00:00.0 | 1899-12-30 11:00:00.0 | 1 | 37.47 | false
3639 | 1996-08-02 00:00:00.0 | 1899-12-30 12:00:00.0 | 1 | 41.66 | false
3640 | 1996-08-02 00:00:00.0 | 1899-12-30 13:00:00.0 | 1 | 44.72 | false
3641 | 1996-08-02 00:00:00.0 | 1899-12-30 14:00:00.0 | 1 | 46.74 | false
3642 | 1996-08-02 00:00:00.0 | 1899-12-30 15:00:00.0 | 1 | 47.97 | false
3643 | 1996-08-02 00:00:00.0 | 1899-12-30 16:00:00.0 | 1 | 48.3 | false
3644 | 1996-08-02 00:00:00.0 | 1899-12-30 17:00:00.0 | 1 | 47.16 | false
3645 | 1996-08-02 00:00:00.0 | 1899-12-30 18:00:00.0 | 1 | 44.8 | false
3646 | 1996-08-02 00:00:00.0 | 1899-12-30 19:00:00.0 | 1 | 41.44 | false
3647 | 1996-08-02 00:00:00.0 | 1899-12-30 20:00:00.0 | 1 | 37.46 | false
23630 | 1998-11-13 00:00:00.0 | 1899-12-30 12:00:00.0 | 1 | 12.491 | true | From Previous Hours
23631 | 1998-11-13 00:00:00.0 | 1899-12-30 13:00:00.0 | 1 | 13.761 | true | From Previous Hours
23632 | 1998-11-13 00:00:00.0 | 1899-12-30 14:00:00.0 | 1 | 12.471 | true | From Previous Hours
23633 | 1998-11-13 00:00:00.0 | 1899-12-30 15:00:00.0 | 1 | 14.141 | true | From Previous Hours
23634 | 1998-11-13 00:00:00.0 | 1899-12-30 16:00:00.0 | 1 | 13.611 | true | From Previous Hours
23635 | 1998-11-13 00:00:00.0 | 1899-12-30 17:00:00.0 | 1 | 11.851 | true | From Previous Hours
23636 | 1998-11-13 00:00:00.0 | 1899-12-30 18:00:00.0 | 1 | 10.021 | true | From Previous Hours
23637 | 1998-11-13 00:00:00.0 | 1899-12-30 19:00:00.0 | 1 | 8.241 | true | From Previous Hours
23638 | 1998-11-13 00:00:00.0 | 1899-12-30 20:00:00.0 | 1 | 7.741 | true | From Previous Hours
23639 | 1998-11-13 00:00:00.0 | 1899-12-30 21:00:00.0 | 1 | 7.161 | true | From Previous Hours
23640 | 1998-11-13 00:00:00.0 | 1899-12-30 22:00:00.0 | 1 | 6.538 | true | From Previous Hours
23641 | 1998-11-13 00:00:00.0 | 1899-12-30 23:00:00.0 | 1 | 5.571 | true | From Previous Hours
23642 | 1998-11-14 00:00:00.0 | 1899-12-30 00:00:00.0 | 1 | 4.561 | true | From Previous Hours
23643 | 1998-11-14 00:00:00.0 | 1899-12-30 01:00:00.0 | 1 | 3.619 | true | From Previous Hours
23644 | 1998-11-14 00:00:00.0 | 1899-12-30 02:00:00.0 | 1 | 2.856 | true | From Previous Hours
23645 | 1998-11-14 00:00:00.0 | 1899-12-30 03:00:00.0 | 1 | 2.161 | true | From Previous Hours
2560 | 1996-06-18 00:00:00.0 | 1899-12-30 13:00:00.0 | 1 | 42.65 | false
2561 | 1996-06-18 00:00:00.0 | 1899-12-30 14:00:00.0 | 1 | 46.45 | false
2562 | 1996-06-18 00:00:00.0 | 1899-12-30 15:00:00.0 | 1 | 48.94 | false
2563 | 1996-06-18 00:00:00.0 | 1899-12-30 16:00:00.0 | 1 | 49.4 | false
2564 | 1996-06-18 00:00:00.0 | 1899-12-30 17:00:00.0 | 1 | 48.37 | false
2565 | 1996-06-18 00:00:00.0 | 1899-12-30 18:00:00.0 | 1 | 45.96 | false
2566 | 1996-06-18 00:00:00.0 | 1899-12-30 19:00:00.0 | 1 | 42.41 | false
2567 | 1996-06-18 00:00:00.0 | 1899-12-30 20:00:00.0 | 1 | 38.15 | false
2568 | 1996-06-18 00:00:00.0 | 1899-12-30 21:00:00.0 | 1 | 33.89 | false
2569 | 1996-06-18 00:00:00.0 | 1899-12-30 22:00:00.0 | 1 | 30.63 | false
2570 | 1996-06-18 00:00:00.0 | 1899-12-30 23:00:00.0 | 1 | 28.35 | false
2571 | 1996-06-19 00:00:00.0 | 1899-12-30 00:00:00.0 | 1 | 26.5 | false
2572 | 1996-06-19 00:00:00.0 | 1899-12-30 01:00:00.0 | 1 | 24.86 | false
2573 | 1996-06-19 00:00:00.0 | 1899-12-30 02:00:00.0 | 1 | 23.41 | false
2574 | 1996-06-19 00:00:00.0 | 1899-12-30 03:00:00.0 | 1 | 22.16 | false
3685 | 1996-08-04 00:00:00.0 | 1899-12-30 10:00:00.0 | 1 | 29.01 | false
22826 | 1998-10-11 00:00:00.0 | 1899-12-30 00:00:00.0 | 1 | 10.471 | true | From Previous Hours
22827 | 1998-10-11 00:00:00.0 | 1899-12-30 01:00:00.0 | 1 | 10.191 | true | From Previous Hours
22828 | 1998-10-11 00:00:00.0 | 1899-12-30 02:00:00.0 | 1 | 10.031 | true | From Previous Hours
22829 | 1998-10-11 00:00:00.0 | 1899-12-30 03:00:00.0 | 1 | 9.251 | true | From Previous Hours
22830 | 1998-10-11 00:00:00.0 | 1899-12-30 04:00:00.0 | 1 | 8.431 | true | From Previous Hours
22831 | 1998-10-11 00:00:00.0 | 1899-12-30 05:00:00.0 | 1 | 8.171 | true | From Previous Hours
22832 | 1998-10-11 00:00:00.0 | 1899-12-30 06:00:00.0 | 1 | 8.151 | true | From Previous Hours
22833 | 1998-10-11 00:00:00.0 | 1899-12-30 07:00:00.0 | 1 | 7.971 | true | From Previous Hours
22834 | 1998-10-11 00:00:00.0 | 1899-12-30 08:00:00.0 | 1 | 7.521 | true | From Previous Hours
22835 | 1998-10-11 00:00:00.0 | 1899-12-30 09:00:00.0 | 1 | 8.911 | true | From Previous Hours
22836 | 1998-10-11 00:00:00.0 | 1899-12-30 10:00:00.0 | 1 | 12.371 | true | From Previous Hours
22837 | 1998-10-11 00:00:00.0 | 1899-12-30 11:00:00.0 | 1 | 16.731 | true | From Previous Hours
22838 | 1998-10-11 00:00:00.0 | 1899-12-30 12:00:00.0 | 1 | 18.891 | true | From Previous Hours
22839 | 1998-10-11 00:00:00.0 | 1899-12-30 13:00:00.0 | 1 | 19.281 | true | From Previous Hours
22840 | 1998-10-11 00:00:00.0 | 1899-12-30 14:00:00.0 | 1 | 19.961 | true | From Previous Hours
22841 | 1998-10-11 00:00:00.0 | 1899-12-30 15:00:00.0 | 1 | 20.221 | true | From Previous Hours
22842 | 1998-10-11 00:00:00.0 | 1899-12-30 16:00:00.0 | 1 | 19.721 | true | From Previous Hours
22843 | 1998-10-11 00:00:00.0 | 1899-12-30 17:00:00.0 | 1 | 18.491 | true | From Previous Hours
22844 | 1998-10-11 00:00:00.0 | 1899-12-30 18:00:00.0 | 1 | 16.851 | true | From Previous Hours
22845 | 1998-10-11 00:00:00.0 | 1899-12-30 19:00:00.0 | 1 | 14.401 | true | From Previous Hours
22846 | 1998-10-11 00:00:00.0 | 1899-12-30 20:00:00.0 | 1 | 12.131 | true | From Previous Hours
22847 | 1998-10-11 00:00:00.0 | 1899-12-30 21:00:00.0 | 1 | 10.691 | true | From Previous Hours
22848 | 1998-10-11 00:00:00.0 | 1899-12-30 22:00:00.0 | 1 | 9.791 | true | From Previous Hours
22849 | 1998-10-11 00:00:00.0 | 1899-12-30 23:00:00.0 | 1 | 8.901 | true | From Previous Hours
22850 | 1998-10-12 00:00:00.0 | 1899-12-30 00:00:00.0 | 1 | 8.011 | true | From Previous Hours
22851 | 1998-10-12 00:00:00.0 | 1899-12-30 01:00:00.0 | 1 | 7.171 | true | From Previous Hours
22852 | 1998-10-12 00:00:00.0 | 1899-12-30 02:00:00.0 | 1 | 6.462 | true | From Previous Hours
22853 | 1998-10-12 00:00:00.0 | 1899-12-30 03:00:00.0 | 1 | 6.031 | true | From Previous Hours
22854 | 1998-10-12 00:00:00.0 | 1899-12-30 04:00:00.0 | 1 | 5.431 | true | From Previous Hours
22855 | 1998-10-12 00:00:00.0 | 1899-12-30 05:00:00.0 | 1 | 4.767 | true | From Previous Hours
22856 | 1998-10-12 00:00:00.0 | 1899-12-30 06:00:00.0 | 1 | 4.148 | true | From Previous Hours
22857 | 1998-10-12 00:00:00.0 | 1899-12-30 07:00:00.0 | 1 | 3.587 | true | From Previous Hours
22858 | 1998-10-12 00:00:00.0 | 1899-12-30 08:00:00.0 | 1 | 3.285 | true | From Previous Hours
22859 | 1998-10-12 00:00:00.0 | 1899-12-30 09:00:00.0 | 1 | 5.254 | true | From Previous Hours
22860 | 1998-10-12 00:00:00.0 | 1899-12-30 10:00:00.0 | 1 | 9.621 | true | From Previous Hours
22861 | 1998-10-12 00:00:00.0 | 1899-12-30 11:00:00.0 | 1 | 14.941 | true | From Previous Hours
22862 | 1998-10-12 00:00:00.0 | 1899-12-30 12:00:00.0 | 1 | 19.891 | true | From Previous Hours
22863 | 1998-10-12 00:00:00.0 | 1899-12-30 13:00:00.0 | 1 | 23.471 | true | From Previous Hours
22864 | 1998-10-12 00:00:00.0 | 1899-12-30 14:00:00.0 | 1 | 25.951 | true | From Previous Hours
22865 | 1998-10-12 00:00:00.0 | 1899-12-30 15:00:00.0 | 1 | 27.621 | true | From Previous Hours
22866 | 1998-10-12 00:00:00.0 | 1899-12-30 16:00:00.0 | 1 | 27.631 | true | From Previous Hours
22867 | 1998-10-12 00:00:00.0 | 1899-12-30 17:00:00.0 | 1 | 25.851 | true | From Previous Hours
22868 | 1998-10-12 00:00:00.0 | 1899-12-30 18:00:00.0 | 1 | 22.701 | true | From Previous Hours
22869 | 1998-10-12 00:00:00.0 | 1899-12-30 19:00:00.0 | 1 | 18.901 | true | From Previous Hours
22870 | 1998-10-12 00:00:00.0 | 1899-12-30 20:00:00.0 | 1 | 15.821 | true | From Previous Hours
22871 | 1998-10-12 00:00:00.0 | 1899-12-30 21:00:00.0 | 1 | 13.701 | true | From Previous Hours
22872 | 1998-10-12 00:00:00.0 | 1899-12-30 22:00:00.0 | 1 | 12.111 | true | From Previous Hours
22873 | 1998-10-12 00:00:00.0 | 1899-12-30 23:00:00.0 | 1 | 10.711 | true | From Previous Hours
2234 | 1996-06-04 00:00:00.0 | 1899-12-30 23:00:00.0 | 1 | 29.82 | false
2235 | 1996-06-05 00:00:00.0 | 1899-12-30 00:00:00.0 | 1 | 27.99 | false
2236 | 1996-06-05 00:00:00.0 | 1899-12-30 01:00:00.0 | 1 | 26.38 | false
2237 | 1996-06-05 00:00:00.0 | 1899-12-30 02:00:00.0 | 1 | 24.99 | false
2238 | 1996-06-05 00:00:00.0 | 1899-12-30 03:00:00.0 | 1 | 23.7 | false
2239 | 1996-06-05 00:00:00.0 | 1899-12-30 04:00:00.0 | 1 | 22.56 | false
2240 | 1996-06-05 00:00:00.0 | 1899-12-30 05:00:00.0 | 1 | 21.52 | false
2241 | 1996-06-05 00:00:00.0 | 1899-12-30 06:00:00.0 | 1 | 20.56 | false
2242 | 1996-06-05 00:00:00.0 | 1899-12-30 07:00:00.0 | 1 | 20.31 | false
2243 | 1996-06-05 00:00:00.0 | 1899-12-30 08:00:00.0 | 1 | 22.26 | false
2244 | 1996-06-05 00:00:00.0 | 1899-12-30 09:00:00.0 | 1 | 26.33 | false
2245 | 1996-06-05 00:00:00.0 | 1899-12-30 10:00:00.0 | 1 | 31.67 | false
2246 | 1996-06-05 00:00:00.0 | 1899-12-30 11:00:00.0 | 1 | 36.85 | false
2247 | 1996-06-05 00:00:00.0 | 1899-12-30 12:00:00.0 | 1 | 41.59 | false
2248 | 1996-06-05 00:00:00.0 | 1899-12-30 13:00:00.0 | 1 | 46.06 | false
2249 | 1996-06-05 00:00:00.0 | 1899-12-30 14:00:00.0 | 1 | 49.46 | false
2250 | 1996-06-05 00:00:00.0 | 1899-12-30 15:00:00.0 | 1 | 51.7 | false
2251 | 1996-06-05 00:00:00.0 | 1899-12-30 16:00:00.0 | 1 | 52.38 | false
2252 | 1996-06-05 00:00:00.0 | 1899-12-30 17:00:00.0 | 1 | 51.41 | false
2253 | 1996-06-05 00:00:00.0 | 1899-12-30 18:00:00.0 | 1 | 48.97 | false
2254 | 1996-06-05 00:00:00.0 | 1899-12-30 19:00:00.0 | 1 | 45.59 | false
2255 | 1996-06-05 00:00:00.0 | 1899-12-30 20:00:00.0 | 1 | 41.38 | false
2256 | 1996-06-05 00:00:00.0 | 1899-12-30 21:00:00.0 | 1 | 37.22 | false
2257 | 1996-06-05 00:00:00.0 | 1899-12-30 22:00:00.0 | 1 | 33.84 | false
2258 | 1996-06-05 00:00:00.0 | 1899-12-30 23:00:00.0 | 1 | 31.22 | false
1443 | 1996-05-03 00:00:00.0 | 1899-12-30 00:00:00.0 | 1 | 17.94 | false
1444 | 1996-05-03 00:00:00.0 | 1899-12-30 01:00:00.0 | 1 | 17.06 | false
1445 | 1996-05-03 00:00:00.0 | 1899-12-30 02:00:00.0 | 1 | 16.28 | false
1446 | 1996-05-03 00:00:00.0 | 1899-12-30 03:00:00.0 | 1 | 15.51 | false
1447 | 1996-05-03 00:00:00.0 | 1899-12-30 04:00:00.0 | 1 | 14.7 | false
1448 | 1996-05-03 00:00:00.0 | 1899-12-30 05:00:00.0 | 1 | 13.67 | false
1449 | 1996-05-03 00:00:00.0 | 1899-12-30 06:00:00.0 | 1 | 12.73 | false
1450 | 1996-05-03 00:00:00.0 | 1899-12-30 07:00:00.0 | 1 | 12.18 | false
1451 | 1996-05-03 00:00:00.0 | 1899-12-30 08:00:00.0 | 1 | 13.29 | false
1452 | 1996-05-03 00:00:00.0 | 1899-12-30 09:00:00.0 | 1 | 17.14 | false
1453 | 1996-05-03 00:00:00.0 | 1899-12-30 10:00:00.0 | 1 | 22.67 | false
1454 | 1996-05-03 00:00:00.0 | 1899-12-30 11:00:00.0 | 1 | 27.31 | false
1455 | 1996-05-03 00:00:00.0 | 1899-12-30 12:00:00.0 | 1 | 31.41 | false
1456 | 1996-05-03 00:00:00.0 | 1899-12-30 13:00:00.0 | 1 | 34.07 | false
1457 | 1996-05-03 00:00:00.0 | 1899-12-30 14:00:00.0 | 1 | 35.84 | false
1458 | 1996-05-03 00:00:00.0 | 1899-12-30 15:00:00.0 | 1 | 36.72 | false
23659 | 1998-11-14 00:00:00.0 | 1899-12-30 17:00:00.0 | 1 | 14.251 | true | From Previous Hours
23660 | 1998-11-14 00:00:00.0 | 1899-12-30 18:00:00.0 | 1 | 11.801 | true | From Previous Hours
22895 | 1998-10-13 00:00:00.0 | 1899-12-30 21:00:00.0 | 1 | 15.231 | true | From Previous Hours
22896 | 1998-10-13 00:00:00.0 | 1899-12-30 22:00:00.0 | 1 | 13.531 | true | From Previous Hours
22897 | 1998-10-13 00:00:00.0 | 1899-12-30 23:00:00.0 | 1 | 12.141 | true | From Previous Hours
22898 | 1998-10-14 00:00:00.0 | 1899-12-30 00:00:00.0 | 1 | 10.921 | true | From Previous Hours
22899 | 1998-10-14 00:00:00.0 | 1899-12-30 01:00:00.0 | 1 | 9.781 | true | From Previous Hours
22900 | 1998-10-14 00:00:00.0 | 1899-12-30 02:00:00.0 | 1 | 8.781 | true | From Previous Hours
22901 | 1998-10-14 00:00:00.0 | 1899-12-30 03:00:00.0 | 1 | 7.871 | true | From Previous Hours
22902 | 1998-10-14 00:00:00.0 | 1899-12-30 04:00:00.0 | 1 | 7.051 | true | From Previous Hours
22903 | 1998-10-14 00:00:00.0 | 1899-12-30 05:00:00.0 | 1 | 6.305 | true | From Previous Hours
22904 | 1998-10-14 00:00:00.0 | 1899-12-30 06:00:00.0 | 1 | 5.628 | true | From Previous Hours
22905 | 1998-10-14 00:00:00.0 | 1899-12-30 07:00:00.0 | 1 | 4.98 | true | From Previous Hours
22906 | 1998-10-14 00:00:00.0 | 1899-12-30 08:00:00.0 | 1 | 4.578 | true | From Previous Hours
22907 | 1998-10-14 00:00:00.0 | 1899-12-30 09:00:00.0 | 1 | 6.243 | true | From Previous Hours
22908 | 1998-10-14 00:00:00.0 | 1899-12-30 10:00:00.0 | 1 | 10.581 | true | From Previous Hours
22909 | 1998-10-14 00:00:00.0 | 1899-12-30 11:00:00.0 | 1 | 15.971 | true | From Previous Hours
22910 | 1998-10-14 00:00:00.0 | 1899-12-30 12:00:00.0 | 1 | 21.421 | true | From Previous Hours
22911 | 1998-10-14 00:00:00.0 | 1899-12-30 13:00:00.0 | 1 | 25.981 | true | From Previous Hours
22912 | 1998-10-14 00:00:00.0 | 1899-12-30 14:00:00.0 | 1 | 29.291 | true | From Previous Hours
22913 | 1998-10-14 00:00:00.0 | 1899-12-30 15:00:00.0 | 1 | 31.191 | true | From Previous Hours
22914 | 1998-10-14 00:00:00.0 | 1899-12-30 16:00:00.0 | 1 | 31.321 | true | From Previous Hours
22915 | 1998-10-14 00:00:00.0 | 1899-12-30 17:00:00.0 | 1 | 29.631 | true | From Previous Hours
22916 | 1998-10-14 00:00:00.0 | 1899-12-30 18:00:00.0 | 1 | 26.521 | true | From Previous Hours
22917 | 1998-10-14 00:00:00.0 | 1899-12-30 19:00:00.0 | 1 | 22.621 | true | From Previous Hours
22918 | 1998-10-14 00:00:00.0 | 1899-12-30 20:00:00.0 | 1 | 19.391 | true | From Previous Hours
22919 | 1998-10-14 00:00:00.0 | 1899-12-30 21:00:00.0 | 1 | 16.991 | true | From Previous Hours
22920 | 1998-10-14 00:00:00.0 | 1899-12-30 22:00:00.0 | 1 | 15.061 | true | From Previous Hours
22921 | 1998-10-14 00:00:00.0 | 1899-12-30 23:00:00.0 | 1 | 13.431 | true | From Previous Hours
22922 | 1998-10-15 00:00:00.0 | 1899-12-30 00:00:00.0 | 1 | 12.091 | true | From Previous Hours
22923 | 1998-10-15 00:00:00.0 | 1899-12-30 01:00:00.0 | 1 | 10.921 | true | From Previous Hours
22924 | 1998-10-15 00:00:00.0 | 1899-12-30 02:00:00.0 | 1 | 9.901 | true | From Previous Hours
22925 | 1998-10-15 00:00:00.0 | 1899-12-30 03:00:00.0 | 1 | 8.961 | true | From Previous Hours
22926 | 1998-10-15 00:00:00.0 | 1899-12-30 04:00:00.0 | 1 | 8.141 | true | From Previous Hours
22927 | 1998-10-15 00:00:00.0 | 1899-12-30 05:00:00.0 | 1 | 7.371 | true | From Previous Hours
22928 | 1998-10-15 00:00:00.0 | 1899-12-30 06:00:00.0 | 1 | 6.694 | true | From Previous Hours
22929 | 1998-10-15 00:00:00.0 | 1899-12-30 07:00:00.0 | 1 | 6.061 | true | From Previous Hours
22930 | 1998-10-15 00:00:00.0 | 1899-12-30 08:00:00.0 | 1 | 5.696 | true | From Previous Hours
22931 | 1998-10-15 00:00:00.0 | 1899-12-30 09:00:00.0 | 1 | 7.541 | true | From Previous Hours
22932 | 1998-10-15 00:00:00.0 | 1899-12-30 10:00:00.0 | 1 | 12.001 | true | From Previous Hours
22933 | 1998-10-15 00:00:00.0 | 1899-12-30 11:00:00.0 | 1 | 17.481 | true | From Previous Hours
22934 | 1998-10-15 00:00:00.0 | 1899-12-30 12:00:00.0 | 1 | 22.731 | true | From Previous Hours
22935 | 1998-10-15 00:00:00.0 | 1899-12-30 13:00:00.0 | 1 | 26.971 | true | From Previous Hours
22936 | 1998-10-15 00:00:00.0 | 1899-12-30 14:00:00.0 | 1 | 29.971 | true | From Previous Hours
22937 | 1998-10-15 00:00:00.0 | 1899-12-30 15:00:00.0 | 1 | 31.611 | true | From Previous Hours
22938 | 1998-10-15 00:00:00.0 | 1899-12-30 16:00:00.0 | 1 | 31.851 | true | From Previous Hours
22939 | 1998-10-15 00:00:00.0 | 1899-12-30 17:00:00.0 | 1 | 30.511 | true | From Previous Hours
22940 | 1998-10-15 00:00:00.0 | 1899-12-30 18:00:00.0 | 1 | 27.661 | true | From Previous Hours
22941 | 1998-10-15 00:00:00.0 | 1899-12-30 19:00:00.0 | 1 | 23.821 | true | From Previous Hours
22942 | 1998-10-15 00:00:00.0 | 1899-12-30 20:00:00.0 | 1 | 20.461 | true | From Previous Hours
22943 | 1998-10-15 00:00:00.0 | 1899-12-30 21:00:00.0 | 1 | 18.051 | true | From Previous Hours
22944 | 1998-10-15 00:00:00.0 | 1899-12-30 22:00:00.0 | 1 | 16.111 | true | From Previous Hours
22945 | 1998-10-15 00:00:00.0 | 1899-12-30 23:00:00.0 | 1 | 14.531 | true | From Previous Hours
22946 | 1998-10-16 00:00:00.0 | 1899-12-30 00:00:00.0 | 1 | 13.211 | true | From Previous Hours
22947 | 1998-10-16 00:00:00.0 | 1899-12-30 01:00:00.0 | 1 | 12.151 | true | From Previous Hours
5069 | 1996-10-01 00:00:00.0 | 1899-12-30 02:00:00.0 | 1 | 19.05 | false
5070 | 1996-10-01 00:00:00.0 | 1899-12-30 03:00:00.0 | 1 | 18.43 | false
5071 | 1996-10-01 00:00:00.0 | 1899-12-30 04:00:00.0 | 1 | 18.05 | false
5072 | 1996-10-01 00:00:00.0 | 1899-12-30 05:00:00.0 | 1 | 17.72 | false
5073 | 1996-10-01 00:00:00.0 | 1899-12-30 06:00:00.0 | 1 | 17.31 | false
5074 | 1996-10-01 00:00:00.0 | 1899-12-30 07:00:00.0 | 1 | 16.78 | false
5075 | 1996-10-01 00:00:00.0 | 1899-12-30 08:00:00.0 | 1 | 16.32 | false
5076 | 1996-10-01 00:00:00.0 | 1899-12-30 09:00:00.0 | 1 | 16.54 | false
5077 | 1996-10-01 00:00:00.0 | 1899-12-30 10:00:00.0 | 1 | 19.06 | false
5078 | 1996-10-01 00:00:00.0 | 1899-12-30 11:00:00.0 | 1 | 24.42 | false
5079 | 1996-10-01 00:00:00.0 | 1899-12-30 12:00:00.0 | 1 | 30.16 | false
5080 | 1996-10-01 00:00:00.0 | 1899-12-30 13:00:00.0 | 1 | 34.96 | false
5081 | 1996-10-01 00:00:00.0 | 1899-12-30 14:00:00.0 | 1 | 38.05 | false
5082 | 1996-10-01 00:00:00.0 | 1899-12-30 15:00:00.0 | 1 | 39.87 | false
5083 | 1996-10-01 00:00:00.0 | 1899-12-30 16:00:00.0 | 1 | 39.56 | false
5084 | 1996-10-01 00:00:00.0 | 1899-12-30 17:00:00.0 | 1 | 37.9 | false
5085 | 1996-10-01 00:00:00.0 | 1899-12-30 18:00:00.0 | 1 | 35.49 | false
5086 | 1996-10-01 00:00:00.0 | 1899-12-30 19:00:00.0 | 1 | 32.02 | false
5087 | 1996-10-01 00:00:00.0 | 1899-12-30 20:00:00.0 | 1 | 28.65 | false
5088 | 1996-10-01 00:00:00.0 | 1899-12-30 21:00:00.0 | 1 | 26.29 | false
21976 | 1998-09-05 00:00:00.0 | 1899-12-30 14:00:00.0 | 1 | 47.24 | false
21977 | 1998-09-05 00:00:00.0 | 1899-12-30 15:00:00.0 | 1 | 48.31 | false
21978 | 1998-09-05 00:00:00.0 | 1899-12-30 16:00:00.0 | 1 | 43.87 | false
21979 | 1998-09-05 00:00:00.0 | 1899-12-30 17:00:00.0 | 1 | 34.5 | false
22959 | 1998-10-16 00:00:00.0 | 1899-12-30 13:00:00.0 | 1 | 27.991 | true | From Previous Hours
22960 | 1998-10-16 00:00:00.0 | 1899-12-30 14:00:00.0 | 1 | 31.621 | true | From Previous Hours
22961 | 1998-10-16 00:00:00.0 | 1899-12-30 15:00:00.0 | 1 | 33.581 | true | From Previous Hours
22962 | 1998-10-16 00:00:00.0 | 1899-12-30 16:00:00.0 | 1 | 33.841 | true | From Previous Hours
22963 | 1998-10-16 00:00:00.0 | 1899-12-30 17:00:00.0 | 1 | 32.341 | true | From Previous Hours
22964 | 1998-10-16 00:00:00.0 | 1899-12-30 18:00:00.0 | 1 | 29.331 | true | From Previous Hours
22965 | 1998-10-16 00:00:00.0 | 1899-12-30 19:00:00.0 | 1 | 25.271 | true | From Previous Hours
22966 | 1998-10-16 00:00:00.0 | 1899-12-30 20:00:00.0 | 1 | 21.811 | true | From Previous Hours
22967 | 1998-10-16 00:00:00.0 | 1899-12-30 21:00:00.0 | 1 | 19.321 | true | From Previous Hours
3386 | 1996-07-22 00:00:00.0 | 1899-12-30 23:00:00.0 | 1 | 36.09 | false
6054 | 1996-11-11 00:00:00.0 | 1899-12-30 03:00:00.0 | 1 | 4.502 | false
6055 | 1996-11-11 00:00:00.0 | 1899-12-30 04:00:00.0 | 1 | 3.909 | false
6056 | 1996-11-11 00:00:00.0 | 1899-12-30 05:00:00.0 | 1 | 3.87 | false
6057 | 1996-11-11 00:00:00.0 | 1899-12-30 06:00:00.0 | 1 | 3.838 | false
6058 | 1996-11-11 00:00:00.0 | 1899-12-30 07:00:00.0 | 1 | 3.519 | false
6059 | 1996-11-11 00:00:00.0 | 1899-12-30 08:00:00.0 | 1 | 3.153 | false
6060 | 1996-11-11 00:00:00.0 | 1899-12-30 09:00:00.0 | 1 | 3.621 | false
6061 | 1996-11-11 00:00:00.0 | 1899-12-30 10:00:00.0 | 1 | 5.465 | false
6062 | 1996-11-11 00:00:00.0 | 1899-12-30 11:00:00.0 | 1 | 9.84 | false
6063 | 1996-11-11 00:00:00.0 | 1899-12-30 12:00:00.0 | 1 | 15.15 | false
6064 | 1996-11-11 00:00:00.0 | 1899-12-30 13:00:00.0 | 1 | 20.14 | false
6065 | 1996-11-11 00:00:00.0 | 1899-12-30 14:00:00.0 | 1 | 22.92 | false
6066 | 1996-11-11 00:00:00.0 | 1899-12-30 15:00:00.0 | 1 | 22.94 | false
6067 | 1996-11-11 00:00:00.0 | 1899-12-30 16:00:00.0 | 1 | 21.55 | false
6068 | 1996-11-11 00:00:00.0 | 1899-12-30 17:00:00.0 | 1 | 21 | false
6069 | 1996-11-11 00:00:00.0 | 1899-12-30 18:00:00.0 | 1 | 18.14 | false
6070 | 1996-11-11 00:00:00.0 | 1899-12-30 19:00:00.0 | 1 | 14.96 | false
6071 | 1996-11-11 00:00:00.0 | 1899-12-30 20:00:00.0 | 1 | 12.52 | false
6072 | 1996-11-11 00:00:00.0 | 1899-12-30 21:00:00.0 | 1 | 10.76 | false
6073 | 1996-11-11 00:00:00.0 | 1899-12-30 22:00:00.0 | 1 | 9.57 | false
6074 | 1996-11-11 00:00:00.0 | 1899-12-30 23:00:00.0 | 1 | 8.63 | false
6075 | 1996-11-12 00:00:00.0 | 1899-12-30 00:00:00.0 | 1 | 7.93 | false
6076 | 1996-11-12 00:00:00.0 | 1899-12-30 01:00:00.0 | 1 | 7.55 | false
6077 | 1996-11-12 00:00:00.0 | 1899-12-30 02:00:00.0 | 1 | 6.914 | false
6078 | 1996-11-12 00:00:00.0 | 1899-12-30 03:00:00.0 | 1 | 6.454 | false
6079 | 1996-11-12 00:00:00.0 | 1899-12-30 04:00:00.0 | 1 | 6.276 | false
6080 | 1996-11-12 00:00:00.0 | 1899-12-30 05:00:00.0 | 1 | 6.157 | false
6081 | 1996-11-12 00:00:00.0 | 1899-12-30 06:00:00.0 | 1 | 6.014 | false
6082 | 1996-11-12 00:00:00.0 | 1899-12-30 07:00:00.0 | 1 | 5.836 | false
6083 | 1996-11-12 00:00:00.0 | 1899-12-30 08:00:00.0 | 1 | 5.677 | false
6084 | 1996-11-12 00:00:00.0 | 1899-12-30 09:00:00.0 | 1 | 5.688 | false
6085 | 1996-11-12 00:00:00.0 | 1899-12-30 10:00:00.0 | 1 | 6.6 | false
6086 | 1996-11-12 00:00:00.0 | 1899-12-30 11:00:00.0 | 1 | 8.81 | false
6087 | 1996-11-12 00:00:00.0 | 1899-12-30 12:00:00.0 | 1 | 10.74 | false
6088 | 1996-11-12 00:00:00.0 | 1899-12-30 13:00:00.0 | 1 | 14.01 | false
6089 | 1996-11-12 00:00:00.0 | 1899-12-30 14:00:00.0 | 1 | 16.21 | false
6090 | 1996-11-12 00:00:00.0 | 1899-12-30 15:00:00.0 | 1 | 16.83 | false
6091 | 1996-11-12 00:00:00.0 | 1899-12-30 16:00:00.0 | 1 | 18.66 | false
6092 | 1996-11-12 00:00:00.0 | 1899-12-30 17:00:00.0 | 1 | 18.41 | false
6093 | 1996-11-12 00:00:00.0 | 1899-12-30 18:00:00.0 | 1 | 16.61 | false
6094 | 1996-11-12 00:00:00.0 | 1899-12-30 19:00:00.0 | 1 | 14.17 | false
6095 | 1996-11-12 00:00:00.0 | 1899-12-30 20:00:00.0 | 1 | 12.39 | false
6096 | 1996-11-12 00:00:00.0 | 1899-12-30 21:00:00.0 | 1 | 10.91 | false
6097 | 1996-11-12 00:00:00.0 | 1899-12-30 22:00:00.0 | 1 | 9.54 | false
6098 | 1996-11-12 00:00:00.0 | 1899-12-30 23:00:00.0 | 1 | 8.56 | false
6099 | 1996-11-13 00:00:00.0 | 1899-12-30 00:00:00.0 | 1 | 8.29 | false
6100 | 1996-11-13 00:00:00.0 | 1899-12-30 01:00:00.0 | 1 | 7.96 | false
6101 | 1996-11-13 00:00:00.0 | 1899-12-30 02:00:00.0 | 1 | 7.42 | false
6102 | 1996-11-13 00:00:00.0 | 1899-12-30 03:00:00.0 | 1 | 6.896 | false
6103 | 1996-11-13 00:00:00.0 | 1899-12-30 04:00:00.0 | 1 | 6.5 | false
6104 | 1996-11-13 00:00:00.0 | 1899-12-30 05:00:00.0 | 1 | 6.108 | false
6105 | 1996-11-13 00:00:00.0 | 1899-12-30 06:00:00.0 | 1 | 5.664 | false
6106 | 1996-11-13 00:00:00.0 | 1899-12-30 07:00:00.0 | 1 | 4.995 | false
6107 | 1996-11-13 00:00:00.0 | 1899-12-30 08:00:00.0 | 1 | 4.279 | false
6108 | 1996-11-13 00:00:00.0 | 1899-12-30 09:00:00.0 | 1 | 4.21 | false
6109 | 1996-11-13 00:00:00.0 | 1899-12-30 10:00:00.0 | 1 | 7.31 | false
6110 | 1996-11-13 00:00:00.0 | 1899-12-30 11:00:00.0 | 1 | 11.93 | false
6111 | 1996-11-13 00:00:00.0 | 1899-12-30 12:00:00.0 | 1 | 15.93 | false
6112 | 1996-11-13 00:00:00.0 | 1899-12-30 13:00:00.0 | 1 | 18.28 | false
6113 | 1996-11-13 00:00:00.0 | 1899-12-30 14:00:00.0 | 1 | 21.91 | false
6114 | 1996-11-13 00:00:00.0 | 1899-12-30 15:00:00.0 | 1 | 23.76 | false
6115 | 1996-11-13 00:00:00.0 | 1899-12-30 16:00:00.0 | 1 | 23.28 | false
6116 | 1996-11-13 00:00:00.0 | 1899-12-30 17:00:00.0 | 1 | 21 | false
6117 | 1996-11-13 00:00:00.0 | 1899-12-30 18:00:00.0 | 1 | 18.38 | false
6118 | 1996-11-13 00:00:00.0 | 1899-12-30 19:00:00.0 | 1 | 15.75 | false
6119 | 1996-11-13 00:00:00.0 | 1899-12-30 20:00:00.0 | 1 | 13.95 | false
3648 | 1996-08-02 00:00:00.0 | 1899-12-30 21:00:00.0 | 1 | 33.6 | false
3649 | 1996-08-02 00:00:00.0 | 1899-12-30 22:00:00.0 | 1 | 30.83 | false
3650 | 1996-08-02 00:00:00.0 | 1899-12-30 23:00:00.0 | 1 | 28.61 | false
3651 | 1996-08-03 00:00:00.0 | 1899-12-30 00:00:00.0 | 1 | 26.81 | false
3652 | 1996-08-03 00:00:00.0 | 1899-12-30 01:00:00.0 | 1 | 25.35 | false
3653 | 1996-08-03 00:00:00.0 | 1899-12-30 02:00:00.0 | 1 | 23.88 | false
3654 | 1996-08-03 00:00:00.0 | 1899-12-30 03:00:00.0 | 1 | 22.3 | false
3655 | 1996-08-03 00:00:00.0 | 1899-12-30 04:00:00.0 | 1 | 20.96 | false
3656 | 1996-08-03 00:00:00.0 | 1899-12-30 05:00:00.0 | 1 | 19.73 | false
3657 | 1996-08-03 00:00:00.0 | 1899-12-30 06:00:00.0 | 1 | 18.68 | false
3658 | 1996-08-03 00:00:00.0 | 1899-12-30 07:00:00.0 | 1 | 18.01 | false
3659 | 1996-08-03 00:00:00.0 | 1899-12-30 08:00:00.0 | 1 | 19.48 | false
3660 | 1996-08-03 00:00:00.0 | 1899-12-30 09:00:00.0 | 1 | 23.7 | false
3661 | 1996-08-03 00:00:00.0 | 1899-12-30 10:00:00.0 | 1 | 29.32 | false
3662 | 1996-08-03 00:00:00.0 | 1899-12-30 11:00:00.0 | 1 | 35.22 | false
3663 | 1996-08-03 00:00:00.0 | 1899-12-30 12:00:00.0 | 1 | 40.22 | false
3664 | 1996-08-03 00:00:00.0 | 1899-12-30 13:00:00.0 | 1 | 43.43 | false
3665 | 1996-08-03 00:00:00.0 | 1899-12-30 14:00:00.0 | 1 | 45.69 | false
3666 | 1996-08-03 00:00:00.0 | 1899-12-30 15:00:00.0 | 1 | 46.53 | false
3667 | 1996-08-03 00:00:00.0 | 1899-12-30 16:00:00.0 | 1 | 46.18 | false
3668 | 1996-08-03 00:00:00.0 | 1899-12-30 17:00:00.0 | 1 | 45.43 | false
6785 | 1996-12-11 00:00:00.0 | 1899-12-30 14:00:00.0 | 1 | 14.78 | false
6786 | 1996-12-11 00:00:00.0 | 1899-12-30 15:00:00.0 | 1 | 15.82 | false
6787 | 1996-12-11 00:00:00.0 | 1899-12-30 16:00:00.0 | 1 | 15.48 | false
6245 | 1996-11-19 00:00:00.0 | 1899-12-30 02:00:00.0 | 1 | 8.34 | false
6246 | 1996-11-19 00:00:00.0 | 1899-12-30 03:00:00.0 | 1 | 7.79 | false
6247 | 1996-11-19 00:00:00.0 | 1899-12-30 04:00:00.0 | 1 | 7.51 | false
6248 | 1996-11-19 00:00:00.0 | 1899-12-30 05:00:00.0 | 1 | 7.3 | false
6249 | 1996-11-19 00:00:00.0 | 1899-12-30 06:00:00.0 | 1 | 6.426 | false
6250 | 1996-11-19 00:00:00.0 | 1899-12-30 07:00:00.0 | 1 | 6.149 | false
6251 | 1996-11-19 00:00:00.0 | 1899-12-30 08:00:00.0 | 1 | 5.796 | false
6252 | 1996-11-19 00:00:00.0 | 1899-12-30 09:00:00.0 | 1 | 5.824 | false
6253 | 1996-11-19 00:00:00.0 | 1899-12-30 10:00:00.0 | 1 | 8.91 | false
6254 | 1996-11-19 00:00:00.0 | 1899-12-30 11:00:00.0 | 1 | 13.61 | false
6255 | 1996-11-19 00:00:00.0 | 1899-12-30 12:00:00.0 | 1 | 17.29 | false
6256 | 1996-11-19 00:00:00.0 | 1899-12-30 13:00:00.0 | 1 | 19.65 | false
6257 | 1996-11-19 00:00:00.0 | 1899-12-30 14:00:00.0 | 1 | 20.62 | false
6159 | 1996-11-15 00:00:00.0 | 1899-12-30 12:00:00.0 | 1 | 11.39 | false
6160 | 1996-11-15 00:00:00.0 | 1899-12-30 13:00:00.0 | 1 | 14.77 | false
3686 | 1996-08-04 00:00:00.0 | 1899-12-30 11:00:00.0 | 1 | 34.29 | false
3687 | 1996-08-04 00:00:00.0 | 1899-12-30 12:00:00.0 | 1 | 39.35 | false
3688 | 1996-08-04 00:00:00.0 | 1899-12-30 13:00:00.0 | 1 | 43.61 | false
3689 | 1996-08-04 00:00:00.0 | 1899-12-30 14:00:00.0 | 1 | 46.88 | false
3690 | 1996-08-04 00:00:00.0 | 1899-12-30 15:00:00.0 | 1 | 49.06 | false
3691 | 1996-08-04 00:00:00.0 | 1899-12-30 16:00:00.0 | 1 | 49.81 | false
3692 | 1996-08-04 00:00:00.0 | 1899-12-30 17:00:00.0 | 1 | 49.1 | false
3693 | 1996-08-04 00:00:00.0 | 1899-12-30 18:00:00.0 | 1 | 46.97 | false
3694 | 1996-08-04 00:00:00.0 | 1899-12-30 19:00:00.0 | 1 | 43.8 | false
3695 | 1996-08-04 00:00:00.0 | 1899-12-30 20:00:00.0 | 1 | 39.37 | false
3696 | 1996-08-04 00:00:00.0 | 1899-12-30 21:00:00.0 | 1 | 35.25 | false
3697 | 1996-08-04 00:00:00.0 | 1899-12-30 22:00:00.0 | 1 | 32.3 | false
3698 | 1996-08-04 00:00:00.0 | 1899-12-30 23:00:00.0 | 1 | 30.02 | false
3699 | 1996-08-05 00:00:00.0 | 1899-12-30 00:00:00.0 | 1 | 28.11 | false
3700 | 1996-08-05 00:00:00.0 | 1899-12-30 01:00:00.0 | 1 | 26.54 | false
3701 | 1996-08-05 00:00:00.0 | 1899-12-30 02:00:00.0 | 1 | 25.1 | false
3702 | 1996-08-05 00:00:00.0 | 1899-12-30 03:00:00.0 | 1 | 23.77 | false
3703 | 1996-08-05 00:00:00.0 | 1899-12-30 04:00:00.0 | 1 | 22.79 | false
3704 | 1996-08-05 00:00:00.0 | 1899-12-30 05:00:00.0 | 1 | 21.94 | false
3705 | 1996-08-05 00:00:00.0 | 1899-12-30 06:00:00.0 | 1 | 21.2 | false
3706 | 1996-08-05 00:00:00.0 | 1899-12-30 07:00:00.0 | 1 | 20.67 | false
3707 | 1996-08-05 00:00:00.0 | 1899-12-30 08:00:00.0 | 1 | 22.1 | false
3708 | 1996-08-05 00:00:00.0 | 1899-12-30 09:00:00.0 | 1 | 25.9 | false
3709 | 1996-08-05 00:00:00.0 | 1899-12-30 10:00:00.0 | 1 | 30.59 | false
3710 | 1996-08-05 00:00:00.0 | 1899-12-30 11:00:00.0 | 1 | 35.33 | false
3711 | 1996-08-05 00:00:00.0 | 1899-12-30 12:00:00.0 | 1 | 39.55 | false
3712 | 1996-08-05 00:00:00.0 | 1899-12-30 13:00:00.0 | 1 | 43.3 | false
3713 | 1996-08-05 00:00:00.0 | 1899-12-30 14:00:00.0 | 1 | 46.17 | false
3714 | 1996-08-05 00:00:00.0 | 1899-12-30 15:00:00.0 | 1 | 47.58 | false
3715 | 1996-08-05 00:00:00.0 | 1899-12-30 16:00:00.0 | 1 | 47.66 | false
3716 | 1996-08-05 00:00:00.0 | 1899-12-30 17:00:00.0 | 1 | 46.07 | false
3717 | 1996-08-05 00:00:00.0 | 1899-12-30 18:00:00.0 | 1 | 43.31 | false
3718 | 1996-08-05 00:00:00.0 | 1899-12-30 19:00:00.0 | 1 | 39.86 | false
3719 | 1996-08-05 00:00:00.0 | 1899-12-30 20:00:00.0 | 1 | 36.02 | false
3720 | 1996-08-05 00:00:00.0 | 1899-12-30 21:00:00.0 | 1 | 32.26 | false
3721 | 1996-08-05 00:00:00.0 | 1899-12-30 22:00:00.0 | 1 | 29.66 | false
3722 | 1996-08-05 00:00:00.0 | 1899-12-30 23:00:00.0 | 1 | 27.84 | false
163 | 1996-03-10 00:00:00.0 | 1899-12-30 15:00:00.0 | 1 | 31.237 | true | Interpolated From Next Year
164 | 1996-03-10 00:00:00.0 | 1899-12-30 16:00:00.0 | 1 | 29.747 | true | Interpolated From Next Year
165 | 1996-03-10 00:00:00.0 | 1899-12-30 17:00:00.0 | 1 | 27.157 | true | Interpolated From Next Year
166 | 1996-03-10 00:00:00.0 | 1899-12-30 18:00:00.0 | 1 | 23.267 | true | Interpolated From Next Year
167 | 1996-03-10 00:00:00.0 | 1899-12-30 19:00:00.0 | 1 | 19.357 | true | Interpolated From Next Year
168 | 1996-03-10 00:00:00.0 | 1899-12-30 20:00:00.0 | 1 | 16.737 | true | Interpolated From Next Year
169 | 1996-03-10 00:00:00.0 | 1899-12-30 21:00:00.0 | 1 | 15.057 | true | Interpolated From Next Year
170 | 1996-03-10 00:00:00.0 | 1899-12-30 22:00:00.0 | 1 | 13.707 | true | Interpolated From Next Year
171 | 1996-03-10 00:00:00.0 | 1899-12-30 23:00:00.0 | 1 | 12.277 | true | Interpolated From Next Year
172 | 1996-03-11 00:00:00.0 | 1899-12-30 00:00:00.0 | 1 | 11.067 | true | Interpolated From Next Year
173 | 1996-03-11 00:00:00.0 | 1899-12-30 01:00:00.0 | 1 | 9.997 | true | Interpolated From Next Year
174 | 1996-03-11 00:00:00.0 | 1899-12-30 02:00:00.0 | 1 | 8.837 | true | Interpolated From Next Year
175 | 1996-03-11 00:00:00.0 | 1899-12-30 03:00:00.0 | 1 | 7.777 | true | Interpolated From Next Year
176 | 1996-03-11 00:00:00.0 | 1899-12-30 04:00:00.0 | 1 | 6.787 | true | Interpolated From Next Year
177 | 1996-03-11 00:00:00.0 | 1899-12-30 05:00:00.0 | 1 | 5.847 | true | Interpolated From Next Year
178 | 1996-03-11 00:00:00.0 | 1899-12-30 06:00:00.0 | 1 | 5.067 | true | Interpolated From Next Year
179 | 1996-03-11 00:00:00.0 | 1899-12-30 07:00:00.0 | 1 | 4.347 | true | Interpolated From Next Year
180 | 1996-03-11 00:00:00.0 | 1899-12-30 08:00:00.0 | 1 | 5.218 | true | Interpolated From Next Year
181 | 1996-03-11 00:00:00.0 | 1899-12-30 09:00:00.0 | 1 | 9.117 | true | Interpolated From Next Year
182 | 1996-03-11 00:00:00.0 | 1899-12-30 10:00:00.0 | 1 | 12.747 | true | Interpolated From Next Year
183 | 1996-03-11 00:00:00.0 | 1899-12-30 11:00:00.0 | 1 | 16.987 | true | Interpolated From Next Year
24756 | 1998-12-30 00:00:00.0 | 1899-12-30 10:00:00.0 | 1 | -1.765 | false
24757 | 1998-12-30 00:00:00.0 | 1899-12-30 11:00:00.0 | 1 | .687 | false
24758 | 1998-12-30 00:00:00.0 | 1899-12-30 12:00:00.0 | 1 | 2.366 | false
24759 | 1998-12-30 00:00:00.0 | 1899-12-30 13:00:00.0 | 1 | 4.652 | false
24760 | 1998-12-30 00:00:00.0 | 1899-12-30 14:00:00.0 | 1 | 6.636 | false
24761 | 1998-12-30 00:00:00.0 | 1899-12-30 15:00:00.0 | 1 | 8.02 | false
24762 | 1998-12-30 00:00:00.0 | 1899-12-30 16:00:00.0 | 1 | 8.08 | false
24763 | 1998-12-30 00:00:00.0 | 1899-12-30 17:00:00.0 | 1 | 8.71 | false
24764 | 1998-12-30 00:00:00.0 | 1899-12-30 18:00:00.0 | 1 | 6.618 | false
24765 | 1998-12-30 00:00:00.0 | 1899-12-30 19:00:00.0 | 1 | 4.69 | false
24766 | 1998-12-30 00:00:00.0 | 1899-12-30 20:00:00.0 | 1 | 3.41 | false
24767 | 1998-12-30 00:00:00.0 | 1899-12-30 21:00:00.0 | 1 | 2.695 | false
24768 | 1998-12-30 00:00:00.0 | 1899-12-30 22:00:00.0 | 1 | 2.473 | false
24769 | 1998-12-30 00:00:00.0 | 1899-12-30 23:00:00.0 | 1 | 2.29 | false
24770 | 1998-12-31 00:00:00.0 | 1899-12-30 00:00:00.0 | 1 | 1.96 | false
24771 | 1998-12-31 00:00:00.0 | 1899-12-30 01:00:00.0 | 1 | 1.271 | false
24772 | 1998-12-31 00:00:00.0 | 1899-12-30 02:00:00.0 | 1 | .601 | false
24773 | 1998-12-31 00:00:00.0 | 1899-12-30 03:00:00.0 | 1 | .769 | false
24774 | 1998-12-31 00:00:00.0 | 1899-12-30 04:00:00.0 | 1 | .218 | false
24775 | 1998-12-31 00:00:00.0 | 1899-12-30 05:00:00.0 | 1 | -.179 | false
24776 | 1998-12-31 00:00:00.0 | 1899-12-30 06:00:00.0 | 1 | -.279 | false
24777 | 1998-12-31 00:00:00.0 | 1899-12-30 07:00:00.0 | 1 | -.132 | false
3764 | 1996-08-07 00:00:00.0 | 1899-12-30 17:00:00.0 | 1 | 50.49 | false
3765 | 1996-08-07 00:00:00.0 | 1899-12-30 18:00:00.0 | 1 | 48.66 | false
3766 | 1996-08-07 00:00:00.0 | 1899-12-30 19:00:00.0 | 1 | 45.38 | false
3767 | 1996-08-07 00:00:00.0 | 1899-12-30 20:00:00.0 | 1 | 40.83 | false
3768 | 1996-08-07 00:00:00.0 | 1899-12-30 21:00:00.0 | 1 | 36.39 | false
3769 | 1996-08-07 00:00:00.0 | 1899-12-30 22:00:00.0 | 1 | 33.24 | false
3770 | 1996-08-07 00:00:00.0 | 1899-12-30 23:00:00.0 | 1 | 30.92 | false
3771 | 1996-08-08 00:00:00.0 | 1899-12-30 00:00:00.0 | 1 | 28.96 | false
3772 | 1996-08-08 00:00:00.0 | 1899-12-30 01:00:00.0 | 1 | 27.28 | false
3773 | 1996-08-08 00:00:00.0 | 1899-12-30 02:00:00.0 | 1 | 25.85 | false
3774 | 1996-08-08 00:00:00.0 | 1899-12-30 03:00:00.0 | 1 | 24.57 | false
3775 | 1996-08-08 00:00:00.0 | 1899-12-30 04:00:00.0 | 1 | 23.39 | false
3776 | 1996-08-08 00:00:00.0 | 1899-12-30 05:00:00.0 | 1 | 22.32 | false
3777 | 1996-08-08 00:00:00.0 | 1899-12-30 06:00:00.0 | 1 | 21.39 | false
3778 | 1996-08-08 00:00:00.0 | 1899-12-30 07:00:00.0 | 1 | 20.75 | false
3779 | 1996-08-08 00:00:00.0 | 1899-12-30 08:00:00.0 | 1 | 21.96 | false
23661 | 1998-11-14 00:00:00.0 | 1899-12-30 19:00:00.0 | 1 | 9.701 | true | From Previous Hours
23662 | 1998-11-14 00:00:00.0 | 1899-12-30 20:00:00.0 | 1 | 7.821 | true | From Previous Hours
23663 | 1998-11-14 00:00:00.0 | 1899-12-30 21:00:00.0 | 1 | 6.41 | true | From Previous Hours
23664 | 1998-11-14 00:00:00.0 | 1899-12-30 22:00:00.0 | 1 | 5.272 | true | From Previous Hours
23665 | 1998-11-14 00:00:00.0 | 1899-12-30 23:00:00.0 | 1 | 4.27 | true | From Previous Hours
23666 | 1998-11-15 00:00:00.0 | 1899-12-30 00:00:00.0 | 1 | 3.383 | true | From Previous Hours
23667 | 1998-11-15 00:00:00.0 | 1899-12-30 01:00:00.0 | 1 | 2.501 | true | From Previous Hours
23668 | 1998-11-15 00:00:00.0 | 1899-12-30 02:00:00.0 | 1 | 1.702 | true | From Previous Hours
23669 | 1998-11-15 00:00:00.0 | 1899-12-30 03:00:00.0 | 1 | .969 | true | From Previous Hours
23670 | 1998-11-15 00:00:00.0 | 1899-12-30 04:00:00.0 | 1 | .312 | true | From Previous Hours
23671 | 1998-11-15 00:00:00.0 | 1899-12-30 05:00:00.0 | 1 | -.078 | true | From Previous Hours
23672 | 1998-11-15 00:00:00.0 | 1899-12-30 06:00:00.0 | 1 | -.312 | true | From Previous Hours
23673 | 1998-11-15 00:00:00.0 | 1899-12-30 07:00:00.0 | 1 | -.313 | true | From Previous Hours
23674 | 1998-11-15 00:00:00.0 | 1899-12-30 08:00:00.0 | 1 | .096 | true | From Previous Hours
23675 | 1998-11-15 00:00:00.0 | 1899-12-30 09:00:00.0 | 1 | 1.179 | true | From Previous Hours
23676 | 1998-11-15 00:00:00.0 | 1899-12-30 10:00:00.0 | 1 | 2.471 | true | From Previous Hours
23677 | 1998-11-15 00:00:00.0 | 1899-12-30 11:00:00.0 | 1 | 3.626 | true | From Previous Hours
23678 | 1998-11-15 00:00:00.0 | 1899-12-30 12:00:00.0 | 1 | 4.645 | true | From Previous Hours
23679 | 1998-11-15 00:00:00.0 | 1899-12-30 13:00:00.0 | 1 | 5.957 | true | From Previous Hours
23680 | 1998-11-15 00:00:00.0 | 1899-12-30 14:00:00.0 | 1 | 7.091 | true | From Previous Hours
23681 | 1998-11-15 00:00:00.0 | 1899-12-30 15:00:00.0 | 1 | 7.601 | true | From Previous Hours
23682 | 1998-11-15 00:00:00.0 | 1899-12-30 16:00:00.0 | 1 | 7.591 | true | From Previous Hours
23683 | 1998-11-15 00:00:00.0 | 1899-12-30 17:00:00.0 | 1 | 7.111 | true | From Previous Hours
23684 | 1998-11-15 00:00:00.0 | 1899-12-30 18:00:00.0 | 1 | 5.1 | true | From Previous Hours
23685 | 1998-11-15 00:00:00.0 | 1899-12-30 19:00:00.0 | 1 | 3.478 | true | From Previous Hours
23686 | 1998-11-15 00:00:00.0 | 1899-12-30 20:00:00.0 | 1 | 2.328 | true | From Previous Hours
23687 | 1998-11-15 00:00:00.0 | 1899-12-30 21:00:00.0 | 1 | 1.37 | true | From Previous Hours
23688 | 1998-11-15 00:00:00.0 | 1899-12-30 22:00:00.0 | 1 | .565 | true | From Previous Hours
23689 | 1998-11-15 00:00:00.0 | 1899-12-30 23:00:00.0 | 1 | -.092 | true | From Previous Hours
23690 | 1998-11-16 00:00:00.0 | 1899-12-30 00:00:00.0 | 1 | -.767 | true | From Previous Hours
23691 | 1998-11-16 00:00:00.0 | 1899-12-30 01:00:00.0 | 1 | -1.381 | true | From Previous Hours
23692 | 1998-11-16 00:00:00.0 | 1899-12-30 02:00:00.0 | 1 | -1.873 | true | From Previous Hours
23693 | 1998-11-16 00:00:00.0 | 1899-12-30 03:00:00.0 | 1 | -2.146 | true | From Previous Hours
23694 | 1998-11-16 00:00:00.0 | 1899-12-30 04:00:00.0 | 1 | -1.965 | true | From Previous Hours
23695 | 1998-11-16 00:00:00.0 | 1899-12-30 05:00:00.0 | 1 | -2.048 | true | From Previous Hours
23696 | 1998-11-16 00:00:00.0 | 1899-12-30 06:00:00.0 | 1 | -2.529 | true | From Previous Hours
23697 | 1998-11-16 00:00:00.0 | 1899-12-30 07:00:00.0 | 1 | -3.069 | true | From Previous Hours
23698 | 1998-11-16 00:00:00.0 | 1899-12-30 08:00:00.0 | 1 | -2.762 | true | From Previous Hours
23699 | 1998-11-16 00:00:00.0 | 1899-12-30 09:00:00.0 | 1 | -.385 | true | From Previous Hours
23700 | 1998-11-16 00:00:00.0 | 1899-12-30 10:00:00.0 | 1 | 3.554 | true | From Previous Hours
23701 | 1998-11-16 00:00:00.0 | 1899-12-30 11:00:00.0 | 1 | 8.471 | true | From Previous Hours
23702 | 1998-11-16 00:00:00.0 | 1899-12-30 12:00:00.0 | 1 | 12.691 | true | From Previous Hours
23703 | 1998-11-16 00:00:00.0 | 1899-12-30 13:00:00.0 | 1 | 15.861 | true | From Previous Hours
23704 | 1998-11-16 00:00:00.0 | 1899-12-30 14:00:00.0 | 1 | 17.891 | true | From Previous Hours
23705 | 1998-11-16 00:00:00.0 | 1899-12-30 15:00:00.0 | 1 | 18.401 | true | From Previous Hours
24749 | 1998-12-30 00:00:00.0 | 1899-12-30 03:00:00.0 | 1 | -1.747 | false
24750 | 1998-12-30 00:00:00.0 | 1899-12-30 04:00:00.0 | 1 | -2.304 | false
24751 | 1998-12-30 00:00:00.0 | 1899-12-30 05:00:00.0 | 1 | -2.843 | false
24752 | 1998-12-30 00:00:00.0 | 1899-12-30 06:00:00.0 | 1 | -3.297 | false
24753 | 1998-12-30 00:00:00.0 | 1899-12-30 07:00:00.0 | 1 | -3.352 | false
24754 | 1998-12-30 00:00:00.0 | 1899-12-30 08:00:00.0 | 1 | -3.166 | false
24755 | 1998-12-30 00:00:00.0 | 1899-12-30 09:00:00.0 | 1 | -2.775 | false
3349 | 1996-07-21 00:00:00.0 | 1899-12-30 10:00:00.0 | 1 | 33.06 | false
3350 | 1996-07-21 00:00:00.0 | 1899-12-30 11:00:00.0 | 1 | 38.86 | false
3351 | 1996-07-21 00:00:00.0 | 1899-12-30 12:00:00.0 | 1 | 44.18 | false
3352 | 1996-07-21 00:00:00.0 | 1899-12-30 13:00:00.0 | 1 | 48.39 | false
3353 | 1996-07-21 00:00:00.0 | 1899-12-30 14:00:00.0 | 1 | 51.48 | false
3354 | 1996-07-21 00:00:00.0 | 1899-12-30 15:00:00.0 | 1 | 53.83 | false
3355 | 1996-07-21 00:00:00.0 | 1899-12-30 16:00:00.0 | 1 | 54.94 | false
3356 | 1996-07-21 00:00:00.0 | 1899-12-30 17:00:00.0 | 1 | 54.67 | false
3357 | 1996-07-21 00:00:00.0 | 1899-12-30 18:00:00.0 | 1 | 52.58 | false
3358 | 1996-07-21 00:00:00.0 | 1899-12-30 19:00:00.0 | 1 | 49.28 | false
3359 | 1996-07-21 00:00:00.0 | 1899-12-30 20:00:00.0 | 1 | 44.95 | false
3360 | 1996-07-21 00:00:00.0 | 1899-12-30 21:00:00.0 | 1 | 40.22 | false
3361 | 1996-07-21 00:00:00.0 | 1899-12-30 22:00:00.0 | 1 | 36.45 | false
3362 | 1996-07-21 00:00:00.0 | 1899-12-30 23:00:00.0 | 1 | 33.65 | false
3363 | 1996-07-22 00:00:00.0 | 1899-12-30 00:00:00.0 | 1 | 31.6 | false
3364 | 1996-07-22 00:00:00.0 | 1899-12-30 01:00:00.0 | 1 | 29.99 | false
3365 | 1996-07-22 00:00:00.0 | 1899-12-30 02:00:00.0 | 1 | 28.64 | false
3366 | 1996-07-22 00:00:00.0 | 1899-12-30 03:00:00.0 | 1 | 27.47 | false
3367 | 1996-07-22 00:00:00.0 | 1899-12-30 04:00:00.0 | 1 | 26.4 | false
3368 | 1996-07-22 00:00:00.0 | 1899-12-30 05:00:00.0 | 1 | 25.42 | false
3369 | 1996-07-22 00:00:00.0 | 1899-12-30 06:00:00.0 | 1 | 24.46 | false
23723 | 1998-11-17 00:00:00.0 | 1899-12-30 09:00:00.0 | 1 | 4.587 | true | From Previous Hours
23724 | 1998-11-17 00:00:00.0 | 1899-12-30 10:00:00.0 | 1 | 7.381 | true | From Previous Hours
23725 | 1998-11-17 00:00:00.0 | 1899-12-30 11:00:00.0 | 1 | 11.011 | true | From Previous Hours
23726 | 1998-11-17 00:00:00.0 | 1899-12-30 12:00:00.0 | 1 | 13.621 | true | From Previous Hours
23727 | 1998-11-17 00:00:00.0 | 1899-12-30 13:00:00.0 | 1 | 16.991 | true | From Previous Hours
23728 | 1998-11-17 00:00:00.0 | 1899-12-30 14:00:00.0 | 1 | 19.311 | true | From Previous Hours
23729 | 1998-11-17 00:00:00.0 | 1899-12-30 15:00:00.0 | 1 | 18.771 | true | From Previous Hours
23730 | 1998-11-17 00:00:00.0 | 1899-12-30 16:00:00.0 | 1 | 17.911 | true | From Previous Hours
23731 | 1998-11-17 00:00:00.0 | 1899-12-30 17:00:00.0 | 1 | 15.291 | true | From Previous Hours
23732 | 1998-11-17 00:00:00.0 | 1899-12-30 18:00:00.0 | 1 | 12.221 | true | From Previous Hours
23733 | 1998-11-17 00:00:00.0 | 1899-12-30 19:00:00.0 | 1 | 9.781 | true | From Previous Hours
23734 | 1998-11-17 00:00:00.0 | 1899-12-30 20:00:00.0 | 1 | 8.131 | true | From Previous Hours
23735 | 1998-11-17 00:00:00.0 | 1899-12-30 21:00:00.0 | 1 | 6.981 | true | From Previous Hours
24793 | 1998-12-31 00:00:00.0 | 1899-12-30 23:00:00.0 | 1 | .401 | false
24794 | 1999-01-01 00:00:00.0 | 1899-12-30 00:00:00.0 | 1 | -.49 | false
3387 | 1996-07-23 00:00:00.0 | 1899-12-30 00:00:00.0 | 1 | 34.08 | false
3388 | 1996-07-23 00:00:00.0 | 1899-12-30 01:00:00.0 | 1 | 32.47 | false
3389 | 1996-07-23 00:00:00.0 | 1899-12-30 02:00:00.0 | 1 | 31.08 | false
3390 | 1996-07-23 00:00:00.0 | 1899-12-30 03:00:00.0 | 1 | 30.04 | false
3391 | 1996-07-23 00:00:00.0 | 1899-12-30 04:00:00.0 | 1 | 29.06 | false
3392 | 1996-07-23 00:00:00.0 | 1899-12-30 05:00:00.0 | 1 | 27.93 | false
4493 | 1996-09-07 00:00:00.0 | 1899-12-30 02:00:00.0 | 1 | 18.52 | false
4494 | 1996-09-07 00:00:00.0 | 1899-12-30 03:00:00.0 | 1 | 17.51 | false
4495 | 1996-09-07 00:00:00.0 | 1899-12-30 04:00:00.0 | 1 | 16.63 | false
4496 | 1996-09-07 00:00:00.0 | 1899-12-30 05:00:00.0 | 1 | 15.84 | false
4497 | 1996-09-07 00:00:00.0 | 1899-12-30 06:00:00.0 | 1 | 15.06 | false
4498 | 1996-09-07 00:00:00.0 | 1899-12-30 07:00:00.0 | 1 | 14.35 | false
4499 | 1996-09-07 00:00:00.0 | 1899-12-30 08:00:00.0 | 1 | 14.76 | false
4500 | 1996-09-07 00:00:00.0 | 1899-12-30 09:00:00.0 | 1 | 17.93 | false
4501 | 1996-09-07 00:00:00.0 | 1899-12-30 10:00:00.0 | 1 | 22.83 | false
4502 | 1996-09-07 00:00:00.0 | 1899-12-30 11:00:00.0 | 1 | 28.57 | false
4503 | 1996-09-07 00:00:00.0 | 1899-12-30 12:00:00.0 | 1 | 34.15 | false
4504 | 1996-09-07 00:00:00.0 | 1899-12-30 13:00:00.0 | 1 | 38.79 | false
4505 | 1996-09-07 00:00:00.0 | 1899-12-30 14:00:00.0 | 1 | 42.42 | false
4506 | 1996-09-07 00:00:00.0 | 1899-12-30 15:00:00.0 | 1 | 44.79 | false
4507 | 1996-09-07 00:00:00.0 | 1899-12-30 16:00:00.0 | 1 | 45.16 | false
4508 | 1996-09-07 00:00:00.0 | 1899-12-30 17:00:00.0 | 1 | 43.96 | false
4509 | 1996-09-07 00:00:00.0 | 1899-12-30 18:00:00.0 | 1 | 41.29 | false
4510 | 1996-09-07 00:00:00.0 | 1899-12-30 19:00:00.0 | 1 | 37.35 | false
4511 | 1996-09-07 00:00:00.0 | 1899-12-30 20:00:00.0 | 1 | 33 | false
4512 | 1996-09-07 00:00:00.0 | 1899-12-30 21:00:00.0 | 1 | 29.59 | false
4513 | 1996-09-07 00:00:00.0 | 1899-12-30 22:00:00.0 | 1 | 27.16 | false
4514 | 1996-09-07 00:00:00.0 | 1899-12-30 23:00:00.0 | 1 | 25.05 | false
4515 | 1996-09-08 00:00:00.0 | 1899-12-30 00:00:00.0 | 1 | 23.28 | false
4516 | 1996-09-08 00:00:00.0 | 1899-12-30 01:00:00.0 | 1 | 21.85 | false
4517 | 1996-09-08 00:00:00.0 | 1899-12-30 02:00:00.0 | 1 | 20.79 | false
4518 | 1996-09-08 00:00:00.0 | 1899-12-30 03:00:00.0 | 1 | 19.72 | false
4519 | 1996-09-08 00:00:00.0 | 1899-12-30 04:00:00.0 | 1 | 18.69 | false
4520 | 1996-09-08 00:00:00.0 | 1899-12-30 05:00:00.0 | 1 | 17.7 | false
4521 | 1996-09-08 00:00:00.0 | 1899-12-30 06:00:00.0 | 1 | 16.88 | false
4522 | 1996-09-08 00:00:00.0 | 1899-12-30 07:00:00.0 | 1 | 16.16 | false
4523 | 1996-09-08 00:00:00.0 | 1899-12-30 08:00:00.0 | 1 | 16.43 | false
4524 | 1996-09-08 00:00:00.0 | 1899-12-30 09:00:00.0 | 1 | 19.4 | false
4525 | 1996-09-08 00:00:00.0 | 1899-12-30 10:00:00.0 | 1 | 24.36 | false
4526 | 1996-09-08 00:00:00.0 | 1899-12-30 11:00:00.0 | 1 | 30.15 | false
4527 | 1996-09-08 00:00:00.0 | 1899-12-30 12:00:00.0 | 1 | 35.67 | false
4528 | 1996-09-08 00:00:00.0 | 1899-12-30 13:00:00.0 | 1 | 40.1 | false
4529 | 1996-09-08 00:00:00.0 | 1899-12-30 14:00:00.0 | 1 | 43.26 | false
4530 | 1996-09-08 00:00:00.0 | 1899-12-30 15:00:00.0 | 1 | 45.37 | false
4531 | 1996-09-08 00:00:00.0 | 1899-12-30 16:00:00.0 | 1 | 46.14 | false
4532 | 1996-09-08 00:00:00.0 | 1899-12-30 17:00:00.0 | 1 | 45.24 | false
4533 | 1996-09-08 00:00:00.0 | 1899-12-30 18:00:00.0 | 1 | 42.8 | false
4534 | 1996-09-08 00:00:00.0 | 1899-12-30 19:00:00.0 | 1 | 38.95 | false
4535 | 1996-09-08 00:00:00.0 | 1899-12-30 20:00:00.0 | 1 | 34.46 | false
4536 | 1996-09-08 00:00:00.0 | 1899-12-30 21:00:00.0 | 1 | 31.09 | false
4537 | 1996-09-08 00:00:00.0 | 1899-12-30 22:00:00.0 | 1 | 28.8 | false
4538 | 1996-09-08 00:00:00.0 | 1899-12-30 23:00:00.0 | 1 | 26.87 | false
4539 | 1996-09-09 00:00:00.0 | 1899-12-30 00:00:00.0 | 1 | 25.36 | false
4540 | 1996-09-09 00:00:00.0 | 1899-12-30 01:00:00.0 | 1 | 24.09 | false
4541 | 1996-09-09 00:00:00.0 | 1899-12-30 02:00:00.0 | 1 | 22.86 | false
4542 | 1996-09-09 00:00:00.0 | 1899-12-30 03:00:00.0 | 1 | 21.69 | false
4543 | 1996-09-09 00:00:00.0 | 1899-12-30 04:00:00.0 | 1 | 20.6 | false
4544 | 1996-09-09 00:00:00.0 | 1899-12-30 05:00:00.0 | 1 | 19.54 | false
4545 | 1996-09-09 00:00:00.0 | 1899-12-30 06:00:00.0 | 1 | 18.63 | false
4546 | 1996-09-09 00:00:00.0 | 1899-12-30 07:00:00.0 | 1 | 17.79 | false
4547 | 1996-09-09 00:00:00.0 | 1899-12-30 08:00:00.0 | 1 | 17.97 | false
4548 | 1996-09-09 00:00:00.0 | 1899-12-30 09:00:00.0 | 1 | 20.91 | false
4549 | 1996-09-09 00:00:00.0 | 1899-12-30 10:00:00.0 | 1 | 25.9 | false
4550 | 1996-09-09 00:00:00.0 | 1899-12-30 11:00:00.0 | 1 | 31.57 | false
4551 | 1996-09-09 00:00:00.0 | 1899-12-30 12:00:00.0 | 1 | 37.1 | false
4552 | 1996-09-09 00:00:00.0 | 1899-12-30 13:00:00.0 | 1 | 41.53 | false
4553 | 1996-09-09 00:00:00.0 | 1899-12-30 14:00:00.0 | 1 | 44.63 | false
6015 | 1996-11-09 00:00:00.0 | 1899-12-30 12:00:00.0 | 1 | 13.51 | false
6016 | 1996-11-09 00:00:00.0 | 1899-12-30 13:00:00.0 | 1 | 17.81 | false
6017 | 1996-11-09 00:00:00.0 | 1899-12-30 14:00:00.0 | 1 | 21.2 | false
6018 | 1996-11-09 00:00:00.0 | 1899-12-30 15:00:00.0 | 1 | 22.63 | false
6019 | 1996-11-09 00:00:00.0 | 1899-12-30 16:00:00.0 | 1 | 21.68 | false
6020 | 1996-11-09 00:00:00.0 | 1899-12-30 17:00:00.0 | 1 | 19.7 | false
6021 | 1996-11-09 00:00:00.0 | 1899-12-30 18:00:00.0 | 1 | 16.83 | false
6022 | 1996-11-09 00:00:00.0 | 1899-12-30 19:00:00.0 | 1 | 14 | false
6023 | 1996-11-09 00:00:00.0 | 1899-12-30 20:00:00.0 | 1 | 11.88 | false
6024 | 1996-11-09 00:00:00.0 | 1899-12-30 21:00:00.0 | 1 | 10.27 | false
6025 | 1996-11-09 00:00:00.0 | 1899-12-30 22:00:00.0 | 1 | 8.99 | false
6026 | 1996-11-09 00:00:00.0 | 1899-12-30 23:00:00.0 | 1 | 7.68 | false
6027 | 1996-11-10 00:00:00.0 | 1899-12-30 00:00:00.0 | 1 | 6.501 | false
6028 | 1996-11-10 00:00:00.0 | 1899-12-30 01:00:00.0 | 1 | 5.497 | false
6029 | 1996-11-10 00:00:00.0 | 1899-12-30 02:00:00.0 | 1 | 4.585 | false
6030 | 1996-11-10 00:00:00.0 | 1899-12-30 03:00:00.0 | 1 | 3.779 | false
6031 | 1996-11-10 00:00:00.0 | 1899-12-30 04:00:00.0 | 1 | 3.052 | false
6032 | 1996-11-10 00:00:00.0 | 1899-12-30 05:00:00.0 | 1 | 2.414 | false
6033 | 1996-11-10 00:00:00.0 | 1899-12-30 06:00:00.0 | 1 | 1.892 | false
6034 | 1996-11-10 00:00:00.0 | 1899-12-30 07:00:00.0 | 1 | 1.409 | false
6035 | 1996-11-10 00:00:00.0 | 1899-12-30 08:00:00.0 | 1 | .986 | false
3463 | 1996-07-26 00:00:00.0 | 1899-12-30 04:00:00.0 | 1 | 27.68 | false
3464 | 1996-07-26 00:00:00.0 | 1899-12-30 05:00:00.0 | 1 | 26.69 | false
3465 | 1996-07-26 00:00:00.0 | 1899-12-30 06:00:00.0 | 1 | 25.79 | false
3466 | 1996-07-26 00:00:00.0 | 1899-12-30 07:00:00.0 | 1 | 25.36 | false
3467 | 1996-07-26 00:00:00.0 | 1899-12-30 08:00:00.0 | 1 | 26.92 | false
3468 | 1996-07-26 00:00:00.0 | 1899-12-30 09:00:00.0 | 1 | 30.52 | false
3469 | 1996-07-26 00:00:00.0 | 1899-12-30 10:00:00.0 | 1 | 35.8 | false
3470 | 1996-07-26 00:00:00.0 | 1899-12-30 11:00:00.0 | 1 | 40.3 | false
3471 | 1996-07-26 00:00:00.0 | 1899-12-30 12:00:00.0 | 1 | 45.26 | false
3472 | 1996-07-26 00:00:00.0 | 1899-12-30 13:00:00.0 | 1 | 47.83 | false
3473 | 1996-07-26 00:00:00.0 | 1899-12-30 14:00:00.0 | 1 | 50.42 | false
3474 | 1996-07-26 00:00:00.0 | 1899-12-30 15:00:00.0 | 1 | 53.25 | false
3475 | 1996-07-26 00:00:00.0 | 1899-12-30 16:00:00.0 | 1 | 53.49 | false
3476 | 1996-07-26 00:00:00.0 | 1899-12-30 17:00:00.0 | 1 | 52.93 | false
3477 | 1996-07-26 00:00:00.0 | 1899-12-30 18:00:00.0 | 1 | 50.08 | false
3478 | 1996-07-26 00:00:00.0 | 1899-12-30 19:00:00.0 | 1 | 47.65 | false
4593 | 1996-09-11 00:00:00.0 | 1899-12-30 06:00:00.0 | 1 | 20.3 | false
6161 | 1996-11-15 00:00:00.0 | 1899-12-30 14:00:00.0 | 1 | 14.79 | false
6162 | 1996-11-15 00:00:00.0 | 1899-12-30 15:00:00.0 | 1 | 14.29 | false
6163 | 1996-11-15 00:00:00.0 | 1899-12-30 16:00:00.0 | 1 | 12.99 | false
6164 | 1996-11-15 00:00:00.0 | 1899-12-30 17:00:00.0 | 1 | 11.6 | false
6165 | 1996-11-15 00:00:00.0 | 1899-12-30 18:00:00.0 | 1 | 9.69 | false
6166 | 1996-11-15 00:00:00.0 | 1899-12-30 19:00:00.0 | 1 | 7.78 | false
6167 | 1996-11-15 00:00:00.0 | 1899-12-30 20:00:00.0 | 1 | 6.035 | false
6168 | 1996-11-15 00:00:00.0 | 1899-12-30 21:00:00.0 | 1 | 4.619 | false
6169 | 1996-11-15 00:00:00.0 | 1899-12-30 22:00:00.0 | 1 | 3.489 | false
6170 | 1996-11-15 00:00:00.0 | 1899-12-30 23:00:00.0 | 1 | 2.712 | false
6171 | 1996-11-16 00:00:00.0 | 1899-12-30 00:00:00.0 | 1 | 2.036 | false
6172 | 1996-11-16 00:00:00.0 | 1899-12-30 01:00:00.0 | 1 | 1.438 | false
6173 | 1996-11-16 00:00:00.0 | 1899-12-30 02:00:00.0 | 1 | 1.242 | false
6174 | 1996-11-16 00:00:00.0 | 1899-12-30 03:00:00.0 | 1 | .877 | false
6175 | 1996-11-16 00:00:00.0 | 1899-12-30 04:00:00.0 | 1 | .306 | false
6176 | 1996-11-16 00:00:00.0 | 1899-12-30 05:00:00.0 | 1 | -.368 | false
6177 | 1996-11-16 00:00:00.0 | 1899-12-30 06:00:00.0 | 1 | -1.028 | false
6178 | 1996-11-16 00:00:00.0 | 1899-12-30 07:00:00.0 | 1 | -1.593 | false
6179 | 1996-11-16 00:00:00.0 | 1899-12-30 08:00:00.0 | 1 | -1.994 | false
6180 | 1996-11-16 00:00:00.0 | 1899-12-30 09:00:00.0 | 1 | -1.783 | false
6181 | 1996-11-16 00:00:00.0 | 1899-12-30 10:00:00.0 | 1 | 1.032 | false
6182 | 1996-11-16 00:00:00.0 | 1899-12-30 11:00:00.0 | 1 | 5.01 | false
6183 | 1996-11-16 00:00:00.0 | 1899-12-30 12:00:00.0 | 1 | 7.32 | false
6184 | 1996-11-16 00:00:00.0 | 1899-12-30 13:00:00.0 | 1 | 8.81 | false
6185 | 1996-11-16 00:00:00.0 | 1899-12-30 14:00:00.0 | 1 | 9.88 | false
6186 | 1996-11-16 00:00:00.0 | 1899-12-30 15:00:00.0 | 1 | 9.96 | false
6187 | 1996-11-16 00:00:00.0 | 1899-12-30 16:00:00.0 | 1 | 9.54 | false
6188 | 1996-11-16 00:00:00.0 | 1899-12-30 17:00:00.0 | 1 | 8.79 | false
6189 | 1996-11-16 00:00:00.0 | 1899-12-30 18:00:00.0 | 1 | 7.88 | false
6190 | 1996-11-16 00:00:00.0 | 1899-12-30 19:00:00.0 | 1 | 7.1 | false
6191 | 1996-11-16 00:00:00.0 | 1899-12-30 20:00:00.0 | 1 | 6.512 | false
6192 | 1996-11-16 00:00:00.0 | 1899-12-30 21:00:00.0 | 1 | 5.749 | false
6193 | 1996-11-16 00:00:00.0 | 1899-12-30 22:00:00.0 | 1 | 5.107 | false
6194 | 1996-11-16 00:00:00.0 | 1899-12-30 23:00:00.0 | 1 | 4.692 | false
6195 | 1996-11-17 00:00:00.0 | 1899-12-30 00:00:00.0 | 1 | 4.473 | false
6196 | 1996-11-17 00:00:00.0 | 1899-12-30 01:00:00.0 | 1 | 4.307 | false
6197 | 1996-11-17 00:00:00.0 | 1899-12-30 02:00:00.0 | 1 | 3.779 | false
6198 | 1996-11-17 00:00:00.0 | 1899-12-30 03:00:00.0 | 1 | 3.369 | false
6199 | 1996-11-17 00:00:00.0 | 1899-12-30 04:00:00.0 | 1 | 3.484 | false
6200 | 1996-11-17 00:00:00.0 | 1899-12-30 05:00:00.0 | 1 | 3.665 | false
6201 | 1996-11-17 00:00:00.0 | 1899-12-30 06:00:00.0 | 1 | 3.765 | false
6202 | 1996-11-17 00:00:00.0 | 1899-12-30 07:00:00.0 | 1 | 3.684 | false
6203 | 1996-11-17 00:00:00.0 | 1899-12-30 08:00:00.0 | 1 | 3.726 | false
6204 | 1996-11-17 00:00:00.0 | 1899-12-30 09:00:00.0 | 1 | 3.95 | false
6205 | 1996-11-17 00:00:00.0 | 1899-12-30 10:00:00.0 | 1 | 5.328 | false
6206 | 1996-11-17 00:00:00.0 | 1899-12-30 11:00:00.0 | 1 | 7.98 | false
6207 | 1996-11-17 00:00:00.0 | 1899-12-30 12:00:00.0 | 1 | 9.72 | false
6208 | 1996-11-17 00:00:00.0 | 1899-12-30 13:00:00.0 | 1 | 12.65 | false
6209 | 1996-11-17 00:00:00.0 | 1899-12-30 14:00:00.0 | 1 | 13.61 | false
6210 | 1996-11-17 00:00:00.0 | 1899-12-30 15:00:00.0 | 1 | 13.39 | false
6211 | 1996-11-17 00:00:00.0 | 1899-12-30 16:00:00.0 | 1 | 13.58 | false
6212 | 1996-11-17 00:00:00.0 | 1899-12-30 17:00:00.0 | 1 | 12.55 | false
6213 | 1996-11-17 00:00:00.0 | 1899-12-30 18:00:00.0 | 1 | 11.41 | false
6214 | 1996-11-17 00:00:00.0 | 1899-12-30 19:00:00.0 | 1 | 10.15 | false
6215 | 1996-11-17 00:00:00.0 | 1899-12-30 20:00:00.0 | 1 | 9.18 | false
6216 | 1996-11-17 00:00:00.0 | 1899-12-30 21:00:00.0 | 1 | 8.4 | false
6217 | 1996-11-17 00:00:00.0 | 1899-12-30 22:00:00.0 | 1 | 7.96 | false
6218 | 1996-11-17 00:00:00.0 | 1899-12-30 23:00:00.0 | 1 | 7.82 | false
6219 | 1996-11-18 00:00:00.0 | 1899-12-30 00:00:00.0 | 1 | 7.68 | false
6220 | 1996-11-18 00:00:00.0 | 1899-12-30 01:00:00.0 | 1 | 7.71 | false
6221 | 1996-11-18 00:00:00.0 | 1899-12-30 02:00:00.0 | 1 | 7.71 | false
6222 | 1996-11-18 00:00:00.0 | 1899-12-30 03:00:00.0 | 1 | 7.73 | false
6223 | 1996-11-18 00:00:00.0 | 1899-12-30 04:00:00.0 | 1 | 8 | false
6224 | 1996-11-18 00:00:00.0 | 1899-12-30 05:00:00.0 | 1 | 8.04 | false
184 | 1996-03-11 00:00:00.0 | 1899-12-30 12:00:00.0 | 1 | 22.717 | true | Interpolated From Next Year
185 | 1996-03-11 00:00:00.0 | 1899-12-30 13:00:00.0 | 1 | 26.817 | true | Interpolated From Next Year
186 | 1996-03-11 00:00:00.0 | 1899-12-30 14:00:00.0 | 1 | 29.337 | true | Interpolated From Next Year
187 | 1996-03-11 00:00:00.0 | 1899-12-30 15:00:00.0 | 1 | 30.187 | true | Interpolated From Next Year
188 | 1996-03-11 00:00:00.0 | 1899-12-30 16:00:00.0 | 1 | 28.297 | true | Interpolated From Next Year
189 | 1996-03-11 00:00:00.0 | 1899-12-30 17:00:00.0 | 1 | 24.757 | true | Interpolated From Next Year
190 | 1996-03-11 00:00:00.0 | 1899-12-30 18:00:00.0 | 1 | 21.457 | true | Interpolated From Next Year
191 | 1996-03-11 00:00:00.0 | 1899-12-30 19:00:00.0 | 1 | 18.257 | true | Interpolated From Next Year
192 | 1996-03-11 00:00:00.0 | 1899-12-30 20:00:00.0 | 1 | 15.517 | true | Interpolated From Next Year
193 | 1996-03-11 00:00:00.0 | 1899-12-30 21:00:00.0 | 1 | 13.487 | true | Interpolated From Next Year
194 | 1996-03-11 00:00:00.0 | 1899-12-30 22:00:00.0 | 1 | 12.027 | true | Interpolated From Next Year
195 | 1996-03-11 00:00:00.0 | 1899-12-30 23:00:00.0 | 1 | 10.827 | true | Interpolated From Next Year
196 | 1996-03-12 00:00:00.0 | 1899-12-30 00:00:00.0 | 1 | 9.497 | true | Interpolated From Next Year
197 | 1996-03-12 00:00:00.0 | 1899-12-30 01:00:00.0 | 1 | 8.187 | true | Interpolated From Next Year
198 | 1996-03-12 00:00:00.0 | 1899-12-30 02:00:00.0 | 1 | 6.747 | true | Interpolated From Next Year
199 | 1996-03-12 00:00:00.0 | 1899-12-30 03:00:00.0 | 1 | 5.438 | true | Interpolated From Next Year
200 | 1996-03-12 00:00:00.0 | 1899-12-30 04:00:00.0 | 1 | 4.2 | true | Interpolated From Next Year
59258 | 1996-08-29 00:00:00.0 | 1899-12-30 01:00:00.0 | 3 | 31.29 | false
59259 | 1996-08-29 00:00:00.0 | 1899-12-30 02:00:00.0 | 3 | 30.39 | false
59260 | 1996-08-29 00:00:00.0 | 1899-12-30 03:00:00.0 | 3 | 29.52 | false
59261 | 1996-08-29 00:00:00.0 | 1899-12-30 04:00:00.0 | 3 | 28.72 | false
59262 | 1996-08-29 00:00:00.0 | 1899-12-30 05:00:00.0 | 3 | 27.95 | false
59263 | 1996-08-29 00:00:00.0 | 1899-12-30 06:00:00.0 | 3 | 27.22 | false
59264 | 1996-08-29 00:00:00.0 | 1899-12-30 07:00:00.0 | 3 | 26.53 | false
59265 | 1996-08-29 00:00:00.0 | 1899-12-30 08:00:00.0 | 3 | 25.89 | false
59266 | 1996-08-29 00:00:00.0 | 1899-12-30 09:00:00.0 | 3 | 25.46 | false
59267 | 1996-08-29 00:00:00.0 | 1899-12-30 10:00:00.0 | 3 | 25.55 | false
59268 | 1996-08-29 00:00:00.0 | 1899-12-30 11:00:00.0 | 3 | 26.32 | false
59269 | 1996-08-29 00:00:00.0 | 1899-12-30 12:00:00.0 | 3 | 27.67 | false
59270 | 1996-08-29 00:00:00.0 | 1899-12-30 13:00:00.0 | 3 | 29.34 | false
59271 | 1996-08-29 00:00:00.0 | 1899-12-30 14:00:00.0 | 3 | 31.14 | false
59272 | 1996-08-29 00:00:00.0 | 1899-12-30 15:00:00.0 | 3 | 32.9 | false
6483 | 1996-11-29 00:00:00.0 | 1899-12-30 00:00:00.0 | 1 | 1.743 | false
6484 | 1996-11-29 00:00:00.0 | 1899-12-30 01:00:00.0 | 1 | 1.344 | false
212 | 1996-03-12 00:00:00.0 | 1899-12-30 16:00:00.0 | 1 | 18.107 | true | Interpolated From Next Year
213 | 1996-03-12 00:00:00.0 | 1899-12-30 17:00:00.0 | 1 | 17.627 | true | Interpolated From Next Year
214 | 1996-03-12 00:00:00.0 | 1899-12-30 18:00:00.0 | 1 | 15.877 | true | Interpolated From Next Year
215 | 1996-03-12 00:00:00.0 | 1899-12-30 19:00:00.0 | 1 | 13.177 | true | Interpolated From Next Year
216 | 1996-03-12 00:00:00.0 | 1899-12-30 20:00:00.0 | 1 | 11.187 | true | Interpolated From Next Year
217 | 1996-03-12 00:00:00.0 | 1899-12-30 21:00:00.0 | 1 | 9.797 | true | Interpolated From Next Year
218 | 1996-03-12 00:00:00.0 | 1899-12-30 22:00:00.0 | 1 | 8.487 | true | Interpolated From Next Year
219 | 1996-03-12 00:00:00.0 | 1899-12-30 23:00:00.0 | 1 | 7.157 | true | Interpolated From Next Year
220 | 1996-03-13 00:00:00.0 | 1899-12-30 00:00:00.0 | 1 | 6.057 | true | Interpolated From Next Year
221 | 1996-03-13 00:00:00.0 | 1899-12-30 01:00:00.0 | 1 | 5.172 | true | Interpolated From Next Year
222 | 1996-03-13 00:00:00.0 | 1899-12-30 02:00:00.0 | 1 | 4.245 | true | Interpolated From Next Year
223 | 1996-03-13 00:00:00.0 | 1899-12-30 03:00:00.0 | 1 | 3.349 | true | Interpolated From Next Year
224 | 1996-03-13 00:00:00.0 | 1899-12-30 04:00:00.0 | 1 | 2.441 | true | Interpolated From Next Year
225 | 1996-03-13 00:00:00.0 | 1899-12-30 05:00:00.0 | 1 | 1.597 | true | Interpolated From Next Year
226 | 1996-03-13 00:00:00.0 | 1899-12-30 06:00:00.0 | 1 | .857 | true | Interpolated From Next Year
227 | 1996-03-13 00:00:00.0 | 1899-12-30 07:00:00.0 | 1 | .444 | true | Interpolated From Next Year
228 | 1996-03-13 00:00:00.0 | 1899-12-30 08:00:00.0 | 1 | 2.409 | true | Interpolated From Next Year
229 | 1996-03-13 00:00:00.0 | 1899-12-30 09:00:00.0 | 1 | 6.437 | true | Interpolated From Next Year
230 | 1996-03-13 00:00:00.0 | 1899-12-30 10:00:00.0 | 1 | 10.927 | true | Interpolated From Next Year
231 | 1996-03-13 00:00:00.0 | 1899-12-30 11:00:00.0 | 1 | 16.187 | true | Interpolated From Next Year
232 | 1996-03-13 00:00:00.0 | 1899-12-30 12:00:00.0 | 1 | 20.767 | true | Interpolated From Next Year
233 | 1996-03-13 00:00:00.0 | 1899-12-30 13:00:00.0 | 1 | 24.417 | true | Interpolated From Next Year
234 | 1996-03-13 00:00:00.0 | 1899-12-30 14:00:00.0 | 1 | 26.657 | true | Interpolated From Next Year
235 | 1996-03-13 00:00:00.0 | 1899-12-30 15:00:00.0 | 1 | 27.337 | true | Interpolated From Next Year
236 | 1996-03-13 00:00:00.0 | 1899-12-30 16:00:00.0 | 1 | 25.927 | true | Interpolated From Next Year
237 | 1996-03-13 00:00:00.0 | 1899-12-30 17:00:00.0 | 1 | 23.127 | true | Interpolated From Next Year
238 | 1996-03-13 00:00:00.0 | 1899-12-30 18:00:00.0 | 1 | 19.787 | true | Interpolated From Next Year
239 | 1996-03-13 00:00:00.0 | 1899-12-30 19:00:00.0 | 1 | 16.087 | true | Interpolated From Next Year
1303 | 1996-04-27 00:00:00.0 | 1899-12-30 04:00:00.0 | 1 | 13.32 | false
1304 | 1996-04-27 00:00:00.0 | 1899-12-30 05:00:00.0 | 1 | 12.14 | false
1305 | 1996-04-27 00:00:00.0 | 1899-12-30 06:00:00.0 | 1 | 11.04 | false
1306 | 1996-04-27 00:00:00.0 | 1899-12-30 07:00:00.0 | 1 | 10.31 | false
1307 | 1996-04-27 00:00:00.0 | 1899-12-30 08:00:00.0 | 1 | 11.74 | false
1308 | 1996-04-27 00:00:00.0 | 1899-12-30 09:00:00.0 | 1 | 15.87 | false
1309 | 1996-04-27 00:00:00.0 | 1899-12-30 10:00:00.0 | 1 | 21.24 | false
1310 | 1996-04-27 00:00:00.0 | 1899-12-30 11:00:00.0 | 1 | 26.85 | false
1311 | 1996-04-27 00:00:00.0 | 1899-12-30 12:00:00.0 | 1 | 31.89 | false
1312 | 1996-04-27 00:00:00.0 | 1899-12-30 13:00:00.0 | 1 | 35.4 | false
1313 | 1996-04-27 00:00:00.0 | 1899-12-30 14:00:00.0 | 1 | 37.53 | false
1314 | 1996-04-27 00:00:00.0 | 1899-12-30 15:00:00.0 | 1 | 37.91 | false
1315 | 1996-04-27 00:00:00.0 | 1899-12-30 16:00:00.0 | 1 | 38.03 | false
1316 | 1996-04-27 00:00:00.0 | 1899-12-30 17:00:00.0 | 1 | 37.11 | false
1317 | 1996-04-27 00:00:00.0 | 1899-12-30 18:00:00.0 | 1 | 34.55 | false
1318 | 1996-04-27 00:00:00.0 | 1899-12-30 19:00:00.0 | 1 | 30.54 | false
1319 | 1996-04-27 00:00:00.0 | 1899-12-30 20:00:00.0 | 1 | 25.6 | false
1320 | 1996-04-27 00:00:00.0 | 1899-12-30 21:00:00.0 | 1 | 21.43 | false
1321 | 1996-04-27 00:00:00.0 | 1899-12-30 22:00:00.0 | 1 | 18.73 | false
1322 | 1996-04-27 00:00:00.0 | 1899-12-30 23:00:00.0 | 1 | 16.72 | false
1323 | 1996-04-28 00:00:00.0 | 1899-12-30 00:00:00.0 | 1 | 15.09 | false
1324 | 1996-04-28 00:00:00.0 | 1899-12-30 01:00:00.0 | 1 | 13.7 | false
1325 | 1996-04-28 00:00:00.0 | 1899-12-30 02:00:00.0 | 1 | 12.52 | false
1326 | 1996-04-28 00:00:00.0 | 1899-12-30 03:00:00.0 | 1 | 11.47 | false
1327 | 1996-04-28 00:00:00.0 | 1899-12-30 04:00:00.0 | 1 | 10.56 | false
1328 | 1996-04-28 00:00:00.0 | 1899-12-30 05:00:00.0 | 1 | 9.64 | false
1329 | 1996-04-28 00:00:00.0 | 1899-12-30 06:00:00.0 | 1 | 8.73 | false
21660 | 1998-08-23 00:00:00.0 | 1899-12-30 10:00:00.0 | 1 | 28.14 | false
21661 | 1998-08-23 00:00:00.0 | 1899-12-30 11:00:00.0 | 1 | 33.87 | false
21662 | 1998-08-23 00:00:00.0 | 1899-12-30 12:00:00.0 | 1 | 38.93 | false
21663 | 1998-08-23 00:00:00.0 | 1899-12-30 13:00:00.0 | 1 | 43.47 | false
21664 | 1998-08-23 00:00:00.0 | 1899-12-30 14:00:00.0 | 1 | 46.98 | false
21665 | 1998-08-23 00:00:00.0 | 1899-12-30 15:00:00.0 | 1 | 49.21 | false
21666 | 1998-08-23 00:00:00.0 | 1899-12-30 16:00:00.0 | 1 | 49.84 | false
21667 | 1998-08-23 00:00:00.0 | 1899-12-30 17:00:00.0 | 1 | 48.48 | false
21668 | 1998-08-23 00:00:00.0 | 1899-12-30 18:00:00.0 | 1 | 45.71 | false
21669 | 1998-08-23 00:00:00.0 | 1899-12-30 19:00:00.0 | 1 | 41.82 | false
21670 | 1998-08-23 00:00:00.0 | 1899-12-30 20:00:00.0 | 1 | 37.4 | false
21671 | 1998-08-23 00:00:00.0 | 1899-12-30 21:00:00.0 | 1 | 33.52 | false
21672 | 1998-08-23 00:00:00.0 | 1899-12-30 22:00:00.0 | 1 | 30.76 | false
21673 | 1998-08-23 00:00:00.0 | 1899-12-30 23:00:00.0 | 1 | 28.42 | false
21674 | 1998-08-24 00:00:00.0 | 1899-12-30 00:00:00.0 | 1 | 26.46 | false
21675 | 1998-08-24 00:00:00.0 | 1899-12-30 01:00:00.0 | 1 | 24.78 | false
21676 | 1998-08-24 00:00:00.0 | 1899-12-30 02:00:00.0 | 1 | 23.29 | false
21677 | 1998-08-24 00:00:00.0 | 1899-12-30 03:00:00.0 | 1 | 22.08 | false
21678 | 1998-08-24 00:00:00.0 | 1899-12-30 04:00:00.0 | 1 | 20.98 | false
21679 | 1998-08-24 00:00:00.0 | 1899-12-30 05:00:00.0 | 1 | 19.95 | false
21680 | 1998-08-24 00:00:00.0 | 1899-12-30 06:00:00.0 | 1 | 18.98 | false
21681 | 1998-08-24 00:00:00.0 | 1899-12-30 07:00:00.0 | 1 | 18.12 | false
21682 | 1998-08-24 00:00:00.0 | 1899-12-30 08:00:00.0 | 1 | 18.92 | false
21683 | 1998-08-24 00:00:00.0 | 1899-12-30 09:00:00.0 | 1 | 22.73 | false
63092 | 1997-02-04 00:00:00.0 | 1899-12-30 19:00:00.0 | 3 | 8.29 | false
63093 | 1997-02-04 00:00:00.0 | 1899-12-30 20:00:00.0 | 3 | 7.84 | false
63094 | 1997-02-04 00:00:00.0 | 1899-12-30 21:00:00.0 | 3 | 7.33 | false
63095 | 1997-02-04 00:00:00.0 | 1899-12-30 22:00:00.0 | 3 | 6.826 | false
63096 | 1997-02-04 00:00:00.0 | 1899-12-30 23:00:00.0 | 3 | 6.45 | false
63097 | 1997-02-05 00:00:00.0 | 1899-12-30 00:00:00.0 | 3 | 6.184 | false
63098 | 1997-02-05 00:00:00.0 | 1899-12-30 01:00:00.0 | 3 | 5.975 | false
63099 | 1997-02-05 00:00:00.0 | 1899-12-30 02:00:00.0 | 3 | 5.793 | false
63100 | 1997-02-05 00:00:00.0 | 1899-12-30 03:00:00.0 | 3 | 5.642 | false
63101 | 1997-02-05 00:00:00.0 | 1899-12-30 04:00:00.0 | 3 | 5.479 | false
63102 | 1997-02-05 00:00:00.0 | 1899-12-30 05:00:00.0 | 3 | 5.332 | false
63103 | 1997-02-05 00:00:00.0 | 1899-12-30 06:00:00.0 | 3 | 5.185 | false
63104 | 1997-02-05 00:00:00.0 | 1899-12-30 07:00:00.0 | 3 | 5.045 | false
63105 | 1997-02-05 00:00:00.0 | 1899-12-30 08:00:00.0 | 3 | 4.892 | false
63106 | 1997-02-05 00:00:00.0 | 1899-12-30 09:00:00.0 | 3 | 4.757 | false
24795 | 1999-01-01 00:00:00.0 | 1899-12-30 01:00:00.0 | 1 | -1.273 | false
24796 | 1999-01-01 00:00:00.0 | 1899-12-30 02:00:00.0 | 1 | -1.997 | false
24797 | 1999-01-01 00:00:00.0 | 1899-12-30 03:00:00.0 | 1 | -2.65 | false
24798 | 1999-01-01 00:00:00.0 | 1899-12-30 04:00:00.0 | 1 | -3.256 | false
24799 | 1999-01-01 00:00:00.0 | 1899-12-30 05:00:00.0 | 1 | -3.785 | false
24800 | 1999-01-01 00:00:00.0 | 1899-12-30 06:00:00.0 | 1 | -3.957 | false
24801 | 1999-01-01 00:00:00.0 | 1899-12-30 07:00:00.0 | 1 | -3.943 | false
24802 | 1999-01-01 00:00:00.0 | 1899-12-30 08:00:00.0 | 1 | -3.612 | false
24803 | 1999-01-01 00:00:00.0 | 1899-12-30 09:00:00.0 | 1 | -3.154 | false
24804 | 1999-01-01 00:00:00.0 | 1899-12-30 10:00:00.0 | 1 | -1.352 | false
24805 | 1999-01-01 00:00:00.0 | 1899-12-30 11:00:00.0 | 1 | 1.678 | false
24806 | 1999-01-01 00:00:00.0 | 1899-12-30 12:00:00.0 | 1 | 5.365 | false
24807 | 1999-01-01 00:00:00.0 | 1899-12-30 13:00:00.0 | 1 | 9.12 | false
24808 | 1999-01-01 00:00:00.0 | 1899-12-30 14:00:00.0 | 1 | 12.19 | false
24809 | 1999-01-01 00:00:00.0 | 1899-12-30 15:00:00.0 | 1 | 14 | false
24810 | 1999-01-01 00:00:00.0 | 1899-12-30 16:00:00.0 | 1 | 14.01 | false
24811 | 1999-01-01 00:00:00.0 | 1899-12-30 17:00:00.0 | 1 | 12.25 | false
24812 | 1999-01-01 00:00:00.0 | 1899-12-30 18:00:00.0 | 1 | 9.36 | false
24813 | 1999-01-01 00:00:00.0 | 1899-12-30 19:00:00.0 | 1 | 6.11 | false
24814 | 1999-01-01 00:00:00.0 | 1899-12-30 20:00:00.0 | 1 | 3.814 | false
24815 | 1999-01-01 00:00:00.0 | 1899-12-30 21:00:00.0 | 1 | 2.118 | false
24816 | 1999-01-01 00:00:00.0 | 1899-12-30 22:00:00.0 | 1 | .82 | false
24817 | 1999-01-01 00:00:00.0 | 1899-12-30 23:00:00.0 | 1 | -.273 | false
24818 | 1999-01-02 00:00:00.0 | 1899-12-30 00:00:00.0 | 1 | -1.196 | false
24819 | 1999-01-02 00:00:00.0 | 1899-12-30 01:00:00.0 | 1 | -2.019 | false
24820 | 1999-01-02 00:00:00.0 | 1899-12-30 02:00:00.0 | 1 | -2.713 | false
24821 | 1999-01-02 00:00:00.0 | 1899-12-30 03:00:00.0 | 1 | -3.332 | false
24822 | 1999-01-02 00:00:00.0 | 1899-12-30 04:00:00.0 | 1 | -3.92 | false
24823 | 1999-01-02 00:00:00.0 | 1899-12-30 05:00:00.0 | 1 | -4.39 | false
24824 | 1999-01-02 00:00:00.0 | 1899-12-30 06:00:00.0 | 1 | -4.527 | false
24825 | 1999-01-02 00:00:00.0 | 1899-12-30 07:00:00.0 | 1 | -4.827 | false
24826 | 1999-01-02 00:00:00.0 | 1899-12-30 08:00:00.0 | 1 | -5.172 | false
24827 | 1999-01-02 00:00:00.0 | 1899-12-30 09:00:00.0 | 1 | -5.404 | false
24828 | 1999-01-02 00:00:00.0 | 1899-12-30 10:00:00.0 | 1 | -3.88 | false
24829 | 1999-01-02 00:00:00.0 | 1899-12-30 11:00:00.0 | 1 | -.071 | false
24830 | 1999-01-02 00:00:00.0 | 1899-12-30 12:00:00.0 | 1 | 4.469 | false
24831 | 1999-01-02 00:00:00.0 | 1899-12-30 13:00:00.0 | 1 | 7.91 | false
24832 | 1999-01-02 00:00:00.0 | 1899-12-30 14:00:00.0 | 1 | 11.24 | false
24833 | 1999-01-02 00:00:00.0 | 1899-12-30 15:00:00.0 | 1 | 13.04 | false
24834 | 1999-01-02 00:00:00.0 | 1899-12-30 16:00:00.0 | 1 | 13.46 | false
24835 | 1999-01-02 00:00:00.0 | 1899-12-30 17:00:00.0 | 1 | 12.3 | false
24836 | 1999-01-02 00:00:00.0 | 1899-12-30 18:00:00.0 | 1 | 9.3 | false
24837 | 1999-01-02 00:00:00.0 | 1899-12-30 19:00:00.0 | 1 | 5.91 | false
24838 | 1999-01-02 00:00:00.0 | 1899-12-30 20:00:00.0 | 1 | 3.626 | false
24839 | 1999-01-02 00:00:00.0 | 1899-12-30 21:00:00.0 | 1 | 2.012 | false
24840 | 1999-01-02 00:00:00.0 | 1899-12-30 22:00:00.0 | 1 | .713 | false
24841 | 1999-01-02 00:00:00.0 | 1899-12-30 23:00:00.0 | 1 | -.441 | false
24842 | 1999-01-03 00:00:00.0 | 1899-12-30 00:00:00.0 | 1 | -1.39 | false
24843 | 1999-01-03 00:00:00.0 | 1899-12-30 01:00:00.0 | 1 | -2.233 | false
24844 | 1999-01-03 00:00:00.0 | 1899-12-30 02:00:00.0 | 1 | -2.984 | false
24845 | 1999-01-03 00:00:00.0 | 1899-12-30 03:00:00.0 | 1 | -3.655 | false
24846 | 1999-01-03 00:00:00.0 | 1899-12-30 04:00:00.0 | 1 | -4.242 | false
24847 | 1999-01-03 00:00:00.0 | 1899-12-30 05:00:00.0 | 1 | -4.504 | false
24848 | 1999-01-03 00:00:00.0 | 1899-12-30 06:00:00.0 | 1 | -4.759 | false
24849 | 1999-01-03 00:00:00.0 | 1899-12-30 07:00:00.0 | 1 | -5.114 | false
24850 | 1999-01-03 00:00:00.0 | 1899-12-30 08:00:00.0 | 1 | -5.532 | false
24851 | 1999-01-03 00:00:00.0 | 1899-12-30 09:00:00.0 | 1 | -5.819 | false
24852 | 1999-01-03 00:00:00.0 | 1899-12-30 10:00:00.0 | 1 | -4.408 | false
24853 | 1999-01-03 00:00:00.0 | 1899-12-30 11:00:00.0 | 1 | -.717 | false
24854 | 1999-01-03 00:00:00.0 | 1899-12-30 12:00:00.0 | 1 | 3.817 | false
21656 | 1998-08-23 00:00:00.0 | 1899-12-30 06:00:00.0 | 1 | 18.94 | false
21657 | 1998-08-23 00:00:00.0 | 1899-12-30 07:00:00.0 | 1 | 18.01 | false
21658 | 1998-08-23 00:00:00.0 | 1899-12-30 08:00:00.0 | 1 | 18.84 | false
21659 | 1998-08-23 00:00:00.0 | 1899-12-30 09:00:00.0 | 1 | 22.75 | false
4554 | 1996-09-09 00:00:00.0 | 1899-12-30 15:00:00.0 | 1 | 46.6 | false
4555 | 1996-09-09 00:00:00.0 | 1899-12-30 16:00:00.0 | 1 | 47.14 | false
4556 | 1996-09-09 00:00:00.0 | 1899-12-30 17:00:00.0 | 1 | 46.01 | false
4557 | 1996-09-09 00:00:00.0 | 1899-12-30 18:00:00.0 | 1 | 43.01 | false
4558 | 1996-09-09 00:00:00.0 | 1899-12-30 19:00:00.0 | 1 | 38.38 | false
4559 | 1996-09-09 00:00:00.0 | 1899-12-30 20:00:00.0 | 1 | 34.6 | false
4560 | 1996-09-09 00:00:00.0 | 1899-12-30 21:00:00.0 | 1 | 32.2 | false
4561 | 1996-09-09 00:00:00.0 | 1899-12-30 22:00:00.0 | 1 | 30.47 | false
4562 | 1996-09-09 00:00:00.0 | 1899-12-30 23:00:00.0 | 1 | 29 | false
4563 | 1996-09-10 00:00:00.0 | 1899-12-30 00:00:00.0 | 1 | 28.03 | false
4564 | 1996-09-10 00:00:00.0 | 1899-12-30 01:00:00.0 | 1 | 27.17 | false
4565 | 1996-09-10 00:00:00.0 | 1899-12-30 02:00:00.0 | 1 | 26.63 | false
4566 | 1996-09-10 00:00:00.0 | 1899-12-30 03:00:00.0 | 1 | 25.81 | false
4567 | 1996-09-10 00:00:00.0 | 1899-12-30 04:00:00.0 | 1 | 24.9 | false
4568 | 1996-09-10 00:00:00.0 | 1899-12-30 05:00:00.0 | 1 | 23.57 | false
4569 | 1996-09-10 00:00:00.0 | 1899-12-30 06:00:00.0 | 1 | 22.28 | false
4570 | 1996-09-10 00:00:00.0 | 1899-12-30 07:00:00.0 | 1 | 21.27 | false
4571 | 1996-09-10 00:00:00.0 | 1899-12-30 08:00:00.0 | 1 | 21.6 | false
4572 | 1996-09-10 00:00:00.0 | 1899-12-30 09:00:00.0 | 1 | 23.99 | false
4573 | 1996-09-10 00:00:00.0 | 1899-12-30 10:00:00.0 | 1 | 28.34 | false
4574 | 1996-09-10 00:00:00.0 | 1899-12-30 11:00:00.0 | 1 | 33.59 | false
4575 | 1996-09-10 00:00:00.0 | 1899-12-30 12:00:00.0 | 1 | 38.92 | false
4576 | 1996-09-10 00:00:00.0 | 1899-12-30 13:00:00.0 | 1 | 43.27 | false
24874 | 1999-01-04 00:00:00.0 | 1899-12-30 08:00:00.0 | 1 | -6.112 | false
24875 | 1999-01-04 00:00:00.0 | 1899-12-30 09:00:00.0 | 1 | -6.428 | false
24876 | 1999-01-04 00:00:00.0 | 1899-12-30 10:00:00.0 | 1 | -5.006 | false
24877 | 1999-01-04 00:00:00.0 | 1899-12-30 11:00:00.0 | 1 | -1.283 | false
24878 | 1999-01-04 00:00:00.0 | 1899-12-30 12:00:00.0 | 1 | 3.268 | false
24879 | 1999-01-04 00:00:00.0 | 1899-12-30 13:00:00.0 | 1 | 7.44 | false
24880 | 1999-01-04 00:00:00.0 | 1899-12-30 14:00:00.0 | 1 | 10.36 | false
24881 | 1999-01-04 00:00:00.0 | 1899-12-30 15:00:00.0 | 1 | 12.05 | false
24882 | 1999-01-04 00:00:00.0 | 1899-12-30 16:00:00.0 | 1 | 11.58 | false
24883 | 1999-01-04 00:00:00.0 | 1899-12-30 17:00:00.0 | 1 | 10.06 | false
24884 | 1999-01-04 00:00:00.0 | 1899-12-30 18:00:00.0 | 1 | 7.97 | false
24885 | 1999-01-04 00:00:00.0 | 1899-12-30 19:00:00.0 | 1 | 5.461 | false
24886 | 1999-01-04 00:00:00.0 | 1899-12-30 20:00:00.0 | 1 | 3.581 | false
24887 | 1999-01-04 00:00:00.0 | 1899-12-30 21:00:00.0 | 1 | 1.941 | false
24888 | 1999-01-04 00:00:00.0 | 1899-12-30 22:00:00.0 | 1 | .52 | false
21699 | 1998-08-25 00:00:00.0 | 1899-12-30 01:00:00.0 | 1 | 26.06 | false
21700 | 1998-08-25 00:00:00.0 | 1899-12-30 02:00:00.0 | 1 | 24.91 | false
4594 | 1996-09-11 00:00:00.0 | 1899-12-30 07:00:00.0 | 1 | 19.6 | false
4595 | 1996-09-11 00:00:00.0 | 1899-12-30 08:00:00.0 | 1 | 19.62 | false
4596 | 1996-09-11 00:00:00.0 | 1899-12-30 09:00:00.0 | 1 | 22.08 | false
4597 | 1996-09-11 00:00:00.0 | 1899-12-30 10:00:00.0 | 1 | 26.12 | false
4598 | 1996-09-11 00:00:00.0 | 1899-12-30 11:00:00.0 | 1 | 31.5 | false
4599 | 1996-09-11 00:00:00.0 | 1899-12-30 12:00:00.0 | 1 | 37.2 | false
4600 | 1996-09-11 00:00:00.0 | 1899-12-30 13:00:00.0 | 1 | 42.1 | false
4601 | 1996-09-11 00:00:00.0 | 1899-12-30 14:00:00.0 | 1 | 45.53 | false
4602 | 1996-09-11 00:00:00.0 | 1899-12-30 15:00:00.0 | 1 | 47.08 | false
4713 | 1996-09-16 00:00:00.0 | 1899-12-30 06:00:00.0 | 1 | 12.77 | false
4714 | 1996-09-16 00:00:00.0 | 1899-12-30 07:00:00.0 | 1 | 11.93 | false
4715 | 1996-09-16 00:00:00.0 | 1899-12-30 08:00:00.0 | 1 | 11.9 | false
4716 | 1996-09-16 00:00:00.0 | 1899-12-30 09:00:00.0 | 1 | 13.9 | false
4717 | 1996-09-16 00:00:00.0 | 1899-12-30 10:00:00.0 | 1 | 17.95 | false
4718 | 1996-09-16 00:00:00.0 | 1899-12-30 11:00:00.0 | 1 | 23.69 | false
4719 | 1996-09-16 00:00:00.0 | 1899-12-30 12:00:00.0 | 1 | 27.31 | false
4720 | 1996-09-16 00:00:00.0 | 1899-12-30 13:00:00.0 | 1 | 31.97 | false
4721 | 1996-09-16 00:00:00.0 | 1899-12-30 14:00:00.0 | 1 | 36.12 | false
4722 | 1996-09-16 00:00:00.0 | 1899-12-30 15:00:00.0 | 1 | 38.27 | false
4723 | 1996-09-16 00:00:00.0 | 1899-12-30 16:00:00.0 | 1 | 38.62 | false
4724 | 1996-09-16 00:00:00.0 | 1899-12-30 17:00:00.0 | 1 | 35.26 | false
4725 | 1996-09-16 00:00:00.0 | 1899-12-30 18:00:00.0 | 1 | 31.87 | false
4726 | 1996-09-16 00:00:00.0 | 1899-12-30 19:00:00.0 | 1 | 28.07 | false
4727 | 1996-09-16 00:00:00.0 | 1899-12-30 20:00:00.0 | 1 | 24.07 | false
4728 | 1996-09-16 00:00:00.0 | 1899-12-30 21:00:00.0 | 1 | 21.24 | false
4729 | 1996-09-16 00:00:00.0 | 1899-12-30 22:00:00.0 | 1 | 19.14 | false
4730 | 1996-09-16 00:00:00.0 | 1899-12-30 23:00:00.0 | 1 | 17.49 | false
4731 | 1996-09-17 00:00:00.0 | 1899-12-30 00:00:00.0 | 1 | 16.14 | false
4732 | 1996-09-17 00:00:00.0 | 1899-12-30 01:00:00.0 | 1 | 14.86 | false
4733 | 1996-09-17 00:00:00.0 | 1899-12-30 02:00:00.0 | 1 | 13.76 | false
4734 | 1996-09-17 00:00:00.0 | 1899-12-30 03:00:00.0 | 1 | 12.82 | false
4735 | 1996-09-17 00:00:00.0 | 1899-12-30 04:00:00.0 | 1 | 11.91 | false
4736 | 1996-09-17 00:00:00.0 | 1899-12-30 05:00:00.0 | 1 | 11.15 | false
4737 | 1996-09-17 00:00:00.0 | 1899-12-30 06:00:00.0 | 1 | 10.48 | false
4738 | 1996-09-17 00:00:00.0 | 1899-12-30 07:00:00.0 | 1 | 9.77 | false
4739 | 1996-09-17 00:00:00.0 | 1899-12-30 08:00:00.0 | 1 | 9.67 | false
4740 | 1996-09-17 00:00:00.0 | 1899-12-30 09:00:00.0 | 1 | 12.59 | false
4741 | 1996-09-17 00:00:00.0 | 1899-12-30 10:00:00.0 | 1 | 17.88 | false
4742 | 1996-09-17 00:00:00.0 | 1899-12-30 11:00:00.0 | 1 | 23.76 | false
4743 | 1996-09-17 00:00:00.0 | 1899-12-30 12:00:00.0 | 1 | 29.16 | false
4744 | 1996-09-17 00:00:00.0 | 1899-12-30 13:00:00.0 | 1 | 33.93 | false
4745 | 1996-09-17 00:00:00.0 | 1899-12-30 14:00:00.0 | 1 | 37.38 | false
4746 | 1996-09-17 00:00:00.0 | 1899-12-30 15:00:00.0 | 1 | 39.27 | false
4747 | 1996-09-17 00:00:00.0 | 1899-12-30 16:00:00.0 | 1 | 39.1 | false
4748 | 1996-09-17 00:00:00.0 | 1899-12-30 17:00:00.0 | 1 | 37.11 | false
4749 | 1996-09-17 00:00:00.0 | 1899-12-30 18:00:00.0 | 1 | 34.33 | false
4750 | 1996-09-17 00:00:00.0 | 1899-12-30 19:00:00.0 | 1 | 30.02 | false
4751 | 1996-09-17 00:00:00.0 | 1899-12-30 20:00:00.0 | 1 | 25.55 | false
4752 | 1996-09-17 00:00:00.0 | 1899-12-30 21:00:00.0 | 1 | 22.67 | false
4753 | 1996-09-17 00:00:00.0 | 1899-12-30 22:00:00.0 | 1 | 20.74 | false
4754 | 1996-09-17 00:00:00.0 | 1899-12-30 23:00:00.0 | 1 | 19 | false
4755 | 1996-09-18 00:00:00.0 | 1899-12-30 00:00:00.0 | 1 | 17.64 | false
4756 | 1996-09-18 00:00:00.0 | 1899-12-30 01:00:00.0 | 1 | 16.89 | false
4757 | 1996-09-18 00:00:00.0 | 1899-12-30 02:00:00.0 | 1 | 15.98 | false
4758 | 1996-09-18 00:00:00.0 | 1899-12-30 03:00:00.0 | 1 | 14.82 | false
4759 | 1996-09-18 00:00:00.0 | 1899-12-30 04:00:00.0 | 1 | 13.74 | false
4760 | 1996-09-18 00:00:00.0 | 1899-12-30 05:00:00.0 | 1 | 12.67 | false
4761 | 1996-09-18 00:00:00.0 | 1899-12-30 06:00:00.0 | 1 | 11.7 | false
4762 | 1996-09-18 00:00:00.0 | 1899-12-30 07:00:00.0 | 1 | 10.97 | false
4763 | 1996-09-18 00:00:00.0 | 1899-12-30 08:00:00.0 | 1 | 11.18 | false
4764 | 1996-09-18 00:00:00.0 | 1899-12-30 09:00:00.0 | 1 | 14.03 | false
4765 | 1996-09-18 00:00:00.0 | 1899-12-30 10:00:00.0 | 1 | 18.52 | false
4766 | 1996-09-18 00:00:00.0 | 1899-12-30 11:00:00.0 | 1 | 23.64 | false
4767 | 1996-09-18 00:00:00.0 | 1899-12-30 12:00:00.0 | 1 | 28.48 | false
4768 | 1996-09-18 00:00:00.0 | 1899-12-30 13:00:00.0 | 1 | 33.02 | false
6120 | 1996-11-13 00:00:00.0 | 1899-12-30 21:00:00.0 | 1 | 12.63 | false
6121 | 1996-11-13 00:00:00.0 | 1899-12-30 22:00:00.0 | 1 | 11.68 | false
6122 | 1996-11-13 00:00:00.0 | 1899-12-30 23:00:00.0 | 1 | 10.59 | false
6123 | 1996-11-14 00:00:00.0 | 1899-12-30 00:00:00.0 | 1 | 9.44 | false
6124 | 1996-11-14 00:00:00.0 | 1899-12-30 01:00:00.0 | 1 | 8.57 | false
6125 | 1996-11-14 00:00:00.0 | 1899-12-30 02:00:00.0 | 1 | 7.64 | false
6126 | 1996-11-14 00:00:00.0 | 1899-12-30 03:00:00.0 | 1 | 6.859 | false
6127 | 1996-11-14 00:00:00.0 | 1899-12-30 04:00:00.0 | 1 | 6.13 | false
6128 | 1996-11-14 00:00:00.0 | 1899-12-30 05:00:00.0 | 1 | 5.848 | false
6129 | 1996-11-14 00:00:00.0 | 1899-12-30 06:00:00.0 | 1 | 5.401 | false
6130 | 1996-11-14 00:00:00.0 | 1899-12-30 07:00:00.0 | 1 | 4.905 | false
6131 | 1996-11-14 00:00:00.0 | 1899-12-30 08:00:00.0 | 1 | 4.33 | false
6132 | 1996-11-14 00:00:00.0 | 1899-12-30 09:00:00.0 | 1 | 4.263 | false
6133 | 1996-11-14 00:00:00.0 | 1899-12-30 10:00:00.0 | 1 | 5.574 | false
6134 | 1996-11-14 00:00:00.0 | 1899-12-30 11:00:00.0 | 1 | 8.06 | false
6135 | 1996-11-14 00:00:00.0 | 1899-12-30 12:00:00.0 | 1 | 10.66 | false
6136 | 1996-11-14 00:00:00.0 | 1899-12-30 13:00:00.0 | 1 | 12.49 | false
6137 | 1996-11-14 00:00:00.0 | 1899-12-30 14:00:00.0 | 1 | 14.05 | false
6138 | 1996-11-14 00:00:00.0 | 1899-12-30 15:00:00.0 | 1 | 15.82 | false
6139 | 1996-11-14 00:00:00.0 | 1899-12-30 16:00:00.0 | 1 | 16.79 | false
6140 | 1996-11-14 00:00:00.0 | 1899-12-30 17:00:00.0 | 1 | 14.98 | false
6141 | 1996-11-14 00:00:00.0 | 1899-12-30 18:00:00.0 | 1 | 12.68 | false
6142 | 1996-11-14 00:00:00.0 | 1899-12-30 19:00:00.0 | 1 | 10.88 | false
4667 | 1996-09-14 00:00:00.0 | 1899-12-30 08:00:00.0 | 1 | 11.73 | false
4668 | 1996-09-14 00:00:00.0 | 1899-12-30 09:00:00.0 | 1 | 14.7 | false
4669 | 1996-09-14 00:00:00.0 | 1899-12-30 10:00:00.0 | 1 | 19.66 | false
4670 | 1996-09-14 00:00:00.0 | 1899-12-30 11:00:00.0 | 1 | 25.38 | false
4671 | 1996-09-14 00:00:00.0 | 1899-12-30 12:00:00.0 | 1 | 30.87 | false
4672 | 1996-09-14 00:00:00.0 | 1899-12-30 13:00:00.0 | 1 | 35.46 | false
4673 | 1996-09-14 00:00:00.0 | 1899-12-30 14:00:00.0 | 1 | 38.88 | false
4674 | 1996-09-14 00:00:00.0 | 1899-12-30 15:00:00.0 | 1 | 40.86 | false
4675 | 1996-09-14 00:00:00.0 | 1899-12-30 16:00:00.0 | 1 | 40.77 | false
4676 | 1996-09-14 00:00:00.0 | 1899-12-30 17:00:00.0 | 1 | 40.01 | false
4677 | 1996-09-14 00:00:00.0 | 1899-12-30 18:00:00.0 | 1 | 37.52 | false
4678 | 1996-09-14 00:00:00.0 | 1899-12-30 19:00:00.0 | 1 | 33.47 | false
4679 | 1996-09-14 00:00:00.0 | 1899-12-30 20:00:00.0 | 1 | 28.88 | false
4680 | 1996-09-14 00:00:00.0 | 1899-12-30 21:00:00.0 | 1 | 25.67 | false
4681 | 1996-09-14 00:00:00.0 | 1899-12-30 22:00:00.0 | 1 | 23.52 | false
4682 | 1996-09-14 00:00:00.0 | 1899-12-30 23:00:00.0 | 1 | 21.96 | false
4809 | 1996-09-20 00:00:00.0 | 1899-12-30 06:00:00.0 | 1 | 13.55 | false
6485 | 1996-11-29 00:00:00.0 | 1899-12-30 02:00:00.0 | 1 | .767 | false
6486 | 1996-11-29 00:00:00.0 | 1899-12-30 03:00:00.0 | 1 | .342 | false
6487 | 1996-11-29 00:00:00.0 | 1899-12-30 04:00:00.0 | 1 | .069 | false
6488 | 1996-11-29 00:00:00.0 | 1899-12-30 05:00:00.0 | 1 | -.344 | false
6489 | 1996-11-29 00:00:00.0 | 1899-12-30 06:00:00.0 | 1 | -.49 | false
6490 | 1996-11-29 00:00:00.0 | 1899-12-30 07:00:00.0 | 1 | -.554 | false
6491 | 1996-11-29 00:00:00.0 | 1899-12-30 08:00:00.0 | 1 | -.131 | false
6492 | 1996-11-29 00:00:00.0 | 1899-12-30 09:00:00.0 | 1 | .085 | false
6493 | 1996-11-29 00:00:00.0 | 1899-12-30 10:00:00.0 | 1 | .361 | false
6494 | 1996-11-29 00:00:00.0 | 1899-12-30 11:00:00.0 | 1 | 4.007 | false
6495 | 1996-11-29 00:00:00.0 | 1899-12-30 12:00:00.0 | 1 | 7.23 | false
6496 | 1996-11-29 00:00:00.0 | 1899-12-30 13:00:00.0 | 1 | 7.68 | false
6497 | 1996-11-29 00:00:00.0 | 1899-12-30 14:00:00.0 | 1 | 10.46 | false
6498 | 1996-11-29 00:00:00.0 | 1899-12-30 15:00:00.0 | 1 | 12.72 | false
6499 | 1996-11-29 00:00:00.0 | 1899-12-30 16:00:00.0 | 1 | 12.1 | false
6500 | 1996-11-29 00:00:00.0 | 1899-12-30 17:00:00.0 | 1 | 10.67 | false
6501 | 1996-11-29 00:00:00.0 | 1899-12-30 18:00:00.0 | 1 | 8.11 | false
6502 | 1996-11-29 00:00:00.0 | 1899-12-30 19:00:00.0 | 1 | 5.44 | false
6503 | 1996-11-29 00:00:00.0 | 1899-12-30 20:00:00.0 | 1 | 3.631 | false
6504 | 1996-11-29 00:00:00.0 | 1899-12-30 21:00:00.0 | 1 | 2.3 | false
6505 | 1996-11-29 00:00:00.0 | 1899-12-30 22:00:00.0 | 1 | 1.156 | false
6506 | 1996-11-29 00:00:00.0 | 1899-12-30 23:00:00.0 | 1 | .196 | false
6507 | 1996-11-30 00:00:00.0 | 1899-12-30 00:00:00.0 | 1 | -.586 | false
6508 | 1996-11-30 00:00:00.0 | 1899-12-30 01:00:00.0 | 1 | -1.307 | false
6509 | 1996-11-30 00:00:00.0 | 1899-12-30 02:00:00.0 | 1 | -1.94 | false
6510 | 1996-11-30 00:00:00.0 | 1899-12-30 03:00:00.0 | 1 | -2.474 | false
6511 | 1996-11-30 00:00:00.0 | 1899-12-30 04:00:00.0 | 1 | -2.928 | false
6512 | 1996-11-30 00:00:00.0 | 1899-12-30 05:00:00.0 | 1 | -3.317 | false
6513 | 1996-11-30 00:00:00.0 | 1899-12-30 06:00:00.0 | 1 | -3.652 | false
6514 | 1996-11-30 00:00:00.0 | 1899-12-30 07:00:00.0 | 1 | -3.505 | false
6515 | 1996-11-30 00:00:00.0 | 1899-12-30 08:00:00.0 | 1 | -3.416 | false
6516 | 1996-11-30 00:00:00.0 | 1899-12-30 09:00:00.0 | 1 | -3.271 | false
6517 | 1996-11-30 00:00:00.0 | 1899-12-30 10:00:00.0 | 1 | -1.218 | false
6518 | 1996-11-30 00:00:00.0 | 1899-12-30 11:00:00.0 | 1 | 2.164 | false
6519 | 1996-11-30 00:00:00.0 | 1899-12-30 12:00:00.0 | 1 | 5.9 | false
6520 | 1996-11-30 00:00:00.0 | 1899-12-30 13:00:00.0 | 1 | 9.45 | false
6521 | 1996-11-30 00:00:00.0 | 1899-12-30 14:00:00.0 | 1 | 12.12 | false
6522 | 1996-11-30 00:00:00.0 | 1899-12-30 15:00:00.0 | 1 | 13.1 | false
6523 | 1996-11-30 00:00:00.0 | 1899-12-30 16:00:00.0 | 1 | 13.08 | false
6524 | 1996-11-30 00:00:00.0 | 1899-12-30 17:00:00.0 | 1 | 11.08 | false
6525 | 1996-11-30 00:00:00.0 | 1899-12-30 18:00:00.0 | 1 | 8.85 | false
6526 | 1996-11-30 00:00:00.0 | 1899-12-30 19:00:00.0 | 1 | 6.51 | false
6527 | 1996-11-30 00:00:00.0 | 1899-12-30 20:00:00.0 | 1 | 4.964 | false
6528 | 1996-11-30 00:00:00.0 | 1899-12-30 21:00:00.0 | 1 | 3.782 | false
6529 | 1996-11-30 00:00:00.0 | 1899-12-30 22:00:00.0 | 1 | 2.562 | false
6530 | 1996-11-30 00:00:00.0 | 1899-12-30 23:00:00.0 | 1 | 1.713 | false
6531 | 1996-12-01 00:00:00.0 | 1899-12-30 00:00:00.0 | 1 | 1.232 | false
6532 | 1996-12-01 00:00:00.0 | 1899-12-30 01:00:00.0 | 1 | 1.541 | false
6533 | 1996-12-01 00:00:00.0 | 1899-12-30 02:00:00.0 | 1 | 1.878 | false
6534 | 1996-12-01 00:00:00.0 | 1899-12-30 03:00:00.0 | 1 | 1.487 | false
6535 | 1996-12-01 00:00:00.0 | 1899-12-30 04:00:00.0 | 1 | 1.709 | false
6536 | 1996-12-01 00:00:00.0 | 1899-12-30 05:00:00.0 | 1 | 2.492 | false
6537 | 1996-12-01 00:00:00.0 | 1899-12-30 06:00:00.0 | 1 | 3.334 | false
6538 | 1996-12-01 00:00:00.0 | 1899-12-30 07:00:00.0 | 1 | 3.757 | false
6539 | 1996-12-01 00:00:00.0 | 1899-12-30 08:00:00.0 | 1 | 4.083 | false
6540 | 1996-12-01 00:00:00.0 | 1899-12-30 09:00:00.0 | 1 | 4.185 | false
6541 | 1996-12-01 00:00:00.0 | 1899-12-30 10:00:00.0 | 1 | 4.952 | false
6542 | 1996-12-01 00:00:00.0 | 1899-12-30 11:00:00.0 | 1 | 6.981 | false
6543 | 1996-12-01 00:00:00.0 | 1899-12-30 12:00:00.0 | 1 | 9.78 | false
6544 | 1996-12-01 00:00:00.0 | 1899-12-30 13:00:00.0 | 1 | 12.42 | false
6545 | 1996-12-01 00:00:00.0 | 1899-12-30 14:00:00.0 | 1 | 14.71 | false
6546 | 1996-12-01 00:00:00.0 | 1899-12-30 15:00:00.0 | 1 | 15.74 | false
6547 | 1996-12-01 00:00:00.0 | 1899-12-30 16:00:00.0 | 1 | 12.87 | false
1330 | 1996-04-28 00:00:00.0 | 1899-12-30 07:00:00.0 | 1 | 8.1 | false
1331 | 1996-04-28 00:00:00.0 | 1899-12-30 08:00:00.0 | 1 | 9.51 | false
1332 | 1996-04-28 00:00:00.0 | 1899-12-30 09:00:00.0 | 1 | 13.35 | false
1333 | 1996-04-28 00:00:00.0 | 1899-12-30 10:00:00.0 | 1 | 18.52 | false
1334 | 1996-04-28 00:00:00.0 | 1899-12-30 11:00:00.0 | 1 | 23.56 | false
1335 | 1996-04-28 00:00:00.0 | 1899-12-30 12:00:00.0 | 1 | 28.28 | false
1336 | 1996-04-28 00:00:00.0 | 1899-12-30 13:00:00.0 | 1 | 32.64 | false
1337 | 1996-04-28 00:00:00.0 | 1899-12-30 14:00:00.0 | 1 | 35.06 | false
1338 | 1996-04-28 00:00:00.0 | 1899-12-30 15:00:00.0 | 1 | 36.46 | false
1339 | 1996-04-28 00:00:00.0 | 1899-12-30 16:00:00.0 | 1 | 37.1 | false
1340 | 1996-04-28 00:00:00.0 | 1899-12-30 17:00:00.0 | 1 | 36.4 | false
1341 | 1996-04-28 00:00:00.0 | 1899-12-30 18:00:00.0 | 1 | 34.52 | false
1342 | 1996-04-28 00:00:00.0 | 1899-12-30 19:00:00.0 | 1 | 30.67 | false
1343 | 1996-04-28 00:00:00.0 | 1899-12-30 20:00:00.0 | 1 | 26.26 | false
1344 | 1996-04-28 00:00:00.0 | 1899-12-30 21:00:00.0 | 1 | 22.23 | false
1345 | 1996-04-28 00:00:00.0 | 1899-12-30 22:00:00.0 | 1 | 19.18 | false
1346 | 1996-04-28 00:00:00.0 | 1899-12-30 23:00:00.0 | 1 | 16.89 | false
1347 | 1996-04-29 00:00:00.0 | 1899-12-30 00:00:00.0 | 1 | 14.92 | false
1348 | 1996-04-29 00:00:00.0 | 1899-12-30 01:00:00.0 | 1 | 13.28 | false
1349 | 1996-04-29 00:00:00.0 | 1899-12-30 02:00:00.0 | 1 | 11.86 | false
1350 | 1996-04-29 00:00:00.0 | 1899-12-30 03:00:00.0 | 1 | 10.72 | false
1351 | 1996-04-29 00:00:00.0 | 1899-12-30 04:00:00.0 | 1 | 9.78 | false
1352 | 1996-04-29 00:00:00.0 | 1899-12-30 05:00:00.0 | 1 | 8.91 | false
1353 | 1996-04-29 00:00:00.0 | 1899-12-30 06:00:00.0 | 1 | 8.09 | false
1354 | 1996-04-29 00:00:00.0 | 1899-12-30 07:00:00.0 | 1 | 7.55 | false
59363 | 1996-09-02 00:00:00.0 | 1899-12-30 10:00:00.0 | 3 | 25.37 | false
60444 | 1996-10-17 00:00:00.0 | 1899-12-30 11:00:00.0 | 3 | 12.7 | false
60445 | 1996-10-17 00:00:00.0 | 1899-12-30 12:00:00.0 | 3 | 13.61 | false
60446 | 1996-10-17 00:00:00.0 | 1899-12-30 13:00:00.0 | 3 | 14.91 | false
60447 | 1996-10-17 00:00:00.0 | 1899-12-30 14:00:00.0 | 3 | 16.42 | false
60448 | 1996-10-17 00:00:00.0 | 1899-12-30 15:00:00.0 | 3 | 17.94 | false
60449 | 1996-10-17 00:00:00.0 | 1899-12-30 16:00:00.0 | 3 | 19.22 | false
60450 | 1996-10-17 00:00:00.0 | 1899-12-30 17:00:00.0 | 3 | 20.14 | false
60451 | 1996-10-17 00:00:00.0 | 1899-12-30 18:00:00.0 | 3 | 20.66 | false
60452 | 1996-10-17 00:00:00.0 | 1899-12-30 19:00:00.0 | 3 | 20.7 | false
60453 | 1996-10-17 00:00:00.0 | 1899-12-30 20:00:00.0 | 3 | 20.28 | false
60454 | 1996-10-17 00:00:00.0 | 1899-12-30 21:00:00.0 | 3 | 19.63 | false
60455 | 1996-10-17 00:00:00.0 | 1899-12-30 22:00:00.0 | 3 | 18.9 | false
60456 | 1996-10-17 00:00:00.0 | 1899-12-30 23:00:00.0 | 3 | 18.16 | false
60457 | 1996-10-18 00:00:00.0 | 1899-12-30 00:00:00.0 | 3 | 17.47 | false
6696 | 1996-12-07 00:00:00.0 | 1899-12-30 21:00:00.0 | 1 | 6.596 | false
6697 | 1996-12-07 00:00:00.0 | 1899-12-30 22:00:00.0 | 1 | 5.745 | false
2575 | 1996-06-19 00:00:00.0 | 1899-12-30 04:00:00.0 | 1 | 20.84 | false
2576 | 1996-06-19 00:00:00.0 | 1899-12-30 05:00:00.0 | 1 | 19.64 | false
2577 | 1996-06-19 00:00:00.0 | 1899-12-30 06:00:00.0 | 1 | 18.64 | false
2578 | 1996-06-19 00:00:00.0 | 1899-12-30 07:00:00.0 | 1 | 18.46 | false
2579 | 1996-06-19 00:00:00.0 | 1899-12-30 08:00:00.0 | 1 | 20.6 | false
2580 | 1996-06-19 00:00:00.0 | 1899-12-30 09:00:00.0 | 1 | 24.43 | false
2581 | 1996-06-19 00:00:00.0 | 1899-12-30 10:00:00.0 | 1 | 28.61 | false
2582 | 1996-06-19 00:00:00.0 | 1899-12-30 11:00:00.0 | 1 | 33.84 | false
2583 | 1996-06-19 00:00:00.0 | 1899-12-30 12:00:00.0 | 1 | 38.81 | false
2584 | 1996-06-19 00:00:00.0 | 1899-12-30 13:00:00.0 | 1 | 42.64 | false
2585 | 1996-06-19 00:00:00.0 | 1899-12-30 14:00:00.0 | 1 | 43.36 | false
2586 | 1996-06-19 00:00:00.0 | 1899-12-30 15:00:00.0 | 1 | 45.39 | false
2587 | 1996-06-19 00:00:00.0 | 1899-12-30 16:00:00.0 | 1 | 47.61 | false
2588 | 1996-06-19 00:00:00.0 | 1899-12-30 17:00:00.0 | 1 | 47.33 | false
2589 | 1996-06-19 00:00:00.0 | 1899-12-30 18:00:00.0 | 1 | 45.41 | false
2590 | 1996-06-19 00:00:00.0 | 1899-12-30 19:00:00.0 | 1 | 41.78 | false
2591 | 1996-06-19 00:00:00.0 | 1899-12-30 20:00:00.0 | 1 | 37.43 | false
2592 | 1996-06-19 00:00:00.0 | 1899-12-30 21:00:00.0 | 1 | 33.6 | false
2593 | 1996-06-19 00:00:00.0 | 1899-12-30 22:00:00.0 | 1 | 30.79 | false
2594 | 1996-06-19 00:00:00.0 | 1899-12-30 23:00:00.0 | 1 | 28.78 | false
2595 | 1996-06-20 00:00:00.0 | 1899-12-30 00:00:00.0 | 1 | 27.2 | false
2596 | 1996-06-20 00:00:00.0 | 1899-12-30 01:00:00.0 | 1 | 25.9 | false
2597 | 1996-06-20 00:00:00.0 | 1899-12-30 02:00:00.0 | 1 | 24.75 | false
2598 | 1996-06-20 00:00:00.0 | 1899-12-30 03:00:00.0 | 1 | 23.83 | false
2599 | 1996-06-20 00:00:00.0 | 1899-12-30 04:00:00.0 | 1 | 22.92 | false
2600 | 1996-06-20 00:00:00.0 | 1899-12-30 05:00:00.0 | 1 | 21.98 | false
2601 | 1996-06-20 00:00:00.0 | 1899-12-30 06:00:00.0 | 1 | 21.4 | false
2602 | 1996-06-20 00:00:00.0 | 1899-12-30 07:00:00.0 | 1 | 21.24 | false
2603 | 1996-06-20 00:00:00.0 | 1899-12-30 08:00:00.0 | 1 | 23.09 | false
2604 | 1996-06-20 00:00:00.0 | 1899-12-30 09:00:00.0 | 1 | 27.13 | false
2605 | 1996-06-20 00:00:00.0 | 1899-12-30 10:00:00.0 | 1 | 31.9 | false
2606 | 1996-06-20 00:00:00.0 | 1899-12-30 11:00:00.0 | 1 | 36.8 | false
2607 | 1996-06-20 00:00:00.0 | 1899-12-30 12:00:00.0 | 1 | 40.37 | false
2608 | 1996-06-20 00:00:00.0 | 1899-12-30 13:00:00.0 | 1 | 43.76 | false
2609 | 1996-06-20 00:00:00.0 | 1899-12-30 14:00:00.0 | 1 | 46.41 | false
2610 | 1996-06-20 00:00:00.0 | 1899-12-30 15:00:00.0 | 1 | 47.04 | false
2611 | 1996-06-20 00:00:00.0 | 1899-12-30 16:00:00.0 | 1 | 46.49 | false
2612 | 1996-06-20 00:00:00.0 | 1899-12-30 17:00:00.0 | 1 | 45.27 | false
2613 | 1996-06-20 00:00:00.0 | 1899-12-30 18:00:00.0 | 1 | 43.31 | false
2614 | 1996-06-20 00:00:00.0 | 1899-12-30 19:00:00.0 | 1 | 39.86 | false
2615 | 1996-06-20 00:00:00.0 | 1899-12-30 20:00:00.0 | 1 | 35.75 | false
2616 | 1996-06-20 00:00:00.0 | 1899-12-30 21:00:00.0 | 1 | 31.72 | false
2617 | 1996-06-20 00:00:00.0 | 1899-12-30 22:00:00.0 | 1 | 28.9 | false
2618 | 1996-06-20 00:00:00.0 | 1899-12-30 23:00:00.0 | 1 | 26.82 | false
2619 | 1996-06-21 00:00:00.0 | 1899-12-30 00:00:00.0 | 1 | 25.5 | false
2620 | 1996-06-21 00:00:00.0 | 1899-12-30 01:00:00.0 | 1 | 24.71 | false
2621 | 1996-06-21 00:00:00.0 | 1899-12-30 02:00:00.0 | 1 | 24.13 | false
2622 | 1996-06-21 00:00:00.0 | 1899-12-30 03:00:00.0 | 1 | 23.55 | false
3723 | 1996-08-06 00:00:00.0 | 1899-12-30 00:00:00.0 | 1 | 26.35 | false
3724 | 1996-08-06 00:00:00.0 | 1899-12-30 01:00:00.0 | 1 | 25.06 | false
3725 | 1996-08-06 00:00:00.0 | 1899-12-30 02:00:00.0 | 1 | 23.81 | false
3726 | 1996-08-06 00:00:00.0 | 1899-12-30 03:00:00.0 | 1 | 22.64 | false
3727 | 1996-08-06 00:00:00.0 | 1899-12-30 04:00:00.0 | 1 | 21.59 | false
3728 | 1996-08-06 00:00:00.0 | 1899-12-30 05:00:00.0 | 1 | 20.76 | false
3729 | 1996-08-06 00:00:00.0 | 1899-12-30 06:00:00.0 | 1 | 20.11 | false
3730 | 1996-08-06 00:00:00.0 | 1899-12-30 07:00:00.0 | 1 | 19.56 | false
3731 | 1996-08-06 00:00:00.0 | 1899-12-30 08:00:00.0 | 1 | 20.68 | false
3732 | 1996-08-06 00:00:00.0 | 1899-12-30 09:00:00.0 | 1 | 24.01 | false
3733 | 1996-08-06 00:00:00.0 | 1899-12-30 10:00:00.0 | 1 | 28.62 | false
3734 | 1996-08-06 00:00:00.0 | 1899-12-30 11:00:00.0 | 1 | 33.81 | false
3735 | 1996-08-06 00:00:00.0 | 1899-12-30 12:00:00.0 | 1 | 38.69 | false
3736 | 1996-08-06 00:00:00.0 | 1899-12-30 13:00:00.0 | 1 | 42.69 | false
3737 | 1996-08-06 00:00:00.0 | 1899-12-30 14:00:00.0 | 1 | 46.42 | false
3738 | 1996-08-06 00:00:00.0 | 1899-12-30 15:00:00.0 | 1 | 48.98 | false
3739 | 1996-08-06 00:00:00.0 | 1899-12-30 16:00:00.0 | 1 | 49.64 | false
22874 | 1998-10-13 00:00:00.0 | 1899-12-30 00:00:00.0 | 1 | 9.531 | true | From Previous Hours
22875 | 1998-10-13 00:00:00.0 | 1899-12-30 01:00:00.0 | 1 | 8.491 | true | From Previous Hours
23706 | 1998-11-16 00:00:00.0 | 1899-12-30 16:00:00.0 | 1 | 15.481 | true | From Previous Hours
23707 | 1998-11-16 00:00:00.0 | 1899-12-30 17:00:00.0 | 1 | 12.611 | true | From Previous Hours
23708 | 1998-11-16 00:00:00.0 | 1899-12-30 18:00:00.0 | 1 | 10.141 | true | From Previous Hours
23709 | 1998-11-16 00:00:00.0 | 1899-12-30 19:00:00.0 | 1 | 8.231 | true | From Previous Hours
23710 | 1998-11-16 00:00:00.0 | 1899-12-30 20:00:00.0 | 1 | 6.867 | true | From Previous Hours
23711 | 1998-11-16 00:00:00.0 | 1899-12-30 21:00:00.0 | 1 | 6.176 | true | From Previous Hours
23712 | 1998-11-16 00:00:00.0 | 1899-12-30 22:00:00.0 | 1 | 5.325 | true | From Previous Hours
23713 | 1998-11-16 00:00:00.0 | 1899-12-30 23:00:00.0 | 1 | 4.359 | true | From Previous Hours
23714 | 1998-11-17 00:00:00.0 | 1899-12-30 00:00:00.0 | 1 | 3.677 | true | From Previous Hours
23715 | 1998-11-17 00:00:00.0 | 1899-12-30 01:00:00.0 | 1 | 3.344 | true | From Previous Hours
23716 | 1998-11-17 00:00:00.0 | 1899-12-30 02:00:00.0 | 1 | 2.853 | true | From Previous Hours
23717 | 1998-11-17 00:00:00.0 | 1899-12-30 03:00:00.0 | 1 | 2.78 | true | From Previous Hours
23718 | 1998-11-17 00:00:00.0 | 1899-12-30 04:00:00.0 | 1 | 3.306 | true | From Previous Hours
23719 | 1998-11-17 00:00:00.0 | 1899-12-30 05:00:00.0 | 1 | 3.615 | true | From Previous Hours
23720 | 1998-11-17 00:00:00.0 | 1899-12-30 06:00:00.0 | 1 | 3.044 | true | From Previous Hours
23721 | 1998-11-17 00:00:00.0 | 1899-12-30 07:00:00.0 | 1 | 2.945 | true | From Previous Hours
23722 | 1998-11-17 00:00:00.0 | 1899-12-30 08:00:00.0 | 1 | 2.81 | true | From Previous Hours
6879 | 1996-12-15 00:00:00.0 | 1899-12-30 12:00:00.0 | 1 | 4.109 | false
6880 | 1996-12-15 00:00:00.0 | 1899-12-30 13:00:00.0 | 1 | 7.97 | false
6881 | 1996-12-15 00:00:00.0 | 1899-12-30 14:00:00.0 | 1 | 10.83 | false
6882 | 1996-12-15 00:00:00.0 | 1899-12-30 15:00:00.0 | 1 | 12.14 | false
6883 | 1996-12-15 00:00:00.0 | 1899-12-30 16:00:00.0 | 1 | 12.49 | false
6884 | 1996-12-15 00:00:00.0 | 1899-12-30 17:00:00.0 | 1 | 10.68 | false
6885 | 1996-12-15 00:00:00.0 | 1899-12-30 18:00:00.0 | 1 | 8.06 | false
6886 | 1996-12-15 00:00:00.0 | 1899-12-30 19:00:00.0 | 1 | 5.625 | false
6887 | 1996-12-15 00:00:00.0 | 1899-12-30 20:00:00.0 | 1 | 3.873 | false
6888 | 1996-12-15 00:00:00.0 | 1899-12-30 21:00:00.0 | 1 | 2.489 | false
6889 | 1996-12-15 00:00:00.0 | 1899-12-30 22:00:00.0 | 1 | 1.36 | false
6890 | 1996-12-15 00:00:00.0 | 1899-12-30 23:00:00.0 | 1 | .427 | false
6891 | 1996-12-16 00:00:00.0 | 1899-12-30 00:00:00.0 | 1 | -.368 | false
6892 | 1996-12-16 00:00:00.0 | 1899-12-30 01:00:00.0 | 1 | -1.007 | false
6893 | 1996-12-16 00:00:00.0 | 1899-12-30 02:00:00.0 | 1 | -1.593 | false
6894 | 1996-12-16 00:00:00.0 | 1899-12-30 03:00:00.0 | 1 | -2.093 | false
21701 | 1998-08-25 00:00:00.0 | 1899-12-30 03:00:00.0 | 1 | 23.93 | false
21702 | 1998-08-25 00:00:00.0 | 1899-12-30 04:00:00.0 | 1 | 23.03 | false
21703 | 1998-08-25 00:00:00.0 | 1899-12-30 05:00:00.0 | 1 | 22.18 | false
21704 | 1998-08-25 00:00:00.0 | 1899-12-30 06:00:00.0 | 1 | 21.21 | false
21705 | 1998-08-25 00:00:00.0 | 1899-12-30 07:00:00.0 | 1 | 20.47 | false
21706 | 1998-08-25 00:00:00.0 | 1899-12-30 08:00:00.0 | 1 | 20.85 | false
21707 | 1998-08-25 00:00:00.0 | 1899-12-30 09:00:00.0 | 1 | 23.97 | false
21708 | 1998-08-25 00:00:00.0 | 1899-12-30 10:00:00.0 | 1 | 29.44 | false
21709 | 1998-08-25 00:00:00.0 | 1899-12-30 11:00:00.0 | 1 | 35.12 | false
21710 | 1998-08-25 00:00:00.0 | 1899-12-30 12:00:00.0 | 1 | 40.17 | false
21711 | 1998-08-25 00:00:00.0 | 1899-12-30 13:00:00.0 | 1 | 44.53 | false
21712 | 1998-08-25 00:00:00.0 | 1899-12-30 14:00:00.0 | 1 | 47.83 | false
21713 | 1998-08-25 00:00:00.0 | 1899-12-30 15:00:00.0 | 1 | 49.94 | false
21714 | 1998-08-25 00:00:00.0 | 1899-12-30 16:00:00.0 | 1 | 50.36 | false
21715 | 1998-08-25 00:00:00.0 | 1899-12-30 17:00:00.0 | 1 | 48.11 | false
21716 | 1998-08-25 00:00:00.0 | 1899-12-30 18:00:00.0 | 1 | 44.61 | false
21717 | 1998-08-25 00:00:00.0 | 1899-12-30 19:00:00.0 | 1 | 40.62 | false
21718 | 1998-08-25 00:00:00.0 | 1899-12-30 20:00:00.0 | 1 | 36.25 | false
21719 | 1998-08-25 00:00:00.0 | 1899-12-30 21:00:00.0 | 1 | 32.71 | false
21720 | 1998-08-25 00:00:00.0 | 1899-12-30 22:00:00.0 | 1 | 30.33 | false
21721 | 1998-08-25 00:00:00.0 | 1899-12-30 23:00:00.0 | 1 | 28.45 | false
21722 | 1998-08-26 00:00:00.0 | 1899-12-30 00:00:00.0 | 1 | 26.93 | false
21723 | 1998-08-26 00:00:00.0 | 1899-12-30 01:00:00.0 | 1 | 25.67 | false
21724 | 1998-08-26 00:00:00.0 | 1899-12-30 02:00:00.0 | 1 | 24.32 | false
21725 | 1998-08-26 00:00:00.0 | 1899-12-30 03:00:00.0 | 1 | 23.1 | false
21726 | 1998-08-26 00:00:00.0 | 1899-12-30 04:00:00.0 | 1 | 21.92 | false
21727 | 1998-08-26 00:00:00.0 | 1899-12-30 05:00:00.0 | 1 | 20.8 | false
21728 | 1998-08-26 00:00:00.0 | 1899-12-30 06:00:00.0 | 1 | 19.71 | false
21729 | 1998-08-26 00:00:00.0 | 1899-12-30 07:00:00.0 | 1 | 18.77 | false
21730 | 1998-08-26 00:00:00.0 | 1899-12-30 08:00:00.0 | 1 | 19.41 | false
21731 | 1998-08-26 00:00:00.0 | 1899-12-30 09:00:00.0 | 1 | 23 | false
21732 | 1998-08-26 00:00:00.0 | 1899-12-30 10:00:00.0 | 1 | 28.44 | false
21733 | 1998-08-26 00:00:00.0 | 1899-12-30 11:00:00.0 | 1 | 34.27 | false
21734 | 1998-08-26 00:00:00.0 | 1899-12-30 12:00:00.0 | 1 | 39.36 | false
21735 | 1998-08-26 00:00:00.0 | 1899-12-30 13:00:00.0 | 1 | 43.47 | false
21736 | 1998-08-26 00:00:00.0 | 1899-12-30 14:00:00.0 | 1 | 46.5 | false
21737 | 1998-08-26 00:00:00.0 | 1899-12-30 15:00:00.0 | 1 | 47.68 | false
21738 | 1998-08-26 00:00:00.0 | 1899-12-30 16:00:00.0 | 1 | 47.78 | false
21739 | 1998-08-26 00:00:00.0 | 1899-12-30 17:00:00.0 | 1 | 46.57 | false
21740 | 1998-08-26 00:00:00.0 | 1899-12-30 18:00:00.0 | 1 | 44.09 | false
21741 | 1998-08-26 00:00:00.0 | 1899-12-30 19:00:00.0 | 1 | 40.46 | false
21742 | 1998-08-26 00:00:00.0 | 1899-12-30 20:00:00.0 | 1 | 36.11 | false
21743 | 1998-08-26 00:00:00.0 | 1899-12-30 21:00:00.0 | 1 | 32.56 | false
21744 | 1998-08-26 00:00:00.0 | 1899-12-30 22:00:00.0 | 1 | 30.12 | false
21745 | 1998-08-26 00:00:00.0 | 1899-12-30 23:00:00.0 | 1 | 28.24 | false
21746 | 1998-08-27 00:00:00.0 | 1899-12-30 00:00:00.0 | 1 | 26.63 | false
21747 | 1998-08-27 00:00:00.0 | 1899-12-30 01:00:00.0 | 1 | 25.06 | false
21748 | 1998-08-27 00:00:00.0 | 1899-12-30 02:00:00.0 | 1 | 23.72 | false
21749 | 1998-08-27 00:00:00.0 | 1899-12-30 03:00:00.0 | 1 | 22.57 | false
21750 | 1998-08-27 00:00:00.0 | 1899-12-30 04:00:00.0 | 1 | 21.55 | false
21751 | 1998-08-27 00:00:00.0 | 1899-12-30 05:00:00.0 | 1 | 20.65 | false
21752 | 1998-08-27 00:00:00.0 | 1899-12-30 06:00:00.0 | 1 | 19.78 | false
21753 | 1998-08-27 00:00:00.0 | 1899-12-30 07:00:00.0 | 1 | 19.06 | false
21754 | 1998-08-27 00:00:00.0 | 1899-12-30 08:00:00.0 | 1 | 19.68 | false
21755 | 1998-08-27 00:00:00.0 | 1899-12-30 09:00:00.0 | 1 | 23.18 | false
21756 | 1998-08-27 00:00:00.0 | 1899-12-30 10:00:00.0 | 1 | 28.58 | false
21757 | 1998-08-27 00:00:00.0 | 1899-12-30 11:00:00.0 | 1 | 34.47 | false
21758 | 1998-08-27 00:00:00.0 | 1899-12-30 12:00:00.0 | 1 | 39.62 | false
21759 | 1998-08-27 00:00:00.0 | 1899-12-30 13:00:00.0 | 1 | 43.66 | false
21760 | 1998-08-27 00:00:00.0 | 1899-12-30 14:00:00.0 | 1 | 46.65 | false
21761 | 1998-08-27 00:00:00.0 | 1899-12-30 15:00:00.0 | 1 | 48.48 | false
21762 | 1998-08-27 00:00:00.0 | 1899-12-30 16:00:00.0 | 1 | 49.11 | false
4769 | 1996-09-18 00:00:00.0 | 1899-12-30 14:00:00.0 | 1 | 36.3 | false
4770 | 1996-09-18 00:00:00.0 | 1899-12-30 15:00:00.0 | 1 | 37.84 | false
4771 | 1996-09-18 00:00:00.0 | 1899-12-30 16:00:00.0 | 1 | 38.34 | false
4772 | 1996-09-18 00:00:00.0 | 1899-12-30 17:00:00.0 | 1 | 37.42 | false
4773 | 1996-09-18 00:00:00.0 | 1899-12-30 18:00:00.0 | 1 | 34.62 | false
4774 | 1996-09-18 00:00:00.0 | 1899-12-30 19:00:00.0 | 1 | 30.32 | false
4775 | 1996-09-18 00:00:00.0 | 1899-12-30 20:00:00.0 | 1 | 25.73 | false
4776 | 1996-09-18 00:00:00.0 | 1899-12-30 21:00:00.0 | 1 | 22.43 | false
4777 | 1996-09-18 00:00:00.0 | 1899-12-30 22:00:00.0 | 1 | 20.12 | false
4778 | 1996-09-18 00:00:00.0 | 1899-12-30 23:00:00.0 | 1 | 18.23 | false
4779 | 1996-09-19 00:00:00.0 | 1899-12-30 00:00:00.0 | 1 | 16.65 | false
4780 | 1996-09-19 00:00:00.0 | 1899-12-30 01:00:00.0 | 1 | 15.26 | false
4781 | 1996-09-19 00:00:00.0 | 1899-12-30 02:00:00.0 | 1 | 14.13 | false
4782 | 1996-09-19 00:00:00.0 | 1899-12-30 03:00:00.0 | 1 | 13.28 | false
4783 | 1996-09-19 00:00:00.0 | 1899-12-30 04:00:00.0 | 1 | 12.86 | false
4784 | 1996-09-19 00:00:00.0 | 1899-12-30 05:00:00.0 | 1 | 12.14 | false
4785 | 1996-09-19 00:00:00.0 | 1899-12-30 06:00:00.0 | 1 | 11.36 | false
4786 | 1996-09-19 00:00:00.0 | 1899-12-30 07:00:00.0 | 1 | 11.07 | false
4787 | 1996-09-19 00:00:00.0 | 1899-12-30 08:00:00.0 | 1 | 11.5 | false
4788 | 1996-09-19 00:00:00.0 | 1899-12-30 09:00:00.0 | 1 | 13.86 | false
4789 | 1996-09-19 00:00:00.0 | 1899-12-30 10:00:00.0 | 1 | 19 | false
4790 | 1996-09-19 00:00:00.0 | 1899-12-30 11:00:00.0 | 1 | 24.91 | false
4791 | 1996-09-19 00:00:00.0 | 1899-12-30 12:00:00.0 | 1 | 30.41 | false
4792 | 1996-09-19 00:00:00.0 | 1899-12-30 13:00:00.0 | 1 | 35.08 | false
4793 | 1996-09-19 00:00:00.0 | 1899-12-30 14:00:00.0 | 1 | 38.41 | false
58402 | 1996-07-24 00:00:00.0 | 1899-12-30 09:00:00.0 | 3 | 30.71 | false
58403 | 1996-07-24 00:00:00.0 | 1899-12-30 10:00:00.0 | 3 | 31.07 | false
58404 | 1996-07-24 00:00:00.0 | 1899-12-30 11:00:00.0 | 3 | 32.03 | false
58405 | 1996-07-24 00:00:00.0 | 1899-12-30 12:00:00.0 | 3 | 33.46 | false
58406 | 1996-07-24 00:00:00.0 | 1899-12-30 13:00:00.0 | 3 | 35.22 | false
58407 | 1996-07-24 00:00:00.0 | 1899-12-30 14:00:00.0 | 3 | 37.11 | false
58408 | 1996-07-24 00:00:00.0 | 1899-12-30 15:00:00.0 | 3 | 38.85 | false
58409 | 1996-07-24 00:00:00.0 | 1899-12-30 16:00:00.0 | 3 | 40.47 | false
58410 | 1996-07-24 00:00:00.0 | 1899-12-30 17:00:00.0 | 3 | 41.55 | false
58411 | 1996-07-24 00:00:00.0 | 1899-12-30 18:00:00.0 | 3 | 41.94 | false
58412 | 1996-07-24 00:00:00.0 | 1899-12-30 19:00:00.0 | 3 | 41.8 | false
58413 | 1996-07-24 00:00:00.0 | 1899-12-30 20:00:00.0 | 3 | 41.02 | false
58414 | 1996-07-24 00:00:00.0 | 1899-12-30 21:00:00.0 | 3 | 39.99 | false
58415 | 1996-07-24 00:00:00.0 | 1899-12-30 22:00:00.0 | 3 | 38.91 | false
58416 | 1996-07-24 00:00:00.0 | 1899-12-30 23:00:00.0 | 3 | 37.84 | false
1459 | 1996-05-03 00:00:00.0 | 1899-12-30 16:00:00.0 | 1 | 36.33 | false
1460 | 1996-05-03 00:00:00.0 | 1899-12-30 17:00:00.0 | 1 | 34.43 | false
4810 | 1996-09-20 00:00:00.0 | 1899-12-30 07:00:00.0 | 1 | 12.91 | false
4811 | 1996-09-20 00:00:00.0 | 1899-12-30 08:00:00.0 | 1 | 13.06 | false
4812 | 1996-09-20 00:00:00.0 | 1899-12-30 09:00:00.0 | 1 | 15.84 | false
4813 | 1996-09-20 00:00:00.0 | 1899-12-30 10:00:00.0 | 1 | 20.69 | false
4814 | 1996-09-20 00:00:00.0 | 1899-12-30 11:00:00.0 | 1 | 26.09 | false
4815 | 1996-09-20 00:00:00.0 | 1899-12-30 12:00:00.0 | 1 | 31.55 | false
4816 | 1996-09-20 00:00:00.0 | 1899-12-30 13:00:00.0 | 1 | 36.22 | false
4817 | 1996-09-20 00:00:00.0 | 1899-12-30 14:00:00.0 | 1 | 39.79 | false
4818 | 1996-09-20 00:00:00.0 | 1899-12-30 15:00:00.0 | 1 | 42.08 | false
4819 | 1996-09-20 00:00:00.0 | 1899-12-30 16:00:00.0 | 1 | 42.4 | false
4820 | 1996-09-20 00:00:00.0 | 1899-12-30 17:00:00.0 | 1 | 41.46 | false
4821 | 1996-09-20 00:00:00.0 | 1899-12-30 18:00:00.0 | 1 | 38.95 | false
4822 | 1996-09-20 00:00:00.0 | 1899-12-30 19:00:00.0 | 1 | 35 | false
2183 | 1996-06-02 00:00:00.0 | 1899-12-30 20:00:00.0 | 1 | 39.86 | false
2184 | 1996-06-02 00:00:00.0 | 1899-12-30 21:00:00.0 | 1 | 35.31 | false
2185 | 1996-06-02 00:00:00.0 | 1899-12-30 22:00:00.0 | 1 | 32.03 | false
2186 | 1996-06-02 00:00:00.0 | 1899-12-30 23:00:00.0 | 1 | 29.56 | false
2187 | 1996-06-03 00:00:00.0 | 1899-12-30 00:00:00.0 | 1 | 27.56 | false
2188 | 1996-06-03 00:00:00.0 | 1899-12-30 01:00:00.0 | 1 | 25.85 | false
2189 | 1996-06-03 00:00:00.0 | 1899-12-30 02:00:00.0 | 1 | 24.66 | false
2190 | 1996-06-03 00:00:00.0 | 1899-12-30 03:00:00.0 | 1 | 23.61 | false
2191 | 1996-06-03 00:00:00.0 | 1899-12-30 04:00:00.0 | 1 | 22.5 | false
2192 | 1996-06-03 00:00:00.0 | 1899-12-30 05:00:00.0 | 1 | 21.5 | false
2193 | 1996-06-03 00:00:00.0 | 1899-12-30 06:00:00.0 | 1 | 20.51 | false
2194 | 1996-06-03 00:00:00.0 | 1899-12-30 07:00:00.0 | 1 | 20.15 | false
2195 | 1996-06-03 00:00:00.0 | 1899-12-30 08:00:00.0 | 1 | 22.04 | false
2196 | 1996-06-03 00:00:00.0 | 1899-12-30 09:00:00.0 | 1 | 26.16 | false
2197 | 1996-06-03 00:00:00.0 | 1899-12-30 10:00:00.0 | 1 | 31.54 | false
2198 | 1996-06-03 00:00:00.0 | 1899-12-30 11:00:00.0 | 1 | 37.33 | false
2199 | 1996-06-03 00:00:00.0 | 1899-12-30 12:00:00.0 | 1 | 42.85 | false
2200 | 1996-06-03 00:00:00.0 | 1899-12-30 13:00:00.0 | 1 | 47.45 | false
2201 | 1996-06-03 00:00:00.0 | 1899-12-30 14:00:00.0 | 1 | 50.76 | false
2202 | 1996-06-03 00:00:00.0 | 1899-12-30 15:00:00.0 | 1 | 52.54 | false
2203 | 1996-06-03 00:00:00.0 | 1899-12-30 16:00:00.0 | 1 | 52.23 | false
2204 | 1996-06-03 00:00:00.0 | 1899-12-30 17:00:00.0 | 1 | 50.07 | false
2205 | 1996-06-03 00:00:00.0 | 1899-12-30 18:00:00.0 | 1 | 46.75 | false
2206 | 1996-06-03 00:00:00.0 | 1899-12-30 19:00:00.0 | 1 | 43.22 | false
2207 | 1996-06-03 00:00:00.0 | 1899-12-30 20:00:00.0 | 1 | 39.01 | false
2208 | 1996-06-03 00:00:00.0 | 1899-12-30 21:00:00.0 | 1 | 35.02 | false
2209 | 1996-06-03 00:00:00.0 | 1899-12-30 22:00:00.0 | 1 | 31.83 | false
2210 | 1996-06-03 00:00:00.0 | 1899-12-30 23:00:00.0 | 1 | 29.55 | false
2211 | 1996-06-04 00:00:00.0 | 1899-12-30 00:00:00.0 | 1 | 27.6 | false
2212 | 1996-06-04 00:00:00.0 | 1899-12-30 01:00:00.0 | 1 | 25.95 | false
2213 | 1996-06-04 00:00:00.0 | 1899-12-30 02:00:00.0 | 1 | 24.5 | false
2214 | 1996-06-04 00:00:00.0 | 1899-12-30 03:00:00.0 | 1 | 23.11 | false
2215 | 1996-06-04 00:00:00.0 | 1899-12-30 04:00:00.0 | 1 | 21.91 | false
2216 | 1996-06-04 00:00:00.0 | 1899-12-30 05:00:00.0 | 1 | 20.82 | false
2217 | 1996-06-04 00:00:00.0 | 1899-12-30 06:00:00.0 | 1 | 19.69 | false
2218 | 1996-06-04 00:00:00.0 | 1899-12-30 07:00:00.0 | 1 | 19.24 | false
2219 | 1996-06-04 00:00:00.0 | 1899-12-30 08:00:00.0 | 1 | 21.28 | false
2220 | 1996-06-04 00:00:00.0 | 1899-12-30 09:00:00.0 | 1 | 25.63 | false
2221 | 1996-06-04 00:00:00.0 | 1899-12-30 10:00:00.0 | 1 | 31.01 | false
2222 | 1996-06-04 00:00:00.0 | 1899-12-30 11:00:00.0 | 1 | 36.54 | false
2223 | 1996-06-04 00:00:00.0 | 1899-12-30 12:00:00.0 | 1 | 41.8 | false
2224 | 1996-06-04 00:00:00.0 | 1899-12-30 13:00:00.0 | 1 | 46.46 | false
2225 | 1996-06-04 00:00:00.0 | 1899-12-30 14:00:00.0 | 1 | 49.95 | false
2226 | 1996-06-04 00:00:00.0 | 1899-12-30 15:00:00.0 | 1 | 51.18 | false
2227 | 1996-06-04 00:00:00.0 | 1899-12-30 16:00:00.0 | 1 | 50.68 | false
2228 | 1996-06-04 00:00:00.0 | 1899-12-30 17:00:00.0 | 1 | 49.08 | false
2229 | 1996-06-04 00:00:00.0 | 1899-12-30 18:00:00.0 | 1 | 46.49 | false
2230 | 1996-06-04 00:00:00.0 | 1899-12-30 19:00:00.0 | 1 | 43.16 | false
2231 | 1996-06-04 00:00:00.0 | 1899-12-30 20:00:00.0 | 1 | 39.22 | false
2232 | 1996-06-04 00:00:00.0 | 1899-12-30 21:00:00.0 | 1 | 35.12 | false
2233 | 1996-06-04 00:00:00.0 | 1899-12-30 22:00:00.0 | 1 | 32.04 | false
6225 | 1996-11-18 00:00:00.0 | 1899-12-30 06:00:00.0 | 1 | 8.13 | false
6226 | 1996-11-18 00:00:00.0 | 1899-12-30 07:00:00.0 | 1 | 8.11 | false
6227 | 1996-11-18 00:00:00.0 | 1899-12-30 08:00:00.0 | 1 | 8.12 | false
6228 | 1996-11-18 00:00:00.0 | 1899-12-30 09:00:00.0 | 1 | 8.7 | false
6229 | 1996-11-18 00:00:00.0 | 1899-12-30 10:00:00.0 | 1 | 10.18 | false
6230 | 1996-11-18 00:00:00.0 | 1899-12-30 11:00:00.0 | 1 | 13.44 | false
6231 | 1996-11-18 00:00:00.0 | 1899-12-30 12:00:00.0 | 1 | 17.14 | false
6232 | 1996-11-18 00:00:00.0 | 1899-12-30 13:00:00.0 | 1 | 21.83 | false
6233 | 1996-11-18 00:00:00.0 | 1899-12-30 14:00:00.0 | 1 | 23.55 | false
6234 | 1996-11-18 00:00:00.0 | 1899-12-30 15:00:00.0 | 1 | 23.96 | false
6235 | 1996-11-18 00:00:00.0 | 1899-12-30 16:00:00.0 | 1 | 23.41 | false
6236 | 1996-11-18 00:00:00.0 | 1899-12-30 17:00:00.0 | 1 | 21.41 | false
6237 | 1996-11-18 00:00:00.0 | 1899-12-30 18:00:00.0 | 1 | 18.05 | false
6238 | 1996-11-18 00:00:00.0 | 1899-12-30 19:00:00.0 | 1 | 15.12 | false
6239 | 1996-11-18 00:00:00.0 | 1899-12-30 20:00:00.0 | 1 | 13.3 | false
6240 | 1996-11-18 00:00:00.0 | 1899-12-30 21:00:00.0 | 1 | 11.96 | false
6241 | 1996-11-18 00:00:00.0 | 1899-12-30 22:00:00.0 | 1 | 10.77 | false
6242 | 1996-11-18 00:00:00.0 | 1899-12-30 23:00:00.0 | 1 | 10.15 | false
6243 | 1996-11-19 00:00:00.0 | 1899-12-30 00:00:00.0 | 1 | 9.75 | false
6244 | 1996-11-19 00:00:00.0 | 1899-12-30 01:00:00.0 | 1 | 8.99 | false
6463 | 1996-11-28 00:00:00.0 | 1899-12-30 04:00:00.0 | 1 | -.1 | false
6464 | 1996-11-28 00:00:00.0 | 1899-12-30 05:00:00.0 | 1 | -.446 | false
6465 | 1996-11-28 00:00:00.0 | 1899-12-30 06:00:00.0 | 1 | -.468 | false
6466 | 1996-11-28 00:00:00.0 | 1899-12-30 07:00:00.0 | 1 | -.329 | false
6467 | 1996-11-28 00:00:00.0 | 1899-12-30 08:00:00.0 | 1 | -.257 | false
4236 | 1996-08-27 00:00:00.0 | 1899-12-30 09:00:00.0 | 1 | 21.25 | false
4237 | 1996-08-27 00:00:00.0 | 1899-12-30 10:00:00.0 | 1 | 26.48 | false
4238 | 1996-08-27 00:00:00.0 | 1899-12-30 11:00:00.0 | 1 | 31.94 | false
4239 | 1996-08-27 00:00:00.0 | 1899-12-30 12:00:00.0 | 1 | 36.65 | false
4240 | 1996-08-27 00:00:00.0 | 1899-12-30 13:00:00.0 | 1 | 40.46 | false
4241 | 1996-08-27 00:00:00.0 | 1899-12-30 14:00:00.0 | 1 | 43.35 | false
4242 | 1996-08-27 00:00:00.0 | 1899-12-30 15:00:00.0 | 1 | 45.26 | false
4243 | 1996-08-27 00:00:00.0 | 1899-12-30 16:00:00.0 | 1 | 45.76 | false
4244 | 1996-08-27 00:00:00.0 | 1899-12-30 17:00:00.0 | 1 | 44.62 | false
4245 | 1996-08-27 00:00:00.0 | 1899-12-30 18:00:00.0 | 1 | 42.37 | false
4246 | 1996-08-27 00:00:00.0 | 1899-12-30 19:00:00.0 | 1 | 38.92 | false
4247 | 1996-08-27 00:00:00.0 | 1899-12-30 20:00:00.0 | 1 | 34.65 | false
4248 | 1996-08-27 00:00:00.0 | 1899-12-30 21:00:00.0 | 1 | 31.05 | false
4249 | 1996-08-27 00:00:00.0 | 1899-12-30 22:00:00.0 | 1 | 28.51 | false
4250 | 1996-08-27 00:00:00.0 | 1899-12-30 23:00:00.0 | 1 | 26.51 | false
22968 | 1998-10-16 00:00:00.0 | 1899-12-30 22:00:00.0 | 1 | 17.311 | true | From Previous Hours
6698 | 1996-12-07 00:00:00.0 | 1899-12-30 23:00:00.0 | 1 | 5.115 | false
6699 | 1996-12-08 00:00:00.0 | 1899-12-30 00:00:00.0 | 1 | 4.737 | false
6700 | 1996-12-08 00:00:00.0 | 1899-12-30 01:00:00.0 | 1 | 4.407 | false
6701 | 1996-12-08 00:00:00.0 | 1899-12-30 02:00:00.0 | 1 | 3.995 | false
6702 | 1996-12-08 00:00:00.0 | 1899-12-30 03:00:00.0 | 1 | 3.536 | false
6703 | 1996-12-08 00:00:00.0 | 1899-12-30 04:00:00.0 | 1 | 3.18 | false
6704 | 1996-12-08 00:00:00.0 | 1899-12-30 05:00:00.0 | 1 | 3.444 | false
6705 | 1996-12-08 00:00:00.0 | 1899-12-30 06:00:00.0 | 1 | 3.924 | false
6706 | 1996-12-08 00:00:00.0 | 1899-12-30 07:00:00.0 | 1 | 4.161 | false
6707 | 1996-12-08 00:00:00.0 | 1899-12-30 08:00:00.0 | 1 | 3.898 | false
6708 | 1996-12-08 00:00:00.0 | 1899-12-30 09:00:00.0 | 1 | 3.912 | false
6709 | 1996-12-08 00:00:00.0 | 1899-12-30 10:00:00.0 | 1 | 4.75 | false
6710 | 1996-12-08 00:00:00.0 | 1899-12-30 11:00:00.0 | 1 | 8.04 | false
6711 | 1996-12-08 00:00:00.0 | 1899-12-30 12:00:00.0 | 1 | 11.79 | false
6712 | 1996-12-08 00:00:00.0 | 1899-12-30 13:00:00.0 | 1 | 15 | false
6713 | 1996-12-08 00:00:00.0 | 1899-12-30 14:00:00.0 | 1 | 16.89 | false
6714 | 1996-12-08 00:00:00.0 | 1899-12-30 15:00:00.0 | 1 | 17.71 | false
6715 | 1996-12-08 00:00:00.0 | 1899-12-30 16:00:00.0 | 1 | 17.82 | false
6716 | 1996-12-08 00:00:00.0 | 1899-12-30 17:00:00.0 | 1 | 16.5 | false
6717 | 1996-12-08 00:00:00.0 | 1899-12-30 18:00:00.0 | 1 | 14.69 | false
6718 | 1996-12-08 00:00:00.0 | 1899-12-30 19:00:00.0 | 1 | 12.67 | false
6719 | 1996-12-08 00:00:00.0 | 1899-12-30 20:00:00.0 | 1 | 11.35 | false
6720 | 1996-12-08 00:00:00.0 | 1899-12-30 21:00:00.0 | 1 | 10.52 | false
6721 | 1996-12-08 00:00:00.0 | 1899-12-30 22:00:00.0 | 1 | 9.29 | false
6722 | 1996-12-08 00:00:00.0 | 1899-12-30 23:00:00.0 | 1 | 7.9 | false
6723 | 1996-12-09 00:00:00.0 | 1899-12-30 00:00:00.0 | 1 | 6.635 | false
6724 | 1996-12-09 00:00:00.0 | 1899-12-30 01:00:00.0 | 1 | 5.792 | false
6725 | 1996-12-09 00:00:00.0 | 1899-12-30 02:00:00.0 | 1 | 5.06 | false
6726 | 1996-12-09 00:00:00.0 | 1899-12-30 03:00:00.0 | 1 | 4.733 | false
6727 | 1996-12-09 00:00:00.0 | 1899-12-30 04:00:00.0 | 1 | 4.691 | false
6728 | 1996-12-09 00:00:00.0 | 1899-12-30 05:00:00.0 | 1 | 6.125 | false
6729 | 1996-12-09 00:00:00.0 | 1899-12-30 06:00:00.0 | 1 | 7.2 | false
6730 | 1996-12-09 00:00:00.0 | 1899-12-30 07:00:00.0 | 1 | 7.56 | false
6731 | 1996-12-09 00:00:00.0 | 1899-12-30 08:00:00.0 | 1 | 7.5 | false
6732 | 1996-12-09 00:00:00.0 | 1899-12-30 09:00:00.0 | 1 | 7.14 | false
6733 | 1996-12-09 00:00:00.0 | 1899-12-30 10:00:00.0 | 1 | 7.7 | false
6734 | 1996-12-09 00:00:00.0 | 1899-12-30 11:00:00.0 | 1 | 9.41 | false
6735 | 1996-12-09 00:00:00.0 | 1899-12-30 12:00:00.0 | 1 | 11.44 | false
6736 | 1996-12-09 00:00:00.0 | 1899-12-30 13:00:00.0 | 1 | 12.97 | false
6737 | 1996-12-09 00:00:00.0 | 1899-12-30 14:00:00.0 | 1 | 12.7 | false
6738 | 1996-12-09 00:00:00.0 | 1899-12-30 15:00:00.0 | 1 | 12.53 | false
6739 | 1996-12-09 00:00:00.0 | 1899-12-30 16:00:00.0 | 1 | 12.14 | false
6740 | 1996-12-09 00:00:00.0 | 1899-12-30 17:00:00.0 | 1 | 12.21 | false
6741 | 1996-12-09 00:00:00.0 | 1899-12-30 18:00:00.0 | 1 | 11.39 | false
6742 | 1996-12-09 00:00:00.0 | 1899-12-30 19:00:00.0 | 1 | 10.09 | false
6743 | 1996-12-09 00:00:00.0 | 1899-12-30 20:00:00.0 | 1 | 8.99 | false
6744 | 1996-12-09 00:00:00.0 | 1899-12-30 21:00:00.0 | 1 | 7.92 | false
6745 | 1996-12-09 00:00:00.0 | 1899-12-30 22:00:00.0 | 1 | 7.1 | false
6746 | 1996-12-09 00:00:00.0 | 1899-12-30 23:00:00.0 | 1 | 6.748 | false
6747 | 1996-12-10 00:00:00.0 | 1899-12-30 00:00:00.0 | 1 | 5.697 | false
6748 | 1996-12-10 00:00:00.0 | 1899-12-30 01:00:00.0 | 1 | 5.545 | false
6749 | 1996-12-10 00:00:00.0 | 1899-12-30 02:00:00.0 | 1 | 6.045 | false
6750 | 1996-12-10 00:00:00.0 | 1899-12-30 03:00:00.0 | 1 | 6.512 | false
6751 | 1996-12-10 00:00:00.0 | 1899-12-30 04:00:00.0 | 1 | 6.715 | false
6752 | 1996-12-10 00:00:00.0 | 1899-12-30 05:00:00.0 | 1 | 6.705 | false
6753 | 1996-12-10 00:00:00.0 | 1899-12-30 06:00:00.0 | 1 | 6.812 | false
6754 | 1996-12-10 00:00:00.0 | 1899-12-30 07:00:00.0 | 1 | 6.761 | false
6755 | 1996-12-10 00:00:00.0 | 1899-12-30 08:00:00.0 | 1 | 6.65 | false
6756 | 1996-12-10 00:00:00.0 | 1899-12-30 09:00:00.0 | 1 | 6.057 | false
6757 | 1996-12-10 00:00:00.0 | 1899-12-30 10:00:00.0 | 1 | 5.994 | false
6758 | 1996-12-10 00:00:00.0 | 1899-12-30 11:00:00.0 | 1 | 6.287 | false
6759 | 1996-12-10 00:00:00.0 | 1899-12-30 12:00:00.0 | 1 | 6.653 | false
6760 | 1996-12-10 00:00:00.0 | 1899-12-30 13:00:00.0 | 1 | 7.7 | false
2535 | 1996-06-17 00:00:00.0 | 1899-12-30 12:00:00.0 | 1 | 41.72 | false
2536 | 1996-06-17 00:00:00.0 | 1899-12-30 13:00:00.0 | 1 | 44.32 | false
2537 | 1996-06-17 00:00:00.0 | 1899-12-30 14:00:00.0 | 1 | 46.36 | false
2538 | 1996-06-17 00:00:00.0 | 1899-12-30 15:00:00.0 | 1 | 47.23 | false
2539 | 1996-06-17 00:00:00.0 | 1899-12-30 16:00:00.0 | 1 | 46.99 | false
2540 | 1996-06-17 00:00:00.0 | 1899-12-30 17:00:00.0 | 1 | 45.68 | false
2541 | 1996-06-17 00:00:00.0 | 1899-12-30 18:00:00.0 | 1 | 44.17 | false
2542 | 1996-06-17 00:00:00.0 | 1899-12-30 19:00:00.0 | 1 | 41.19 | false
2543 | 1996-06-17 00:00:00.0 | 1899-12-30 20:00:00.0 | 1 | 36.16 | false
2544 | 1996-06-17 00:00:00.0 | 1899-12-30 21:00:00.0 | 1 | 31.88 | false
2545 | 1996-06-17 00:00:00.0 | 1899-12-30 22:00:00.0 | 1 | 28.81 | false
2546 | 1996-06-17 00:00:00.0 | 1899-12-30 23:00:00.0 | 1 | 26.58 | false
2547 | 1996-06-18 00:00:00.0 | 1899-12-30 00:00:00.0 | 1 | 24.87 | false
2548 | 1996-06-18 00:00:00.0 | 1899-12-30 01:00:00.0 | 1 | 23.39 | false
2549 | 1996-06-18 00:00:00.0 | 1899-12-30 02:00:00.0 | 1 | 22.11 | false
2550 | 1996-06-18 00:00:00.0 | 1899-12-30 03:00:00.0 | 1 | 20.81 | false
2551 | 1996-06-18 00:00:00.0 | 1899-12-30 04:00:00.0 | 1 | 19.64 | false
2552 | 1996-06-18 00:00:00.0 | 1899-12-30 05:00:00.0 | 1 | 18.7 | false
2553 | 1996-06-18 00:00:00.0 | 1899-12-30 06:00:00.0 | 1 | 17.95 | false
2554 | 1996-06-18 00:00:00.0 | 1899-12-30 07:00:00.0 | 1 | 18 | false
2555 | 1996-06-18 00:00:00.0 | 1899-12-30 08:00:00.0 | 1 | 20.44 | false
2556 | 1996-06-18 00:00:00.0 | 1899-12-30 09:00:00.0 | 1 | 24.58 | false
2557 | 1996-06-18 00:00:00.0 | 1899-12-30 10:00:00.0 | 1 | 28.8 | false
2558 | 1996-06-18 00:00:00.0 | 1899-12-30 11:00:00.0 | 1 | 33.67 | false
2559 | 1996-06-18 00:00:00.0 | 1899-12-30 12:00:00.0 | 1 | 38.4 | false
5089 | 1996-10-01 00:00:00.0 | 1899-12-30 22:00:00.0 | 1 | 24.19 | false
5090 | 1996-10-01 00:00:00.0 | 1899-12-30 23:00:00.0 | 1 | 23.18 | false
5091 | 1996-10-02 00:00:00.0 | 1899-12-30 00:00:00.0 | 1 | 22.37 | false
5092 | 1996-10-02 00:00:00.0 | 1899-12-30 01:00:00.0 | 1 | 20.94 | false
5093 | 1996-10-02 00:00:00.0 | 1899-12-30 02:00:00.0 | 1 | 19.61 | false
5094 | 1996-10-02 00:00:00.0 | 1899-12-30 03:00:00.0 | 1 | 18.39 | false
5095 | 1996-10-02 00:00:00.0 | 1899-12-30 04:00:00.0 | 1 | 17.4 | false
5096 | 1996-10-02 00:00:00.0 | 1899-12-30 05:00:00.0 | 1 | 16.51 | false
5097 | 1996-10-02 00:00:00.0 | 1899-12-30 06:00:00.0 | 1 | 15.71 | false
5098 | 1996-10-02 00:00:00.0 | 1899-12-30 07:00:00.0 | 1 | 14.95 | false
5099 | 1996-10-02 00:00:00.0 | 1899-12-30 08:00:00.0 | 1 | 14.64 | false
5100 | 1996-10-02 00:00:00.0 | 1899-12-30 09:00:00.0 | 1 | 16.54 | false
5101 | 1996-10-02 00:00:00.0 | 1899-12-30 10:00:00.0 | 1 | 20.54 | false
5102 | 1996-10-02 00:00:00.0 | 1899-12-30 11:00:00.0 | 1 | 25.59 | false
5103 | 1996-10-02 00:00:00.0 | 1899-12-30 12:00:00.0 | 1 | 30.82 | false
6258 | 1996-11-19 00:00:00.0 | 1899-12-30 15:00:00.0 | 1 | 16.42 | false
6259 | 1996-11-19 00:00:00.0 | 1899-12-30 16:00:00.0 | 1 | 13.22 | false
63107 | 1997-02-05 00:00:00.0 | 1899-12-30 10:00:00.0 | 3 | 4.71 | false
63108 | 1997-02-05 00:00:00.0 | 1899-12-30 11:00:00.0 | 3 | 4.927 | false
63109 | 1997-02-05 00:00:00.0 | 1899-12-30 12:00:00.0 | 3 | 5.583 | false
63110 | 1997-02-05 00:00:00.0 | 1899-12-30 13:00:00.0 | 3 | 6.57 | false
63111 | 1997-02-05 00:00:00.0 | 1899-12-30 14:00:00.0 | 3 | 7.51 | false
63112 | 1997-02-05 00:00:00.0 | 1899-12-30 15:00:00.0 | 3 | 8.57 | false
63113 | 1997-02-05 00:00:00.0 | 1899-12-30 16:00:00.0 | 3 | 9.56 | false
63114 | 1997-02-05 00:00:00.0 | 1899-12-30 17:00:00.0 | 3 | 10.13 | false
63115 | 1997-02-05 00:00:00.0 | 1899-12-30 18:00:00.0 | 3 | 10.18 | false
63116 | 1997-02-05 00:00:00.0 | 1899-12-30 19:00:00.0 | 3 | 9.77 | false
63117 | 1997-02-05 00:00:00.0 | 1899-12-30 20:00:00.0 | 3 | 9.11 | false
63118 | 1997-02-05 00:00:00.0 | 1899-12-30 21:00:00.0 | 3 | 8.37 | false
63119 | 1997-02-05 00:00:00.0 | 1899-12-30 22:00:00.0 | 3 | 7.65 | false
63120 | 1997-02-05 00:00:00.0 | 1899-12-30 23:00:00.0 | 3 | 6.942 | false
63121 | 1997-02-06 00:00:00.0 | 1899-12-30 00:00:00.0 | 3 | 6.274 | false
63122 | 1997-02-06 00:00:00.0 | 1899-12-30 01:00:00.0 | 3 | 5.644 | false
63123 | 1997-02-06 00:00:00.0 | 1899-12-30 02:00:00.0 | 3 | 5.043 | false
63124 | 1997-02-06 00:00:00.0 | 1899-12-30 03:00:00.0 | 3 | 4.483 | false
63125 | 1997-02-06 00:00:00.0 | 1899-12-30 04:00:00.0 | 3 | 3.956 | false
63126 | 1997-02-06 00:00:00.0 | 1899-12-30 05:00:00.0 | 3 | 3.464 | false
63127 | 1997-02-06 00:00:00.0 | 1899-12-30 06:00:00.0 | 3 | 3.006 | false
63128 | 1997-02-06 00:00:00.0 | 1899-12-30 07:00:00.0 | 3 | 2.673 | false
62563 | 1997-01-13 00:00:00.0 | 1899-12-30 18:00:00.0 | 3 | -.05 | true | Interpolated From Section 19
62564 | 1997-01-13 00:00:00.0 | 1899-12-30 19:00:00.0 | 3 | -.55 | true | Interpolated From Section 19
62565 | 1997-01-13 00:00:00.0 | 1899-12-30 20:00:00.0 | 3 | -1.05 | true | Interpolated From Section 19
62566 | 1997-01-13 00:00:00.0 | 1899-12-30 21:00:00.0 | 3 | -2.25 | true | Interpolated From Section 19
62567 | 1997-01-13 00:00:00.0 | 1899-12-30 22:00:00.0 | 3 | -3.35 | true | Interpolated From Section 19
62568 | 1997-01-13 00:00:00.0 | 1899-12-30 23:00:00.0 | 3 | -4.25 | true | Interpolated From Section 19
62569 | 1997-01-14 00:00:00.0 | 1899-12-30 00:00:00.0 | 3 | -5.05 | true | Interpolated From Section 19
62570 | 1997-01-14 00:00:00.0 | 1899-12-30 01:00:00.0 | 3 | -5.75 | true | Interpolated From Section 19
62571 | 1997-01-14 00:00:00.0 | 1899-12-30 02:00:00.0 | 3 | -5.95 | true | Interpolated From Section 19
62572 | 1997-01-14 00:00:00.0 | 1899-12-30 03:00:00.0 | 3 | -6.35 | true | Interpolated From Section 19
62573 | 1997-01-14 00:00:00.0 | 1899-12-30 04:00:00.0 | 3 | -6.65 | true | Interpolated From Section 19
62574 | 1997-01-14 00:00:00.0 | 1899-12-30 05:00:00.0 | 3 | -6.95 | true | Interpolated From Section 19
62575 | 1997-01-14 00:00:00.0 | 1899-12-30 06:00:00.0 | 3 | -7.25 | true | Interpolated From Section 19
62576 | 1997-01-14 00:00:00.0 | 1899-12-30 07:00:00.0 | 3 | -7.45 | true | Interpolated From Section 19
62577 | 1997-01-14 00:00:00.0 | 1899-12-30 08:00:00.0 | 3 | -7.65 | true | Interpolated From Section 19
62578 | 1997-01-14 00:00:00.0 | 1899-12-30 09:00:00.0 | 3 | -5.95 | true | Interpolated From Section 19
62579 | 1997-01-14 00:00:00.0 | 1899-12-30 10:00:00.0 | 3 | -3.05 | true | Interpolated From Section 19
62580 | 1997-01-14 00:00:00.0 | 1899-12-30 11:00:00.0 | 3 | .25 | true | Interpolated From Section 19
62581 | 1997-01-14 00:00:00.0 | 1899-12-30 12:00:00.0 | 3 | 2.45 | true | Interpolated From Section 19
62582 | 1997-01-14 00:00:00.0 | 1899-12-30 13:00:00.0 | 3 | 5.25 | true | Interpolated From Section 19
62583 | 1997-01-14 00:00:00.0 | 1899-12-30 14:00:00.0 | 3 | 6.65 | true | Interpolated From Section 19
62584 | 1997-01-14 00:00:00.0 | 1899-12-30 15:00:00.0 | 3 | 7.25 | true | Interpolated From Section 19
62585 | 1997-01-14 00:00:00.0 | 1899-12-30 16:00:00.0 | 3 | 5.45 | true | Interpolated From Section 19
62586 | 1997-01-14 00:00:00.0 | 1899-12-30 17:00:00.0 | 3 | 3.45 | true | Interpolated From Section 19
62587 | 1997-01-14 00:00:00.0 | 1899-12-30 18:00:00.0 | 3 | 1.55 | true | Interpolated From Section 19
62588 | 1997-01-14 00:00:00.0 | 1899-12-30 19:00:00.0 | 3 | .25 | true | Interpolated From Section 19
62589 | 1997-01-14 00:00:00.0 | 1899-12-30 20:00:00.0 | 3 | -.25 | true | Interpolated From Section 19
62590 | 1997-01-14 00:00:00.0 | 1899-12-30 21:00:00.0 | 3 | -.65 | true | Interpolated From Section 19
62591 | 1997-01-14 00:00:00.0 | 1899-12-30 22:00:00.0 | 3 | -1.15 | true | Interpolated From Section 19
62592 | 1997-01-14 00:00:00.0 | 1899-12-30 23:00:00.0 | 3 | -1.85 | true | Interpolated From Section 19
62593 | 1997-01-15 00:00:00.0 | 1899-12-30 00:00:00.0 | 3 | -2.75 | true | Interpolated From Section 19
57298 | 1996-06-08 00:00:00.0 | 1899-12-30 09:00:00.0 | 3 | 27.48 | false
57299 | 1996-06-08 00:00:00.0 | 1899-12-30 10:00:00.0 | 3 | 27.91 | false
57300 | 1996-06-08 00:00:00.0 | 1899-12-30 11:00:00.0 | 3 | 28.93 | false
57301 | 1996-06-08 00:00:00.0 | 1899-12-30 12:00:00.0 | 3 | 30.38 | false
57302 | 1996-06-08 00:00:00.0 | 1899-12-30 13:00:00.0 | 3 | 32.1 | false
57303 | 1996-06-08 00:00:00.0 | 1899-12-30 14:00:00.0 | 3 | 33.86 | false
57304 | 1996-06-08 00:00:00.0 | 1899-12-30 15:00:00.0 | 3 | 35.41 | false
57305 | 1996-06-08 00:00:00.0 | 1899-12-30 16:00:00.0 | 3 | 36.78 | false
57306 | 1996-06-08 00:00:00.0 | 1899-12-30 17:00:00.0 | 3 | 37.88 | false
57307 | 1996-06-08 00:00:00.0 | 1899-12-30 18:00:00.0 | 3 | 38.57 | false
57308 | 1996-06-08 00:00:00.0 | 1899-12-30 19:00:00.0 | 3 | 38.8 | false
57309 | 1996-06-08 00:00:00.0 | 1899-12-30 20:00:00.0 | 3 | 38.59 | false
57310 | 1996-06-08 00:00:00.0 | 1899-12-30 21:00:00.0 | 3 | 37.91 | false
57311 | 1996-06-08 00:00:00.0 | 1899-12-30 22:00:00.0 | 3 | 36.88 | false
58392 | 1996-07-23 00:00:00.0 | 1899-12-30 23:00:00.0 | 3 | 37.44 | false
58393 | 1996-07-24 00:00:00.0 | 1899-12-30 00:00:00.0 | 3 | 36.61 | false
58394 | 1996-07-24 00:00:00.0 | 1899-12-30 01:00:00.0 | 3 | 35.83 | false
58395 | 1996-07-24 00:00:00.0 | 1899-12-30 02:00:00.0 | 3 | 35.08 | false
58396 | 1996-07-24 00:00:00.0 | 1899-12-30 03:00:00.0 | 3 | 34.32 | false
58397 | 1996-07-24 00:00:00.0 | 1899-12-30 04:00:00.0 | 3 | 33.56 | false
58398 | 1996-07-24 00:00:00.0 | 1899-12-30 05:00:00.0 | 3 | 32.81 | false
58399 | 1996-07-24 00:00:00.0 | 1899-12-30 06:00:00.0 | 3 | 32.12 | false
58400 | 1996-07-24 00:00:00.0 | 1899-12-30 07:00:00.0 | 3 | 31.46 | false
58401 | 1996-07-24 00:00:00.0 | 1899-12-30 08:00:00.0 | 3 | 30.91 | false
69 | 1996-03-06 00:00:00.0 | 1899-12-30 17:00:00.0 | 1 | 21.187 | true | Interpolated From Next Year
70 | 1996-03-06 00:00:00.0 | 1899-12-30 18:00:00.0 | 1 | 17.597 | true | Interpolated From Next Year
71 | 1996-03-06 00:00:00.0 | 1899-12-30 19:00:00.0 | 1 | 14.067 | true | Interpolated From Next Year
72 | 1996-03-06 00:00:00.0 | 1899-12-30 20:00:00.0 | 1 | 11.507 | true | Interpolated From Next Year
73 | 1996-03-06 00:00:00.0 | 1899-12-30 21:00:00.0 | 1 | 9.627 | true | Interpolated From Next Year
74 | 1996-03-06 00:00:00.0 | 1899-12-30 22:00:00.0 | 1 | 7.957 | true | Interpolated From Next Year
75 | 1996-03-06 00:00:00.0 | 1899-12-30 23:00:00.0 | 1 | 6.537 | true | Interpolated From Next Year
76 | 1996-03-07 00:00:00.0 | 1899-12-30 00:00:00.0 | 1 | 5.277 | true | Interpolated From Next Year
77 | 1996-03-07 00:00:00.0 | 1899-12-30 01:00:00.0 | 1 | 4.185 | true | Interpolated From Next Year
78 | 1996-03-07 00:00:00.0 | 1899-12-30 02:00:00.0 | 1 | 3.231 | true | Interpolated From Next Year
79 | 1996-03-07 00:00:00.0 | 1899-12-30 03:00:00.0 | 1 | 2.349 | true | Interpolated From Next Year
1461 | 1996-05-03 00:00:00.0 | 1899-12-30 18:00:00.0 | 1 | 31.55 | false
1462 | 1996-05-03 00:00:00.0 | 1899-12-30 19:00:00.0 | 1 | 28.36 | false
1463 | 1996-05-03 00:00:00.0 | 1899-12-30 20:00:00.0 | 1 | 24.52 | false
1464 | 1996-05-03 00:00:00.0 | 1899-12-30 21:00:00.0 | 1 | 21.34 | false
1465 | 1996-05-03 00:00:00.0 | 1899-12-30 22:00:00.0 | 1 | 19.13 | false
1466 | 1996-05-03 00:00:00.0 | 1899-12-30 23:00:00.0 | 1 | 17.53 | false
1467 | 1996-05-04 00:00:00.0 | 1899-12-30 00:00:00.0 | 1 | 16.17 | false
1468 | 1996-05-04 00:00:00.0 | 1899-12-30 01:00:00.0 | 1 | 14.63 | false
1469 | 1996-05-04 00:00:00.0 | 1899-12-30 02:00:00.0 | 1 | 13.36 | false
1470 | 1996-05-04 00:00:00.0 | 1899-12-30 03:00:00.0 | 1 | 12.17 | false
1471 | 1996-05-04 00:00:00.0 | 1899-12-30 04:00:00.0 | 1 | 11.01 | false
1472 | 1996-05-04 00:00:00.0 | 1899-12-30 05:00:00.0 | 1 | 9.94 | false
1473 | 1996-05-04 00:00:00.0 | 1899-12-30 06:00:00.0 | 1 | 9.18 | false
1474 | 1996-05-04 00:00:00.0 | 1899-12-30 07:00:00.0 | 1 | 9.08 | false
1475 | 1996-05-04 00:00:00.0 | 1899-12-30 08:00:00.0 | 1 | 10.83 | false
1476 | 1996-05-04 00:00:00.0 | 1899-12-30 09:00:00.0 | 1 | 14.74 | false
1477 | 1996-05-04 00:00:00.0 | 1899-12-30 10:00:00.0 | 1 | 19.46 | false
1478 | 1996-05-04 00:00:00.0 | 1899-12-30 11:00:00.0 | 1 | 24.52 | false
1479 | 1996-05-04 00:00:00.0 | 1899-12-30 12:00:00.0 | 1 | 29.68 | false
1480 | 1996-05-04 00:00:00.0 | 1899-12-30 13:00:00.0 | 1 | 34.27 | false
1481 | 1996-05-04 00:00:00.0 | 1899-12-30 14:00:00.0 | 1 | 38.02 | false
1482 | 1996-05-04 00:00:00.0 | 1899-12-30 15:00:00.0 | 1 | 40.79 | false
1483 | 1996-05-04 00:00:00.0 | 1899-12-30 16:00:00.0 | 1 | 40.58 | false
1484 | 1996-05-04 00:00:00.0 | 1899-12-30 17:00:00.0 | 1 | 36.72 | false
1485 | 1996-05-04 00:00:00.0 | 1899-12-30 18:00:00.0 | 1 | 32.51 | false
1486 | 1996-05-04 00:00:00.0 | 1899-12-30 19:00:00.0 | 1 | 28.67 | false
1487 | 1996-05-04 00:00:00.0 | 1899-12-30 20:00:00.0 | 1 | 25.28 | false
1488 | 1996-05-04 00:00:00.0 | 1899-12-30 21:00:00.0 | 1 | 22.68 | false
1489 | 1996-05-04 00:00:00.0 | 1899-12-30 22:00:00.0 | 1 | 20.39 | false
1490 | 1996-05-04 00:00:00.0 | 1899-12-30 23:00:00.0 | 1 | 18.52 | false
1491 | 1996-05-05 00:00:00.0 | 1899-12-30 00:00:00.0 | 1 | 16.89 | false
1492 | 1996-05-05 00:00:00.0 | 1899-12-30 01:00:00.0 | 1 | 15.36 | false
1493 | 1996-05-05 00:00:00.0 | 1899-12-30 02:00:00.0 | 1 | 14.02 | false
1494 | 1996-05-05 00:00:00.0 | 1899-12-30 03:00:00.0 | 1 | 12.9 | false
1495 | 1996-05-05 00:00:00.0 | 1899-12-30 04:00:00.0 | 1 | 11.94 | false
1496 | 1996-05-05 00:00:00.0 | 1899-12-30 05:00:00.0 | 1 | 11.07 | false
1497 | 1996-05-05 00:00:00.0 | 1899-12-30 06:00:00.0 | 1 | 10.3 | false
1498 | 1996-05-05 00:00:00.0 | 1899-12-30 07:00:00.0 | 1 | 9.94 | false
1499 | 1996-05-05 00:00:00.0 | 1899-12-30 08:00:00.0 | 1 | 11.96 | false
1500 | 1996-05-05 00:00:00.0 | 1899-12-30 09:00:00.0 | 1 | 16.74 | false
1501 | 1996-05-05 00:00:00.0 | 1899-12-30 10:00:00.0 | 1 | 22.6 | false
1502 | 1996-05-05 00:00:00.0 | 1899-12-30 11:00:00.0 | 1 | 28.68 | false
1503 | 1996-05-05 00:00:00.0 | 1899-12-30 12:00:00.0 | 1 | 33.41 | false
1504 | 1996-05-05 00:00:00.0 | 1899-12-30 13:00:00.0 | 1 | 36.17 | false
1505 | 1996-05-05 00:00:00.0 | 1899-12-30 14:00:00.0 | 1 | 32.52 | false
1506 | 1996-05-05 00:00:00.0 | 1899-12-30 15:00:00.0 | 1 | 32.5 | false
1507 | 1996-05-05 00:00:00.0 | 1899-12-30 16:00:00.0 | 1 | 36.96 | false
1508 | 1996-05-05 00:00:00.0 | 1899-12-30 17:00:00.0 | 1 | 36.65 | false
1509 | 1996-05-05 00:00:00.0 | 1899-12-30 18:00:00.0 | 1 | 31.81 | false
1510 | 1996-05-05 00:00:00.0 | 1899-12-30 19:00:00.0 | 1 | 27.86 | false
1511 | 1996-05-05 00:00:00.0 | 1899-12-30 20:00:00.0 | 1 | 25.24 | false
1512 | 1996-05-05 00:00:00.0 | 1899-12-30 21:00:00.0 | 1 | 22.83 | false
1513 | 1996-05-05 00:00:00.0 | 1899-12-30 22:00:00.0 | 1 | 20.62 | false
1514 | 1996-05-05 00:00:00.0 | 1899-12-30 23:00:00.0 | 1 | 18.9 | false
1515 | 1996-05-06 00:00:00.0 | 1899-12-30 00:00:00.0 | 1 | 17.38 | false
1516 | 1996-05-06 00:00:00.0 | 1899-12-30 01:00:00.0 | 1 | 16.19 | false
1517 | 1996-05-06 00:00:00.0 | 1899-12-30 02:00:00.0 | 1 | 15.12 | false
1518 | 1996-05-06 00:00:00.0 | 1899-12-30 03:00:00.0 | 1 | 13.92 | false
1519 | 1996-05-06 00:00:00.0 | 1899-12-30 04:00:00.0 | 1 | 12.86 | false
1520 | 1996-05-06 00:00:00.0 | 1899-12-30 05:00:00.0 | 1 | 11.88 | false
1521 | 1996-05-06 00:00:00.0 | 1899-12-30 06:00:00.0 | 1 | 10.98 | false
1522 | 1996-05-06 00:00:00.0 | 1899-12-30 07:00:00.0 | 1 | 10.57 | false
2623 | 1996-06-21 00:00:00.0 | 1899-12-30 04:00:00.0 | 1 | 22.88 | false
2624 | 1996-06-21 00:00:00.0 | 1899-12-30 05:00:00.0 | 1 | 21.99 | false
2625 | 1996-06-21 00:00:00.0 | 1899-12-30 06:00:00.0 | 1 | 21.47 | false
2626 | 1996-06-21 00:00:00.0 | 1899-12-30 07:00:00.0 | 1 | 21.4 | false
2627 | 1996-06-21 00:00:00.0 | 1899-12-30 08:00:00.0 | 1 | 22.32 | false
21860 | 1998-08-31 00:00:00.0 | 1899-12-30 18:00:00.0 | 1 | 46.21 | false
21861 | 1998-08-31 00:00:00.0 | 1899-12-30 19:00:00.0 | 1 | 42.66 | false
21862 | 1998-08-31 00:00:00.0 | 1899-12-30 20:00:00.0 | 1 | 38.49 | false
21863 | 1998-08-31 00:00:00.0 | 1899-12-30 21:00:00.0 | 1 | 35.04 | false
21864 | 1998-08-31 00:00:00.0 | 1899-12-30 22:00:00.0 | 1 | 32.49 | false
21865 | 1998-08-31 00:00:00.0 | 1899-12-30 23:00:00.0 | 1 | 30.71 | false
21866 | 1998-09-01 00:00:00.0 | 1899-12-30 00:00:00.0 | 1 | 29.49 | false
21867 | 1998-09-01 00:00:00.0 | 1899-12-30 01:00:00.0 | 1 | 28.15 | false
21868 | 1998-09-01 00:00:00.0 | 1899-12-30 02:00:00.0 | 1 | 26.84 | false
21869 | 1998-09-01 00:00:00.0 | 1899-12-30 03:00:00.0 | 1 | 25.66 | false
21870 | 1998-09-01 00:00:00.0 | 1899-12-30 04:00:00.0 | 1 | 24.65 | false
21871 | 1998-09-01 00:00:00.0 | 1899-12-30 05:00:00.0 | 1 | 23.7 | false
22876 | 1998-10-13 00:00:00.0 | 1899-12-30 02:00:00.0 | 1 | 7.571 | true | From Previous Hours
22877 | 1998-10-13 00:00:00.0 | 1899-12-30 03:00:00.0 | 1 | 6.737 | true | From Previous Hours
22878 | 1998-10-13 00:00:00.0 | 1899-12-30 04:00:00.0 | 1 | 5.979 | true | From Previous Hours
22879 | 1998-10-13 00:00:00.0 | 1899-12-30 05:00:00.0 | 1 | 5.271 | true | From Previous Hours
22880 | 1998-10-13 00:00:00.0 | 1899-12-30 06:00:00.0 | 1 | 4.637 | true | From Previous Hours
22881 | 1998-10-13 00:00:00.0 | 1899-12-30 07:00:00.0 | 1 | 4.085 | true | From Previous Hours
3945 | 1996-08-15 00:00:00.0 | 1899-12-30 06:00:00.0 | 1 | 21.99 | false
3946 | 1996-08-15 00:00:00.0 | 1899-12-30 07:00:00.0 | 1 | 21.3 | false
3947 | 1996-08-15 00:00:00.0 | 1899-12-30 08:00:00.0 | 1 | 22.29 | false
3948 | 1996-08-15 00:00:00.0 | 1899-12-30 09:00:00.0 | 1 | 25.95 | false
3949 | 1996-08-15 00:00:00.0 | 1899-12-30 10:00:00.0 | 1 | 31.16 | false
3950 | 1996-08-15 00:00:00.0 | 1899-12-30 11:00:00.0 | 1 | 36.8 | false
3951 | 1996-08-15 00:00:00.0 | 1899-12-30 12:00:00.0 | 1 | 42.08 | false
3952 | 1996-08-15 00:00:00.0 | 1899-12-30 13:00:00.0 | 1 | 46.8 | false
3953 | 1996-08-15 00:00:00.0 | 1899-12-30 14:00:00.0 | 1 | 50 | false
3954 | 1996-08-15 00:00:00.0 | 1899-12-30 15:00:00.0 | 1 | 52.03 | false
3955 | 1996-08-15 00:00:00.0 | 1899-12-30 16:00:00.0 | 1 | 52.24 | false
3956 | 1996-08-15 00:00:00.0 | 1899-12-30 17:00:00.0 | 1 | 50.59 | false
3957 | 1996-08-15 00:00:00.0 | 1899-12-30 18:00:00.0 | 1 | 47.86 | false
3958 | 1996-08-15 00:00:00.0 | 1899-12-30 19:00:00.0 | 1 | 44.23 | false
3959 | 1996-08-15 00:00:00.0 | 1899-12-30 20:00:00.0 | 1 | 39.95 | false
3960 | 1996-08-15 00:00:00.0 | 1899-12-30 21:00:00.0 | 1 | 36.05 | false
23736 | 1998-11-17 00:00:00.0 | 1899-12-30 22:00:00.0 | 1 | 5.739 | true | From Previous Hours
23737 | 1998-11-17 00:00:00.0 | 1899-12-30 23:00:00.0 | 1 | 4.698 | true | From Previous Hours
22969 | 1998-10-16 00:00:00.0 | 1899-12-30 23:00:00.0 | 1 | 15.681 | true | From Previous Hours
22970 | 1998-10-17 00:00:00.0 | 1899-12-30 00:00:00.0 | 1 | 14.411 | true | From Previous Hours
22971 | 1998-10-17 00:00:00.0 | 1899-12-30 01:00:00.0 | 1 | 13.401 | true | From Previous Hours
22972 | 1998-10-17 00:00:00.0 | 1899-12-30 02:00:00.0 | 1 | 12.431 | true | From Previous Hours
22973 | 1998-10-17 00:00:00.0 | 1899-12-30 03:00:00.0 | 1 | 11.481 | true | From Previous Hours
22974 | 1998-10-17 00:00:00.0 | 1899-12-30 04:00:00.0 | 1 | 10.721 | true | From Previous Hours
22975 | 1998-10-17 00:00:00.0 | 1899-12-30 05:00:00.0 | 1 | 10.021 | true | From Previous Hours
22976 | 1998-10-17 00:00:00.0 | 1899-12-30 06:00:00.0 | 1 | 9.331 | true | From Previous Hours
22977 | 1998-10-17 00:00:00.0 | 1899-12-30 07:00:00.0 | 1 | 8.551 | true | From Previous Hours
22978 | 1998-10-17 00:00:00.0 | 1899-12-30 08:00:00.0 | 1 | 7.891 | true | From Previous Hours
22979 | 1998-10-17 00:00:00.0 | 1899-12-30 09:00:00.0 | 1 | 9.411 | true | From Previous Hours
22980 | 1998-10-17 00:00:00.0 | 1899-12-30 10:00:00.0 | 1 | 13.631 | true | From Previous Hours
22981 | 1998-10-17 00:00:00.0 | 1899-12-30 11:00:00.0 | 1 | 18.841 | true | From Previous Hours
22982 | 1998-10-17 00:00:00.0 | 1899-12-30 12:00:00.0 | 1 | 24.101 | true | From Previous Hours
22983 | 1998-10-17 00:00:00.0 | 1899-12-30 13:00:00.0 | 1 | 28.621 | true | From Previous Hours
22984 | 1998-10-17 00:00:00.0 | 1899-12-30 14:00:00.0 | 1 | 31.911 | true | From Previous Hours
22985 | 1998-10-17 00:00:00.0 | 1899-12-30 15:00:00.0 | 1 | 33.591 | true | From Previous Hours
22986 | 1998-10-17 00:00:00.0 | 1899-12-30 16:00:00.0 | 1 | 33.761 | true | From Previous Hours
22987 | 1998-10-17 00:00:00.0 | 1899-12-30 17:00:00.0 | 1 | 32.291 | true | From Previous Hours
22988 | 1998-10-17 00:00:00.0 | 1899-12-30 18:00:00.0 | 1 | 29.341 | true | From Previous Hours
22989 | 1998-10-17 00:00:00.0 | 1899-12-30 19:00:00.0 | 1 | 25.301 | true | From Previous Hours
22990 | 1998-10-17 00:00:00.0 | 1899-12-30 20:00:00.0 | 1 | 22.031 | true | From Previous Hours
22991 | 1998-10-17 00:00:00.0 | 1899-12-30 21:00:00.0 | 1 | 19.581 | true | From Previous Hours
22992 | 1998-10-17 00:00:00.0 | 1899-12-30 22:00:00.0 | 1 | 17.581 | true | From Previous Hours
22993 | 1998-10-17 00:00:00.0 | 1899-12-30 23:00:00.0 | 1 | 15.911 | true | From Previous Hours
22994 | 1998-10-18 00:00:00.0 | 1899-12-30 00:00:00.0 | 1 | 14.571 | true | From Previous Hours
22995 | 1998-10-18 00:00:00.0 | 1899-12-30 01:00:00.0 | 1 | 13.411 | true | From Previous Hours
22996 | 1998-10-18 00:00:00.0 | 1899-12-30 02:00:00.0 | 1 | 12.421 | true | From Previous Hours
22997 | 1998-10-18 00:00:00.0 | 1899-12-30 03:00:00.0 | 1 | 11.571 | true | From Previous Hours
22998 | 1998-10-18 00:00:00.0 | 1899-12-30 04:00:00.0 | 1 | 10.741 | true | From Previous Hours
22999 | 1998-10-18 00:00:00.0 | 1899-12-30 05:00:00.0 | 1 | 9.901 | true | From Previous Hours
23000 | 1998-10-18 00:00:00.0 | 1899-12-30 06:00:00.0 | 1 | 9.131 | true | From Previous Hours
23001 | 1998-10-18 00:00:00.0 | 1899-12-30 07:00:00.0 | 1 | 8.401 | true | From Previous Hours
23002 | 1998-10-18 00:00:00.0 | 1899-12-30 08:00:00.0 | 1 | 7.881 | true | From Previous Hours
23003 | 1998-10-18 00:00:00.0 | 1899-12-30 09:00:00.0 | 1 | 9.311 | true | From Previous Hours
23004 | 1998-10-18 00:00:00.0 | 1899-12-30 10:00:00.0 | 1 | 13.241 | true | From Previous Hours
23005 | 1998-10-18 00:00:00.0 | 1899-12-30 11:00:00.0 | 1 | 18.301 | true | From Previous Hours
23006 | 1998-10-18 00:00:00.0 | 1899-12-30 12:00:00.0 | 1 | 23.411 | true | From Previous Hours
23007 | 1998-10-18 00:00:00.0 | 1899-12-30 13:00:00.0 | 1 | 28.031 | true | From Previous Hours
23008 | 1998-10-18 00:00:00.0 | 1899-12-30 14:00:00.0 | 1 | 31.351 | true | From Previous Hours
23009 | 1998-10-18 00:00:00.0 | 1899-12-30 15:00:00.0 | 1 | 32.921 | true | From Previous Hours
23010 | 1998-10-18 00:00:00.0 | 1899-12-30 16:00:00.0 | 1 | 33.041 | true | From Previous Hours
23011 | 1998-10-18 00:00:00.0 | 1899-12-30 17:00:00.0 | 1 | 31.501 | true | From Previous Hours
23012 | 1998-10-18 00:00:00.0 | 1899-12-30 18:00:00.0 | 1 | 28.431 | true | From Previous Hours
23013 | 1998-10-18 00:00:00.0 | 1899-12-30 19:00:00.0 | 1 | 24.521 | true | From Previous Hours
23014 | 1998-10-18 00:00:00.0 | 1899-12-30 20:00:00.0 | 1 | 21.481 | true | From Previous Hours
23015 | 1998-10-18 00:00:00.0 | 1899-12-30 21:00:00.0 | 1 | 19.131 | true | From Previous Hours
23016 | 1998-10-18 00:00:00.0 | 1899-12-30 22:00:00.0 | 1 | 17.181 | true | From Previous Hours
23017 | 1998-10-18 00:00:00.0 | 1899-12-30 23:00:00.0 | 1 | 15.511 | true | From Previous Hours
23018 | 1998-10-19 00:00:00.0 | 1899-12-30 00:00:00.0 | 1 | 14.101 | true | From Previous Hours
23019 | 1998-10-19 00:00:00.0 | 1899-12-30 01:00:00.0 | 1 | 12.991 | true | From Previous Hours
23020 | 1998-10-19 00:00:00.0 | 1899-12-30 02:00:00.0 | 1 | 11.881 | true | From Previous Hours
5489 | 1996-10-18 00:00:00.0 | 1899-12-30 14:00:00.0 | 1 | 25 | false
5490 | 1996-10-18 00:00:00.0 | 1899-12-30 15:00:00.0 | 1 | 26.25 | false
5491 | 1996-10-18 00:00:00.0 | 1899-12-30 16:00:00.0 | 1 | 24.98 | false
5492 | 1996-10-18 00:00:00.0 | 1899-12-30 17:00:00.0 | 1 | 22.79 | false
5493 | 1996-10-18 00:00:00.0 | 1899-12-30 18:00:00.0 | 1 | 20.19 | false
5494 | 1996-10-18 00:00:00.0 | 1899-12-30 19:00:00.0 | 1 | 17.14 | false
5495 | 1996-10-18 00:00:00.0 | 1899-12-30 20:00:00.0 | 1 | 15.43 | false
5496 | 1996-10-18 00:00:00.0 | 1899-12-30 21:00:00.0 | 1 | 14.29 | false
5497 | 1996-10-18 00:00:00.0 | 1899-12-30 22:00:00.0 | 1 | 13.61 | false
5498 | 1996-10-18 00:00:00.0 | 1899-12-30 23:00:00.0 | 1 | 13.1 | false
5499 | 1996-10-19 00:00:00.0 | 1899-12-30 00:00:00.0 | 1 | 12.62 | false
5500 | 1996-10-19 00:00:00.0 | 1899-12-30 01:00:00.0 | 1 | 12.16 | false
5501 | 1996-10-19 00:00:00.0 | 1899-12-30 02:00:00.0 | 1 | 11.58 | false
5502 | 1996-10-19 00:00:00.0 | 1899-12-30 03:00:00.0 | 1 | 10.69 | false
5503 | 1996-10-19 00:00:00.0 | 1899-12-30 04:00:00.0 | 1 | 9.63 | false
5504 | 1996-10-19 00:00:00.0 | 1899-12-30 05:00:00.0 | 1 | 8.73 | false
5505 | 1996-10-19 00:00:00.0 | 1899-12-30 06:00:00.0 | 1 | 7.83 | false
5506 | 1996-10-19 00:00:00.0 | 1899-12-30 07:00:00.0 | 1 | 7.09 | false
5507 | 1996-10-19 00:00:00.0 | 1899-12-30 08:00:00.0 | 1 | 6.589 | false
5508 | 1996-10-19 00:00:00.0 | 1899-12-30 09:00:00.0 | 1 | 7.84 | false
5509 | 1996-10-19 00:00:00.0 | 1899-12-30 10:00:00.0 | 1 | 11.38 | false
57414 | 1996-06-13 00:00:00.0 | 1899-12-30 05:00:00.0 | 3 | 30.27 | false
57415 | 1996-06-13 00:00:00.0 | 1899-12-30 06:00:00.0 | 3 | 29.56 | false
57416 | 1996-06-13 00:00:00.0 | 1899-12-30 07:00:00.0 | 3 | 28.87 | false
57417 | 1996-06-13 00:00:00.0 | 1899-12-30 08:00:00.0 | 3 | 28.33 | false
57418 | 1996-06-13 00:00:00.0 | 1899-12-30 09:00:00.0 | 3 | 28.21 | false
57419 | 1996-06-13 00:00:00.0 | 1899-12-30 10:00:00.0 | 3 | 28.63 | false
58500 | 1996-07-28 00:00:00.0 | 1899-12-30 11:00:00.0 | 3 | 30.66 | false
58501 | 1996-07-28 00:00:00.0 | 1899-12-30 12:00:00.0 | 3 | 30.59 | false
58502 | 1996-07-28 00:00:00.0 | 1899-12-30 13:00:00.0 | 3 | 30.54 | false
58503 | 1996-07-28 00:00:00.0 | 1899-12-30 14:00:00.0 | 3 | 30.54 | false
58504 | 1996-07-28 00:00:00.0 | 1899-12-30 15:00:00.0 | 3 | 30.8 | false
58505 | 1996-07-28 00:00:00.0 | 1899-12-30 16:00:00.0 | 3 | 31.92 | false
58506 | 1996-07-28 00:00:00.0 | 1899-12-30 17:00:00.0 | 3 | 33.35 | false
58507 | 1996-07-28 00:00:00.0 | 1899-12-30 18:00:00.0 | 3 | 34.49 | false
58508 | 1996-07-28 00:00:00.0 | 1899-12-30 19:00:00.0 | 3 | 35.19 | false
3479 | 1996-07-26 00:00:00.0 | 1899-12-30 20:00:00.0 | 1 | 43.25 | false
3480 | 1996-07-26 00:00:00.0 | 1899-12-30 21:00:00.0 | 1 | 39.68 | false
6260 | 1996-11-19 00:00:00.0 | 1899-12-30 17:00:00.0 | 1 | 11.94 | false
6261 | 1996-11-19 00:00:00.0 | 1899-12-30 18:00:00.0 | 1 | 10.73 | false
6262 | 1996-11-19 00:00:00.0 | 1899-12-30 19:00:00.0 | 1 | 9.44 | false
6263 | 1996-11-19 00:00:00.0 | 1899-12-30 20:00:00.0 | 1 | 8.71 | false
6264 | 1996-11-19 00:00:00.0 | 1899-12-30 21:00:00.0 | 1 | 8.33 | false
6265 | 1996-11-19 00:00:00.0 | 1899-12-30 22:00:00.0 | 1 | 8.02 | false
6266 | 1996-11-19 00:00:00.0 | 1899-12-30 23:00:00.0 | 1 | 7.54 | false
6267 | 1996-11-20 00:00:00.0 | 1899-12-30 00:00:00.0 | 1 | 6.956 | false
6268 | 1996-11-20 00:00:00.0 | 1899-12-30 01:00:00.0 | 1 | 6.719 | false
6269 | 1996-11-20 00:00:00.0 | 1899-12-30 02:00:00.0 | 1 | 6.467 | false
6270 | 1996-11-20 00:00:00.0 | 1899-12-30 03:00:00.0 | 1 | 5.957 | false
6271 | 1996-11-20 00:00:00.0 | 1899-12-30 04:00:00.0 | 1 | 6.179 | false
6272 | 1996-11-20 00:00:00.0 | 1899-12-30 05:00:00.0 | 1 | 6.074 | false
6273 | 1996-11-20 00:00:00.0 | 1899-12-30 06:00:00.0 | 1 | 5.284 | false
6274 | 1996-11-20 00:00:00.0 | 1899-12-30 07:00:00.0 | 1 | 4.649 | false
6275 | 1996-11-20 00:00:00.0 | 1899-12-30 08:00:00.0 | 1 | 3.981 | false
6276 | 1996-11-20 00:00:00.0 | 1899-12-30 09:00:00.0 | 1 | 3.942 | false
6277 | 1996-11-20 00:00:00.0 | 1899-12-30 10:00:00.0 | 1 | 6.342 | false
6278 | 1996-11-20 00:00:00.0 | 1899-12-30 11:00:00.0 | 1 | 10.2 | false
6279 | 1996-11-20 00:00:00.0 | 1899-12-30 12:00:00.0 | 1 | 13.12 | false
6280 | 1996-11-20 00:00:00.0 | 1899-12-30 13:00:00.0 | 1 | 17.28 | false
6281 | 1996-11-20 00:00:00.0 | 1899-12-30 14:00:00.0 | 1 | 18.52 | false
6282 | 1996-11-20 00:00:00.0 | 1899-12-30 15:00:00.0 | 1 | 20.45 | false
6283 | 1996-11-20 00:00:00.0 | 1899-12-30 16:00:00.0 | 1 | 20.59 | false
6284 | 1996-11-20 00:00:00.0 | 1899-12-30 17:00:00.0 | 1 | 19.38 | false
6285 | 1996-11-20 00:00:00.0 | 1899-12-30 18:00:00.0 | 1 | 16.58 | false
6286 | 1996-11-20 00:00:00.0 | 1899-12-30 19:00:00.0 | 1 | 14.26 | false
6287 | 1996-11-20 00:00:00.0 | 1899-12-30 20:00:00.0 | 1 | 12.39 | false
6288 | 1996-11-20 00:00:00.0 | 1899-12-30 21:00:00.0 | 1 | 10.62 | false
6289 | 1996-11-20 00:00:00.0 | 1899-12-30 22:00:00.0 | 1 | 9.62 | false
6290 | 1996-11-20 00:00:00.0 | 1899-12-30 23:00:00.0 | 1 | 9.09 | false
6291 | 1996-11-21 00:00:00.0 | 1899-12-30 00:00:00.0 | 1 | 8.14 | false
6292 | 1996-11-21 00:00:00.0 | 1899-12-30 01:00:00.0 | 1 | 7.63 | false
6293 | 1996-11-21 00:00:00.0 | 1899-12-30 02:00:00.0 | 1 | 6.97 | false
6294 | 1996-11-21 00:00:00.0 | 1899-12-30 03:00:00.0 | 1 | 6.015 | false
6295 | 1996-11-21 00:00:00.0 | 1899-12-30 04:00:00.0 | 1 | 5.338 | false
6296 | 1996-11-21 00:00:00.0 | 1899-12-30 05:00:00.0 | 1 | 4.903 | false
6297 | 1996-11-21 00:00:00.0 | 1899-12-30 06:00:00.0 | 1 | 4.673 | false
6298 | 1996-11-21 00:00:00.0 | 1899-12-30 07:00:00.0 | 1 | 4.42 | false
6299 | 1996-11-21 00:00:00.0 | 1899-12-30 08:00:00.0 | 1 | 4.275 | false
6300 | 1996-11-21 00:00:00.0 | 1899-12-30 09:00:00.0 | 1 | 4.387 | false
6301 | 1996-11-21 00:00:00.0 | 1899-12-30 10:00:00.0 | 1 | 5.739 | false
6302 | 1996-11-21 00:00:00.0 | 1899-12-30 11:00:00.0 | 1 | 8.36 | false
6303 | 1996-11-21 00:00:00.0 | 1899-12-30 12:00:00.0 | 1 | 10.75 | false
6304 | 1996-11-21 00:00:00.0 | 1899-12-30 13:00:00.0 | 1 | 12.61 | false
6305 | 1996-11-21 00:00:00.0 | 1899-12-30 14:00:00.0 | 1 | 14 | false
6306 | 1996-11-21 00:00:00.0 | 1899-12-30 15:00:00.0 | 1 | 13.49 | false
6307 | 1996-11-21 00:00:00.0 | 1899-12-30 16:00:00.0 | 1 | 12.78 | false
6308 | 1996-11-21 00:00:00.0 | 1899-12-30 17:00:00.0 | 1 | 12.03 | false
6309 | 1996-11-21 00:00:00.0 | 1899-12-30 18:00:00.0 | 1 | 11.03 | false
6310 | 1996-11-21 00:00:00.0 | 1899-12-30 19:00:00.0 | 1 | 10.12 | false
6311 | 1996-11-21 00:00:00.0 | 1899-12-30 20:00:00.0 | 1 | 9.49 | false
6312 | 1996-11-21 00:00:00.0 | 1899-12-30 21:00:00.0 | 1 | 9.34 | false
6313 | 1996-11-21 00:00:00.0 | 1899-12-30 22:00:00.0 | 1 | 9.08 | false
6314 | 1996-11-21 00:00:00.0 | 1899-12-30 23:00:00.0 | 1 | 8.71 | false
6315 | 1996-11-22 00:00:00.0 | 1899-12-30 00:00:00.0 | 1 | 8.63 | false
6316 | 1996-11-22 00:00:00.0 | 1899-12-30 01:00:00.0 | 1 | 8.6 | false
6317 | 1996-11-22 00:00:00.0 | 1899-12-30 02:00:00.0 | 1 | 8.45 | false
6318 | 1996-11-22 00:00:00.0 | 1899-12-30 03:00:00.0 | 1 | 8.04 | false
6319 | 1996-11-22 00:00:00.0 | 1899-12-30 04:00:00.0 | 1 | 7.77 | false
6320 | 1996-11-22 00:00:00.0 | 1899-12-30 05:00:00.0 | 1 | 6.925 | false
6321 | 1996-11-22 00:00:00.0 | 1899-12-30 06:00:00.0 | 1 | 6.068 | false
6322 | 1996-11-22 00:00:00.0 | 1899-12-30 07:00:00.0 | 1 | 5.644 | false
3740 | 1996-08-06 00:00:00.0 | 1899-12-30 17:00:00.0 | 1 | 48.86 | false
3741 | 1996-08-06 00:00:00.0 | 1899-12-30 18:00:00.0 | 1 | 46.62 | false
3742 | 1996-08-06 00:00:00.0 | 1899-12-30 19:00:00.0 | 1 | 43.03 | false
3743 | 1996-08-06 00:00:00.0 | 1899-12-30 20:00:00.0 | 1 | 38.49 | false
3744 | 1996-08-06 00:00:00.0 | 1899-12-30 21:00:00.0 | 1 | 34 | false
3745 | 1996-08-06 00:00:00.0 | 1899-12-30 22:00:00.0 | 1 | 30.71 | false
3746 | 1996-08-06 00:00:00.0 | 1899-12-30 23:00:00.0 | 1 | 28.11 | false
3747 | 1996-08-07 00:00:00.0 | 1899-12-30 00:00:00.0 | 1 | 25.96 | false
3748 | 1996-08-07 00:00:00.0 | 1899-12-30 01:00:00.0 | 1 | 24.22 | false
3749 | 1996-08-07 00:00:00.0 | 1899-12-30 02:00:00.0 | 1 | 22.65 | false
3750 | 1996-08-07 00:00:00.0 | 1899-12-30 03:00:00.0 | 1 | 21.27 | false
3751 | 1996-08-07 00:00:00.0 | 1899-12-30 04:00:00.0 | 1 | 19.99 | false
3752 | 1996-08-07 00:00:00.0 | 1899-12-30 05:00:00.0 | 1 | 18.81 | false
3753 | 1996-08-07 00:00:00.0 | 1899-12-30 06:00:00.0 | 1 | 17.82 | false
3754 | 1996-08-07 00:00:00.0 | 1899-12-30 07:00:00.0 | 1 | 17.22 | false
3755 | 1996-08-07 00:00:00.0 | 1899-12-30 08:00:00.0 | 1 | 18.66 | false
3756 | 1996-08-07 00:00:00.0 | 1899-12-30 09:00:00.0 | 1 | 22.82 | false
3757 | 1996-08-07 00:00:00.0 | 1899-12-30 10:00:00.0 | 1 | 28.57 | false
3758 | 1996-08-07 00:00:00.0 | 1899-12-30 11:00:00.0 | 1 | 34.36 | false
3759 | 1996-08-07 00:00:00.0 | 1899-12-30 12:00:00.0 | 1 | 39.16 | false
3760 | 1996-08-07 00:00:00.0 | 1899-12-30 13:00:00.0 | 1 | 43.44 | false
3761 | 1996-08-07 00:00:00.0 | 1899-12-30 14:00:00.0 | 1 | 46.99 | false
3762 | 1996-08-07 00:00:00.0 | 1899-12-30 15:00:00.0 | 1 | 49.45 | false
3763 | 1996-08-07 00:00:00.0 | 1899-12-30 16:00:00.0 | 1 | 50.77 | false
5194 | 1996-10-06 00:00:00.0 | 1899-12-30 07:00:00.0 | 1 | 13.95 | false
5195 | 1996-10-06 00:00:00.0 | 1899-12-30 08:00:00.0 | 1 | 13.65 | false
5196 | 1996-10-06 00:00:00.0 | 1899-12-30 09:00:00.0 | 1 | 15.69 | false
5197 | 1996-10-06 00:00:00.0 | 1899-12-30 10:00:00.0 | 1 | 20.06 | false
5198 | 1996-10-06 00:00:00.0 | 1899-12-30 11:00:00.0 | 1 | 25.45 | false
5199 | 1996-10-06 00:00:00.0 | 1899-12-30 12:00:00.0 | 1 | 30.82 | false
5200 | 1996-10-06 00:00:00.0 | 1899-12-30 13:00:00.0 | 1 | 35.25 | false
5201 | 1996-10-06 00:00:00.0 | 1899-12-30 14:00:00.0 | 1 | 38.11 | false
5202 | 1996-10-06 00:00:00.0 | 1899-12-30 15:00:00.0 | 1 | 39.91 | false
5203 | 1996-10-06 00:00:00.0 | 1899-12-30 16:00:00.0 | 1 | 40.46 | false
5204 | 1996-10-06 00:00:00.0 | 1899-12-30 17:00:00.0 | 1 | 39.03 | false
5205 | 1996-10-06 00:00:00.0 | 1899-12-30 18:00:00.0 | 1 | 36.06 | false
5206 | 1996-10-06 00:00:00.0 | 1899-12-30 19:00:00.0 | 1 | 31.89 | false
5207 | 1996-10-06 00:00:00.0 | 1899-12-30 20:00:00.0 | 1 | 28.07 | false
5208 | 1996-10-06 00:00:00.0 | 1899-12-30 21:00:00.0 | 1 | 25.39 | false
5209 | 1996-10-06 00:00:00.0 | 1899-12-30 22:00:00.0 | 1 | 23.23 | false
59273 | 1996-08-29 00:00:00.0 | 1899-12-30 16:00:00.0 | 3 | 34.43 | false
59274 | 1996-08-29 00:00:00.0 | 1899-12-30 17:00:00.0 | 3 | 35.7 | false
1371 | 1996-04-30 00:00:00.0 | 1899-12-30 00:00:00.0 | 1 | 19.82 | false
1372 | 1996-04-30 00:00:00.0 | 1899-12-30 01:00:00.0 | 1 | 18.13 | false
1373 | 1996-04-30 00:00:00.0 | 1899-12-30 02:00:00.0 | 1 | 16.86 | false
1374 | 1996-04-30 00:00:00.0 | 1899-12-30 03:00:00.0 | 1 | 15.73 | false
1375 | 1996-04-30 00:00:00.0 | 1899-12-30 04:00:00.0 | 1 | 14.72 | false
1376 | 1996-04-30 00:00:00.0 | 1899-12-30 05:00:00.0 | 1 | 13.78 | false
1377 | 1996-04-30 00:00:00.0 | 1899-12-30 06:00:00.0 | 1 | 12.97 | false
1378 | 1996-04-30 00:00:00.0 | 1899-12-30 07:00:00.0 | 1 | 12.43 | false
1379 | 1996-04-30 00:00:00.0 | 1899-12-30 08:00:00.0 | 1 | 14.11 | false
1380 | 1996-04-30 00:00:00.0 | 1899-12-30 09:00:00.0 | 1 | 18.33 | false
1381 | 1996-04-30 00:00:00.0 | 1899-12-30 10:00:00.0 | 1 | 23.96 | false
1382 | 1996-04-30 00:00:00.0 | 1899-12-30 11:00:00.0 | 1 | 30.1 | false
1383 | 1996-04-30 00:00:00.0 | 1899-12-30 12:00:00.0 | 1 | 35.59 | false
1384 | 1996-04-30 00:00:00.0 | 1899-12-30 13:00:00.0 | 1 | 40 | false
1385 | 1996-04-30 00:00:00.0 | 1899-12-30 14:00:00.0 | 1 | 42.56 | false
1386 | 1996-04-30 00:00:00.0 | 1899-12-30 15:00:00.0 | 1 | 43.59 | false
1387 | 1996-04-30 00:00:00.0 | 1899-12-30 16:00:00.0 | 1 | 43.4 | false
1388 | 1996-04-30 00:00:00.0 | 1899-12-30 17:00:00.0 | 1 | 41.84 | false
1389 | 1996-04-30 00:00:00.0 | 1899-12-30 18:00:00.0 | 1 | 39.37 | false
1390 | 1996-04-30 00:00:00.0 | 1899-12-30 19:00:00.0 | 1 | 36.11 | false
1391 | 1996-04-30 00:00:00.0 | 1899-12-30 20:00:00.0 | 1 | 31.7 | false
1392 | 1996-04-30 00:00:00.0 | 1899-12-30 21:00:00.0 | 1 | 27.74 | false
1393 | 1996-04-30 00:00:00.0 | 1899-12-30 22:00:00.0 | 1 | 24.79 | false
1394 | 1996-04-30 00:00:00.0 | 1899-12-30 23:00:00.0 | 1 | 22.51 | false
1395 | 1996-05-01 00:00:00.0 | 1899-12-30 00:00:00.0 | 1 | 20.73 | false
1396 | 1996-05-01 00:00:00.0 | 1899-12-30 01:00:00.0 | 1 | 19.33 | false
1397 | 1996-05-01 00:00:00.0 | 1899-12-30 02:00:00.0 | 1 | 17.99 | false
1398 | 1996-05-01 00:00:00.0 | 1899-12-30 03:00:00.0 | 1 | 16.83 | false
1399 | 1996-05-01 00:00:00.0 | 1899-12-30 04:00:00.0 | 1 | 15.84 | false
1400 | 1996-05-01 00:00:00.0 | 1899-12-30 05:00:00.0 | 1 | 14.86 | false
1401 | 1996-05-01 00:00:00.0 | 1899-12-30 06:00:00.0 | 1 | 13.86 | false
1402 | 1996-05-01 00:00:00.0 | 1899-12-30 07:00:00.0 | 1 | 13.3 | false
1403 | 1996-05-01 00:00:00.0 | 1899-12-30 08:00:00.0 | 1 | 14.88 | false
1404 | 1996-05-01 00:00:00.0 | 1899-12-30 09:00:00.0 | 1 | 19.23 | false
1405 | 1996-05-01 00:00:00.0 | 1899-12-30 10:00:00.0 | 1 | 25 | false
1406 | 1996-05-01 00:00:00.0 | 1899-12-30 11:00:00.0 | 1 | 31.02 | false
1407 | 1996-05-01 00:00:00.0 | 1899-12-30 12:00:00.0 | 1 | 35.88 | false
1408 | 1996-05-01 00:00:00.0 | 1899-12-30 13:00:00.0 | 1 | 39.42 | false
1409 | 1996-05-01 00:00:00.0 | 1899-12-30 14:00:00.0 | 1 | 41.95 | false
1410 | 1996-05-01 00:00:00.0 | 1899-12-30 15:00:00.0 | 1 | 43.53 | false
1411 | 1996-05-01 00:00:00.0 | 1899-12-30 16:00:00.0 | 1 | 44.01 | false
1412 | 1996-05-01 00:00:00.0 | 1899-12-30 17:00:00.0 | 1 | 42.55 | false
2513 | 1996-06-16 00:00:00.0 | 1899-12-30 14:00:00.0 | 1 | 50.24 | false
2514 | 1996-06-16 00:00:00.0 | 1899-12-30 15:00:00.0 | 1 | 51.76 | false
2515 | 1996-06-16 00:00:00.0 | 1899-12-30 16:00:00.0 | 1 | 50.25 | false
2516 | 1996-06-16 00:00:00.0 | 1899-12-30 17:00:00.0 | 1 | 48.45 | false
2517 | 1996-06-16 00:00:00.0 | 1899-12-30 18:00:00.0 | 1 | 45.83 | false
2518 | 1996-06-16 00:00:00.0 | 1899-12-30 19:00:00.0 | 1 | 42.17 | false
2519 | 1996-06-16 00:00:00.0 | 1899-12-30 20:00:00.0 | 1 | 37.67 | false
2520 | 1996-06-16 00:00:00.0 | 1899-12-30 21:00:00.0 | 1 | 33.16 | false
2521 | 1996-06-16 00:00:00.0 | 1899-12-30 22:00:00.0 | 1 | 29.86 | false
2522 | 1996-06-16 00:00:00.0 | 1899-12-30 23:00:00.0 | 1 | 27.67 | false
2523 | 1996-06-17 00:00:00.0 | 1899-12-30 00:00:00.0 | 1 | 26.14 | false
2524 | 1996-06-17 00:00:00.0 | 1899-12-30 01:00:00.0 | 1 | 24.93 | false
2525 | 1996-06-17 00:00:00.0 | 1899-12-30 02:00:00.0 | 1 | 23.8 | false
2526 | 1996-06-17 00:00:00.0 | 1899-12-30 03:00:00.0 | 1 | 23.16 | false
2527 | 1996-06-17 00:00:00.0 | 1899-12-30 04:00:00.0 | 1 | 22.39 | false
2528 | 1996-06-17 00:00:00.0 | 1899-12-30 05:00:00.0 | 1 | 21.59 | false
2529 | 1996-06-17 00:00:00.0 | 1899-12-30 06:00:00.0 | 1 | 20.67 | false
2530 | 1996-06-17 00:00:00.0 | 1899-12-30 07:00:00.0 | 1 | 20.37 | false
2531 | 1996-06-17 00:00:00.0 | 1899-12-30 08:00:00.0 | 1 | 22.65 | false
2532 | 1996-06-17 00:00:00.0 | 1899-12-30 09:00:00.0 | 1 | 26.92 | false
2533 | 1996-06-17 00:00:00.0 | 1899-12-30 10:00:00.0 | 1 | 31.98 | false
2534 | 1996-06-17 00:00:00.0 | 1899-12-30 11:00:00.0 | 1 | 37 | false
21763 | 1998-08-27 00:00:00.0 | 1899-12-30 17:00:00.0 | 1 | 48.55 | false
22793 | 1998-10-09 00:00:00.0 | 1899-12-30 15:00:00.0 | 1 | 26.861 | true | From Previous Hours
22794 | 1998-10-09 00:00:00.0 | 1899-12-30 16:00:00.0 | 1 | 28.221 | true | From Previous Hours
22795 | 1998-10-09 00:00:00.0 | 1899-12-30 17:00:00.0 | 1 | 27.621 | true | From Previous Hours
22796 | 1998-10-09 00:00:00.0 | 1899-12-30 18:00:00.0 | 1 | 25.471 | true | From Previous Hours
22797 | 1998-10-09 00:00:00.0 | 1899-12-30 19:00:00.0 | 1 | 21.461 | true | From Previous Hours
22798 | 1998-10-09 00:00:00.0 | 1899-12-30 20:00:00.0 | 1 | 18.591 | true | From Previous Hours
22799 | 1998-10-09 00:00:00.0 | 1899-12-30 21:00:00.0 | 1 | 16.651 | true | From Previous Hours
22800 | 1998-10-09 00:00:00.0 | 1899-12-30 22:00:00.0 | 1 | 15.311 | true | From Previous Hours
22801 | 1998-10-09 00:00:00.0 | 1899-12-30 23:00:00.0 | 1 | 14.251 | true | From Previous Hours
22802 | 1998-10-10 00:00:00.0 | 1899-12-30 00:00:00.0 | 1 | 13.331 | true | From Previous Hours
22803 | 1998-10-10 00:00:00.0 | 1899-12-30 01:00:00.0 | 1 | 12.761 | true | From Previous Hours
22804 | 1998-10-10 00:00:00.0 | 1899-12-30 02:00:00.0 | 1 | 12.071 | true | From Previous Hours
22805 | 1998-10-10 00:00:00.0 | 1899-12-30 03:00:00.0 | 1 | 11.271 | true | From Previous Hours
22806 | 1998-10-10 00:00:00.0 | 1899-12-30 04:00:00.0 | 1 | 10.631 | true | From Previous Hours
22807 | 1998-10-10 00:00:00.0 | 1899-12-30 05:00:00.0 | 1 | 10.351 | true | From Previous Hours
22808 | 1998-10-10 00:00:00.0 | 1899-12-30 06:00:00.0 | 1 | 10.501 | true | From Previous Hours
22809 | 1998-10-10 00:00:00.0 | 1899-12-30 07:00:00.0 | 1 | 10.511 | true | From Previous Hours
22810 | 1998-10-10 00:00:00.0 | 1899-12-30 08:00:00.0 | 1 | 10.411 | true | From Previous Hours
22811 | 1998-10-10 00:00:00.0 | 1899-12-30 09:00:00.0 | 1 | 11.161 | true | From Previous Hours
62612 | 1997-01-15 00:00:00.0 | 1899-12-30 19:00:00.0 | 3 | 1.45 | true | Interpolated From Section 19
62613 | 1997-01-15 00:00:00.0 | 1899-12-30 20:00:00.0 | 3 | 1.05 | true | Interpolated From Section 19
62614 | 1997-01-15 00:00:00.0 | 1899-12-30 21:00:00.0 | 3 | .55 | true | Interpolated From Section 19
62615 | 1997-01-15 00:00:00.0 | 1899-12-30 22:00:00.0 | 3 | -.05 | true | Interpolated From Section 19
62616 | 1997-01-15 00:00:00.0 | 1899-12-30 23:00:00.0 | 3 | -.05 | true | Interpolated From Section 19
62617 | 1997-01-16 00:00:00.0 | 1899-12-30 00:00:00.0 | 3 | -.05 | true | Interpolated From Section 19
62618 | 1997-01-16 00:00:00.0 | 1899-12-30 01:00:00.0 | 3 | -.15 | true | Interpolated From Section 19
62619 | 1997-01-16 00:00:00.0 | 1899-12-30 02:00:00.0 | 3 | -.35 | true | Interpolated From Section 19
62620 | 1997-01-16 00:00:00.0 | 1899-12-30 03:00:00.0 | 3 | -1.15 | true | Interpolated From Section 19
62621 | 1997-01-16 00:00:00.0 | 1899-12-30 04:00:00.0 | 3 | -1.85 | true | Interpolated From Section 19
62622 | 1997-01-16 00:00:00.0 | 1899-12-30 05:00:00.0 | 3 | -2.45 | true | Interpolated From Section 19
23738 | 1998-11-18 00:00:00.0 | 1899-12-30 00:00:00.0 | 1 | 3.786 | true | From Previous Hours
23739 | 1998-11-18 00:00:00.0 | 1899-12-30 01:00:00.0 | 1 | 2.913 | true | From Previous Hours
23740 | 1998-11-18 00:00:00.0 | 1899-12-30 02:00:00.0 | 1 | 2.192 | true | From Previous Hours
23741 | 1998-11-18 00:00:00.0 | 1899-12-30 03:00:00.0 | 1 | 1.602 | true | From Previous Hours
23742 | 1998-11-18 00:00:00.0 | 1899-12-30 04:00:00.0 | 1 | 1.178 | true | From Previous Hours
23743 | 1998-11-18 00:00:00.0 | 1899-12-30 05:00:00.0 | 1 | 1.218 | true | From Previous Hours
23744 | 1998-11-18 00:00:00.0 | 1899-12-30 06:00:00.0 | 1 | 1.195 | true | From Previous Hours
23745 | 1998-11-18 00:00:00.0 | 1899-12-30 07:00:00.0 | 1 | 1.032 | true | From Previous Hours
23746 | 1998-11-18 00:00:00.0 | 1899-12-30 08:00:00.0 | 1 | 1.267 | true | From Previous Hours
23747 | 1998-11-18 00:00:00.0 | 1899-12-30 09:00:00.0 | 1 | 2.58 | true | From Previous Hours
23748 | 1998-11-18 00:00:00.0 | 1899-12-30 10:00:00.0 | 1 | 4.993 | true | From Previous Hours
23749 | 1998-11-18 00:00:00.0 | 1899-12-30 11:00:00.0 | 1 | 7.371 | true | From Previous Hours
23750 | 1998-11-18 00:00:00.0 | 1899-12-30 12:00:00.0 | 1 | 8.171 | true | From Previous Hours
23751 | 1998-11-18 00:00:00.0 | 1899-12-30 13:00:00.0 | 1 | 8.891 | true | From Previous Hours
23752 | 1998-11-18 00:00:00.0 | 1899-12-30 14:00:00.0 | 1 | 10.561 | true | From Previous Hours
23753 | 1998-11-18 00:00:00.0 | 1899-12-30 15:00:00.0 | 1 | 10.451 | true | From Previous Hours
23754 | 1998-11-18 00:00:00.0 | 1899-12-30 16:00:00.0 | 1 | 10.081 | true | From Previous Hours
23755 | 1998-11-18 00:00:00.0 | 1899-12-30 17:00:00.0 | 1 | 8.841 | true | From Previous Hours
23756 | 1998-11-18 00:00:00.0 | 1899-12-30 18:00:00.0 | 1 | 7.921 | true | From Previous Hours
23757 | 1998-11-18 00:00:00.0 | 1899-12-30 19:00:00.0 | 1 | 7.561 | true | From Previous Hours
23758 | 1998-11-18 00:00:00.0 | 1899-12-30 20:00:00.0 | 1 | 7.041 | true | From Previous Hours
23759 | 1998-11-18 00:00:00.0 | 1899-12-30 21:00:00.0 | 1 | 6.731 | true | From Previous Hours
23760 | 1998-11-18 00:00:00.0 | 1899-12-30 22:00:00.0 | 1 | 5.972 | true | From Previous Hours
23761 | 1998-11-18 00:00:00.0 | 1899-12-30 23:00:00.0 | 1 | 4.884 | true | From Previous Hours
23762 | 1998-11-19 00:00:00.0 | 1899-12-30 00:00:00.0 | 1 | 4.924 | true | From Previous Hours
23763 | 1998-11-19 00:00:00.0 | 1899-12-30 01:00:00.0 | 1 | 4.976 | true | From Previous Hours
23764 | 1998-11-19 00:00:00.0 | 1899-12-30 02:00:00.0 | 1 | 4.969 | true | From Previous Hours
23765 | 1998-11-19 00:00:00.0 | 1899-12-30 03:00:00.0 | 1 | 5.191 | true | From Previous Hours
23766 | 1998-11-19 00:00:00.0 | 1899-12-30 04:00:00.0 | 1 | 5.345 | true | From Previous Hours
23767 | 1998-11-19 00:00:00.0 | 1899-12-30 05:00:00.0 | 1 | 6.257 | true | From Previous Hours
23768 | 1998-11-19 00:00:00.0 | 1899-12-30 06:00:00.0 | 1 | 6.704 | true | From Previous Hours
23769 | 1998-11-19 00:00:00.0 | 1899-12-30 07:00:00.0 | 1 | 6.88 | true | From Previous Hours
23770 | 1998-11-19 00:00:00.0 | 1899-12-30 08:00:00.0 | 1 | 7.331 | true | From Previous Hours
23771 | 1998-11-19 00:00:00.0 | 1899-12-30 09:00:00.0 | 1 | 8.801 | true | From Previous Hours
23772 | 1998-11-19 00:00:00.0 | 1899-12-30 10:00:00.0 | 1 | 10.391 | true | From Previous Hours
23773 | 1998-11-19 00:00:00.0 | 1899-12-30 11:00:00.0 | 1 | 12.041 | true | From Previous Hours
23774 | 1998-11-19 00:00:00.0 | 1899-12-30 12:00:00.0 | 1 | 14.831 | true | From Previous Hours
23775 | 1998-11-19 00:00:00.0 | 1899-12-30 13:00:00.0 | 1 | 17.171 | true | From Previous Hours
23776 | 1998-11-19 00:00:00.0 | 1899-12-30 14:00:00.0 | 1 | 19.171 | true | From Previous Hours
23777 | 1998-11-19 00:00:00.0 | 1899-12-30 15:00:00.0 | 1 | 18.711 | true | From Previous Hours
23778 | 1998-11-19 00:00:00.0 | 1899-12-30 16:00:00.0 | 1 | 16.791 | true | From Previous Hours
23779 | 1998-11-19 00:00:00.0 | 1899-12-30 17:00:00.0 | 1 | 14.101 | true | From Previous Hours
23780 | 1998-11-19 00:00:00.0 | 1899-12-30 18:00:00.0 | 1 | 11.691 | true | From Previous Hours
23781 | 1998-11-19 00:00:00.0 | 1899-12-30 19:00:00.0 | 1 | 10.421 | true | From Previous Hours
23782 | 1998-11-19 00:00:00.0 | 1899-12-30 20:00:00.0 | 1 | 9.351 | true | From Previous Hours
23783 | 1998-11-19 00:00:00.0 | 1899-12-30 21:00:00.0 | 1 | 8.381 | true | From Previous Hours
23784 | 1998-11-19 00:00:00.0 | 1899-12-30 22:00:00.0 | 1 | 7.721 | true | From Previous Hours
23785 | 1998-11-19 00:00:00.0 | 1899-12-30 23:00:00.0 | 1 | 7.121 | true | From Previous Hours
3439 | 1996-07-25 00:00:00.0 | 1899-12-30 04:00:00.0 | 1 | 26.27 | false
3440 | 1996-07-25 00:00:00.0 | 1899-12-30 05:00:00.0 | 1 | 25.33 | false
3441 | 1996-07-25 00:00:00.0 | 1899-12-30 06:00:00.0 | 1 | 24.48 | false
3442 | 1996-07-25 00:00:00.0 | 1899-12-30 07:00:00.0 | 1 | 24 | false
3443 | 1996-07-25 00:00:00.0 | 1899-12-30 08:00:00.0 | 1 | 25.66 | false
3444 | 1996-07-25 00:00:00.0 | 1899-12-30 09:00:00.0 | 1 | 29.68 | false
3445 | 1996-07-25 00:00:00.0 | 1899-12-30 10:00:00.0 | 1 | 34.92 | false
3446 | 1996-07-25 00:00:00.0 | 1899-12-30 11:00:00.0 | 1 | 40.66 | false
3447 | 1996-07-25 00:00:00.0 | 1899-12-30 12:00:00.0 | 1 | 46.1 | false
3448 | 1996-07-25 00:00:00.0 | 1899-12-30 13:00:00.0 | 1 | 50.62 | false
3449 | 1996-07-25 00:00:00.0 | 1899-12-30 14:00:00.0 | 1 | 53.99 | false
3450 | 1996-07-25 00:00:00.0 | 1899-12-30 15:00:00.0 | 1 | 55.73 | false
3451 | 1996-07-25 00:00:00.0 | 1899-12-30 16:00:00.0 | 1 | 55.41 | false
3452 | 1996-07-25 00:00:00.0 | 1899-12-30 17:00:00.0 | 1 | 53.86 | false
3453 | 1996-07-25 00:00:00.0 | 1899-12-30 18:00:00.0 | 1 | 51.62 | false
3454 | 1996-07-25 00:00:00.0 | 1899-12-30 19:00:00.0 | 1 | 48.24 | false
3455 | 1996-07-25 00:00:00.0 | 1899-12-30 20:00:00.0 | 1 | 44.05 | false
3456 | 1996-07-25 00:00:00.0 | 1899-12-30 21:00:00.0 | 1 | 39.8 | false
3457 | 1996-07-25 00:00:00.0 | 1899-12-30 22:00:00.0 | 1 | 36.66 | false
3458 | 1996-07-25 00:00:00.0 | 1899-12-30 23:00:00.0 | 1 | 34.48 | false
3459 | 1996-07-26 00:00:00.0 | 1899-12-30 00:00:00.0 | 1 | 32.72 | false
3460 | 1996-07-26 00:00:00.0 | 1899-12-30 01:00:00.0 | 1 | 31.27 | false
3461 | 1996-07-26 00:00:00.0 | 1899-12-30 02:00:00.0 | 1 | 29.86 | false
3462 | 1996-07-26 00:00:00.0 | 1899-12-30 03:00:00.0 | 1 | 28.65 | false
2648 | 1996-06-22 00:00:00.0 | 1899-12-30 05:00:00.0 | 1 | 18.51 | false
2649 | 1996-06-22 00:00:00.0 | 1899-12-30 06:00:00.0 | 1 | 17.63 | false
2650 | 1996-06-22 00:00:00.0 | 1899-12-30 07:00:00.0 | 1 | 17.65 | false
2651 | 1996-06-22 00:00:00.0 | 1899-12-30 08:00:00.0 | 1 | 20.21 | false
2652 | 1996-06-22 00:00:00.0 | 1899-12-30 09:00:00.0 | 1 | 24.77 | false
2653 | 1996-06-22 00:00:00.0 | 1899-12-30 10:00:00.0 | 1 | 29.99 | false
2654 | 1996-06-22 00:00:00.0 | 1899-12-30 11:00:00.0 | 1 | 34.98 | false
2655 | 1996-06-22 00:00:00.0 | 1899-12-30 12:00:00.0 | 1 | 39.96 | false
2656 | 1996-06-22 00:00:00.0 | 1899-12-30 13:00:00.0 | 1 | 44.02 | false
2657 | 1996-06-22 00:00:00.0 | 1899-12-30 14:00:00.0 | 1 | 46.86 | false
2658 | 1996-06-22 00:00:00.0 | 1899-12-30 15:00:00.0 | 1 | 48.96 | false
2659 | 1996-06-22 00:00:00.0 | 1899-12-30 16:00:00.0 | 1 | 49.84 | false
2660 | 1996-06-22 00:00:00.0 | 1899-12-30 17:00:00.0 | 1 | 49.12 | false
2661 | 1996-06-22 00:00:00.0 | 1899-12-30 18:00:00.0 | 1 | 47.09 | false
2662 | 1996-06-22 00:00:00.0 | 1899-12-30 19:00:00.0 | 1 | 43.11 | false
2663 | 1996-06-22 00:00:00.0 | 1899-12-30 20:00:00.0 | 1 | 38.25 | false
2664 | 1996-06-22 00:00:00.0 | 1899-12-30 21:00:00.0 | 1 | 34.04 | false
24889 | 1999-01-04 00:00:00.0 | 1899-12-30 23:00:00.0 | 1 | -.6 | false
24890 | 1999-01-05 00:00:00.0 | 1899-12-30 00:00:00.0 | 1 | -1.489 | false
3481 | 1996-07-26 00:00:00.0 | 1899-12-30 22:00:00.0 | 1 | 37.2 | false
3482 | 1996-07-26 00:00:00.0 | 1899-12-30 23:00:00.0 | 1 | 35.48 | false
3483 | 1996-07-27 00:00:00.0 | 1899-12-30 00:00:00.0 | 1 | 34.13 | false
3484 | 1996-07-27 00:00:00.0 | 1899-12-30 01:00:00.0 | 1 | 32.9 | false
3485 | 1996-07-27 00:00:00.0 | 1899-12-30 02:00:00.0 | 1 | 31.94 | false
3486 | 1996-07-27 00:00:00.0 | 1899-12-30 03:00:00.0 | 1 | 31.07 | false
3487 | 1996-07-27 00:00:00.0 | 1899-12-30 04:00:00.0 | 1 | 30.51 | false
3488 | 1996-07-27 00:00:00.0 | 1899-12-30 05:00:00.0 | 1 | 29.79 | false
3489 | 1996-07-27 00:00:00.0 | 1899-12-30 06:00:00.0 | 1 | 28.98 | false
3490 | 1996-07-27 00:00:00.0 | 1899-12-30 07:00:00.0 | 1 | 28.21 | false
3491 | 1996-07-27 00:00:00.0 | 1899-12-30 08:00:00.0 | 1 | 28.14 | false
3492 | 1996-07-27 00:00:00.0 | 1899-12-30 09:00:00.0 | 1 | 30.61 | false
3493 | 1996-07-27 00:00:00.0 | 1899-12-30 10:00:00.0 | 1 | 33.91 | false
3494 | 1996-07-27 00:00:00.0 | 1899-12-30 11:00:00.0 | 1 | 38.67 | false
3495 | 1996-07-27 00:00:00.0 | 1899-12-30 12:00:00.0 | 1 | 41.12 | false
3496 | 1996-07-27 00:00:00.0 | 1899-12-30 13:00:00.0 | 1 | 44.95 | false
3497 | 1996-07-27 00:00:00.0 | 1899-12-30 14:00:00.0 | 1 | 50.16 | false
3498 | 1996-07-27 00:00:00.0 | 1899-12-30 15:00:00.0 | 1 | 50.54 | false
3499 | 1996-07-27 00:00:00.0 | 1899-12-30 16:00:00.0 | 1 | 46.79 | false
3500 | 1996-07-27 00:00:00.0 | 1899-12-30 17:00:00.0 | 1 | 42.71 | false
3501 | 1996-07-27 00:00:00.0 | 1899-12-30 18:00:00.0 | 1 | 40.46 | false
3502 | 1996-07-27 00:00:00.0 | 1899-12-30 19:00:00.0 | 1 | 37.93 | false
4603 | 1996-09-11 00:00:00.0 | 1899-12-30 16:00:00.0 | 1 | 46.61 | false
4604 | 1996-09-11 00:00:00.0 | 1899-12-30 17:00:00.0 | 1 | 44.31 | false
4605 | 1996-09-11 00:00:00.0 | 1899-12-30 18:00:00.0 | 1 | 41.18 | false
4606 | 1996-09-11 00:00:00.0 | 1899-12-30 19:00:00.0 | 1 | 37.08 | false
4607 | 1996-09-11 00:00:00.0 | 1899-12-30 20:00:00.0 | 1 | 32.87 | false
4608 | 1996-09-11 00:00:00.0 | 1899-12-30 21:00:00.0 | 1 | 29.98 | false
4609 | 1996-09-11 00:00:00.0 | 1899-12-30 22:00:00.0 | 1 | 27.77 | false
4610 | 1996-09-11 00:00:00.0 | 1899-12-30 23:00:00.0 | 1 | 25.89 | false
4611 | 1996-09-12 00:00:00.0 | 1899-12-30 00:00:00.0 | 1 | 24.12 | false
4612 | 1996-09-12 00:00:00.0 | 1899-12-30 01:00:00.0 | 1 | 22.69 | false
4613 | 1996-09-12 00:00:00.0 | 1899-12-30 02:00:00.0 | 1 | 21.5 | false
4614 | 1996-09-12 00:00:00.0 | 1899-12-30 03:00:00.0 | 1 | 20.24 | false
4615 | 1996-09-12 00:00:00.0 | 1899-12-30 04:00:00.0 | 1 | 19.07 | false
4616 | 1996-09-12 00:00:00.0 | 1899-12-30 05:00:00.0 | 1 | 17.87 | false
4617 | 1996-09-12 00:00:00.0 | 1899-12-30 06:00:00.0 | 1 | 16.73 | false
4618 | 1996-09-12 00:00:00.0 | 1899-12-30 07:00:00.0 | 1 | 15.73 | false
4619 | 1996-09-12 00:00:00.0 | 1899-12-30 08:00:00.0 | 1 | 15.75 | false
4620 | 1996-09-12 00:00:00.0 | 1899-12-30 09:00:00.0 | 1 | 18.79 | false
4621 | 1996-09-12 00:00:00.0 | 1899-12-30 10:00:00.0 | 1 | 24.13 | false
4622 | 1996-09-12 00:00:00.0 | 1899-12-30 11:00:00.0 | 1 | 30.03 | false
4623 | 1996-09-12 00:00:00.0 | 1899-12-30 12:00:00.0 | 1 | 35.44 | false
4624 | 1996-09-12 00:00:00.0 | 1899-12-30 13:00:00.0 | 1 | 39.45 | false
4625 | 1996-09-12 00:00:00.0 | 1899-12-30 14:00:00.0 | 1 | 41.16 | false
4626 | 1996-09-12 00:00:00.0 | 1899-12-30 15:00:00.0 | 1 | 41.9 | false
4627 | 1996-09-12 00:00:00.0 | 1899-12-30 16:00:00.0 | 1 | 41.28 | false
4628 | 1996-09-12 00:00:00.0 | 1899-12-30 17:00:00.0 | 1 | 39.46 | false
4629 | 1996-09-12 00:00:00.0 | 1899-12-30 18:00:00.0 | 1 | 36.44 | false
4630 | 1996-09-12 00:00:00.0 | 1899-12-30 19:00:00.0 | 1 | 32.74 | false
4631 | 1996-09-12 00:00:00.0 | 1899-12-30 20:00:00.0 | 1 | 28.78 | false
4632 | 1996-09-12 00:00:00.0 | 1899-12-30 21:00:00.0 | 1 | 25.8 | false
4633 | 1996-09-12 00:00:00.0 | 1899-12-30 22:00:00.0 | 1 | 23.72 | false
4634 | 1996-09-12 00:00:00.0 | 1899-12-30 23:00:00.0 | 1 | 22.11 | false
4635 | 1996-09-13 00:00:00.0 | 1899-12-30 00:00:00.0 | 1 | 21.06 | false
4636 | 1996-09-13 00:00:00.0 | 1899-12-30 01:00:00.0 | 1 | 20.13 | false
4637 | 1996-09-13 00:00:00.0 | 1899-12-30 02:00:00.0 | 1 | 19.2 | false
4638 | 1996-09-13 00:00:00.0 | 1899-12-30 03:00:00.0 | 1 | 18.25 | false
4639 | 1996-09-13 00:00:00.0 | 1899-12-30 04:00:00.0 | 1 | 17.38 | false
4640 | 1996-09-13 00:00:00.0 | 1899-12-30 05:00:00.0 | 1 | 16.67 | false
4641 | 1996-09-13 00:00:00.0 | 1899-12-30 06:00:00.0 | 1 | 16.46 | false
4642 | 1996-09-13 00:00:00.0 | 1899-12-30 07:00:00.0 | 1 | 16.12 | false
4643 | 1996-09-13 00:00:00.0 | 1899-12-30 08:00:00.0 | 1 | 16.41 | false
6761 | 1996-12-10 00:00:00.0 | 1899-12-30 14:00:00.0 | 1 | 9.4 | false
6762 | 1996-12-10 00:00:00.0 | 1899-12-30 15:00:00.0 | 1 | 10.73 | false
6763 | 1996-12-10 00:00:00.0 | 1899-12-30 16:00:00.0 | 1 | 10.03 | false
6764 | 1996-12-10 00:00:00.0 | 1899-12-30 17:00:00.0 | 1 | 8.43 | false
6765 | 1996-12-10 00:00:00.0 | 1899-12-30 18:00:00.0 | 1 | 7.2 | false
6766 | 1996-12-10 00:00:00.0 | 1899-12-30 19:00:00.0 | 1 | 6.176 | false
6767 | 1996-12-10 00:00:00.0 | 1899-12-30 20:00:00.0 | 1 | 5.761 | false
6768 | 1996-12-10 00:00:00.0 | 1899-12-30 21:00:00.0 | 1 | 5.242 | false
6769 | 1996-12-10 00:00:00.0 | 1899-12-30 22:00:00.0 | 1 | 4.535 | false
6770 | 1996-12-10 00:00:00.0 | 1899-12-30 23:00:00.0 | 1 | 4.337 | false
6771 | 1996-12-11 00:00:00.0 | 1899-12-30 00:00:00.0 | 1 | 3.831 | false
6772 | 1996-12-11 00:00:00.0 | 1899-12-30 01:00:00.0 | 1 | 3.206 | false
6773 | 1996-12-11 00:00:00.0 | 1899-12-30 02:00:00.0 | 1 | 2.814 | false
6774 | 1996-12-11 00:00:00.0 | 1899-12-30 03:00:00.0 | 1 | 2.772 | false
6775 | 1996-12-11 00:00:00.0 | 1899-12-30 04:00:00.0 | 1 | 2.842 | false
6776 | 1996-12-11 00:00:00.0 | 1899-12-30 05:00:00.0 | 1 | 3.04 | false
6777 | 1996-12-11 00:00:00.0 | 1899-12-30 06:00:00.0 | 1 | 2.829 | false
6778 | 1996-12-11 00:00:00.0 | 1899-12-30 07:00:00.0 | 1 | 3.075 | false
6779 | 1996-12-11 00:00:00.0 | 1899-12-30 08:00:00.0 | 1 | 3.154 | false
6780 | 1996-12-11 00:00:00.0 | 1899-12-30 09:00:00.0 | 1 | 2.734 | false
6781 | 1996-12-11 00:00:00.0 | 1899-12-30 10:00:00.0 | 1 | 3.036 | false
6782 | 1996-12-11 00:00:00.0 | 1899-12-30 11:00:00.0 | 1 | 5.935 | false
6783 | 1996-12-11 00:00:00.0 | 1899-12-30 12:00:00.0 | 1 | 9.81 | false
6784 | 1996-12-11 00:00:00.0 | 1899-12-30 13:00:00.0 | 1 | 12.19 | false
23796 | 1998-11-20 00:00:00.0 | 1899-12-30 10:00:00.0 | 1 | 1.682 | false
23797 | 1998-11-20 00:00:00.0 | 1899-12-30 11:00:00.0 | 1 | 5.258 | false
23798 | 1998-11-20 00:00:00.0 | 1899-12-30 12:00:00.0 | 1 | 9.86 | false
23799 | 1998-11-20 00:00:00.0 | 1899-12-30 13:00:00.0 | 1 | 14.26 | false
23800 | 1998-11-20 00:00:00.0 | 1899-12-30 14:00:00.0 | 1 | 17.65 | false
23801 | 1998-11-20 00:00:00.0 | 1899-12-30 15:00:00.0 | 1 | 18.55 | false
23802 | 1998-11-20 00:00:00.0 | 1899-12-30 16:00:00.0 | 1 | 18.23 | false
23803 | 1998-11-20 00:00:00.0 | 1899-12-30 17:00:00.0 | 1 | 15.84 | false
23804 | 1998-11-20 00:00:00.0 | 1899-12-30 18:00:00.0 | 1 | 13.38 | false
23805 | 1998-11-20 00:00:00.0 | 1899-12-30 19:00:00.0 | 1 | 11.48 | false
23806 | 1998-11-20 00:00:00.0 | 1899-12-30 20:00:00.0 | 1 | 10.5 | false
23807 | 1998-11-20 00:00:00.0 | 1899-12-30 21:00:00.0 | 1 | 9.86 | false
23808 | 1998-11-20 00:00:00.0 | 1899-12-30 22:00:00.0 | 1 | 9.32 | false
23809 | 1998-11-20 00:00:00.0 | 1899-12-30 23:00:00.0 | 1 | 9.06 | false
23810 | 1998-11-21 00:00:00.0 | 1899-12-30 00:00:00.0 | 1 | 8.5 | false
23811 | 1998-11-21 00:00:00.0 | 1899-12-30 01:00:00.0 | 1 | 7.67 | false
4683 | 1996-09-15 00:00:00.0 | 1899-12-30 00:00:00.0 | 1 | 20.71 | false
4684 | 1996-09-15 00:00:00.0 | 1899-12-30 01:00:00.0 | 1 | 19.8 | false
59275 | 1996-08-29 00:00:00.0 | 1899-12-30 18:00:00.0 | 3 | 36.53 | false
59276 | 1996-08-29 00:00:00.0 | 1899-12-30 19:00:00.0 | 3 | 36.87 | false
59277 | 1996-08-29 00:00:00.0 | 1899-12-30 20:00:00.0 | 3 | 36.72 | false
59278 | 1996-08-29 00:00:00.0 | 1899-12-30 21:00:00.0 | 3 | 36.12 | false
59279 | 1996-08-29 00:00:00.0 | 1899-12-30 22:00:00.0 | 3 | 35.26 | false
59280 | 1996-08-29 00:00:00.0 | 1899-12-30 23:00:00.0 | 3 | 34.3 | false
59281 | 1996-08-30 00:00:00.0 | 1899-12-30 00:00:00.0 | 3 | 33.36 | false
59282 | 1996-08-30 00:00:00.0 | 1899-12-30 01:00:00.0 | 3 | 32.44 | false
59283 | 1996-08-30 00:00:00.0 | 1899-12-30 02:00:00.0 | 3 | 31.58 | false
59284 | 1996-08-30 00:00:00.0 | 1899-12-30 03:00:00.0 | 3 | 30.79 | false
59285 | 1996-08-30 00:00:00.0 | 1899-12-30 04:00:00.0 | 3 | 30.06 | false
59286 | 1996-08-30 00:00:00.0 | 1899-12-30 05:00:00.0 | 3 | 29.37 | false
59287 | 1996-08-30 00:00:00.0 | 1899-12-30 06:00:00.0 | 3 | 28.7 | false
59288 | 1996-08-30 00:00:00.0 | 1899-12-30 07:00:00.0 | 3 | 28.03 | false
59289 | 1996-08-30 00:00:00.0 | 1899-12-30 08:00:00.0 | 3 | 27.43 | false
59290 | 1996-08-30 00:00:00.0 | 1899-12-30 09:00:00.0 | 3 | 27.02 | false
59291 | 1996-08-30 00:00:00.0 | 1899-12-30 10:00:00.0 | 3 | 27.09 | false
59292 | 1996-08-30 00:00:00.0 | 1899-12-30 11:00:00.0 | 3 | 27.79 | false
59293 | 1996-08-30 00:00:00.0 | 1899-12-30 12:00:00.0 | 3 | 29.01 | false
59294 | 1996-08-30 00:00:00.0 | 1899-12-30 13:00:00.0 | 3 | 30.6 | false
59295 | 1996-08-30 00:00:00.0 | 1899-12-30 14:00:00.0 | 3 | 32.4 | false
59296 | 1996-08-30 00:00:00.0 | 1899-12-30 15:00:00.0 | 3 | 34.2 | false
59297 | 1996-08-30 00:00:00.0 | 1899-12-30 16:00:00.0 | 3 | 35.76 | false
59298 | 1996-08-30 00:00:00.0 | 1899-12-30 17:00:00.0 | 3 | 36.83 | false
59299 | 1996-08-30 00:00:00.0 | 1899-12-30 18:00:00.0 | 3 | 37.46 | false
59300 | 1996-08-30 00:00:00.0 | 1899-12-30 19:00:00.0 | 3 | 37.59 | false
59301 | 1996-08-30 00:00:00.0 | 1899-12-30 20:00:00.0 | 3 | 37.23 | false
59302 | 1996-08-30 00:00:00.0 | 1899-12-30 21:00:00.0 | 3 | 36.49 | false
59303 | 1996-08-30 00:00:00.0 | 1899-12-30 22:00:00.0 | 3 | 35.53 | false
59304 | 1996-08-30 00:00:00.0 | 1899-12-30 23:00:00.0 | 3 | 34.57 | false
59305 | 1996-08-31 00:00:00.0 | 1899-12-30 00:00:00.0 | 3 | 33.61 | false
59306 | 1996-08-31 00:00:00.0 | 1899-12-30 01:00:00.0 | 3 | 32.68 | false
59307 | 1996-08-31 00:00:00.0 | 1899-12-30 02:00:00.0 | 3 | 31.76 | false
59308 | 1996-08-31 00:00:00.0 | 1899-12-30 03:00:00.0 | 3 | 30.9 | false
59309 | 1996-08-31 00:00:00.0 | 1899-12-30 04:00:00.0 | 3 | 30.09 | false
59310 | 1996-08-31 00:00:00.0 | 1899-12-30 05:00:00.0 | 3 | 29.32 | false
59311 | 1996-08-31 00:00:00.0 | 1899-12-30 06:00:00.0 | 3 | 28.57 | false
59312 | 1996-08-31 00:00:00.0 | 1899-12-30 07:00:00.0 | 3 | 27.82 | false
59313 | 1996-08-31 00:00:00.0 | 1899-12-30 08:00:00.0 | 3 | 27.13 | false
59314 | 1996-08-31 00:00:00.0 | 1899-12-30 09:00:00.0 | 3 | 26.66 | false
59315 | 1996-08-31 00:00:00.0 | 1899-12-30 10:00:00.0 | 3 | 26.74 | false
59316 | 1996-08-31 00:00:00.0 | 1899-12-30 11:00:00.0 | 3 | 27.44 | false
59317 | 1996-08-31 00:00:00.0 | 1899-12-30 12:00:00.0 | 3 | 28.68 | false
59318 | 1996-08-31 00:00:00.0 | 1899-12-30 13:00:00.0 | 3 | 30.3 | false
59319 | 1996-08-31 00:00:00.0 | 1899-12-30 14:00:00.0 | 3 | 32.05 | false
59320 | 1996-08-31 00:00:00.0 | 1899-12-30 15:00:00.0 | 3 | 33.69 | false
59321 | 1996-08-31 00:00:00.0 | 1899-12-30 16:00:00.0 | 3 | 35.06 | false
59322 | 1996-08-31 00:00:00.0 | 1899-12-30 17:00:00.0 | 3 | 36.04 | false
59323 | 1996-08-31 00:00:00.0 | 1899-12-30 18:00:00.0 | 3 | 36.57 | false
59324 | 1996-08-31 00:00:00.0 | 1899-12-30 19:00:00.0 | 3 | 36.65 | false
59325 | 1996-08-31 00:00:00.0 | 1899-12-30 20:00:00.0 | 3 | 36.27 | false
59326 | 1996-08-31 00:00:00.0 | 1899-12-30 21:00:00.0 | 3 | 35.49 | false
59327 | 1996-08-31 00:00:00.0 | 1899-12-30 22:00:00.0 | 3 | 34.52 | false
59328 | 1996-08-31 00:00:00.0 | 1899-12-30 23:00:00.0 | 3 | 33.5 | false
59329 | 1996-09-01 00:00:00.0 | 1899-12-30 00:00:00.0 | 3 | 32.52 | false
59330 | 1996-09-01 00:00:00.0 | 1899-12-30 01:00:00.0 | 3 | 31.58 | false
59331 | 1996-09-01 00:00:00.0 | 1899-12-30 02:00:00.0 | 3 | 30.67 | false
59332 | 1996-09-01 00:00:00.0 | 1899-12-30 03:00:00.0 | 3 | 29.79 | false
59333 | 1996-09-01 00:00:00.0 | 1899-12-30 04:00:00.0 | 3 | 28.94 | false
59334 | 1996-09-01 00:00:00.0 | 1899-12-30 05:00:00.0 | 3 | 28.12 | false
59335 | 1996-09-01 00:00:00.0 | 1899-12-30 06:00:00.0 | 3 | 27.32 | false
59336 | 1996-09-01 00:00:00.0 | 1899-12-30 07:00:00.0 | 3 | 26.56 | false
59337 | 1996-09-01 00:00:00.0 | 1899-12-30 08:00:00.0 | 3 | 25.84 | false
63068 | 1997-02-03 00:00:00.0 | 1899-12-30 19:00:00.0 | 3 | 9.64 | false
63069 | 1997-02-03 00:00:00.0 | 1899-12-30 20:00:00.0 | 3 | 9.31 | false
63070 | 1997-02-03 00:00:00.0 | 1899-12-30 21:00:00.0 | 3 | 8.93 | false
63071 | 1997-02-03 00:00:00.0 | 1899-12-30 22:00:00.0 | 3 | 8.57 | false
63072 | 1997-02-03 00:00:00.0 | 1899-12-30 23:00:00.0 | 3 | 8.26 | false
63073 | 1997-02-04 00:00:00.0 | 1899-12-30 00:00:00.0 | 3 | 7.97 | false
63074 | 1997-02-04 00:00:00.0 | 1899-12-30 01:00:00.0 | 3 | 7.68 | false
63075 | 1997-02-04 00:00:00.0 | 1899-12-30 02:00:00.0 | 3 | 7.38 | false
63076 | 1997-02-04 00:00:00.0 | 1899-12-30 03:00:00.0 | 3 | 7.1 | false
63077 | 1997-02-04 00:00:00.0 | 1899-12-30 04:00:00.0 | 3 | 6.855 | false
63078 | 1997-02-04 00:00:00.0 | 1899-12-30 05:00:00.0 | 3 | 6.613 | false
63079 | 1997-02-04 00:00:00.0 | 1899-12-30 06:00:00.0 | 3 | 6.29 | false
63080 | 1997-02-04 00:00:00.0 | 1899-12-30 07:00:00.0 | 3 | 5.894 | false
63081 | 1997-02-04 00:00:00.0 | 1899-12-30 08:00:00.0 | 3 | 5.502 | false
63082 | 1997-02-04 00:00:00.0 | 1899-12-30 09:00:00.0 | 3 | 5.242 | false
63083 | 1997-02-04 00:00:00.0 | 1899-12-30 10:00:00.0 | 3 | 5.23 | false
63084 | 1997-02-04 00:00:00.0 | 1899-12-30 11:00:00.0 | 3 | 5.662 | false
63085 | 1997-02-04 00:00:00.0 | 1899-12-30 12:00:00.0 | 3 | 6.712 | false
63086 | 1997-02-04 00:00:00.0 | 1899-12-30 13:00:00.0 | 3 | 7.91 | false
63087 | 1997-02-04 00:00:00.0 | 1899-12-30 14:00:00.0 | 3 | 8.56 | false
63088 | 1997-02-04 00:00:00.0 | 1899-12-30 15:00:00.0 | 3 | 9.04 | false
63089 | 1997-02-04 00:00:00.0 | 1899-12-30 16:00:00.0 | 3 | 9.19 | false
63090 | 1997-02-04 00:00:00.0 | 1899-12-30 17:00:00.0 | 3 | 8.96 | false
63091 | 1997-02-04 00:00:00.0 | 1899-12-30 18:00:00.0 | 3 | 8.65 | false
5300 | 1996-10-10 00:00:00.0 | 1899-12-30 17:00:00.0 | 1 | 37.41 | false
5301 | 1996-10-10 00:00:00.0 | 1899-12-30 18:00:00.0 | 1 | 34.19 | false
5302 | 1996-10-10 00:00:00.0 | 1899-12-30 19:00:00.0 | 1 | 30.26 | false
5303 | 1996-10-10 00:00:00.0 | 1899-12-30 20:00:00.0 | 1 | 27.18 | false
5304 | 1996-10-10 00:00:00.0 | 1899-12-30 21:00:00.0 | 1 | 25.04 | false
5305 | 1996-10-10 00:00:00.0 | 1899-12-30 22:00:00.0 | 1 | 23.4 | false
5306 | 1996-10-10 00:00:00.0 | 1899-12-30 23:00:00.0 | 1 | 22.11 | false
5307 | 1996-10-11 00:00:00.0 | 1899-12-30 00:00:00.0 | 1 | 21.02 | false
5308 | 1996-10-11 00:00:00.0 | 1899-12-30 01:00:00.0 | 1 | 20 | false
5309 | 1996-10-11 00:00:00.0 | 1899-12-30 02:00:00.0 | 1 | 19.09 | false
5310 | 1996-10-11 00:00:00.0 | 1899-12-30 03:00:00.0 | 1 | 18.19 | false
5311 | 1996-10-11 00:00:00.0 | 1899-12-30 04:00:00.0 | 1 | 17.3 | false
5312 | 1996-10-11 00:00:00.0 | 1899-12-30 05:00:00.0 | 1 | 16.34 | false
5313 | 1996-10-11 00:00:00.0 | 1899-12-30 06:00:00.0 | 1 | 15.42 | false
5314 | 1996-10-11 00:00:00.0 | 1899-12-30 07:00:00.0 | 1 | 14.49 | false
60458 | 1996-10-18 00:00:00.0 | 1899-12-30 01:00:00.0 | 3 | 16.79 | false
60459 | 1996-10-18 00:00:00.0 | 1899-12-30 02:00:00.0 | 3 | 16.18 | false
3780 | 1996-08-08 00:00:00.0 | 1899-12-30 09:00:00.0 | 1 | 25.83 | false
3781 | 1996-08-08 00:00:00.0 | 1899-12-30 10:00:00.0 | 1 | 31.3 | false
3782 | 1996-08-08 00:00:00.0 | 1899-12-30 11:00:00.0 | 1 | 37.29 | false
3783 | 1996-08-08 00:00:00.0 | 1899-12-30 12:00:00.0 | 1 | 42.99 | false
3784 | 1996-08-08 00:00:00.0 | 1899-12-30 13:00:00.0 | 1 | 47.9 | false
3785 | 1996-08-08 00:00:00.0 | 1899-12-30 14:00:00.0 | 1 | 51.07 | false
3786 | 1996-08-08 00:00:00.0 | 1899-12-30 15:00:00.0 | 1 | 52.98 | false
3787 | 1996-08-08 00:00:00.0 | 1899-12-30 16:00:00.0 | 1 | 53.41 | false
3788 | 1996-08-08 00:00:00.0 | 1899-12-30 17:00:00.0 | 1 | 52.54 | false
3789 | 1996-08-08 00:00:00.0 | 1899-12-30 18:00:00.0 | 1 | 50.5 | false
3790 | 1996-08-08 00:00:00.0 | 1899-12-30 19:00:00.0 | 1 | 46.88 | false
3791 | 1996-08-08 00:00:00.0 | 1899-12-30 20:00:00.0 | 1 | 42.21 | false
3792 | 1996-08-08 00:00:00.0 | 1899-12-30 21:00:00.0 | 1 | 37.88 | false
3793 | 1996-08-08 00:00:00.0 | 1899-12-30 22:00:00.0 | 1 | 34.84 | false
3794 | 1996-08-08 00:00:00.0 | 1899-12-30 23:00:00.0 | 1 | 32.76 | false
3795 | 1996-08-09 00:00:00.0 | 1899-12-30 00:00:00.0 | 1 | 31.11 | false
3796 | 1996-08-09 00:00:00.0 | 1899-12-30 01:00:00.0 | 1 | 29.68 | false
3797 | 1996-08-09 00:00:00.0 | 1899-12-30 02:00:00.0 | 1 | 28.52 | false
3798 | 1996-08-09 00:00:00.0 | 1899-12-30 03:00:00.0 | 1 | 27.49 | false
3799 | 1996-08-09 00:00:00.0 | 1899-12-30 04:00:00.0 | 1 | 26.71 | false
3800 | 1996-08-09 00:00:00.0 | 1899-12-30 05:00:00.0 | 1 | 25.61 | false
3801 | 1996-08-09 00:00:00.0 | 1899-12-30 06:00:00.0 | 1 | 24.41 | false
3802 | 1996-08-09 00:00:00.0 | 1899-12-30 07:00:00.0 | 1 | 23.52 | false
3803 | 1996-08-09 00:00:00.0 | 1899-12-30 08:00:00.0 | 1 | 24.51 | false
3804 | 1996-08-09 00:00:00.0 | 1899-12-30 09:00:00.0 | 1 | 28.08 | false
3805 | 1996-08-09 00:00:00.0 | 1899-12-30 10:00:00.0 | 1 | 33.27 | false
3806 | 1996-08-09 00:00:00.0 | 1899-12-30 11:00:00.0 | 1 | 39.01 | false
3807 | 1996-08-09 00:00:00.0 | 1899-12-30 12:00:00.0 | 1 | 44.52 | false
3808 | 1996-08-09 00:00:00.0 | 1899-12-30 13:00:00.0 | 1 | 49.07 | false
3809 | 1996-08-09 00:00:00.0 | 1899-12-30 14:00:00.0 | 1 | 52 | false
3810 | 1996-08-09 00:00:00.0 | 1899-12-30 15:00:00.0 | 1 | 53.8 | false
3811 | 1996-08-09 00:00:00.0 | 1899-12-30 16:00:00.0 | 1 | 54.57 | false
3812 | 1996-08-09 00:00:00.0 | 1899-12-30 17:00:00.0 | 1 | 53.85 | false
3813 | 1996-08-09 00:00:00.0 | 1899-12-30 18:00:00.0 | 1 | 51.67 | false
3814 | 1996-08-09 00:00:00.0 | 1899-12-30 19:00:00.0 | 1 | 48.15 | false
3815 | 1996-08-09 00:00:00.0 | 1899-12-30 20:00:00.0 | 1 | 43.85 | false
3816 | 1996-08-09 00:00:00.0 | 1899-12-30 21:00:00.0 | 1 | 39.25 | false
3817 | 1996-08-09 00:00:00.0 | 1899-12-30 22:00:00.0 | 1 | 36.1 | false
3818 | 1996-08-09 00:00:00.0 | 1899-12-30 23:00:00.0 | 1 | 33.81 | false
3819 | 1996-08-10 00:00:00.0 | 1899-12-30 00:00:00.0 | 1 | 31.96 | false
3820 | 1996-08-10 00:00:00.0 | 1899-12-30 01:00:00.0 | 1 | 30.34 | false
3821 | 1996-08-10 00:00:00.0 | 1899-12-30 02:00:00.0 | 1 | 29.1 | false
3822 | 1996-08-10 00:00:00.0 | 1899-12-30 03:00:00.0 | 1 | 28.11 | false
3823 | 1996-08-10 00:00:00.0 | 1899-12-30 04:00:00.0 | 1 | 26.86 | false
3824 | 1996-08-10 00:00:00.0 | 1899-12-30 05:00:00.0 | 1 | 25.77 | false
3825 | 1996-08-10 00:00:00.0 | 1899-12-30 06:00:00.0 | 1 | 24.7 | false
3826 | 1996-08-10 00:00:00.0 | 1899-12-30 07:00:00.0 | 1 | 23.89 | false
3827 | 1996-08-10 00:00:00.0 | 1899-12-30 08:00:00.0 | 1 | 24.82 | false
3828 | 1996-08-10 00:00:00.0 | 1899-12-30 09:00:00.0 | 1 | 28.44 | false
3829 | 1996-08-10 00:00:00.0 | 1899-12-30 10:00:00.0 | 1 | 33.63 | false
3830 | 1996-08-10 00:00:00.0 | 1899-12-30 11:00:00.0 | 1 | 39.43 | false
3831 | 1996-08-10 00:00:00.0 | 1899-12-30 12:00:00.0 | 1 | 44.9 | false
3832 | 1996-08-10 00:00:00.0 | 1899-12-30 13:00:00.0 | 1 | 49.47 | false
240 | 1996-03-13 00:00:00.0 | 1899-12-30 20:00:00.0 | 1 | 13.297 | true | Interpolated From Next Year
241 | 1996-03-13 00:00:00.0 | 1899-12-30 21:00:00.0 | 1 | 11.177 | true | Interpolated From Next Year
242 | 1996-03-13 00:00:00.0 | 1899-12-30 22:00:00.0 | 1 | 9.367 | true | Interpolated From Next Year
243 | 1996-03-13 00:00:00.0 | 1899-12-30 23:00:00.0 | 1 | 7.887 | true | Interpolated From Next Year
244 | 1996-03-14 00:00:00.0 | 1899-12-30 00:00:00.0 | 1 | 6.607 | true | Interpolated From Next Year
245 | 1996-03-14 00:00:00.0 | 1899-12-30 01:00:00.0 | 1 | 5.524 | true | Interpolated From Next Year
246 | 1996-03-14 00:00:00.0 | 1899-12-30 02:00:00.0 | 1 | 4.621 | true | Interpolated From Next Year
247 | 1996-03-14 00:00:00.0 | 1899-12-30 03:00:00.0 | 1 | 3.769 | true | Interpolated From Next Year
248 | 1996-03-14 00:00:00.0 | 1899-12-30 04:00:00.0 | 1 | 2.976 | true | Interpolated From Next Year
23786 | 1998-11-20 00:00:00.0 | 1899-12-30 00:00:00.0 | 1 | 5.276 | false
23787 | 1998-11-20 00:00:00.0 | 1899-12-30 01:00:00.0 | 1 | 4.581 | false
23788 | 1998-11-20 00:00:00.0 | 1899-12-30 02:00:00.0 | 1 | 3.777 | false
23789 | 1998-11-20 00:00:00.0 | 1899-12-30 03:00:00.0 | 1 | 2.599 | false
24855 | 1999-01-03 00:00:00.0 | 1899-12-30 13:00:00.0 | 1 | 7.7 | false
24856 | 1999-01-03 00:00:00.0 | 1899-12-30 14:00:00.0 | 1 | 10.65 | false
24857 | 1999-01-03 00:00:00.0 | 1899-12-30 15:00:00.0 | 1 | 11.87 | false
24858 | 1999-01-03 00:00:00.0 | 1899-12-30 16:00:00.0 | 1 | 11.99 | false
24859 | 1999-01-03 00:00:00.0 | 1899-12-30 17:00:00.0 | 1 | 10.78 | false
24860 | 1999-01-03 00:00:00.0 | 1899-12-30 18:00:00.0 | 1 | 7.9 | false
24861 | 1999-01-03 00:00:00.0 | 1899-12-30 19:00:00.0 | 1 | 4.689 | false
24862 | 1999-01-03 00:00:00.0 | 1899-12-30 20:00:00.0 | 1 | 2.405 | false
24863 | 1999-01-03 00:00:00.0 | 1899-12-30 21:00:00.0 | 1 | .736 | false
24864 | 1999-01-03 00:00:00.0 | 1899-12-30 22:00:00.0 | 1 | -.55 | false
24865 | 1999-01-03 00:00:00.0 | 1899-12-30 23:00:00.0 | 1 | -1.6 | false
24866 | 1999-01-04 00:00:00.0 | 1899-12-30 00:00:00.0 | 1 | -2.495 | false
24867 | 1999-01-04 00:00:00.0 | 1899-12-30 01:00:00.0 | 1 | -3.226 | false
24868 | 1999-01-04 00:00:00.0 | 1899-12-30 02:00:00.0 | 1 | -3.901 | false
24869 | 1999-01-04 00:00:00.0 | 1899-12-30 03:00:00.0 | 1 | -4.403 | false
24870 | 1999-01-04 00:00:00.0 | 1899-12-30 04:00:00.0 | 1 | -4.599 | false
24871 | 1999-01-04 00:00:00.0 | 1899-12-30 05:00:00.0 | 1 | -4.895 | false
24872 | 1999-01-04 00:00:00.0 | 1899-12-30 06:00:00.0 | 1 | -5.296 | false
24873 | 1999-01-04 00:00:00.0 | 1899-12-30 07:00:00.0 | 1 | -5.714 | false
6441 | 1996-11-27 00:00:00.0 | 1899-12-30 06:00:00.0 | 1 | -2.056 | false
6442 | 1996-11-27 00:00:00.0 | 1899-12-30 07:00:00.0 | 1 | -2.467 | false
6443 | 1996-11-27 00:00:00.0 | 1899-12-30 08:00:00.0 | 1 | -2.803 | false
6444 | 1996-11-27 00:00:00.0 | 1899-12-30 09:00:00.0 | 1 | -2.705 | false
6445 | 1996-11-27 00:00:00.0 | 1899-12-30 10:00:00.0 | 1 | -.493 | false
6446 | 1996-11-27 00:00:00.0 | 1899-12-30 11:00:00.0 | 1 | 3.606 | false
6447 | 1996-11-27 00:00:00.0 | 1899-12-30 12:00:00.0 | 1 | 8.06 | false
6448 | 1996-11-27 00:00:00.0 | 1899-12-30 13:00:00.0 | 1 | 12.18 | false
6449 | 1996-11-27 00:00:00.0 | 1899-12-30 14:00:00.0 | 1 | 15.31 | false
6450 | 1996-11-27 00:00:00.0 | 1899-12-30 15:00:00.0 | 1 | 16.82 | false
6451 | 1996-11-27 00:00:00.0 | 1899-12-30 16:00:00.0 | 1 | 16.23 | false
6452 | 1996-11-27 00:00:00.0 | 1899-12-30 17:00:00.0 | 1 | 14.38 | false
6453 | 1996-11-27 00:00:00.0 | 1899-12-30 18:00:00.0 | 1 | 11.75 | false
6454 | 1996-11-27 00:00:00.0 | 1899-12-30 19:00:00.0 | 1 | 8.91 | false
6455 | 1996-11-27 00:00:00.0 | 1899-12-30 20:00:00.0 | 1 | 7.13 | false
6456 | 1996-11-27 00:00:00.0 | 1899-12-30 21:00:00.0 | 1 | 5.838 | false
24891 | 1999-01-05 00:00:00.0 | 1899-12-30 01:00:00.0 | 1 | -2.261 | false
24892 | 1999-01-05 00:00:00.0 | 1899-12-30 02:00:00.0 | 1 | -2.935 | false
24893 | 1999-01-05 00:00:00.0 | 1899-12-30 03:00:00.0 | 1 | -3.525 | false
24894 | 1999-01-05 00:00:00.0 | 1899-12-30 04:00:00.0 | 1 | -4.042 | false
24895 | 1999-01-05 00:00:00.0 | 1899-12-30 05:00:00.0 | 1 | -4.247 | false
24896 | 1999-01-05 00:00:00.0 | 1899-12-30 06:00:00.0 | 1 | -4.556 | false
24897 | 1999-01-05 00:00:00.0 | 1899-12-30 07:00:00.0 | 1 | -4.919 | false
24898 | 1999-01-05 00:00:00.0 | 1899-12-30 08:00:00.0 | 1 | -5.267 | false
24899 | 1999-01-05 00:00:00.0 | 1899-12-30 09:00:00.0 | 1 | -5.468 | false
24900 | 1999-01-05 00:00:00.0 | 1899-12-30 10:00:00.0 | 1 | -4.019 | false
24901 | 1999-01-05 00:00:00.0 | 1899-12-30 11:00:00.0 | 1 | -.618 | false
24902 | 1999-01-05 00:00:00.0 | 1899-12-30 12:00:00.0 | 1 | 3.901 | false
24903 | 1999-01-05 00:00:00.0 | 1899-12-30 13:00:00.0 | 1 | 7.81 | false
24904 | 1999-01-05 00:00:00.0 | 1899-12-30 14:00:00.0 | 1 | 11.12 | false
24905 | 1999-01-05 00:00:00.0 | 1899-12-30 15:00:00.0 | 1 | 13.33 | false
24906 | 1999-01-05 00:00:00.0 | 1899-12-30 16:00:00.0 | 1 | 13.69 | false
24907 | 1999-01-05 00:00:00.0 | 1899-12-30 17:00:00.0 | 1 | 12.06 | false
24908 | 1999-01-05 00:00:00.0 | 1899-12-30 18:00:00.0 | 1 | 8.98 | false
24909 | 1999-01-05 00:00:00.0 | 1899-12-30 19:00:00.0 | 1 | 5.957 | false
24910 | 1999-01-05 00:00:00.0 | 1899-12-30 20:00:00.0 | 1 | 3.831 | false
24911 | 1999-01-05 00:00:00.0 | 1899-12-30 21:00:00.0 | 1 | 2.213 | false
24912 | 1999-01-05 00:00:00.0 | 1899-12-30 22:00:00.0 | 1 | .849 | false
24913 | 1999-01-05 00:00:00.0 | 1899-12-30 23:00:00.0 | 1 | -.348 | false
24914 | 1999-01-06 00:00:00.0 | 1899-12-30 00:00:00.0 | 1 | -1.393 | false
24915 | 1999-01-06 00:00:00.0 | 1899-12-30 01:00:00.0 | 1 | -2.187 | false
24916 | 1999-01-06 00:00:00.0 | 1899-12-30 02:00:00.0 | 1 | -2.676 | false
24917 | 1999-01-06 00:00:00.0 | 1899-12-30 03:00:00.0 | 1 | -3.368 | false
24918 | 1999-01-06 00:00:00.0 | 1899-12-30 04:00:00.0 | 1 | -3.948 | false
24919 | 1999-01-06 00:00:00.0 | 1899-12-30 05:00:00.0 | 1 | -4.12 | false
24920 | 1999-01-06 00:00:00.0 | 1899-12-30 06:00:00.0 | 1 | -4.187 | false
24921 | 1999-01-06 00:00:00.0 | 1899-12-30 07:00:00.0 | 1 | -4.451 | false
24922 | 1999-01-06 00:00:00.0 | 1899-12-30 08:00:00.0 | 1 | -4.875 | false
24923 | 1999-01-06 00:00:00.0 | 1899-12-30 09:00:00.0 | 1 | -4.869 | false
24924 | 1999-01-06 00:00:00.0 | 1899-12-30 10:00:00.0 | 1 | -3.219 | false
24925 | 1999-01-06 00:00:00.0 | 1899-12-30 11:00:00.0 | 1 | -.541 | false
24926 | 1999-01-06 00:00:00.0 | 1899-12-30 12:00:00.0 | 1 | 3.148 | false
24927 | 1999-01-06 00:00:00.0 | 1899-12-30 13:00:00.0 | 1 | 4.502 | false
24928 | 1999-01-06 00:00:00.0 | 1899-12-30 14:00:00.0 | 1 | 8.63 | false
24929 | 1999-01-06 00:00:00.0 | 1899-12-30 15:00:00.0 | 1 | 9.81 | false
24930 | 1999-01-06 00:00:00.0 | 1899-12-30 16:00:00.0 | 1 | 10.16 | false
24931 | 1999-01-06 00:00:00.0 | 1899-12-30 17:00:00.0 | 1 | 9.58 | false
24932 | 1999-01-06 00:00:00.0 | 1899-12-30 18:00:00.0 | 1 | 7.24 | false
24933 | 1999-01-06 00:00:00.0 | 1899-12-30 19:00:00.0 | 1 | 5.408 | false
24934 | 1999-01-06 00:00:00.0 | 1899-12-30 20:00:00.0 | 1 | 4.14 | false
24935 | 1999-01-06 00:00:00.0 | 1899-12-30 21:00:00.0 | 1 | 2.973 | false
24936 | 1999-01-06 00:00:00.0 | 1899-12-30 22:00:00.0 | 1 | 2.047 | false
24937 | 1999-01-06 00:00:00.0 | 1899-12-30 23:00:00.0 | 1 | 1.355 | false
24938 | 1999-01-07 00:00:00.0 | 1899-12-30 00:00:00.0 | 1 | .941 | false
24939 | 1999-01-07 00:00:00.0 | 1899-12-30 01:00:00.0 | 1 | .594 | false
24940 | 1999-01-07 00:00:00.0 | 1899-12-30 02:00:00.0 | 1 | .216 | false
24941 | 1999-01-07 00:00:00.0 | 1899-12-30 03:00:00.0 | 1 | -.319 | false
24942 | 1999-01-07 00:00:00.0 | 1899-12-30 04:00:00.0 | 1 | -1.049 | false
24943 | 1999-01-07 00:00:00.0 | 1899-12-30 05:00:00.0 | 1 | -1.974 | false
24944 | 1999-01-07 00:00:00.0 | 1899-12-30 06:00:00.0 | 1 | -2.832 | false
24945 | 1999-01-07 00:00:00.0 | 1899-12-30 07:00:00.0 | 1 | -3.269 | false
24946 | 1999-01-07 00:00:00.0 | 1899-12-30 08:00:00.0 | 1 | -3.571 | false
24947 | 1999-01-07 00:00:00.0 | 1899-12-30 09:00:00.0 | 1 | -3.649 | false
24948 | 1999-01-07 00:00:00.0 | 1899-12-30 10:00:00.0 | 1 | -2.601 | false
24949 | 1999-01-07 00:00:00.0 | 1899-12-30 11:00:00.0 | 1 | .917 | false
24950 | 1999-01-07 00:00:00.0 | 1899-12-30 12:00:00.0 | 1 | 4.851 | false
24951 | 1999-01-07 00:00:00.0 | 1899-12-30 13:00:00.0 | 1 | 7.61 | false
24952 | 1999-01-07 00:00:00.0 | 1899-12-30 14:00:00.0 | 1 | 11.09 | false
24953 | 1999-01-07 00:00:00.0 | 1899-12-30 15:00:00.0 | 1 | 13.08 | false
4644 | 1996-09-13 00:00:00.0 | 1899-12-30 09:00:00.0 | 1 | 17.63 | false
4645 | 1996-09-13 00:00:00.0 | 1899-12-30 10:00:00.0 | 1 | 19.86 | false
4646 | 1996-09-13 00:00:00.0 | 1899-12-30 11:00:00.0 | 1 | 22.85 | false
4647 | 1996-09-13 00:00:00.0 | 1899-12-30 12:00:00.0 | 1 | 25.32 | false
4648 | 1996-09-13 00:00:00.0 | 1899-12-30 13:00:00.0 | 1 | 25.34 | false
4649 | 1996-09-13 00:00:00.0 | 1899-12-30 14:00:00.0 | 1 | 23.56 | false
4650 | 1996-09-13 00:00:00.0 | 1899-12-30 15:00:00.0 | 1 | 22.7 | false
4651 | 1996-09-13 00:00:00.0 | 1899-12-30 16:00:00.0 | 1 | 22.22 | false
4652 | 1996-09-13 00:00:00.0 | 1899-12-30 17:00:00.0 | 1 | 23.25 | false
4653 | 1996-09-13 00:00:00.0 | 1899-12-30 18:00:00.0 | 1 | 23.33 | false
4654 | 1996-09-13 00:00:00.0 | 1899-12-30 19:00:00.0 | 1 | 22.6 | false
4655 | 1996-09-13 00:00:00.0 | 1899-12-30 20:00:00.0 | 1 | 20.46 | false
4656 | 1996-09-13 00:00:00.0 | 1899-12-30 21:00:00.0 | 1 | 18.82 | false
4657 | 1996-09-13 00:00:00.0 | 1899-12-30 22:00:00.0 | 1 | 17.38 | false
4658 | 1996-09-13 00:00:00.0 | 1899-12-30 23:00:00.0 | 1 | 16.32 | false
4659 | 1996-09-14 00:00:00.0 | 1899-12-30 00:00:00.0 | 1 | 15.51 | false
4660 | 1996-09-14 00:00:00.0 | 1899-12-30 01:00:00.0 | 1 | 14.78 | false
4661 | 1996-09-14 00:00:00.0 | 1899-12-30 02:00:00.0 | 1 | 14.29 | false
4662 | 1996-09-14 00:00:00.0 | 1899-12-30 03:00:00.0 | 1 | 13.8 | false
4663 | 1996-09-14 00:00:00.0 | 1899-12-30 04:00:00.0 | 1 | 13.18 | false
4664 | 1996-09-14 00:00:00.0 | 1899-12-30 05:00:00.0 | 1 | 12.58 | false
4665 | 1996-09-14 00:00:00.0 | 1899-12-30 06:00:00.0 | 1 | 12.03 | false
4666 | 1996-09-14 00:00:00.0 | 1899-12-30 07:00:00.0 | 1 | 11.44 | false
3854 | 1996-08-11 00:00:00.0 | 1899-12-30 11:00:00.0 | 1 | 38.28 | false
3855 | 1996-08-11 00:00:00.0 | 1899-12-30 12:00:00.0 | 1 | 44.14 | false
3856 | 1996-08-11 00:00:00.0 | 1899-12-30 13:00:00.0 | 1 | 48.73 | false
3857 | 1996-08-11 00:00:00.0 | 1899-12-30 14:00:00.0 | 1 | 50.41 | false
3858 | 1996-08-11 00:00:00.0 | 1899-12-30 15:00:00.0 | 1 | 47.81 | false
3859 | 1996-08-11 00:00:00.0 | 1899-12-30 16:00:00.0 | 1 | 48.91 | false
3860 | 1996-08-11 00:00:00.0 | 1899-12-30 17:00:00.0 | 1 | 47.42 | false
3861 | 1996-08-11 00:00:00.0 | 1899-12-30 18:00:00.0 | 1 | 42.24 | false
3862 | 1996-08-11 00:00:00.0 | 1899-12-30 19:00:00.0 | 1 | 39.48 | false
3863 | 1996-08-11 00:00:00.0 | 1899-12-30 20:00:00.0 | 1 | 37.22 | false
3864 | 1996-08-11 00:00:00.0 | 1899-12-30 21:00:00.0 | 1 | 35.37 | false
3865 | 1996-08-11 00:00:00.0 | 1899-12-30 22:00:00.0 | 1 | 33.85 | false
3866 | 1996-08-11 00:00:00.0 | 1899-12-30 23:00:00.0 | 1 | 32.63 | false
3867 | 1996-08-12 00:00:00.0 | 1899-12-30 00:00:00.0 | 1 | 31.78 | false
3868 | 1996-08-12 00:00:00.0 | 1899-12-30 01:00:00.0 | 1 | 30.96 | false
3869 | 1996-08-12 00:00:00.0 | 1899-12-30 02:00:00.0 | 1 | 30.1 | false
58417 | 1996-07-25 00:00:00.0 | 1899-12-30 00:00:00.0 | 3 | 36.84 | false
58418 | 1996-07-25 00:00:00.0 | 1899-12-30 01:00:00.0 | 3 | 35.89 | false
4685 | 1996-09-15 00:00:00.0 | 1899-12-30 02:00:00.0 | 1 | 19.21 | false
4686 | 1996-09-15 00:00:00.0 | 1899-12-30 03:00:00.0 | 1 | 18.4 | false
4687 | 1996-09-15 00:00:00.0 | 1899-12-30 04:00:00.0 | 1 | 17.57 | false
4688 | 1996-09-15 00:00:00.0 | 1899-12-30 05:00:00.0 | 1 | 16.88 | false
4689 | 1996-09-15 00:00:00.0 | 1899-12-30 06:00:00.0 | 1 | 16.68 | false
4690 | 1996-09-15 00:00:00.0 | 1899-12-30 07:00:00.0 | 1 | 16.66 | false
4691 | 1996-09-15 00:00:00.0 | 1899-12-30 08:00:00.0 | 1 | 16.9 | false
4692 | 1996-09-15 00:00:00.0 | 1899-12-30 09:00:00.0 | 1 | 17.73 | false
4693 | 1996-09-15 00:00:00.0 | 1899-12-30 10:00:00.0 | 1 | 21.15 | false
4694 | 1996-09-15 00:00:00.0 | 1899-12-30 11:00:00.0 | 1 | 24.62 | false
4695 | 1996-09-15 00:00:00.0 | 1899-12-30 12:00:00.0 | 1 | 26.49 | false
4696 | 1996-09-15 00:00:00.0 | 1899-12-30 13:00:00.0 | 1 | 29.3 | false
4697 | 1996-09-15 00:00:00.0 | 1899-12-30 14:00:00.0 | 1 | 32.07 | false
4698 | 1996-09-15 00:00:00.0 | 1899-12-30 15:00:00.0 | 1 | 32.01 | false
4699 | 1996-09-15 00:00:00.0 | 1899-12-30 16:00:00.0 | 1 | 32.57 | false
4700 | 1996-09-15 00:00:00.0 | 1899-12-30 17:00:00.0 | 1 | 32.89 | false
4701 | 1996-09-15 00:00:00.0 | 1899-12-30 18:00:00.0 | 1 | 31.35 | false
4702 | 1996-09-15 00:00:00.0 | 1899-12-30 19:00:00.0 | 1 | 26.95 | false
4703 | 1996-09-15 00:00:00.0 | 1899-12-30 20:00:00.0 | 1 | 23.83 | false
4704 | 1996-09-15 00:00:00.0 | 1899-12-30 21:00:00.0 | 1 | 21.38 | false
4705 | 1996-09-15 00:00:00.0 | 1899-12-30 22:00:00.0 | 1 | 19.45 | false
4706 | 1996-09-15 00:00:00.0 | 1899-12-30 23:00:00.0 | 1 | 18.07 | false
4707 | 1996-09-16 00:00:00.0 | 1899-12-30 00:00:00.0 | 1 | 16.96 | false
4708 | 1996-09-16 00:00:00.0 | 1899-12-30 01:00:00.0 | 1 | 15.88 | false
4709 | 1996-09-16 00:00:00.0 | 1899-12-30 02:00:00.0 | 1 | 15.49 | false
4710 | 1996-09-16 00:00:00.0 | 1899-12-30 03:00:00.0 | 1 | 14.92 | false
4711 | 1996-09-16 00:00:00.0 | 1899-12-30 04:00:00.0 | 1 | 14.08 | false
4712 | 1996-09-16 00:00:00.0 | 1899-12-30 05:00:00.0 | 1 | 13.69 | false
4823 | 1996-09-20 00:00:00.0 | 1899-12-30 20:00:00.0 | 1 | 30.77 | false
4824 | 1996-09-20 00:00:00.0 | 1899-12-30 21:00:00.0 | 1 | 27.87 | false
4825 | 1996-09-20 00:00:00.0 | 1899-12-30 22:00:00.0 | 1 | 25.89 | false
4826 | 1996-09-20 00:00:00.0 | 1899-12-30 23:00:00.0 | 1 | 24.32 | false
4827 | 1996-09-21 00:00:00.0 | 1899-12-30 00:00:00.0 | 1 | 22.76 | false
4828 | 1996-09-21 00:00:00.0 | 1899-12-30 01:00:00.0 | 1 | 21.44 | false
4829 | 1996-09-21 00:00:00.0 | 1899-12-30 02:00:00.0 | 1 | 20.3 | false
4830 | 1996-09-21 00:00:00.0 | 1899-12-30 03:00:00.0 | 1 | 19.18 | false
4831 | 1996-09-21 00:00:00.0 | 1899-12-30 04:00:00.0 | 1 | 18.07 | false
4832 | 1996-09-21 00:00:00.0 | 1899-12-30 05:00:00.0 | 1 | 17.24 | false
4833 | 1996-09-21 00:00:00.0 | 1899-12-30 06:00:00.0 | 1 | 16.52 | false
4834 | 1996-09-21 00:00:00.0 | 1899-12-30 07:00:00.0 | 1 | 15.77 | false
4835 | 1996-09-21 00:00:00.0 | 1899-12-30 08:00:00.0 | 1 | 15.78 | false
4836 | 1996-09-21 00:00:00.0 | 1899-12-30 09:00:00.0 | 1 | 18.37 | false
4837 | 1996-09-21 00:00:00.0 | 1899-12-30 10:00:00.0 | 1 | 22.95 | false
4838 | 1996-09-21 00:00:00.0 | 1899-12-30 11:00:00.0 | 1 | 28.23 | false
4839 | 1996-09-21 00:00:00.0 | 1899-12-30 12:00:00.0 | 1 | 33.64 | false
4840 | 1996-09-21 00:00:00.0 | 1899-12-30 13:00:00.0 | 1 | 37.32 | false
4841 | 1996-09-21 00:00:00.0 | 1899-12-30 14:00:00.0 | 1 | 39.41 | false
4842 | 1996-09-21 00:00:00.0 | 1899-12-30 15:00:00.0 | 1 | 40.45 | false
4843 | 1996-09-21 00:00:00.0 | 1899-12-30 16:00:00.0 | 1 | 39.87 | false
4844 | 1996-09-21 00:00:00.0 | 1899-12-30 17:00:00.0 | 1 | 38.04 | false
4845 | 1996-09-21 00:00:00.0 | 1899-12-30 18:00:00.0 | 1 | 35.33 | false
4846 | 1996-09-21 00:00:00.0 | 1899-12-30 19:00:00.0 | 1 | 31.77 | false
4847 | 1996-09-21 00:00:00.0 | 1899-12-30 20:00:00.0 | 1 | 28.24 | false
4848 | 1996-09-21 00:00:00.0 | 1899-12-30 21:00:00.0 | 1 | 26.01 | false
4849 | 1996-09-21 00:00:00.0 | 1899-12-30 22:00:00.0 | 1 | 24.51 | false
4850 | 1996-09-21 00:00:00.0 | 1899-12-30 23:00:00.0 | 1 | 23.21 | false
4851 | 1996-09-22 00:00:00.0 | 1899-12-30 00:00:00.0 | 1 | 22.03 | false
4852 | 1996-09-22 00:00:00.0 | 1899-12-30 01:00:00.0 | 1 | 20.83 | false
4853 | 1996-09-22 00:00:00.0 | 1899-12-30 02:00:00.0 | 1 | 19.65 | false
4854 | 1996-09-22 00:00:00.0 | 1899-12-30 03:00:00.0 | 1 | 18.52 | false
4855 | 1996-09-22 00:00:00.0 | 1899-12-30 04:00:00.0 | 1 | 17.75 | false
4856 | 1996-09-22 00:00:00.0 | 1899-12-30 05:00:00.0 | 1 | 17.18 | false
4857 | 1996-09-22 00:00:00.0 | 1899-12-30 06:00:00.0 | 1 | 16.4 | false
4858 | 1996-09-22 00:00:00.0 | 1899-12-30 07:00:00.0 | 1 | 15.94 | false
58155 | 1996-07-14 00:00:00.0 | 1899-12-30 02:00:00.0 | 3 | 34.32 | false
58156 | 1996-07-14 00:00:00.0 | 1899-12-30 03:00:00.0 | 3 | 33.35 | false
58157 | 1996-07-14 00:00:00.0 | 1899-12-30 04:00:00.0 | 3 | 32.48 | false
58158 | 1996-07-14 00:00:00.0 | 1899-12-30 05:00:00.0 | 3 | 31.71 | false
58159 | 1996-07-14 00:00:00.0 | 1899-12-30 06:00:00.0 | 3 | 31 | false
58160 | 1996-07-14 00:00:00.0 | 1899-12-30 07:00:00.0 | 3 | 30.37 | false
58161 | 1996-07-14 00:00:00.0 | 1899-12-30 08:00:00.0 | 3 | 29.82 | false
58162 | 1996-07-14 00:00:00.0 | 1899-12-30 09:00:00.0 | 3 | 29.47 | false
58163 | 1996-07-14 00:00:00.0 | 1899-12-30 10:00:00.0 | 3 | 29.51 | false
58164 | 1996-07-14 00:00:00.0 | 1899-12-30 11:00:00.0 | 3 | 30.17 | false
58165 | 1996-07-14 00:00:00.0 | 1899-12-30 12:00:00.0 | 3 | 31.47 | false
58166 | 1996-07-14 00:00:00.0 | 1899-12-30 13:00:00.0 | 3 | 33.25 | false
58167 | 1996-07-14 00:00:00.0 | 1899-12-30 14:00:00.0 | 3 | 35.21 | false
58168 | 1996-07-14 00:00:00.0 | 1899-12-30 15:00:00.0 | 3 | 37.01 | false
58169 | 1996-07-14 00:00:00.0 | 1899-12-30 16:00:00.0 | 3 | 38.39 | false
58170 | 1996-07-14 00:00:00.0 | 1899-12-30 17:00:00.0 | 3 | 39.22 | false
58171 | 1996-07-14 00:00:00.0 | 1899-12-30 18:00:00.0 | 3 | 39.28 | false
58172 | 1996-07-14 00:00:00.0 | 1899-12-30 19:00:00.0 | 3 | 39.08 | false
58173 | 1996-07-14 00:00:00.0 | 1899-12-30 20:00:00.0 | 3 | 38.98 | false
58174 | 1996-07-14 00:00:00.0 | 1899-12-30 21:00:00.0 | 3 | 38.55 | false
58175 | 1996-07-14 00:00:00.0 | 1899-12-30 22:00:00.0 | 3 | 37.79 | false
59256 | 1996-08-28 00:00:00.0 | 1899-12-30 23:00:00.0 | 3 | 33.22 | false
59257 | 1996-08-29 00:00:00.0 | 1899-12-30 00:00:00.0 | 3 | 32.24 | false
24964 | 1999-01-08 00:00:00.0 | 1899-12-30 02:00:00.0 | 1 | -2.837 | false
24965 | 1999-01-08 00:00:00.0 | 1899-12-30 03:00:00.0 | 1 | -3.565 | false
24966 | 1999-01-08 00:00:00.0 | 1899-12-30 04:00:00.0 | 1 | -4.175 | false
24967 | 1999-01-08 00:00:00.0 | 1899-12-30 05:00:00.0 | 1 | -4.43 | false
24968 | 1999-01-08 00:00:00.0 | 1899-12-30 06:00:00.0 | 1 | -4.721 | false
24969 | 1999-01-08 00:00:00.0 | 1899-12-30 07:00:00.0 | 1 | -5.141 | false
24970 | 1999-01-08 00:00:00.0 | 1899-12-30 08:00:00.0 | 1 | -5.545 | false
24971 | 1999-01-08 00:00:00.0 | 1899-12-30 09:00:00.0 | 1 | -5.783 | false
24972 | 1999-01-08 00:00:00.0 | 1899-12-30 10:00:00.0 | 1 | -4.279 | false
24973 | 1999-01-08 00:00:00.0 | 1899-12-30 11:00:00.0 | 1 | -.52 | false
24974 | 1999-01-08 00:00:00.0 | 1899-12-30 12:00:00.0 | 1 | 3.971 | false
24975 | 1999-01-08 00:00:00.0 | 1899-12-30 13:00:00.0 | 1 | 7.77 | false
24976 | 1999-01-08 00:00:00.0 | 1899-12-30 14:00:00.0 | 1 | 10.71 | false
24977 | 1999-01-08 00:00:00.0 | 1899-12-30 15:00:00.0 | 1 | 12.7 | false
24978 | 1999-01-08 00:00:00.0 | 1899-12-30 16:00:00.0 | 1 | 13.4 | false
4251 | 1996-08-28 00:00:00.0 | 1899-12-30 00:00:00.0 | 1 | 24.77 | false
4252 | 1996-08-28 00:00:00.0 | 1899-12-30 01:00:00.0 | 1 | 23.33 | false
60460 | 1996-10-18 00:00:00.0 | 1899-12-30 03:00:00.0 | 3 | 15.61 | false
60461 | 1996-10-18 00:00:00.0 | 1899-12-30 04:00:00.0 | 3 | 15.06 | false
60462 | 1996-10-18 00:00:00.0 | 1899-12-30 05:00:00.0 | 3 | 14.52 | false
60463 | 1996-10-18 00:00:00.0 | 1899-12-30 06:00:00.0 | 3 | 14.02 | false
60464 | 1996-10-18 00:00:00.0 | 1899-12-30 07:00:00.0 | 3 | 13.56 | false
60465 | 1996-10-18 00:00:00.0 | 1899-12-30 08:00:00.0 | 3 | 13.14 | false
60466 | 1996-10-18 00:00:00.0 | 1899-12-30 09:00:00.0 | 3 | 12.77 | false
60467 | 1996-10-18 00:00:00.0 | 1899-12-30 10:00:00.0 | 3 | 12.8 | false
60468 | 1996-10-18 00:00:00.0 | 1899-12-30 11:00:00.0 | 3 | 13.28 | false
60469 | 1996-10-18 00:00:00.0 | 1899-12-30 12:00:00.0 | 3 | 14.01 | false
60470 | 1996-10-18 00:00:00.0 | 1899-12-30 13:00:00.0 | 3 | 14.96 | false
60471 | 1996-10-18 00:00:00.0 | 1899-12-30 14:00:00.0 | 3 | 16.15 | false
60472 | 1996-10-18 00:00:00.0 | 1899-12-30 15:00:00.0 | 3 | 17.49 | false
60473 | 1996-10-18 00:00:00.0 | 1899-12-30 16:00:00.0 | 3 | 18.64 | false
60474 | 1996-10-18 00:00:00.0 | 1899-12-30 17:00:00.0 | 3 | 19.3 | false
60475 | 1996-10-18 00:00:00.0 | 1899-12-30 18:00:00.0 | 3 | 19.49 | false
60476 | 1996-10-18 00:00:00.0 | 1899-12-30 19:00:00.0 | 3 | 19.28 | false
60477 | 1996-10-18 00:00:00.0 | 1899-12-30 20:00:00.0 | 3 | 18.77 | false
60478 | 1996-10-18 00:00:00.0 | 1899-12-30 21:00:00.0 | 3 | 18.19 | false
60479 | 1996-10-18 00:00:00.0 | 1899-12-30 22:00:00.0 | 3 | 17.64 | false
60480 | 1996-10-18 00:00:00.0 | 1899-12-30 23:00:00.0 | 3 | 17.17 | false
60481 | 1996-10-19 00:00:00.0 | 1899-12-30 00:00:00.0 | 3 | 16.75 | false
60482 | 1996-10-19 00:00:00.0 | 1899-12-30 01:00:00.0 | 3 | 16.37 | false
60483 | 1996-10-19 00:00:00.0 | 1899-12-30 02:00:00.0 | 3 | 16.03 | false
60484 | 1996-10-19 00:00:00.0 | 1899-12-30 03:00:00.0 | 3 | 15.69 | false
60485 | 1996-10-19 00:00:00.0 | 1899-12-30 04:00:00.0 | 3 | 15.29 | false
60486 | 1996-10-19 00:00:00.0 | 1899-12-30 05:00:00.0 | 3 | 14.83 | false
60487 | 1996-10-19 00:00:00.0 | 1899-12-30 06:00:00.0 | 3 | 14.36 | false
60488 | 1996-10-19 00:00:00.0 | 1899-12-30 07:00:00.0 | 3 | 13.88 | false
60489 | 1996-10-19 00:00:00.0 | 1899-12-30 08:00:00.0 | 3 | 13.39 | false
60490 | 1996-10-19 00:00:00.0 | 1899-12-30 09:00:00.0 | 3 | 12.94 | false
60491 | 1996-10-19 00:00:00.0 | 1899-12-30 10:00:00.0 | 3 | 12.8 | false
60492 | 1996-10-19 00:00:00.0 | 1899-12-30 11:00:00.0 | 3 | 13.19 | false
60493 | 1996-10-19 00:00:00.0 | 1899-12-30 12:00:00.0 | 3 | 13.95 | false
60494 | 1996-10-19 00:00:00.0 | 1899-12-30 13:00:00.0 | 3 | 14.97 | false
60495 | 1996-10-19 00:00:00.0 | 1899-12-30 14:00:00.0 | 3 | 16.06 | false
60496 | 1996-10-19 00:00:00.0 | 1899-12-30 15:00:00.0 | 3 | 17.06 | false
60497 | 1996-10-19 00:00:00.0 | 1899-12-30 16:00:00.0 | 3 | 17.97 | false
60498 | 1996-10-19 00:00:00.0 | 1899-12-30 17:00:00.0 | 3 | 18.33 | false
60499 | 1996-10-19 00:00:00.0 | 1899-12-30 18:00:00.0 | 3 | 18.25 | false
60500 | 1996-10-19 00:00:00.0 | 1899-12-30 19:00:00.0 | 3 | 17.87 | false
60501 | 1996-10-19 00:00:00.0 | 1899-12-30 20:00:00.0 | 3 | 17.28 | false
60502 | 1996-10-19 00:00:00.0 | 1899-12-30 21:00:00.0 | 3 | 16.55 | false
60503 | 1996-10-19 00:00:00.0 | 1899-12-30 22:00:00.0 | 3 | 15.81 | false
60504 | 1996-10-19 00:00:00.0 | 1899-12-30 23:00:00.0 | 3 | 15.08 | false
60505 | 1996-10-20 00:00:00.0 | 1899-12-30 00:00:00.0 | 3 | 14.37 | false
60506 | 1996-10-20 00:00:00.0 | 1899-12-30 01:00:00.0 | 3 | 13.68 | false
60507 | 1996-10-20 00:00:00.0 | 1899-12-30 02:00:00.0 | 3 | 13.01 | false
60508 | 1996-10-20 00:00:00.0 | 1899-12-30 03:00:00.0 | 3 | 12.36 | false
60509 | 1996-10-20 00:00:00.0 | 1899-12-30 04:00:00.0 | 3 | 11.74 | false
60510 | 1996-10-20 00:00:00.0 | 1899-12-30 05:00:00.0 | 3 | 11.14 | false
60511 | 1996-10-20 00:00:00.0 | 1899-12-30 06:00:00.0 | 3 | 10.56 | false
60512 | 1996-10-20 00:00:00.0 | 1899-12-30 07:00:00.0 | 3 | 10.04 | false
60513 | 1996-10-20 00:00:00.0 | 1899-12-30 08:00:00.0 | 3 | 9.52 | false
60514 | 1996-10-20 00:00:00.0 | 1899-12-30 09:00:00.0 | 3 | 9.04 | false
60515 | 1996-10-20 00:00:00.0 | 1899-12-30 10:00:00.0 | 3 | 8.88 | false
60516 | 1996-10-20 00:00:00.0 | 1899-12-30 11:00:00.0 | 3 | 9.31 | false
60517 | 1996-10-20 00:00:00.0 | 1899-12-30 12:00:00.0 | 3 | 10.32 | false
60518 | 1996-10-20 00:00:00.0 | 1899-12-30 13:00:00.0 | 3 | 11.59 | false
60519 | 1996-10-20 00:00:00.0 | 1899-12-30 14:00:00.0 | 3 | 12.99 | false
60520 | 1996-10-20 00:00:00.0 | 1899-12-30 15:00:00.0 | 3 | 14.38 | false
62594 | 1997-01-15 00:00:00.0 | 1899-12-30 01:00:00.0 | 3 | -3.55 | true | Interpolated From Section 19
62595 | 1997-01-15 00:00:00.0 | 1899-12-30 02:00:00.0 | 3 | -3.85 | true | Interpolated From Section 19
62596 | 1997-01-15 00:00:00.0 | 1899-12-30 03:00:00.0 | 3 | -3.85 | true | Interpolated From Section 19
62597 | 1997-01-15 00:00:00.0 | 1899-12-30 04:00:00.0 | 3 | -3.45 | true | Interpolated From Section 19
62598 | 1997-01-15 00:00:00.0 | 1899-12-30 05:00:00.0 | 3 | -3.05 | true | Interpolated From Section 19
62599 | 1997-01-15 00:00:00.0 | 1899-12-30 06:00:00.0 | 3 | -2.65 | true | Interpolated From Section 19
62600 | 1997-01-15 00:00:00.0 | 1899-12-30 07:00:00.0 | 3 | -2.45 | true | Interpolated From Section 19
62601 | 1997-01-15 00:00:00.0 | 1899-12-30 08:00:00.0 | 3 | -2.35 | true | Interpolated From Section 19
62602 | 1997-01-15 00:00:00.0 | 1899-12-30 09:00:00.0 | 3 | -2.15 | true | Interpolated From Section 19
62603 | 1997-01-15 00:00:00.0 | 1899-12-30 10:00:00.0 | 3 | -1.45 | true | Interpolated From Section 19
62604 | 1997-01-15 00:00:00.0 | 1899-12-30 11:00:00.0 | 3 | -.45 | true | Interpolated From Section 19
62605 | 1997-01-15 00:00:00.0 | 1899-12-30 12:00:00.0 | 3 | 1.55 | true | Interpolated From Section 19
62606 | 1997-01-15 00:00:00.0 | 1899-12-30 13:00:00.0 | 3 | 4.15 | true | Interpolated From Section 19
62607 | 1997-01-15 00:00:00.0 | 1899-12-30 14:00:00.0 | 3 | 5.25 | true | Interpolated From Section 19
62608 | 1997-01-15 00:00:00.0 | 1899-12-30 15:00:00.0 | 3 | 6.15 | true | Interpolated From Section 19
62609 | 1997-01-15 00:00:00.0 | 1899-12-30 16:00:00.0 | 3 | 5.45 | true | Interpolated From Section 19
62610 | 1997-01-15 00:00:00.0 | 1899-12-30 17:00:00.0 | 3 | 3.75 | true | Interpolated From Section 19
62611 | 1997-01-15 00:00:00.0 | 1899-12-30 18:00:00.0 | 3 | 1.95 | true | Interpolated From Section 19
5405 | 1996-10-15 00:00:00.0 | 1899-12-30 02:00:00.0 | 1 | 12.66 | false
5406 | 1996-10-15 00:00:00.0 | 1899-12-30 03:00:00.0 | 1 | 11.81 | false
5407 | 1996-10-15 00:00:00.0 | 1899-12-30 04:00:00.0 | 1 | 10.99 | false
5408 | 1996-10-15 00:00:00.0 | 1899-12-30 05:00:00.0 | 1 | 10.29 | false
5409 | 1996-10-15 00:00:00.0 | 1899-12-30 06:00:00.0 | 1 | 9.61 | false
5410 | 1996-10-15 00:00:00.0 | 1899-12-30 07:00:00.0 | 1 | 9.02 | false
5411 | 1996-10-15 00:00:00.0 | 1899-12-30 08:00:00.0 | 1 | 8.72 | false
5412 | 1996-10-15 00:00:00.0 | 1899-12-30 09:00:00.0 | 1 | 10.43 | false
5413 | 1996-10-15 00:00:00.0 | 1899-12-30 10:00:00.0 | 1 | 14.76 | false
5414 | 1996-10-15 00:00:00.0 | 1899-12-30 11:00:00.0 | 1 | 20.11 | false
5415 | 1996-10-15 00:00:00.0 | 1899-12-30 12:00:00.0 | 1 | 25.43 | false
5416 | 1996-10-15 00:00:00.0 | 1899-12-30 13:00:00.0 | 1 | 29.4 | false
5417 | 1996-10-15 00:00:00.0 | 1899-12-30 14:00:00.0 | 1 | 31.98 | false
5418 | 1996-10-15 00:00:00.0 | 1899-12-30 15:00:00.0 | 1 | 32.72 | false
5419 | 1996-10-15 00:00:00.0 | 1899-12-30 16:00:00.0 | 1 | 32 | false
5420 | 1996-10-15 00:00:00.0 | 1899-12-30 17:00:00.0 | 1 | 30.03 | false
5104 | 1996-10-02 00:00:00.0 | 1899-12-30 13:00:00.0 | 1 | 35.43 | false
5105 | 1996-10-02 00:00:00.0 | 1899-12-30 14:00:00.0 | 1 | 38.63 | false
62623 | 1997-01-16 00:00:00.0 | 1899-12-30 06:00:00.0 | 3 | -2.95 | true | Interpolated From Section 19
62624 | 1997-01-16 00:00:00.0 | 1899-12-30 07:00:00.0 | 3 | -3.55 | true | Interpolated From Section 19
62625 | 1997-01-16 00:00:00.0 | 1899-12-30 08:00:00.0 | 3 | -3.75 | true | Interpolated From Section 19
62626 | 1997-01-16 00:00:00.0 | 1899-12-30 09:00:00.0 | 3 | -2.35 | true | Interpolated From Section 19
62627 | 1997-01-16 00:00:00.0 | 1899-12-30 10:00:00.0 | 3 | .05 | true | Interpolated From Section 19
62628 | 1997-01-16 00:00:00.0 | 1899-12-30 11:00:00.0 | 3 | 2.35 | true | Interpolated From Section 19
62629 | 1997-01-16 00:00:00.0 | 1899-12-30 12:00:00.0 | 3 | 5.65 | true | Interpolated From Section 19
62630 | 1997-01-16 00:00:00.0 | 1899-12-30 13:00:00.0 | 3 | 8.45 | true | Interpolated From Section 19
62631 | 1997-01-16 00:00:00.0 | 1899-12-30 14:00:00.0 | 3 | 10.25 | true | Interpolated From Section 19
62632 | 1997-01-16 00:00:00.0 | 1899-12-30 15:00:00.0 | 3 | 10.95 | true | Interpolated From Section 19
62633 | 1997-01-16 00:00:00.0 | 1899-12-30 16:00:00.0 | 3 | 10.15 | true | Interpolated From Section 19
62634 | 1997-01-16 00:00:00.0 | 1899-12-30 17:00:00.0 | 3 | 8.25 | true | Interpolated From Section 19
62635 | 1997-01-16 00:00:00.0 | 1899-12-30 18:00:00.0 | 3 | 6.05 | true | Interpolated From Section 19
62636 | 1997-01-16 00:00:00.0 | 1899-12-30 19:00:00.0 | 3 | 4.35 | true | Interpolated From Section 19
62637 | 1997-01-16 00:00:00.0 | 1899-12-30 20:00:00.0 | 3 | 3.15 | true | Interpolated From Section 19
62638 | 1997-01-16 00:00:00.0 | 1899-12-30 21:00:00.0 | 3 | 2.05 | true | Interpolated From Section 19
62808 | 1997-01-23 00:00:00.0 | 1899-12-30 23:00:00.0 | 3 | 4.175 | false
62809 | 1997-01-24 00:00:00.0 | 1899-12-30 00:00:00.0 | 3 | 3.944 | false
62810 | 1997-01-24 00:00:00.0 | 1899-12-30 01:00:00.0 | 3 | 3.719 | false
62811 | 1997-01-24 00:00:00.0 | 1899-12-30 02:00:00.0 | 3 | 3.499 | false
62812 | 1997-01-24 00:00:00.0 | 1899-12-30 03:00:00.0 | 3 | 3.266 | false
62813 | 1997-01-24 00:00:00.0 | 1899-12-30 04:00:00.0 | 3 | 3.013 | false
62814 | 1997-01-24 00:00:00.0 | 1899-12-30 05:00:00.0 | 3 | 2.763 | false
62815 | 1997-01-24 00:00:00.0 | 1899-12-30 06:00:00.0 | 3 | 2.53 | false
62816 | 1997-01-24 00:00:00.0 | 1899-12-30 07:00:00.0 | 3 | 2.348 | false
62817 | 1997-01-24 00:00:00.0 | 1899-12-30 08:00:00.0 | 3 | 2.174 | false
62818 | 1997-01-24 00:00:00.0 | 1899-12-30 09:00:00.0 | 3 | 2.041 | false
62819 | 1997-01-24 00:00:00.0 | 1899-12-30 10:00:00.0 | 3 | 2.007 | false
62820 | 1997-01-24 00:00:00.0 | 1899-12-30 11:00:00.0 | 3 | 2.101 | false
62821 | 1997-01-24 00:00:00.0 | 1899-12-30 12:00:00.0 | 3 | 2.492 | false
62822 | 1997-01-24 00:00:00.0 | 1899-12-30 13:00:00.0 | 3 | 3.17 | false
62823 | 1997-01-24 00:00:00.0 | 1899-12-30 14:00:00.0 | 3 | 3.89 | false
62824 | 1997-01-24 00:00:00.0 | 1899-12-30 15:00:00.0 | 3 | 4.518 | false
62825 | 1997-01-24 00:00:00.0 | 1899-12-30 16:00:00.0 | 3 | 5.104 | false
62826 | 1997-01-24 00:00:00.0 | 1899-12-30 17:00:00.0 | 3 | 5.441 | false
62827 | 1997-01-24 00:00:00.0 | 1899-12-30 18:00:00.0 | 3 | 5.458 | false
62828 | 1997-01-24 00:00:00.0 | 1899-12-30 19:00:00.0 | 3 | 5.294 | false
62829 | 1997-01-24 00:00:00.0 | 1899-12-30 20:00:00.0 | 3 | 5.072 | false
62830 | 1997-01-24 00:00:00.0 | 1899-12-30 21:00:00.0 | 3 | 4.778 | false
62831 | 1997-01-24 00:00:00.0 | 1899-12-30 22:00:00.0 | 3 | 4.394 | false
62832 | 1997-01-24 00:00:00.0 | 1899-12-30 23:00:00.0 | 3 | 4.055 | false
62833 | 1997-01-25 00:00:00.0 | 1899-12-30 00:00:00.0 | 3 | 3.772 | false
62834 | 1997-01-25 00:00:00.0 | 1899-12-30 01:00:00.0 | 3 | 3.539 | false
62835 | 1997-01-25 00:00:00.0 | 1899-12-30 02:00:00.0 | 3 | 3.329 | false
62836 | 1997-01-25 00:00:00.0 | 1899-12-30 03:00:00.0 | 3 | 3.086 | false
62837 | 1997-01-25 00:00:00.0 | 1899-12-30 04:00:00.0 | 3 | 2.887 | false
62838 | 1997-01-25 00:00:00.0 | 1899-12-30 05:00:00.0 | 3 | 2.73 | false
62839 | 1997-01-25 00:00:00.0 | 1899-12-30 06:00:00.0 | 3 | 2.616 | false
62840 | 1997-01-25 00:00:00.0 | 1899-12-30 07:00:00.0 | 3 | 2.546 | false
62841 | 1997-01-25 00:00:00.0 | 1899-12-30 08:00:00.0 | 3 | 2.491 | false
62842 | 1997-01-25 00:00:00.0 | 1899-12-30 09:00:00.0 | 3 | 2.48 | false
62843 | 1997-01-25 00:00:00.0 | 1899-12-30 10:00:00.0 | 3 | 2.524 | false
62844 | 1997-01-25 00:00:00.0 | 1899-12-30 11:00:00.0 | 3 | 2.718 | false
62845 | 1997-01-25 00:00:00.0 | 1899-12-30 12:00:00.0 | 3 | 3.4 | false
62846 | 1997-01-25 00:00:00.0 | 1899-12-30 13:00:00.0 | 3 | 4.413 | false
62847 | 1997-01-25 00:00:00.0 | 1899-12-30 14:00:00.0 | 3 | 5.37 | false
62848 | 1997-01-25 00:00:00.0 | 1899-12-30 15:00:00.0 | 3 | 6.332 | false
58481 | 1996-07-27 00:00:00.0 | 1899-12-30 16:00:00.0 | 3 | 39.19 | false
58482 | 1996-07-27 00:00:00.0 | 1899-12-30 17:00:00.0 | 3 | 39.55 | false
58483 | 1996-07-27 00:00:00.0 | 1899-12-30 18:00:00.0 | 3 | 39.27 | false
58484 | 1996-07-27 00:00:00.0 | 1899-12-30 19:00:00.0 | 3 | 38.78 | false
58485 | 1996-07-27 00:00:00.0 | 1899-12-30 20:00:00.0 | 3 | 38.13 | false
58486 | 1996-07-27 00:00:00.0 | 1899-12-30 21:00:00.0 | 3 | 37.39 | false
58487 | 1996-07-27 00:00:00.0 | 1899-12-30 22:00:00.0 | 3 | 36.63 | false
58488 | 1996-07-27 00:00:00.0 | 1899-12-30 23:00:00.0 | 3 | 35.92 | false
58489 | 1996-07-28 00:00:00.0 | 1899-12-30 00:00:00.0 | 3 | 35.29 | false
58490 | 1996-07-28 00:00:00.0 | 1899-12-30 01:00:00.0 | 3 | 34.71 | false
58491 | 1996-07-28 00:00:00.0 | 1899-12-30 02:00:00.0 | 3 | 34.18 | false
58492 | 1996-07-28 00:00:00.0 | 1899-12-30 03:00:00.0 | 3 | 33.65 | false
58493 | 1996-07-28 00:00:00.0 | 1899-12-30 04:00:00.0 | 3 | 33.12 | false
58494 | 1996-07-28 00:00:00.0 | 1899-12-30 05:00:00.0 | 3 | 32.61 | false
58495 | 1996-07-28 00:00:00.0 | 1899-12-30 06:00:00.0 | 3 | 32.15 | false
58496 | 1996-07-28 00:00:00.0 | 1899-12-30 07:00:00.0 | 3 | 31.73 | false
58497 | 1996-07-28 00:00:00.0 | 1899-12-30 08:00:00.0 | 3 | 31.33 | false
58498 | 1996-07-28 00:00:00.0 | 1899-12-30 09:00:00.0 | 3 | 31 | false
58499 | 1996-07-28 00:00:00.0 | 1899-12-30 10:00:00.0 | 3 | 30.78 | false
59580 | 1996-09-11 00:00:00.0 | 1899-12-30 11:00:00.0 | 3 | 26.23 | false
59581 | 1996-09-11 00:00:00.0 | 1899-12-30 12:00:00.0 | 3 | 27.3 | false
59582 | 1996-09-11 00:00:00.0 | 1899-12-30 13:00:00.0 | 3 | 28.84 | false
59583 | 1996-09-11 00:00:00.0 | 1899-12-30 14:00:00.0 | 3 | 30.64 | false
59584 | 1996-09-11 00:00:00.0 | 1899-12-30 15:00:00.0 | 3 | 32.35 | false
59585 | 1996-09-11 00:00:00.0 | 1899-12-30 16:00:00.0 | 3 | 33.77 | false
1166 | 1996-04-21 00:00:00.0 | 1899-12-30 11:00:00.0 | 1 | 19.48 | false
1167 | 1996-04-21 00:00:00.0 | 1899-12-30 12:00:00.0 | 1 | 25.09 | false
1168 | 1996-04-21 00:00:00.0 | 1899-12-30 13:00:00.0 | 1 | 30.73 | false
1169 | 1996-04-21 00:00:00.0 | 1899-12-30 14:00:00.0 | 1 | 34.14 | false
1170 | 1996-04-21 00:00:00.0 | 1899-12-30 15:00:00.0 | 1 | 35.8 | false
1171 | 1996-04-21 00:00:00.0 | 1899-12-30 16:00:00.0 | 1 | 34.05 | false
1172 | 1996-04-21 00:00:00.0 | 1899-12-30 17:00:00.0 | 1 | 32.91 | false
1173 | 1996-04-21 00:00:00.0 | 1899-12-30 18:00:00.0 | 1 | 30.53 | false
1174 | 1996-04-21 00:00:00.0 | 1899-12-30 19:00:00.0 | 1 | 26.63 | false
1175 | 1996-04-21 00:00:00.0 | 1899-12-30 20:00:00.0 | 1 | 21.86 | false
1176 | 1996-04-21 00:00:00.0 | 1899-12-30 21:00:00.0 | 1 | 18.33 | false
1177 | 1996-04-21 00:00:00.0 | 1899-12-30 22:00:00.0 | 1 | 15.93 | false
1178 | 1996-04-21 00:00:00.0 | 1899-12-30 23:00:00.0 | 1 | 14.21 | false
1179 | 1996-04-22 00:00:00.0 | 1899-12-30 00:00:00.0 | 1 | 12.95 | false
1180 | 1996-04-22 00:00:00.0 | 1899-12-30 01:00:00.0 | 1 | 11.89 | false
1181 | 1996-04-22 00:00:00.0 | 1899-12-30 02:00:00.0 | 1 | 10.83 | false
58419 | 1996-07-25 00:00:00.0 | 1899-12-30 02:00:00.0 | 3 | 34.99 | false
58420 | 1996-07-25 00:00:00.0 | 1899-12-30 03:00:00.0 | 3 | 34.13 | false
58421 | 1996-07-25 00:00:00.0 | 1899-12-30 04:00:00.0 | 3 | 33.33 | false
58422 | 1996-07-25 00:00:00.0 | 1899-12-30 05:00:00.0 | 3 | 32.58 | false
58423 | 1996-07-25 00:00:00.0 | 1899-12-30 06:00:00.0 | 3 | 31.86 | false
58424 | 1996-07-25 00:00:00.0 | 1899-12-30 07:00:00.0 | 3 | 31.19 | false
58425 | 1996-07-25 00:00:00.0 | 1899-12-30 08:00:00.0 | 3 | 30.62 | false
58426 | 1996-07-25 00:00:00.0 | 1899-12-30 09:00:00.0 | 3 | 30.42 | false
58427 | 1996-07-25 00:00:00.0 | 1899-12-30 10:00:00.0 | 3 | 30.8 | false
58428 | 1996-07-25 00:00:00.0 | 1899-12-30 11:00:00.0 | 3 | 31.78 | false
58429 | 1996-07-25 00:00:00.0 | 1899-12-30 12:00:00.0 | 3 | 33.26 | false
58430 | 1996-07-25 00:00:00.0 | 1899-12-30 13:00:00.0 | 3 | 35.08 | false
58431 | 1996-07-25 00:00:00.0 | 1899-12-30 14:00:00.0 | 3 | 36.99 | false
58432 | 1996-07-25 00:00:00.0 | 1899-12-30 15:00:00.0 | 3 | 38.83 | false
58433 | 1996-07-25 00:00:00.0 | 1899-12-30 16:00:00.0 | 3 | 40.4 | false
58434 | 1996-07-25 00:00:00.0 | 1899-12-30 17:00:00.0 | 3 | 41.54 | false
58435 | 1996-07-25 00:00:00.0 | 1899-12-30 18:00:00.0 | 3 | 42.22 | false
58436 | 1996-07-25 00:00:00.0 | 1899-12-30 19:00:00.0 | 3 | 42.45 | false
58437 | 1996-07-25 00:00:00.0 | 1899-12-30 20:00:00.0 | 3 | 42.22 | false
58438 | 1996-07-25 00:00:00.0 | 1899-12-30 21:00:00.0 | 3 | 41.52 | false
58439 | 1996-07-25 00:00:00.0 | 1899-12-30 22:00:00.0 | 3 | 40.48 | false
58440 | 1996-07-25 00:00:00.0 | 1899-12-30 23:00:00.0 | 3 | 39.35 | false
58441 | 1996-07-26 00:00:00.0 | 1899-12-30 00:00:00.0 | 3 | 38.26 | false
58442 | 1996-07-26 00:00:00.0 | 1899-12-30 01:00:00.0 | 3 | 37.22 | false
58443 | 1996-07-26 00:00:00.0 | 1899-12-30 02:00:00.0 | 3 | 36.27 | false
58444 | 1996-07-26 00:00:00.0 | 1899-12-30 03:00:00.0 | 3 | 35.35 | false
58445 | 1996-07-26 00:00:00.0 | 1899-12-30 04:00:00.0 | 3 | 34.5 | false
58446 | 1996-07-26 00:00:00.0 | 1899-12-30 05:00:00.0 | 3 | 33.71 | false
58447 | 1996-07-26 00:00:00.0 | 1899-12-30 06:00:00.0 | 3 | 32.95 | false
58448 | 1996-07-26 00:00:00.0 | 1899-12-30 07:00:00.0 | 3 | 32.25 | false
58449 | 1996-07-26 00:00:00.0 | 1899-12-30 08:00:00.0 | 3 | 31.66 | false
58450 | 1996-07-26 00:00:00.0 | 1899-12-30 09:00:00.0 | 3 | 31.43 | false
58451 | 1996-07-26 00:00:00.0 | 1899-12-30 10:00:00.0 | 3 | 31.74 | false
58452 | 1996-07-26 00:00:00.0 | 1899-12-30 11:00:00.0 | 3 | 32.64 | false
58453 | 1996-07-26 00:00:00.0 | 1899-12-30 12:00:00.0 | 3 | 33.92 | false
58454 | 1996-07-26 00:00:00.0 | 1899-12-30 13:00:00.0 | 3 | 35.48 | false
58455 | 1996-07-26 00:00:00.0 | 1899-12-30 14:00:00.0 | 3 | 36.99 | false
58456 | 1996-07-26 00:00:00.0 | 1899-12-30 15:00:00.0 | 3 | 38.45 | false
58457 | 1996-07-26 00:00:00.0 | 1899-12-30 16:00:00.0 | 3 | 39.83 | false
58458 | 1996-07-26 00:00:00.0 | 1899-12-30 17:00:00.0 | 3 | 40.97 | false
58459 | 1996-07-26 00:00:00.0 | 1899-12-30 18:00:00.0 | 3 | 41.71 | false
58460 | 1996-07-26 00:00:00.0 | 1899-12-30 19:00:00.0 | 3 | 41.92 | false
58461 | 1996-07-26 00:00:00.0 | 1899-12-30 20:00:00.0 | 3 | 41.76 | false
58462 | 1996-07-26 00:00:00.0 | 1899-12-30 21:00:00.0 | 3 | 41.11 | false
58463 | 1996-07-26 00:00:00.0 | 1899-12-30 22:00:00.0 | 3 | 40.2 | false
58464 | 1996-07-26 00:00:00.0 | 1899-12-30 23:00:00.0 | 3 | 39.24 | false
58465 | 1996-07-27 00:00:00.0 | 1899-12-30 00:00:00.0 | 3 | 38.31 | false
58466 | 1996-07-27 00:00:00.0 | 1899-12-30 01:00:00.0 | 3 | 37.48 | false
58467 | 1996-07-27 00:00:00.0 | 1899-12-30 02:00:00.0 | 3 | 36.69 | false
58468 | 1996-07-27 00:00:00.0 | 1899-12-30 03:00:00.0 | 3 | 35.96 | false
58469 | 1996-07-27 00:00:00.0 | 1899-12-30 04:00:00.0 | 3 | 35.3 | false
58470 | 1996-07-27 00:00:00.0 | 1899-12-30 05:00:00.0 | 3 | 34.7 | false
58471 | 1996-07-27 00:00:00.0 | 1899-12-30 06:00:00.0 | 3 | 34.15 | false
58472 | 1996-07-27 00:00:00.0 | 1899-12-30 07:00:00.0 | 3 | 33.6 | false
58473 | 1996-07-27 00:00:00.0 | 1899-12-30 08:00:00.0 | 3 | 33.08 | false
58474 | 1996-07-27 00:00:00.0 | 1899-12-30 09:00:00.0 | 3 | 32.66 | false
58475 | 1996-07-27 00:00:00.0 | 1899-12-30 10:00:00.0 | 3 | 32.67 | false
58476 | 1996-07-27 00:00:00.0 | 1899-12-30 11:00:00.0 | 3 | 33.15 | false
58477 | 1996-07-27 00:00:00.0 | 1899-12-30 12:00:00.0 | 3 | 34.09 | false
58478 | 1996-07-27 00:00:00.0 | 1899-12-30 13:00:00.0 | 3 | 35.12 | false
58479 | 1996-07-27 00:00:00.0 | 1899-12-30 14:00:00.0 | 3 | 36.42 | false
58480 | 1996-07-27 00:00:00.0 | 1899-12-30 15:00:00.0 | 3 | 38.02 | false
4211 | 1996-08-26 00:00:00.0 | 1899-12-30 08:00:00.0 | 1 | 22.66 | false
4212 | 1996-08-26 00:00:00.0 | 1899-12-30 09:00:00.0 | 1 | 24.6 | false
4213 | 1996-08-26 00:00:00.0 | 1899-12-30 10:00:00.0 | 1 | 28 | false
4214 | 1996-08-26 00:00:00.0 | 1899-12-30 11:00:00.0 | 1 | 32.35 | false
4215 | 1996-08-26 00:00:00.0 | 1899-12-30 12:00:00.0 | 1 | 36.97 | false
4216 | 1996-08-26 00:00:00.0 | 1899-12-30 13:00:00.0 | 1 | 40.36 | false
4217 | 1996-08-26 00:00:00.0 | 1899-12-30 14:00:00.0 | 1 | 41.51 | false
4218 | 1996-08-26 00:00:00.0 | 1899-12-30 15:00:00.0 | 1 | 42.89 | false
4219 | 1996-08-26 00:00:00.0 | 1899-12-30 16:00:00.0 | 1 | 42.58 | false
4220 | 1996-08-26 00:00:00.0 | 1899-12-30 17:00:00.0 | 1 | 40.7 | false
4221 | 1996-08-26 00:00:00.0 | 1899-12-30 18:00:00.0 | 1 | 38.31 | false
4222 | 1996-08-26 00:00:00.0 | 1899-12-30 19:00:00.0 | 1 | 35.31 | false
4223 | 1996-08-26 00:00:00.0 | 1899-12-30 20:00:00.0 | 1 | 31.64 | false
4224 | 1996-08-26 00:00:00.0 | 1899-12-30 21:00:00.0 | 1 | 28.86 | false
4225 | 1996-08-26 00:00:00.0 | 1899-12-30 22:00:00.0 | 1 | 26.7 | false
4226 | 1996-08-26 00:00:00.0 | 1899-12-30 23:00:00.0 | 1 | 25.05 | false
4227 | 1996-08-27 00:00:00.0 | 1899-12-30 00:00:00.0 | 1 | 24.02 | false
4228 | 1996-08-27 00:00:00.0 | 1899-12-30 01:00:00.0 | 1 | 23.26 | false
4229 | 1996-08-27 00:00:00.0 | 1899-12-30 02:00:00.0 | 1 | 22.3 | false
4230 | 1996-08-27 00:00:00.0 | 1899-12-30 03:00:00.0 | 1 | 21.06 | false
4231 | 1996-08-27 00:00:00.0 | 1899-12-30 04:00:00.0 | 1 | 19.97 | false
4232 | 1996-08-27 00:00:00.0 | 1899-12-30 05:00:00.0 | 1 | 19.18 | false
4233 | 1996-08-27 00:00:00.0 | 1899-12-30 06:00:00.0 | 1 | 18.37 | false
4234 | 1996-08-27 00:00:00.0 | 1899-12-30 07:00:00.0 | 1 | 17.61 | false
4235 | 1996-08-27 00:00:00.0 | 1899-12-30 08:00:00.0 | 1 | 18.1 | false
336 | 1996-03-17 00:00:00.0 | 1899-12-30 20:00:00.0 | 1 | 22.82 | false
337 | 1996-03-17 00:00:00.0 | 1899-12-30 21:00:00.0 | 1 | 19.24 | false
338 | 1996-03-17 00:00:00.0 | 1899-12-30 22:00:00.0 | 1 | 16.77 | false
339 | 1996-03-17 00:00:00.0 | 1899-12-30 23:00:00.0 | 1 | 14.83 | false
340 | 1996-03-18 00:00:00.0 | 1899-12-30 00:00:00.0 | 1 | 13.2 | false
341 | 1996-03-18 00:00:00.0 | 1899-12-30 01:00:00.0 | 1 | 11.83 | false
342 | 1996-03-18 00:00:00.0 | 1899-12-30 02:00:00.0 | 1 | 10.53 | false
343 | 1996-03-18 00:00:00.0 | 1899-12-30 03:00:00.0 | 1 | 9.39 | false
344 | 1996-03-18 00:00:00.0 | 1899-12-30 04:00:00.0 | 1 | 8.39 | false
345 | 1996-03-18 00:00:00.0 | 1899-12-30 05:00:00.0 | 1 | 7.44 | false
346 | 1996-03-18 00:00:00.0 | 1899-12-30 06:00:00.0 | 1 | 6.601 | false
347 | 1996-03-18 00:00:00.0 | 1899-12-30 07:00:00.0 | 1 | 5.847 | false
348 | 1996-03-18 00:00:00.0 | 1899-12-30 08:00:00.0 | 1 | 5.502 | false
349 | 1996-03-18 00:00:00.0 | 1899-12-30 09:00:00.0 | 1 | 7.67 | false
350 | 1996-03-18 00:00:00.0 | 1899-12-30 10:00:00.0 | 1 | 12.45 | false
3961 | 1996-08-15 00:00:00.0 | 1899-12-30 22:00:00.0 | 1 | 33.36 | false
3962 | 1996-08-15 00:00:00.0 | 1899-12-30 23:00:00.0 | 1 | 31.45 | false
4253 | 1996-08-28 00:00:00.0 | 1899-12-30 02:00:00.0 | 1 | 22.06 | false
4254 | 1996-08-28 00:00:00.0 | 1899-12-30 03:00:00.0 | 1 | 20.86 | false
4255 | 1996-08-28 00:00:00.0 | 1899-12-30 04:00:00.0 | 1 | 19.79 | false
4256 | 1996-08-28 00:00:00.0 | 1899-12-30 05:00:00.0 | 1 | 18.91 | false
4257 | 1996-08-28 00:00:00.0 | 1899-12-30 06:00:00.0 | 1 | 18.07 | false
4258 | 1996-08-28 00:00:00.0 | 1899-12-30 07:00:00.0 | 1 | 17.38 | false
4259 | 1996-08-28 00:00:00.0 | 1899-12-30 08:00:00.0 | 1 | 17.88 | false
4260 | 1996-08-28 00:00:00.0 | 1899-12-30 09:00:00.0 | 1 | 21.18 | false
4261 | 1996-08-28 00:00:00.0 | 1899-12-30 10:00:00.0 | 1 | 26.37 | false
4262 | 1996-08-28 00:00:00.0 | 1899-12-30 11:00:00.0 | 1 | 32.1 | false
4263 | 1996-08-28 00:00:00.0 | 1899-12-30 12:00:00.0 | 1 | 37.23 | false
4264 | 1996-08-28 00:00:00.0 | 1899-12-30 13:00:00.0 | 1 | 41.57 | false
4265 | 1996-08-28 00:00:00.0 | 1899-12-30 14:00:00.0 | 1 | 45.01 | false
4266 | 1996-08-28 00:00:00.0 | 1899-12-30 15:00:00.0 | 1 | 47.59 | false
4267 | 1996-08-28 00:00:00.0 | 1899-12-30 16:00:00.0 | 1 | 48.27 | false
4268 | 1996-08-28 00:00:00.0 | 1899-12-30 17:00:00.0 | 1 | 47.28 | false
4269 | 1996-08-28 00:00:00.0 | 1899-12-30 18:00:00.0 | 1 | 44.57 | false
4270 | 1996-08-28 00:00:00.0 | 1899-12-30 19:00:00.0 | 1 | 40.77 | false
4271 | 1996-08-28 00:00:00.0 | 1899-12-30 20:00:00.0 | 1 | 36.45 | false
4272 | 1996-08-28 00:00:00.0 | 1899-12-30 21:00:00.0 | 1 | 32.83 | false
647 | 1996-03-30 00:00:00.0 | 1899-12-30 19:00:00.0 | 1 | 23.62 | false
648 | 1996-03-30 00:00:00.0 | 1899-12-30 20:00:00.0 | 1 | 19.75 | false
649 | 1996-03-30 00:00:00.0 | 1899-12-30 21:00:00.0 | 1 | 17 | false
650 | 1996-03-30 00:00:00.0 | 1899-12-30 22:00:00.0 | 1 | 14.94 | false
651 | 1996-03-30 00:00:00.0 | 1899-12-30 23:00:00.0 | 1 | 13.2 | false
652 | 1996-03-31 00:00:00.0 | 1899-12-30 00:00:00.0 | 1 | 11.81 | false
653 | 1996-03-31 00:00:00.0 | 1899-12-30 01:00:00.0 | 1 | 10.7 | false
654 | 1996-03-31 00:00:00.0 | 1899-12-30 02:00:00.0 | 1 | 9.8 | false
655 | 1996-03-31 00:00:00.0 | 1899-12-30 03:00:00.0 | 1 | 8.84 | false
656 | 1996-03-31 00:00:00.0 | 1899-12-30 04:00:00.0 | 1 | 7.77 | false
657 | 1996-03-31 00:00:00.0 | 1899-12-30 05:00:00.0 | 1 | 6.84 | false
658 | 1996-03-31 00:00:00.0 | 1899-12-30 06:00:00.0 | 1 | 6.149 | false
659 | 1996-03-31 00:00:00.0 | 1899-12-30 07:00:00.0 | 1 | 5.697 | false
660 | 1996-03-31 00:00:00.0 | 1899-12-30 08:00:00.0 | 1 | 5.996 | false
661 | 1996-03-31 00:00:00.0 | 1899-12-30 09:00:00.0 | 1 | 8.27 | false
662 | 1996-03-31 00:00:00.0 | 1899-12-30 10:00:00.0 | 1 | 13.91 | false
663 | 1996-03-31 00:00:00.0 | 1899-12-30 11:00:00.0 | 1 | 20.32 | false
664 | 1996-03-31 00:00:00.0 | 1899-12-30 12:00:00.0 | 1 | 25.95 | false
665 | 1996-03-31 00:00:00.0 | 1899-12-30 13:00:00.0 | 1 | 28.97 | false
666 | 1996-03-31 00:00:00.0 | 1899-12-30 14:00:00.0 | 1 | 32.9 | false
667 | 1996-03-31 00:00:00.0 | 1899-12-30 15:00:00.0 | 1 | 35.75 | false
668 | 1996-03-31 00:00:00.0 | 1899-12-30 16:00:00.0 | 1 | 35.73 | false
669 | 1996-03-31 00:00:00.0 | 1899-12-30 17:00:00.0 | 1 | 31.62 | false
670 | 1996-03-31 00:00:00.0 | 1899-12-30 18:00:00.0 | 1 | 27.12 | false
671 | 1996-03-31 00:00:00.0 | 1899-12-30 19:00:00.0 | 1 | 24.69 | false
672 | 1996-03-31 00:00:00.0 | 1899-12-30 20:00:00.0 | 1 | 21.49 | false
673 | 1996-03-31 00:00:00.0 | 1899-12-30 21:00:00.0 | 1 | 18.97 | false
674 | 1996-03-31 00:00:00.0 | 1899-12-30 22:00:00.0 | 1 | 17.12 | false
675 | 1996-03-31 00:00:00.0 | 1899-12-30 23:00:00.0 | 1 | 15.34 | false
676 | 1996-04-01 00:00:00.0 | 1899-12-30 00:00:00.0 | 1 | 13.96 | false
677 | 1996-04-01 00:00:00.0 | 1899-12-30 01:00:00.0 | 1 | 12.63 | false
678 | 1996-04-01 00:00:00.0 | 1899-12-30 02:00:00.0 | 1 | 11.46 | false
679 | 1996-04-01 00:00:00.0 | 1899-12-30 03:00:00.0 | 1 | 10.34 | false
680 | 1996-04-01 00:00:00.0 | 1899-12-30 04:00:00.0 | 1 | 9.32 | false
681 | 1996-04-01 00:00:00.0 | 1899-12-30 05:00:00.0 | 1 | 9.08 | false
682 | 1996-04-01 00:00:00.0 | 1899-12-30 06:00:00.0 | 1 | 9.44 | false
683 | 1996-04-01 00:00:00.0 | 1899-12-30 07:00:00.0 | 1 | 9.13 | false
684 | 1996-04-01 00:00:00.0 | 1899-12-30 08:00:00.0 | 1 | 9.07 | false
685 | 1996-04-01 00:00:00.0 | 1899-12-30 09:00:00.0 | 1 | 11.97 | false
686 | 1996-04-01 00:00:00.0 | 1899-12-30 10:00:00.0 | 1 | 17.17 | false
687 | 1996-04-01 00:00:00.0 | 1899-12-30 11:00:00.0 | 1 | 20.6 | false
688 | 1996-04-01 00:00:00.0 | 1899-12-30 12:00:00.0 | 1 | 21.62 | false
689 | 1996-04-01 00:00:00.0 | 1899-12-30 13:00:00.0 | 1 | 20.95 | false
59338 | 1996-09-01 00:00:00.0 | 1899-12-30 09:00:00.0 | 3 | 25.39 | false
59339 | 1996-09-01 00:00:00.0 | 1899-12-30 10:00:00.0 | 3 | 25.46 | false
59340 | 1996-09-01 00:00:00.0 | 1899-12-30 11:00:00.0 | 3 | 26.17 | false
59341 | 1996-09-01 00:00:00.0 | 1899-12-30 12:00:00.0 | 3 | 27.45 | false
59342 | 1996-09-01 00:00:00.0 | 1899-12-30 13:00:00.0 | 3 | 29.07 | false
59343 | 1996-09-01 00:00:00.0 | 1899-12-30 14:00:00.0 | 3 | 30.85 | false
59344 | 1996-09-01 00:00:00.0 | 1899-12-30 15:00:00.0 | 3 | 32.57 | false
59345 | 1996-09-01 00:00:00.0 | 1899-12-30 16:00:00.0 | 3 | 34.13 | false
59346 | 1996-09-01 00:00:00.0 | 1899-12-30 17:00:00.0 | 3 | 35.33 | false
59347 | 1996-09-01 00:00:00.0 | 1899-12-30 18:00:00.0 | 3 | 36.09 | false
59348 | 1996-09-01 00:00:00.0 | 1899-12-30 19:00:00.0 | 3 | 36.32 | false
59349 | 1996-09-01 00:00:00.0 | 1899-12-30 20:00:00.0 | 3 | 36.01 | false
59350 | 1996-09-01 00:00:00.0 | 1899-12-30 21:00:00.0 | 3 | 35.24 | false
59351 | 1996-09-01 00:00:00.0 | 1899-12-30 22:00:00.0 | 3 | 34.31 | false
59352 | 1996-09-01 00:00:00.0 | 1899-12-30 23:00:00.0 | 3 | 33.33 | false
59353 | 1996-09-02 00:00:00.0 | 1899-12-30 00:00:00.0 | 3 | 32.35 | false
59354 | 1996-09-02 00:00:00.0 | 1899-12-30 01:00:00.0 | 3 | 31.38 | false
59355 | 1996-09-02 00:00:00.0 | 1899-12-30 02:00:00.0 | 3 | 30.45 | false
59356 | 1996-09-02 00:00:00.0 | 1899-12-30 03:00:00.0 | 3 | 29.58 | false
59357 | 1996-09-02 00:00:00.0 | 1899-12-30 04:00:00.0 | 3 | 28.77 | false
59358 | 1996-09-02 00:00:00.0 | 1899-12-30 05:00:00.0 | 3 | 28.03 | false
59359 | 1996-09-02 00:00:00.0 | 1899-12-30 06:00:00.0 | 3 | 27.33 | false
59360 | 1996-09-02 00:00:00.0 | 1899-12-30 07:00:00.0 | 3 | 26.67 | false
59361 | 1996-09-02 00:00:00.0 | 1899-12-30 08:00:00.0 | 3 | 26.03 | false
59362 | 1996-09-02 00:00:00.0 | 1899-12-30 09:00:00.0 | 3 | 25.52 | false
21872 | 1998-09-01 00:00:00.0 | 1899-12-30 06:00:00.0 | 1 | 22.76 | false
21873 | 1998-09-01 00:00:00.0 | 1899-12-30 07:00:00.0 | 1 | 22 | false
21874 | 1998-09-01 00:00:00.0 | 1899-12-30 08:00:00.0 | 1 | 22.49 | false
21875 | 1998-09-01 00:00:00.0 | 1899-12-30 09:00:00.0 | 1 | 25.7 | false
21876 | 1998-09-01 00:00:00.0 | 1899-12-30 10:00:00.0 | 1 | 30.8 | false
21877 | 1998-09-01 00:00:00.0 | 1899-12-30 11:00:00.0 | 1 | 36.43 | false
21878 | 1998-09-01 00:00:00.0 | 1899-12-30 12:00:00.0 | 1 | 41.64 | false
21879 | 1998-09-01 00:00:00.0 | 1899-12-30 13:00:00.0 | 1 | 45.66 | false
21880 | 1998-09-01 00:00:00.0 | 1899-12-30 14:00:00.0 | 1 | 48.68 | false
21881 | 1998-09-01 00:00:00.0 | 1899-12-30 15:00:00.0 | 1 | 50.05 | false
21882 | 1998-09-01 00:00:00.0 | 1899-12-30 16:00:00.0 | 1 | 50.12 | false
21883 | 1998-09-01 00:00:00.0 | 1899-12-30 17:00:00.0 | 1 | 48.65 | false
21884 | 1998-09-01 00:00:00.0 | 1899-12-30 18:00:00.0 | 1 | 46.02 | false
21885 | 1998-09-01 00:00:00.0 | 1899-12-30 19:00:00.0 | 1 | 42.35 | false
21886 | 1998-09-01 00:00:00.0 | 1899-12-30 20:00:00.0 | 1 | 38.15 | false
2275 | 1996-06-06 00:00:00.0 | 1899-12-30 16:00:00.0 | 1 | 53.24 | false
2276 | 1996-06-06 00:00:00.0 | 1899-12-30 17:00:00.0 | 1 | 52.59 | false
5106 | 1996-10-02 00:00:00.0 | 1899-12-30 15:00:00.0 | 1 | 40.65 | false
5107 | 1996-10-02 00:00:00.0 | 1899-12-30 16:00:00.0 | 1 | 40.94 | false
5108 | 1996-10-02 00:00:00.0 | 1899-12-30 17:00:00.0 | 1 | 39.26 | false
5109 | 1996-10-02 00:00:00.0 | 1899-12-30 18:00:00.0 | 1 | 36.02 | false
5110 | 1996-10-02 00:00:00.0 | 1899-12-30 19:00:00.0 | 1 | 31.87 | false
5111 | 1996-10-02 00:00:00.0 | 1899-12-30 20:00:00.0 | 1 | 28.07 | false
5112 | 1996-10-02 00:00:00.0 | 1899-12-30 21:00:00.0 | 1 | 25.33 | false
5113 | 1996-10-02 00:00:00.0 | 1899-12-30 22:00:00.0 | 1 | 23.18 | false
5114 | 1996-10-02 00:00:00.0 | 1899-12-30 23:00:00.0 | 1 | 21.45 | false
5115 | 1996-10-03 00:00:00.0 | 1899-12-30 00:00:00.0 | 1 | 20.14 | false
5116 | 1996-10-03 00:00:00.0 | 1899-12-30 01:00:00.0 | 1 | 19.02 | false
5117 | 1996-10-03 00:00:00.0 | 1899-12-30 02:00:00.0 | 1 | 18.14 | false
5118 | 1996-10-03 00:00:00.0 | 1899-12-30 03:00:00.0 | 1 | 17.52 | false
5119 | 1996-10-03 00:00:00.0 | 1899-12-30 04:00:00.0 | 1 | 16.97 | false
5120 | 1996-10-03 00:00:00.0 | 1899-12-30 05:00:00.0 | 1 | 16.29 | false
5121 | 1996-10-03 00:00:00.0 | 1899-12-30 06:00:00.0 | 1 | 15.63 | false
5122 | 1996-10-03 00:00:00.0 | 1899-12-30 07:00:00.0 | 1 | 15 | false
5123 | 1996-10-03 00:00:00.0 | 1899-12-30 08:00:00.0 | 1 | 14.73 | false
5124 | 1996-10-03 00:00:00.0 | 1899-12-30 09:00:00.0 | 1 | 16.75 | false
5125 | 1996-10-03 00:00:00.0 | 1899-12-30 10:00:00.0 | 1 | 21.14 | false
5126 | 1996-10-03 00:00:00.0 | 1899-12-30 11:00:00.0 | 1 | 26.34 | false
5127 | 1996-10-03 00:00:00.0 | 1899-12-30 12:00:00.0 | 1 | 31.05 | false
5128 | 1996-10-03 00:00:00.0 | 1899-12-30 13:00:00.0 | 1 | 35.14 | false
5129 | 1996-10-03 00:00:00.0 | 1899-12-30 14:00:00.0 | 1 | 38.24 | false
5130 | 1996-10-03 00:00:00.0 | 1899-12-30 15:00:00.0 | 1 | 40.15 | false
5131 | 1996-10-03 00:00:00.0 | 1899-12-30 16:00:00.0 | 1 | 40.64 | false
5132 | 1996-10-03 00:00:00.0 | 1899-12-30 17:00:00.0 | 1 | 39.5 | false
5133 | 1996-10-03 00:00:00.0 | 1899-12-30 18:00:00.0 | 1 | 36.32 | false
5134 | 1996-10-03 00:00:00.0 | 1899-12-30 19:00:00.0 | 1 | 32.24 | false
5135 | 1996-10-03 00:00:00.0 | 1899-12-30 20:00:00.0 | 1 | 28.52 | false
5136 | 1996-10-03 00:00:00.0 | 1899-12-30 21:00:00.0 | 1 | 25.78 | false
5137 | 1996-10-03 00:00:00.0 | 1899-12-30 22:00:00.0 | 1 | 23.61 | false
5138 | 1996-10-03 00:00:00.0 | 1899-12-30 23:00:00.0 | 1 | 21.82 | false
5139 | 1996-10-04 00:00:00.0 | 1899-12-30 00:00:00.0 | 1 | 20.28 | false
5140 | 1996-10-04 00:00:00.0 | 1899-12-30 01:00:00.0 | 1 | 19.01 | false
5141 | 1996-10-04 00:00:00.0 | 1899-12-30 02:00:00.0 | 1 | 17.93 | false
5142 | 1996-10-04 00:00:00.0 | 1899-12-30 03:00:00.0 | 1 | 17.03 | false
5143 | 1996-10-04 00:00:00.0 | 1899-12-30 04:00:00.0 | 1 | 16.15 | false
5144 | 1996-10-04 00:00:00.0 | 1899-12-30 05:00:00.0 | 1 | 15.35 | false
5145 | 1996-10-04 00:00:00.0 | 1899-12-30 06:00:00.0 | 1 | 14.65 | false
5146 | 1996-10-04 00:00:00.0 | 1899-12-30 07:00:00.0 | 1 | 13.98 | false
5147 | 1996-10-04 00:00:00.0 | 1899-12-30 08:00:00.0 | 1 | 13.8 | false
5148 | 1996-10-04 00:00:00.0 | 1899-12-30 09:00:00.0 | 1 | 15.84 | false
5149 | 1996-10-04 00:00:00.0 | 1899-12-30 10:00:00.0 | 1 | 19.43 | false
5150 | 1996-10-04 00:00:00.0 | 1899-12-30 11:00:00.0 | 1 | 24.41 | false
5151 | 1996-10-04 00:00:00.0 | 1899-12-30 12:00:00.0 | 1 | 27.19 | false
5152 | 1996-10-04 00:00:00.0 | 1899-12-30 13:00:00.0 | 1 | 30.51 | false
5153 | 1996-10-04 00:00:00.0 | 1899-12-30 14:00:00.0 | 1 | 36.04 | false
5154 | 1996-10-04 00:00:00.0 | 1899-12-30 15:00:00.0 | 1 | 38.96 | false
5155 | 1996-10-04 00:00:00.0 | 1899-12-30 16:00:00.0 | 1 | 38.96 | false
5156 | 1996-10-04 00:00:00.0 | 1899-12-30 17:00:00.0 | 1 | 37.5 | false
5157 | 1996-10-04 00:00:00.0 | 1899-12-30 18:00:00.0 | 1 | 34.58 | false
5158 | 1996-10-04 00:00:00.0 | 1899-12-30 19:00:00.0 | 1 | 31 | false
5159 | 1996-10-04 00:00:00.0 | 1899-12-30 20:00:00.0 | 1 | 27.52 | false
5160 | 1996-10-04 00:00:00.0 | 1899-12-30 21:00:00.0 | 1 | 24.97 | false
5161 | 1996-10-04 00:00:00.0 | 1899-12-30 22:00:00.0 | 1 | 23.2 | false
5162 | 1996-10-04 00:00:00.0 | 1899-12-30 23:00:00.0 | 1 | 21.7 | false
5163 | 1996-10-05 00:00:00.0 | 1899-12-30 00:00:00.0 | 1 | 20.45 | false
5164 | 1996-10-05 00:00:00.0 | 1899-12-30 01:00:00.0 | 1 | 19.55 | false
5165 | 1996-10-05 00:00:00.0 | 1899-12-30 02:00:00.0 | 1 | 18.49 | false
5166 | 1996-10-05 00:00:00.0 | 1899-12-30 03:00:00.0 | 1 | 17.46 | false
5167 | 1996-10-05 00:00:00.0 | 1899-12-30 04:00:00.0 | 1 | 16.53 | false
5168 | 1996-10-05 00:00:00.0 | 1899-12-30 05:00:00.0 | 1 | 15.68 | false
5169 | 1996-10-05 00:00:00.0 | 1899-12-30 06:00:00.0 | 1 | 15.02 | false
5170 | 1996-10-05 00:00:00.0 | 1899-12-30 07:00:00.0 | 1 | 14.31 | false
5171 | 1996-10-05 00:00:00.0 | 1899-12-30 08:00:00.0 | 1 | 13.93 | false
5172 | 1996-10-05 00:00:00.0 | 1899-12-30 09:00:00.0 | 1 | 15.72 | false
5173 | 1996-10-05 00:00:00.0 | 1899-12-30 10:00:00.0 | 1 | 19.89 | false
6859 | 1996-12-14 00:00:00.0 | 1899-12-30 16:00:00.0 | 1 | 14.02 | false
6860 | 1996-12-14 00:00:00.0 | 1899-12-30 17:00:00.0 | 1 | 12.25 | false
6861 | 1996-12-14 00:00:00.0 | 1899-12-30 18:00:00.0 | 1 | 9.25 | false
6862 | 1996-12-14 00:00:00.0 | 1899-12-30 19:00:00.0 | 1 | 6.312 | false
6863 | 1996-12-14 00:00:00.0 | 1899-12-30 20:00:00.0 | 1 | 4.287 | false
6864 | 1996-12-14 00:00:00.0 | 1899-12-30 21:00:00.0 | 1 | 2.721 | false
6865 | 1996-12-14 00:00:00.0 | 1899-12-30 22:00:00.0 | 1 | 1.469 | false
6866 | 1996-12-14 00:00:00.0 | 1899-12-30 23:00:00.0 | 1 | .456 | false
6867 | 1996-12-15 00:00:00.0 | 1899-12-30 00:00:00.0 | 1 | -.381 | false
6868 | 1996-12-15 00:00:00.0 | 1899-12-30 01:00:00.0 | 1 | -1.161 | false
6869 | 1996-12-15 00:00:00.0 | 1899-12-30 02:00:00.0 | 1 | -1.809 | false
6870 | 1996-12-15 00:00:00.0 | 1899-12-30 03:00:00.0 | 1 | -2.363 | false
6871 | 1996-12-15 00:00:00.0 | 1899-12-30 04:00:00.0 | 1 | -2.829 | false
6872 | 1996-12-15 00:00:00.0 | 1899-12-30 05:00:00.0 | 1 | -3.238 | false
6873 | 1996-12-15 00:00:00.0 | 1899-12-30 06:00:00.0 | 1 | -3.343 | false
6874 | 1996-12-15 00:00:00.0 | 1899-12-30 07:00:00.0 | 1 | -3.252 | false
6875 | 1996-12-15 00:00:00.0 | 1899-12-30 08:00:00.0 | 1 | -3.217 | false
6876 | 1996-12-15 00:00:00.0 | 1899-12-30 09:00:00.0 | 1 | -3.249 | false
6877 | 1996-12-15 00:00:00.0 | 1899-12-30 10:00:00.0 | 1 | -2.035 | false
6878 | 1996-12-15 00:00:00.0 | 1899-12-30 11:00:00.0 | 1 | .61 | false
2371 | 1996-06-10 00:00:00.0 | 1899-12-30 16:00:00.0 | 1 | 50.62 | false
2372 | 1996-06-10 00:00:00.0 | 1899-12-30 17:00:00.0 | 1 | 48.43 | false
2373 | 1996-06-10 00:00:00.0 | 1899-12-30 18:00:00.0 | 1 | 45.39 | false
2374 | 1996-06-10 00:00:00.0 | 1899-12-30 19:00:00.0 | 1 | 41.89 | false
2375 | 1996-06-10 00:00:00.0 | 1899-12-30 20:00:00.0 | 1 | 38.16 | false
2376 | 1996-06-10 00:00:00.0 | 1899-12-30 21:00:00.0 | 1 | 33.94 | false
2377 | 1996-06-10 00:00:00.0 | 1899-12-30 22:00:00.0 | 1 | 30.64 | false
2378 | 1996-06-10 00:00:00.0 | 1899-12-30 23:00:00.0 | 1 | 28.23 | false
2379 | 1996-06-11 00:00:00.0 | 1899-12-30 00:00:00.0 | 1 | 26.19 | false
2380 | 1996-06-11 00:00:00.0 | 1899-12-30 01:00:00.0 | 1 | 24.54 | false
2381 | 1996-06-11 00:00:00.0 | 1899-12-30 02:00:00.0 | 1 | 23.03 | false
2382 | 1996-06-11 00:00:00.0 | 1899-12-30 03:00:00.0 | 1 | 21.9 | false
2383 | 1996-06-11 00:00:00.0 | 1899-12-30 04:00:00.0 | 1 | 20.83 | false
2384 | 1996-06-11 00:00:00.0 | 1899-12-30 05:00:00.0 | 1 | 19.95 | false
2385 | 1996-06-11 00:00:00.0 | 1899-12-30 06:00:00.0 | 1 | 19.18 | false
5210 | 1996-10-06 00:00:00.0 | 1899-12-30 23:00:00.0 | 1 | 21.45 | false
5211 | 1996-10-07 00:00:00.0 | 1899-12-30 00:00:00.0 | 1 | 20.01 | false
24198 | 1998-12-07 00:00:00.0 | 1899-12-30 04:00:00.0 | 1 | -5.482 | false
24199 | 1998-12-07 00:00:00.0 | 1899-12-30 05:00:00.0 | 1 | -5.863 | false
24200 | 1998-12-07 00:00:00.0 | 1899-12-30 06:00:00.0 | 1 | -6.329 | false
24201 | 1998-12-07 00:00:00.0 | 1899-12-30 07:00:00.0 | 1 | -6.792 | false
24202 | 1998-12-07 00:00:00.0 | 1899-12-30 08:00:00.0 | 1 | -7.18 | false
24203 | 1998-12-07 00:00:00.0 | 1899-12-30 09:00:00.0 | 1 | -7.26 | false
24204 | 1998-12-07 00:00:00.0 | 1899-12-30 10:00:00.0 | 1 | -5.177 | false
24205 | 1998-12-07 00:00:00.0 | 1899-12-30 11:00:00.0 | 1 | -1.266 | false
24206 | 1998-12-07 00:00:00.0 | 1899-12-30 12:00:00.0 | 1 | 3.209 | false
24207 | 1998-12-07 00:00:00.0 | 1899-12-30 13:00:00.0 | 1 | 6.622 | false
24208 | 1998-12-07 00:00:00.0 | 1899-12-30 14:00:00.0 | 1 | 7.36 | false
24209 | 1998-12-07 00:00:00.0 | 1899-12-30 15:00:00.0 | 1 | 7.1 | false
24210 | 1998-12-07 00:00:00.0 | 1899-12-30 16:00:00.0 | 1 | 5.779 | false
24211 | 1998-12-07 00:00:00.0 | 1899-12-30 17:00:00.0 | 1 | 4.649 | false
24212 | 1998-12-07 00:00:00.0 | 1899-12-30 18:00:00.0 | 1 | 3.248 | false
24213 | 1998-12-07 00:00:00.0 | 1899-12-30 19:00:00.0 | 1 | 1.769 | false
24214 | 1998-12-07 00:00:00.0 | 1899-12-30 20:00:00.0 | 1 | .903 | false
24215 | 1998-12-07 00:00:00.0 | 1899-12-30 21:00:00.0 | 1 | .313 | false
24216 | 1998-12-07 00:00:00.0 | 1899-12-30 22:00:00.0 | 1 | -.559 | false
24217 | 1998-12-07 00:00:00.0 | 1899-12-30 23:00:00.0 | 1 | -.914 | false
25174 | 1999-01-16 00:00:00.0 | 1899-12-30 20:00:00.0 | 1 | 8.49 | false
25175 | 1999-01-16 00:00:00.0 | 1899-12-30 21:00:00.0 | 1 | 7.85 | false
25176 | 1999-01-16 00:00:00.0 | 1899-12-30 22:00:00.0 | 1 | 7.3 | false
25177 | 1999-01-16 00:00:00.0 | 1899-12-30 23:00:00.0 | 1 | 6.673 | false
25178 | 1999-01-17 00:00:00.0 | 1899-12-30 00:00:00.0 | 1 | 5.858 | false
25179 | 1999-01-17 00:00:00.0 | 1899-12-30 01:00:00.0 | 1 | 5.239 | false
25180 | 1999-01-17 00:00:00.0 | 1899-12-30 02:00:00.0 | 1 | 5.116 | false
25181 | 1999-01-17 00:00:00.0 | 1899-12-30 03:00:00.0 | 1 | 5.188 | false
25182 | 1999-01-17 00:00:00.0 | 1899-12-30 04:00:00.0 | 1 | 5.289 | false
25183 | 1999-01-17 00:00:00.0 | 1899-12-30 05:00:00.0 | 1 | 5.139 | false
25184 | 1999-01-17 00:00:00.0 | 1899-12-30 06:00:00.0 | 1 | 4.758 | false
25185 | 1999-01-17 00:00:00.0 | 1899-12-30 07:00:00.0 | 1 | 4.218 | false
25186 | 1999-01-17 00:00:00.0 | 1899-12-30 08:00:00.0 | 1 | 3.641 | false
25187 | 1999-01-17 00:00:00.0 | 1899-12-30 09:00:00.0 | 1 | 2.973 | false
25188 | 1999-01-17 00:00:00.0 | 1899-12-30 10:00:00.0 | 1 | 3.452 | false
25189 | 1999-01-17 00:00:00.0 | 1899-12-30 11:00:00.0 | 1 | 5.197 | false
25190 | 1999-01-17 00:00:00.0 | 1899-12-30 12:00:00.0 | 1 | 7.52 | false
25191 | 1999-01-17 00:00:00.0 | 1899-12-30 13:00:00.0 | 1 | 11.12 | false
25192 | 1999-01-17 00:00:00.0 | 1899-12-30 14:00:00.0 | 1 | 12.94 | false
25193 | 1999-01-17 00:00:00.0 | 1899-12-30 15:00:00.0 | 1 | 14.71 | false
25194 | 1999-01-17 00:00:00.0 | 1899-12-30 16:00:00.0 | 1 | 14.97 | false
25195 | 1999-01-17 00:00:00.0 | 1899-12-30 17:00:00.0 | 1 | 13.86 | false
25196 | 1999-01-17 00:00:00.0 | 1899-12-30 18:00:00.0 | 1 | 12.18 | false
25197 | 1999-01-17 00:00:00.0 | 1899-12-30 19:00:00.0 | 1 | 10.38 | false
25198 | 1999-01-17 00:00:00.0 | 1899-12-30 20:00:00.0 | 1 | 8.92 | false
25199 | 1999-01-17 00:00:00.0 | 1899-12-30 21:00:00.0 | 1 | 7.96 | false
25200 | 1999-01-17 00:00:00.0 | 1899-12-30 22:00:00.0 | 1 | 7.93 | false
25201 | 1999-01-17 00:00:00.0 | 1899-12-30 23:00:00.0 | 1 | 7.93 | false
25202 | 1999-01-18 00:00:00.0 | 1899-12-30 00:00:00.0 | 1 | 7.9 | false
25203 | 1999-01-18 00:00:00.0 | 1899-12-30 01:00:00.0 | 1 | 7.57 | false
25204 | 1999-01-18 00:00:00.0 | 1899-12-30 02:00:00.0 | 1 | 7.41 | false
25205 | 1999-01-18 00:00:00.0 | 1899-12-30 03:00:00.0 | 1 | 7.51 | false
25206 | 1999-01-18 00:00:00.0 | 1899-12-30 04:00:00.0 | 1 | 7.43 | false
25207 | 1999-01-18 00:00:00.0 | 1899-12-30 05:00:00.0 | 1 | 7.34 | false
25208 | 1999-01-18 00:00:00.0 | 1899-12-30 06:00:00.0 | 1 | 6.864 | false
25209 | 1999-01-18 00:00:00.0 | 1899-12-30 07:00:00.0 | 1 | 6.658 | false
25210 | 1999-01-18 00:00:00.0 | 1899-12-30 08:00:00.0 | 1 | 6.521 | false
25211 | 1999-01-18 00:00:00.0 | 1899-12-30 09:00:00.0 | 1 | 6.35 | false
25212 | 1999-01-18 00:00:00.0 | 1899-12-30 10:00:00.0 | 1 | 6.515 | false
25213 | 1999-01-18 00:00:00.0 | 1899-12-30 11:00:00.0 | 1 | 7.41 | false
25214 | 1999-01-18 00:00:00.0 | 1899-12-30 12:00:00.0 | 1 | 8.27 | false
25215 | 1999-01-18 00:00:00.0 | 1899-12-30 13:00:00.0 | 1 | 7.63 | false
25216 | 1999-01-18 00:00:00.0 | 1899-12-30 14:00:00.0 | 1 | 8.04 | false
25217 | 1999-01-18 00:00:00.0 | 1899-12-30 15:00:00.0 | 1 | 8.1 | false
25218 | 1999-01-18 00:00:00.0 | 1899-12-30 16:00:00.0 | 1 | 9.03 | false
25219 | 1999-01-18 00:00:00.0 | 1899-12-30 17:00:00.0 | 1 | 8.82 | false
25220 | 1999-01-18 00:00:00.0 | 1899-12-30 18:00:00.0 | 1 | 6.863 | false
26563 | 1999-03-15 00:00:00.0 | 1899-12-30 17:00:00.0 | 1 | 21.47 | false
26564 | 1999-03-15 00:00:00.0 | 1899-12-30 18:00:00.0 | 1 | 19.15 | false
26781 | 1999-03-24 00:00:00.0 | 1899-12-30 19:00:00.0 | 1 | 19.42 | false
26782 | 1999-03-24 00:00:00.0 | 1899-12-30 20:00:00.0 | 1 | 17.07 | false
26783 | 1999-03-24 00:00:00.0 | 1899-12-30 21:00:00.0 | 1 | 15.34 | false
26784 | 1999-03-24 00:00:00.0 | 1899-12-30 22:00:00.0 | 1 | 13.93 | false
26785 | 1999-03-24 00:00:00.0 | 1899-12-30 23:00:00.0 | 1 | 12.7 | false
26786 | 1999-03-25 00:00:00.0 | 1899-12-30 00:00:00.0 | 1 | 11.7 | false
26787 | 1999-03-25 00:00:00.0 | 1899-12-30 01:00:00.0 | 1 | 10.88 | false
26788 | 1999-03-25 00:00:00.0 | 1899-12-30 02:00:00.0 | 1 | 10.05 | false
26789 | 1999-03-25 00:00:00.0 | 1899-12-30 03:00:00.0 | 1 | 9.13 | false
26790 | 1999-03-25 00:00:00.0 | 1899-12-30 04:00:00.0 | 1 | 8.17 | false
26791 | 1999-03-25 00:00:00.0 | 1899-12-30 05:00:00.0 | 1 | 7.31 | false
26792 | 1999-03-25 00:00:00.0 | 1899-12-30 06:00:00.0 | 1 | 6.526 | false
26793 | 1999-03-25 00:00:00.0 | 1899-12-30 07:00:00.0 | 1 | 6.088 | false
26794 | 1999-03-25 00:00:00.0 | 1899-12-30 08:00:00.0 | 1 | 7.79 | false
26795 | 1999-03-25 00:00:00.0 | 1899-12-30 09:00:00.0 | 1 | 12.1 | false
26796 | 1999-03-25 00:00:00.0 | 1899-12-30 10:00:00.0 | 1 | 17.73 | false
26797 | 1999-03-25 00:00:00.0 | 1899-12-30 11:00:00.0 | 1 | 23.1 | false
26798 | 1999-03-25 00:00:00.0 | 1899-12-30 12:00:00.0 | 1 | 27.49 | false
26575 | 1999-03-16 00:00:00.0 | 1899-12-30 05:00:00.0 | 1 | 3.584 | false
26576 | 1999-03-16 00:00:00.0 | 1899-12-30 06:00:00.0 | 1 | 2.999 | false
26577 | 1999-03-16 00:00:00.0 | 1899-12-30 07:00:00.0 | 1 | 2.578 | false
26578 | 1999-03-16 00:00:00.0 | 1899-12-30 08:00:00.0 | 1 | 4.116 | false
26579 | 1999-03-16 00:00:00.0 | 1899-12-30 09:00:00.0 | 1 | 8.49 | false
26580 | 1999-03-16 00:00:00.0 | 1899-12-30 10:00:00.0 | 1 | 14.24 | false
26581 | 1999-03-16 00:00:00.0 | 1899-12-30 11:00:00.0 | 1 | 20.01 | false
26582 | 1999-03-16 00:00:00.0 | 1899-12-30 12:00:00.0 | 1 | 25.04 | false
26583 | 1999-03-16 00:00:00.0 | 1899-12-30 13:00:00.0 | 1 | 28.76 | false
26584 | 1999-03-16 00:00:00.0 | 1899-12-30 14:00:00.0 | 1 | 31.04 | false
26585 | 1999-03-16 00:00:00.0 | 1899-12-30 15:00:00.0 | 1 | 31.31 | false
26586 | 1999-03-16 00:00:00.0 | 1899-12-30 16:00:00.0 | 1 | 30.27 | false
26587 | 1999-03-16 00:00:00.0 | 1899-12-30 17:00:00.0 | 1 | 28.05 | false
26588 | 1999-03-16 00:00:00.0 | 1899-12-30 18:00:00.0 | 1 | 24.25 | false
25665 | 1999-02-06 00:00:00.0 | 1899-12-30 07:00:00.0 | 1 | 3.165 | false
25666 | 1999-02-06 00:00:00.0 | 1899-12-30 08:00:00.0 | 1 | 2.872 | false
25667 | 1999-02-06 00:00:00.0 | 1899-12-30 09:00:00.0 | 1 | 3.252 | false
3963 | 1996-08-16 00:00:00.0 | 1899-12-30 00:00:00.0 | 1 | 29.76 | false
3964 | 1996-08-16 00:00:00.0 | 1899-12-30 01:00:00.0 | 1 | 28.41 | false
3965 | 1996-08-16 00:00:00.0 | 1899-12-30 02:00:00.0 | 1 | 27.37 | false
3966 | 1996-08-16 00:00:00.0 | 1899-12-30 03:00:00.0 | 1 | 26.4 | false
3967 | 1996-08-16 00:00:00.0 | 1899-12-30 04:00:00.0 | 1 | 25.28 | false
3968 | 1996-08-16 00:00:00.0 | 1899-12-30 05:00:00.0 | 1 | 24.24 | false
3969 | 1996-08-16 00:00:00.0 | 1899-12-30 06:00:00.0 | 1 | 23.29 | false
3970 | 1996-08-16 00:00:00.0 | 1899-12-30 07:00:00.0 | 1 | 22.53 | false
3971 | 1996-08-16 00:00:00.0 | 1899-12-30 08:00:00.0 | 1 | 22.83 | false
3972 | 1996-08-16 00:00:00.0 | 1899-12-30 09:00:00.0 | 1 | 24.97 | false
3973 | 1996-08-16 00:00:00.0 | 1899-12-30 10:00:00.0 | 1 | 28.85 | false
3974 | 1996-08-16 00:00:00.0 | 1899-12-30 11:00:00.0 | 1 | 33.36 | false
3975 | 1996-08-16 00:00:00.0 | 1899-12-30 12:00:00.0 | 1 | 37.89 | false
3976 | 1996-08-16 00:00:00.0 | 1899-12-30 13:00:00.0 | 1 | 42.52 | false
3977 | 1996-08-16 00:00:00.0 | 1899-12-30 14:00:00.0 | 1 | 45.89 | false
3978 | 1996-08-16 00:00:00.0 | 1899-12-30 15:00:00.0 | 1 | 47.36 | false
3979 | 1996-08-16 00:00:00.0 | 1899-12-30 16:00:00.0 | 1 | 47.67 | false
3980 | 1996-08-16 00:00:00.0 | 1899-12-30 17:00:00.0 | 1 | 43.63 | false
3981 | 1996-08-16 00:00:00.0 | 1899-12-30 18:00:00.0 | 1 | 40.33 | false
3982 | 1996-08-16 00:00:00.0 | 1899-12-30 19:00:00.0 | 1 | 38.9 | false
3983 | 1996-08-16 00:00:00.0 | 1899-12-30 20:00:00.0 | 1 | 36.44 | false
3984 | 1996-08-16 00:00:00.0 | 1899-12-30 21:00:00.0 | 1 | 33.61 | false
3985 | 1996-08-16 00:00:00.0 | 1899-12-30 22:00:00.0 | 1 | 31.35 | false
3986 | 1996-08-16 00:00:00.0 | 1899-12-30 23:00:00.0 | 1 | 29.74 | false
3987 | 1996-08-17 00:00:00.0 | 1899-12-30 00:00:00.0 | 1 | 28.45 | false
3988 | 1996-08-17 00:00:00.0 | 1899-12-30 01:00:00.0 | 1 | 27.18 | false
3989 | 1996-08-17 00:00:00.0 | 1899-12-30 02:00:00.0 | 1 | 25.87 | false
3990 | 1996-08-17 00:00:00.0 | 1899-12-30 03:00:00.0 | 1 | 24.54 | false
3991 | 1996-08-17 00:00:00.0 | 1899-12-30 04:00:00.0 | 1 | 23.37 | false
3992 | 1996-08-17 00:00:00.0 | 1899-12-30 05:00:00.0 | 1 | 22.24 | false
3993 | 1996-08-17 00:00:00.0 | 1899-12-30 06:00:00.0 | 1 | 21.06 | false
3994 | 1996-08-17 00:00:00.0 | 1899-12-30 07:00:00.0 | 1 | 20.13 | false
3995 | 1996-08-17 00:00:00.0 | 1899-12-30 08:00:00.0 | 1 | 20.44 | false
3996 | 1996-08-17 00:00:00.0 | 1899-12-30 09:00:00.0 | 1 | 23.46 | false
3997 | 1996-08-17 00:00:00.0 | 1899-12-30 10:00:00.0 | 1 | 28.2 | false
3998 | 1996-08-17 00:00:00.0 | 1899-12-30 11:00:00.0 | 1 | 33.57 | false
3999 | 1996-08-17 00:00:00.0 | 1899-12-30 12:00:00.0 | 1 | 38.5 | false
4000 | 1996-08-17 00:00:00.0 | 1899-12-30 13:00:00.0 | 1 | 42.71 | false
4001 | 1996-08-17 00:00:00.0 | 1899-12-30 14:00:00.0 | 1 | 46.26 | false
4002 | 1996-08-17 00:00:00.0 | 1899-12-30 15:00:00.0 | 1 | 48.02 | false
4003 | 1996-08-17 00:00:00.0 | 1899-12-30 16:00:00.0 | 1 | 47.15 | false
4004 | 1996-08-17 00:00:00.0 | 1899-12-30 17:00:00.0 | 1 | 45.73 | false
4005 | 1996-08-17 00:00:00.0 | 1899-12-30 18:00:00.0 | 1 | 43.09 | false
4006 | 1996-08-17 00:00:00.0 | 1899-12-30 19:00:00.0 | 1 | 39.68 | false
4007 | 1996-08-17 00:00:00.0 | 1899-12-30 20:00:00.0 | 1 | 35.84 | false
4008 | 1996-08-17 00:00:00.0 | 1899-12-30 21:00:00.0 | 1 | 32.32 | false
4009 | 1996-08-17 00:00:00.0 | 1899-12-30 22:00:00.0 | 1 | 29.83 | false
4010 | 1996-08-17 00:00:00.0 | 1899-12-30 23:00:00.0 | 1 | 27.82 | false
4011 | 1996-08-18 00:00:00.0 | 1899-12-30 00:00:00.0 | 1 | 26.11 | false
4012 | 1996-08-18 00:00:00.0 | 1899-12-30 01:00:00.0 | 1 | 24.8 | false
4013 | 1996-08-18 00:00:00.0 | 1899-12-30 02:00:00.0 | 1 | 23.42 | false
4014 | 1996-08-18 00:00:00.0 | 1899-12-30 03:00:00.0 | 1 | 22.34 | false
4015 | 1996-08-18 00:00:00.0 | 1899-12-30 04:00:00.0 | 1 | 21.37 | false
4016 | 1996-08-18 00:00:00.0 | 1899-12-30 05:00:00.0 | 1 | 20.24 | false
4017 | 1996-08-18 00:00:00.0 | 1899-12-30 06:00:00.0 | 1 | 19.23 | false
4018 | 1996-08-18 00:00:00.0 | 1899-12-30 07:00:00.0 | 1 | 18.38 | false
4019 | 1996-08-18 00:00:00.0 | 1899-12-30 08:00:00.0 | 1 | 18.41 | false
4020 | 1996-08-18 00:00:00.0 | 1899-12-30 09:00:00.0 | 1 | 20.06 | false
4021 | 1996-08-18 00:00:00.0 | 1899-12-30 10:00:00.0 | 1 | 22.59 | false
4022 | 1996-08-18 00:00:00.0 | 1899-12-30 11:00:00.0 | 1 | 27.72 | false
4023 | 1996-08-18 00:00:00.0 | 1899-12-30 12:00:00.0 | 1 | 34.67 | false
4024 | 1996-08-18 00:00:00.0 | 1899-12-30 13:00:00.0 | 1 | 39.74 | false
4025 | 1996-08-18 00:00:00.0 | 1899-12-30 14:00:00.0 | 1 | 43.26 | false
4026 | 1996-08-18 00:00:00.0 | 1899-12-30 15:00:00.0 | 1 | 45.31 | false
4027 | 1996-08-18 00:00:00.0 | 1899-12-30 16:00:00.0 | 1 | 45.89 | false
4028 | 1996-08-18 00:00:00.0 | 1899-12-30 17:00:00.0 | 1 | 44.94 | false
21955 | 1998-09-04 00:00:00.0 | 1899-12-30 17:00:00.0 | 1 | 34.13 | false
21956 | 1998-09-04 00:00:00.0 | 1899-12-30 18:00:00.0 | 1 | 33.89 | false
21957 | 1998-09-04 00:00:00.0 | 1899-12-30 19:00:00.0 | 1 | 32.3 | false
21958 | 1998-09-04 00:00:00.0 | 1899-12-30 20:00:00.0 | 1 | 30.45 | false
21959 | 1998-09-04 00:00:00.0 | 1899-12-30 21:00:00.0 | 1 | 28.86 | false
21960 | 1998-09-04 00:00:00.0 | 1899-12-30 22:00:00.0 | 1 | 27.14 | false
21961 | 1998-09-04 00:00:00.0 | 1899-12-30 23:00:00.0 | 1 | 25.56 | false
21962 | 1998-09-05 00:00:00.0 | 1899-12-30 00:00:00.0 | 1 | 25.05 | false
21963 | 1998-09-05 00:00:00.0 | 1899-12-30 01:00:00.0 | 1 | 24.87 | false
21964 | 1998-09-05 00:00:00.0 | 1899-12-30 02:00:00.0 | 1 | 24.58 | false
21965 | 1998-09-05 00:00:00.0 | 1899-12-30 03:00:00.0 | 1 | 24.33 | false
21966 | 1998-09-05 00:00:00.0 | 1899-12-30 04:00:00.0 | 1 | 23.62 | false
21967 | 1998-09-05 00:00:00.0 | 1899-12-30 05:00:00.0 | 1 | 22.71 | false
21968 | 1998-09-05 00:00:00.0 | 1899-12-30 06:00:00.0 | 1 | 21.94 | false
21969 | 1998-09-05 00:00:00.0 | 1899-12-30 07:00:00.0 | 1 | 21.31 | false
21970 | 1998-09-05 00:00:00.0 | 1899-12-30 08:00:00.0 | 1 | 21.56 | false
21971 | 1998-09-05 00:00:00.0 | 1899-12-30 09:00:00.0 | 1 | 24.7 | false
21972 | 1998-09-05 00:00:00.0 | 1899-12-30 10:00:00.0 | 1 | 29.88 | false
21973 | 1998-09-05 00:00:00.0 | 1899-12-30 11:00:00.0 | 1 | 35.46 | false
21974 | 1998-09-05 00:00:00.0 | 1899-12-30 12:00:00.0 | 1 | 40.24 | false
21975 | 1998-09-05 00:00:00.0 | 1899-12-30 13:00:00.0 | 1 | 44.21 | false
2165 | 1996-06-02 00:00:00.0 | 1899-12-30 02:00:00.0 | 1 | 20.34 | false
2166 | 1996-06-02 00:00:00.0 | 1899-12-30 03:00:00.0 | 1 | 19.24 | false
2167 | 1996-06-02 00:00:00.0 | 1899-12-30 04:00:00.0 | 1 | 18.24 | false
2168 | 1996-06-02 00:00:00.0 | 1899-12-30 05:00:00.0 | 1 | 17.29 | false
2169 | 1996-06-02 00:00:00.0 | 1899-12-30 06:00:00.0 | 1 | 16.43 | false
2170 | 1996-06-02 00:00:00.0 | 1899-12-30 07:00:00.0 | 1 | 16.3 | false
2171 | 1996-06-02 00:00:00.0 | 1899-12-30 08:00:00.0 | 1 | 18.6 | false
2172 | 1996-06-02 00:00:00.0 | 1899-12-30 09:00:00.0 | 1 | 23.04 | false
2173 | 1996-06-02 00:00:00.0 | 1899-12-30 10:00:00.0 | 1 | 28.65 | false
2174 | 1996-06-02 00:00:00.0 | 1899-12-30 11:00:00.0 | 1 | 34.58 | false
2175 | 1996-06-02 00:00:00.0 | 1899-12-30 12:00:00.0 | 1 | 39.69 | false
2176 | 1996-06-02 00:00:00.0 | 1899-12-30 13:00:00.0 | 1 | 43.64 | false
2177 | 1996-06-02 00:00:00.0 | 1899-12-30 14:00:00.0 | 1 | 46.53 | false
2178 | 1996-06-02 00:00:00.0 | 1899-12-30 15:00:00.0 | 1 | 48.69 | false
2179 | 1996-06-02 00:00:00.0 | 1899-12-30 16:00:00.0 | 1 | 49.81 | false
2180 | 1996-06-02 00:00:00.0 | 1899-12-30 17:00:00.0 | 1 | 49.38 | false
2665 | 1996-06-22 00:00:00.0 | 1899-12-30 22:00:00.0 | 1 | 30.94 | false
2666 | 1996-06-22 00:00:00.0 | 1899-12-30 23:00:00.0 | 1 | 28.77 | false
2277 | 1996-06-06 00:00:00.0 | 1899-12-30 18:00:00.0 | 1 | 50.51 | false
2278 | 1996-06-06 00:00:00.0 | 1899-12-30 19:00:00.0 | 1 | 47.62 | false
2279 | 1996-06-06 00:00:00.0 | 1899-12-30 20:00:00.0 | 1 | 43.47 | false
2280 | 1996-06-06 00:00:00.0 | 1899-12-30 21:00:00.0 | 1 | 38.92 | false
2281 | 1996-06-06 00:00:00.0 | 1899-12-30 22:00:00.0 | 1 | 35.32 | false
2282 | 1996-06-06 00:00:00.0 | 1899-12-30 23:00:00.0 | 1 | 32.56 | false
2283 | 1996-06-07 00:00:00.0 | 1899-12-30 00:00:00.0 | 1 | 30.37 | false
2284 | 1996-06-07 00:00:00.0 | 1899-12-30 01:00:00.0 | 1 | 28.57 | false
2285 | 1996-06-07 00:00:00.0 | 1899-12-30 02:00:00.0 | 1 | 27.11 | false
2286 | 1996-06-07 00:00:00.0 | 1899-12-30 03:00:00.0 | 1 | 25.79 | false
2287 | 1996-06-07 00:00:00.0 | 1899-12-30 04:00:00.0 | 1 | 24.65 | false
2288 | 1996-06-07 00:00:00.0 | 1899-12-30 05:00:00.0 | 1 | 23.64 | false
2289 | 1996-06-07 00:00:00.0 | 1899-12-30 06:00:00.0 | 1 | 22.73 | false
2290 | 1996-06-07 00:00:00.0 | 1899-12-30 07:00:00.0 | 1 | 22.39 | false
2291 | 1996-06-07 00:00:00.0 | 1899-12-30 08:00:00.0 | 1 | 24.33 | false
2292 | 1996-06-07 00:00:00.0 | 1899-12-30 09:00:00.0 | 1 | 28.32 | false
3393 | 1996-07-23 00:00:00.0 | 1899-12-30 06:00:00.0 | 1 | 26.94 | false
3394 | 1996-07-23 00:00:00.0 | 1899-12-30 07:00:00.0 | 1 | 26.32 | false
3395 | 1996-07-23 00:00:00.0 | 1899-12-30 08:00:00.0 | 1 | 28.53 | false
3396 | 1996-07-23 00:00:00.0 | 1899-12-30 09:00:00.0 | 1 | 31.85 | false
3397 | 1996-07-23 00:00:00.0 | 1899-12-30 10:00:00.0 | 1 | 36.26 | false
3398 | 1996-07-23 00:00:00.0 | 1899-12-30 11:00:00.0 | 1 | 41.61 | false
3399 | 1996-07-23 00:00:00.0 | 1899-12-30 12:00:00.0 | 1 | 42.85 | false
3400 | 1996-07-23 00:00:00.0 | 1899-12-30 13:00:00.0 | 1 | 43.83 | false
3401 | 1996-07-23 00:00:00.0 | 1899-12-30 14:00:00.0 | 1 | 45.09 | false
3402 | 1996-07-23 00:00:00.0 | 1899-12-30 15:00:00.0 | 1 | 47.76 | false
3403 | 1996-07-23 00:00:00.0 | 1899-12-30 16:00:00.0 | 1 | 50.26 | false
3404 | 1996-07-23 00:00:00.0 | 1899-12-30 17:00:00.0 | 1 | 51.77 | false
3405 | 1996-07-23 00:00:00.0 | 1899-12-30 18:00:00.0 | 1 | 47.1 | false
3406 | 1996-07-23 00:00:00.0 | 1899-12-30 19:00:00.0 | 1 | 42.9 | false
3407 | 1996-07-23 00:00:00.0 | 1899-12-30 20:00:00.0 | 1 | 39.89 | false
3408 | 1996-07-23 00:00:00.0 | 1899-12-30 21:00:00.0 | 1 | 37.02 | false
3409 | 1996-07-23 00:00:00.0 | 1899-12-30 22:00:00.0 | 1 | 34.94 | false
3410 | 1996-07-23 00:00:00.0 | 1899-12-30 23:00:00.0 | 1 | 33.5 | false
3411 | 1996-07-24 00:00:00.0 | 1899-12-30 00:00:00.0 | 1 | 32.13 | false
3412 | 1996-07-24 00:00:00.0 | 1899-12-30 01:00:00.0 | 1 | 30.98 | false
3413 | 1996-07-24 00:00:00.0 | 1899-12-30 02:00:00.0 | 1 | 29.53 | false
3414 | 1996-07-24 00:00:00.0 | 1899-12-30 03:00:00.0 | 1 | 28.21 | false
3415 | 1996-07-24 00:00:00.0 | 1899-12-30 04:00:00.0 | 1 | 27.07 | false
3416 | 1996-07-24 00:00:00.0 | 1899-12-30 05:00:00.0 | 1 | 26.1 | false
3417 | 1996-07-24 00:00:00.0 | 1899-12-30 06:00:00.0 | 1 | 25.24 | false
3418 | 1996-07-24 00:00:00.0 | 1899-12-30 07:00:00.0 | 1 | 24.82 | false
3419 | 1996-07-24 00:00:00.0 | 1899-12-30 08:00:00.0 | 1 | 26.35 | false
3420 | 1996-07-24 00:00:00.0 | 1899-12-30 09:00:00.0 | 1 | 30.25 | false
3421 | 1996-07-24 00:00:00.0 | 1899-12-30 10:00:00.0 | 1 | 35.38 | false
3422 | 1996-07-24 00:00:00.0 | 1899-12-30 11:00:00.0 | 1 | 40.95 | false
3423 | 1996-07-24 00:00:00.0 | 1899-12-30 12:00:00.0 | 1 | 46.24 | false
3424 | 1996-07-24 00:00:00.0 | 1899-12-30 13:00:00.0 | 1 | 50.69 | false
3425 | 1996-07-24 00:00:00.0 | 1899-12-30 14:00:00.0 | 1 | 54.12 | false
3426 | 1996-07-24 00:00:00.0 | 1899-12-30 15:00:00.0 | 1 | 56.32 | false
3427 | 1996-07-24 00:00:00.0 | 1899-12-30 16:00:00.0 | 1 | 55.73 | false
3428 | 1996-07-24 00:00:00.0 | 1899-12-30 17:00:00.0 | 1 | 51.58 | false
3429 | 1996-07-24 00:00:00.0 | 1899-12-30 18:00:00.0 | 1 | 48.86 | false
3430 | 1996-07-24 00:00:00.0 | 1899-12-30 19:00:00.0 | 1 | 42.89 | false
3431 | 1996-07-24 00:00:00.0 | 1899-12-30 20:00:00.0 | 1 | 39.16 | false
3432 | 1996-07-24 00:00:00.0 | 1899-12-30 21:00:00.0 | 1 | 36.35 | false
3433 | 1996-07-24 00:00:00.0 | 1899-12-30 22:00:00.0 | 1 | 34.17 | false
3434 | 1996-07-24 00:00:00.0 | 1899-12-30 23:00:00.0 | 1 | 32.46 | false
3435 | 1996-07-25 00:00:00.0 | 1899-12-30 00:00:00.0 | 1 | 30.94 | false
3436 | 1996-07-25 00:00:00.0 | 1899-12-30 01:00:00.0 | 1 | 29.56 | false
3437 | 1996-07-25 00:00:00.0 | 1899-12-30 02:00:00.0 | 1 | 28.31 | false
3438 | 1996-07-25 00:00:00.0 | 1899-12-30 03:00:00.0 | 1 | 27.22 | false
6548 | 1996-12-01 00:00:00.0 | 1899-12-30 17:00:00.0 | 1 | 10.99 | false
6549 | 1996-12-01 00:00:00.0 | 1899-12-30 18:00:00.0 | 1 | 8.7 | false
6550 | 1996-12-01 00:00:00.0 | 1899-12-30 19:00:00.0 | 1 | 6.52 | false
6551 | 1996-12-01 00:00:00.0 | 1899-12-30 20:00:00.0 | 1 | 5.116 | false
6552 | 1996-12-01 00:00:00.0 | 1899-12-30 21:00:00.0 | 1 | 4.426 | false
6553 | 1996-12-01 00:00:00.0 | 1899-12-30 22:00:00.0 | 1 | 2.906 | false
6554 | 1996-12-01 00:00:00.0 | 1899-12-30 23:00:00.0 | 1 | 1.66 | false
6555 | 1996-12-02 00:00:00.0 | 1899-12-30 00:00:00.0 | 1 | .702 | false
6556 | 1996-12-02 00:00:00.0 | 1899-12-30 01:00:00.0 | 1 | -.196 | false
6557 | 1996-12-02 00:00:00.0 | 1899-12-30 02:00:00.0 | 1 | -1.057 | false
6558 | 1996-12-02 00:00:00.0 | 1899-12-30 03:00:00.0 | 1 | -1.747 | false
6559 | 1996-12-02 00:00:00.0 | 1899-12-30 04:00:00.0 | 1 | -2.22 | false
6560 | 1996-12-02 00:00:00.0 | 1899-12-30 05:00:00.0 | 1 | -2.328 | false
6561 | 1996-12-02 00:00:00.0 | 1899-12-30 06:00:00.0 | 1 | -2.262 | false
6562 | 1996-12-02 00:00:00.0 | 1899-12-30 07:00:00.0 | 1 | -2.553 | false
6563 | 1996-12-02 00:00:00.0 | 1899-12-30 08:00:00.0 | 1 | -3.096 | false
6564 | 1996-12-02 00:00:00.0 | 1899-12-30 09:00:00.0 | 1 | -3.286 | false
6565 | 1996-12-02 00:00:00.0 | 1899-12-30 10:00:00.0 | 1 | -1.291 | false
6566 | 1996-12-02 00:00:00.0 | 1899-12-30 11:00:00.0 | 1 | 2.016 | false
6567 | 1996-12-02 00:00:00.0 | 1899-12-30 12:00:00.0 | 1 | 6.321 | false
6568 | 1996-12-02 00:00:00.0 | 1899-12-30 13:00:00.0 | 1 | 9.88 | false
6569 | 1996-12-02 00:00:00.0 | 1899-12-30 14:00:00.0 | 1 | 11.87 | false
6570 | 1996-12-02 00:00:00.0 | 1899-12-30 15:00:00.0 | 1 | 12.12 | false
6679 | 1996-12-07 00:00:00.0 | 1899-12-30 04:00:00.0 | 1 | 1.207 | false
6680 | 1996-12-07 00:00:00.0 | 1899-12-30 05:00:00.0 | 1 | .904 | false
22882 | 1998-10-13 00:00:00.0 | 1899-12-30 08:00:00.0 | 1 | 3.764 | true | From Previous Hours
22883 | 1998-10-13 00:00:00.0 | 1899-12-30 09:00:00.0 | 1 | 5.587 | true | From Previous Hours
22884 | 1998-10-13 00:00:00.0 | 1899-12-30 10:00:00.0 | 1 | 9.971 | true | From Previous Hours
22885 | 1998-10-13 00:00:00.0 | 1899-12-30 11:00:00.0 | 1 | 15.271 | true | From Previous Hours
22886 | 1998-10-13 00:00:00.0 | 1899-12-30 12:00:00.0 | 1 | 20.181 | true | From Previous Hours
22887 | 1998-10-13 00:00:00.0 | 1899-12-30 13:00:00.0 | 1 | 24.001 | true | From Previous Hours
22888 | 1998-10-13 00:00:00.0 | 1899-12-30 14:00:00.0 | 1 | 27.091 | true | From Previous Hours
22889 | 1998-10-13 00:00:00.0 | 1899-12-30 15:00:00.0 | 1 | 28.701 | true | From Previous Hours
22890 | 1998-10-13 00:00:00.0 | 1899-12-30 16:00:00.0 | 1 | 28.751 | true | From Previous Hours
22891 | 1998-10-13 00:00:00.0 | 1899-12-30 17:00:00.0 | 1 | 27.231 | true | From Previous Hours
22892 | 1998-10-13 00:00:00.0 | 1899-12-30 18:00:00.0 | 1 | 24.351 | true | From Previous Hours
22893 | 1998-10-13 00:00:00.0 | 1899-12-30 19:00:00.0 | 1 | 20.571 | true | From Previous Hours
23812 | 1998-11-21 00:00:00.0 | 1899-12-30 02:00:00.0 | 1 | 7.08 | false
23813 | 1998-11-21 00:00:00.0 | 1899-12-30 03:00:00.0 | 1 | 6.655 | false
5212 | 1996-10-07 00:00:00.0 | 1899-12-30 01:00:00.0 | 1 | 18.73 | false
5213 | 1996-10-07 00:00:00.0 | 1899-12-30 02:00:00.0 | 1 | 17.61 | false
5214 | 1996-10-07 00:00:00.0 | 1899-12-30 03:00:00.0 | 1 | 16.61 | false
5215 | 1996-10-07 00:00:00.0 | 1899-12-30 04:00:00.0 | 1 | 15.74 | false
5216 | 1996-10-07 00:00:00.0 | 1899-12-30 05:00:00.0 | 1 | 14.96 | false
5217 | 1996-10-07 00:00:00.0 | 1899-12-30 06:00:00.0 | 1 | 14.29 | false
5218 | 1996-10-07 00:00:00.0 | 1899-12-30 07:00:00.0 | 1 | 13.56 | false
5219 | 1996-10-07 00:00:00.0 | 1899-12-30 08:00:00.0 | 1 | 13.18 | false
5220 | 1996-10-07 00:00:00.0 | 1899-12-30 09:00:00.0 | 1 | 15.23 | false
5221 | 1996-10-07 00:00:00.0 | 1899-12-30 10:00:00.0 | 1 | 19.67 | false
5222 | 1996-10-07 00:00:00.0 | 1899-12-30 11:00:00.0 | 1 | 25.2 | false
5223 | 1996-10-07 00:00:00.0 | 1899-12-30 12:00:00.0 | 1 | 30.35 | false
5224 | 1996-10-07 00:00:00.0 | 1899-12-30 13:00:00.0 | 1 | 34.53 | false
5225 | 1996-10-07 00:00:00.0 | 1899-12-30 14:00:00.0 | 1 | 37.69 | false
5226 | 1996-10-07 00:00:00.0 | 1899-12-30 15:00:00.0 | 1 | 39.42 | false
5227 | 1996-10-07 00:00:00.0 | 1899-12-30 16:00:00.0 | 1 | 39.46 | false
5228 | 1996-10-07 00:00:00.0 | 1899-12-30 17:00:00.0 | 1 | 38.04 | false
5229 | 1996-10-07 00:00:00.0 | 1899-12-30 18:00:00.0 | 1 | 35.23 | false
5230 | 1996-10-07 00:00:00.0 | 1899-12-30 19:00:00.0 | 1 | 31.24 | false
5231 | 1996-10-07 00:00:00.0 | 1899-12-30 20:00:00.0 | 1 | 27.47 | false
5232 | 1996-10-07 00:00:00.0 | 1899-12-30 21:00:00.0 | 1 | 24.83 | false
5233 | 1996-10-07 00:00:00.0 | 1899-12-30 22:00:00.0 | 1 | 22.72 | false
5234 | 1996-10-07 00:00:00.0 | 1899-12-30 23:00:00.0 | 1 | 20.94 | false
5235 | 1996-10-08 00:00:00.0 | 1899-12-30 00:00:00.0 | 1 | 19.38 | false
5236 | 1996-10-08 00:00:00.0 | 1899-12-30 01:00:00.0 | 1 | 18.18 | false
5237 | 1996-10-08 00:00:00.0 | 1899-12-30 02:00:00.0 | 1 | 17.17 | false
5238 | 1996-10-08 00:00:00.0 | 1899-12-30 03:00:00.0 | 1 | 16.24 | false
5239 | 1996-10-08 00:00:00.0 | 1899-12-30 04:00:00.0 | 1 | 15.42 | false
5240 | 1996-10-08 00:00:00.0 | 1899-12-30 05:00:00.0 | 1 | 14.69 | false
5241 | 1996-10-08 00:00:00.0 | 1899-12-30 06:00:00.0 | 1 | 13.99 | false
5242 | 1996-10-08 00:00:00.0 | 1899-12-30 07:00:00.0 | 1 | 13.25 | false
5243 | 1996-10-08 00:00:00.0 | 1899-12-30 08:00:00.0 | 1 | 12.92 | false
5244 | 1996-10-08 00:00:00.0 | 1899-12-30 09:00:00.0 | 1 | 14.93 | false
5245 | 1996-10-08 00:00:00.0 | 1899-12-30 10:00:00.0 | 1 | 19.35 | false
5246 | 1996-10-08 00:00:00.0 | 1899-12-30 11:00:00.0 | 1 | 24.48 | false
5247 | 1996-10-08 00:00:00.0 | 1899-12-30 12:00:00.0 | 1 | 29.75 | false
5248 | 1996-10-08 00:00:00.0 | 1899-12-30 13:00:00.0 | 1 | 34.3 | false
5249 | 1996-10-08 00:00:00.0 | 1899-12-30 14:00:00.0 | 1 | 37.37 | false
5250 | 1996-10-08 00:00:00.0 | 1899-12-30 15:00:00.0 | 1 | 39.37 | false
5251 | 1996-10-08 00:00:00.0 | 1899-12-30 16:00:00.0 | 1 | 39.67 | false
5252 | 1996-10-08 00:00:00.0 | 1899-12-30 17:00:00.0 | 1 | 38.33 | false
5253 | 1996-10-08 00:00:00.0 | 1899-12-30 18:00:00.0 | 1 | 35.33 | false
5254 | 1996-10-08 00:00:00.0 | 1899-12-30 19:00:00.0 | 1 | 31.28 | false
5255 | 1996-10-08 00:00:00.0 | 1899-12-30 20:00:00.0 | 1 | 27.58 | false
5256 | 1996-10-08 00:00:00.0 | 1899-12-30 21:00:00.0 | 1 | 24.96 | false
5257 | 1996-10-08 00:00:00.0 | 1899-12-30 22:00:00.0 | 1 | 22.86 | false
5258 | 1996-10-08 00:00:00.0 | 1899-12-30 23:00:00.0 | 1 | 21.19 | false
5259 | 1996-10-09 00:00:00.0 | 1899-12-30 00:00:00.0 | 1 | 19.71 | false
5260 | 1996-10-09 00:00:00.0 | 1899-12-30 01:00:00.0 | 1 | 18.45 | false
5261 | 1996-10-09 00:00:00.0 | 1899-12-30 02:00:00.0 | 1 | 17.38 | false
5262 | 1996-10-09 00:00:00.0 | 1899-12-30 03:00:00.0 | 1 | 16.38 | false
5263 | 1996-10-09 00:00:00.0 | 1899-12-30 04:00:00.0 | 1 | 15.49 | false
5264 | 1996-10-09 00:00:00.0 | 1899-12-30 05:00:00.0 | 1 | 14.66 | false
5265 | 1996-10-09 00:00:00.0 | 1899-12-30 06:00:00.0 | 1 | 13.98 | false
5266 | 1996-10-09 00:00:00.0 | 1899-12-30 07:00:00.0 | 1 | 13.38 | false
5267 | 1996-10-09 00:00:00.0 | 1899-12-30 08:00:00.0 | 1 | 13.08 | false
5268 | 1996-10-09 00:00:00.0 | 1899-12-30 09:00:00.0 | 1 | 15.03 | false
5269 | 1996-10-09 00:00:00.0 | 1899-12-30 10:00:00.0 | 1 | 19.41 | false
5270 | 1996-10-09 00:00:00.0 | 1899-12-30 11:00:00.0 | 1 | 24.8 | false
5271 | 1996-10-09 00:00:00.0 | 1899-12-30 12:00:00.0 | 1 | 29.99 | false
5272 | 1996-10-09 00:00:00.0 | 1899-12-30 13:00:00.0 | 1 | 34.24 | false
5273 | 1996-10-09 00:00:00.0 | 1899-12-30 14:00:00.0 | 1 | 37.72 | false
5274 | 1996-10-09 00:00:00.0 | 1899-12-30 15:00:00.0 | 1 | 39.65 | false
5275 | 1996-10-09 00:00:00.0 | 1899-12-30 16:00:00.0 | 1 | 39.93 | false
5276 | 1996-10-09 00:00:00.0 | 1899-12-30 17:00:00.0 | 1 | 38.74 | false
5277 | 1996-10-09 00:00:00.0 | 1899-12-30 18:00:00.0 | 1 | 36.18 | false
5278 | 1996-10-09 00:00:00.0 | 1899-12-30 19:00:00.0 | 1 | 32.08 | false
6421 | 1996-11-26 00:00:00.0 | 1899-12-30 10:00:00.0 | 1 | 2.902 | false
6422 | 1996-11-26 00:00:00.0 | 1899-12-30 11:00:00.0 | 1 | 6.536 | false
6423 | 1996-11-26 00:00:00.0 | 1899-12-30 12:00:00.0 | 1 | 10.18 | false
6424 | 1996-11-26 00:00:00.0 | 1899-12-30 13:00:00.0 | 1 | 12.67 | false
6425 | 1996-11-26 00:00:00.0 | 1899-12-30 14:00:00.0 | 1 | 15.34 | false
6426 | 1996-11-26 00:00:00.0 | 1899-12-30 15:00:00.0 | 1 | 16.47 | false
6427 | 1996-11-26 00:00:00.0 | 1899-12-30 16:00:00.0 | 1 | 16.18 | false
6428 | 1996-11-26 00:00:00.0 | 1899-12-30 17:00:00.0 | 1 | 14.44 | false
6429 | 1996-11-26 00:00:00.0 | 1899-12-30 18:00:00.0 | 1 | 11.3 | false
6430 | 1996-11-26 00:00:00.0 | 1899-12-30 19:00:00.0 | 1 | 8.41 | false
6431 | 1996-11-26 00:00:00.0 | 1899-12-30 20:00:00.0 | 1 | 6.351 | false
6432 | 1996-11-26 00:00:00.0 | 1899-12-30 21:00:00.0 | 1 | 4.782 | false
6433 | 1996-11-26 00:00:00.0 | 1899-12-30 22:00:00.0 | 1 | 3.532 | false
6434 | 1996-11-26 00:00:00.0 | 1899-12-30 23:00:00.0 | 1 | 2.496 | false
6435 | 1996-11-27 00:00:00.0 | 1899-12-30 00:00:00.0 | 1 | 1.635 | false
6436 | 1996-11-27 00:00:00.0 | 1899-12-30 01:00:00.0 | 1 | .854 | false
6437 | 1996-11-27 00:00:00.0 | 1899-12-30 02:00:00.0 | 1 | .144 | false
6438 | 1996-11-27 00:00:00.0 | 1899-12-30 03:00:00.0 | 1 | -.494 | false
6439 | 1996-11-27 00:00:00.0 | 1899-12-30 04:00:00.0 | 1 | -1.063 | false
6440 | 1996-11-27 00:00:00.0 | 1899-12-30 05:00:00.0 | 1 | -1.584 | false
3576 | 1996-07-30 00:00:00.0 | 1899-12-30 21:00:00.0 | 1 | 37.96 | false
3577 | 1996-07-30 00:00:00.0 | 1899-12-30 22:00:00.0 | 1 | 35.14 | false
3578 | 1996-07-30 00:00:00.0 | 1899-12-30 23:00:00.0 | 1 | 33.13 | false
3579 | 1996-07-31 00:00:00.0 | 1899-12-30 00:00:00.0 | 1 | 31.85 | false
3580 | 1996-07-31 00:00:00.0 | 1899-12-30 01:00:00.0 | 1 | 30.39 | false
3581 | 1996-07-31 00:00:00.0 | 1899-12-30 02:00:00.0 | 1 | 28.99 | false
3582 | 1996-07-31 00:00:00.0 | 1899-12-30 03:00:00.0 | 1 | 27.72 | false
3583 | 1996-07-31 00:00:00.0 | 1899-12-30 04:00:00.0 | 1 | 26.33 | false
3584 | 1996-07-31 00:00:00.0 | 1899-12-30 05:00:00.0 | 1 | 25.07 | false
3585 | 1996-07-31 00:00:00.0 | 1899-12-30 06:00:00.0 | 1 | 24.02 | false
3586 | 1996-07-31 00:00:00.0 | 1899-12-30 07:00:00.0 | 1 | 23.4 | false
3587 | 1996-07-31 00:00:00.0 | 1899-12-30 08:00:00.0 | 1 | 24.73 | false
3588 | 1996-07-31 00:00:00.0 | 1899-12-30 09:00:00.0 | 1 | 28.66 | false
3589 | 1996-07-31 00:00:00.0 | 1899-12-30 10:00:00.0 | 1 | 33.87 | false
3590 | 1996-07-31 00:00:00.0 | 1899-12-30 11:00:00.0 | 1 | 39.61 | false
3591 | 1996-07-31 00:00:00.0 | 1899-12-30 12:00:00.0 | 1 | 44.85 | false
5315 | 1996-10-11 00:00:00.0 | 1899-12-30 08:00:00.0 | 1 | 13.85 | false
5316 | 1996-10-11 00:00:00.0 | 1899-12-30 09:00:00.0 | 1 | 15.33 | false
6355 | 1996-11-23 00:00:00.0 | 1899-12-30 16:00:00.0 | 1 | 19.59 | false
6356 | 1996-11-23 00:00:00.0 | 1899-12-30 17:00:00.0 | 1 | 18.04 | false
6357 | 1996-11-23 00:00:00.0 | 1899-12-30 18:00:00.0 | 1 | 15.01 | false
6358 | 1996-11-23 00:00:00.0 | 1899-12-30 19:00:00.0 | 1 | 12.15 | false
6359 | 1996-11-23 00:00:00.0 | 1899-12-30 20:00:00.0 | 1 | 10.2 | false
6360 | 1996-11-23 00:00:00.0 | 1899-12-30 21:00:00.0 | 1 | 8.71 | false
6361 | 1996-11-23 00:00:00.0 | 1899-12-30 22:00:00.0 | 1 | 7.49 | false
6362 | 1996-11-23 00:00:00.0 | 1899-12-30 23:00:00.0 | 1 | 6.456 | false
6363 | 1996-11-24 00:00:00.0 | 1899-12-30 00:00:00.0 | 1 | 5.594 | false
6364 | 1996-11-24 00:00:00.0 | 1899-12-30 01:00:00.0 | 1 | 4.886 | false
6365 | 1996-11-24 00:00:00.0 | 1899-12-30 02:00:00.0 | 1 | 4.416 | false
6366 | 1996-11-24 00:00:00.0 | 1899-12-30 03:00:00.0 | 1 | 3.912 | false
6367 | 1996-11-24 00:00:00.0 | 1899-12-30 04:00:00.0 | 1 | 3.945 | false
6368 | 1996-11-24 00:00:00.0 | 1899-12-30 05:00:00.0 | 1 | 4.388 | false
6369 | 1996-11-24 00:00:00.0 | 1899-12-30 06:00:00.0 | 1 | 4.594 | false
6370 | 1996-11-24 00:00:00.0 | 1899-12-30 07:00:00.0 | 1 | 4.434 | false
6371 | 1996-11-24 00:00:00.0 | 1899-12-30 08:00:00.0 | 1 | 4.236 | false
6372 | 1996-11-24 00:00:00.0 | 1899-12-30 09:00:00.0 | 1 | 4.527 | false
6373 | 1996-11-24 00:00:00.0 | 1899-12-30 10:00:00.0 | 1 | 5.923 | false
6374 | 1996-11-24 00:00:00.0 | 1899-12-30 11:00:00.0 | 1 | 8.69 | false
6375 | 1996-11-24 00:00:00.0 | 1899-12-30 12:00:00.0 | 1 | 10.14 | false
6376 | 1996-11-24 00:00:00.0 | 1899-12-30 13:00:00.0 | 1 | 11.02 | false
6377 | 1996-11-24 00:00:00.0 | 1899-12-30 14:00:00.0 | 1 | 10.9 | false
6378 | 1996-11-24 00:00:00.0 | 1899-12-30 15:00:00.0 | 1 | 10.55 | false
6379 | 1996-11-24 00:00:00.0 | 1899-12-30 16:00:00.0 | 1 | 12.78 | false
6380 | 1996-11-24 00:00:00.0 | 1899-12-30 17:00:00.0 | 1 | 12.77 | false
6381 | 1996-11-24 00:00:00.0 | 1899-12-30 18:00:00.0 | 1 | 11.72 | false
6382 | 1996-11-24 00:00:00.0 | 1899-12-30 19:00:00.0 | 1 | 9.76 | false
6383 | 1996-11-24 00:00:00.0 | 1899-12-30 20:00:00.0 | 1 | 8.47 | false
6384 | 1996-11-24 00:00:00.0 | 1899-12-30 21:00:00.0 | 1 | 7.16 | false
6385 | 1996-11-24 00:00:00.0 | 1899-12-30 22:00:00.0 | 1 | 6.046 | false
6386 | 1996-11-24 00:00:00.0 | 1899-12-30 23:00:00.0 | 1 | 5.087 | false
6387 | 1996-11-25 00:00:00.0 | 1899-12-30 00:00:00.0 | 1 | 4.361 | false
6388 | 1996-11-25 00:00:00.0 | 1899-12-30 01:00:00.0 | 1 | 3.792 | false
6389 | 1996-11-25 00:00:00.0 | 1899-12-30 02:00:00.0 | 1 | 3.227 | false
6390 | 1996-11-25 00:00:00.0 | 1899-12-30 03:00:00.0 | 1 | 2.819 | false
6391 | 1996-11-25 00:00:00.0 | 1899-12-30 04:00:00.0 | 1 | 2.386 | false
6392 | 1996-11-25 00:00:00.0 | 1899-12-30 05:00:00.0 | 1 | 2.014 | false
6393 | 1996-11-25 00:00:00.0 | 1899-12-30 06:00:00.0 | 1 | 1.755 | false
6394 | 1996-11-25 00:00:00.0 | 1899-12-30 07:00:00.0 | 1 | 1.451 | false
6395 | 1996-11-25 00:00:00.0 | 1899-12-30 08:00:00.0 | 1 | 1.465 | false
6396 | 1996-11-25 00:00:00.0 | 1899-12-30 09:00:00.0 | 1 | 1.614 | false
6397 | 1996-11-25 00:00:00.0 | 1899-12-30 10:00:00.0 | 1 | 2.847 | false
6398 | 1996-11-25 00:00:00.0 | 1899-12-30 11:00:00.0 | 1 | 5.273 | false
6399 | 1996-11-25 00:00:00.0 | 1899-12-30 12:00:00.0 | 1 | 7.57 | false
6400 | 1996-11-25 00:00:00.0 | 1899-12-30 13:00:00.0 | 1 | 11.02 | false
6401 | 1996-11-25 00:00:00.0 | 1899-12-30 14:00:00.0 | 1 | 13.69 | false
6402 | 1996-11-25 00:00:00.0 | 1899-12-30 15:00:00.0 | 1 | 16.18 | false
6403 | 1996-11-25 00:00:00.0 | 1899-12-30 16:00:00.0 | 1 | 15.82 | false
6404 | 1996-11-25 00:00:00.0 | 1899-12-30 17:00:00.0 | 1 | 14 | false
6405 | 1996-11-25 00:00:00.0 | 1899-12-30 18:00:00.0 | 1 | 12.05 | false
6406 | 1996-11-25 00:00:00.0 | 1899-12-30 19:00:00.0 | 1 | 10.65 | false
6407 | 1996-11-25 00:00:00.0 | 1899-12-30 20:00:00.0 | 1 | 9.87 | false
6408 | 1996-11-25 00:00:00.0 | 1899-12-30 21:00:00.0 | 1 | 9.22 | false
6409 | 1996-11-25 00:00:00.0 | 1899-12-30 22:00:00.0 | 1 | 8.71 | false
6410 | 1996-11-25 00:00:00.0 | 1899-12-30 23:00:00.0 | 1 | 8.23 | false
6411 | 1996-11-26 00:00:00.0 | 1899-12-30 00:00:00.0 | 1 | 7.46 | false
6412 | 1996-11-26 00:00:00.0 | 1899-12-30 01:00:00.0 | 1 | 6.856 | false
6413 | 1996-11-26 00:00:00.0 | 1899-12-30 02:00:00.0 | 1 | 5.881 | false
6414 | 1996-11-26 00:00:00.0 | 1899-12-30 03:00:00.0 | 1 | 4.878 | false
6415 | 1996-11-26 00:00:00.0 | 1899-12-30 04:00:00.0 | 1 | 3.87 | false
6416 | 1996-11-26 00:00:00.0 | 1899-12-30 05:00:00.0 | 1 | 2.999 | false
6417 | 1996-11-26 00:00:00.0 | 1899-12-30 06:00:00.0 | 1 | 2.309 | false
6418 | 1996-11-26 00:00:00.0 | 1899-12-30 07:00:00.0 | 1 | 1.734 | false
6419 | 1996-11-26 00:00:00.0 | 1899-12-30 08:00:00.0 | 1 | 1.118 | false
6420 | 1996-11-26 00:00:00.0 | 1899-12-30 09:00:00.0 | 1 | .923 | false
2628 | 1996-06-21 00:00:00.0 | 1899-12-30 09:00:00.0 | 1 | 24.5 | false
2629 | 1996-06-21 00:00:00.0 | 1899-12-30 10:00:00.0 | 1 | 28.7 | false
2630 | 1996-06-21 00:00:00.0 | 1899-12-30 11:00:00.0 | 1 | 33.16 | false
2631 | 1996-06-21 00:00:00.0 | 1899-12-30 12:00:00.0 | 1 | 38.13 | false
2632 | 1996-06-21 00:00:00.0 | 1899-12-30 13:00:00.0 | 1 | 41.91 | false
2633 | 1996-06-21 00:00:00.0 | 1899-12-30 14:00:00.0 | 1 | 45.4 | false
2634 | 1996-06-21 00:00:00.0 | 1899-12-30 15:00:00.0 | 1 | 47.33 | false
2635 | 1996-06-21 00:00:00.0 | 1899-12-30 16:00:00.0 | 1 | 47.66 | false
2636 | 1996-06-21 00:00:00.0 | 1899-12-30 17:00:00.0 | 1 | 46.68 | false
2637 | 1996-06-21 00:00:00.0 | 1899-12-30 18:00:00.0 | 1 | 43.4 | false
2638 | 1996-06-21 00:00:00.0 | 1899-12-30 19:00:00.0 | 1 | 38.74 | false
2639 | 1996-06-21 00:00:00.0 | 1899-12-30 20:00:00.0 | 1 | 34.89 | false
2640 | 1996-06-21 00:00:00.0 | 1899-12-30 21:00:00.0 | 1 | 30.94 | false
2641 | 1996-06-21 00:00:00.0 | 1899-12-30 22:00:00.0 | 1 | 27.99 | false
2642 | 1996-06-21 00:00:00.0 | 1899-12-30 23:00:00.0 | 1 | 26 | false
2643 | 1996-06-22 00:00:00.0 | 1899-12-30 00:00:00.0 | 1 | 24.34 | false
2644 | 1996-06-22 00:00:00.0 | 1899-12-30 01:00:00.0 | 1 | 22.94 | false
2645 | 1996-06-22 00:00:00.0 | 1899-12-30 02:00:00.0 | 1 | 21.73 | false
2646 | 1996-06-22 00:00:00.0 | 1899-12-30 03:00:00.0 | 1 | 20.56 | false
2647 | 1996-06-22 00:00:00.0 | 1899-12-30 04:00:00.0 | 1 | 19.48 | false
1535 | 1996-05-06 00:00:00.0 | 1899-12-30 20:00:00.0 | 1 | 27.34 | false
1536 | 1996-05-06 00:00:00.0 | 1899-12-30 21:00:00.0 | 1 | 24.58 | false
1537 | 1996-05-06 00:00:00.0 | 1899-12-30 22:00:00.0 | 1 | 22.39 | false
1538 | 1996-05-06 00:00:00.0 | 1899-12-30 23:00:00.0 | 1 | 20.92 | false
1539 | 1996-05-07 00:00:00.0 | 1899-12-30 00:00:00.0 | 1 | 19.79 | false
1540 | 1996-05-07 00:00:00.0 | 1899-12-30 01:00:00.0 | 1 | 18.77 | false
1541 | 1996-05-07 00:00:00.0 | 1899-12-30 02:00:00.0 | 1 | 17.82 | false
1542 | 1996-05-07 00:00:00.0 | 1899-12-30 03:00:00.0 | 1 | 16.97 | false
1543 | 1996-05-07 00:00:00.0 | 1899-12-30 04:00:00.0 | 1 | 16.39 | false
1544 | 1996-05-07 00:00:00.0 | 1899-12-30 05:00:00.0 | 1 | 15.74 | false
1545 | 1996-05-07 00:00:00.0 | 1899-12-30 06:00:00.0 | 1 | 14.76 | false
1546 | 1996-05-07 00:00:00.0 | 1899-12-30 07:00:00.0 | 1 | 14.01 | false
1547 | 1996-05-07 00:00:00.0 | 1899-12-30 08:00:00.0 | 1 | 15.51 | false
1548 | 1996-05-07 00:00:00.0 | 1899-12-30 09:00:00.0 | 1 | 19.23 | false
1549 | 1996-05-07 00:00:00.0 | 1899-12-30 10:00:00.0 | 1 | 23.85 | false
1550 | 1996-05-07 00:00:00.0 | 1899-12-30 11:00:00.0 | 1 | 28.87 | false
6457 | 1996-11-27 00:00:00.0 | 1899-12-30 22:00:00.0 | 1 | 4.41 | false
6458 | 1996-11-27 00:00:00.0 | 1899-12-30 23:00:00.0 | 1 | 3.386 | false
6459 | 1996-11-28 00:00:00.0 | 1899-12-30 00:00:00.0 | 1 | 2.516 | false
2667 | 1996-06-23 00:00:00.0 | 1899-12-30 00:00:00.0 | 1 | 27.07 | false
2668 | 1996-06-23 00:00:00.0 | 1899-12-30 01:00:00.0 | 1 | 25.61 | false
2669 | 1996-06-23 00:00:00.0 | 1899-12-30 02:00:00.0 | 1 | 24.37 | false
2670 | 1996-06-23 00:00:00.0 | 1899-12-30 03:00:00.0 | 1 | 23.21 | false
2671 | 1996-06-23 00:00:00.0 | 1899-12-30 04:00:00.0 | 1 | 22.15 | false
2672 | 1996-06-23 00:00:00.0 | 1899-12-30 05:00:00.0 | 1 | 21.08 | false
2673 | 1996-06-23 00:00:00.0 | 1899-12-30 06:00:00.0 | 1 | 20.03 | false
2674 | 1996-06-23 00:00:00.0 | 1899-12-30 07:00:00.0 | 1 | 19.85 | false
2675 | 1996-06-23 00:00:00.0 | 1899-12-30 08:00:00.0 | 1 | 22.22 | false
2676 | 1996-06-23 00:00:00.0 | 1899-12-30 09:00:00.0 | 1 | 26.61 | false
2677 | 1996-06-23 00:00:00.0 | 1899-12-30 10:00:00.0 | 1 | 31.91 | false
2678 | 1996-06-23 00:00:00.0 | 1899-12-30 11:00:00.0 | 1 | 36.99 | false
2679 | 1996-06-23 00:00:00.0 | 1899-12-30 12:00:00.0 | 1 | 41.3 | false
2680 | 1996-06-23 00:00:00.0 | 1899-12-30 13:00:00.0 | 1 | 43.8 | false
2681 | 1996-06-23 00:00:00.0 | 1899-12-30 14:00:00.0 | 1 | 45.56 | false
2682 | 1996-06-23 00:00:00.0 | 1899-12-30 15:00:00.0 | 1 | 46.28 | false
2683 | 1996-06-23 00:00:00.0 | 1899-12-30 16:00:00.0 | 1 | 46.1 | false
2684 | 1996-06-23 00:00:00.0 | 1899-12-30 17:00:00.0 | 1 | 44.31 | false
2685 | 1996-06-23 00:00:00.0 | 1899-12-30 18:00:00.0 | 1 | 41.63 | false
2686 | 1996-06-23 00:00:00.0 | 1899-12-30 19:00:00.0 | 1 | 37.95 | false
2687 | 1996-06-23 00:00:00.0 | 1899-12-30 20:00:00.0 | 1 | 33.7 | false
2688 | 1996-06-23 00:00:00.0 | 1899-12-30 21:00:00.0 | 1 | 30.55 | false
2689 | 1996-06-23 00:00:00.0 | 1899-12-30 22:00:00.0 | 1 | 28.19 | false
2690 | 1996-06-23 00:00:00.0 | 1899-12-30 23:00:00.0 | 1 | 26.21 | false
2691 | 1996-06-24 00:00:00.0 | 1899-12-30 00:00:00.0 | 1 | 24.63 | false
2692 | 1996-06-24 00:00:00.0 | 1899-12-30 01:00:00.0 | 1 | 23.32 | false
2693 | 1996-06-24 00:00:00.0 | 1899-12-30 02:00:00.0 | 1 | 22.06 | false
2694 | 1996-06-24 00:00:00.0 | 1899-12-30 03:00:00.0 | 1 | 21.1 | false
2695 | 1996-06-24 00:00:00.0 | 1899-12-30 04:00:00.0 | 1 | 20.74 | false
2696 | 1996-06-24 00:00:00.0 | 1899-12-30 05:00:00.0 | 1 | 20.76 | false
2697 | 1996-06-24 00:00:00.0 | 1899-12-30 06:00:00.0 | 1 | 20.72 | false
2698 | 1996-06-24 00:00:00.0 | 1899-12-30 07:00:00.0 | 1 | 20.72 | false
2699 | 1996-06-24 00:00:00.0 | 1899-12-30 08:00:00.0 | 1 | 20.96 | false
2700 | 1996-06-24 00:00:00.0 | 1899-12-30 09:00:00.0 | 1 | 22.09 | false
2701 | 1996-06-24 00:00:00.0 | 1899-12-30 10:00:00.0 | 1 | 24.62 | false
2702 | 1996-06-24 00:00:00.0 | 1899-12-30 11:00:00.0 | 1 | 25.68 | false
2703 | 1996-06-24 00:00:00.0 | 1899-12-30 12:00:00.0 | 1 | 27.77 | false
2704 | 1996-06-24 00:00:00.0 | 1899-12-30 13:00:00.0 | 1 | 30.79 | false
2705 | 1996-06-24 00:00:00.0 | 1899-12-30 14:00:00.0 | 1 | 33.73 | false
2706 | 1996-06-24 00:00:00.0 | 1899-12-30 15:00:00.0 | 1 | 31.27 | false
2707 | 1996-06-24 00:00:00.0 | 1899-12-30 16:00:00.0 | 1 | 28.85 | false
2708 | 1996-06-24 00:00:00.0 | 1899-12-30 17:00:00.0 | 1 | 26.56 | false
2709 | 1996-06-24 00:00:00.0 | 1899-12-30 18:00:00.0 | 1 | 24.87 | false
2710 | 1996-06-24 00:00:00.0 | 1899-12-30 19:00:00.0 | 1 | 23.58 | false
2711 | 1996-06-24 00:00:00.0 | 1899-12-30 20:00:00.0 | 1 | 22.52 | false
2712 | 1996-06-24 00:00:00.0 | 1899-12-30 21:00:00.0 | 1 | 21.65 | false
2713 | 1996-06-24 00:00:00.0 | 1899-12-30 22:00:00.0 | 1 | 20.89 | false
2714 | 1996-06-24 00:00:00.0 | 1899-12-30 23:00:00.0 | 1 | 20.28 | false
2715 | 1996-06-25 00:00:00.0 | 1899-12-30 00:00:00.0 | 1 | 19.35 | false
2716 | 1996-06-25 00:00:00.0 | 1899-12-30 01:00:00.0 | 1 | 17.94 | false
2717 | 1996-06-25 00:00:00.0 | 1899-12-30 02:00:00.0 | 1 | 16.25 | false
2718 | 1996-06-25 00:00:00.0 | 1899-12-30 03:00:00.0 | 1 | 15.77 | false
2719 | 1996-06-25 00:00:00.0 | 1899-12-30 04:00:00.0 | 1 | 15.43 | false
2720 | 1996-06-25 00:00:00.0 | 1899-12-30 05:00:00.0 | 1 | 15 | false
2721 | 1996-06-25 00:00:00.0 | 1899-12-30 06:00:00.0 | 1 | 14.6 | false
2722 | 1996-06-25 00:00:00.0 | 1899-12-30 07:00:00.0 | 1 | 14.45 | false
2723 | 1996-06-25 00:00:00.0 | 1899-12-30 08:00:00.0 | 1 | 14.35 | false
2724 | 1996-06-25 00:00:00.0 | 1899-12-30 09:00:00.0 | 1 | 14.62 | false
2725 | 1996-06-25 00:00:00.0 | 1899-12-30 10:00:00.0 | 1 | 14.85 | false
2726 | 1996-06-25 00:00:00.0 | 1899-12-30 11:00:00.0 | 1 | 15.16 | false
2727 | 1996-06-25 00:00:00.0 | 1899-12-30 12:00:00.0 | 1 | 16.06 | false
2728 | 1996-06-25 00:00:00.0 | 1899-12-30 13:00:00.0 | 1 | 18.26 | false
2729 | 1996-06-25 00:00:00.0 | 1899-12-30 14:00:00.0 | 1 | 19.44 | false
2730 | 1996-06-25 00:00:00.0 | 1899-12-30 15:00:00.0 | 1 | 22.1 | false
2731 | 1996-06-25 00:00:00.0 | 1899-12-30 16:00:00.0 | 1 | 22.45 | false
2732 | 1996-06-25 00:00:00.0 | 1899-12-30 17:00:00.0 | 1 | 23.69 | false
22948 | 1998-10-16 00:00:00.0 | 1899-12-30 02:00:00.0 | 1 | 11.101 | true | From Previous Hours
22949 | 1998-10-16 00:00:00.0 | 1899-12-30 03:00:00.0 | 1 | 10.121 | true | From Previous Hours
22950 | 1998-10-16 00:00:00.0 | 1899-12-30 04:00:00.0 | 1 | 9.251 | true | From Previous Hours
22951 | 1998-10-16 00:00:00.0 | 1899-12-30 05:00:00.0 | 1 | 8.441 | true | From Previous Hours
22952 | 1998-10-16 00:00:00.0 | 1899-12-30 06:00:00.0 | 1 | 7.701 | true | From Previous Hours
22953 | 1998-10-16 00:00:00.0 | 1899-12-30 07:00:00.0 | 1 | 7.031 | true | From Previous Hours
22954 | 1998-10-16 00:00:00.0 | 1899-12-30 08:00:00.0 | 1 | 6.635 | true | From Previous Hours
22955 | 1998-10-16 00:00:00.0 | 1899-12-30 09:00:00.0 | 1 | 8.411 | true | From Previous Hours
22956 | 1998-10-16 00:00:00.0 | 1899-12-30 10:00:00.0 | 1 | 12.791 | true | From Previous Hours
22957 | 1998-10-16 00:00:00.0 | 1899-12-30 11:00:00.0 | 1 | 18.241 | true | From Previous Hours
22958 | 1998-10-16 00:00:00.0 | 1899-12-30 12:00:00.0 | 1 | 23.491 | true | From Previous Hours
23790 | 1998-11-20 00:00:00.0 | 1899-12-30 04:00:00.0 | 1 | 1.572 | false
23791 | 1998-11-20 00:00:00.0 | 1899-12-30 05:00:00.0 | 1 | .7 | false
23792 | 1998-11-20 00:00:00.0 | 1899-12-30 06:00:00.0 | 1 | -.08 | false
23793 | 1998-11-20 00:00:00.0 | 1899-12-30 07:00:00.0 | 1 | -.515 | false
23794 | 1998-11-20 00:00:00.0 | 1899-12-30 08:00:00.0 | 1 | -1.012 | false
23795 | 1998-11-20 00:00:00.0 | 1899-12-30 09:00:00.0 | 1 | -.837 | false
23037 | 1998-10-19 00:00:00.0 | 1899-12-30 19:00:00.0 | 1 | 20.851 | true | From Previous Hours
23038 | 1998-10-19 00:00:00.0 | 1899-12-30 20:00:00.0 | 1 | 18.571 | true | From Previous Hours
23039 | 1998-10-19 00:00:00.0 | 1899-12-30 21:00:00.0 | 1 | 16.741 | true | From Previous Hours
23040 | 1998-10-19 00:00:00.0 | 1899-12-30 22:00:00.0 | 1 | 15.461 | true | From Previous Hours
23041 | 1998-10-19 00:00:00.0 | 1899-12-30 23:00:00.0 | 1 | 14.421 | true | From Previous Hours
23898 | 1998-11-24 00:00:00.0 | 1899-12-30 16:00:00.0 | 1 | 13.89 | false
23899 | 1998-11-24 00:00:00.0 | 1899-12-30 17:00:00.0 | 1 | 12.66 | false
23900 | 1998-11-24 00:00:00.0 | 1899-12-30 18:00:00.0 | 1 | 11.44 | false
23901 | 1998-11-24 00:00:00.0 | 1899-12-30 19:00:00.0 | 1 | 9.78 | false
23902 | 1998-11-24 00:00:00.0 | 1899-12-30 20:00:00.0 | 1 | 8.47 | false
23903 | 1998-11-24 00:00:00.0 | 1899-12-30 21:00:00.0 | 1 | 7.29 | false
23904 | 1998-11-24 00:00:00.0 | 1899-12-30 22:00:00.0 | 1 | 6.557 | false
23905 | 1998-11-24 00:00:00.0 | 1899-12-30 23:00:00.0 | 1 | 6.053 | false
23906 | 1998-11-25 00:00:00.0 | 1899-12-30 00:00:00.0 | 1 | 5.42 | false
23907 | 1998-11-25 00:00:00.0 | 1899-12-30 01:00:00.0 | 1 | 5.187 | false
3870 | 1996-08-12 00:00:00.0 | 1899-12-30 03:00:00.0 | 1 | 29.43 | false
3871 | 1996-08-12 00:00:00.0 | 1899-12-30 04:00:00.0 | 1 | 28.21 | false
23814 | 1998-11-21 00:00:00.0 | 1899-12-30 04:00:00.0 | 1 | 6.488 | false
23815 | 1998-11-21 00:00:00.0 | 1899-12-30 05:00:00.0 | 1 | 7.04 | false
23816 | 1998-11-21 00:00:00.0 | 1899-12-30 06:00:00.0 | 1 | 6.972 | false
23817 | 1998-11-21 00:00:00.0 | 1899-12-30 07:00:00.0 | 1 | 7.04 | false
23818 | 1998-11-21 00:00:00.0 | 1899-12-30 08:00:00.0 | 1 | 7.35 | false
23819 | 1998-11-21 00:00:00.0 | 1899-12-30 09:00:00.0 | 1 | 7.89 | false
23820 | 1998-11-21 00:00:00.0 | 1899-12-30 10:00:00.0 | 1 | 9.72 | false
23821 | 1998-11-21 00:00:00.0 | 1899-12-30 11:00:00.0 | 1 | 13.04 | false
23822 | 1998-11-21 00:00:00.0 | 1899-12-30 12:00:00.0 | 1 | 16.77 | false
23823 | 1998-11-21 00:00:00.0 | 1899-12-30 13:00:00.0 | 1 | 20.37 | false
23824 | 1998-11-21 00:00:00.0 | 1899-12-30 14:00:00.0 | 1 | 22.25 | false
23825 | 1998-11-21 00:00:00.0 | 1899-12-30 15:00:00.0 | 1 | 21.63 | false
23826 | 1998-11-21 00:00:00.0 | 1899-12-30 16:00:00.0 | 1 | 18.31 | false
23827 | 1998-11-21 00:00:00.0 | 1899-12-30 17:00:00.0 | 1 | 16.83 | false
23828 | 1998-11-21 00:00:00.0 | 1899-12-30 18:00:00.0 | 1 | 15.22 | false
23829 | 1998-11-21 00:00:00.0 | 1899-12-30 19:00:00.0 | 1 | 13.41 | false
23830 | 1998-11-21 00:00:00.0 | 1899-12-30 20:00:00.0 | 1 | 12.06 | false
23831 | 1998-11-21 00:00:00.0 | 1899-12-30 21:00:00.0 | 1 | 11.13 | false
23832 | 1998-11-21 00:00:00.0 | 1899-12-30 22:00:00.0 | 1 | 11.2 | false
23833 | 1998-11-21 00:00:00.0 | 1899-12-30 23:00:00.0 | 1 | 11.39 | false
23834 | 1998-11-22 00:00:00.0 | 1899-12-30 00:00:00.0 | 1 | 11.36 | false
23835 | 1998-11-22 00:00:00.0 | 1899-12-30 01:00:00.0 | 1 | 11.27 | false
23836 | 1998-11-22 00:00:00.0 | 1899-12-30 02:00:00.0 | 1 | 10.61 | false
23837 | 1998-11-22 00:00:00.0 | 1899-12-30 03:00:00.0 | 1 | 9.93 | false
23838 | 1998-11-22 00:00:00.0 | 1899-12-30 04:00:00.0 | 1 | 8.71 | false
23839 | 1998-11-22 00:00:00.0 | 1899-12-30 05:00:00.0 | 1 | 7.89 | false
23840 | 1998-11-22 00:00:00.0 | 1899-12-30 06:00:00.0 | 1 | 7.64 | false
23841 | 1998-11-22 00:00:00.0 | 1899-12-30 07:00:00.0 | 1 | 7.42 | false
23842 | 1998-11-22 00:00:00.0 | 1899-12-30 08:00:00.0 | 1 | 6.616 | false
23843 | 1998-11-22 00:00:00.0 | 1899-12-30 09:00:00.0 | 1 | 5.872 | false
23844 | 1998-11-22 00:00:00.0 | 1899-12-30 10:00:00.0 | 1 | 8.06 | false
23845 | 1998-11-22 00:00:00.0 | 1899-12-30 11:00:00.0 | 1 | 11.79 | false
23846 | 1998-11-22 00:00:00.0 | 1899-12-30 12:00:00.0 | 1 | 16.23 | false
23847 | 1998-11-22 00:00:00.0 | 1899-12-30 13:00:00.0 | 1 | 19.9 | false
23848 | 1998-11-22 00:00:00.0 | 1899-12-30 14:00:00.0 | 1 | 21.93 | false
23849 | 1998-11-22 00:00:00.0 | 1899-12-30 15:00:00.0 | 1 | 20.45 | false
23850 | 1998-11-22 00:00:00.0 | 1899-12-30 16:00:00.0 | 1 | 19.28 | false
23851 | 1998-11-22 00:00:00.0 | 1899-12-30 17:00:00.0 | 1 | 16.93 | false
23852 | 1998-11-22 00:00:00.0 | 1899-12-30 18:00:00.0 | 1 | 14.85 | false
23853 | 1998-11-22 00:00:00.0 | 1899-12-30 19:00:00.0 | 1 | 13.27 | false
23854 | 1998-11-22 00:00:00.0 | 1899-12-30 20:00:00.0 | 1 | 12.24 | false
23855 | 1998-11-22 00:00:00.0 | 1899-12-30 21:00:00.0 | 1 | 11.46 | false
23856 | 1998-11-22 00:00:00.0 | 1899-12-30 22:00:00.0 | 1 | 10.89 | false
23857 | 1998-11-22 00:00:00.0 | 1899-12-30 23:00:00.0 | 1 | 10.49 | false
23858 | 1998-11-23 00:00:00.0 | 1899-12-30 00:00:00.0 | 1 | 9.99 | false
23859 | 1998-11-23 00:00:00.0 | 1899-12-30 01:00:00.0 | 1 | 9.35 | false
23860 | 1998-11-23 00:00:00.0 | 1899-12-30 02:00:00.0 | 1 | 8.67 | false
23861 | 1998-11-23 00:00:00.0 | 1899-12-30 03:00:00.0 | 1 | 7.98 | false
23862 | 1998-11-23 00:00:00.0 | 1899-12-30 04:00:00.0 | 1 | 7.09 | false
23863 | 1998-11-23 00:00:00.0 | 1899-12-30 05:00:00.0 | 1 | 6.487 | false
23864 | 1998-11-23 00:00:00.0 | 1899-12-30 06:00:00.0 | 1 | 5.979 | false
23865 | 1998-11-23 00:00:00.0 | 1899-12-30 07:00:00.0 | 1 | 5.389 | false
23866 | 1998-11-23 00:00:00.0 | 1899-12-30 08:00:00.0 | 1 | 5.534 | false
23867 | 1998-11-23 00:00:00.0 | 1899-12-30 09:00:00.0 | 1 | 6.387 | false
23868 | 1998-11-23 00:00:00.0 | 1899-12-30 10:00:00.0 | 1 | 9.63 | false
23869 | 1998-11-23 00:00:00.0 | 1899-12-30 11:00:00.0 | 1 | 13.53 | false
23870 | 1998-11-23 00:00:00.0 | 1899-12-30 12:00:00.0 | 1 | 16.38 | false
23871 | 1998-11-23 00:00:00.0 | 1899-12-30 13:00:00.0 | 1 | 18.42 | false
23872 | 1998-11-23 00:00:00.0 | 1899-12-30 14:00:00.0 | 1 | 19.76 | false
23873 | 1998-11-23 00:00:00.0 | 1899-12-30 15:00:00.0 | 1 | 19.13 | false
23874 | 1998-11-23 00:00:00.0 | 1899-12-30 16:00:00.0 | 1 | 17.1 | false
23875 | 1998-11-23 00:00:00.0 | 1899-12-30 17:00:00.0 | 1 | 13.32 | false
23876 | 1998-11-23 00:00:00.0 | 1899-12-30 18:00:00.0 | 1 | 11.72 | false
23877 | 1998-11-23 00:00:00.0 | 1899-12-30 19:00:00.0 | 1 | 11.25 | false
23878 | 1998-11-23 00:00:00.0 | 1899-12-30 20:00:00.0 | 1 | 10.91 | false
23879 | 1998-11-23 00:00:00.0 | 1899-12-30 21:00:00.0 | 1 | 10.88 | false
5174 | 1996-10-05 00:00:00.0 | 1899-12-30 11:00:00.0 | 1 | 25.21 | false
5175 | 1996-10-05 00:00:00.0 | 1899-12-30 12:00:00.0 | 1 | 30.55 | false
5176 | 1996-10-05 00:00:00.0 | 1899-12-30 13:00:00.0 | 1 | 35.05 | false
5177 | 1996-10-05 00:00:00.0 | 1899-12-30 14:00:00.0 | 1 | 38.2 | false
5178 | 1996-10-05 00:00:00.0 | 1899-12-30 15:00:00.0 | 1 | 39.98 | false
5179 | 1996-10-05 00:00:00.0 | 1899-12-30 16:00:00.0 | 1 | 40.41 | false
5180 | 1996-10-05 00:00:00.0 | 1899-12-30 17:00:00.0 | 1 | 38.93 | false
5181 | 1996-10-05 00:00:00.0 | 1899-12-30 18:00:00.0 | 1 | 36.06 | false
5182 | 1996-10-05 00:00:00.0 | 1899-12-30 19:00:00.0 | 1 | 31.91 | false
5183 | 1996-10-05 00:00:00.0 | 1899-12-30 20:00:00.0 | 1 | 28.07 | false
5184 | 1996-10-05 00:00:00.0 | 1899-12-30 21:00:00.0 | 1 | 25.42 | false
5185 | 1996-10-05 00:00:00.0 | 1899-12-30 22:00:00.0 | 1 | 23.28 | false
5186 | 1996-10-05 00:00:00.0 | 1899-12-30 23:00:00.0 | 1 | 21.58 | false
5187 | 1996-10-06 00:00:00.0 | 1899-12-30 00:00:00.0 | 1 | 20.16 | false
5188 | 1996-10-06 00:00:00.0 | 1899-12-30 01:00:00.0 | 1 | 18.93 | false
5189 | 1996-10-06 00:00:00.0 | 1899-12-30 02:00:00.0 | 1 | 17.88 | false
5190 | 1996-10-06 00:00:00.0 | 1899-12-30 03:00:00.0 | 1 | 16.99 | false
5191 | 1996-10-06 00:00:00.0 | 1899-12-30 04:00:00.0 | 1 | 16.14 | false
5192 | 1996-10-06 00:00:00.0 | 1899-12-30 05:00:00.0 | 1 | 15.34 | false
5193 | 1996-10-06 00:00:00.0 | 1899-12-30 06:00:00.0 | 1 | 14.62 | false
5615 | 1996-10-23 00:00:00.0 | 1899-12-30 20:00:00.0 | 1 | 16.37 | false
5616 | 1996-10-23 00:00:00.0 | 1899-12-30 21:00:00.0 | 1 | 14.55 | false
5617 | 1996-10-23 00:00:00.0 | 1899-12-30 22:00:00.0 | 1 | 13.02 | false
5618 | 1996-10-23 00:00:00.0 | 1899-12-30 23:00:00.0 | 1 | 11.81 | false
5619 | 1996-10-24 00:00:00.0 | 1899-12-30 00:00:00.0 | 1 | 11.18 | false
5620 | 1996-10-24 00:00:00.0 | 1899-12-30 01:00:00.0 | 1 | 10.64 | false
5621 | 1996-10-24 00:00:00.0 | 1899-12-30 02:00:00.0 | 1 | 10.19 | false
5622 | 1996-10-24 00:00:00.0 | 1899-12-30 03:00:00.0 | 1 | 9.83 | false
5623 | 1996-10-24 00:00:00.0 | 1899-12-30 04:00:00.0 | 1 | 9.8 | false
5624 | 1996-10-24 00:00:00.0 | 1899-12-30 05:00:00.0 | 1 | 9.81 | false
5625 | 1996-10-24 00:00:00.0 | 1899-12-30 06:00:00.0 | 1 | 10.37 | false
5626 | 1996-10-24 00:00:00.0 | 1899-12-30 07:00:00.0 | 1 | 11.14 | false
5627 | 1996-10-24 00:00:00.0 | 1899-12-30 08:00:00.0 | 1 | 11.45 | false
5628 | 1996-10-24 00:00:00.0 | 1899-12-30 09:00:00.0 | 1 | 12.17 | false
5629 | 1996-10-24 00:00:00.0 | 1899-12-30 10:00:00.0 | 1 | 13.64 | false
5630 | 1996-10-24 00:00:00.0 | 1899-12-30 11:00:00.0 | 1 | 15.43 | false
24979 | 1999-01-08 00:00:00.0 | 1899-12-30 17:00:00.0 | 1 | 12.12 | false
24980 | 1999-01-08 00:00:00.0 | 1899-12-30 18:00:00.0 | 1 | 8.96 | false
5317 | 1996-10-11 00:00:00.0 | 1899-12-30 10:00:00.0 | 1 | 19.29 | false
5318 | 1996-10-11 00:00:00.0 | 1899-12-30 11:00:00.0 | 1 | 24.19 | false
5319 | 1996-10-11 00:00:00.0 | 1899-12-30 12:00:00.0 | 1 | 29.09 | false
5320 | 1996-10-11 00:00:00.0 | 1899-12-30 13:00:00.0 | 1 | 33.38 | false
5321 | 1996-10-11 00:00:00.0 | 1899-12-30 14:00:00.0 | 1 | 36.38 | false
5322 | 1996-10-11 00:00:00.0 | 1899-12-30 15:00:00.0 | 1 | 37.73 | false
5323 | 1996-10-11 00:00:00.0 | 1899-12-30 16:00:00.0 | 1 | 37.17 | false
5324 | 1996-10-11 00:00:00.0 | 1899-12-30 17:00:00.0 | 1 | 35.24 | false
5325 | 1996-10-11 00:00:00.0 | 1899-12-30 18:00:00.0 | 1 | 32.2 | false
5326 | 1996-10-11 00:00:00.0 | 1899-12-30 19:00:00.0 | 1 | 28.39 | false
5327 | 1996-10-11 00:00:00.0 | 1899-12-30 20:00:00.0 | 1 | 25.31 | false
5328 | 1996-10-11 00:00:00.0 | 1899-12-30 21:00:00.0 | 1 | 23.13 | false
5329 | 1996-10-11 00:00:00.0 | 1899-12-30 22:00:00.0 | 1 | 21.19 | false
5330 | 1996-10-11 00:00:00.0 | 1899-12-30 23:00:00.0 | 1 | 19.6 | false
5331 | 1996-10-12 00:00:00.0 | 1899-12-30 00:00:00.0 | 1 | 18.26 | false
5332 | 1996-10-12 00:00:00.0 | 1899-12-30 01:00:00.0 | 1 | 17.09 | false
5333 | 1996-10-12 00:00:00.0 | 1899-12-30 02:00:00.0 | 1 | 16.07 | false
5334 | 1996-10-12 00:00:00.0 | 1899-12-30 03:00:00.0 | 1 | 15.14 | false
5335 | 1996-10-12 00:00:00.0 | 1899-12-30 04:00:00.0 | 1 | 14.24 | false
5336 | 1996-10-12 00:00:00.0 | 1899-12-30 05:00:00.0 | 1 | 13.46 | false
5337 | 1996-10-12 00:00:00.0 | 1899-12-30 06:00:00.0 | 1 | 12.72 | false
5338 | 1996-10-12 00:00:00.0 | 1899-12-30 07:00:00.0 | 1 | 11.96 | false
5339 | 1996-10-12 00:00:00.0 | 1899-12-30 08:00:00.0 | 1 | 11.49 | false
5340 | 1996-10-12 00:00:00.0 | 1899-12-30 09:00:00.0 | 1 | 13.1 | false
5341 | 1996-10-12 00:00:00.0 | 1899-12-30 10:00:00.0 | 1 | 17.33 | false
5342 | 1996-10-12 00:00:00.0 | 1899-12-30 11:00:00.0 | 1 | 22.05 | false
5343 | 1996-10-12 00:00:00.0 | 1899-12-30 12:00:00.0 | 1 | 26.72 | false
5344 | 1996-10-12 00:00:00.0 | 1899-12-30 13:00:00.0 | 1 | 30.91 | false
5345 | 1996-10-12 00:00:00.0 | 1899-12-30 14:00:00.0 | 1 | 33.07 | false
5346 | 1996-10-12 00:00:00.0 | 1899-12-30 15:00:00.0 | 1 | 34.62 | false
5347 | 1996-10-12 00:00:00.0 | 1899-12-30 16:00:00.0 | 1 | 34.19 | false
5348 | 1996-10-12 00:00:00.0 | 1899-12-30 17:00:00.0 | 1 | 31.87 | false
5349 | 1996-10-12 00:00:00.0 | 1899-12-30 18:00:00.0 | 1 | 28.95 | false
5350 | 1996-10-12 00:00:00.0 | 1899-12-30 19:00:00.0 | 1 | 25.66 | false
5351 | 1996-10-12 00:00:00.0 | 1899-12-30 20:00:00.0 | 1 | 23.19 | false
5352 | 1996-10-12 00:00:00.0 | 1899-12-30 21:00:00.0 | 1 | 21.27 | false
5353 | 1996-10-12 00:00:00.0 | 1899-12-30 22:00:00.0 | 1 | 20.02 | false
5354 | 1996-10-12 00:00:00.0 | 1899-12-30 23:00:00.0 | 1 | 18.98 | false
5355 | 1996-10-13 00:00:00.0 | 1899-12-30 00:00:00.0 | 1 | 17.84 | false
5356 | 1996-10-13 00:00:00.0 | 1899-12-30 01:00:00.0 | 1 | 16.91 | false
5357 | 1996-10-13 00:00:00.0 | 1899-12-30 02:00:00.0 | 1 | 16.28 | false
5358 | 1996-10-13 00:00:00.0 | 1899-12-30 03:00:00.0 | 1 | 15.77 | false
5359 | 1996-10-13 00:00:00.0 | 1899-12-30 04:00:00.0 | 1 | 15.19 | false
5360 | 1996-10-13 00:00:00.0 | 1899-12-30 05:00:00.0 | 1 | 14.44 | false
5361 | 1996-10-13 00:00:00.0 | 1899-12-30 06:00:00.0 | 1 | 13.55 | false
5362 | 1996-10-13 00:00:00.0 | 1899-12-30 07:00:00.0 | 1 | 12.77 | false
5363 | 1996-10-13 00:00:00.0 | 1899-12-30 08:00:00.0 | 1 | 12.03 | false
5364 | 1996-10-13 00:00:00.0 | 1899-12-30 09:00:00.0 | 1 | 13.52 | false
5365 | 1996-10-13 00:00:00.0 | 1899-12-30 10:00:00.0 | 1 | 17.84 | false
5366 | 1996-10-13 00:00:00.0 | 1899-12-30 11:00:00.0 | 1 | 22.8 | false
5367 | 1996-10-13 00:00:00.0 | 1899-12-30 12:00:00.0 | 1 | 26.07 | false
5368 | 1996-10-13 00:00:00.0 | 1899-12-30 13:00:00.0 | 1 | 29.5 | false
5369 | 1996-10-13 00:00:00.0 | 1899-12-30 14:00:00.0 | 1 | 32.51 | false
5370 | 1996-10-13 00:00:00.0 | 1899-12-30 15:00:00.0 | 1 | 33.29 | false
5371 | 1996-10-13 00:00:00.0 | 1899-12-30 16:00:00.0 | 1 | 32.76 | false
5372 | 1996-10-13 00:00:00.0 | 1899-12-30 17:00:00.0 | 1 | 30.85 | false
5373 | 1996-10-13 00:00:00.0 | 1899-12-30 18:00:00.0 | 1 | 27.86 | false
5374 | 1996-10-13 00:00:00.0 | 1899-12-30 19:00:00.0 | 1 | 24.25 | false
5375 | 1996-10-13 00:00:00.0 | 1899-12-30 20:00:00.0 | 1 | 21.42 | false
5376 | 1996-10-13 00:00:00.0 | 1899-12-30 21:00:00.0 | 1 | 19.55 | false
5377 | 1996-10-13 00:00:00.0 | 1899-12-30 22:00:00.0 | 1 | 18.03 | false
5378 | 1996-10-13 00:00:00.0 | 1899-12-30 23:00:00.0 | 1 | 16.81 | false
5379 | 1996-10-14 00:00:00.0 | 1899-12-30 00:00:00.0 | 1 | 16.01 | false
5380 | 1996-10-14 00:00:00.0 | 1899-12-30 01:00:00.0 | 1 | 15.4 | false
5381 | 1996-10-14 00:00:00.0 | 1899-12-30 02:00:00.0 | 1 | 14.82 | false
5382 | 1996-10-14 00:00:00.0 | 1899-12-30 03:00:00.0 | 1 | 13.96 | false
5383 | 1996-10-14 00:00:00.0 | 1899-12-30 04:00:00.0 | 1 | 13.04 | false
54 | 1996-03-06 00:00:00.0 | 1899-12-30 02:00:00.0 | 1 | 3.676 | true | Interpolated From Next Year
55 | 1996-03-06 00:00:00.0 | 1899-12-30 03:00:00.0 | 1 | 2.585 | true | Interpolated From Next Year
56 | 1996-03-06 00:00:00.0 | 1899-12-30 04:00:00.0 | 1 | 1.624 | true | Interpolated From Next Year
57 | 1996-03-06 00:00:00.0 | 1899-12-30 05:00:00.0 | 1 | .983 | true | Interpolated From Next Year
58 | 1996-03-06 00:00:00.0 | 1899-12-30 06:00:00.0 | 1 | .995 | true | Interpolated From Next Year
59 | 1996-03-06 00:00:00.0 | 1899-12-30 07:00:00.0 | 1 | 1.019 | true | Interpolated From Next Year
60 | 1996-03-06 00:00:00.0 | 1899-12-30 08:00:00.0 | 1 | 1.615 | true | Interpolated From Next Year
61 | 1996-03-06 00:00:00.0 | 1899-12-30 09:00:00.0 | 1 | 3.682 | true | Interpolated From Next Year
62 | 1996-03-06 00:00:00.0 | 1899-12-30 10:00:00.0 | 1 | 9.267 | true | Interpolated From Next Year
63 | 1996-03-06 00:00:00.0 | 1899-12-30 11:00:00.0 | 1 | 15.107 | true | Interpolated From Next Year
64 | 1996-03-06 00:00:00.0 | 1899-12-30 12:00:00.0 | 1 | 19.837 | true | Interpolated From Next Year
65 | 1996-03-06 00:00:00.0 | 1899-12-30 13:00:00.0 | 1 | 23.277 | true | Interpolated From Next Year
66 | 1996-03-06 00:00:00.0 | 1899-12-30 14:00:00.0 | 1 | 25.207 | true | Interpolated From Next Year
67 | 1996-03-06 00:00:00.0 | 1899-12-30 15:00:00.0 | 1 | 25.617 | true | Interpolated From Next Year
68 | 1996-03-06 00:00:00.0 | 1899-12-30 16:00:00.0 | 1 | 24.727 | true | Interpolated From Next Year
135 | 1996-03-09 00:00:00.0 | 1899-12-30 11:00:00.0 | 1 | 17.387 | true | Interpolated From Next Year
136 | 1996-03-09 00:00:00.0 | 1899-12-30 12:00:00.0 | 1 | 22.467 | true | Interpolated From Next Year
137 | 1996-03-09 00:00:00.0 | 1899-12-30 13:00:00.0 | 1 | 25.667 | true | Interpolated From Next Year
138 | 1996-03-09 00:00:00.0 | 1899-12-30 14:00:00.0 | 1 | 28.127 | true | Interpolated From Next Year
139 | 1996-03-09 00:00:00.0 | 1899-12-30 15:00:00.0 | 1 | 29.227 | true | Interpolated From Next Year
140 | 1996-03-09 00:00:00.0 | 1899-12-30 16:00:00.0 | 1 | 27.367 | true | Interpolated From Next Year
141 | 1996-03-09 00:00:00.0 | 1899-12-30 17:00:00.0 | 1 | 25.177 | true | Interpolated From Next Year
142 | 1996-03-09 00:00:00.0 | 1899-12-30 18:00:00.0 | 1 | 21.747 | true | Interpolated From Next Year
143 | 1996-03-09 00:00:00.0 | 1899-12-30 19:00:00.0 | 1 | 18.007 | true | Interpolated From Next Year
144 | 1996-03-09 00:00:00.0 | 1899-12-30 20:00:00.0 | 1 | 15.187 | true | Interpolated From Next Year
145 | 1996-03-09 00:00:00.0 | 1899-12-30 21:00:00.0 | 1 | 12.947 | true | Interpolated From Next Year
5421 | 1996-10-15 00:00:00.0 | 1899-12-30 18:00:00.0 | 1 | 26.7 | false
5422 | 1996-10-15 00:00:00.0 | 1899-12-30 19:00:00.0 | 1 | 22.92 | false
6460 | 1996-11-28 00:00:00.0 | 1899-12-30 01:00:00.0 | 1 | 1.725 | false
6461 | 1996-11-28 00:00:00.0 | 1899-12-30 02:00:00.0 | 1 | 1.051 | false
6462 | 1996-11-28 00:00:00.0 | 1899-12-30 03:00:00.0 | 1 | .43 | false
1 | 1996-03-03 00:00:00.0 | 1899-12-30 21:00:00.0 | 1 | 9.23 | false
2 | 1996-03-03 00:00:00.0 | 1899-12-30 22:00:00.0 | 1 | 8.78 | false
3 | 1996-03-03 00:00:00.0 | 1899-12-30 23:00:00.0 | 1 | 8.54 | false
4 | 1996-03-04 00:00:00.0 | 1899-12-30 00:00:00.0 | 1 | 8.16 | false
5 | 1996-03-04 00:00:00.0 | 1899-12-30 01:00:00.0 | 1 | 7.38 | false
6 | 1996-03-04 00:00:00.0 | 1899-12-30 02:00:00.0 | 1 | 7.26 | false
7 | 1996-03-04 00:00:00.0 | 1899-12-30 03:00:00.0 | 1 | 6.562 | false
8 | 1996-03-04 00:00:00.0 | 1899-12-30 04:00:00.0 | 1 | 6.035 | false
9 | 1996-03-04 00:00:00.0 | 1899-12-30 05:00:00.0 | 1 | 5.525 | false
10 | 1996-03-04 00:00:00.0 | 1899-12-30 06:00:00.0 | 1 | 4.79 | false
11 | 1996-03-04 00:00:00.0 | 1899-12-30 07:00:00.0 | 1 | 4.25 | false
12 | 1996-03-04 00:00:00.0 | 1899-12-30 08:00:00.0 | 1 | 3.556 | false
13 | 1996-03-04 00:00:00.0 | 1899-12-30 09:00:00.0 | 1 | 4.73 | false
14 | 1996-03-04 00:00:00.0 | 1899-12-30 10:00:00.0 | 1 | 9.3 | false
15 | 1996-03-04 00:00:00.0 | 1899-12-30 11:00:00.0 | 1 | 11.94 | false
16 | 1996-03-04 00:00:00.0 | 1899-12-30 12:00:00.0 | 1 | 14.05 | false
17 | 1996-03-04 00:00:00.0 | 1899-12-30 13:00:00.0 | 1 | 16.14 | false
18 | 1996-03-04 00:00:00.0 | 1899-12-30 14:00:00.0 | 1 | 17.03 | false
19 | 1996-03-04 00:00:00.0 | 1899-12-30 15:00:00.0 | 1 | 14.86 | false
20 | 1996-03-04 00:00:00.0 | 1899-12-30 16:00:00.0 | 1 | 11.89 | false
21 | 1996-03-04 00:00:00.0 | 1899-12-30 17:00:00.0 | 1 | 10.11 | false
22 | 1996-03-04 00:00:00.0 | 1899-12-30 18:00:00.0 | 1 | 8.5 | false
23 | 1996-03-04 00:00:00.0 | 1899-12-30 19:00:00.0 | 1 | 6.108 | false
24 | 1996-03-04 00:00:00.0 | 1899-12-30 20:00:00.0 | 1 | 4.733 | false
25 | 1996-03-04 00:00:00.0 | 1899-12-30 21:00:00.0 | 1 | 3.869 | false
26 | 1996-03-04 00:00:00.0 | 1899-12-30 22:00:00.0 | 1 | 3.671 | false
27 | 1996-03-04 00:00:00.0 | 1899-12-30 23:00:00.0 | 1 | 3.159 | true | Interpolated From Next Year
28 | 1996-03-05 00:00:00.0 | 1899-12-30 00:00:00.0 | 1 | 1.921 | true | Interpolated From Next Year
29 | 1996-03-05 00:00:00.0 | 1899-12-30 01:00:00.0 | 1 | .886 | true | Interpolated From Next Year
30 | 1996-03-05 00:00:00.0 | 1899-12-30 02:00:00.0 | 1 | -.008 | true | Interpolated From Next Year
31 | 1996-03-05 00:00:00.0 | 1899-12-30 03:00:00.0 | 1 | -.813 | true | Interpolated From Next Year
32 | 1996-03-05 00:00:00.0 | 1899-12-30 04:00:00.0 | 1 | -1.484 | true | Interpolated From Next Year
33 | 1996-03-05 00:00:00.0 | 1899-12-30 05:00:00.0 | 1 | -1.966 | true | Interpolated From Next Year
34 | 1996-03-05 00:00:00.0 | 1899-12-30 06:00:00.0 | 1 | -2.097 | true | Interpolated From Next Year
35 | 1996-03-05 00:00:00.0 | 1899-12-30 07:00:00.0 | 1 | -2.164 | true | Interpolated From Next Year
36 | 1996-03-05 00:00:00.0 | 1899-12-30 08:00:00.0 | 1 | -.91 | true | Interpolated From Next Year
37 | 1996-03-05 00:00:00.0 | 1899-12-30 09:00:00.0 | 1 | 1.119 | true | Interpolated From Next Year
38 | 1996-03-05 00:00:00.0 | 1899-12-30 10:00:00.0 | 1 | 3.451 | true | Interpolated From Next Year
39 | 1996-03-05 00:00:00.0 | 1899-12-30 11:00:00.0 | 1 | 7.007 | true | Interpolated From Next Year
40 | 1996-03-05 00:00:00.0 | 1899-12-30 12:00:00.0 | 1 | 11.937 | true | Interpolated From Next Year
41 | 1996-03-05 00:00:00.0 | 1899-12-30 13:00:00.0 | 1 | 18.127 | true | Interpolated From Next Year
42 | 1996-03-05 00:00:00.0 | 1899-12-30 14:00:00.0 | 1 | 21.917 | true | Interpolated From Next Year
43 | 1996-03-05 00:00:00.0 | 1899-12-30 15:00:00.0 | 1 | 23.477 | true | Interpolated From Next Year
44 | 1996-03-05 00:00:00.0 | 1899-12-30 16:00:00.0 | 1 | 23.587 | true | Interpolated From Next Year
45 | 1996-03-05 00:00:00.0 | 1899-12-30 17:00:00.0 | 1 | 21.797 | true | Interpolated From Next Year
46 | 1996-03-05 00:00:00.0 | 1899-12-30 18:00:00.0 | 1 | 17.997 | true | Interpolated From Next Year
47 | 1996-03-05 00:00:00.0 | 1899-12-30 19:00:00.0 | 1 | 13.897 | true | Interpolated From Next Year
48 | 1996-03-05 00:00:00.0 | 1899-12-30 20:00:00.0 | 1 | 10.947 | true | Interpolated From Next Year
49 | 1996-03-05 00:00:00.0 | 1899-12-30 21:00:00.0 | 1 | 8.797 | true | Interpolated From Next Year
50 | 1996-03-05 00:00:00.0 | 1899-12-30 22:00:00.0 | 1 | 7.297 | true | Interpolated From Next Year
51 | 1996-03-05 00:00:00.0 | 1899-12-30 23:00:00.0 | 1 | 6.047 | true | Interpolated From Next Year
52 | 1996-03-06 00:00:00.0 | 1899-12-30 00:00:00.0 | 1 | 5.371 | true | Interpolated From Next Year
53 | 1996-03-06 00:00:00.0 | 1899-12-30 01:00:00.0 | 1 | 4.764 | true | Interpolated From Next Year
3833 | 1996-08-10 00:00:00.0 | 1899-12-30 14:00:00.0 | 1 | 53.06 | false
3834 | 1996-08-10 00:00:00.0 | 1899-12-30 15:00:00.0 | 1 | 54.94 | false
3835 | 1996-08-10 00:00:00.0 | 1899-12-30 16:00:00.0 | 1 | 53.98 | false
3836 | 1996-08-10 00:00:00.0 | 1899-12-30 17:00:00.0 | 1 | 50.28 | false
3837 | 1996-08-10 00:00:00.0 | 1899-12-30 18:00:00.0 | 1 | 47.47 | false
3838 | 1996-08-10 00:00:00.0 | 1899-12-30 19:00:00.0 | 1 | 44.01 | false
3839 | 1996-08-10 00:00:00.0 | 1899-12-30 20:00:00.0 | 1 | 40.73 | false
3840 | 1996-08-10 00:00:00.0 | 1899-12-30 21:00:00.0 | 1 | 37.44 | false
3841 | 1996-08-10 00:00:00.0 | 1899-12-30 22:00:00.0 | 1 | 35.09 | false
3842 | 1996-08-10 00:00:00.0 | 1899-12-30 23:00:00.0 | 1 | 33.4 | false
3843 | 1996-08-11 00:00:00.0 | 1899-12-30 00:00:00.0 | 1 | 31.91 | false
3844 | 1996-08-11 00:00:00.0 | 1899-12-30 01:00:00.0 | 1 | 30.67 | false
3845 | 1996-08-11 00:00:00.0 | 1899-12-30 02:00:00.0 | 1 | 29.35 | false
3846 | 1996-08-11 00:00:00.0 | 1899-12-30 03:00:00.0 | 1 | 28.07 | false
3847 | 1996-08-11 00:00:00.0 | 1899-12-30 04:00:00.0 | 1 | 26.96 | false
3848 | 1996-08-11 00:00:00.0 | 1899-12-30 05:00:00.0 | 1 | 26 | false
3849 | 1996-08-11 00:00:00.0 | 1899-12-30 06:00:00.0 | 1 | 25.3 | false
3850 | 1996-08-11 00:00:00.0 | 1899-12-30 07:00:00.0 | 1 | 24.8 | false
3851 | 1996-08-11 00:00:00.0 | 1899-12-30 08:00:00.0 | 1 | 25.73 | false
3852 | 1996-08-11 00:00:00.0 | 1899-12-30 09:00:00.0 | 1 | 28.56 | false
3853 | 1996-08-11 00:00:00.0 | 1899-12-30 10:00:00.0 | 1 | 32.36 | false
2740 | 1996-06-26 00:00:00.0 | 1899-12-30 01:00:00.0 | 1 | 15.42 | false
2741 | 1996-06-26 00:00:00.0 | 1899-12-30 02:00:00.0 | 1 | 14.71 | false
2742 | 1996-06-26 00:00:00.0 | 1899-12-30 03:00:00.0 | 1 | 14.14 | false
2743 | 1996-06-26 00:00:00.0 | 1899-12-30 04:00:00.0 | 1 | 14.35 | false
2744 | 1996-06-26 00:00:00.0 | 1899-12-30 05:00:00.0 | 1 | 14.33 | false
2745 | 1996-06-26 00:00:00.0 | 1899-12-30 06:00:00.0 | 1 | 13.6 | false
2746 | 1996-06-26 00:00:00.0 | 1899-12-30 07:00:00.0 | 1 | 13.79 | false
2747 | 1996-06-26 00:00:00.0 | 1899-12-30 08:00:00.0 | 1 | 15.76 | false
2748 | 1996-06-26 00:00:00.0 | 1899-12-30 09:00:00.0 | 1 | 17.93 | false
2749 | 1996-06-26 00:00:00.0 | 1899-12-30 10:00:00.0 | 1 | 23.04 | false
2750 | 1996-06-26 00:00:00.0 | 1899-12-30 11:00:00.0 | 1 | 29.17 | false
2751 | 1996-06-26 00:00:00.0 | 1899-12-30 12:00:00.0 | 1 | 34.14 | false
2752 | 1996-06-26 00:00:00.0 | 1899-12-30 13:00:00.0 | 1 | 31.33 | false
2753 | 1996-06-26 00:00:00.0 | 1899-12-30 14:00:00.0 | 1 | 24.83 | false
2754 | 1996-06-26 00:00:00.0 | 1899-12-30 15:00:00.0 | 1 | 22.93 | false
2755 | 1996-06-26 00:00:00.0 | 1899-12-30 16:00:00.0 | 1 | 22.06 | false
80 | 1996-03-07 00:00:00.0 | 1899-12-30 04:00:00.0 | 1 | 1.575 | true | Interpolated From Next Year
81 | 1996-03-07 00:00:00.0 | 1899-12-30 05:00:00.0 | 1 | .797 | true | Interpolated From Next Year
3872 | 1996-08-12 00:00:00.0 | 1899-12-30 05:00:00.0 | 1 | 26.82 | false
3873 | 1996-08-12 00:00:00.0 | 1899-12-30 06:00:00.0 | 1 | 25.67 | false
3874 | 1996-08-12 00:00:00.0 | 1899-12-30 07:00:00.0 | 1 | 24.87 | false
3875 | 1996-08-12 00:00:00.0 | 1899-12-30 08:00:00.0 | 1 | 26.05 | false
3876 | 1996-08-12 00:00:00.0 | 1899-12-30 09:00:00.0 | 1 | 29.33 | false
3877 | 1996-08-12 00:00:00.0 | 1899-12-30 10:00:00.0 | 1 | 34.18 | false
3878 | 1996-08-12 00:00:00.0 | 1899-12-30 11:00:00.0 | 1 | 39.83 | false
3879 | 1996-08-12 00:00:00.0 | 1899-12-30 12:00:00.0 | 1 | 45.21 | false
3880 | 1996-08-12 00:00:00.0 | 1899-12-30 13:00:00.0 | 1 | 47.57 | false
3881 | 1996-08-12 00:00:00.0 | 1899-12-30 14:00:00.0 | 1 | 45.53 | false
3882 | 1996-08-12 00:00:00.0 | 1899-12-30 15:00:00.0 | 1 | 39.03 | false
3883 | 1996-08-12 00:00:00.0 | 1899-12-30 16:00:00.0 | 1 | 34.8 | false
3884 | 1996-08-12 00:00:00.0 | 1899-12-30 17:00:00.0 | 1 | 34.76 | false
3885 | 1996-08-12 00:00:00.0 | 1899-12-30 18:00:00.0 | 1 | 34.34 | false
3886 | 1996-08-12 00:00:00.0 | 1899-12-30 19:00:00.0 | 1 | 33.16 | false
3887 | 1996-08-12 00:00:00.0 | 1899-12-30 20:00:00.0 | 1 | 31.85 | false
3888 | 1996-08-12 00:00:00.0 | 1899-12-30 21:00:00.0 | 1 | 30.47 | false
3889 | 1996-08-12 00:00:00.0 | 1899-12-30 22:00:00.0 | 1 | 29.42 | false
3890 | 1996-08-12 00:00:00.0 | 1899-12-30 23:00:00.0 | 1 | 28.29 | false
3891 | 1996-08-13 00:00:00.0 | 1899-12-30 00:00:00.0 | 1 | 26.95 | false
3892 | 1996-08-13 00:00:00.0 | 1899-12-30 01:00:00.0 | 1 | 25.83 | false
3893 | 1996-08-13 00:00:00.0 | 1899-12-30 02:00:00.0 | 1 | 24.84 | false
3894 | 1996-08-13 00:00:00.0 | 1899-12-30 03:00:00.0 | 1 | 23.85 | false
3895 | 1996-08-13 00:00:00.0 | 1899-12-30 04:00:00.0 | 1 | 23.02 | false
3896 | 1996-08-13 00:00:00.0 | 1899-12-30 05:00:00.0 | 1 | 22.24 | false
3897 | 1996-08-13 00:00:00.0 | 1899-12-30 06:00:00.0 | 1 | 21.55 | false
3898 | 1996-08-13 00:00:00.0 | 1899-12-30 07:00:00.0 | 1 | 20.99 | false
3899 | 1996-08-13 00:00:00.0 | 1899-12-30 08:00:00.0 | 1 | 22.09 | false
3900 | 1996-08-13 00:00:00.0 | 1899-12-30 09:00:00.0 | 1 | 25.58 | false
3901 | 1996-08-13 00:00:00.0 | 1899-12-30 10:00:00.0 | 1 | 30.6 | false
3902 | 1996-08-13 00:00:00.0 | 1899-12-30 11:00:00.0 | 1 | 36.48 | false
3903 | 1996-08-13 00:00:00.0 | 1899-12-30 12:00:00.0 | 1 | 42.33 | false
3904 | 1996-08-13 00:00:00.0 | 1899-12-30 13:00:00.0 | 1 | 45.88 | false
3905 | 1996-08-13 00:00:00.0 | 1899-12-30 14:00:00.0 | 1 | 46.09 | false
3906 | 1996-08-13 00:00:00.0 | 1899-12-30 15:00:00.0 | 1 | 44.23 | false
3907 | 1996-08-13 00:00:00.0 | 1899-12-30 16:00:00.0 | 1 | 39.59 | false
3908 | 1996-08-13 00:00:00.0 | 1899-12-30 17:00:00.0 | 1 | 34.39 | false
3909 | 1996-08-13 00:00:00.0 | 1899-12-30 18:00:00.0 | 1 | 28.52 | false
3910 | 1996-08-13 00:00:00.0 | 1899-12-30 19:00:00.0 | 1 | 25.73 | false
3911 | 1996-08-13 00:00:00.0 | 1899-12-30 20:00:00.0 | 1 | 25.21 | false
3912 | 1996-08-13 00:00:00.0 | 1899-12-30 21:00:00.0 | 1 | 24.01 | false
3913 | 1996-08-13 00:00:00.0 | 1899-12-30 22:00:00.0 | 1 | 23.31 | false
3914 | 1996-08-13 00:00:00.0 | 1899-12-30 23:00:00.0 | 1 | 22.9 | false
3915 | 1996-08-14 00:00:00.0 | 1899-12-30 00:00:00.0 | 1 | 22.41 | false
3916 | 1996-08-14 00:00:00.0 | 1899-12-30 01:00:00.0 | 1 | 21.92 | false
3917 | 1996-08-14 00:00:00.0 | 1899-12-30 02:00:00.0 | 1 | 21.42 | false
3918 | 1996-08-14 00:00:00.0 | 1899-12-30 03:00:00.0 | 1 | 20.9 | false
3919 | 1996-08-14 00:00:00.0 | 1899-12-30 04:00:00.0 | 1 | 20.27 | false
3920 | 1996-08-14 00:00:00.0 | 1899-12-30 05:00:00.0 | 1 | 19.82 | false
3921 | 1996-08-14 00:00:00.0 | 1899-12-30 06:00:00.0 | 1 | 19.59 | false
3922 | 1996-08-14 00:00:00.0 | 1899-12-30 07:00:00.0 | 1 | 19.62 | false
3923 | 1996-08-14 00:00:00.0 | 1899-12-30 08:00:00.0 | 1 | 20.08 | false
3924 | 1996-08-14 00:00:00.0 | 1899-12-30 09:00:00.0 | 1 | 22.3 | false
3925 | 1996-08-14 00:00:00.0 | 1899-12-30 10:00:00.0 | 1 | 27.92 | false
3926 | 1996-08-14 00:00:00.0 | 1899-12-30 11:00:00.0 | 1 | 33.96 | false
3927 | 1996-08-14 00:00:00.0 | 1899-12-30 12:00:00.0 | 1 | 39.78 | false
3928 | 1996-08-14 00:00:00.0 | 1899-12-30 13:00:00.0 | 1 | 44.43 | false
3929 | 1996-08-14 00:00:00.0 | 1899-12-30 14:00:00.0 | 1 | 47.32 | false
3930 | 1996-08-14 00:00:00.0 | 1899-12-30 15:00:00.0 | 1 | 47.54 | false
3931 | 1996-08-14 00:00:00.0 | 1899-12-30 16:00:00.0 | 1 | 48.32 | false
3932 | 1996-08-14 00:00:00.0 | 1899-12-30 17:00:00.0 | 1 | 47.33 | false
3933 | 1996-08-14 00:00:00.0 | 1899-12-30 18:00:00.0 | 1 | 44.88 | false
3934 | 1996-08-14 00:00:00.0 | 1899-12-30 19:00:00.0 | 1 | 41.7 | false
3935 | 1996-08-14 00:00:00.0 | 1899-12-30 20:00:00.0 | 1 | 37.97 | false
3936 | 1996-08-14 00:00:00.0 | 1899-12-30 21:00:00.0 | 1 | 34.72 | false
3937 | 1996-08-14 00:00:00.0 | 1899-12-30 22:00:00.0 | 1 | 32.36 | false
23880 | 1998-11-23 00:00:00.0 | 1899-12-30 22:00:00.0 | 1 | 9.53 | false
23881 | 1998-11-23 00:00:00.0 | 1899-12-30 23:00:00.0 | 1 | 8.22 | false
23882 | 1998-11-24 00:00:00.0 | 1899-12-30 00:00:00.0 | 1 | 7.41 | false
23883 | 1998-11-24 00:00:00.0 | 1899-12-30 01:00:00.0 | 1 | 6.639 | false
23884 | 1998-11-24 00:00:00.0 | 1899-12-30 02:00:00.0 | 1 | 5.724 | false
23885 | 1998-11-24 00:00:00.0 | 1899-12-30 03:00:00.0 | 1 | 4.907 | false
23886 | 1998-11-24 00:00:00.0 | 1899-12-30 04:00:00.0 | 1 | 3.963 | false
23887 | 1998-11-24 00:00:00.0 | 1899-12-30 05:00:00.0 | 1 | 3.276 | false
23888 | 1998-11-24 00:00:00.0 | 1899-12-30 06:00:00.0 | 1 | 2.912 | false
23889 | 1998-11-24 00:00:00.0 | 1899-12-30 07:00:00.0 | 1 | 2.473 | false
23890 | 1998-11-24 00:00:00.0 | 1899-12-30 08:00:00.0 | 1 | 2.195 | false
23891 | 1998-11-24 00:00:00.0 | 1899-12-30 09:00:00.0 | 1 | 2.608 | false
23892 | 1998-11-24 00:00:00.0 | 1899-12-30 10:00:00.0 | 1 | 4.971 | false
23893 | 1998-11-24 00:00:00.0 | 1899-12-30 11:00:00.0 | 1 | 8.84 | false
23894 | 1998-11-24 00:00:00.0 | 1899-12-30 12:00:00.0 | 1 | 12.39 | false
23895 | 1998-11-24 00:00:00.0 | 1899-12-30 13:00:00.0 | 1 | 15.38 | false
23896 | 1998-11-24 00:00:00.0 | 1899-12-30 14:00:00.0 | 1 | 16.72 | false
23897 | 1998-11-24 00:00:00.0 | 1899-12-30 15:00:00.0 | 1 | 15.55 | false
24961 | 1999-01-07 00:00:00.0 | 1899-12-30 23:00:00.0 | 1 | -.079 | false
24962 | 1999-01-08 00:00:00.0 | 1899-12-30 00:00:00.0 | 1 | -1.113 | false
24963 | 1999-01-08 00:00:00.0 | 1899-12-30 01:00:00.0 | 1 | -2.024 | false
23996 | 1998-11-28 00:00:00.0 | 1899-12-30 18:00:00.0 | 1 | 10.34 | false
23997 | 1998-11-28 00:00:00.0 | 1899-12-30 19:00:00.0 | 1 | 8.93 | false
23998 | 1998-11-28 00:00:00.0 | 1899-12-30 20:00:00.0 | 1 | 7.6 | false
23999 | 1998-11-28 00:00:00.0 | 1899-12-30 21:00:00.0 | 1 | 6.582 | false
24000 | 1998-11-28 00:00:00.0 | 1899-12-30 22:00:00.0 | 1 | 6.408 | false
24001 | 1998-11-28 00:00:00.0 | 1899-12-30 23:00:00.0 | 1 | 6.356 | false
24002 | 1998-11-29 00:00:00.0 | 1899-12-30 00:00:00.0 | 1 | 6.263 | false
24003 | 1998-11-29 00:00:00.0 | 1899-12-30 01:00:00.0 | 1 | 6.151 | false
24004 | 1998-11-29 00:00:00.0 | 1899-12-30 02:00:00.0 | 1 | 6.018 | false
975 | 1996-04-13 00:00:00.0 | 1899-12-30 11:00:00.0 | 1 | 21.52 | false
976 | 1996-04-13 00:00:00.0 | 1899-12-30 12:00:00.0 | 1 | 26.61 | false
977 | 1996-04-13 00:00:00.0 | 1899-12-30 13:00:00.0 | 1 | 31.2 | false
978 | 1996-04-13 00:00:00.0 | 1899-12-30 14:00:00.0 | 1 | 34.65 | false
979 | 1996-04-13 00:00:00.0 | 1899-12-30 15:00:00.0 | 1 | 36.6 | false
980 | 1996-04-13 00:00:00.0 | 1899-12-30 16:00:00.0 | 1 | 36.74 | false
981 | 1996-04-13 00:00:00.0 | 1899-12-30 17:00:00.0 | 1 | 35.51 | false
351 | 1996-03-18 00:00:00.0 | 1899-12-30 11:00:00.0 | 1 | 18.38 | false
352 | 1996-03-18 00:00:00.0 | 1899-12-30 12:00:00.0 | 1 | 24.27 | false
24981 | 1999-01-08 00:00:00.0 | 1899-12-30 19:00:00.0 | 1 | 5.623 | false
24982 | 1999-01-08 00:00:00.0 | 1899-12-30 20:00:00.0 | 1 | 3.268 | false
24983 | 1999-01-08 00:00:00.0 | 1899-12-30 21:00:00.0 | 1 | 1.532 | false
24984 | 1999-01-08 00:00:00.0 | 1899-12-30 22:00:00.0 | 1 | .192 | false
24985 | 1999-01-08 00:00:00.0 | 1899-12-30 23:00:00.0 | 1 | -.875 | false
24986 | 1999-01-09 00:00:00.0 | 1899-12-30 00:00:00.0 | 1 | -1.818 | false
24987 | 1999-01-09 00:00:00.0 | 1899-12-30 01:00:00.0 | 1 | -2.661 | false
24988 | 1999-01-09 00:00:00.0 | 1899-12-30 02:00:00.0 | 1 | -3.352 | false
24989 | 1999-01-09 00:00:00.0 | 1899-12-30 03:00:00.0 | 1 | -3.92 | false
24990 | 1999-01-09 00:00:00.0 | 1899-12-30 04:00:00.0 | 1 | -4.357 | false
24991 | 1999-01-09 00:00:00.0 | 1899-12-30 05:00:00.0 | 1 | -4.592 | false
24992 | 1999-01-09 00:00:00.0 | 1899-12-30 06:00:00.0 | 1 | -4.947 | false
24993 | 1999-01-09 00:00:00.0 | 1899-12-30 07:00:00.0 | 1 | -5.333 | false
24994 | 1999-01-09 00:00:00.0 | 1899-12-30 08:00:00.0 | 1 | -5.759 | false
24995 | 1999-01-09 00:00:00.0 | 1899-12-30 09:00:00.0 | 1 | -6.031 | false
24996 | 1999-01-09 00:00:00.0 | 1899-12-30 10:00:00.0 | 1 | -4.524 | false
24997 | 1999-01-09 00:00:00.0 | 1899-12-30 11:00:00.0 | 1 | -.711 | false
24998 | 1999-01-09 00:00:00.0 | 1899-12-30 12:00:00.0 | 1 | 3.895 | false
24999 | 1999-01-09 00:00:00.0 | 1899-12-30 13:00:00.0 | 1 | 7.84 | false
25000 | 1999-01-09 00:00:00.0 | 1899-12-30 14:00:00.0 | 1 | 10.87 | false
25001 | 1999-01-09 00:00:00.0 | 1899-12-30 15:00:00.0 | 1 | 12.75 | false
25002 | 1999-01-09 00:00:00.0 | 1899-12-30 16:00:00.0 | 1 | 13.36 | false
25003 | 1999-01-09 00:00:00.0 | 1899-12-30 17:00:00.0 | 1 | 12.18 | false
25004 | 1999-01-09 00:00:00.0 | 1899-12-30 18:00:00.0 | 1 | 9.47 | false
25005 | 1999-01-09 00:00:00.0 | 1899-12-30 19:00:00.0 | 1 | 6.167 | false
25006 | 1999-01-09 00:00:00.0 | 1899-12-30 20:00:00.0 | 1 | 3.723 | false
25007 | 1999-01-09 00:00:00.0 | 1899-12-30 21:00:00.0 | 1 | 2.009 | false
25008 | 1999-01-09 00:00:00.0 | 1899-12-30 22:00:00.0 | 1 | .748 | false
25009 | 1999-01-09 00:00:00.0 | 1899-12-30 23:00:00.0 | 1 | -.284 | false
25010 | 1999-01-10 00:00:00.0 | 1899-12-30 00:00:00.0 | 1 | -1.234 | false
25011 | 1999-01-10 00:00:00.0 | 1899-12-30 01:00:00.0 | 1 | -2.074 | false
25012 | 1999-01-10 00:00:00.0 | 1899-12-30 02:00:00.0 | 1 | -2.777 | false
25013 | 1999-01-10 00:00:00.0 | 1899-12-30 03:00:00.0 | 1 | -3.417 | false
25014 | 1999-01-10 00:00:00.0 | 1899-12-30 04:00:00.0 | 1 | -4.038 | false
25015 | 1999-01-10 00:00:00.0 | 1899-12-30 05:00:00.0 | 1 | -4.356 | false
25016 | 1999-01-10 00:00:00.0 | 1899-12-30 06:00:00.0 | 1 | -4.643 | false
25017 | 1999-01-10 00:00:00.0 | 1899-12-30 07:00:00.0 | 1 | -5.018 | false
25018 | 1999-01-10 00:00:00.0 | 1899-12-30 08:00:00.0 | 1 | -5.44 | false
25019 | 1999-01-10 00:00:00.0 | 1899-12-30 09:00:00.0 | 1 | -5.701 | false
25020 | 1999-01-10 00:00:00.0 | 1899-12-30 10:00:00.0 | 1 | -4.174 | false
25021 | 1999-01-10 00:00:00.0 | 1899-12-30 11:00:00.0 | 1 | -.357 | false
25022 | 1999-01-10 00:00:00.0 | 1899-12-30 12:00:00.0 | 1 | 4.289 | false
25023 | 1999-01-10 00:00:00.0 | 1899-12-30 13:00:00.0 | 1 | 8.38 | false
25024 | 1999-01-10 00:00:00.0 | 1899-12-30 14:00:00.0 | 1 | 11.72 | false
25025 | 1999-01-10 00:00:00.0 | 1899-12-30 15:00:00.0 | 1 | 14.03 | false
25026 | 1999-01-10 00:00:00.0 | 1899-12-30 16:00:00.0 | 1 | 14.76 | false
25027 | 1999-01-10 00:00:00.0 | 1899-12-30 17:00:00.0 | 1 | 13.42 | false
25028 | 1999-01-10 00:00:00.0 | 1899-12-30 18:00:00.0 | 1 | 10.55 | false
25029 | 1999-01-10 00:00:00.0 | 1899-12-30 19:00:00.0 | 1 | 7.02 | false
25030 | 1999-01-10 00:00:00.0 | 1899-12-30 20:00:00.0 | 1 | 4.391 | false
25031 | 1999-01-10 00:00:00.0 | 1899-12-30 21:00:00.0 | 1 | 2.51 | false
25032 | 1999-01-10 00:00:00.0 | 1899-12-30 22:00:00.0 | 1 | 1.003 | false
25033 | 1999-01-10 00:00:00.0 | 1899-12-30 23:00:00.0 | 1 | -.213 | false
25034 | 1999-01-11 00:00:00.0 | 1899-12-30 00:00:00.0 | 1 | -1.179 | false
25035 | 1999-01-11 00:00:00.0 | 1899-12-30 01:00:00.0 | 1 | -1.981 | false
25036 | 1999-01-11 00:00:00.0 | 1899-12-30 02:00:00.0 | 1 | -2.682 | false
25037 | 1999-01-11 00:00:00.0 | 1899-12-30 03:00:00.0 | 1 | -3.211 | false
25038 | 1999-01-11 00:00:00.0 | 1899-12-30 04:00:00.0 | 1 | -3.517 | false
25039 | 1999-01-11 00:00:00.0 | 1899-12-30 05:00:00.0 | 1 | -3.426 | false
25040 | 1999-01-11 00:00:00.0 | 1899-12-30 06:00:00.0 | 1 | -3.407 | false
25041 | 1999-01-11 00:00:00.0 | 1899-12-30 07:00:00.0 | 1 | -3.669 | false
25042 | 1999-01-11 00:00:00.0 | 1899-12-30 08:00:00.0 | 1 | -3.819 | false
25043 | 1999-01-11 00:00:00.0 | 1899-12-30 09:00:00.0 | 1 | -4.029 | false
25044 | 1999-01-11 00:00:00.0 | 1899-12-30 10:00:00.0 | 1 | -1.942 | false
25045 | 1999-01-11 00:00:00.0 | 1899-12-30 11:00:00.0 | 1 | 1.729 | false
5279 | 1996-10-09 00:00:00.0 | 1899-12-30 20:00:00.0 | 1 | 28.85 | false
5280 | 1996-10-09 00:00:00.0 | 1899-12-30 21:00:00.0 | 1 | 26.78 | false
5281 | 1996-10-09 00:00:00.0 | 1899-12-30 22:00:00.0 | 1 | 25.25 | false
5282 | 1996-10-09 00:00:00.0 | 1899-12-30 23:00:00.0 | 1 | 23.94 | false
5283 | 1996-10-10 00:00:00.0 | 1899-12-30 00:00:00.0 | 1 | 22.69 | false
5284 | 1996-10-10 00:00:00.0 | 1899-12-30 01:00:00.0 | 1 | 21.54 | false
5285 | 1996-10-10 00:00:00.0 | 1899-12-30 02:00:00.0 | 1 | 20.46 | false
5286 | 1996-10-10 00:00:00.0 | 1899-12-30 03:00:00.0 | 1 | 19.7 | false
5287 | 1996-10-10 00:00:00.0 | 1899-12-30 04:00:00.0 | 1 | 18.89 | false
5288 | 1996-10-10 00:00:00.0 | 1899-12-30 05:00:00.0 | 1 | 18.04 | false
5289 | 1996-10-10 00:00:00.0 | 1899-12-30 06:00:00.0 | 1 | 17.17 | false
5290 | 1996-10-10 00:00:00.0 | 1899-12-30 07:00:00.0 | 1 | 16.25 | false
5291 | 1996-10-10 00:00:00.0 | 1899-12-30 08:00:00.0 | 1 | 15.64 | false
5292 | 1996-10-10 00:00:00.0 | 1899-12-30 09:00:00.0 | 1 | 17.13 | false
5293 | 1996-10-10 00:00:00.0 | 1899-12-30 10:00:00.0 | 1 | 20.86 | false
5294 | 1996-10-10 00:00:00.0 | 1899-12-30 11:00:00.0 | 1 | 25.98 | false
5295 | 1996-10-10 00:00:00.0 | 1899-12-30 12:00:00.0 | 1 | 31.09 | false
5296 | 1996-10-10 00:00:00.0 | 1899-12-30 13:00:00.0 | 1 | 35.06 | false
5297 | 1996-10-10 00:00:00.0 | 1899-12-30 14:00:00.0 | 1 | 37.87 | false
5298 | 1996-10-10 00:00:00.0 | 1899-12-30 15:00:00.0 | 1 | 39.42 | false
5299 | 1996-10-10 00:00:00.0 | 1899-12-30 16:00:00.0 | 1 | 39.38 | false
5720 | 1996-10-28 00:00:00.0 | 1899-12-30 05:00:00.0 | 1 | 1.461 | false
5721 | 1996-10-28 00:00:00.0 | 1899-12-30 06:00:00.0 | 1 | .877 | false
5722 | 1996-10-28 00:00:00.0 | 1899-12-30 07:00:00.0 | 1 | .387 | false
5723 | 1996-10-28 00:00:00.0 | 1899-12-30 08:00:00.0 | 1 | -.016 | false
5724 | 1996-10-28 00:00:00.0 | 1899-12-30 09:00:00.0 | 1 | .78 | false
5725 | 1996-10-28 00:00:00.0 | 1899-12-30 10:00:00.0 | 1 | 2.924 | false
5726 | 1996-10-28 00:00:00.0 | 1899-12-30 11:00:00.0 | 1 | 5.879 | false
5727 | 1996-10-28 00:00:00.0 | 1899-12-30 12:00:00.0 | 1 | 9.5 | false
5728 | 1996-10-28 00:00:00.0 | 1899-12-30 13:00:00.0 | 1 | 12.1 | false
5729 | 1996-10-28 00:00:00.0 | 1899-12-30 14:00:00.0 | 1 | 13.87 | false
5730 | 1996-10-28 00:00:00.0 | 1899-12-30 15:00:00.0 | 1 | 14.72 | false
5731 | 1996-10-28 00:00:00.0 | 1899-12-30 16:00:00.0 | 1 | 15.25 | false
5732 | 1996-10-28 00:00:00.0 | 1899-12-30 17:00:00.0 | 1 | 14.69 | false
5733 | 1996-10-28 00:00:00.0 | 1899-12-30 18:00:00.0 | 1 | 13.01 | false
5734 | 1996-10-28 00:00:00.0 | 1899-12-30 19:00:00.0 | 1 | 11.01 | false
5735 | 1996-10-28 00:00:00.0 | 1899-12-30 20:00:00.0 | 1 | 10.1 | false
21887 | 1998-09-01 00:00:00.0 | 1899-12-30 21:00:00.0 | 1 | 34.72 | false
21888 | 1998-09-01 00:00:00.0 | 1899-12-30 22:00:00.0 | 1 | 32.18 | false
5423 | 1996-10-15 00:00:00.0 | 1899-12-30 20:00:00.0 | 1 | 20.36 | false
5424 | 1996-10-15 00:00:00.0 | 1899-12-30 21:00:00.0 | 1 | 18.62 | false
5425 | 1996-10-15 00:00:00.0 | 1899-12-30 22:00:00.0 | 1 | 17.27 | false
5426 | 1996-10-15 00:00:00.0 | 1899-12-30 23:00:00.0 | 1 | 16.02 | false
5427 | 1996-10-16 00:00:00.0 | 1899-12-30 00:00:00.0 | 1 | 14.82 | false
5428 | 1996-10-16 00:00:00.0 | 1899-12-30 01:00:00.0 | 1 | 13.71 | false
5429 | 1996-10-16 00:00:00.0 | 1899-12-30 02:00:00.0 | 1 | 12.63 | false
5430 | 1996-10-16 00:00:00.0 | 1899-12-30 03:00:00.0 | 1 | 11.76 | false
5431 | 1996-10-16 00:00:00.0 | 1899-12-30 04:00:00.0 | 1 | 11.07 | false
5432 | 1996-10-16 00:00:00.0 | 1899-12-30 05:00:00.0 | 1 | 10.28 | false
5433 | 1996-10-16 00:00:00.0 | 1899-12-30 06:00:00.0 | 1 | 9.35 | false
5434 | 1996-10-16 00:00:00.0 | 1899-12-30 07:00:00.0 | 1 | 8.56 | false
5435 | 1996-10-16 00:00:00.0 | 1899-12-30 08:00:00.0 | 1 | 8.04 | false
5436 | 1996-10-16 00:00:00.0 | 1899-12-30 09:00:00.0 | 1 | 9.49 | false
5437 | 1996-10-16 00:00:00.0 | 1899-12-30 10:00:00.0 | 1 | 13.19 | false
5438 | 1996-10-16 00:00:00.0 | 1899-12-30 11:00:00.0 | 1 | 18.01 | false
5439 | 1996-10-16 00:00:00.0 | 1899-12-30 12:00:00.0 | 1 | 22.34 | false
5440 | 1996-10-16 00:00:00.0 | 1899-12-30 13:00:00.0 | 1 | 25.15 | false
5441 | 1996-10-16 00:00:00.0 | 1899-12-30 14:00:00.0 | 1 | 27.64 | false
5442 | 1996-10-16 00:00:00.0 | 1899-12-30 15:00:00.0 | 1 | 28.53 | false
5443 | 1996-10-16 00:00:00.0 | 1899-12-30 16:00:00.0 | 1 | 27.76 | false
5444 | 1996-10-16 00:00:00.0 | 1899-12-30 17:00:00.0 | 1 | 25.79 | false
5445 | 1996-10-16 00:00:00.0 | 1899-12-30 18:00:00.0 | 1 | 22.59 | false
5446 | 1996-10-16 00:00:00.0 | 1899-12-30 19:00:00.0 | 1 | 19.2 | false
5447 | 1996-10-16 00:00:00.0 | 1899-12-30 20:00:00.0 | 1 | 16.55 | false
5448 | 1996-10-16 00:00:00.0 | 1899-12-30 21:00:00.0 | 1 | 14.64 | false
5449 | 1996-10-16 00:00:00.0 | 1899-12-30 22:00:00.0 | 1 | 13.12 | false
5450 | 1996-10-16 00:00:00.0 | 1899-12-30 23:00:00.0 | 1 | 11.9 | false
5451 | 1996-10-17 00:00:00.0 | 1899-12-30 00:00:00.0 | 1 | 10.77 | false
5452 | 1996-10-17 00:00:00.0 | 1899-12-30 01:00:00.0 | 1 | 9.58 | false
5453 | 1996-10-17 00:00:00.0 | 1899-12-30 02:00:00.0 | 1 | 8.6 | false
5454 | 1996-10-17 00:00:00.0 | 1899-12-30 03:00:00.0 | 1 | 7.63 | false
5455 | 1996-10-17 00:00:00.0 | 1899-12-30 04:00:00.0 | 1 | 6.777 | false
5456 | 1996-10-17 00:00:00.0 | 1899-12-30 05:00:00.0 | 1 | 5.962 | false
5457 | 1996-10-17 00:00:00.0 | 1899-12-30 06:00:00.0 | 1 | 5.236 | false
5458 | 1996-10-17 00:00:00.0 | 1899-12-30 07:00:00.0 | 1 | 4.635 | false
5459 | 1996-10-17 00:00:00.0 | 1899-12-30 08:00:00.0 | 1 | 4.418 | false
5460 | 1996-10-17 00:00:00.0 | 1899-12-30 09:00:00.0 | 1 | 6.007 | false
5461 | 1996-10-17 00:00:00.0 | 1899-12-30 10:00:00.0 | 1 | 9.76 | false
5462 | 1996-10-17 00:00:00.0 | 1899-12-30 11:00:00.0 | 1 | 14.48 | false
5463 | 1996-10-17 00:00:00.0 | 1899-12-30 12:00:00.0 | 1 | 19.18 | false
5464 | 1996-10-17 00:00:00.0 | 1899-12-30 13:00:00.0 | 1 | 23.52 | false
5465 | 1996-10-17 00:00:00.0 | 1899-12-30 14:00:00.0 | 1 | 26.72 | false
5466 | 1996-10-17 00:00:00.0 | 1899-12-30 15:00:00.0 | 1 | 28.12 | false
5467 | 1996-10-17 00:00:00.0 | 1899-12-30 16:00:00.0 | 1 | 28.26 | false
5468 | 1996-10-17 00:00:00.0 | 1899-12-30 17:00:00.0 | 1 | 26.83 | false
5469 | 1996-10-17 00:00:00.0 | 1899-12-30 18:00:00.0 | 1 | 24.11 | false
5470 | 1996-10-17 00:00:00.0 | 1899-12-30 19:00:00.0 | 1 | 20.49 | false
5471 | 1996-10-17 00:00:00.0 | 1899-12-30 20:00:00.0 | 1 | 17.54 | false
5472 | 1996-10-17 00:00:00.0 | 1899-12-30 21:00:00.0 | 1 | 15.35 | false
5473 | 1996-10-17 00:00:00.0 | 1899-12-30 22:00:00.0 | 1 | 13.67 | false
5474 | 1996-10-17 00:00:00.0 | 1899-12-30 23:00:00.0 | 1 | 12.32 | false
5475 | 1996-10-18 00:00:00.0 | 1899-12-30 00:00:00.0 | 1 | 11.2 | false
5476 | 1996-10-18 00:00:00.0 | 1899-12-30 01:00:00.0 | 1 | 10.33 | false
5477 | 1996-10-18 00:00:00.0 | 1899-12-30 02:00:00.0 | 1 | 9.5 | false
5478 | 1996-10-18 00:00:00.0 | 1899-12-30 03:00:00.0 | 1 | 8.71 | false
5479 | 1996-10-18 00:00:00.0 | 1899-12-30 04:00:00.0 | 1 | 8.02 | false
5480 | 1996-10-18 00:00:00.0 | 1899-12-30 05:00:00.0 | 1 | 7.44 | false
5481 | 1996-10-18 00:00:00.0 | 1899-12-30 06:00:00.0 | 1 | 6.942 | false
5482 | 1996-10-18 00:00:00.0 | 1899-12-30 07:00:00.0 | 1 | 6.472 | false
5483 | 1996-10-18 00:00:00.0 | 1899-12-30 08:00:00.0 | 1 | 6.227 | false
5484 | 1996-10-18 00:00:00.0 | 1899-12-30 09:00:00.0 | 1 | 8.34 | false
5485 | 1996-10-18 00:00:00.0 | 1899-12-30 10:00:00.0 | 1 | 11.94 | false
5486 | 1996-10-18 00:00:00.0 | 1899-12-30 11:00:00.0 | 1 | 14.73 | false
5487 | 1996-10-18 00:00:00.0 | 1899-12-30 12:00:00.0 | 1 | 17.92 | false
5488 | 1996-10-18 00:00:00.0 | 1899-12-30 13:00:00.0 | 1 | 21.36 | false
1145 | 1996-04-20 00:00:00.0 | 1899-12-30 14:00:00.0 | 1 | 30.3 | false
1146 | 1996-04-20 00:00:00.0 | 1899-12-30 15:00:00.0 | 1 | 29.36 | false
1147 | 1996-04-20 00:00:00.0 | 1899-12-30 16:00:00.0 | 1 | 27.73 | false
1148 | 1996-04-20 00:00:00.0 | 1899-12-30 17:00:00.0 | 1 | 26.14 | false
1149 | 1996-04-20 00:00:00.0 | 1899-12-30 18:00:00.0 | 1 | 22.89 | false
1150 | 1996-04-20 00:00:00.0 | 1899-12-30 19:00:00.0 | 1 | 19.77 | false
1151 | 1996-04-20 00:00:00.0 | 1899-12-30 20:00:00.0 | 1 | 16.97 | false
1152 | 1996-04-20 00:00:00.0 | 1899-12-30 21:00:00.0 | 1 | 14.71 | false
1153 | 1996-04-20 00:00:00.0 | 1899-12-30 22:00:00.0 | 1 | 13.29 | false
1154 | 1996-04-20 00:00:00.0 | 1899-12-30 23:00:00.0 | 1 | 11.62 | false
1155 | 1996-04-21 00:00:00.0 | 1899-12-30 00:00:00.0 | 1 | 9.93 | false
1156 | 1996-04-21 00:00:00.0 | 1899-12-30 01:00:00.0 | 1 | 8.75 | false
1157 | 1996-04-21 00:00:00.0 | 1899-12-30 02:00:00.0 | 1 | 7.63 | false
1158 | 1996-04-21 00:00:00.0 | 1899-12-30 03:00:00.0 | 1 | 6.566 | false
1159 | 1996-04-21 00:00:00.0 | 1899-12-30 04:00:00.0 | 1 | 5.601 | false
1160 | 1996-04-21 00:00:00.0 | 1899-12-30 05:00:00.0 | 1 | 4.786 | false
1161 | 1996-04-21 00:00:00.0 | 1899-12-30 06:00:00.0 | 1 | 4.071 | false
1162 | 1996-04-21 00:00:00.0 | 1899-12-30 07:00:00.0 | 1 | 3.726 | false
1163 | 1996-04-21 00:00:00.0 | 1899-12-30 08:00:00.0 | 1 | 4.894 | false
1164 | 1996-04-21 00:00:00.0 | 1899-12-30 09:00:00.0 | 1 | 8.35 | false
1165 | 1996-04-21 00:00:00.0 | 1899-12-30 10:00:00.0 | 1 | 13.19 | false
1259 | 1996-04-25 00:00:00.0 | 1899-12-30 08:00:00.0 | 1 | 10.29 | false
1260 | 1996-04-25 00:00:00.0 | 1899-12-30 09:00:00.0 | 1 | 14.35 | false
1261 | 1996-04-25 00:00:00.0 | 1899-12-30 10:00:00.0 | 1 | 19.79 | false
1262 | 1996-04-25 00:00:00.0 | 1899-12-30 11:00:00.0 | 1 | 25.88 | false
1263 | 1996-04-25 00:00:00.0 | 1899-12-30 12:00:00.0 | 1 | 31.53 | false
1264 | 1996-04-25 00:00:00.0 | 1899-12-30 13:00:00.0 | 1 | 36.43 | false
1265 | 1996-04-25 00:00:00.0 | 1899-12-30 14:00:00.0 | 1 | 39.96 | false
1266 | 1996-04-25 00:00:00.0 | 1899-12-30 15:00:00.0 | 1 | 42.11 | false
1267 | 1996-04-25 00:00:00.0 | 1899-12-30 16:00:00.0 | 1 | 42.99 | false
1268 | 1996-04-25 00:00:00.0 | 1899-12-30 17:00:00.0 | 1 | 42.08 | false
1269 | 1996-04-25 00:00:00.0 | 1899-12-30 18:00:00.0 | 1 | 39.46 | false
1270 | 1996-04-25 00:00:00.0 | 1899-12-30 19:00:00.0 | 1 | 35.6 | false
1271 | 1996-04-25 00:00:00.0 | 1899-12-30 20:00:00.0 | 1 | 31.14 | false
1272 | 1996-04-25 00:00:00.0 | 1899-12-30 21:00:00.0 | 1 | 26.89 | false
1273 | 1996-04-25 00:00:00.0 | 1899-12-30 22:00:00.0 | 1 | 23.85 | false
1274 | 1996-04-25 00:00:00.0 | 1899-12-30 23:00:00.0 | 1 | 21.39 | false
2386 | 1996-06-11 00:00:00.0 | 1899-12-30 07:00:00.0 | 1 | 19.16 | false
2387 | 1996-06-11 00:00:00.0 | 1899-12-30 08:00:00.0 | 1 | 21.51 | false
82 | 1996-03-07 00:00:00.0 | 1899-12-30 06:00:00.0 | 1 | .172 | true | Interpolated From Next Year
83 | 1996-03-07 00:00:00.0 | 1899-12-30 07:00:00.0 | 1 | -.316 | true | Interpolated From Next Year
84 | 1996-03-07 00:00:00.0 | 1899-12-30 08:00:00.0 | 1 | .768 | true | Interpolated From Next Year
85 | 1996-03-07 00:00:00.0 | 1899-12-30 09:00:00.0 | 1 | 4.469 | true | Interpolated From Next Year
1084 | 1996-04-18 00:00:00.0 | 1899-12-30 01:00:00.0 | 1 | 11.05 | false
1085 | 1996-04-18 00:00:00.0 | 1899-12-30 02:00:00.0 | 1 | 10.01 | false
1086 | 1996-04-18 00:00:00.0 | 1899-12-30 03:00:00.0 | 1 | 8.29 | false
1087 | 1996-04-18 00:00:00.0 | 1899-12-30 04:00:00.0 | 1 | 6.729 | false
1088 | 1996-04-18 00:00:00.0 | 1899-12-30 05:00:00.0 | 1 | 5.606 | false
1089 | 1996-04-18 00:00:00.0 | 1899-12-30 06:00:00.0 | 1 | 4.864 | false
1090 | 1996-04-18 00:00:00.0 | 1899-12-30 07:00:00.0 | 1 | 4.432 | false
1091 | 1996-04-18 00:00:00.0 | 1899-12-30 08:00:00.0 | 1 | 5.514 | false
1092 | 1996-04-18 00:00:00.0 | 1899-12-30 09:00:00.0 | 1 | 8.55 | false
1093 | 1996-04-18 00:00:00.0 | 1899-12-30 10:00:00.0 | 1 | 12.63 | false
1094 | 1996-04-18 00:00:00.0 | 1899-12-30 11:00:00.0 | 1 | 17.48 | false
1095 | 1996-04-18 00:00:00.0 | 1899-12-30 12:00:00.0 | 1 | 21.64 | false
1096 | 1996-04-18 00:00:00.0 | 1899-12-30 13:00:00.0 | 1 | 24.89 | false
1097 | 1996-04-18 00:00:00.0 | 1899-12-30 14:00:00.0 | 1 | 22.43 | false
1098 | 1996-04-18 00:00:00.0 | 1899-12-30 15:00:00.0 | 1 | 22.16 | false
1099 | 1996-04-18 00:00:00.0 | 1899-12-30 16:00:00.0 | 1 | 21.22 | false
1100 | 1996-04-18 00:00:00.0 | 1899-12-30 17:00:00.0 | 1 | 21.86 | false
1101 | 1996-04-18 00:00:00.0 | 1899-12-30 18:00:00.0 | 1 | 19.22 | false
1102 | 1996-04-18 00:00:00.0 | 1899-12-30 19:00:00.0 | 1 | 17.03 | false
1103 | 1996-04-18 00:00:00.0 | 1899-12-30 20:00:00.0 | 1 | 15.04 | false
1104 | 1996-04-18 00:00:00.0 | 1899-12-30 21:00:00.0 | 1 | 12.66 | false
1105 | 1996-04-18 00:00:00.0 | 1899-12-30 22:00:00.0 | 1 | 10.72 | false
1106 | 1996-04-18 00:00:00.0 | 1899-12-30 23:00:00.0 | 1 | 9.22 | false
1107 | 1996-04-19 00:00:00.0 | 1899-12-30 00:00:00.0 | 1 | 8.03 | false
1108 | 1996-04-19 00:00:00.0 | 1899-12-30 01:00:00.0 | 1 | 6.983 | false
1109 | 1996-04-19 00:00:00.0 | 1899-12-30 02:00:00.0 | 1 | 6.163 | false
1110 | 1996-04-19 00:00:00.0 | 1899-12-30 03:00:00.0 | 1 | 5.325 | false
1111 | 1996-04-19 00:00:00.0 | 1899-12-30 04:00:00.0 | 1 | 4.618 | false
1112 | 1996-04-19 00:00:00.0 | 1899-12-30 05:00:00.0 | 1 | 3.956 | false
1113 | 1996-04-19 00:00:00.0 | 1899-12-30 06:00:00.0 | 1 | 3.772 | false
1114 | 1996-04-19 00:00:00.0 | 1899-12-30 07:00:00.0 | 1 | 3.939 | false
1115 | 1996-04-19 00:00:00.0 | 1899-12-30 08:00:00.0 | 1 | 5.042 | false
1116 | 1996-04-19 00:00:00.0 | 1899-12-30 09:00:00.0 | 1 | 9.18 | false
1117 | 1996-04-19 00:00:00.0 | 1899-12-30 10:00:00.0 | 1 | 14.16 | false
1118 | 1996-04-19 00:00:00.0 | 1899-12-30 11:00:00.0 | 1 | 18.21 | false
1119 | 1996-04-19 00:00:00.0 | 1899-12-30 12:00:00.0 | 1 | 24.24 | false
1120 | 1996-04-19 00:00:00.0 | 1899-12-30 13:00:00.0 | 1 | 29.29 | false
1121 | 1996-04-19 00:00:00.0 | 1899-12-30 14:00:00.0 | 1 | 27.56 | false
1122 | 1996-04-19 00:00:00.0 | 1899-12-30 15:00:00.0 | 1 | 30.06 | false
1123 | 1996-04-19 00:00:00.0 | 1899-12-30 16:00:00.0 | 1 | 28.3 | false
1124 | 1996-04-19 00:00:00.0 | 1899-12-30 17:00:00.0 | 1 | 23.92 | false
1125 | 1996-04-19 00:00:00.0 | 1899-12-30 18:00:00.0 | 1 | 21.11 | false
1126 | 1996-04-19 00:00:00.0 | 1899-12-30 19:00:00.0 | 1 | 18.06 | false
1127 | 1996-04-19 00:00:00.0 | 1899-12-30 20:00:00.0 | 1 | 15.54 | false
1128 | 1996-04-19 00:00:00.0 | 1899-12-30 21:00:00.0 | 1 | 13.42 | false
1129 | 1996-04-19 00:00:00.0 | 1899-12-30 22:00:00.0 | 1 | 11.66 | false
1130 | 1996-04-19 00:00:00.0 | 1899-12-30 23:00:00.0 | 1 | 10.51 | false
1131 | 1996-04-20 00:00:00.0 | 1899-12-30 00:00:00.0 | 1 | 9.28 | false
1132 | 1996-04-20 00:00:00.0 | 1899-12-30 01:00:00.0 | 1 | 8.81 | false
1133 | 1996-04-20 00:00:00.0 | 1899-12-30 02:00:00.0 | 1 | 8.24 | false
1134 | 1996-04-20 00:00:00.0 | 1899-12-30 03:00:00.0 | 1 | 7.21 | false
1135 | 1996-04-20 00:00:00.0 | 1899-12-30 04:00:00.0 | 1 | 6.076 | false
1136 | 1996-04-20 00:00:00.0 | 1899-12-30 05:00:00.0 | 1 | 5.15 | false
1137 | 1996-04-20 00:00:00.0 | 1899-12-30 06:00:00.0 | 1 | 4.395 | false
1138 | 1996-04-20 00:00:00.0 | 1899-12-30 07:00:00.0 | 1 | 3.804 | false
1139 | 1996-04-20 00:00:00.0 | 1899-12-30 08:00:00.0 | 1 | 4.984 | false
1140 | 1996-04-20 00:00:00.0 | 1899-12-30 09:00:00.0 | 1 | 9.18 | false
1141 | 1996-04-20 00:00:00.0 | 1899-12-30 10:00:00.0 | 1 | 14.22 | false
1142 | 1996-04-20 00:00:00.0 | 1899-12-30 11:00:00.0 | 1 | 19.45 | false
1143 | 1996-04-20 00:00:00.0 | 1899-12-30 12:00:00.0 | 1 | 23.89 | false
1144 | 1996-04-20 00:00:00.0 | 1899-12-30 13:00:00.0 | 1 | 27.72 | false
3938 | 1996-08-14 00:00:00.0 | 1899-12-30 23:00:00.0 | 1 | 30.41 | false
3939 | 1996-08-15 00:00:00.0 | 1899-12-30 00:00:00.0 | 1 | 28.71 | false
3940 | 1996-08-15 00:00:00.0 | 1899-12-30 01:00:00.0 | 1 | 27.27 | false
3941 | 1996-08-15 00:00:00.0 | 1899-12-30 02:00:00.0 | 1 | 26.04 | false
3942 | 1996-08-15 00:00:00.0 | 1899-12-30 03:00:00.0 | 1 | 24.91 | false
320 | 1996-03-17 00:00:00.0 | 1899-12-30 04:00:00.0 | 1 | 6.447 | false
321 | 1996-03-17 00:00:00.0 | 1899-12-30 05:00:00.0 | 1 | 5.752 | false
322 | 1996-03-17 00:00:00.0 | 1899-12-30 06:00:00.0 | 1 | 5.242 | false
323 | 1996-03-17 00:00:00.0 | 1899-12-30 07:00:00.0 | 1 | 4.712 | false
324 | 1996-03-17 00:00:00.0 | 1899-12-30 08:00:00.0 | 1 | 4.415 | false
325 | 1996-03-17 00:00:00.0 | 1899-12-30 09:00:00.0 | 1 | 6.469 | false
326 | 1996-03-17 00:00:00.0 | 1899-12-30 10:00:00.0 | 1 | 11.27 | false
327 | 1996-03-17 00:00:00.0 | 1899-12-30 11:00:00.0 | 1 | 17.3 | false
328 | 1996-03-17 00:00:00.0 | 1899-12-30 12:00:00.0 | 1 | 23.2 | false
329 | 1996-03-17 00:00:00.0 | 1899-12-30 13:00:00.0 | 1 | 28.39 | false
330 | 1996-03-17 00:00:00.0 | 1899-12-30 14:00:00.0 | 1 | 32.29 | false
331 | 1996-03-17 00:00:00.0 | 1899-12-30 15:00:00.0 | 1 | 34.77 | false
332 | 1996-03-17 00:00:00.0 | 1899-12-30 16:00:00.0 | 1 | 35.45 | false
333 | 1996-03-17 00:00:00.0 | 1899-12-30 17:00:00.0 | 1 | 34.37 | false
334 | 1996-03-17 00:00:00.0 | 1899-12-30 18:00:00.0 | 1 | 31.83 | false
335 | 1996-03-17 00:00:00.0 | 1899-12-30 19:00:00.0 | 1 | 27.74 | false
35633 | 1997-02-06 00:00:00.0 | 1899-12-30 03:00:00.0 | 2 | 2.123 | false
35634 | 1997-02-06 00:00:00.0 | 1899-12-30 04:00:00.0 | 2 | 1.544 | false
35635 | 1997-02-06 00:00:00.0 | 1899-12-30 05:00:00.0 | 2 | 1.044 | false
35636 | 1997-02-06 00:00:00.0 | 1899-12-30 06:00:00.0 | 2 | .678 | false
35637 | 1997-02-06 00:00:00.0 | 1899-12-30 07:00:00.0 | 2 | .481 | false
35638 | 1997-02-06 00:00:00.0 | 1899-12-30 08:00:00.0 | 2 | .244 | false
35639 | 1997-02-06 00:00:00.0 | 1899-12-30 09:00:00.0 | 2 | .201 | false
35640 | 1997-02-06 00:00:00.0 | 1899-12-30 10:00:00.0 | 2 | .673 | false
35641 | 1997-02-06 00:00:00.0 | 1899-12-30 11:00:00.0 | 2 | 2.683 | false
35642 | 1997-02-06 00:00:00.0 | 1899-12-30 12:00:00.0 | 2 | 5.398 | false
35643 | 1997-02-06 00:00:00.0 | 1899-12-30 13:00:00.0 | 2 | 8.13 | false
35644 | 1997-02-06 00:00:00.0 | 1899-12-30 14:00:00.0 | 2 | 10.42 | false
35645 | 1997-02-06 00:00:00.0 | 1899-12-30 15:00:00.0 | 2 | 12.01 | false
35646 | 1997-02-06 00:00:00.0 | 1899-12-30 16:00:00.0 | 2 | 12.7 | false
35647 | 1997-02-06 00:00:00.0 | 1899-12-30 17:00:00.0 | 2 | 12.39 | false
22747 | 1998-10-07 00:00:00.0 | 1899-12-30 17:00:00.0 | 1 | 25.071 | true | From Previous Hours
22748 | 1998-10-07 00:00:00.0 | 1899-12-30 18:00:00.0 | 1 | 22.811 | true | From Previous Hours
353 | 1996-03-18 00:00:00.0 | 1899-12-30 13:00:00.0 | 1 | 29.07 | false
354 | 1996-03-18 00:00:00.0 | 1899-12-30 14:00:00.0 | 1 | 32.39 | false
355 | 1996-03-18 00:00:00.0 | 1899-12-30 15:00:00.0 | 1 | 34.25 | false
356 | 1996-03-18 00:00:00.0 | 1899-12-30 16:00:00.0 | 1 | 34.72 | false
357 | 1996-03-18 00:00:00.0 | 1899-12-30 17:00:00.0 | 1 | 33.99 | false
358 | 1996-03-18 00:00:00.0 | 1899-12-30 18:00:00.0 | 1 | 31.12 | false
359 | 1996-03-18 00:00:00.0 | 1899-12-30 19:00:00.0 | 1 | 26.9 | false
360 | 1996-03-18 00:00:00.0 | 1899-12-30 20:00:00.0 | 1 | 22.47 | false
361 | 1996-03-18 00:00:00.0 | 1899-12-30 21:00:00.0 | 1 | 19.23 | false
362 | 1996-03-18 00:00:00.0 | 1899-12-30 22:00:00.0 | 1 | 16.77 | false
363 | 1996-03-18 00:00:00.0 | 1899-12-30 23:00:00.0 | 1 | 14.77 | false
364 | 1996-03-19 00:00:00.0 | 1899-12-30 00:00:00.0 | 1 | 13.2 | false
365 | 1996-03-19 00:00:00.0 | 1899-12-30 01:00:00.0 | 1 | 11.8 | false
366 | 1996-03-19 00:00:00.0 | 1899-12-30 02:00:00.0 | 1 | 10.56 | false
367 | 1996-03-19 00:00:00.0 | 1899-12-30 03:00:00.0 | 1 | 9.49 | false
368 | 1996-03-19 00:00:00.0 | 1899-12-30 04:00:00.0 | 1 | 8.5 | false
369 | 1996-03-19 00:00:00.0 | 1899-12-30 05:00:00.0 | 1 | 7.61 | false
370 | 1996-03-19 00:00:00.0 | 1899-12-30 06:00:00.0 | 1 | 6.842 | false
371 | 1996-03-19 00:00:00.0 | 1899-12-30 07:00:00.0 | 1 | 6.124 | false
372 | 1996-03-19 00:00:00.0 | 1899-12-30 08:00:00.0 | 1 | 5.868 | false
373 | 1996-03-19 00:00:00.0 | 1899-12-30 09:00:00.0 | 1 | 8.1 | false
374 | 1996-03-19 00:00:00.0 | 1899-12-30 10:00:00.0 | 1 | 13.02 | false
375 | 1996-03-19 00:00:00.0 | 1899-12-30 11:00:00.0 | 1 | 19.04 | false
376 | 1996-03-19 00:00:00.0 | 1899-12-30 12:00:00.0 | 1 | 25.2 | false
377 | 1996-03-19 00:00:00.0 | 1899-12-30 13:00:00.0 | 1 | 30.57 | false
378 | 1996-03-19 00:00:00.0 | 1899-12-30 14:00:00.0 | 1 | 34.73 | false
379 | 1996-03-19 00:00:00.0 | 1899-12-30 15:00:00.0 | 1 | 36.27 | false
380 | 1996-03-19 00:00:00.0 | 1899-12-30 16:00:00.0 | 1 | 34.36 | false
381 | 1996-03-19 00:00:00.0 | 1899-12-30 17:00:00.0 | 1 | 32.9 | false
382 | 1996-03-19 00:00:00.0 | 1899-12-30 18:00:00.0 | 1 | 30.47 | false
383 | 1996-03-19 00:00:00.0 | 1899-12-30 19:00:00.0 | 1 | 26.34 | false
384 | 1996-03-19 00:00:00.0 | 1899-12-30 20:00:00.0 | 1 | 22.52 | false
385 | 1996-03-19 00:00:00.0 | 1899-12-30 21:00:00.0 | 1 | 19.78 | false
386 | 1996-03-19 00:00:00.0 | 1899-12-30 22:00:00.0 | 1 | 17.7 | false
387 | 1996-03-19 00:00:00.0 | 1899-12-30 23:00:00.0 | 1 | 16.17 | false
388 | 1996-03-20 00:00:00.0 | 1899-12-30 00:00:00.0 | 1 | 14.72 | false
389 | 1996-03-20 00:00:00.0 | 1899-12-30 01:00:00.0 | 1 | 13.18 | false
390 | 1996-03-20 00:00:00.0 | 1899-12-30 02:00:00.0 | 1 | 11.75 | false
391 | 1996-03-20 00:00:00.0 | 1899-12-30 03:00:00.0 | 1 | 10.52 | false
392 | 1996-03-20 00:00:00.0 | 1899-12-30 04:00:00.0 | 1 | 9.39 | false
393 | 1996-03-20 00:00:00.0 | 1899-12-30 05:00:00.0 | 1 | 8.35 | false
394 | 1996-03-20 00:00:00.0 | 1899-12-30 06:00:00.0 | 1 | 7.44 | false
395 | 1996-03-20 00:00:00.0 | 1899-12-30 07:00:00.0 | 1 | 6.647 | false
396 | 1996-03-20 00:00:00.0 | 1899-12-30 08:00:00.0 | 1 | 6.344 | false
397 | 1996-03-20 00:00:00.0 | 1899-12-30 09:00:00.0 | 1 | 8.55 | false
398 | 1996-03-20 00:00:00.0 | 1899-12-30 10:00:00.0 | 1 | 13.53 | false
399 | 1996-03-20 00:00:00.0 | 1899-12-30 11:00:00.0 | 1 | 19.71 | false
400 | 1996-03-20 00:00:00.0 | 1899-12-30 12:00:00.0 | 1 | 25.72 | false
401 | 1996-03-20 00:00:00.0 | 1899-12-30 13:00:00.0 | 1 | 30.81 | false
402 | 1996-03-20 00:00:00.0 | 1899-12-30 14:00:00.0 | 1 | 34.71 | false
403 | 1996-03-20 00:00:00.0 | 1899-12-30 15:00:00.0 | 1 | 36.78 | false
404 | 1996-03-20 00:00:00.0 | 1899-12-30 16:00:00.0 | 1 | 37.59 | false
405 | 1996-03-20 00:00:00.0 | 1899-12-30 17:00:00.0 | 1 | 36.07 | false
406 | 1996-03-20 00:00:00.0 | 1899-12-30 18:00:00.0 | 1 | 33.01 | false
407 | 1996-03-20 00:00:00.0 | 1899-12-30 19:00:00.0 | 1 | 28.71 | false
408 | 1996-03-20 00:00:00.0 | 1899-12-30 20:00:00.0 | 1 | 24.21 | false
409 | 1996-03-20 00:00:00.0 | 1899-12-30 21:00:00.0 | 1 | 20.86 | false
410 | 1996-03-20 00:00:00.0 | 1899-12-30 22:00:00.0 | 1 | 18.41 | false
411 | 1996-03-20 00:00:00.0 | 1899-12-30 23:00:00.0 | 1 | 16.48 | false
412 | 1996-03-21 00:00:00.0 | 1899-12-30 00:00:00.0 | 1 | 14.9 | false
413 | 1996-03-21 00:00:00.0 | 1899-12-30 01:00:00.0 | 1 | 13.53 | false
414 | 1996-03-21 00:00:00.0 | 1899-12-30 02:00:00.0 | 1 | 12.37 | false
415 | 1996-03-21 00:00:00.0 | 1899-12-30 03:00:00.0 | 1 | 11.3 | false
416 | 1996-03-21 00:00:00.0 | 1899-12-30 04:00:00.0 | 1 | 10.31 | false
417 | 1996-03-21 00:00:00.0 | 1899-12-30 05:00:00.0 | 1 | 9.33 | false
418 | 1996-03-21 00:00:00.0 | 1899-12-30 06:00:00.0 | 1 | 8.41 | false
419 | 1996-03-21 00:00:00.0 | 1899-12-30 07:00:00.0 | 1 | 7.52 | false
25046 | 1999-01-11 00:00:00.0 | 1899-12-30 12:00:00.0 | 1 | 5.943 | false
25047 | 1999-01-11 00:00:00.0 | 1899-12-30 13:00:00.0 | 1 | 7.96 | false
25048 | 1999-01-11 00:00:00.0 | 1899-12-30 14:00:00.0 | 1 | 8.73 | false
25049 | 1999-01-11 00:00:00.0 | 1899-12-30 15:00:00.0 | 1 | 7.39 | false
25050 | 1999-01-11 00:00:00.0 | 1899-12-30 16:00:00.0 | 1 | 6.61 | false
25051 | 1999-01-11 00:00:00.0 | 1899-12-30 17:00:00.0 | 1 | 6.889 | false
25052 | 1999-01-11 00:00:00.0 | 1899-12-30 18:00:00.0 | 1 | 7.63 | false
25053 | 1999-01-11 00:00:00.0 | 1899-12-30 19:00:00.0 | 1 | 5.898 | false
25054 | 1999-01-11 00:00:00.0 | 1899-12-30 20:00:00.0 | 1 | 4.632 | false
25055 | 1999-01-11 00:00:00.0 | 1899-12-30 21:00:00.0 | 1 | 3.48 | false
25056 | 1999-01-11 00:00:00.0 | 1899-12-30 22:00:00.0 | 1 | 2.52 | false
25057 | 1999-01-11 00:00:00.0 | 1899-12-30 23:00:00.0 | 1 | 2.54 | false
25058 | 1999-01-12 00:00:00.0 | 1899-12-30 00:00:00.0 | 1 | 3.325 | false
25059 | 1999-01-12 00:00:00.0 | 1899-12-30 01:00:00.0 | 1 | 3.406 | false
25060 | 1999-01-12 00:00:00.0 | 1899-12-30 02:00:00.0 | 1 | 2.845 | false
25061 | 1999-01-12 00:00:00.0 | 1899-12-30 03:00:00.0 | 1 | 1.907 | false
25062 | 1999-01-12 00:00:00.0 | 1899-12-30 04:00:00.0 | 1 | 1.571 | false
25063 | 1999-01-12 00:00:00.0 | 1899-12-30 05:00:00.0 | 1 | 1.14 | false
25064 | 1999-01-12 00:00:00.0 | 1899-12-30 06:00:00.0 | 1 | .955 | false
25065 | 1999-01-12 00:00:00.0 | 1899-12-30 07:00:00.0 | 1 | -.057 | false
25066 | 1999-01-12 00:00:00.0 | 1899-12-30 08:00:00.0 | 1 | -.915 | false
1071 | 1996-04-17 00:00:00.0 | 1899-12-30 12:00:00.0 | 1 | 26.41 | false
1072 | 1996-04-17 00:00:00.0 | 1899-12-30 13:00:00.0 | 1 | 28.44 | false
1073 | 1996-04-17 00:00:00.0 | 1899-12-30 14:00:00.0 | 1 | 26.55 | false
1074 | 1996-04-17 00:00:00.0 | 1899-12-30 15:00:00.0 | 1 | 27.15 | false
1075 | 1996-04-17 00:00:00.0 | 1899-12-30 16:00:00.0 | 1 | 28.2 | false
1076 | 1996-04-17 00:00:00.0 | 1899-12-30 17:00:00.0 | 1 | 30.24 | false
1077 | 1996-04-17 00:00:00.0 | 1899-12-30 18:00:00.0 | 1 | 29.01 | false
1078 | 1996-04-17 00:00:00.0 | 1899-12-30 19:00:00.0 | 1 | 25.63 | false
1079 | 1996-04-17 00:00:00.0 | 1899-12-30 20:00:00.0 | 1 | 21.35 | false
1080 | 1996-04-17 00:00:00.0 | 1899-12-30 21:00:00.0 | 1 | 18.09 | false
1081 | 1996-04-17 00:00:00.0 | 1899-12-30 22:00:00.0 | 1 | 15.79 | false
1082 | 1996-04-17 00:00:00.0 | 1899-12-30 23:00:00.0 | 1 | 13.73 | false
1083 | 1996-04-18 00:00:00.0 | 1899-12-30 00:00:00.0 | 1 | 12.16 | false
2073 | 1996-05-29 00:00:00.0 | 1899-12-30 06:00:00.0 | 1 | 12.66 | false
2074 | 1996-05-29 00:00:00.0 | 1899-12-30 07:00:00.0 | 1 | 12.52 | false
2181 | 1996-06-02 00:00:00.0 | 1899-12-30 18:00:00.0 | 1 | 47.84 | false
2182 | 1996-06-02 00:00:00.0 | 1899-12-30 19:00:00.0 | 1 | 44.61 | false
21889 | 1998-09-01 00:00:00.0 | 1899-12-30 23:00:00.0 | 1 | 30.11 | false
21890 | 1998-09-02 00:00:00.0 | 1899-12-30 00:00:00.0 | 1 | 28.32 | false
21891 | 1998-09-02 00:00:00.0 | 1899-12-30 01:00:00.0 | 1 | 26.91 | false
21892 | 1998-09-02 00:00:00.0 | 1899-12-30 02:00:00.0 | 1 | 25.66 | false
21893 | 1998-09-02 00:00:00.0 | 1899-12-30 03:00:00.0 | 1 | 24.54 | false
21894 | 1998-09-02 00:00:00.0 | 1899-12-30 04:00:00.0 | 1 | 23.51 | false
21895 | 1998-09-02 00:00:00.0 | 1899-12-30 05:00:00.0 | 1 | 22.56 | false
21896 | 1998-09-02 00:00:00.0 | 1899-12-30 06:00:00.0 | 1 | 21.73 | false
21897 | 1998-09-02 00:00:00.0 | 1899-12-30 07:00:00.0 | 1 | 20.99 | false
21898 | 1998-09-02 00:00:00.0 | 1899-12-30 08:00:00.0 | 1 | 21.42 | false
21899 | 1998-09-02 00:00:00.0 | 1899-12-30 09:00:00.0 | 1 | 24.64 | false
21900 | 1998-09-02 00:00:00.0 | 1899-12-30 10:00:00.0 | 1 | 29.91 | false
21901 | 1998-09-02 00:00:00.0 | 1899-12-30 11:00:00.0 | 1 | 35.5 | false
21902 | 1998-09-02 00:00:00.0 | 1899-12-30 12:00:00.0 | 1 | 40.57 | false
21903 | 1998-09-02 00:00:00.0 | 1899-12-30 13:00:00.0 | 1 | 44.62 | false
21904 | 1998-09-02 00:00:00.0 | 1899-12-30 14:00:00.0 | 1 | 47.64 | false
21905 | 1998-09-02 00:00:00.0 | 1899-12-30 15:00:00.0 | 1 | 49.09 | false
21906 | 1998-09-02 00:00:00.0 | 1899-12-30 16:00:00.0 | 1 | 48.98 | false
21907 | 1998-09-02 00:00:00.0 | 1899-12-30 17:00:00.0 | 1 | 47.59 | false
21908 | 1998-09-02 00:00:00.0 | 1899-12-30 18:00:00.0 | 1 | 45.05 | false
21909 | 1998-09-02 00:00:00.0 | 1899-12-30 19:00:00.0 | 1 | 41.59 | false
21910 | 1998-09-02 00:00:00.0 | 1899-12-30 20:00:00.0 | 1 | 37.35 | false
21911 | 1998-09-02 00:00:00.0 | 1899-12-30 21:00:00.0 | 1 | 33.85 | false
21912 | 1998-09-02 00:00:00.0 | 1899-12-30 22:00:00.0 | 1 | 31.29 | false
21913 | 1998-09-02 00:00:00.0 | 1899-12-30 23:00:00.0 | 1 | 29.25 | false
21914 | 1998-09-03 00:00:00.0 | 1899-12-30 00:00:00.0 | 1 | 27.61 | false
21915 | 1998-09-03 00:00:00.0 | 1899-12-30 01:00:00.0 | 1 | 26.26 | false
21916 | 1998-09-03 00:00:00.0 | 1899-12-30 02:00:00.0 | 1 | 25.09 | false
21917 | 1998-09-03 00:00:00.0 | 1899-12-30 03:00:00.0 | 1 | 24.04 | false
21918 | 1998-09-03 00:00:00.0 | 1899-12-30 04:00:00.0 | 1 | 23.12 | false
21919 | 1998-09-03 00:00:00.0 | 1899-12-30 05:00:00.0 | 1 | 22.38 | false
21920 | 1998-09-03 00:00:00.0 | 1899-12-30 06:00:00.0 | 1 | 21.64 | false
21921 | 1998-09-03 00:00:00.0 | 1899-12-30 07:00:00.0 | 1 | 21.01 | false
21922 | 1998-09-03 00:00:00.0 | 1899-12-30 08:00:00.0 | 1 | 21.07 | false
21923 | 1998-09-03 00:00:00.0 | 1899-12-30 09:00:00.0 | 1 | 23.96 | false
21924 | 1998-09-03 00:00:00.0 | 1899-12-30 10:00:00.0 | 1 | 29.42 | false
21925 | 1998-09-03 00:00:00.0 | 1899-12-30 11:00:00.0 | 1 | 35.26 | false
21926 | 1998-09-03 00:00:00.0 | 1899-12-30 12:00:00.0 | 1 | 40.73 | false
21927 | 1998-09-03 00:00:00.0 | 1899-12-30 13:00:00.0 | 1 | 44.2 | false
21928 | 1998-09-03 00:00:00.0 | 1899-12-30 14:00:00.0 | 1 | 46.54 | false
21929 | 1998-09-03 00:00:00.0 | 1899-12-30 15:00:00.0 | 1 | 48.95 | false
21930 | 1998-09-03 00:00:00.0 | 1899-12-30 16:00:00.0 | 1 | 50.13 | false
21931 | 1998-09-03 00:00:00.0 | 1899-12-30 17:00:00.0 | 1 | 49.38 | false
21932 | 1998-09-03 00:00:00.0 | 1899-12-30 18:00:00.0 | 1 | 47.24 | false
21933 | 1998-09-03 00:00:00.0 | 1899-12-30 19:00:00.0 | 1 | 42.44 | false
21934 | 1998-09-03 00:00:00.0 | 1899-12-30 20:00:00.0 | 1 | 37.98 | false
21935 | 1998-09-03 00:00:00.0 | 1899-12-30 21:00:00.0 | 1 | 34.85 | false
21936 | 1998-09-03 00:00:00.0 | 1899-12-30 22:00:00.0 | 1 | 33.1 | false
21937 | 1998-09-03 00:00:00.0 | 1899-12-30 23:00:00.0 | 1 | 31.69 | false
21938 | 1998-09-04 00:00:00.0 | 1899-12-30 00:00:00.0 | 1 | 30.56 | false
21939 | 1998-09-04 00:00:00.0 | 1899-12-30 01:00:00.0 | 1 | 29.14 | false
21940 | 1998-09-04 00:00:00.0 | 1899-12-30 02:00:00.0 | 1 | 27.86 | false
21941 | 1998-09-04 00:00:00.0 | 1899-12-30 03:00:00.0 | 1 | 26.82 | false
21942 | 1998-09-04 00:00:00.0 | 1899-12-30 04:00:00.0 | 1 | 25.82 | false
21943 | 1998-09-04 00:00:00.0 | 1899-12-30 05:00:00.0 | 1 | 24.87 | false
21944 | 1998-09-04 00:00:00.0 | 1899-12-30 06:00:00.0 | 1 | 24 | false
21945 | 1998-09-04 00:00:00.0 | 1899-12-30 07:00:00.0 | 1 | 23.22 | false
21946 | 1998-09-04 00:00:00.0 | 1899-12-30 08:00:00.0 | 1 | 23.2 | false
21947 | 1998-09-04 00:00:00.0 | 1899-12-30 09:00:00.0 | 1 | 26.05 | false
21948 | 1998-09-04 00:00:00.0 | 1899-12-30 10:00:00.0 | 1 | 30.83 | false
21949 | 1998-09-04 00:00:00.0 | 1899-12-30 11:00:00.0 | 1 | 35.49 | false
21950 | 1998-09-04 00:00:00.0 | 1899-12-30 12:00:00.0 | 1 | 39 | false
21951 | 1998-09-04 00:00:00.0 | 1899-12-30 13:00:00.0 | 1 | 40.98 | false
21952 | 1998-09-04 00:00:00.0 | 1899-12-30 14:00:00.0 | 1 | 40.95 | false
21953 | 1998-09-04 00:00:00.0 | 1899-12-30 15:00:00.0 | 1 | 38.52 | false
21954 | 1998-09-04 00:00:00.0 | 1899-12-30 16:00:00.0 | 1 | 34.88 | false
5384 | 1996-10-14 00:00:00.0 | 1899-12-30 05:00:00.0 | 1 | 12.44 | false
5385 | 1996-10-14 00:00:00.0 | 1899-12-30 06:00:00.0 | 1 | 11.71 | false
5386 | 1996-10-14 00:00:00.0 | 1899-12-30 07:00:00.0 | 1 | 10.92 | false
5387 | 1996-10-14 00:00:00.0 | 1899-12-30 08:00:00.0 | 1 | 10.33 | false
5388 | 1996-10-14 00:00:00.0 | 1899-12-30 09:00:00.0 | 1 | 11.8 | false
5389 | 1996-10-14 00:00:00.0 | 1899-12-30 10:00:00.0 | 1 | 15.81 | false
5390 | 1996-10-14 00:00:00.0 | 1899-12-30 11:00:00.0 | 1 | 20.82 | false
5391 | 1996-10-14 00:00:00.0 | 1899-12-30 12:00:00.0 | 1 | 25.27 | false
5392 | 1996-10-14 00:00:00.0 | 1899-12-30 13:00:00.0 | 1 | 29.23 | false
5393 | 1996-10-14 00:00:00.0 | 1899-12-30 14:00:00.0 | 1 | 32.08 | false
5394 | 1996-10-14 00:00:00.0 | 1899-12-30 15:00:00.0 | 1 | 33.76 | false
5395 | 1996-10-14 00:00:00.0 | 1899-12-30 16:00:00.0 | 1 | 33.97 | false
5396 | 1996-10-14 00:00:00.0 | 1899-12-30 17:00:00.0 | 1 | 32.08 | false
5397 | 1996-10-14 00:00:00.0 | 1899-12-30 18:00:00.0 | 1 | 28.64 | false
5398 | 1996-10-14 00:00:00.0 | 1899-12-30 19:00:00.0 | 1 | 24.81 | false
5399 | 1996-10-14 00:00:00.0 | 1899-12-30 20:00:00.0 | 1 | 21.68 | false
5400 | 1996-10-14 00:00:00.0 | 1899-12-30 21:00:00.0 | 1 | 19.36 | false
5401 | 1996-10-14 00:00:00.0 | 1899-12-30 22:00:00.0 | 1 | 17.53 | false
5402 | 1996-10-14 00:00:00.0 | 1899-12-30 23:00:00.0 | 1 | 15.98 | false
5403 | 1996-10-15 00:00:00.0 | 1899-12-30 00:00:00.0 | 1 | 14.68 | false
5404 | 1996-10-15 00:00:00.0 | 1899-12-30 01:00:00.0 | 1 | 13.62 | false
5826 | 1996-11-01 00:00:00.0 | 1899-12-30 15:00:00.0 | 1 | 22.15 | false
5827 | 1996-11-01 00:00:00.0 | 1899-12-30 16:00:00.0 | 1 | 21.99 | false
5828 | 1996-11-01 00:00:00.0 | 1899-12-30 17:00:00.0 | 1 | 20.35 | false
5829 | 1996-11-01 00:00:00.0 | 1899-12-30 18:00:00.0 | 1 | 17.29 | false
5830 | 1996-11-01 00:00:00.0 | 1899-12-30 19:00:00.0 | 1 | 13.84 | false
5831 | 1996-11-01 00:00:00.0 | 1899-12-30 20:00:00.0 | 1 | 11.36 | false
5832 | 1996-11-01 00:00:00.0 | 1899-12-30 21:00:00.0 | 1 | 9.66 | false
5833 | 1996-11-01 00:00:00.0 | 1899-12-30 22:00:00.0 | 1 | 8.29 | false
5834 | 1996-11-01 00:00:00.0 | 1899-12-30 23:00:00.0 | 1 | 7.07 | false
5835 | 1996-11-02 00:00:00.0 | 1899-12-30 00:00:00.0 | 1 | 6.015 | false
5836 | 1996-11-02 00:00:00.0 | 1899-12-30 01:00:00.0 | 1 | 5.067 | false
5837 | 1996-11-02 00:00:00.0 | 1899-12-30 02:00:00.0 | 1 | 4.277 | false
5838 | 1996-11-02 00:00:00.0 | 1899-12-30 03:00:00.0 | 1 | 3.622 | false
5839 | 1996-11-02 00:00:00.0 | 1899-12-30 04:00:00.0 | 1 | 2.991 | false
5840 | 1996-11-02 00:00:00.0 | 1899-12-30 05:00:00.0 | 1 | 2.431 | false
5525 | 1996-10-20 00:00:00.0 | 1899-12-30 02:00:00.0 | 1 | 4.715 | false
5526 | 1996-10-20 00:00:00.0 | 1899-12-30 03:00:00.0 | 1 | 3.872 | false
2388 | 1996-06-11 00:00:00.0 | 1899-12-30 09:00:00.0 | 1 | 25.7 | false
2389 | 1996-06-11 00:00:00.0 | 1899-12-30 10:00:00.0 | 1 | 30.96 | false
2390 | 1996-06-11 00:00:00.0 | 1899-12-30 11:00:00.0 | 1 | 36.84 | false
2391 | 1996-06-11 00:00:00.0 | 1899-12-30 12:00:00.0 | 1 | 42.06 | false
2392 | 1996-06-11 00:00:00.0 | 1899-12-30 13:00:00.0 | 1 | 46.61 | false
2393 | 1996-06-11 00:00:00.0 | 1899-12-30 14:00:00.0 | 1 | 49.93 | false
2394 | 1996-06-11 00:00:00.0 | 1899-12-30 15:00:00.0 | 1 | 51.75 | false
2395 | 1996-06-11 00:00:00.0 | 1899-12-30 16:00:00.0 | 1 | 52.14 | false
2396 | 1996-06-11 00:00:00.0 | 1899-12-30 17:00:00.0 | 1 | 51.01 | false
2397 | 1996-06-11 00:00:00.0 | 1899-12-30 18:00:00.0 | 1 | 48.87 | false
2398 | 1996-06-11 00:00:00.0 | 1899-12-30 19:00:00.0 | 1 | 45.55 | false
2399 | 1996-06-11 00:00:00.0 | 1899-12-30 20:00:00.0 | 1 | 41.22 | false
2400 | 1996-06-11 00:00:00.0 | 1899-12-30 21:00:00.0 | 1 | 36.62 | false
2401 | 1996-06-11 00:00:00.0 | 1899-12-30 22:00:00.0 | 1 | 33.14 | false
2402 | 1996-06-11 00:00:00.0 | 1899-12-30 23:00:00.0 | 1 | 30.5 | false
3503 | 1996-07-27 00:00:00.0 | 1899-12-30 20:00:00.0 | 1 | 35.74 | false
3504 | 1996-07-27 00:00:00.0 | 1899-12-30 21:00:00.0 | 1 | 33.91 | false
3505 | 1996-07-27 00:00:00.0 | 1899-12-30 22:00:00.0 | 1 | 32.64 | false
3506 | 1996-07-27 00:00:00.0 | 1899-12-30 23:00:00.0 | 1 | 31.84 | false
3507 | 1996-07-28 00:00:00.0 | 1899-12-30 00:00:00.0 | 1 | 31.19 | false
3508 | 1996-07-28 00:00:00.0 | 1899-12-30 01:00:00.0 | 1 | 30.53 | false
3509 | 1996-07-28 00:00:00.0 | 1899-12-30 02:00:00.0 | 1 | 29.77 | false
3510 | 1996-07-28 00:00:00.0 | 1899-12-30 03:00:00.0 | 1 | 28.84 | false
3511 | 1996-07-28 00:00:00.0 | 1899-12-30 04:00:00.0 | 1 | 27.93 | false
3512 | 1996-07-28 00:00:00.0 | 1899-12-30 05:00:00.0 | 1 | 27.52 | false
3513 | 1996-07-28 00:00:00.0 | 1899-12-30 06:00:00.0 | 1 | 27.23 | false
3514 | 1996-07-28 00:00:00.0 | 1899-12-30 07:00:00.0 | 1 | 26.74 | false
3515 | 1996-07-28 00:00:00.0 | 1899-12-30 08:00:00.0 | 1 | 26.65 | false
3516 | 1996-07-28 00:00:00.0 | 1899-12-30 09:00:00.0 | 1 | 27.13 | false
3517 | 1996-07-28 00:00:00.0 | 1899-12-30 10:00:00.0 | 1 | 27.67 | false
3518 | 1996-07-28 00:00:00.0 | 1899-12-30 11:00:00.0 | 1 | 27.95 | false
3519 | 1996-07-28 00:00:00.0 | 1899-12-30 12:00:00.0 | 1 | 28.2 | false
3520 | 1996-07-28 00:00:00.0 | 1899-12-30 13:00:00.0 | 1 | 28.76 | false
3521 | 1996-07-28 00:00:00.0 | 1899-12-30 14:00:00.0 | 1 | 29.93 | false
3522 | 1996-07-28 00:00:00.0 | 1899-12-30 15:00:00.0 | 1 | 37.48 | false
3523 | 1996-07-28 00:00:00.0 | 1899-12-30 16:00:00.0 | 1 | 41.89 | false
3524 | 1996-07-28 00:00:00.0 | 1899-12-30 17:00:00.0 | 1 | 42.79 | false
3525 | 1996-07-28 00:00:00.0 | 1899-12-30 18:00:00.0 | 1 | 42.01 | false
3526 | 1996-07-28 00:00:00.0 | 1899-12-30 19:00:00.0 | 1 | 39.67 | false
3527 | 1996-07-28 00:00:00.0 | 1899-12-30 20:00:00.0 | 1 | 36.54 | false
3528 | 1996-07-28 00:00:00.0 | 1899-12-30 21:00:00.0 | 1 | 33.2 | false
3529 | 1996-07-28 00:00:00.0 | 1899-12-30 22:00:00.0 | 1 | 30.83 | false
3530 | 1996-07-28 00:00:00.0 | 1899-12-30 23:00:00.0 | 1 | 29 | false
3531 | 1996-07-29 00:00:00.0 | 1899-12-30 00:00:00.0 | 1 | 27.34 | false
3532 | 1996-07-29 00:00:00.0 | 1899-12-30 01:00:00.0 | 1 | 25.92 | false
3533 | 1996-07-29 00:00:00.0 | 1899-12-30 02:00:00.0 | 1 | 24.8 | false
3534 | 1996-07-29 00:00:00.0 | 1899-12-30 03:00:00.0 | 1 | 23.87 | false
3535 | 1996-07-29 00:00:00.0 | 1899-12-30 04:00:00.0 | 1 | 22.96 | false
3536 | 1996-07-29 00:00:00.0 | 1899-12-30 05:00:00.0 | 1 | 22.12 | false
3537 | 1996-07-29 00:00:00.0 | 1899-12-30 06:00:00.0 | 1 | 21.36 | false
3538 | 1996-07-29 00:00:00.0 | 1899-12-30 07:00:00.0 | 1 | 20.94 | false
3539 | 1996-07-29 00:00:00.0 | 1899-12-30 08:00:00.0 | 1 | 22.66 | false
3540 | 1996-07-29 00:00:00.0 | 1899-12-30 09:00:00.0 | 1 | 26.76 | false
3541 | 1996-07-29 00:00:00.0 | 1899-12-30 10:00:00.0 | 1 | 32.13 | false
3542 | 1996-07-29 00:00:00.0 | 1899-12-30 11:00:00.0 | 1 | 37.77 | false
3543 | 1996-07-29 00:00:00.0 | 1899-12-30 12:00:00.0 | 1 | 42.82 | false
3544 | 1996-07-29 00:00:00.0 | 1899-12-30 13:00:00.0 | 1 | 47.3 | false
3545 | 1996-07-29 00:00:00.0 | 1899-12-30 14:00:00.0 | 1 | 50.78 | false
3546 | 1996-07-29 00:00:00.0 | 1899-12-30 15:00:00.0 | 1 | 52.6 | false
3547 | 1996-07-29 00:00:00.0 | 1899-12-30 16:00:00.0 | 1 | 50.14 | false
3548 | 1996-07-29 00:00:00.0 | 1899-12-30 17:00:00.0 | 1 | 42.44 | false
3549 | 1996-07-29 00:00:00.0 | 1899-12-30 18:00:00.0 | 1 | 43.1 | false
3550 | 1996-07-29 00:00:00.0 | 1899-12-30 19:00:00.0 | 1 | 40.82 | false
3551 | 1996-07-29 00:00:00.0 | 1899-12-30 20:00:00.0 | 1 | 37.52 | false
3552 | 1996-07-29 00:00:00.0 | 1899-12-30 21:00:00.0 | 1 | 34.07 | false
3553 | 1996-07-29 00:00:00.0 | 1899-12-30 22:00:00.0 | 1 | 32.12 | false
3554 | 1996-07-29 00:00:00.0 | 1899-12-30 23:00:00.0 | 1 | 30.49 | false
420 | 1996-03-21 00:00:00.0 | 1899-12-30 08:00:00.0 | 1 | 7.2 | false
421 | 1996-03-21 00:00:00.0 | 1899-12-30 09:00:00.0 | 1 | 9.54 | false
422 | 1996-03-21 00:00:00.0 | 1899-12-30 10:00:00.0 | 1 | 14.48 | false
423 | 1996-03-21 00:00:00.0 | 1899-12-30 11:00:00.0 | 1 | 20.48 | false
424 | 1996-03-21 00:00:00.0 | 1899-12-30 12:00:00.0 | 1 | 26.56 | false
425 | 1996-03-21 00:00:00.0 | 1899-12-30 13:00:00.0 | 1 | 31.73 | false
426 | 1996-03-21 00:00:00.0 | 1899-12-30 14:00:00.0 | 1 | 35.61 | false
427 | 1996-03-21 00:00:00.0 | 1899-12-30 15:00:00.0 | 1 | 37.21 | false
428 | 1996-03-21 00:00:00.0 | 1899-12-30 16:00:00.0 | 1 | 35.76 | false
1523 | 1996-05-06 00:00:00.0 | 1899-12-30 08:00:00.0 | 1 | 12.56 | false
1524 | 1996-05-06 00:00:00.0 | 1899-12-30 09:00:00.0 | 1 | 17.16 | false
1525 | 1996-05-06 00:00:00.0 | 1899-12-30 10:00:00.0 | 1 | 22.9 | false
1526 | 1996-05-06 00:00:00.0 | 1899-12-30 11:00:00.0 | 1 | 28.39 | false
1527 | 1996-05-06 00:00:00.0 | 1899-12-30 12:00:00.0 | 1 | 33.88 | false
1528 | 1996-05-06 00:00:00.0 | 1899-12-30 13:00:00.0 | 1 | 38.61 | false
1529 | 1996-05-06 00:00:00.0 | 1899-12-30 14:00:00.0 | 1 | 40.83 | false
1530 | 1996-05-06 00:00:00.0 | 1899-12-30 15:00:00.0 | 1 | 42.3 | false
1531 | 1996-05-06 00:00:00.0 | 1899-12-30 16:00:00.0 | 1 | 41.89 | false
1532 | 1996-05-06 00:00:00.0 | 1899-12-30 17:00:00.0 | 1 | 37.88 | false
1533 | 1996-05-06 00:00:00.0 | 1899-12-30 18:00:00.0 | 1 | 33.28 | false
1534 | 1996-05-06 00:00:00.0 | 1899-12-30 19:00:00.0 | 1 | 30.09 | false
2464 | 1996-06-14 00:00:00.0 | 1899-12-30 13:00:00.0 | 1 | 47.48 | false
2465 | 1996-06-14 00:00:00.0 | 1899-12-30 14:00:00.0 | 1 | 50.34 | false
2466 | 1996-06-14 00:00:00.0 | 1899-12-30 15:00:00.0 | 1 | 52.12 | false
2467 | 1996-06-14 00:00:00.0 | 1899-12-30 16:00:00.0 | 1 | 51.87 | false
2468 | 1996-06-14 00:00:00.0 | 1899-12-30 17:00:00.0 | 1 | 50.35 | false
2469 | 1996-06-14 00:00:00.0 | 1899-12-30 18:00:00.0 | 1 | 47.69 | false
2470 | 1996-06-14 00:00:00.0 | 1899-12-30 19:00:00.0 | 1 | 44.12 | false
2471 | 1996-06-14 00:00:00.0 | 1899-12-30 20:00:00.0 | 1 | 40 | false
2472 | 1996-06-14 00:00:00.0 | 1899-12-30 21:00:00.0 | 1 | 35.59 | false
2473 | 1996-06-14 00:00:00.0 | 1899-12-30 22:00:00.0 | 1 | 32.27 | false
2474 | 1996-06-14 00:00:00.0 | 1899-12-30 23:00:00.0 | 1 | 29.92 | false
2475 | 1996-06-15 00:00:00.0 | 1899-12-30 00:00:00.0 | 1 | 28.12 | false
2476 | 1996-06-15 00:00:00.0 | 1899-12-30 01:00:00.0 | 1 | 26.67 | false
2477 | 1996-06-15 00:00:00.0 | 1899-12-30 02:00:00.0 | 1 | 25.39 | false
2478 | 1996-06-15 00:00:00.0 | 1899-12-30 03:00:00.0 | 1 | 24.24 | false
3592 | 1996-07-31 00:00:00.0 | 1899-12-30 13:00:00.0 | 1 | 48.8 | false
3593 | 1996-07-31 00:00:00.0 | 1899-12-30 14:00:00.0 | 1 | 51.47 | false
22749 | 1998-10-07 00:00:00.0 | 1899-12-30 19:00:00.0 | 1 | 19.301 | true | From Previous Hours
22750 | 1998-10-07 00:00:00.0 | 1899-12-30 20:00:00.0 | 1 | 16.951 | true | From Previous Hours
22751 | 1998-10-07 00:00:00.0 | 1899-12-30 21:00:00.0 | 1 | 15.311 | true | From Previous Hours
22752 | 1998-10-07 00:00:00.0 | 1899-12-30 22:00:00.0 | 1 | 14.151 | true | From Previous Hours
22753 | 1998-10-07 00:00:00.0 | 1899-12-30 23:00:00.0 | 1 | 12.831 | true | From Previous Hours
22754 | 1998-10-08 00:00:00.0 | 1899-12-30 00:00:00.0 | 1 | 12.241 | true | From Previous Hours
22755 | 1998-10-08 00:00:00.0 | 1899-12-30 01:00:00.0 | 1 | 12.261 | true | From Previous Hours
22756 | 1998-10-08 00:00:00.0 | 1899-12-30 02:00:00.0 | 1 | 12.041 | true | From Previous Hours
22757 | 1998-10-08 00:00:00.0 | 1899-12-30 03:00:00.0 | 1 | 11.681 | true | From Previous Hours
22758 | 1998-10-08 00:00:00.0 | 1899-12-30 04:00:00.0 | 1 | 11.321 | true | From Previous Hours
22759 | 1998-10-08 00:00:00.0 | 1899-12-30 05:00:00.0 | 1 | 10.341 | true | From Previous Hours
22760 | 1998-10-08 00:00:00.0 | 1899-12-30 06:00:00.0 | 1 | 9.121 | true | From Previous Hours
22761 | 1998-10-08 00:00:00.0 | 1899-12-30 07:00:00.0 | 1 | 8.111 | true | From Previous Hours
22762 | 1998-10-08 00:00:00.0 | 1899-12-30 08:00:00.0 | 1 | 7.661 | true | From Previous Hours
22763 | 1998-10-08 00:00:00.0 | 1899-12-30 09:00:00.0 | 1 | 9.591 | true | From Previous Hours
22764 | 1998-10-08 00:00:00.0 | 1899-12-30 10:00:00.0 | 1 | 13.511 | true | From Previous Hours
22765 | 1998-10-08 00:00:00.0 | 1899-12-30 11:00:00.0 | 1 | 17.481 | true | From Previous Hours
22766 | 1998-10-08 00:00:00.0 | 1899-12-30 12:00:00.0 | 1 | 20.581 | true | From Previous Hours
22767 | 1998-10-08 00:00:00.0 | 1899-12-30 13:00:00.0 | 1 | 24.881 | true | From Previous Hours
22768 | 1998-10-08 00:00:00.0 | 1899-12-30 14:00:00.0 | 1 | 28.001 | true | From Previous Hours
22769 | 1998-10-08 00:00:00.0 | 1899-12-30 15:00:00.0 | 1 | 28.131 | true | From Previous Hours
22770 | 1998-10-08 00:00:00.0 | 1899-12-30 16:00:00.0 | 1 | 28.941 | true | From Previous Hours
22771 | 1998-10-08 00:00:00.0 | 1899-12-30 17:00:00.0 | 1 | 27.661 | true | From Previous Hours
22772 | 1998-10-08 00:00:00.0 | 1899-12-30 18:00:00.0 | 1 | 24.611 | true | From Previous Hours
22773 | 1998-10-08 00:00:00.0 | 1899-12-30 19:00:00.0 | 1 | 21.661 | true | From Previous Hours
22774 | 1998-10-08 00:00:00.0 | 1899-12-30 20:00:00.0 | 1 | 19.191 | true | From Previous Hours
22775 | 1998-10-08 00:00:00.0 | 1899-12-30 21:00:00.0 | 1 | 17.381 | true | From Previous Hours
22776 | 1998-10-08 00:00:00.0 | 1899-12-30 22:00:00.0 | 1 | 16.271 | true | From Previous Hours
22777 | 1998-10-08 00:00:00.0 | 1899-12-30 23:00:00.0 | 1 | 15.271 | true | From Previous Hours
22778 | 1998-10-09 00:00:00.0 | 1899-12-30 00:00:00.0 | 1 | 14.171 | true | From Previous Hours
22779 | 1998-10-09 00:00:00.0 | 1899-12-30 01:00:00.0 | 1 | 13.611 | true | From Previous Hours
22780 | 1998-10-09 00:00:00.0 | 1899-12-30 02:00:00.0 | 1 | 13.551 | true | From Previous Hours
22781 | 1998-10-09 00:00:00.0 | 1899-12-30 03:00:00.0 | 1 | 13.191 | true | From Previous Hours
22782 | 1998-10-09 00:00:00.0 | 1899-12-30 04:00:00.0 | 1 | 12.511 | true | From Previous Hours
22783 | 1998-10-09 00:00:00.0 | 1899-12-30 05:00:00.0 | 1 | 11.831 | true | From Previous Hours
22784 | 1998-10-09 00:00:00.0 | 1899-12-30 06:00:00.0 | 1 | 11.421 | true | From Previous Hours
22785 | 1998-10-09 00:00:00.0 | 1899-12-30 07:00:00.0 | 1 | 11.071 | true | From Previous Hours
22786 | 1998-10-09 00:00:00.0 | 1899-12-30 08:00:00.0 | 1 | 10.951 | true | From Previous Hours
22787 | 1998-10-09 00:00:00.0 | 1899-12-30 09:00:00.0 | 1 | 11.651 | true | From Previous Hours
22788 | 1998-10-09 00:00:00.0 | 1899-12-30 10:00:00.0 | 1 | 12.711 | true | From Previous Hours
22789 | 1998-10-09 00:00:00.0 | 1899-12-30 11:00:00.0 | 1 | 13.701 | true | From Previous Hours
22790 | 1998-10-09 00:00:00.0 | 1899-12-30 12:00:00.0 | 1 | 15.811 | true | From Previous Hours
22791 | 1998-10-09 00:00:00.0 | 1899-12-30 13:00:00.0 | 1 | 17.641 | true | From Previous Hours
22792 | 1998-10-09 00:00:00.0 | 1899-12-30 14:00:00.0 | 1 | 22.801 | true | From Previous Hours
23623 | 1998-11-13 00:00:00.0 | 1899-12-30 05:00:00.0 | 1 | 2.255 | true | From Previous Hours
23624 | 1998-11-13 00:00:00.0 | 1899-12-30 06:00:00.0 | 1 | 1.592 | true | From Previous Hours
23625 | 1998-11-13 00:00:00.0 | 1899-12-30 07:00:00.0 | 1 | 1.129 | true | From Previous Hours
23626 | 1998-11-13 00:00:00.0 | 1899-12-30 08:00:00.0 | 1 | 1.739 | true | From Previous Hours
23627 | 1998-11-13 00:00:00.0 | 1899-12-30 09:00:00.0 | 1 | 4.651 | true | From Previous Hours
23628 | 1998-11-13 00:00:00.0 | 1899-12-30 10:00:00.0 | 1 | 8.781 | true | From Previous Hours
23629 | 1998-11-13 00:00:00.0 | 1899-12-30 11:00:00.0 | 1 | 10.461 | true | From Previous Hours
2144 | 1996-06-01 00:00:00.0 | 1899-12-30 05:00:00.0 | 1 | 16.65 | false
2145 | 1996-06-01 00:00:00.0 | 1899-12-30 06:00:00.0 | 1 | 15.77 | false
2146 | 1996-06-01 00:00:00.0 | 1899-12-30 07:00:00.0 | 1 | 15.62 | false
2147 | 1996-06-01 00:00:00.0 | 1899-12-30 08:00:00.0 | 1 | 17.88 | false
2148 | 1996-06-01 00:00:00.0 | 1899-12-30 09:00:00.0 | 1 | 22.32 | false
2149 | 1996-06-01 00:00:00.0 | 1899-12-30 10:00:00.0 | 1 | 27.96 | false
2150 | 1996-06-01 00:00:00.0 | 1899-12-30 11:00:00.0 | 1 | 33.37 | false
2151 | 1996-06-01 00:00:00.0 | 1899-12-30 12:00:00.0 | 1 | 38.04 | false
2152 | 1996-06-01 00:00:00.0 | 1899-12-30 13:00:00.0 | 1 | 42.22 | false
2153 | 1996-06-01 00:00:00.0 | 1899-12-30 14:00:00.0 | 1 | 45.57 | false
2154 | 1996-06-01 00:00:00.0 | 1899-12-30 15:00:00.0 | 1 | 47.74 | false
2155 | 1996-06-01 00:00:00.0 | 1899-12-30 16:00:00.0 | 1 | 48.66 | false
2156 | 1996-06-01 00:00:00.0 | 1899-12-30 17:00:00.0 | 1 | 47.24 | false
2157 | 1996-06-01 00:00:00.0 | 1899-12-30 18:00:00.0 | 1 | 40.81 | false
2158 | 1996-06-01 00:00:00.0 | 1899-12-30 19:00:00.0 | 1 | 35.23 | false
2159 | 1996-06-01 00:00:00.0 | 1899-12-30 20:00:00.0 | 1 | 32.74 | false
2160 | 1996-06-01 00:00:00.0 | 1899-12-30 21:00:00.0 | 1 | 29.61 | false
2161 | 1996-06-01 00:00:00.0 | 1899-12-30 22:00:00.0 | 1 | 26.88 | false
2162 | 1996-06-01 00:00:00.0 | 1899-12-30 23:00:00.0 | 1 | 24.83 | false
2163 | 1996-06-02 00:00:00.0 | 1899-12-30 00:00:00.0 | 1 | 23.1 | false
2164 | 1996-06-02 00:00:00.0 | 1899-12-30 01:00:00.0 | 1 | 21.63 | false
22812 | 1998-10-10 00:00:00.0 | 1899-12-30 10:00:00.0 | 1 | 13.811 | true | From Previous Hours
22813 | 1998-10-10 00:00:00.0 | 1899-12-30 11:00:00.0 | 1 | 15.811 | true | From Previous Hours
22814 | 1998-10-10 00:00:00.0 | 1899-12-30 12:00:00.0 | 1 | 17.621 | true | From Previous Hours
22815 | 1998-10-10 00:00:00.0 | 1899-12-30 13:00:00.0 | 1 | 18.611 | true | From Previous Hours
22816 | 1998-10-10 00:00:00.0 | 1899-12-30 14:00:00.0 | 1 | 19.971 | true | From Previous Hours
22817 | 1998-10-10 00:00:00.0 | 1899-12-30 15:00:00.0 | 1 | 22.701 | true | From Previous Hours
22818 | 1998-10-10 00:00:00.0 | 1899-12-30 16:00:00.0 | 1 | 22.001 | true | From Previous Hours
22819 | 1998-10-10 00:00:00.0 | 1899-12-30 17:00:00.0 | 1 | 19.311 | true | From Previous Hours
22820 | 1998-10-10 00:00:00.0 | 1899-12-30 18:00:00.0 | 1 | 17.871 | true | From Previous Hours
22821 | 1998-10-10 00:00:00.0 | 1899-12-30 19:00:00.0 | 1 | 15.581 | true | From Previous Hours
22822 | 1998-10-10 00:00:00.0 | 1899-12-30 20:00:00.0 | 1 | 13.841 | true | From Previous Hours
22823 | 1998-10-10 00:00:00.0 | 1899-12-30 21:00:00.0 | 1 | 12.761 | true | From Previous Hours
1551 | 1996-05-07 00:00:00.0 | 1899-12-30 12:00:00.0 | 1 | 34.07 | false
1552 | 1996-05-07 00:00:00.0 | 1899-12-30 13:00:00.0 | 1 | 38.62 | false
1553 | 1996-05-07 00:00:00.0 | 1899-12-30 14:00:00.0 | 1 | 40.89 | false
3283 | 1996-07-18 00:00:00.0 | 1899-12-30 16:00:00.0 | 1 | 47.68 | false
3284 | 1996-07-18 00:00:00.0 | 1899-12-30 17:00:00.0 | 1 | 46.46 | false
3285 | 1996-07-18 00:00:00.0 | 1899-12-30 18:00:00.0 | 1 | 44.57 | false
3286 | 1996-07-18 00:00:00.0 | 1899-12-30 19:00:00.0 | 1 | 41.46 | false
3287 | 1996-07-18 00:00:00.0 | 1899-12-30 20:00:00.0 | 1 | 37.46 | false
3288 | 1996-07-18 00:00:00.0 | 1899-12-30 21:00:00.0 | 1 | 33.27 | false
3289 | 1996-07-18 00:00:00.0 | 1899-12-30 22:00:00.0 | 1 | 30.12 | false
3290 | 1996-07-18 00:00:00.0 | 1899-12-30 23:00:00.0 | 1 | 27.77 | false
3291 | 1996-07-19 00:00:00.0 | 1899-12-30 00:00:00.0 | 1 | 25.85 | false
3292 | 1996-07-19 00:00:00.0 | 1899-12-30 01:00:00.0 | 1 | 24.14 | false
3293 | 1996-07-19 00:00:00.0 | 1899-12-30 02:00:00.0 | 1 | 22.78 | false
3294 | 1996-07-19 00:00:00.0 | 1899-12-30 03:00:00.0 | 1 | 21.59 | false
3295 | 1996-07-19 00:00:00.0 | 1899-12-30 04:00:00.0 | 1 | 20.53 | false
3296 | 1996-07-19 00:00:00.0 | 1899-12-30 05:00:00.0 | 1 | 19.53 | false
3297 | 1996-07-19 00:00:00.0 | 1899-12-30 06:00:00.0 | 1 | 18.55 | false
3298 | 1996-07-19 00:00:00.0 | 1899-12-30 07:00:00.0 | 1 | 18.17 | false
3299 | 1996-07-19 00:00:00.0 | 1899-12-30 08:00:00.0 | 1 | 20.16 | false
3300 | 1996-07-19 00:00:00.0 | 1899-12-30 09:00:00.0 | 1 | 24.46 | false
3301 | 1996-07-19 00:00:00.0 | 1899-12-30 10:00:00.0 | 1 | 30.01 | false
3302 | 1996-07-19 00:00:00.0 | 1899-12-30 11:00:00.0 | 1 | 35.48 | false
3303 | 1996-07-19 00:00:00.0 | 1899-12-30 12:00:00.0 | 1 | 40.33 | false
3304 | 1996-07-19 00:00:00.0 | 1899-12-30 13:00:00.0 | 1 | 44.97 | false
3305 | 1996-07-19 00:00:00.0 | 1899-12-30 14:00:00.0 | 1 | 48.26 | false
3306 | 1996-07-19 00:00:00.0 | 1899-12-30 15:00:00.0 | 1 | 50.52 | false
3307 | 1996-07-19 00:00:00.0 | 1899-12-30 16:00:00.0 | 1 | 51.23 | false
3308 | 1996-07-19 00:00:00.0 | 1899-12-30 17:00:00.0 | 1 | 50.62 | false
3309 | 1996-07-19 00:00:00.0 | 1899-12-30 18:00:00.0 | 1 | 48.65 | false
3310 | 1996-07-19 00:00:00.0 | 1899-12-30 19:00:00.0 | 1 | 45.1 | false
3311 | 1996-07-19 00:00:00.0 | 1899-12-30 20:00:00.0 | 1 | 40.52 | false
3312 | 1996-07-19 00:00:00.0 | 1899-12-30 21:00:00.0 | 1 | 35.91 | false
3313 | 1996-07-19 00:00:00.0 | 1899-12-30 22:00:00.0 | 1 | 32.51 | false
3314 | 1996-07-19 00:00:00.0 | 1899-12-30 23:00:00.0 | 1 | 29.93 | false
3315 | 1996-07-20 00:00:00.0 | 1899-12-30 00:00:00.0 | 1 | 27.81 | false
3316 | 1996-07-20 00:00:00.0 | 1899-12-30 01:00:00.0 | 1 | 25.96 | false
3317 | 1996-07-20 00:00:00.0 | 1899-12-30 02:00:00.0 | 1 | 24.41 | false
3318 | 1996-07-20 00:00:00.0 | 1899-12-30 03:00:00.0 | 1 | 22.93 | false
3319 | 1996-07-20 00:00:00.0 | 1899-12-30 04:00:00.0 | 1 | 21.65 | false
3320 | 1996-07-20 00:00:00.0 | 1899-12-30 05:00:00.0 | 1 | 20.5 | false
3321 | 1996-07-20 00:00:00.0 | 1899-12-30 06:00:00.0 | 1 | 19.52 | false
3322 | 1996-07-20 00:00:00.0 | 1899-12-30 07:00:00.0 | 1 | 19.09 | false
3323 | 1996-07-20 00:00:00.0 | 1899-12-30 08:00:00.0 | 1 | 21.08 | false
3324 | 1996-07-20 00:00:00.0 | 1899-12-30 09:00:00.0 | 1 | 25.5 | false
3325 | 1996-07-20 00:00:00.0 | 1899-12-30 10:00:00.0 | 1 | 30.98 | false
3326 | 1996-07-20 00:00:00.0 | 1899-12-30 11:00:00.0 | 1 | 36.8 | false
3327 | 1996-07-20 00:00:00.0 | 1899-12-30 12:00:00.0 | 1 | 42.18 | false
3328 | 1996-07-20 00:00:00.0 | 1899-12-30 13:00:00.0 | 1 | 46.65 | false
3329 | 1996-07-20 00:00:00.0 | 1899-12-30 14:00:00.0 | 1 | 50.07 | false
3330 | 1996-07-20 00:00:00.0 | 1899-12-30 15:00:00.0 | 1 | 51.95 | false
3331 | 1996-07-20 00:00:00.0 | 1899-12-30 16:00:00.0 | 1 | 53.01 | false
3332 | 1996-07-20 00:00:00.0 | 1899-12-30 17:00:00.0 | 1 | 52.8 | false
3333 | 1996-07-20 00:00:00.0 | 1899-12-30 18:00:00.0 | 1 | 50.45 | false
3334 | 1996-07-20 00:00:00.0 | 1899-12-30 19:00:00.0 | 1 | 47.37 | false
3335 | 1996-07-20 00:00:00.0 | 1899-12-30 20:00:00.0 | 1 | 43.05 | false
3336 | 1996-07-20 00:00:00.0 | 1899-12-30 21:00:00.0 | 1 | 38.34 | false
3337 | 1996-07-20 00:00:00.0 | 1899-12-30 22:00:00.0 | 1 | 34.82 | false
3338 | 1996-07-20 00:00:00.0 | 1899-12-30 23:00:00.0 | 1 | 32.13 | false
3339 | 1996-07-21 00:00:00.0 | 1899-12-30 00:00:00.0 | 1 | 29.86 | false
3340 | 1996-07-21 00:00:00.0 | 1899-12-30 01:00:00.0 | 1 | 27.91 | false
3341 | 1996-07-21 00:00:00.0 | 1899-12-30 02:00:00.0 | 1 | 26.3 | false
3342 | 1996-07-21 00:00:00.0 | 1899-12-30 03:00:00.0 | 1 | 24.91 | false
3343 | 1996-07-21 00:00:00.0 | 1899-12-30 04:00:00.0 | 1 | 23.8 | false
3344 | 1996-07-21 00:00:00.0 | 1899-12-30 05:00:00.0 | 1 | 22.82 | false
3345 | 1996-07-21 00:00:00.0 | 1899-12-30 06:00:00.0 | 1 | 21.95 | false
3346 | 1996-07-21 00:00:00.0 | 1899-12-30 07:00:00.0 | 1 | 21.5 | false
3347 | 1996-07-21 00:00:00.0 | 1899-12-30 08:00:00.0 | 1 | 23.3 | false
3348 | 1996-07-21 00:00:00.0 | 1899-12-30 09:00:00.0 | 1 | 27.52 | false
5910 | 1996-11-05 00:00:00.0 | 1899-12-30 03:00:00.0 | 1 | 3.083 | false
5911 | 1996-11-05 00:00:00.0 | 1899-12-30 04:00:00.0 | 1 | 2.406 | false
5912 | 1996-11-05 00:00:00.0 | 1899-12-30 05:00:00.0 | 1 | 2.155 | false
5913 | 1996-11-05 00:00:00.0 | 1899-12-30 06:00:00.0 | 1 | 2.063 | false
5914 | 1996-11-05 00:00:00.0 | 1899-12-30 07:00:00.0 | 1 | 2.124 | false
5915 | 1996-11-05 00:00:00.0 | 1899-12-30 08:00:00.0 | 1 | 1.55 | false
5916 | 1996-11-05 00:00:00.0 | 1899-12-30 09:00:00.0 | 1 | 1.525 | false
5917 | 1996-11-05 00:00:00.0 | 1899-12-30 10:00:00.0 | 1 | 4.51 | false
5918 | 1996-11-05 00:00:00.0 | 1899-12-30 11:00:00.0 | 1 | 8.85 | false
5919 | 1996-11-05 00:00:00.0 | 1899-12-30 12:00:00.0 | 1 | 12.66 | false
5920 | 1996-11-05 00:00:00.0 | 1899-12-30 13:00:00.0 | 1 | 15.43 | false
5921 | 1996-11-05 00:00:00.0 | 1899-12-30 14:00:00.0 | 1 | 17.31 | false
5922 | 1996-11-05 00:00:00.0 | 1899-12-30 15:00:00.0 | 1 | 17.5 | false
5923 | 1996-11-05 00:00:00.0 | 1899-12-30 16:00:00.0 | 1 | 18.19 | false
5924 | 1996-11-05 00:00:00.0 | 1899-12-30 17:00:00.0 | 1 | 16.62 | false
5925 | 1996-11-05 00:00:00.0 | 1899-12-30 18:00:00.0 | 1 | 13.53 | false
5926 | 1996-11-05 00:00:00.0 | 1899-12-30 19:00:00.0 | 1 | 10.36 | false
5927 | 1996-11-05 00:00:00.0 | 1899-12-30 20:00:00.0 | 1 | 8.1 | false
5928 | 1996-11-05 00:00:00.0 | 1899-12-30 21:00:00.0 | 1 | 6.418 | false
5929 | 1996-11-05 00:00:00.0 | 1899-12-30 22:00:00.0 | 1 | 5.136 | false
5930 | 1996-11-05 00:00:00.0 | 1899-12-30 23:00:00.0 | 1 | 4.071 | false
2259 | 1996-06-06 00:00:00.0 | 1899-12-30 00:00:00.0 | 1 | 29.1 | false
2260 | 1996-06-06 00:00:00.0 | 1899-12-30 01:00:00.0 | 1 | 27.3 | false
2261 | 1996-06-06 00:00:00.0 | 1899-12-30 02:00:00.0 | 1 | 25.67 | false
2262 | 1996-06-06 00:00:00.0 | 1899-12-30 03:00:00.0 | 1 | 24.27 | false
2263 | 1996-06-06 00:00:00.0 | 1899-12-30 04:00:00.0 | 1 | 23.07 | false
2264 | 1996-06-06 00:00:00.0 | 1899-12-30 05:00:00.0 | 1 | 21.98 | false
2265 | 1996-06-06 00:00:00.0 | 1899-12-30 06:00:00.0 | 1 | 20.94 | false
2266 | 1996-06-06 00:00:00.0 | 1899-12-30 07:00:00.0 | 1 | 20.65 | false
2267 | 1996-06-06 00:00:00.0 | 1899-12-30 08:00:00.0 | 1 | 22.6 | false
2268 | 1996-06-06 00:00:00.0 | 1899-12-30 09:00:00.0 | 1 | 26.86 | false
2269 | 1996-06-06 00:00:00.0 | 1899-12-30 10:00:00.0 | 1 | 32.39 | false
2270 | 1996-06-06 00:00:00.0 | 1899-12-30 11:00:00.0 | 1 | 37.83 | false
2271 | 1996-06-06 00:00:00.0 | 1899-12-30 12:00:00.0 | 1 | 42.89 | false
2272 | 1996-06-06 00:00:00.0 | 1899-12-30 13:00:00.0 | 1 | 46.94 | false
2273 | 1996-06-06 00:00:00.0 | 1899-12-30 14:00:00.0 | 1 | 50.08 | false
2274 | 1996-06-06 00:00:00.0 | 1899-12-30 15:00:00.0 | 1 | 52.1 | false
23908 | 1998-11-25 00:00:00.0 | 1899-12-30 02:00:00.0 | 1 | 4.152 | false
23909 | 1998-11-25 00:00:00.0 | 1899-12-30 03:00:00.0 | 1 | 3.313 | false
5527 | 1996-10-20 00:00:00.0 | 1899-12-30 04:00:00.0 | 1 | 3.086 | false
5528 | 1996-10-20 00:00:00.0 | 1899-12-30 05:00:00.0 | 1 | 2.412 | false
5529 | 1996-10-20 00:00:00.0 | 1899-12-30 06:00:00.0 | 1 | 1.86 | false
5530 | 1996-10-20 00:00:00.0 | 1899-12-30 07:00:00.0 | 1 | 1.196 | false
5531 | 1996-10-20 00:00:00.0 | 1899-12-30 08:00:00.0 | 1 | .726 | false
5532 | 1996-10-20 00:00:00.0 | 1899-12-30 09:00:00.0 | 1 | 2.078 | false
5533 | 1996-10-20 00:00:00.0 | 1899-12-30 10:00:00.0 | 1 | 6.286 | false
5534 | 1996-10-20 00:00:00.0 | 1899-12-30 11:00:00.0 | 1 | 11.28 | false
5535 | 1996-10-20 00:00:00.0 | 1899-12-30 12:00:00.0 | 1 | 15.39 | false
5536 | 1996-10-20 00:00:00.0 | 1899-12-30 13:00:00.0 | 1 | 19.2 | false
5537 | 1996-10-20 00:00:00.0 | 1899-12-30 14:00:00.0 | 1 | 22.06 | false
5538 | 1996-10-20 00:00:00.0 | 1899-12-30 15:00:00.0 | 1 | 23.67 | false
5539 | 1996-10-20 00:00:00.0 | 1899-12-30 16:00:00.0 | 1 | 23.53 | false
5540 | 1996-10-20 00:00:00.0 | 1899-12-30 17:00:00.0 | 1 | 21.72 | false
5541 | 1996-10-20 00:00:00.0 | 1899-12-30 18:00:00.0 | 1 | 18.34 | false
5542 | 1996-10-20 00:00:00.0 | 1899-12-30 19:00:00.0 | 1 | 14.42 | false
5543 | 1996-10-20 00:00:00.0 | 1899-12-30 20:00:00.0 | 1 | 11.67 | false
5544 | 1996-10-20 00:00:00.0 | 1899-12-30 21:00:00.0 | 1 | 9.74 | false
5545 | 1996-10-20 00:00:00.0 | 1899-12-30 22:00:00.0 | 1 | 8.2 | false
5546 | 1996-10-20 00:00:00.0 | 1899-12-30 23:00:00.0 | 1 | 7.03 | false
5547 | 1996-10-21 00:00:00.0 | 1899-12-30 00:00:00.0 | 1 | 6.066 | false
5548 | 1996-10-21 00:00:00.0 | 1899-12-30 01:00:00.0 | 1 | 5.188 | false
5549 | 1996-10-21 00:00:00.0 | 1899-12-30 02:00:00.0 | 1 | 4.287 | false
5550 | 1996-10-21 00:00:00.0 | 1899-12-30 03:00:00.0 | 1 | 3.396 | false
5551 | 1996-10-21 00:00:00.0 | 1899-12-30 04:00:00.0 | 1 | 2.469 | false
5552 | 1996-10-21 00:00:00.0 | 1899-12-30 05:00:00.0 | 1 | 1.619 | false
5553 | 1996-10-21 00:00:00.0 | 1899-12-30 06:00:00.0 | 1 | .875 | false
5554 | 1996-10-21 00:00:00.0 | 1899-12-30 07:00:00.0 | 1 | .19 | false
5555 | 1996-10-21 00:00:00.0 | 1899-12-30 08:00:00.0 | 1 | -.179 | false
5556 | 1996-10-21 00:00:00.0 | 1899-12-30 09:00:00.0 | 1 | 1.438 | false
5557 | 1996-10-21 00:00:00.0 | 1899-12-30 10:00:00.0 | 1 | 5.701 | false
5558 | 1996-10-21 00:00:00.0 | 1899-12-30 11:00:00.0 | 1 | 10.82 | false
5559 | 1996-10-21 00:00:00.0 | 1899-12-30 12:00:00.0 | 1 | 15.6 | false
5560 | 1996-10-21 00:00:00.0 | 1899-12-30 13:00:00.0 | 1 | 19.53 | false
5561 | 1996-10-21 00:00:00.0 | 1899-12-30 14:00:00.0 | 1 | 22.33 | false
5562 | 1996-10-21 00:00:00.0 | 1899-12-30 15:00:00.0 | 1 | 23.45 | false
5563 | 1996-10-21 00:00:00.0 | 1899-12-30 16:00:00.0 | 1 | 23.31 | false
5564 | 1996-10-21 00:00:00.0 | 1899-12-30 17:00:00.0 | 1 | 21.55 | false
5565 | 1996-10-21 00:00:00.0 | 1899-12-30 18:00:00.0 | 1 | 18.58 | false
5566 | 1996-10-21 00:00:00.0 | 1899-12-30 19:00:00.0 | 1 | 14.77 | false
5567 | 1996-10-21 00:00:00.0 | 1899-12-30 20:00:00.0 | 1 | 11.91 | false
5568 | 1996-10-21 00:00:00.0 | 1899-12-30 21:00:00.0 | 1 | 9.82 | false
5569 | 1996-10-21 00:00:00.0 | 1899-12-30 22:00:00.0 | 1 | 8.12 | false
5570 | 1996-10-21 00:00:00.0 | 1899-12-30 23:00:00.0 | 1 | 6.723 | false
5571 | 1996-10-22 00:00:00.0 | 1899-12-30 00:00:00.0 | 1 | 5.492 | false
5572 | 1996-10-22 00:00:00.0 | 1899-12-30 01:00:00.0 | 1 | 4.468 | false
5573 | 1996-10-22 00:00:00.0 | 1899-12-30 02:00:00.0 | 1 | 3.598 | false
5574 | 1996-10-22 00:00:00.0 | 1899-12-30 03:00:00.0 | 1 | 2.852 | false
5575 | 1996-10-22 00:00:00.0 | 1899-12-30 04:00:00.0 | 1 | 2.196 | false
5576 | 1996-10-22 00:00:00.0 | 1899-12-30 05:00:00.0 | 1 | 1.558 | false
5577 | 1996-10-22 00:00:00.0 | 1899-12-30 06:00:00.0 | 1 | 1.058 | false
5578 | 1996-10-22 00:00:00.0 | 1899-12-30 07:00:00.0 | 1 | .552 | false
5579 | 1996-10-22 00:00:00.0 | 1899-12-30 08:00:00.0 | 1 | .222 | false
5580 | 1996-10-22 00:00:00.0 | 1899-12-30 09:00:00.0 | 1 | 1.894 | false
5581 | 1996-10-22 00:00:00.0 | 1899-12-30 10:00:00.0 | 1 | 5.987 | false
5582 | 1996-10-22 00:00:00.0 | 1899-12-30 11:00:00.0 | 1 | 10.62 | false
5583 | 1996-10-22 00:00:00.0 | 1899-12-30 12:00:00.0 | 1 | 15.51 | false
5584 | 1996-10-22 00:00:00.0 | 1899-12-30 13:00:00.0 | 1 | 20.03 | false
5585 | 1996-10-22 00:00:00.0 | 1899-12-30 14:00:00.0 | 1 | 24.26 | false
5586 | 1996-10-22 00:00:00.0 | 1899-12-30 15:00:00.0 | 1 | 26.15 | false
5587 | 1996-10-22 00:00:00.0 | 1899-12-30 16:00:00.0 | 1 | 26.15 | false
5588 | 1996-10-22 00:00:00.0 | 1899-12-30 17:00:00.0 | 1 | 24.53 | false
5589 | 1996-10-22 00:00:00.0 | 1899-12-30 18:00:00.0 | 1 | 21.17 | false
5590 | 1996-10-22 00:00:00.0 | 1899-12-30 19:00:00.0 | 1 | 17.37 | false
5591 | 1996-10-22 00:00:00.0 | 1899-12-30 20:00:00.0 | 1 | 14.84 | false
5592 | 1996-10-22 00:00:00.0 | 1899-12-30 21:00:00.0 | 1 | 13.47 | false
5593 | 1996-10-22 00:00:00.0 | 1899-12-30 22:00:00.0 | 1 | 12.5 | false
2350 | 1996-06-09 00:00:00.0 | 1899-12-30 19:00:00.0 | 1 | 42.27 | false
2351 | 1996-06-09 00:00:00.0 | 1899-12-30 20:00:00.0 | 1 | 38.11 | false
2352 | 1996-06-09 00:00:00.0 | 1899-12-30 21:00:00.0 | 1 | 33.75 | false
2353 | 1996-06-09 00:00:00.0 | 1899-12-30 22:00:00.0 | 1 | 30.67 | false
2354 | 1996-06-09 00:00:00.0 | 1899-12-30 23:00:00.0 | 1 | 28.53 | false
2355 | 1996-06-10 00:00:00.0 | 1899-12-30 00:00:00.0 | 1 | 26.7 | false
2356 | 1996-06-10 00:00:00.0 | 1899-12-30 01:00:00.0 | 1 | 25.15 | false
2357 | 1996-06-10 00:00:00.0 | 1899-12-30 02:00:00.0 | 1 | 23.71 | false
2358 | 1996-06-10 00:00:00.0 | 1899-12-30 03:00:00.0 | 1 | 22.38 | false
2359 | 1996-06-10 00:00:00.0 | 1899-12-30 04:00:00.0 | 1 | 21.15 | false
2360 | 1996-06-10 00:00:00.0 | 1899-12-30 05:00:00.0 | 1 | 19.96 | false
2361 | 1996-06-10 00:00:00.0 | 1899-12-30 06:00:00.0 | 1 | 18.87 | false
2362 | 1996-06-10 00:00:00.0 | 1899-12-30 07:00:00.0 | 1 | 18.7 | false
2363 | 1996-06-10 00:00:00.0 | 1899-12-30 08:00:00.0 | 1 | 21.05 | false
2364 | 1996-06-10 00:00:00.0 | 1899-12-30 09:00:00.0 | 1 | 25.64 | false
2365 | 1996-06-10 00:00:00.0 | 1899-12-30 10:00:00.0 | 1 | 31.4 | false
2366 | 1996-06-10 00:00:00.0 | 1899-12-30 11:00:00.0 | 1 | 36.95 | false
2367 | 1996-06-10 00:00:00.0 | 1899-12-30 12:00:00.0 | 1 | 42.27 | false
2368 | 1996-06-10 00:00:00.0 | 1899-12-30 13:00:00.0 | 1 | 46.76 | false
2369 | 1996-06-10 00:00:00.0 | 1899-12-30 14:00:00.0 | 1 | 49.95 | false
2370 | 1996-06-10 00:00:00.0 | 1899-12-30 15:00:00.0 | 1 | 51.49 | false
5931 | 1996-11-06 00:00:00.0 | 1899-12-30 00:00:00.0 | 1 | 3.048 | false
5932 | 1996-11-06 00:00:00.0 | 1899-12-30 01:00:00.0 | 1 | 2.028 | false
5933 | 1996-11-06 00:00:00.0 | 1899-12-30 02:00:00.0 | 1 | 1.075 | false
5934 | 1996-11-06 00:00:00.0 | 1899-12-30 03:00:00.0 | 1 | .198 | false
5935 | 1996-11-06 00:00:00.0 | 1899-12-30 04:00:00.0 | 1 | -.539 | false
5936 | 1996-11-06 00:00:00.0 | 1899-12-30 05:00:00.0 | 1 | -1.067 | false
5937 | 1996-11-06 00:00:00.0 | 1899-12-30 06:00:00.0 | 1 | -1.428 | false
5938 | 1996-11-06 00:00:00.0 | 1899-12-30 07:00:00.0 | 1 | -1.837 | false
5939 | 1996-11-06 00:00:00.0 | 1899-12-30 08:00:00.0 | 1 | -2.102 | false
5940 | 1996-11-06 00:00:00.0 | 1899-12-30 09:00:00.0 | 1 | -.986 | false
5941 | 1996-11-06 00:00:00.0 | 1899-12-30 10:00:00.0 | 1 | 1.963 | false
5942 | 1996-11-06 00:00:00.0 | 1899-12-30 11:00:00.0 | 1 | 6.777 | false
5943 | 1996-11-06 00:00:00.0 | 1899-12-30 12:00:00.0 | 1 | 11.79 | false
5944 | 1996-11-06 00:00:00.0 | 1899-12-30 13:00:00.0 | 1 | 15.96 | false
5945 | 1996-11-06 00:00:00.0 | 1899-12-30 14:00:00.0 | 1 | 18.74 | false
5631 | 1996-10-24 00:00:00.0 | 1899-12-30 12:00:00.0 | 1 | 17.15 | false
5632 | 1996-10-24 00:00:00.0 | 1899-12-30 13:00:00.0 | 1 | 19.9 | false
58509 | 1996-07-28 00:00:00.0 | 1899-12-30 20:00:00.0 | 3 | 35.37 | false
58510 | 1996-07-28 00:00:00.0 | 1899-12-30 21:00:00.0 | 3 | 35.1 | false
58511 | 1996-07-28 00:00:00.0 | 1899-12-30 22:00:00.0 | 3 | 34.48 | false
58512 | 1996-07-28 00:00:00.0 | 1899-12-30 23:00:00.0 | 3 | 33.74 | false
58513 | 1996-07-29 00:00:00.0 | 1899-12-30 00:00:00.0 | 3 | 32.98 | false
58514 | 1996-07-29 00:00:00.0 | 1899-12-30 01:00:00.0 | 3 | 32.19 | false
58515 | 1996-07-29 00:00:00.0 | 1899-12-30 02:00:00.0 | 3 | 31.43 | false
58516 | 1996-07-29 00:00:00.0 | 1899-12-30 03:00:00.0 | 3 | 30.72 | false
58517 | 1996-07-29 00:00:00.0 | 1899-12-30 04:00:00.0 | 3 | 30.07 | false
58518 | 1996-07-29 00:00:00.0 | 1899-12-30 05:00:00.0 | 3 | 29.44 | false
58519 | 1996-07-29 00:00:00.0 | 1899-12-30 06:00:00.0 | 3 | 28.83 | false
58520 | 1996-07-29 00:00:00.0 | 1899-12-30 07:00:00.0 | 3 | 28.24 | false
58521 | 1996-07-29 00:00:00.0 | 1899-12-30 08:00:00.0 | 3 | 27.73 | false
58522 | 1996-07-29 00:00:00.0 | 1899-12-30 09:00:00.0 | 3 | 27.58 | false
58523 | 1996-07-29 00:00:00.0 | 1899-12-30 10:00:00.0 | 3 | 28.03 | false
58524 | 1996-07-29 00:00:00.0 | 1899-12-30 11:00:00.0 | 3 | 29.08 | false
58525 | 1996-07-29 00:00:00.0 | 1899-12-30 12:00:00.0 | 3 | 30.58 | false
58526 | 1996-07-29 00:00:00.0 | 1899-12-30 13:00:00.0 | 3 | 32.36 | false
58527 | 1996-07-29 00:00:00.0 | 1899-12-30 14:00:00.0 | 3 | 34.25 | false
58528 | 1996-07-29 00:00:00.0 | 1899-12-30 15:00:00.0 | 3 | 36.08 | false
58529 | 1996-07-29 00:00:00.0 | 1899-12-30 16:00:00.0 | 3 | 37.64 | false
58530 | 1996-07-29 00:00:00.0 | 1899-12-30 17:00:00.0 | 3 | 38.41 | false
58531 | 1996-07-29 00:00:00.0 | 1899-12-30 18:00:00.0 | 3 | 38.14 | false
58532 | 1996-07-29 00:00:00.0 | 1899-12-30 19:00:00.0 | 3 | 37.96 | false
58533 | 1996-07-29 00:00:00.0 | 1899-12-30 20:00:00.0 | 3 | 37.64 | false
58534 | 1996-07-29 00:00:00.0 | 1899-12-30 21:00:00.0 | 3 | 37 | false
58535 | 1996-07-29 00:00:00.0 | 1899-12-30 22:00:00.0 | 3 | 36.14 | false
58536 | 1996-07-29 00:00:00.0 | 1899-12-30 23:00:00.0 | 3 | 35.25 | false
58537 | 1996-07-30 00:00:00.0 | 1899-12-30 00:00:00.0 | 3 | 34.39 | false
58538 | 1996-07-30 00:00:00.0 | 1899-12-30 01:00:00.0 | 3 | 33.56 | false
58539 | 1996-07-30 00:00:00.0 | 1899-12-30 02:00:00.0 | 3 | 32.78 | false
58540 | 1996-07-30 00:00:00.0 | 1899-12-30 03:00:00.0 | 3 | 32.1 | false
58541 | 1996-07-30 00:00:00.0 | 1899-12-30 04:00:00.0 | 3 | 31.48 | false
58542 | 1996-07-30 00:00:00.0 | 1899-12-30 05:00:00.0 | 3 | 30.87 | false
58543 | 1996-07-30 00:00:00.0 | 1899-12-30 06:00:00.0 | 3 | 30.25 | false
58544 | 1996-07-30 00:00:00.0 | 1899-12-30 07:00:00.0 | 3 | 29.63 | false
58545 | 1996-07-30 00:00:00.0 | 1899-12-30 08:00:00.0 | 3 | 29.07 | false
58546 | 1996-07-30 00:00:00.0 | 1899-12-30 09:00:00.0 | 3 | 28.83 | false
58547 | 1996-07-30 00:00:00.0 | 1899-12-30 10:00:00.0 | 3 | 29.15 | false
58548 | 1996-07-30 00:00:00.0 | 1899-12-30 11:00:00.0 | 3 | 30.09 | false
58549 | 1996-07-30 00:00:00.0 | 1899-12-30 12:00:00.0 | 3 | 31.55 | false
58550 | 1996-07-30 00:00:00.0 | 1899-12-30 13:00:00.0 | 3 | 33.25 | false
58551 | 1996-07-30 00:00:00.0 | 1899-12-30 14:00:00.0 | 3 | 35.02 | false
58552 | 1996-07-30 00:00:00.0 | 1899-12-30 15:00:00.0 | 3 | 36.63 | false
58553 | 1996-07-30 00:00:00.0 | 1899-12-30 16:00:00.0 | 3 | 37.93 | false
58554 | 1996-07-30 00:00:00.0 | 1899-12-30 17:00:00.0 | 3 | 38.88 | false
58555 | 1996-07-30 00:00:00.0 | 1899-12-30 18:00:00.0 | 3 | 39.69 | false
58556 | 1996-07-30 00:00:00.0 | 1899-12-30 19:00:00.0 | 3 | 40.09 | false
58557 | 1996-07-30 00:00:00.0 | 1899-12-30 20:00:00.0 | 3 | 40.02 | false
58558 | 1996-07-30 00:00:00.0 | 1899-12-30 21:00:00.0 | 3 | 39.44 | false
58559 | 1996-07-30 00:00:00.0 | 1899-12-30 22:00:00.0 | 3 | 38.51 | false
58560 | 1996-07-30 00:00:00.0 | 1899-12-30 23:00:00.0 | 3 | 37.48 | false
58561 | 1996-07-31 00:00:00.0 | 1899-12-30 00:00:00.0 | 3 | 36.51 | false
58562 | 1996-07-31 00:00:00.0 | 1899-12-30 01:00:00.0 | 3 | 35.62 | false
58563 | 1996-07-31 00:00:00.0 | 1899-12-30 02:00:00.0 | 3 | 34.78 | false
58564 | 1996-07-31 00:00:00.0 | 1899-12-30 03:00:00.0 | 3 | 33.94 | false
58565 | 1996-07-31 00:00:00.0 | 1899-12-30 04:00:00.0 | 3 | 33.14 | false
58566 | 1996-07-31 00:00:00.0 | 1899-12-30 05:00:00.0 | 3 | 32.34 | false
58567 | 1996-07-31 00:00:00.0 | 1899-12-30 06:00:00.0 | 3 | 31.55 | false
58568 | 1996-07-31 00:00:00.0 | 1899-12-30 07:00:00.0 | 3 | 30.8 | false
58569 | 1996-07-31 00:00:00.0 | 1899-12-30 08:00:00.0 | 3 | 30.16 | false
780 | 1996-04-05 00:00:00.0 | 1899-12-30 08:00:00.0 | 1 | 5.921 | false
781 | 1996-04-05 00:00:00.0 | 1899-12-30 09:00:00.0 | 1 | 9.61 | false
782 | 1996-04-05 00:00:00.0 | 1899-12-30 10:00:00.0 | 1 | 15.18 | false
783 | 1996-04-05 00:00:00.0 | 1899-12-30 11:00:00.0 | 1 | 21.38 | false
784 | 1996-04-05 00:00:00.0 | 1899-12-30 12:00:00.0 | 1 | 26.66 | false
785 | 1996-04-05 00:00:00.0 | 1899-12-30 13:00:00.0 | 1 | 31.25 | false
786 | 1996-04-05 00:00:00.0 | 1899-12-30 14:00:00.0 | 1 | 34.87 | false
787 | 1996-04-05 00:00:00.0 | 1899-12-30 15:00:00.0 | 1 | 36.92 | false
788 | 1996-04-05 00:00:00.0 | 1899-12-30 16:00:00.0 | 1 | 37.57 | false
789 | 1996-04-05 00:00:00.0 | 1899-12-30 17:00:00.0 | 1 | 36.27 | false
790 | 1996-04-05 00:00:00.0 | 1899-12-30 18:00:00.0 | 1 | 33.37 | false
791 | 1996-04-05 00:00:00.0 | 1899-12-30 19:00:00.0 | 1 | 29.17 | false
792 | 1996-04-05 00:00:00.0 | 1899-12-30 20:00:00.0 | 1 | 24.29 | false
793 | 1996-04-05 00:00:00.0 | 1899-12-30 21:00:00.0 | 1 | 20.69 | false
794 | 1996-04-05 00:00:00.0 | 1899-12-30 22:00:00.0 | 1 | 18.07 | false
795 | 1996-04-05 00:00:00.0 | 1899-12-30 23:00:00.0 | 1 | 15.92 | false
796 | 1996-04-06 00:00:00.0 | 1899-12-30 00:00:00.0 | 1 | 14.13 | false
797 | 1996-04-06 00:00:00.0 | 1899-12-30 01:00:00.0 | 1 | 12.59 | false
798 | 1996-04-06 00:00:00.0 | 1899-12-30 02:00:00.0 | 1 | 11.34 | false
799 | 1996-04-06 00:00:00.0 | 1899-12-30 03:00:00.0 | 1 | 10.27 | false
800 | 1996-04-06 00:00:00.0 | 1899-12-30 04:00:00.0 | 1 | 9.23 | false
801 | 1996-04-06 00:00:00.0 | 1899-12-30 05:00:00.0 | 1 | 8.37 | false
802 | 1996-04-06 00:00:00.0 | 1899-12-30 06:00:00.0 | 1 | 7.55 | false
803 | 1996-04-06 00:00:00.0 | 1899-12-30 07:00:00.0 | 1 | 6.891 | false
804 | 1996-04-06 00:00:00.0 | 1899-12-30 08:00:00.0 | 1 | 7.55 | false
805 | 1996-04-06 00:00:00.0 | 1899-12-30 09:00:00.0 | 1 | 11.32 | false
806 | 1996-04-06 00:00:00.0 | 1899-12-30 10:00:00.0 | 1 | 17.01 | false
807 | 1996-04-06 00:00:00.0 | 1899-12-30 11:00:00.0 | 1 | 23.25 | false
1739 | 1996-05-15 00:00:00.0 | 1899-12-30 08:00:00.0 | 1 | 18.6 | false
1740 | 1996-05-15 00:00:00.0 | 1899-12-30 09:00:00.0 | 1 | 21.5 | false
1741 | 1996-05-15 00:00:00.0 | 1899-12-30 10:00:00.0 | 1 | 26.71 | false
1742 | 1996-05-15 00:00:00.0 | 1899-12-30 11:00:00.0 | 1 | 29.45 | false
2843 | 1996-06-30 00:00:00.0 | 1899-12-30 08:00:00.0 | 1 | 22.03 | false
2844 | 1996-06-30 00:00:00.0 | 1899-12-30 09:00:00.0 | 1 | 26.5 | false
2845 | 1996-06-30 00:00:00.0 | 1899-12-30 10:00:00.0 | 1 | 32.07 | false
2846 | 1996-06-30 00:00:00.0 | 1899-12-30 11:00:00.0 | 1 | 37.83 | false
2847 | 1996-06-30 00:00:00.0 | 1899-12-30 12:00:00.0 | 1 | 42.81 | false
2848 | 1996-06-30 00:00:00.0 | 1899-12-30 13:00:00.0 | 1 | 47.08 | false
2849 | 1996-06-30 00:00:00.0 | 1899-12-30 14:00:00.0 | 1 | 50.54 | false
2850 | 1996-06-30 00:00:00.0 | 1899-12-30 15:00:00.0 | 1 | 52.98 | false
2851 | 1996-06-30 00:00:00.0 | 1899-12-30 16:00:00.0 | 1 | 53.74 | false
2852 | 1996-06-30 00:00:00.0 | 1899-12-30 17:00:00.0 | 1 | 53.03 | false
2853 | 1996-06-30 00:00:00.0 | 1899-12-30 18:00:00.0 | 1 | 51.26 | false
823 | 1996-04-07 00:00:00.0 | 1899-12-30 03:00:00.0 | 1 | 12.31 | false
824 | 1996-04-07 00:00:00.0 | 1899-12-30 04:00:00.0 | 1 | 11.23 | false
825 | 1996-04-07 00:00:00.0 | 1899-12-30 05:00:00.0 | 1 | 10.3 | false
826 | 1996-04-07 00:00:00.0 | 1899-12-30 06:00:00.0 | 1 | 9.45 | false
827 | 1996-04-07 00:00:00.0 | 1899-12-30 07:00:00.0 | 1 | 8.76 | false
828 | 1996-04-07 00:00:00.0 | 1899-12-30 08:00:00.0 | 1 | 9.48 | false
829 | 1996-04-07 00:00:00.0 | 1899-12-30 09:00:00.0 | 1 | 13.12 | false
830 | 1996-04-07 00:00:00.0 | 1899-12-30 10:00:00.0 | 1 | 18.7 | false
831 | 1996-04-07 00:00:00.0 | 1899-12-30 11:00:00.0 | 1 | 25.01 | false
832 | 1996-04-07 00:00:00.0 | 1899-12-30 12:00:00.0 | 1 | 30.87 | false
833 | 1996-04-07 00:00:00.0 | 1899-12-30 13:00:00.0 | 1 | 35.33 | false
834 | 1996-04-07 00:00:00.0 | 1899-12-30 14:00:00.0 | 1 | 39.1 | false
835 | 1996-04-07 00:00:00.0 | 1899-12-30 15:00:00.0 | 1 | 41.55 | false
836 | 1996-04-07 00:00:00.0 | 1899-12-30 16:00:00.0 | 1 | 42.36 | false
837 | 1996-04-07 00:00:00.0 | 1899-12-30 17:00:00.0 | 1 | 41.36 | false
838 | 1996-04-07 00:00:00.0 | 1899-12-30 18:00:00.0 | 1 | 38 | false
839 | 1996-04-07 00:00:00.0 | 1899-12-30 19:00:00.0 | 1 | 33.51 | false
840 | 1996-04-07 00:00:00.0 | 1899-12-30 20:00:00.0 | 1 | 28.81 | false
841 | 1996-04-07 00:00:00.0 | 1899-12-30 21:00:00.0 | 1 | 25.23 | false
842 | 1996-04-07 00:00:00.0 | 1899-12-30 22:00:00.0 | 1 | 22.84 | false
843 | 1996-04-07 00:00:00.0 | 1899-12-30 23:00:00.0 | 1 | 20.82 | false
844 | 1996-04-08 00:00:00.0 | 1899-12-30 00:00:00.0 | 1 | 19.05 | false
845 | 1996-04-08 00:00:00.0 | 1899-12-30 01:00:00.0 | 1 | 17.37 | false
846 | 1996-04-08 00:00:00.0 | 1899-12-30 02:00:00.0 | 1 | 15.88 | false
847 | 1996-04-08 00:00:00.0 | 1899-12-30 03:00:00.0 | 1 | 14.58 | false
848 | 1996-04-08 00:00:00.0 | 1899-12-30 04:00:00.0 | 1 | 13.45 | false
849 | 1996-04-08 00:00:00.0 | 1899-12-30 05:00:00.0 | 1 | 12.42 | false
850 | 1996-04-08 00:00:00.0 | 1899-12-30 06:00:00.0 | 1 | 11.51 | false
851 | 1996-04-08 00:00:00.0 | 1899-12-30 07:00:00.0 | 1 | 10.67 | false
852 | 1996-04-08 00:00:00.0 | 1899-12-30 08:00:00.0 | 1 | 10.99 | false
853 | 1996-04-08 00:00:00.0 | 1899-12-30 09:00:00.0 | 1 | 14.82 | false
854 | 1996-04-08 00:00:00.0 | 1899-12-30 10:00:00.0 | 1 | 20.32 | false
855 | 1996-04-08 00:00:00.0 | 1899-12-30 11:00:00.0 | 1 | 26.64 | false
856 | 1996-04-08 00:00:00.0 | 1899-12-30 12:00:00.0 | 1 | 32.57 | false
857 | 1996-04-08 00:00:00.0 | 1899-12-30 13:00:00.0 | 1 | 37.3 | false
858 | 1996-04-08 00:00:00.0 | 1899-12-30 14:00:00.0 | 1 | 40.54 | false
859 | 1996-04-08 00:00:00.0 | 1899-12-30 15:00:00.0 | 1 | 42.56 | false
860 | 1996-04-08 00:00:00.0 | 1899-12-30 16:00:00.0 | 1 | 43.11 | false
861 | 1996-04-08 00:00:00.0 | 1899-12-30 17:00:00.0 | 1 | 40.07 | false
862 | 1996-04-08 00:00:00.0 | 1899-12-30 18:00:00.0 | 1 | 36.64 | false
863 | 1996-04-08 00:00:00.0 | 1899-12-30 19:00:00.0 | 1 | 32.51 | false
864 | 1996-04-08 00:00:00.0 | 1899-12-30 20:00:00.0 | 1 | 28.34 | false
1963 | 1996-05-24 00:00:00.0 | 1899-12-30 16:00:00.0 | 1 | 31.48 | false
1964 | 1996-05-24 00:00:00.0 | 1899-12-30 17:00:00.0 | 1 | 28.31 | false
1965 | 1996-05-24 00:00:00.0 | 1899-12-30 18:00:00.0 | 1 | 26.24 | false
1966 | 1996-05-24 00:00:00.0 | 1899-12-30 19:00:00.0 | 1 | 23.85 | false
1967 | 1996-05-24 00:00:00.0 | 1899-12-30 20:00:00.0 | 1 | 21.9 | false
1968 | 1996-05-24 00:00:00.0 | 1899-12-30 21:00:00.0 | 1 | 20.16 | false
1969 | 1996-05-24 00:00:00.0 | 1899-12-30 22:00:00.0 | 1 | 18.86 | false
1970 | 1996-05-24 00:00:00.0 | 1899-12-30 23:00:00.0 | 1 | 17.9 | false
1971 | 1996-05-25 00:00:00.0 | 1899-12-30 00:00:00.0 | 1 | 17.02 | false
1972 | 1996-05-25 00:00:00.0 | 1899-12-30 01:00:00.0 | 1 | 16.13 | false
1973 | 1996-05-25 00:00:00.0 | 1899-12-30 02:00:00.0 | 1 | 15.3 | false
1974 | 1996-05-25 00:00:00.0 | 1899-12-30 03:00:00.0 | 1 | 14.63 | false
1975 | 1996-05-25 00:00:00.0 | 1899-12-30 04:00:00.0 | 1 | 13.75 | false
1976 | 1996-05-25 00:00:00.0 | 1899-12-30 05:00:00.0 | 1 | 12.81 | false
1977 | 1996-05-25 00:00:00.0 | 1899-12-30 06:00:00.0 | 1 | 12.01 | false
1978 | 1996-05-25 00:00:00.0 | 1899-12-30 07:00:00.0 | 1 | 12.06 | false
1979 | 1996-05-25 00:00:00.0 | 1899-12-30 08:00:00.0 | 1 | 12.78 | false
1980 | 1996-05-25 00:00:00.0 | 1899-12-30 09:00:00.0 | 1 | 13.66 | false
1981 | 1996-05-25 00:00:00.0 | 1899-12-30 10:00:00.0 | 1 | 15.14 | false
1982 | 1996-05-25 00:00:00.0 | 1899-12-30 11:00:00.0 | 1 | 16.52 | false
61908 | 1996-12-17 00:00:00.0 | 1899-12-30 11:00:00.0 | 3 | 3.047 | false
61909 | 1996-12-17 00:00:00.0 | 1899-12-30 12:00:00.0 | 3 | 3.428 | false
61910 | 1996-12-17 00:00:00.0 | 1899-12-30 13:00:00.0 | 3 | 4.214 | false
61911 | 1996-12-17 00:00:00.0 | 1899-12-30 14:00:00.0 | 3 | 5.18 | false
61912 | 1996-12-17 00:00:00.0 | 1899-12-30 15:00:00.0 | 3 | 6.082 | false
61913 | 1996-12-17 00:00:00.0 | 1899-12-30 16:00:00.0 | 3 | 6.845 | false
61914 | 1996-12-17 00:00:00.0 | 1899-12-30 17:00:00.0 | 3 | 7.36 | false
61915 | 1996-12-17 00:00:00.0 | 1899-12-30 18:00:00.0 | 3 | 7.49 | false
61916 | 1996-12-17 00:00:00.0 | 1899-12-30 19:00:00.0 | 3 | 7.24 | false
61917 | 1996-12-17 00:00:00.0 | 1899-12-30 20:00:00.0 | 3 | 6.717 | false
61918 | 1996-12-17 00:00:00.0 | 1899-12-30 21:00:00.0 | 3 | 6.095 | false
61919 | 1996-12-17 00:00:00.0 | 1899-12-30 22:00:00.0 | 3 | 5.455 | false
61920 | 1996-12-17 00:00:00.0 | 1899-12-30 23:00:00.0 | 3 | 4.839 | false
61921 | 1996-12-18 00:00:00.0 | 1899-12-30 00:00:00.0 | 3 | 4.273 | false
61922 | 1996-12-18 00:00:00.0 | 1899-12-30 01:00:00.0 | 3 | 3.737 | false
61923 | 1996-12-18 00:00:00.0 | 1899-12-30 02:00:00.0 | 3 | 3.226 | false
61924 | 1996-12-18 00:00:00.0 | 1899-12-30 03:00:00.0 | 3 | 2.747 | false
61925 | 1996-12-18 00:00:00.0 | 1899-12-30 04:00:00.0 | 3 | 2.44 | false
61926 | 1996-12-18 00:00:00.0 | 1899-12-30 05:00:00.0 | 3 | 2.159 | false
61927 | 1996-12-18 00:00:00.0 | 1899-12-30 06:00:00.0 | 3 | 1.851 | false
61928 | 1996-12-18 00:00:00.0 | 1899-12-30 07:00:00.0 | 3 | 1.531 | false
61929 | 1996-12-18 00:00:00.0 | 1899-12-30 08:00:00.0 | 3 | 1.207 | false
61930 | 1996-12-18 00:00:00.0 | 1899-12-30 09:00:00.0 | 3 | .892 | false
61931 | 1996-12-18 00:00:00.0 | 1899-12-30 10:00:00.0 | 3 | .628 | false
61932 | 1996-12-18 00:00:00.0 | 1899-12-30 11:00:00.0 | 3 | .555 | false
61933 | 1996-12-18 00:00:00.0 | 1899-12-30 12:00:00.0 | 3 | .747 | false
61934 | 1996-12-18 00:00:00.0 | 1899-12-30 13:00:00.0 | 3 | 1.017 | false
61935 | 1996-12-18 00:00:00.0 | 1899-12-30 14:00:00.0 | 3 | 1.898 | false
899 | 1996-04-10 00:00:00.0 | 1899-12-30 07:00:00.0 | 1 | 7.3 | false
900 | 1996-04-10 00:00:00.0 | 1899-12-30 08:00:00.0 | 1 | 8.17 | false
901 | 1996-04-10 00:00:00.0 | 1899-12-30 09:00:00.0 | 1 | 11.94 | false
902 | 1996-04-10 00:00:00.0 | 1899-12-30 10:00:00.0 | 1 | 17.42 | false
903 | 1996-04-10 00:00:00.0 | 1899-12-30 11:00:00.0 | 1 | 23.25 | false
904 | 1996-04-10 00:00:00.0 | 1899-12-30 12:00:00.0 | 1 | 28.52 | false
905 | 1996-04-10 00:00:00.0 | 1899-12-30 13:00:00.0 | 1 | 32.81 | false
906 | 1996-04-10 00:00:00.0 | 1899-12-30 14:00:00.0 | 1 | 35.94 | false
907 | 1996-04-10 00:00:00.0 | 1899-12-30 15:00:00.0 | 1 | 35.51 | false
908 | 1996-04-10 00:00:00.0 | 1899-12-30 16:00:00.0 | 1 | 34.11 | false
909 | 1996-04-10 00:00:00.0 | 1899-12-30 17:00:00.0 | 1 | 30.07 | false
910 | 1996-04-10 00:00:00.0 | 1899-12-30 18:00:00.0 | 1 | 25.23 | false
911 | 1996-04-10 00:00:00.0 | 1899-12-30 19:00:00.0 | 1 | 21.63 | false
912 | 1996-04-10 00:00:00.0 | 1899-12-30 20:00:00.0 | 1 | 18.78 | false
913 | 1996-04-10 00:00:00.0 | 1899-12-30 21:00:00.0 | 1 | 16.35 | false
62030 | 1996-12-22 00:00:00.0 | 1899-12-30 13:00:00.0 | 3 | 5.25 | true | Interpolated From Section 19
62031 | 1996-12-22 00:00:00.0 | 1899-12-30 14:00:00.0 | 3 | 4.25 | true | Interpolated From Section 19
62032 | 1996-12-22 00:00:00.0 | 1899-12-30 15:00:00.0 | 3 | 3.05 | true | Interpolated From Section 19
62033 | 1996-12-22 00:00:00.0 | 1899-12-30 16:00:00.0 | 3 | 2.55 | true | Interpolated From Section 19
62034 | 1996-12-22 00:00:00.0 | 1899-12-30 17:00:00.0 | 3 | 2.25 | true | Interpolated From Section 19
62035 | 1996-12-22 00:00:00.0 | 1899-12-30 18:00:00.0 | 3 | 2.15 | true | Interpolated From Section 19
62036 | 1996-12-22 00:00:00.0 | 1899-12-30 19:00:00.0 | 3 | 2.05 | true | Interpolated From Section 19
62037 | 1996-12-22 00:00:00.0 | 1899-12-30 20:00:00.0 | 3 | 2.05 | true | Interpolated From Section 19
62038 | 1996-12-22 00:00:00.0 | 1899-12-30 21:00:00.0 | 3 | 2.05 | true | Interpolated From Section 19
62039 | 1996-12-22 00:00:00.0 | 1899-12-30 22:00:00.0 | 3 | 1.75 | true | Interpolated From Section 19
62040 | 1996-12-22 00:00:00.0 | 1899-12-30 23:00:00.0 | 3 | 1.65 | true | Interpolated From Section 19
62041 | 1996-12-23 00:00:00.0 | 1899-12-30 00:00:00.0 | 3 | 1.35 | true | Interpolated From Section 19
62042 | 1996-12-23 00:00:00.0 | 1899-12-30 01:00:00.0 | 3 | 1.15 | true | Interpolated From Section 19
62043 | 1996-12-23 00:00:00.0 | 1899-12-30 02:00:00.0 | 3 | .65 | true | Interpolated From Section 19
62044 | 1996-12-23 00:00:00.0 | 1899-12-30 03:00:00.0 | 3 | .45 | true | Interpolated From Section 19
62045 | 1996-12-23 00:00:00.0 | 1899-12-30 04:00:00.0 | 3 | .45 | true | Interpolated From Section 19
62046 | 1996-12-23 00:00:00.0 | 1899-12-30 05:00:00.0 | 3 | .35 | true | Interpolated From Section 19
62047 | 1996-12-23 00:00:00.0 | 1899-12-30 06:00:00.0 | 3 | .35 | true | Interpolated From Section 19
62048 | 1996-12-23 00:00:00.0 | 1899-12-30 07:00:00.0 | 3 | .35 | true | Interpolated From Section 19
62049 | 1996-12-23 00:00:00.0 | 1899-12-30 08:00:00.0 | 3 | .25 | true | Interpolated From Section 19
62050 | 1996-12-23 00:00:00.0 | 1899-12-30 09:00:00.0 | 3 | .35 | true | Interpolated From Section 19
62051 | 1996-12-23 00:00:00.0 | 1899-12-30 10:00:00.0 | 3 | .65 | true | Interpolated From Section 19
62052 | 1996-12-23 00:00:00.0 | 1899-12-30 11:00:00.0 | 3 | .85 | true | Interpolated From Section 19
62053 | 1996-12-23 00:00:00.0 | 1899-12-30 12:00:00.0 | 3 | .95 | true | Interpolated From Section 19
62054 | 1996-12-23 00:00:00.0 | 1899-12-30 13:00:00.0 | 3 | 1.65 | true | Interpolated From Section 19
62055 | 1996-12-23 00:00:00.0 | 1899-12-30 14:00:00.0 | 3 | 4.35 | true | Interpolated From Section 19
62056 | 1996-12-23 00:00:00.0 | 1899-12-30 15:00:00.0 | 3 | 5.45 | true | Interpolated From Section 19
62057 | 1996-12-23 00:00:00.0 | 1899-12-30 16:00:00.0 | 3 | 5.05 | true | Interpolated From Section 19
62058 | 1996-12-23 00:00:00.0 | 1899-12-30 17:00:00.0 | 3 | 3.65 | true | Interpolated From Section 19
62059 | 1996-12-23 00:00:00.0 | 1899-12-30 18:00:00.0 | 3 | 2.35 | true | Interpolated From Section 19
62060 | 1996-12-23 00:00:00.0 | 1899-12-30 19:00:00.0 | 3 | 1.15 | true | Interpolated From Section 19
62061 | 1996-12-23 00:00:00.0 | 1899-12-30 20:00:00.0 | 3 | .35 | true | Interpolated From Section 19
62062 | 1996-12-23 00:00:00.0 | 1899-12-30 21:00:00.0 | 3 | -.05 | true | Interpolated From Section 19
62063 | 1996-12-23 00:00:00.0 | 1899-12-30 22:00:00.0 | 3 | -.25 | true | Interpolated From Section 19
62064 | 1996-12-23 00:00:00.0 | 1899-12-30 23:00:00.0 | 3 | -.55 | true | Interpolated From Section 19
62065 | 1996-12-24 00:00:00.0 | 1899-12-30 00:00:00.0 | 3 | -.85 | true | Interpolated From Section 19
62066 | 1996-12-24 00:00:00.0 | 1899-12-30 01:00:00.0 | 3 | -1.35 | true | Interpolated From Section 19
62067 | 1996-12-24 00:00:00.0 | 1899-12-30 02:00:00.0 | 3 | -1.75 | true | Interpolated From Section 19
62068 | 1996-12-24 00:00:00.0 | 1899-12-30 03:00:00.0 | 3 | -1.95 | true | Interpolated From Section 19
62069 | 1996-12-24 00:00:00.0 | 1899-12-30 04:00:00.0 | 3 | -2.15 | true | Interpolated From Section 19
62070 | 1996-12-24 00:00:00.0 | 1899-12-30 05:00:00.0 | 3 | -2.55 | true | Interpolated From Section 19
62071 | 1996-12-24 00:00:00.0 | 1899-12-30 06:00:00.0 | 3 | -2.95 | true | Interpolated From Section 19
62072 | 1996-12-24 00:00:00.0 | 1899-12-30 07:00:00.0 | 3 | -3.55 | true | Interpolated From Section 19
57016 | 1996-05-27 00:00:00.0 | 1899-12-30 15:00:00.0 | 3 | 19.06 | false
57017 | 1996-05-27 00:00:00.0 | 1899-12-30 16:00:00.0 | 3 | 19.23 | false
57018 | 1996-05-27 00:00:00.0 | 1899-12-30 17:00:00.0 | 3 | 19.3 | false
57019 | 1996-05-27 00:00:00.0 | 1899-12-30 18:00:00.0 | 3 | 19.5 | false
57020 | 1996-05-27 00:00:00.0 | 1899-12-30 19:00:00.0 | 3 | 20.1 | false
57021 | 1996-05-27 00:00:00.0 | 1899-12-30 20:00:00.0 | 3 | 20.59 | false
57022 | 1996-05-27 00:00:00.0 | 1899-12-30 21:00:00.0 | 3 | 20.72 | false
57023 | 1996-05-27 00:00:00.0 | 1899-12-30 22:00:00.0 | 3 | 20.44 | false
57024 | 1996-05-27 00:00:00.0 | 1899-12-30 23:00:00.0 | 3 | 19.92 | false
57025 | 1996-05-28 00:00:00.0 | 1899-12-30 00:00:00.0 | 3 | 19.33 | false
57026 | 1996-05-28 00:00:00.0 | 1899-12-30 01:00:00.0 | 3 | 18.72 | false
57027 | 1996-05-28 00:00:00.0 | 1899-12-30 02:00:00.0 | 3 | 18.15 | false
57028 | 1996-05-28 00:00:00.0 | 1899-12-30 03:00:00.0 | 3 | 17.61 | false
57029 | 1996-05-28 00:00:00.0 | 1899-12-30 04:00:00.0 | 3 | 17.08 | false
57030 | 1996-05-28 00:00:00.0 | 1899-12-30 05:00:00.0 | 3 | 16.57 | false
57031 | 1996-05-28 00:00:00.0 | 1899-12-30 06:00:00.0 | 3 | 16.08 | false
57032 | 1996-05-28 00:00:00.0 | 1899-12-30 07:00:00.0 | 3 | 15.62 | false
57033 | 1996-05-28 00:00:00.0 | 1899-12-30 08:00:00.0 | 3 | 15.27 | false
57034 | 1996-05-28 00:00:00.0 | 1899-12-30 09:00:00.0 | 3 | 15.36 | false
57035 | 1996-05-28 00:00:00.0 | 1899-12-30 10:00:00.0 | 3 | 16.06 | false
57036 | 1996-05-28 00:00:00.0 | 1899-12-30 11:00:00.0 | 3 | 17.29 | false
57037 | 1996-05-28 00:00:00.0 | 1899-12-30 12:00:00.0 | 3 | 18.88 | false
57038 | 1996-05-28 00:00:00.0 | 1899-12-30 13:00:00.0 | 3 | 20.8 | false
57039 | 1996-05-28 00:00:00.0 | 1899-12-30 14:00:00.0 | 3 | 22.83 | false
57040 | 1996-05-28 00:00:00.0 | 1899-12-30 15:00:00.0 | 3 | 24.47 | false
57041 | 1996-05-28 00:00:00.0 | 1899-12-30 16:00:00.0 | 3 | 25.69 | false
57042 | 1996-05-28 00:00:00.0 | 1899-12-30 17:00:00.0 | 3 | 26.63 | false
57043 | 1996-05-28 00:00:00.0 | 1899-12-30 18:00:00.0 | 3 | 27.18 | false
57044 | 1996-05-28 00:00:00.0 | 1899-12-30 19:00:00.0 | 3 | 27.43 | false
62319 | 1997-01-03 00:00:00.0 | 1899-12-30 14:00:00.0 | 3 | 15.55 | true | Interpolated From Section 19
62320 | 1997-01-03 00:00:00.0 | 1899-12-30 15:00:00.0 | 3 | 15.15 | true | Interpolated From Section 19
62321 | 1997-01-03 00:00:00.0 | 1899-12-30 16:00:00.0 | 3 | 13.05 | true | Interpolated From Section 19
62322 | 1997-01-03 00:00:00.0 | 1899-12-30 17:00:00.0 | 3 | 11.65 | true | Interpolated From Section 19
62323 | 1997-01-03 00:00:00.0 | 1899-12-30 18:00:00.0 | 3 | 10.15 | true | Interpolated From Section 19
62324 | 1997-01-03 00:00:00.0 | 1899-12-30 19:00:00.0 | 3 | 9.05 | true | Interpolated From Section 19
62325 | 1997-01-03 00:00:00.0 | 1899-12-30 20:00:00.0 | 3 | 7.95 | true | Interpolated From Section 19
62326 | 1997-01-03 00:00:00.0 | 1899-12-30 21:00:00.0 | 3 | 7.35 | true | Interpolated From Section 19
62327 | 1997-01-03 00:00:00.0 | 1899-12-30 22:00:00.0 | 3 | 6.55 | true | Interpolated From Section 19
62328 | 1997-01-03 00:00:00.0 | 1899-12-30 23:00:00.0 | 3 | 5.85 | true | Interpolated From Section 19
62329 | 1997-01-04 00:00:00.0 | 1899-12-30 00:00:00.0 | 3 | 5.85 | true | Interpolated From Section 19
63311 | 1997-02-13 00:00:00.0 | 1899-12-30 22:00:00.0 | 3 | 8.71 | false
63312 | 1997-02-13 00:00:00.0 | 1899-12-30 23:00:00.0 | 3 | 8.03 | false
63313 | 1997-02-14 00:00:00.0 | 1899-12-30 00:00:00.0 | 3 | 7.38 | false
63314 | 1997-02-14 00:00:00.0 | 1899-12-30 01:00:00.0 | 3 | 6.752 | false
63315 | 1997-02-14 00:00:00.0 | 1899-12-30 02:00:00.0 | 3 | 6.169 | false
63316 | 1997-02-14 00:00:00.0 | 1899-12-30 03:00:00.0 | 3 | 5.624 | false
63317 | 1997-02-14 00:00:00.0 | 1899-12-30 04:00:00.0 | 3 | 5.111 | false
63318 | 1997-02-14 00:00:00.0 | 1899-12-30 05:00:00.0 | 3 | 4.638 | false
63319 | 1997-02-14 00:00:00.0 | 1899-12-30 06:00:00.0 | 3 | 4.196 | false
63320 | 1997-02-14 00:00:00.0 | 1899-12-30 07:00:00.0 | 3 | 3.782 | false
63321 | 1997-02-14 00:00:00.0 | 1899-12-30 08:00:00.0 | 3 | 3.391 | false
63322 | 1997-02-14 00:00:00.0 | 1899-12-30 09:00:00.0 | 3 | 3.128 | false
63323 | 1997-02-14 00:00:00.0 | 1899-12-30 10:00:00.0 | 3 | 3.331 | false
63324 | 1997-02-14 00:00:00.0 | 1899-12-30 11:00:00.0 | 3 | 4.113 | false
63325 | 1997-02-14 00:00:00.0 | 1899-12-30 12:00:00.0 | 3 | 5.337 | false
63326 | 1997-02-14 00:00:00.0 | 1899-12-30 13:00:00.0 | 3 | 6.901 | false
63327 | 1997-02-14 00:00:00.0 | 1899-12-30 14:00:00.0 | 3 | 8.61 | false
63328 | 1997-02-14 00:00:00.0 | 1899-12-30 15:00:00.0 | 3 | 10.15 | false
63329 | 1997-02-14 00:00:00.0 | 1899-12-30 16:00:00.0 | 3 | 11.37 | false
63330 | 1997-02-14 00:00:00.0 | 1899-12-30 17:00:00.0 | 3 | 12.24 | false
63331 | 1997-02-14 00:00:00.0 | 1899-12-30 18:00:00.0 | 3 | 12.6 | false
63332 | 1997-02-14 00:00:00.0 | 1899-12-30 19:00:00.0 | 3 | 12.46 | false
63333 | 1997-02-14 00:00:00.0 | 1899-12-30 20:00:00.0 | 3 | 11.95 | false
63334 | 1997-02-14 00:00:00.0 | 1899-12-30 21:00:00.0 | 3 | 11.27 | false
63335 | 1997-02-14 00:00:00.0 | 1899-12-30 22:00:00.0 | 3 | 10.53 | false
63336 | 1997-02-14 00:00:00.0 | 1899-12-30 23:00:00.0 | 3 | 9.79 | false
63337 | 1997-02-15 00:00:00.0 | 1899-12-30 00:00:00.0 | 3 | 9.08 | false
63338 | 1997-02-15 00:00:00.0 | 1899-12-30 01:00:00.0 | 3 | 8.4 | false
63339 | 1997-02-15 00:00:00.0 | 1899-12-30 02:00:00.0 | 3 | 7.75 | false
63340 | 1997-02-15 00:00:00.0 | 1899-12-30 03:00:00.0 | 3 | 7.14 | false
63341 | 1997-02-15 00:00:00.0 | 1899-12-30 04:00:00.0 | 3 | 6.563 | false
63342 | 1997-02-15 00:00:00.0 | 1899-12-30 05:00:00.0 | 3 | 6.033 | false
56988 | 1996-05-26 00:00:00.0 | 1899-12-30 11:00:00.0 | 3 | 19.86 | false
56989 | 1996-05-26 00:00:00.0 | 1899-12-30 12:00:00.0 | 3 | 21.47 | false
56990 | 1996-05-26 00:00:00.0 | 1899-12-30 13:00:00.0 | 3 | 23.31 | false
56991 | 1996-05-26 00:00:00.0 | 1899-12-30 14:00:00.0 | 3 | 25.04 | false
56992 | 1996-05-26 00:00:00.0 | 1899-12-30 15:00:00.0 | 3 | 26.52 | false
56993 | 1996-05-26 00:00:00.0 | 1899-12-30 16:00:00.0 | 3 | 27.75 | false
56994 | 1996-05-26 00:00:00.0 | 1899-12-30 17:00:00.0 | 3 | 28.45 | false
56995 | 1996-05-26 00:00:00.0 | 1899-12-30 18:00:00.0 | 3 | 28.48 | false
56996 | 1996-05-26 00:00:00.0 | 1899-12-30 19:00:00.0 | 3 | 28.25 | false
56997 | 1996-05-26 00:00:00.0 | 1899-12-30 20:00:00.0 | 3 | 27.96 | false
56998 | 1996-05-26 00:00:00.0 | 1899-12-30 21:00:00.0 | 3 | 27.43 | false
56999 | 1996-05-26 00:00:00.0 | 1899-12-30 22:00:00.0 | 3 | 26.66 | false
57000 | 1996-05-26 00:00:00.0 | 1899-12-30 23:00:00.0 | 3 | 25.85 | false
57001 | 1996-05-27 00:00:00.0 | 1899-12-30 00:00:00.0 | 3 | 25.11 | false
57002 | 1996-05-27 00:00:00.0 | 1899-12-30 01:00:00.0 | 3 | 24.4 | false
57003 | 1996-05-27 00:00:00.0 | 1899-12-30 02:00:00.0 | 3 | 23.69 | false
57004 | 1996-05-27 00:00:00.0 | 1899-12-30 03:00:00.0 | 3 | 23.01 | false
57005 | 1996-05-27 00:00:00.0 | 1899-12-30 04:00:00.0 | 3 | 22.4 | false
57006 | 1996-05-27 00:00:00.0 | 1899-12-30 05:00:00.0 | 3 | 21.85 | false
57007 | 1996-05-27 00:00:00.0 | 1899-12-30 06:00:00.0 | 3 | 21.28 | false
57008 | 1996-05-27 00:00:00.0 | 1899-12-30 07:00:00.0 | 3 | 20.5 | false
57009 | 1996-05-27 00:00:00.0 | 1899-12-30 08:00:00.0 | 3 | 19.66 | false
57010 | 1996-05-27 00:00:00.0 | 1899-12-30 09:00:00.0 | 3 | 18.95 | false
57011 | 1996-05-27 00:00:00.0 | 1899-12-30 10:00:00.0 | 3 | 18.47 | false
57012 | 1996-05-27 00:00:00.0 | 1899-12-30 11:00:00.0 | 3 | 18.27 | false
57013 | 1996-05-27 00:00:00.0 | 1899-12-30 12:00:00.0 | 3 | 18.26 | false
57014 | 1996-05-27 00:00:00.0 | 1899-12-30 13:00:00.0 | 3 | 18.53 | false
57015 | 1996-05-27 00:00:00.0 | 1899-12-30 14:00:00.0 | 3 | 18.78 | false
58570 | 1996-07-31 00:00:00.0 | 1899-12-30 09:00:00.0 | 3 | 29.87 | false
58571 | 1996-07-31 00:00:00.0 | 1899-12-30 10:00:00.0 | 3 | 30.18 | false
58572 | 1996-07-31 00:00:00.0 | 1899-12-30 11:00:00.0 | 3 | 31.1 | false
58573 | 1996-07-31 00:00:00.0 | 1899-12-30 12:00:00.0 | 3 | 32.53 | false
58574 | 1996-07-31 00:00:00.0 | 1899-12-30 13:00:00.0 | 3 | 34.26 | false
58575 | 1996-07-31 00:00:00.0 | 1899-12-30 14:00:00.0 | 3 | 36.06 | false
58576 | 1996-07-31 00:00:00.0 | 1899-12-30 15:00:00.0 | 3 | 37.67 | false
58577 | 1996-07-31 00:00:00.0 | 1899-12-30 16:00:00.0 | 3 | 38.95 | false
58578 | 1996-07-31 00:00:00.0 | 1899-12-30 17:00:00.0 | 3 | 39.91 | false
58579 | 1996-07-31 00:00:00.0 | 1899-12-30 18:00:00.0 | 3 | 40.46 | false
58580 | 1996-07-31 00:00:00.0 | 1899-12-30 19:00:00.0 | 3 | 40.57 | false
58581 | 1996-07-31 00:00:00.0 | 1899-12-30 20:00:00.0 | 3 | 40.26 | false
58582 | 1996-07-31 00:00:00.0 | 1899-12-30 21:00:00.0 | 3 | 39.56 | false
58583 | 1996-07-31 00:00:00.0 | 1899-12-30 22:00:00.0 | 3 | 38.57 | false
58584 | 1996-07-31 00:00:00.0 | 1899-12-30 23:00:00.0 | 3 | 37.47 | false
58585 | 1996-08-01 00:00:00.0 | 1899-12-30 00:00:00.0 | 3 | 36.41 | false
58586 | 1996-08-01 00:00:00.0 | 1899-12-30 01:00:00.0 | 3 | 35.42 | false
58587 | 1996-08-01 00:00:00.0 | 1899-12-30 02:00:00.0 | 3 | 34.46 | false
58588 | 1996-08-01 00:00:00.0 | 1899-12-30 03:00:00.0 | 3 | 33.51 | false
58589 | 1996-08-01 00:00:00.0 | 1899-12-30 04:00:00.0 | 3 | 32.62 | false
58590 | 1996-08-01 00:00:00.0 | 1899-12-30 05:00:00.0 | 3 | 31.78 | false
58591 | 1996-08-01 00:00:00.0 | 1899-12-30 06:00:00.0 | 3 | 31.01 | false
58592 | 1996-08-01 00:00:00.0 | 1899-12-30 07:00:00.0 | 3 | 30.28 | false
58593 | 1996-08-01 00:00:00.0 | 1899-12-30 08:00:00.0 | 3 | 29.62 | false
58594 | 1996-08-01 00:00:00.0 | 1899-12-30 09:00:00.0 | 3 | 29.33 | false
58595 | 1996-08-01 00:00:00.0 | 1899-12-30 10:00:00.0 | 3 | 29.64 | false
58596 | 1996-08-01 00:00:00.0 | 1899-12-30 11:00:00.0 | 3 | 30.58 | false
58597 | 1996-08-01 00:00:00.0 | 1899-12-30 12:00:00.0 | 3 | 32.01 | false
60594 | 1996-10-23 00:00:00.0 | 1899-12-30 17:00:00.0 | 3 | 18.91 | false
60595 | 1996-10-23 00:00:00.0 | 1899-12-30 18:00:00.0 | 3 | 19.27 | false
60596 | 1996-10-23 00:00:00.0 | 1899-12-30 19:00:00.0 | 3 | 19.16 | false
60597 | 1996-10-23 00:00:00.0 | 1899-12-30 20:00:00.0 | 3 | 18.65 | false
60598 | 1996-10-23 00:00:00.0 | 1899-12-30 21:00:00.0 | 3 | 17.95 | false
60599 | 1996-10-23 00:00:00.0 | 1899-12-30 22:00:00.0 | 3 | 17.22 | false
60600 | 1996-10-23 00:00:00.0 | 1899-12-30 23:00:00.0 | 3 | 16.52 | false
60601 | 1996-10-24 00:00:00.0 | 1899-12-30 00:00:00.0 | 3 | 15.85 | false
60602 | 1996-10-24 00:00:00.0 | 1899-12-30 01:00:00.0 | 3 | 15.28 | false
60603 | 1996-10-24 00:00:00.0 | 1899-12-30 02:00:00.0 | 3 | 14.78 | false
60604 | 1996-10-24 00:00:00.0 | 1899-12-30 03:00:00.0 | 3 | 14.33 | false
60605 | 1996-10-24 00:00:00.0 | 1899-12-30 04:00:00.0 | 3 | 13.95 | false
60606 | 1996-10-24 00:00:00.0 | 1899-12-30 05:00:00.0 | 3 | 13.65 | false
60607 | 1996-10-24 00:00:00.0 | 1899-12-30 06:00:00.0 | 3 | 13.42 | false
60608 | 1996-10-24 00:00:00.0 | 1899-12-30 07:00:00.0 | 3 | 13.32 | false
60609 | 1996-10-24 00:00:00.0 | 1899-12-30 08:00:00.0 | 3 | 13.32 | false
59695 | 1996-09-16 00:00:00.0 | 1899-12-30 06:00:00.0 | 3 | 20.38 | false
59696 | 1996-09-16 00:00:00.0 | 1899-12-30 07:00:00.0 | 3 | 19.87 | false
59697 | 1996-09-16 00:00:00.0 | 1899-12-30 08:00:00.0 | 3 | 19.35 | false
59698 | 1996-09-16 00:00:00.0 | 1899-12-30 09:00:00.0 | 3 | 18.95 | false
59699 | 1996-09-16 00:00:00.0 | 1899-12-30 10:00:00.0 | 3 | 18.91 | false
59700 | 1996-09-16 00:00:00.0 | 1899-12-30 11:00:00.0 | 3 | 19.43 | false
59701 | 1996-09-16 00:00:00.0 | 1899-12-30 12:00:00.0 | 3 | 20.51 | false
59702 | 1996-09-16 00:00:00.0 | 1899-12-30 13:00:00.0 | 3 | 21.84 | false
59703 | 1996-09-16 00:00:00.0 | 1899-12-30 14:00:00.0 | 3 | 23.41 | false
59704 | 1996-09-16 00:00:00.0 | 1899-12-30 15:00:00.0 | 3 | 25.11 | false
59705 | 1996-09-16 00:00:00.0 | 1899-12-30 16:00:00.0 | 3 | 26.61 | false
59706 | 1996-09-16 00:00:00.0 | 1899-12-30 17:00:00.0 | 3 | 27.7 | false
59707 | 1996-09-16 00:00:00.0 | 1899-12-30 18:00:00.0 | 3 | 28.14 | false
59708 | 1996-09-16 00:00:00.0 | 1899-12-30 19:00:00.0 | 3 | 28.02 | false
59709 | 1996-09-16 00:00:00.0 | 1899-12-30 20:00:00.0 | 3 | 27.48 | false
59710 | 1996-09-16 00:00:00.0 | 1899-12-30 21:00:00.0 | 3 | 26.61 | false
59711 | 1996-09-16 00:00:00.0 | 1899-12-30 22:00:00.0 | 3 | 25.63 | false
59712 | 1996-09-16 00:00:00.0 | 1899-12-30 23:00:00.0 | 3 | 24.67 | false
59713 | 1996-09-17 00:00:00.0 | 1899-12-30 00:00:00.0 | 3 | 23.75 | false
59714 | 1996-09-17 00:00:00.0 | 1899-12-30 01:00:00.0 | 3 | 22.91 | false
59715 | 1996-09-17 00:00:00.0 | 1899-12-30 02:00:00.0 | 3 | 22.11 | false
59716 | 1996-09-17 00:00:00.0 | 1899-12-30 03:00:00.0 | 3 | 21.35 | false
59717 | 1996-09-17 00:00:00.0 | 1899-12-30 04:00:00.0 | 3 | 20.63 | false
59718 | 1996-09-17 00:00:00.0 | 1899-12-30 05:00:00.0 | 3 | 19.94 | false
59719 | 1996-09-17 00:00:00.0 | 1899-12-30 06:00:00.0 | 3 | 19.3 | false
59720 | 1996-09-17 00:00:00.0 | 1899-12-30 07:00:00.0 | 3 | 18.69 | false
59721 | 1996-09-17 00:00:00.0 | 1899-12-30 08:00:00.0 | 3 | 18.11 | false
59722 | 1996-09-17 00:00:00.0 | 1899-12-30 09:00:00.0 | 3 | 17.66 | false
59723 | 1996-09-17 00:00:00.0 | 1899-12-30 10:00:00.0 | 3 | 17.7 | false
59724 | 1996-09-17 00:00:00.0 | 1899-12-30 11:00:00.0 | 3 | 18.43 | false
59725 | 1996-09-17 00:00:00.0 | 1899-12-30 12:00:00.0 | 3 | 19.73 | false
59726 | 1996-09-17 00:00:00.0 | 1899-12-30 13:00:00.0 | 3 | 21.38 | false
59727 | 1996-09-17 00:00:00.0 | 1899-12-30 14:00:00.0 | 3 | 23.2 | false
59728 | 1996-09-17 00:00:00.0 | 1899-12-30 15:00:00.0 | 3 | 25 | false
59729 | 1996-09-17 00:00:00.0 | 1899-12-30 16:00:00.0 | 3 | 26.55 | false
59730 | 1996-09-17 00:00:00.0 | 1899-12-30 17:00:00.0 | 3 | 27.68 | false
59731 | 1996-09-17 00:00:00.0 | 1899-12-30 18:00:00.0 | 3 | 28.27 | false
59732 | 1996-09-17 00:00:00.0 | 1899-12-30 19:00:00.0 | 3 | 28.37 | false
59733 | 1996-09-17 00:00:00.0 | 1899-12-30 20:00:00.0 | 3 | 27.93 | false
59734 | 1996-09-17 00:00:00.0 | 1899-12-30 21:00:00.0 | 3 | 27.06 | false
59735 | 1996-09-17 00:00:00.0 | 1899-12-30 22:00:00.0 | 3 | 26.1 | false
59736 | 1996-09-17 00:00:00.0 | 1899-12-30 23:00:00.0 | 3 | 25.18 | false
59737 | 1996-09-18 00:00:00.0 | 1899-12-30 00:00:00.0 | 3 | 24.29 | false
59738 | 1996-09-18 00:00:00.0 | 1899-12-30 01:00:00.0 | 3 | 23.47 | false
59739 | 1996-09-18 00:00:00.0 | 1899-12-30 02:00:00.0 | 3 | 22.75 | false
59740 | 1996-09-18 00:00:00.0 | 1899-12-30 03:00:00.0 | 3 | 22.08 | false
59741 | 1996-09-18 00:00:00.0 | 1899-12-30 04:00:00.0 | 3 | 21.42 | false
59742 | 1996-09-18 00:00:00.0 | 1899-12-30 05:00:00.0 | 3 | 20.76 | false
59743 | 1996-09-18 00:00:00.0 | 1899-12-30 06:00:00.0 | 3 | 20.11 | false
59744 | 1996-09-18 00:00:00.0 | 1899-12-30 07:00:00.0 | 3 | 19.47 | false
59745 | 1996-09-18 00:00:00.0 | 1899-12-30 08:00:00.0 | 3 | 18.86 | false
59746 | 1996-09-18 00:00:00.0 | 1899-12-30 09:00:00.0 | 3 | 18.43 | false
59747 | 1996-09-18 00:00:00.0 | 1899-12-30 10:00:00.0 | 3 | 18.49 | false
59748 | 1996-09-18 00:00:00.0 | 1899-12-30 11:00:00.0 | 3 | 19.11 | false
59749 | 1996-09-18 00:00:00.0 | 1899-12-30 12:00:00.0 | 3 | 20.23 | false
59750 | 1996-09-18 00:00:00.0 | 1899-12-30 13:00:00.0 | 3 | 21.66 | false
59751 | 1996-09-18 00:00:00.0 | 1899-12-30 14:00:00.0 | 3 | 23.29 | false
59752 | 1996-09-18 00:00:00.0 | 1899-12-30 15:00:00.0 | 3 | 24.92 | false
1983 | 1996-05-25 00:00:00.0 | 1899-12-30 12:00:00.0 | 1 | 21.83 | false
1984 | 1996-05-25 00:00:00.0 | 1899-12-30 13:00:00.0 | 1 | 26.83 | false
1985 | 1996-05-25 00:00:00.0 | 1899-12-30 14:00:00.0 | 1 | 28.24 | false
1986 | 1996-05-25 00:00:00.0 | 1899-12-30 15:00:00.0 | 1 | 33.36 | false
1987 | 1996-05-25 00:00:00.0 | 1899-12-30 16:00:00.0 | 1 | 35 | false
1988 | 1996-05-25 00:00:00.0 | 1899-12-30 17:00:00.0 | 1 | 36.42 | false
1989 | 1996-05-25 00:00:00.0 | 1899-12-30 18:00:00.0 | 1 | 35.12 | false
1990 | 1996-05-25 00:00:00.0 | 1899-12-30 19:00:00.0 | 1 | 32.32 | false
1991 | 1996-05-25 00:00:00.0 | 1899-12-30 20:00:00.0 | 1 | 28.89 | false
1992 | 1996-05-25 00:00:00.0 | 1899-12-30 21:00:00.0 | 1 | 25.63 | false
1993 | 1996-05-25 00:00:00.0 | 1899-12-30 22:00:00.0 | 1 | 23.33 | false
1994 | 1996-05-25 00:00:00.0 | 1899-12-30 23:00:00.0 | 1 | 21.22 | false
1995 | 1996-05-26 00:00:00.0 | 1899-12-30 00:00:00.0 | 1 | 19.59 | false
1996 | 1996-05-26 00:00:00.0 | 1899-12-30 01:00:00.0 | 1 | 18.16 | false
1997 | 1996-05-26 00:00:00.0 | 1899-12-30 02:00:00.0 | 1 | 16.98 | false
1998 | 1996-05-26 00:00:00.0 | 1899-12-30 03:00:00.0 | 1 | 15.92 | false
1999 | 1996-05-26 00:00:00.0 | 1899-12-30 04:00:00.0 | 1 | 14.83 | false
2000 | 1996-05-26 00:00:00.0 | 1899-12-30 05:00:00.0 | 1 | 13.88 | false
2001 | 1996-05-26 00:00:00.0 | 1899-12-30 06:00:00.0 | 1 | 13.17 | false
2002 | 1996-05-26 00:00:00.0 | 1899-12-30 07:00:00.0 | 1 | 13.12 | false
2003 | 1996-05-26 00:00:00.0 | 1899-12-30 08:00:00.0 | 1 | 15.42 | false
2004 | 1996-05-26 00:00:00.0 | 1899-12-30 09:00:00.0 | 1 | 19.93 | false
2005 | 1996-05-26 00:00:00.0 | 1899-12-30 10:00:00.0 | 1 | 25.39 | false
2006 | 1996-05-26 00:00:00.0 | 1899-12-30 11:00:00.0 | 1 | 30.89 | false
2007 | 1996-05-26 00:00:00.0 | 1899-12-30 12:00:00.0 | 1 | 36.02 | false
2008 | 1996-05-26 00:00:00.0 | 1899-12-30 13:00:00.0 | 1 | 38.88 | false
2009 | 1996-05-26 00:00:00.0 | 1899-12-30 14:00:00.0 | 1 | 40.3 | false
2010 | 1996-05-26 00:00:00.0 | 1899-12-30 15:00:00.0 | 1 | 41.07 | false
2011 | 1996-05-26 00:00:00.0 | 1899-12-30 16:00:00.0 | 1 | 39.55 | false
2943 | 1996-07-04 00:00:00.0 | 1899-12-30 12:00:00.0 | 1 | 43.81 | false
2944 | 1996-07-04 00:00:00.0 | 1899-12-30 13:00:00.0 | 1 | 47.13 | false
2945 | 1996-07-04 00:00:00.0 | 1899-12-30 14:00:00.0 | 1 | 48.49 | false
2946 | 1996-07-04 00:00:00.0 | 1899-12-30 15:00:00.0 | 1 | 49.53 | false
2947 | 1996-07-04 00:00:00.0 | 1899-12-30 16:00:00.0 | 1 | 49.55 | false
2948 | 1996-07-04 00:00:00.0 | 1899-12-30 17:00:00.0 | 1 | 48.56 | false
2949 | 1996-07-04 00:00:00.0 | 1899-12-30 18:00:00.0 | 1 | 46.46 | false
2950 | 1996-07-04 00:00:00.0 | 1899-12-30 19:00:00.0 | 1 | 42.97 | false
2951 | 1996-07-04 00:00:00.0 | 1899-12-30 20:00:00.0 | 1 | 38.91 | false
2952 | 1996-07-04 00:00:00.0 | 1899-12-30 21:00:00.0 | 1 | 34.72 | false
4053 | 1996-08-19 00:00:00.0 | 1899-12-30 18:00:00.0 | 1 | 41.98 | false
4054 | 1996-08-19 00:00:00.0 | 1899-12-30 19:00:00.0 | 1 | 38.57 | false
4055 | 1996-08-19 00:00:00.0 | 1899-12-30 20:00:00.0 | 1 | 34.46 | false
4056 | 1996-08-19 00:00:00.0 | 1899-12-30 21:00:00.0 | 1 | 30.7 | false
4057 | 1996-08-19 00:00:00.0 | 1899-12-30 22:00:00.0 | 1 | 28.29 | false
4058 | 1996-08-19 00:00:00.0 | 1899-12-30 23:00:00.0 | 1 | 26.41 | false
4059 | 1996-08-20 00:00:00.0 | 1899-12-30 00:00:00.0 | 1 | 24.96 | false
2029 | 1996-05-27 00:00:00.0 | 1899-12-30 10:00:00.0 | 1 | 15.31 | false
2030 | 1996-05-27 00:00:00.0 | 1899-12-30 11:00:00.0 | 1 | 16.26 | false
2031 | 1996-05-27 00:00:00.0 | 1899-12-30 12:00:00.0 | 1 | 18.54 | false
2032 | 1996-05-27 00:00:00.0 | 1899-12-30 13:00:00.0 | 1 | 18.54 | false
2033 | 1996-05-27 00:00:00.0 | 1899-12-30 14:00:00.0 | 1 | 19.37 | false
2034 | 1996-05-27 00:00:00.0 | 1899-12-30 15:00:00.0 | 1 | 19.23 | false
2035 | 1996-05-27 00:00:00.0 | 1899-12-30 16:00:00.0 | 1 | 19.03 | false
2036 | 1996-05-27 00:00:00.0 | 1899-12-30 17:00:00.0 | 1 | 19.82 | false
2037 | 1996-05-27 00:00:00.0 | 1899-12-30 18:00:00.0 | 1 | 23.65 | false
2038 | 1996-05-27 00:00:00.0 | 1899-12-30 19:00:00.0 | 1 | 23.92 | false
2039 | 1996-05-27 00:00:00.0 | 1899-12-30 20:00:00.0 | 1 | 22.5 | false
2040 | 1996-05-27 00:00:00.0 | 1899-12-30 21:00:00.0 | 1 | 19.68 | false
2041 | 1996-05-27 00:00:00.0 | 1899-12-30 22:00:00.0 | 1 | 17.39 | false
2042 | 1996-05-27 00:00:00.0 | 1899-12-30 23:00:00.0 | 1 | 15.67 | false
2043 | 1996-05-28 00:00:00.0 | 1899-12-30 00:00:00.0 | 1 | 14.38 | false
2044 | 1996-05-28 00:00:00.0 | 1899-12-30 01:00:00.0 | 1 | 13.42 | false
2045 | 1996-05-28 00:00:00.0 | 1899-12-30 02:00:00.0 | 1 | 12.49 | false
2046 | 1996-05-28 00:00:00.0 | 1899-12-30 03:00:00.0 | 1 | 11.72 | false
2047 | 1996-05-28 00:00:00.0 | 1899-12-30 04:00:00.0 | 1 | 10.94 | false
2048 | 1996-05-28 00:00:00.0 | 1899-12-30 05:00:00.0 | 1 | 10.29 | false
2049 | 1996-05-28 00:00:00.0 | 1899-12-30 06:00:00.0 | 1 | 9.7 | false
2050 | 1996-05-28 00:00:00.0 | 1899-12-30 07:00:00.0 | 1 | 9.75 | false
2051 | 1996-05-28 00:00:00.0 | 1899-12-30 08:00:00.0 | 1 | 12.18 | false
2052 | 1996-05-28 00:00:00.0 | 1899-12-30 09:00:00.0 | 1 | 16.82 | false
2053 | 1996-05-28 00:00:00.0 | 1899-12-30 10:00:00.0 | 1 | 22.12 | false
2054 | 1996-05-28 00:00:00.0 | 1899-12-30 11:00:00.0 | 1 | 27.31 | false
2055 | 1996-05-28 00:00:00.0 | 1899-12-30 12:00:00.0 | 1 | 33.14 | false
2056 | 1996-05-28 00:00:00.0 | 1899-12-30 13:00:00.0 | 1 | 37.96 | false
2057 | 1996-05-28 00:00:00.0 | 1899-12-30 14:00:00.0 | 1 | 38.79 | false
2058 | 1996-05-28 00:00:00.0 | 1899-12-30 15:00:00.0 | 1 | 38.77 | false
2059 | 1996-05-28 00:00:00.0 | 1899-12-30 16:00:00.0 | 1 | 38.89 | false
2060 | 1996-05-28 00:00:00.0 | 1899-12-30 17:00:00.0 | 1 | 37.19 | false
2061 | 1996-05-28 00:00:00.0 | 1899-12-30 18:00:00.0 | 1 | 35.85 | false
2062 | 1996-05-28 00:00:00.0 | 1899-12-30 19:00:00.0 | 1 | 33.03 | false
2063 | 1996-05-28 00:00:00.0 | 1899-12-30 20:00:00.0 | 1 | 29.39 | false
2064 | 1996-05-28 00:00:00.0 | 1899-12-30 21:00:00.0 | 1 | 26.08 | false
2065 | 1996-05-28 00:00:00.0 | 1899-12-30 22:00:00.0 | 1 | 23.56 | false
2066 | 1996-05-28 00:00:00.0 | 1899-12-30 23:00:00.0 | 1 | 21.55 | false
2067 | 1996-05-29 00:00:00.0 | 1899-12-30 00:00:00.0 | 1 | 19.81 | false
2068 | 1996-05-29 00:00:00.0 | 1899-12-30 01:00:00.0 | 1 | 18.19 | false
2069 | 1996-05-29 00:00:00.0 | 1899-12-30 02:00:00.0 | 1 | 16.71 | false
2070 | 1996-05-29 00:00:00.0 | 1899-12-30 03:00:00.0 | 1 | 15.55 | false
2071 | 1996-05-29 00:00:00.0 | 1899-12-30 04:00:00.0 | 1 | 14.5 | false
2072 | 1996-05-29 00:00:00.0 | 1899-12-30 05:00:00.0 | 1 | 13.52 | false
3173 | 1996-07-14 00:00:00.0 | 1899-12-30 02:00:00.0 | 1 | 26.67 | false
3174 | 1996-07-14 00:00:00.0 | 1899-12-30 03:00:00.0 | 1 | 25.73 | false
3175 | 1996-07-14 00:00:00.0 | 1899-12-30 04:00:00.0 | 1 | 24.82 | false
3176 | 1996-07-14 00:00:00.0 | 1899-12-30 05:00:00.0 | 1 | 23.94 | false
3177 | 1996-07-14 00:00:00.0 | 1899-12-30 06:00:00.0 | 1 | 23.27 | false
3178 | 1996-07-14 00:00:00.0 | 1899-12-30 07:00:00.0 | 1 | 23.08 | false
3179 | 1996-07-14 00:00:00.0 | 1899-12-30 08:00:00.0 | 1 | 23.7 | false
3180 | 1996-07-14 00:00:00.0 | 1899-12-30 09:00:00.0 | 1 | 26.09 | false
3181 | 1996-07-14 00:00:00.0 | 1899-12-30 10:00:00.0 | 1 | 30.75 | false
3182 | 1996-07-14 00:00:00.0 | 1899-12-30 11:00:00.0 | 1 | 36.96 | false
3183 | 1996-07-14 00:00:00.0 | 1899-12-30 12:00:00.0 | 1 | 43.05 | false
3184 | 1996-07-14 00:00:00.0 | 1899-12-30 13:00:00.0 | 1 | 48.31 | false
3185 | 1996-07-14 00:00:00.0 | 1899-12-30 14:00:00.0 | 1 | 51.2 | false
3186 | 1996-07-14 00:00:00.0 | 1899-12-30 15:00:00.0 | 1 | 51.99 | false
3187 | 1996-07-14 00:00:00.0 | 1899-12-30 16:00:00.0 | 1 | 50.44 | false
61998 | 1996-12-21 00:00:00.0 | 1899-12-30 05:00:00.0 | 3 | 4.35 | true | Interpolated From Section 19
61999 | 1996-12-21 00:00:00.0 | 1899-12-30 06:00:00.0 | 3 | 4.15 | true | Interpolated From Section 19
62000 | 1996-12-21 00:00:00.0 | 1899-12-30 07:00:00.0 | 3 | 4.05 | true | Interpolated From Section 19
62001 | 1996-12-21 00:00:00.0 | 1899-12-30 08:00:00.0 | 3 | 3.85 | true | Interpolated From Section 19
62002 | 1996-12-21 00:00:00.0 | 1899-12-30 09:00:00.0 | 3 | 3.95 | true | Interpolated From Section 19
62003 | 1996-12-21 00:00:00.0 | 1899-12-30 10:00:00.0 | 3 | 4.25 | true | Interpolated From Section 19
62004 | 1996-12-21 00:00:00.0 | 1899-12-30 11:00:00.0 | 3 | 4.95 | true | Interpolated From Section 19
62005 | 1996-12-21 00:00:00.0 | 1899-12-30 12:00:00.0 | 3 | 5.15 | true | Interpolated From Section 19
62006 | 1996-12-21 00:00:00.0 | 1899-12-30 13:00:00.0 | 3 | 5.15 | true | Interpolated From Section 19
62007 | 1996-12-21 00:00:00.0 | 1899-12-30 14:00:00.0 | 3 | 5.05 | true | Interpolated From Section 19
62008 | 1996-12-21 00:00:00.0 | 1899-12-30 15:00:00.0 | 3 | 4.95 | true | Interpolated From Section 19
62009 | 1996-12-21 00:00:00.0 | 1899-12-30 16:00:00.0 | 3 | 4.75 | true | Interpolated From Section 19
62010 | 1996-12-21 00:00:00.0 | 1899-12-30 17:00:00.0 | 3 | 4.35 | true | Interpolated From Section 19
62011 | 1996-12-21 00:00:00.0 | 1899-12-30 18:00:00.0 | 3 | 3.95 | true | Interpolated From Section 19
62012 | 1996-12-21 00:00:00.0 | 1899-12-30 19:00:00.0 | 3 | 3.85 | true | Interpolated From Section 19
62013 | 1996-12-21 00:00:00.0 | 1899-12-30 20:00:00.0 | 3 | 3.25 | true | Interpolated From Section 19
62014 | 1996-12-21 00:00:00.0 | 1899-12-30 21:00:00.0 | 3 | 3.15 | true | Interpolated From Section 19
62015 | 1996-12-21 00:00:00.0 | 1899-12-30 22:00:00.0 | 3 | 3.05 | true | Interpolated From Section 19
62016 | 1996-12-21 00:00:00.0 | 1899-12-30 23:00:00.0 | 3 | 2.85 | true | Interpolated From Section 19
62017 | 1996-12-22 00:00:00.0 | 1899-12-30 00:00:00.0 | 3 | 2.65 | true | Interpolated From Section 19
62018 | 1996-12-22 00:00:00.0 | 1899-12-30 01:00:00.0 | 3 | 2.45 | true | Interpolated From Section 19
57988 | 1996-07-07 00:00:00.0 | 1899-12-30 03:00:00.0 | 3 | 33.72 | false
57989 | 1996-07-07 00:00:00.0 | 1899-12-30 04:00:00.0 | 3 | 32.76 | false
57990 | 1996-07-07 00:00:00.0 | 1899-12-30 05:00:00.0 | 3 | 31.85 | false
57991 | 1996-07-07 00:00:00.0 | 1899-12-30 06:00:00.0 | 3 | 31 | false
57992 | 1996-07-07 00:00:00.0 | 1899-12-30 07:00:00.0 | 3 | 30.22 | false
57993 | 1996-07-07 00:00:00.0 | 1899-12-30 08:00:00.0 | 3 | 29.57 | false
57994 | 1996-07-07 00:00:00.0 | 1899-12-30 09:00:00.0 | 3 | 29.37 | false
57995 | 1996-07-07 00:00:00.0 | 1899-12-30 10:00:00.0 | 3 | 29.77 | false
57996 | 1996-07-07 00:00:00.0 | 1899-12-30 11:00:00.0 | 3 | 30.77 | false
57997 | 1996-07-07 00:00:00.0 | 1899-12-30 12:00:00.0 | 3 | 32.24 | false
57998 | 1996-07-07 00:00:00.0 | 1899-12-30 13:00:00.0 | 3 | 34.03 | false
57999 | 1996-07-07 00:00:00.0 | 1899-12-30 14:00:00.0 | 3 | 35.89 | false
58000 | 1996-07-07 00:00:00.0 | 1899-12-30 15:00:00.0 | 3 | 37.63 | false
58001 | 1996-07-07 00:00:00.0 | 1899-12-30 16:00:00.0 | 3 | 39.26 | false
58002 | 1996-07-07 00:00:00.0 | 1899-12-30 17:00:00.0 | 3 | 40.59 | false
58003 | 1996-07-07 00:00:00.0 | 1899-12-30 18:00:00.0 | 3 | 41.57 | false
61742 | 1996-12-10 00:00:00.0 | 1899-12-30 13:00:00.0 | 3 | 7.31 | false
61743 | 1996-12-10 00:00:00.0 | 1899-12-30 14:00:00.0 | 3 | 7.49 | false
61744 | 1996-12-10 00:00:00.0 | 1899-12-30 15:00:00.0 | 3 | 7.86 | false
61745 | 1996-12-10 00:00:00.0 | 1899-12-30 16:00:00.0 | 3 | 8.29 | false
61746 | 1996-12-10 00:00:00.0 | 1899-12-30 17:00:00.0 | 3 | 8.51 | false
61747 | 1996-12-10 00:00:00.0 | 1899-12-30 18:00:00.0 | 3 | 8.46 | false
61748 | 1996-12-10 00:00:00.0 | 1899-12-30 19:00:00.0 | 3 | 8.25 | false
61749 | 1996-12-10 00:00:00.0 | 1899-12-30 20:00:00.0 | 3 | 7.95 | false
61750 | 1996-12-10 00:00:00.0 | 1899-12-30 21:00:00.0 | 3 | 7.62 | false
61751 | 1996-12-10 00:00:00.0 | 1899-12-30 22:00:00.0 | 3 | 7.34 | false
61752 | 1996-12-10 00:00:00.0 | 1899-12-30 23:00:00.0 | 3 | 7.06 | false
61753 | 1996-12-11 00:00:00.0 | 1899-12-30 00:00:00.0 | 3 | 6.821 | false
61754 | 1996-12-11 00:00:00.0 | 1899-12-30 01:00:00.0 | 3 | 6.571 | false
61755 | 1996-12-11 00:00:00.0 | 1899-12-30 02:00:00.0 | 3 | 6.296 | false
61756 | 1996-12-11 00:00:00.0 | 1899-12-30 03:00:00.0 | 3 | 6.032 | false
61757 | 1996-12-11 00:00:00.0 | 1899-12-30 04:00:00.0 | 3 | 5.818 | false
61758 | 1996-12-11 00:00:00.0 | 1899-12-30 05:00:00.0 | 3 | 5.669 | false
61759 | 1996-12-11 00:00:00.0 | 1899-12-30 06:00:00.0 | 3 | 5.565 | false
61760 | 1996-12-11 00:00:00.0 | 1899-12-30 07:00:00.0 | 3 | 5.462 | false
61761 | 1996-12-11 00:00:00.0 | 1899-12-30 08:00:00.0 | 3 | 5.395 | false
61762 | 1996-12-11 00:00:00.0 | 1899-12-30 09:00:00.0 | 3 | 5.346 | false
61763 | 1996-12-11 00:00:00.0 | 1899-12-30 10:00:00.0 | 3 | 5.24 | false
61764 | 1996-12-11 00:00:00.0 | 1899-12-30 11:00:00.0 | 3 | 5.229 | false
61765 | 1996-12-11 00:00:00.0 | 1899-12-30 12:00:00.0 | 3 | 5.625 | false
61766 | 1996-12-11 00:00:00.0 | 1899-12-30 13:00:00.0 | 3 | 6.43 | false
61767 | 1996-12-11 00:00:00.0 | 1899-12-30 14:00:00.0 | 3 | 7.42 | false
61768 | 1996-12-11 00:00:00.0 | 1899-12-30 15:00:00.0 | 3 | 8.48 | false
61769 | 1996-12-11 00:00:00.0 | 1899-12-30 16:00:00.0 | 3 | 9.38 | false
61770 | 1996-12-11 00:00:00.0 | 1899-12-30 17:00:00.0 | 3 | 9.99 | false
61771 | 1996-12-11 00:00:00.0 | 1899-12-30 18:00:00.0 | 3 | 10.25 | false
61772 | 1996-12-11 00:00:00.0 | 1899-12-30 19:00:00.0 | 3 | 10.13 | false
61773 | 1996-12-11 00:00:00.0 | 1899-12-30 20:00:00.0 | 3 | 9.83 | false
61774 | 1996-12-11 00:00:00.0 | 1899-12-30 21:00:00.0 | 3 | 9.49 | false
61775 | 1996-12-11 00:00:00.0 | 1899-12-30 22:00:00.0 | 3 | 9.13 | false
61776 | 1996-12-11 00:00:00.0 | 1899-12-30 23:00:00.0 | 3 | 8.78 | false
61777 | 1996-12-12 00:00:00.0 | 1899-12-30 00:00:00.0 | 3 | 8.48 | false
61778 | 1996-12-12 00:00:00.0 | 1899-12-30 01:00:00.0 | 3 | 8.21 | false
61779 | 1996-12-12 00:00:00.0 | 1899-12-30 02:00:00.0 | 3 | 7.94 | false
61780 | 1996-12-12 00:00:00.0 | 1899-12-30 03:00:00.0 | 3 | 7.74 | false
61781 | 1996-12-12 00:00:00.0 | 1899-12-30 04:00:00.0 | 3 | 7.62 | false
61782 | 1996-12-12 00:00:00.0 | 1899-12-30 05:00:00.0 | 3 | 7.54 | false
61783 | 1996-12-12 00:00:00.0 | 1899-12-30 06:00:00.0 | 3 | 7.45 | false
61784 | 1996-12-12 00:00:00.0 | 1899-12-30 07:00:00.0 | 3 | 7.31 | false
61785 | 1996-12-12 00:00:00.0 | 1899-12-30 08:00:00.0 | 3 | 7.16 | false
61786 | 1996-12-12 00:00:00.0 | 1899-12-30 09:00:00.0 | 3 | 6.957 | false
61787 | 1996-12-12 00:00:00.0 | 1899-12-30 10:00:00.0 | 3 | 6.779 | false
61788 | 1996-12-12 00:00:00.0 | 1899-12-30 11:00:00.0 | 3 | 6.851 | false
61789 | 1996-12-12 00:00:00.0 | 1899-12-30 12:00:00.0 | 3 | 7.3 | false
61790 | 1996-12-12 00:00:00.0 | 1899-12-30 13:00:00.0 | 3 | 8.03 | false
61791 | 1996-12-12 00:00:00.0 | 1899-12-30 14:00:00.0 | 3 | 8.9 | false
61792 | 1996-12-12 00:00:00.0 | 1899-12-30 15:00:00.0 | 3 | 9.79 | false
61793 | 1996-12-12 00:00:00.0 | 1899-12-30 16:00:00.0 | 3 | 10.64 | false
61794 | 1996-12-12 00:00:00.0 | 1899-12-30 17:00:00.0 | 3 | 11.23 | false
61795 | 1996-12-12 00:00:00.0 | 1899-12-30 18:00:00.0 | 3 | 11.43 | false
61796 | 1996-12-12 00:00:00.0 | 1899-12-30 19:00:00.0 | 3 | 11.25 | false
61797 | 1996-12-12 00:00:00.0 | 1899-12-30 20:00:00.0 | 3 | 10.83 | false
61798 | 1996-12-12 00:00:00.0 | 1899-12-30 21:00:00.0 | 3 | 10.38 | false
61799 | 1996-12-12 00:00:00.0 | 1899-12-30 22:00:00.0 | 3 | 9.97 | false
61800 | 1996-12-12 00:00:00.0 | 1899-12-30 23:00:00.0 | 3 | 9.57 | false
61801 | 1996-12-13 00:00:00.0 | 1899-12-30 00:00:00.0 | 3 | 9.21 | false
61802 | 1996-12-13 00:00:00.0 | 1899-12-30 01:00:00.0 | 3 | 8.88 | false
61803 | 1996-12-13 00:00:00.0 | 1899-12-30 02:00:00.0 | 3 | 8.66 | false
62664 | 1997-01-17 00:00:00.0 | 1899-12-30 23:00:00.0 | 3 | 1.85 | true | Interpolated From Section 19
62665 | 1997-01-18 00:00:00.0 | 1899-12-30 00:00:00.0 | 3 | 1.15 | true | Interpolated From Section 19
62666 | 1997-01-18 00:00:00.0 | 1899-12-30 01:00:00.0 | 3 | .75 | true | Interpolated From Section 19
62667 | 1997-01-18 00:00:00.0 | 1899-12-30 02:00:00.0 | 3 | .45 | true | Interpolated From Section 19
62668 | 1997-01-18 00:00:00.0 | 1899-12-30 03:00:00.0 | 3 | .35 | true | Interpolated From Section 19
62669 | 1997-01-18 00:00:00.0 | 1899-12-30 04:00:00.0 | 3 | .25 | true | Interpolated From Section 19
62670 | 1997-01-18 00:00:00.0 | 1899-12-30 05:00:00.0 | 3 | .05 | true | Interpolated From Section 19
62671 | 1997-01-18 00:00:00.0 | 1899-12-30 06:00:00.0 | 3 | -.05 | true | Interpolated From Section 19
62672 | 1997-01-18 00:00:00.0 | 1899-12-30 07:00:00.0 | 3 | -.15 | true | Interpolated From Section 19
62673 | 1997-01-18 00:00:00.0 | 1899-12-30 08:00:00.0 | 3 | -.35 | true | Interpolated From Section 19
62674 | 1997-01-18 00:00:00.0 | 1899-12-30 09:00:00.0 | 3 | .55 | true | Interpolated From Section 19
62675 | 1997-01-18 00:00:00.0 | 1899-12-30 10:00:00.0 | 3 | 1.75 | true | Interpolated From Section 19
62676 | 1997-01-18 00:00:00.0 | 1899-12-30 11:00:00.0 | 3 | 4.85 | true | Interpolated From Section 19
62677 | 1997-01-18 00:00:00.0 | 1899-12-30 12:00:00.0 | 3 | 7.45 | true | Interpolated From Section 19
62678 | 1997-01-18 00:00:00.0 | 1899-12-30 13:00:00.0 | 3 | 10.45 | true | Interpolated From Section 19
62679 | 1997-01-18 00:00:00.0 | 1899-12-30 14:00:00.0 | 3 | 13.05 | true | Interpolated From Section 19
62680 | 1997-01-18 00:00:00.0 | 1899-12-30 15:00:00.0 | 3 | 13.85 | true | Interpolated From Section 19
62681 | 1997-01-18 00:00:00.0 | 1899-12-30 16:00:00.0 | 3 | 13.25 | true | Interpolated From Section 19
62682 | 1997-01-18 00:00:00.0 | 1899-12-30 17:00:00.0 | 3 | 11.15 | true | Interpolated From Section 19
62683 | 1997-01-18 00:00:00.0 | 1899-12-30 18:00:00.0 | 3 | 8.85 | true | Interpolated From Section 19
62094 | 1996-12-25 00:00:00.0 | 1899-12-30 05:00:00.0 | 3 | -3.25 | true | Interpolated From Section 19
62095 | 1996-12-25 00:00:00.0 | 1899-12-30 06:00:00.0 | 3 | -3.55 | true | Interpolated From Section 19
62096 | 1996-12-25 00:00:00.0 | 1899-12-30 07:00:00.0 | 3 | -3.75 | true | Interpolated From Section 19
62097 | 1996-12-25 00:00:00.0 | 1899-12-30 08:00:00.0 | 3 | -3.75 | true | Interpolated From Section 19
62098 | 1996-12-25 00:00:00.0 | 1899-12-30 09:00:00.0 | 3 | -2.35 | true | Interpolated From Section 19
62099 | 1996-12-25 00:00:00.0 | 1899-12-30 10:00:00.0 | 3 | .05 | true | Interpolated From Section 19
62100 | 1996-12-25 00:00:00.0 | 1899-12-30 11:00:00.0 | 3 | 1.65 | true | Interpolated From Section 19
62101 | 1996-12-25 00:00:00.0 | 1899-12-30 12:00:00.0 | 3 | 4.05 | true | Interpolated From Section 19
62102 | 1996-12-25 00:00:00.0 | 1899-12-30 13:00:00.0 | 3 | 6.65 | true | Interpolated From Section 19
62103 | 1996-12-25 00:00:00.0 | 1899-12-30 14:00:00.0 | 3 | 8.35 | true | Interpolated From Section 19
61844 | 1996-12-14 00:00:00.0 | 1899-12-30 19:00:00.0 | 3 | 8.88 | false
57060 | 1996-05-29 00:00:00.0 | 1899-12-30 11:00:00.0 | 3 | 19.65 | false
57061 | 1996-05-29 00:00:00.0 | 1899-12-30 12:00:00.0 | 3 | 21.05 | false
57062 | 1996-05-29 00:00:00.0 | 1899-12-30 13:00:00.0 | 3 | 22.75 | false
57063 | 1996-05-29 00:00:00.0 | 1899-12-30 14:00:00.0 | 3 | 24.63 | false
57064 | 1996-05-29 00:00:00.0 | 1899-12-30 15:00:00.0 | 3 | 26.45 | false
57065 | 1996-05-29 00:00:00.0 | 1899-12-30 16:00:00.0 | 3 | 27.98 | false
57066 | 1996-05-29 00:00:00.0 | 1899-12-30 17:00:00.0 | 3 | 29.09 | false
57067 | 1996-05-29 00:00:00.0 | 1899-12-30 18:00:00.0 | 3 | 29.69 | false
57068 | 1996-05-29 00:00:00.0 | 1899-12-30 19:00:00.0 | 3 | 29.74 | false
57069 | 1996-05-29 00:00:00.0 | 1899-12-30 20:00:00.0 | 3 | 29.31 | false
57070 | 1996-05-29 00:00:00.0 | 1899-12-30 21:00:00.0 | 3 | 28.49 | false
57071 | 1996-05-29 00:00:00.0 | 1899-12-30 22:00:00.0 | 3 | 27.38 | false
57072 | 1996-05-29 00:00:00.0 | 1899-12-30 23:00:00.0 | 3 | 26.21 | false
57073 | 1996-05-30 00:00:00.0 | 1899-12-30 00:00:00.0 | 3 | 25.09 | false
57074 | 1996-05-30 00:00:00.0 | 1899-12-30 01:00:00.0 | 3 | 24.06 | false
57075 | 1996-05-30 00:00:00.0 | 1899-12-30 02:00:00.0 | 3 | 23.09 | false
57076 | 1996-05-30 00:00:00.0 | 1899-12-30 03:00:00.0 | 3 | 22.2 | false
57077 | 1996-05-30 00:00:00.0 | 1899-12-30 04:00:00.0 | 3 | 21.35 | false
57078 | 1996-05-30 00:00:00.0 | 1899-12-30 05:00:00.0 | 3 | 20.56 | false
57079 | 1996-05-30 00:00:00.0 | 1899-12-30 06:00:00.0 | 3 | 19.82 | false
57080 | 1996-05-30 00:00:00.0 | 1899-12-30 07:00:00.0 | 3 | 19.13 | false
57081 | 1996-05-30 00:00:00.0 | 1899-12-30 08:00:00.0 | 3 | 18.58 | false
57082 | 1996-05-30 00:00:00.0 | 1899-12-30 09:00:00.0 | 3 | 18.45 | false
57083 | 1996-05-30 00:00:00.0 | 1899-12-30 10:00:00.0 | 3 | 18.92 | false
57084 | 1996-05-30 00:00:00.0 | 1899-12-30 11:00:00.0 | 3 | 19.94 | false
57085 | 1996-05-30 00:00:00.0 | 1899-12-30 12:00:00.0 | 3 | 21.45 | false
57086 | 1996-05-30 00:00:00.0 | 1899-12-30 13:00:00.0 | 3 | 23.3 | false
57087 | 1996-05-30 00:00:00.0 | 1899-12-30 14:00:00.0 | 3 | 25.25 | false
57088 | 1996-05-30 00:00:00.0 | 1899-12-30 15:00:00.0 | 3 | 27.1 | false
57089 | 1996-05-30 00:00:00.0 | 1899-12-30 16:00:00.0 | 3 | 28.69 | false
57090 | 1996-05-30 00:00:00.0 | 1899-12-30 17:00:00.0 | 3 | 29.99 | false
57091 | 1996-05-30 00:00:00.0 | 1899-12-30 18:00:00.0 | 3 | 30.84 | false
57092 | 1996-05-30 00:00:00.0 | 1899-12-30 19:00:00.0 | 3 | 31.09 | false
57093 | 1996-05-30 00:00:00.0 | 1899-12-30 20:00:00.0 | 3 | 30.77 | false
57094 | 1996-05-30 00:00:00.0 | 1899-12-30 21:00:00.0 | 3 | 29.98 | false
57095 | 1996-05-30 00:00:00.0 | 1899-12-30 22:00:00.0 | 3 | 28.89 | false
58176 | 1996-07-14 00:00:00.0 | 1899-12-30 23:00:00.0 | 3 | 36.89 | false
58177 | 1996-07-15 00:00:00.0 | 1899-12-30 00:00:00.0 | 3 | 35.98 | false
58178 | 1996-07-15 00:00:00.0 | 1899-12-30 01:00:00.0 | 3 | 35.12 | false
58179 | 1996-07-15 00:00:00.0 | 1899-12-30 02:00:00.0 | 3 | 34.35 | false
58180 | 1996-07-15 00:00:00.0 | 1899-12-30 03:00:00.0 | 3 | 33.62 | false
58181 | 1996-07-15 00:00:00.0 | 1899-12-30 04:00:00.0 | 3 | 32.89 | false
58182 | 1996-07-15 00:00:00.0 | 1899-12-30 05:00:00.0 | 3 | 32.19 | false
58183 | 1996-07-15 00:00:00.0 | 1899-12-30 06:00:00.0 | 3 | 31.52 | false
58184 | 1996-07-15 00:00:00.0 | 1899-12-30 07:00:00.0 | 3 | 30.88 | false
58185 | 1996-07-15 00:00:00.0 | 1899-12-30 08:00:00.0 | 3 | 30.37 | false
58186 | 1996-07-15 00:00:00.0 | 1899-12-30 09:00:00.0 | 3 | 30.23 | false
58187 | 1996-07-15 00:00:00.0 | 1899-12-30 10:00:00.0 | 3 | 30.63 | false
58188 | 1996-07-15 00:00:00.0 | 1899-12-30 11:00:00.0 | 3 | 31.54 | false
58189 | 1996-07-15 00:00:00.0 | 1899-12-30 12:00:00.0 | 3 | 32.85 | false
58190 | 1996-07-15 00:00:00.0 | 1899-12-30 13:00:00.0 | 3 | 34.05 | false
58191 | 1996-07-15 00:00:00.0 | 1899-12-30 14:00:00.0 | 3 | 35.26 | false
58192 | 1996-07-15 00:00:00.0 | 1899-12-30 15:00:00.0 | 3 | 36.71 | false
58193 | 1996-07-15 00:00:00.0 | 1899-12-30 16:00:00.0 | 3 | 38 | false
58194 | 1996-07-15 00:00:00.0 | 1899-12-30 17:00:00.0 | 3 | 39.06 | false
58195 | 1996-07-15 00:00:00.0 | 1899-12-30 18:00:00.0 | 3 | 39.81 | false
58196 | 1996-07-15 00:00:00.0 | 1899-12-30 19:00:00.0 | 3 | 40.11 | false
58197 | 1996-07-15 00:00:00.0 | 1899-12-30 20:00:00.0 | 3 | 39.91 | false
58198 | 1996-07-15 00:00:00.0 | 1899-12-30 21:00:00.0 | 3 | 39.22 | false
60937 | 1996-11-07 00:00:00.0 | 1899-12-30 00:00:00.0 | 3 | 9.16 | false
60938 | 1996-11-07 00:00:00.0 | 1899-12-30 01:00:00.0 | 3 | 8.53 | false
60939 | 1996-11-07 00:00:00.0 | 1899-12-30 02:00:00.0 | 3 | 7.94 | false
60940 | 1996-11-07 00:00:00.0 | 1899-12-30 03:00:00.0 | 3 | 7.4 | false
60941 | 1996-11-07 00:00:00.0 | 1899-12-30 04:00:00.0 | 3 | 6.884 | false
60942 | 1996-11-07 00:00:00.0 | 1899-12-30 05:00:00.0 | 3 | 6.394 | false
60943 | 1996-11-07 00:00:00.0 | 1899-12-30 06:00:00.0 | 3 | 5.945 | false
60944 | 1996-11-07 00:00:00.0 | 1899-12-30 07:00:00.0 | 3 | 5.52 | false
60945 | 1996-11-07 00:00:00.0 | 1899-12-30 08:00:00.0 | 3 | 5.116 | false
60946 | 1996-11-07 00:00:00.0 | 1899-12-30 09:00:00.0 | 3 | 4.741 | false
60947 | 1996-11-07 00:00:00.0 | 1899-12-30 10:00:00.0 | 3 | 4.575 | false
60948 | 1996-11-07 00:00:00.0 | 1899-12-30 11:00:00.0 | 3 | 4.91 | false
60949 | 1996-11-07 00:00:00.0 | 1899-12-30 12:00:00.0 | 3 | 5.825 | false
60950 | 1996-11-07 00:00:00.0 | 1899-12-30 13:00:00.0 | 3 | 7.12 | false
60951 | 1996-11-07 00:00:00.0 | 1899-12-30 14:00:00.0 | 3 | 8.61 | false
60952 | 1996-11-07 00:00:00.0 | 1899-12-30 15:00:00.0 | 3 | 10.1 | false
60953 | 1996-11-07 00:00:00.0 | 1899-12-30 16:00:00.0 | 3 | 11.4 | false
60954 | 1996-11-07 00:00:00.0 | 1899-12-30 17:00:00.0 | 3 | 12.38 | false
60955 | 1996-11-07 00:00:00.0 | 1899-12-30 18:00:00.0 | 3 | 12.9 | false
60956 | 1996-11-07 00:00:00.0 | 1899-12-30 19:00:00.0 | 3 | 12.89 | false
60957 | 1996-11-07 00:00:00.0 | 1899-12-30 20:00:00.0 | 3 | 12.5 | false
60958 | 1996-11-07 00:00:00.0 | 1899-12-30 21:00:00.0 | 3 | 11.94 | false
60959 | 1996-11-07 00:00:00.0 | 1899-12-30 22:00:00.0 | 3 | 11.32 | false
60960 | 1996-11-07 00:00:00.0 | 1899-12-30 23:00:00.0 | 3 | 10.69 | false
60961 | 1996-11-08 00:00:00.0 | 1899-12-30 00:00:00.0 | 3 | 10.08 | false
60962 | 1996-11-08 00:00:00.0 | 1899-12-30 01:00:00.0 | 3 | 9.5 | false
60963 | 1996-11-08 00:00:00.0 | 1899-12-30 02:00:00.0 | 3 | 8.94 | false
60964 | 1996-11-08 00:00:00.0 | 1899-12-30 03:00:00.0 | 3 | 8.41 | false
60965 | 1996-11-08 00:00:00.0 | 1899-12-30 04:00:00.0 | 3 | 7.9 | false
60966 | 1996-11-08 00:00:00.0 | 1899-12-30 05:00:00.0 | 3 | 7.42 | false
57135 | 1996-06-01 00:00:00.0 | 1899-12-30 14:00:00.0 | 3 | 28.09 | false
57136 | 1996-06-01 00:00:00.0 | 1899-12-30 15:00:00.0 | 3 | 29.84 | false
57137 | 1996-06-01 00:00:00.0 | 1899-12-30 16:00:00.0 | 3 | 31.44 | false
57138 | 1996-06-01 00:00:00.0 | 1899-12-30 17:00:00.0 | 3 | 32.77 | false
57139 | 1996-06-01 00:00:00.0 | 1899-12-30 18:00:00.0 | 3 | 33.55 | false
57140 | 1996-06-01 00:00:00.0 | 1899-12-30 19:00:00.0 | 3 | 33.39 | false
57141 | 1996-06-01 00:00:00.0 | 1899-12-30 20:00:00.0 | 3 | 32.7 | false
57142 | 1996-06-01 00:00:00.0 | 1899-12-30 21:00:00.0 | 3 | 31.9 | false
57143 | 1996-06-01 00:00:00.0 | 1899-12-30 22:00:00.0 | 3 | 30.92 | false
57144 | 1996-06-01 00:00:00.0 | 1899-12-30 23:00:00.0 | 3 | 29.84 | false
57145 | 1996-06-02 00:00:00.0 | 1899-12-30 00:00:00.0 | 3 | 28.77 | false
57146 | 1996-06-02 00:00:00.0 | 1899-12-30 01:00:00.0 | 3 | 27.75 | false
57147 | 1996-06-02 00:00:00.0 | 1899-12-30 02:00:00.0 | 3 | 26.8 | false
57148 | 1996-06-02 00:00:00.0 | 1899-12-30 03:00:00.0 | 3 | 25.89 | false
57149 | 1996-06-02 00:00:00.0 | 1899-12-30 04:00:00.0 | 3 | 25.05 | false
60981 | 1996-11-08 00:00:00.0 | 1899-12-30 20:00:00.0 | 3 | 13.42 | false
60982 | 1996-11-08 00:00:00.0 | 1899-12-30 21:00:00.0 | 3 | 12.8 | false
60983 | 1996-11-08 00:00:00.0 | 1899-12-30 22:00:00.0 | 3 | 12.12 | false
57420 | 1996-06-13 00:00:00.0 | 1899-12-30 11:00:00.0 | 3 | 29.55 | false
57421 | 1996-06-13 00:00:00.0 | 1899-12-30 12:00:00.0 | 3 | 30.95 | false
57422 | 1996-06-13 00:00:00.0 | 1899-12-30 13:00:00.0 | 3 | 32.68 | false
57423 | 1996-06-13 00:00:00.0 | 1899-12-30 14:00:00.0 | 3 | 34.51 | false
57424 | 1996-06-13 00:00:00.0 | 1899-12-30 15:00:00.0 | 3 | 36.23 | false
57425 | 1996-06-13 00:00:00.0 | 1899-12-30 16:00:00.0 | 3 | 37.72 | false
57426 | 1996-06-13 00:00:00.0 | 1899-12-30 17:00:00.0 | 3 | 38.79 | false
57427 | 1996-06-13 00:00:00.0 | 1899-12-30 18:00:00.0 | 3 | 39.5 | false
57428 | 1996-06-13 00:00:00.0 | 1899-12-30 19:00:00.0 | 3 | 39.85 | false
57429 | 1996-06-13 00:00:00.0 | 1899-12-30 20:00:00.0 | 3 | 39.66 | false
57430 | 1996-06-13 00:00:00.0 | 1899-12-30 21:00:00.0 | 3 | 38.91 | false
57431 | 1996-06-13 00:00:00.0 | 1899-12-30 22:00:00.0 | 3 | 37.77 | false
57432 | 1996-06-13 00:00:00.0 | 1899-12-30 23:00:00.0 | 3 | 36.47 | false
57433 | 1996-06-14 00:00:00.0 | 1899-12-30 00:00:00.0 | 3 | 35.18 | false
57434 | 1996-06-14 00:00:00.0 | 1899-12-30 01:00:00.0 | 3 | 33.98 | false
57435 | 1996-06-14 00:00:00.0 | 1899-12-30 02:00:00.0 | 3 | 32.85 | false
57436 | 1996-06-14 00:00:00.0 | 1899-12-30 03:00:00.0 | 3 | 31.81 | false
57437 | 1996-06-14 00:00:00.0 | 1899-12-30 04:00:00.0 | 3 | 30.8 | false
57438 | 1996-06-14 00:00:00.0 | 1899-12-30 05:00:00.0 | 3 | 29.85 | false
57439 | 1996-06-14 00:00:00.0 | 1899-12-30 06:00:00.0 | 3 | 28.95 | false
57440 | 1996-06-14 00:00:00.0 | 1899-12-30 07:00:00.0 | 3 | 28.12 | false
57441 | 1996-06-14 00:00:00.0 | 1899-12-30 08:00:00.0 | 3 | 27.51 | false
57442 | 1996-06-14 00:00:00.0 | 1899-12-30 09:00:00.0 | 3 | 27.39 | false
57443 | 1996-06-14 00:00:00.0 | 1899-12-30 10:00:00.0 | 3 | 27.88 | false
57444 | 1996-06-14 00:00:00.0 | 1899-12-30 11:00:00.0 | 3 | 28.93 | false
57445 | 1996-06-14 00:00:00.0 | 1899-12-30 12:00:00.0 | 3 | 30.43 | false
57446 | 1996-06-14 00:00:00.0 | 1899-12-30 13:00:00.0 | 3 | 32.2 | false
57447 | 1996-06-14 00:00:00.0 | 1899-12-30 14:00:00.0 | 3 | 34.04 | false
57448 | 1996-06-14 00:00:00.0 | 1899-12-30 15:00:00.0 | 3 | 35.73 | false
57449 | 1996-06-14 00:00:00.0 | 1899-12-30 16:00:00.0 | 3 | 37.19 | false
57450 | 1996-06-14 00:00:00.0 | 1899-12-30 17:00:00.0 | 3 | 38.29 | false
57451 | 1996-06-14 00:00:00.0 | 1899-12-30 18:00:00.0 | 3 | 38.94 | false
57452 | 1996-06-14 00:00:00.0 | 1899-12-30 19:00:00.0 | 3 | 39.09 | false
57453 | 1996-06-14 00:00:00.0 | 1899-12-30 20:00:00.0 | 3 | 38.77 | false
57454 | 1996-06-14 00:00:00.0 | 1899-12-30 21:00:00.0 | 3 | 38.02 | false
57455 | 1996-06-14 00:00:00.0 | 1899-12-30 22:00:00.0 | 3 | 36.94 | false
57456 | 1996-06-14 00:00:00.0 | 1899-12-30 23:00:00.0 | 3 | 35.74 | false
57457 | 1996-06-15 00:00:00.0 | 1899-12-30 00:00:00.0 | 3 | 34.56 | false
57458 | 1996-06-15 00:00:00.0 | 1899-12-30 01:00:00.0 | 3 | 33.47 | false
57459 | 1996-06-15 00:00:00.0 | 1899-12-30 02:00:00.0 | 3 | 32.45 | false
57460 | 1996-06-15 00:00:00.0 | 1899-12-30 03:00:00.0 | 3 | 31.52 | false
57461 | 1996-06-15 00:00:00.0 | 1899-12-30 04:00:00.0 | 3 | 30.64 | false
57462 | 1996-06-15 00:00:00.0 | 1899-12-30 05:00:00.0 | 3 | 29.8 | false
57463 | 1996-06-15 00:00:00.0 | 1899-12-30 06:00:00.0 | 3 | 29 | false
57464 | 1996-06-15 00:00:00.0 | 1899-12-30 07:00:00.0 | 3 | 28.24 | false
57465 | 1996-06-15 00:00:00.0 | 1899-12-30 08:00:00.0 | 3 | 27.66 | false
57466 | 1996-06-15 00:00:00.0 | 1899-12-30 09:00:00.0 | 3 | 27.56 | false
57467 | 1996-06-15 00:00:00.0 | 1899-12-30 10:00:00.0 | 3 | 28.05 | false
57468 | 1996-06-15 00:00:00.0 | 1899-12-30 11:00:00.0 | 3 | 29.1 | false
57469 | 1996-06-15 00:00:00.0 | 1899-12-30 12:00:00.0 | 3 | 30.57 | false
57470 | 1996-06-15 00:00:00.0 | 1899-12-30 13:00:00.0 | 3 | 32.33 | false
57471 | 1996-06-15 00:00:00.0 | 1899-12-30 14:00:00.0 | 3 | 34.18 | false
57472 | 1996-06-15 00:00:00.0 | 1899-12-30 15:00:00.0 | 3 | 35.95 | false
57473 | 1996-06-15 00:00:00.0 | 1899-12-30 16:00:00.0 | 3 | 37.43 | false
57474 | 1996-06-15 00:00:00.0 | 1899-12-30 17:00:00.0 | 3 | 38.51 | false
57475 | 1996-06-15 00:00:00.0 | 1899-12-30 18:00:00.0 | 3 | 39.1 | false
57476 | 1996-06-15 00:00:00.0 | 1899-12-30 19:00:00.0 | 3 | 39.21 | false
3188 | 1996-07-14 00:00:00.0 | 1899-12-30 17:00:00.0 | 1 | 46.04 | false
3189 | 1996-07-14 00:00:00.0 | 1899-12-30 18:00:00.0 | 1 | 43.73 | false
3190 | 1996-07-14 00:00:00.0 | 1899-12-30 19:00:00.0 | 1 | 43.92 | false
3191 | 1996-07-14 00:00:00.0 | 1899-12-30 20:00:00.0 | 1 | 40.9 | false
3192 | 1996-07-14 00:00:00.0 | 1899-12-30 21:00:00.0 | 1 | 37.4 | false
3193 | 1996-07-14 00:00:00.0 | 1899-12-30 22:00:00.0 | 1 | 34.63 | false
3194 | 1996-07-14 00:00:00.0 | 1899-12-30 23:00:00.0 | 1 | 32.72 | false
3195 | 1996-07-15 00:00:00.0 | 1899-12-30 00:00:00.0 | 1 | 31.22 | false
3196 | 1996-07-15 00:00:00.0 | 1899-12-30 01:00:00.0 | 1 | 30.15 | false
3197 | 1996-07-15 00:00:00.0 | 1899-12-30 02:00:00.0 | 1 | 29.06 | false
3198 | 1996-07-15 00:00:00.0 | 1899-12-30 03:00:00.0 | 1 | 27.89 | false
3199 | 1996-07-15 00:00:00.0 | 1899-12-30 04:00:00.0 | 1 | 26.79 | false
3200 | 1996-07-15 00:00:00.0 | 1899-12-30 05:00:00.0 | 1 | 25.84 | false
3201 | 1996-07-15 00:00:00.0 | 1899-12-30 06:00:00.0 | 1 | 24.99 | false
3202 | 1996-07-15 00:00:00.0 | 1899-12-30 07:00:00.0 | 1 | 24.6 | false
3203 | 1996-07-15 00:00:00.0 | 1899-12-30 08:00:00.0 | 1 | 26.4 | false
3204 | 1996-07-15 00:00:00.0 | 1899-12-30 09:00:00.0 | 1 | 30.26 | false
3205 | 1996-07-15 00:00:00.0 | 1899-12-30 10:00:00.0 | 1 | 34.98 | false
3206 | 1996-07-15 00:00:00.0 | 1899-12-30 11:00:00.0 | 1 | 39.91 | false
3207 | 1996-07-15 00:00:00.0 | 1899-12-30 12:00:00.0 | 1 | 41.71 | false
3208 | 1996-07-15 00:00:00.0 | 1899-12-30 13:00:00.0 | 1 | 44.22 | false
3209 | 1996-07-15 00:00:00.0 | 1899-12-30 14:00:00.0 | 1 | 48.36 | false
3210 | 1996-07-15 00:00:00.0 | 1899-12-30 15:00:00.0 | 1 | 50 | false
3211 | 1996-07-15 00:00:00.0 | 1899-12-30 16:00:00.0 | 1 | 50.58 | false
3212 | 1996-07-15 00:00:00.0 | 1899-12-30 17:00:00.0 | 1 | 50.35 | false
3213 | 1996-07-15 00:00:00.0 | 1899-12-30 18:00:00.0 | 1 | 48.34 | false
3214 | 1996-07-15 00:00:00.0 | 1899-12-30 19:00:00.0 | 1 | 44.94 | false
3215 | 1996-07-15 00:00:00.0 | 1899-12-30 20:00:00.0 | 1 | 40.81 | false
3216 | 1996-07-15 00:00:00.0 | 1899-12-30 21:00:00.0 | 1 | 36.39 | false
3217 | 1996-07-15 00:00:00.0 | 1899-12-30 22:00:00.0 | 1 | 33.14 | false
4150 | 1996-08-23 00:00:00.0 | 1899-12-30 19:00:00.0 | 1 | 36.4 | false
4151 | 1996-08-23 00:00:00.0 | 1899-12-30 20:00:00.0 | 1 | 34.49 | false
4152 | 1996-08-23 00:00:00.0 | 1899-12-30 21:00:00.0 | 1 | 32.85 | false
4153 | 1996-08-23 00:00:00.0 | 1899-12-30 22:00:00.0 | 1 | 31.61 | false
4154 | 1996-08-23 00:00:00.0 | 1899-12-30 23:00:00.0 | 1 | 29.98 | false
4155 | 1996-08-24 00:00:00.0 | 1899-12-30 00:00:00.0 | 1 | 28.37 | false
4156 | 1996-08-24 00:00:00.0 | 1899-12-30 01:00:00.0 | 1 | 27.49 | false
4157 | 1996-08-24 00:00:00.0 | 1899-12-30 02:00:00.0 | 1 | 27.08 | false
4158 | 1996-08-24 00:00:00.0 | 1899-12-30 03:00:00.0 | 1 | 26.75 | false
4159 | 1996-08-24 00:00:00.0 | 1899-12-30 04:00:00.0 | 1 | 26 | false
4160 | 1996-08-24 00:00:00.0 | 1899-12-30 05:00:00.0 | 1 | 24.97 | false
4161 | 1996-08-24 00:00:00.0 | 1899-12-30 06:00:00.0 | 1 | 24.52 | false
4162 | 1996-08-24 00:00:00.0 | 1899-12-30 07:00:00.0 | 1 | 24.3 | false
538 | 1996-03-26 00:00:00.0 | 1899-12-30 06:00:00.0 | 1 | -1.249 | false
3232 | 1996-07-16 00:00:00.0 | 1899-12-30 13:00:00.0 | 1 | 45.51 | false
3233 | 1996-07-16 00:00:00.0 | 1899-12-30 14:00:00.0 | 1 | 48.26 | false
3234 | 1996-07-16 00:00:00.0 | 1899-12-30 15:00:00.0 | 1 | 49.9 | false
3235 | 1996-07-16 00:00:00.0 | 1899-12-30 16:00:00.0 | 1 | 50.44 | false
3236 | 1996-07-16 00:00:00.0 | 1899-12-30 17:00:00.0 | 1 | 49.62 | false
3237 | 1996-07-16 00:00:00.0 | 1899-12-30 18:00:00.0 | 1 | 47.68 | false
3238 | 1996-07-16 00:00:00.0 | 1899-12-30 19:00:00.0 | 1 | 44.52 | false
3239 | 1996-07-16 00:00:00.0 | 1899-12-30 20:00:00.0 | 1 | 40.46 | false
3240 | 1996-07-16 00:00:00.0 | 1899-12-30 21:00:00.0 | 1 | 36.2 | false
3241 | 1996-07-16 00:00:00.0 | 1899-12-30 22:00:00.0 | 1 | 33.01 | false
3242 | 1996-07-16 00:00:00.0 | 1899-12-30 23:00:00.0 | 1 | 30.85 | false
3243 | 1996-07-17 00:00:00.0 | 1899-12-30 00:00:00.0 | 1 | 29.06 | false
3244 | 1996-07-17 00:00:00.0 | 1899-12-30 01:00:00.0 | 1 | 27.62 | false
3245 | 1996-07-17 00:00:00.0 | 1899-12-30 02:00:00.0 | 1 | 26.43 | false
3246 | 1996-07-17 00:00:00.0 | 1899-12-30 03:00:00.0 | 1 | 25.3 | false
3247 | 1996-07-17 00:00:00.0 | 1899-12-30 04:00:00.0 | 1 | 24.42 | false
3248 | 1996-07-17 00:00:00.0 | 1899-12-30 05:00:00.0 | 1 | 23.4 | false
3249 | 1996-07-17 00:00:00.0 | 1899-12-30 06:00:00.0 | 1 | 22.24 | false
3250 | 1996-07-17 00:00:00.0 | 1899-12-30 07:00:00.0 | 1 | 21.67 | false
3251 | 1996-07-17 00:00:00.0 | 1899-12-30 08:00:00.0 | 1 | 23.49 | false
3252 | 1996-07-17 00:00:00.0 | 1899-12-30 09:00:00.0 | 1 | 27.58 | false
3253 | 1996-07-17 00:00:00.0 | 1899-12-30 10:00:00.0 | 1 | 32.66 | false
3254 | 1996-07-17 00:00:00.0 | 1899-12-30 11:00:00.0 | 1 | 37.49 | false
3255 | 1996-07-17 00:00:00.0 | 1899-12-30 12:00:00.0 | 1 | 41.36 | false
3256 | 1996-07-17 00:00:00.0 | 1899-12-30 13:00:00.0 | 1 | 44.7 | false
3257 | 1996-07-17 00:00:00.0 | 1899-12-30 14:00:00.0 | 1 | 46.8 | false
3258 | 1996-07-17 00:00:00.0 | 1899-12-30 15:00:00.0 | 1 | 47.74 | false
3259 | 1996-07-17 00:00:00.0 | 1899-12-30 16:00:00.0 | 1 | 47.44 | false
3260 | 1996-07-17 00:00:00.0 | 1899-12-30 17:00:00.0 | 1 | 46.28 | false
3261 | 1996-07-17 00:00:00.0 | 1899-12-30 18:00:00.0 | 1 | 43.99 | false
3262 | 1996-07-17 00:00:00.0 | 1899-12-30 19:00:00.0 | 1 | 40.82 | false
3263 | 1996-07-17 00:00:00.0 | 1899-12-30 20:00:00.0 | 1 | 37.03 | false
3264 | 1996-07-17 00:00:00.0 | 1899-12-30 21:00:00.0 | 1 | 33.07 | false
3265 | 1996-07-17 00:00:00.0 | 1899-12-30 22:00:00.0 | 1 | 30.19 | false
3266 | 1996-07-17 00:00:00.0 | 1899-12-30 23:00:00.0 | 1 | 28.13 | false
3267 | 1996-07-18 00:00:00.0 | 1899-12-30 00:00:00.0 | 1 | 26.45 | false
3268 | 1996-07-18 00:00:00.0 | 1899-12-30 01:00:00.0 | 1 | 25.16 | false
3269 | 1996-07-18 00:00:00.0 | 1899-12-30 02:00:00.0 | 1 | 24.12 | false
3270 | 1996-07-18 00:00:00.0 | 1899-12-30 03:00:00.0 | 1 | 23.22 | false
3271 | 1996-07-18 00:00:00.0 | 1899-12-30 04:00:00.0 | 1 | 22.17 | false
3272 | 1996-07-18 00:00:00.0 | 1899-12-30 05:00:00.0 | 1 | 21.1 | false
3273 | 1996-07-18 00:00:00.0 | 1899-12-30 06:00:00.0 | 1 | 20.11 | false
3274 | 1996-07-18 00:00:00.0 | 1899-12-30 07:00:00.0 | 1 | 19.66 | false
3275 | 1996-07-18 00:00:00.0 | 1899-12-30 08:00:00.0 | 1 | 21.53 | false
3276 | 1996-07-18 00:00:00.0 | 1899-12-30 09:00:00.0 | 1 | 25.77 | false
3277 | 1996-07-18 00:00:00.0 | 1899-12-30 10:00:00.0 | 1 | 30.83 | false
3278 | 1996-07-18 00:00:00.0 | 1899-12-30 11:00:00.0 | 1 | 35.77 | false
3279 | 1996-07-18 00:00:00.0 | 1899-12-30 12:00:00.0 | 1 | 39.75 | false
3280 | 1996-07-18 00:00:00.0 | 1899-12-30 13:00:00.0 | 1 | 42.76 | false
3281 | 1996-07-18 00:00:00.0 | 1899-12-30 14:00:00.0 | 1 | 45.58 | false
3282 | 1996-07-18 00:00:00.0 | 1899-12-30 15:00:00.0 | 1 | 47.28 | false
4383 | 1996-09-02 00:00:00.0 | 1899-12-30 12:00:00.0 | 1 | 34.66 | false
4384 | 1996-09-02 00:00:00.0 | 1899-12-30 13:00:00.0 | 1 | 39.76 | false
4385 | 1996-09-02 00:00:00.0 | 1899-12-30 14:00:00.0 | 1 | 43.51 | false
4386 | 1996-09-02 00:00:00.0 | 1899-12-30 15:00:00.0 | 1 | 45.39 | false
4387 | 1996-09-02 00:00:00.0 | 1899-12-30 16:00:00.0 | 1 | 45.88 | false
4388 | 1996-09-02 00:00:00.0 | 1899-12-30 17:00:00.0 | 1 | 44.92 | false
4389 | 1996-09-02 00:00:00.0 | 1899-12-30 18:00:00.0 | 1 | 42.39 | false
4390 | 1996-09-02 00:00:00.0 | 1899-12-30 19:00:00.0 | 1 | 38.73 | false
4391 | 1996-09-02 00:00:00.0 | 1899-12-30 20:00:00.0 | 1 | 34.61 | false
4392 | 1996-09-02 00:00:00.0 | 1899-12-30 21:00:00.0 | 1 | 31.31 | false
62073 | 1996-12-24 00:00:00.0 | 1899-12-30 08:00:00.0 | 3 | -3.85 | true | Interpolated From Section 19
62074 | 1996-12-24 00:00:00.0 | 1899-12-30 09:00:00.0 | 3 | -2.05 | true | Interpolated From Section 19
62075 | 1996-12-24 00:00:00.0 | 1899-12-30 10:00:00.0 | 3 | .25 | true | Interpolated From Section 19
62076 | 1996-12-24 00:00:00.0 | 1899-12-30 11:00:00.0 | 3 | 1.25 | true | Interpolated From Section 19
62077 | 1996-12-24 00:00:00.0 | 1899-12-30 12:00:00.0 | 3 | 2.95 | true | Interpolated From Section 19
62078 | 1996-12-24 00:00:00.0 | 1899-12-30 13:00:00.0 | 3 | 5.45 | true | Interpolated From Section 19
62079 | 1996-12-24 00:00:00.0 | 1899-12-30 14:00:00.0 | 3 | 6.55 | true | Interpolated From Section 19
62080 | 1996-12-24 00:00:00.0 | 1899-12-30 15:00:00.0 | 3 | 6.55 | true | Interpolated From Section 19
62081 | 1996-12-24 00:00:00.0 | 1899-12-30 16:00:00.0 | 3 | 5.35 | true | Interpolated From Section 19
62082 | 1996-12-24 00:00:00.0 | 1899-12-30 17:00:00.0 | 3 | 3.75 | true | Interpolated From Section 19
62083 | 1996-12-24 00:00:00.0 | 1899-12-30 18:00:00.0 | 3 | 2.15 | true | Interpolated From Section 19
62084 | 1996-12-24 00:00:00.0 | 1899-12-30 19:00:00.0 | 3 | 1.15 | true | Interpolated From Section 19
62085 | 1996-12-24 00:00:00.0 | 1899-12-30 20:00:00.0 | 3 | .45 | true | Interpolated From Section 19
62086 | 1996-12-24 00:00:00.0 | 1899-12-30 21:00:00.0 | 3 | .15 | true | Interpolated From Section 19
62087 | 1996-12-24 00:00:00.0 | 1899-12-30 22:00:00.0 | 3 | -.15 | true | Interpolated From Section 19
62088 | 1996-12-24 00:00:00.0 | 1899-12-30 23:00:00.0 | 3 | -.25 | true | Interpolated From Section 19
62089 | 1996-12-25 00:00:00.0 | 1899-12-30 00:00:00.0 | 3 | -.45 | true | Interpolated From Section 19
62090 | 1996-12-25 00:00:00.0 | 1899-12-30 01:00:00.0 | 3 | -1.05 | true | Interpolated From Section 19
62091 | 1996-12-25 00:00:00.0 | 1899-12-30 02:00:00.0 | 3 | -1.75 | true | Interpolated From Section 19
62092 | 1996-12-25 00:00:00.0 | 1899-12-30 03:00:00.0 | 3 | -2.25 | true | Interpolated From Section 19
62093 | 1996-12-25 00:00:00.0 | 1899-12-30 04:00:00.0 | 3 | -2.75 | true | Interpolated From Section 19
59173 | 1996-08-25 00:00:00.0 | 1899-12-30 12:00:00.0 | 3 | 29.44 | false
59174 | 1996-08-25 00:00:00.0 | 1899-12-30 13:00:00.0 | 3 | 30.92 | false
59175 | 1996-08-25 00:00:00.0 | 1899-12-30 14:00:00.0 | 3 | 32.59 | false
59176 | 1996-08-25 00:00:00.0 | 1899-12-30 15:00:00.0 | 3 | 34.28 | false
59177 | 1996-08-25 00:00:00.0 | 1899-12-30 16:00:00.0 | 3 | 35.59 | false
59178 | 1996-08-25 00:00:00.0 | 1899-12-30 17:00:00.0 | 3 | 36.36 | false
59179 | 1996-08-25 00:00:00.0 | 1899-12-30 18:00:00.0 | 3 | 36.79 | false
59180 | 1996-08-25 00:00:00.0 | 1899-12-30 19:00:00.0 | 3 | 36.95 | false
59181 | 1996-08-25 00:00:00.0 | 1899-12-30 20:00:00.0 | 3 | 36.74 | false
59182 | 1996-08-25 00:00:00.0 | 1899-12-30 21:00:00.0 | 3 | 36.12 | false
59183 | 1996-08-25 00:00:00.0 | 1899-12-30 22:00:00.0 | 3 | 35.3 | false
59184 | 1996-08-25 00:00:00.0 | 1899-12-30 23:00:00.0 | 3 | 34.49 | false
59185 | 1996-08-26 00:00:00.0 | 1899-12-30 00:00:00.0 | 3 | 33.71 | false
59186 | 1996-08-26 00:00:00.0 | 1899-12-30 01:00:00.0 | 3 | 32.98 | false
61845 | 1996-12-14 00:00:00.0 | 1899-12-30 20:00:00.0 | 3 | 8.33 | false
61846 | 1996-12-14 00:00:00.0 | 1899-12-30 21:00:00.0 | 3 | 7.68 | false
61847 | 1996-12-14 00:00:00.0 | 1899-12-30 22:00:00.0 | 3 | 7.02 | false
61848 | 1996-12-14 00:00:00.0 | 1899-12-30 23:00:00.0 | 3 | 6.373 | false
61849 | 1996-12-15 00:00:00.0 | 1899-12-30 00:00:00.0 | 3 | 5.769 | false
61850 | 1996-12-15 00:00:00.0 | 1899-12-30 01:00:00.0 | 3 | 5.208 | false
61851 | 1996-12-15 00:00:00.0 | 1899-12-30 02:00:00.0 | 3 | 4.664 | false
61852 | 1996-12-15 00:00:00.0 | 1899-12-30 03:00:00.0 | 3 | 4.164 | false
61853 | 1996-12-15 00:00:00.0 | 1899-12-30 04:00:00.0 | 3 | 3.701 | false
61854 | 1996-12-15 00:00:00.0 | 1899-12-30 05:00:00.0 | 3 | 3.26 | false
61855 | 1996-12-15 00:00:00.0 | 1899-12-30 06:00:00.0 | 3 | 2.864 | false
61856 | 1996-12-15 00:00:00.0 | 1899-12-30 07:00:00.0 | 3 | 2.634 | false
61857 | 1996-12-15 00:00:00.0 | 1899-12-30 08:00:00.0 | 3 | 2.433 | false
61858 | 1996-12-15 00:00:00.0 | 1899-12-30 09:00:00.0 | 3 | 2.206 | false
61859 | 1996-12-15 00:00:00.0 | 1899-12-30 10:00:00.0 | 3 | 2.009 | false
61860 | 1996-12-15 00:00:00.0 | 1899-12-30 11:00:00.0 | 3 | 1.932 | false
61861 | 1996-12-15 00:00:00.0 | 1899-12-30 12:00:00.0 | 3 | 2.025 | false
61862 | 1996-12-15 00:00:00.0 | 1899-12-30 13:00:00.0 | 3 | 2.793 | false
61863 | 1996-12-15 00:00:00.0 | 1899-12-30 14:00:00.0 | 3 | 3.99 | false
61864 | 1996-12-15 00:00:00.0 | 1899-12-30 15:00:00.0 | 3 | 5.195 | false
61865 | 1996-12-15 00:00:00.0 | 1899-12-30 16:00:00.0 | 3 | 6.223 | false
61866 | 1996-12-15 00:00:00.0 | 1899-12-30 17:00:00.0 | 3 | 6.982 | false
61867 | 1996-12-15 00:00:00.0 | 1899-12-30 18:00:00.0 | 3 | 7.29 | false
61868 | 1996-12-15 00:00:00.0 | 1899-12-30 19:00:00.0 | 3 | 7.19 | false
61869 | 1996-12-15 00:00:00.0 | 1899-12-30 20:00:00.0 | 3 | 6.806 | false
61870 | 1996-12-15 00:00:00.0 | 1899-12-30 21:00:00.0 | 3 | 6.312 | false
61871 | 1996-12-15 00:00:00.0 | 1899-12-30 22:00:00.0 | 3 | 5.791 | false
61872 | 1996-12-15 00:00:00.0 | 1899-12-30 23:00:00.0 | 3 | 5.266 | false
61873 | 1996-12-16 00:00:00.0 | 1899-12-30 00:00:00.0 | 3 | 4.755 | false
61874 | 1996-12-16 00:00:00.0 | 1899-12-30 01:00:00.0 | 3 | 4.283 | false
61875 | 1996-12-16 00:00:00.0 | 1899-12-30 02:00:00.0 | 3 | 3.842 | false
61876 | 1996-12-16 00:00:00.0 | 1899-12-30 03:00:00.0 | 3 | 3.425 | false
61877 | 1996-12-16 00:00:00.0 | 1899-12-30 04:00:00.0 | 3 | 3.038 | false
61878 | 1996-12-16 00:00:00.0 | 1899-12-30 05:00:00.0 | 3 | 2.67 | false
61879 | 1996-12-16 00:00:00.0 | 1899-12-30 06:00:00.0 | 3 | 2.361 | false
61880 | 1996-12-16 00:00:00.0 | 1899-12-30 07:00:00.0 | 3 | 2.159 | false
61881 | 1996-12-16 00:00:00.0 | 1899-12-30 08:00:00.0 | 3 | 1.991 | false
61882 | 1996-12-16 00:00:00.0 | 1899-12-30 09:00:00.0 | 3 | 1.777 | false
61883 | 1996-12-16 00:00:00.0 | 1899-12-30 10:00:00.0 | 3 | 1.575 | false
61884 | 1996-12-16 00:00:00.0 | 1899-12-30 11:00:00.0 | 3 | 1.516 | false
61885 | 1996-12-16 00:00:00.0 | 1899-12-30 12:00:00.0 | 3 | 1.644 | false
61886 | 1996-12-16 00:00:00.0 | 1899-12-30 13:00:00.0 | 3 | 2.466 | false
61887 | 1996-12-16 00:00:00.0 | 1899-12-30 14:00:00.0 | 3 | 3.815 | false
61888 | 1996-12-16 00:00:00.0 | 1899-12-30 15:00:00.0 | 3 | 5.232 | false
61889 | 1996-12-16 00:00:00.0 | 1899-12-30 16:00:00.0 | 3 | 6.5 | false
61890 | 1996-12-16 00:00:00.0 | 1899-12-30 17:00:00.0 | 3 | 7.48 | false
61891 | 1996-12-16 00:00:00.0 | 1899-12-30 18:00:00.0 | 3 | 8.04 | false
61892 | 1996-12-16 00:00:00.0 | 1899-12-30 19:00:00.0 | 3 | 8.08 | false
61893 | 1996-12-16 00:00:00.0 | 1899-12-30 20:00:00.0 | 3 | 7.81 | false
61894 | 1996-12-16 00:00:00.0 | 1899-12-30 21:00:00.0 | 3 | 7.41 | false
61895 | 1996-12-16 00:00:00.0 | 1899-12-30 22:00:00.0 | 3 | 6.935 | false
61896 | 1996-12-16 00:00:00.0 | 1899-12-30 23:00:00.0 | 3 | 6.44 | false
61897 | 1996-12-17 00:00:00.0 | 1899-12-30 00:00:00.0 | 3 | 5.974 | false
61898 | 1996-12-17 00:00:00.0 | 1899-12-30 01:00:00.0 | 3 | 5.52 | false
61899 | 1996-12-17 00:00:00.0 | 1899-12-30 02:00:00.0 | 3 | 5.123 | false
61900 | 1996-12-17 00:00:00.0 | 1899-12-30 03:00:00.0 | 3 | 4.794 | false
61901 | 1996-12-17 00:00:00.0 | 1899-12-30 04:00:00.0 | 3 | 4.497 | false
61902 | 1996-12-17 00:00:00.0 | 1899-12-30 05:00:00.0 | 3 | 4.195 | false
61903 | 1996-12-17 00:00:00.0 | 1899-12-30 06:00:00.0 | 3 | 3.914 | false
61904 | 1996-12-17 00:00:00.0 | 1899-12-30 07:00:00.0 | 3 | 3.712 | false
61905 | 1996-12-17 00:00:00.0 | 1899-12-30 08:00:00.0 | 3 | 3.575 | false
61906 | 1996-12-17 00:00:00.0 | 1899-12-30 09:00:00.0 | 3 | 3.343 | false
61907 | 1996-12-17 00:00:00.0 | 1899-12-30 10:00:00.0 | 3 | 3.087 | false
62949 | 1997-01-29 00:00:00.0 | 1899-12-30 20:00:00.0 | 3 | 8.48 | false
62950 | 1997-01-29 00:00:00.0 | 1899-12-30 21:00:00.0 | 3 | 7.93 | false
62951 | 1997-01-29 00:00:00.0 | 1899-12-30 22:00:00.0 | 3 | 7.38 | false
62952 | 1997-01-29 00:00:00.0 | 1899-12-30 23:00:00.0 | 3 | 6.856 | false
62953 | 1997-01-30 00:00:00.0 | 1899-12-30 00:00:00.0 | 3 | 6.358 | false
62954 | 1997-01-30 00:00:00.0 | 1899-12-30 01:00:00.0 | 3 | 5.886 | false
62955 | 1997-01-30 00:00:00.0 | 1899-12-30 02:00:00.0 | 3 | 5.44 | false
62956 | 1997-01-30 00:00:00.0 | 1899-12-30 03:00:00.0 | 3 | 5.021 | false
62957 | 1997-01-30 00:00:00.0 | 1899-12-30 04:00:00.0 | 3 | 4.643 | false
62958 | 1997-01-30 00:00:00.0 | 1899-12-30 05:00:00.0 | 3 | 4.299 | false
62959 | 1997-01-30 00:00:00.0 | 1899-12-30 06:00:00.0 | 3 | 4.004 | false
62960 | 1997-01-30 00:00:00.0 | 1899-12-30 07:00:00.0 | 3 | 3.724 | false
62961 | 1997-01-30 00:00:00.0 | 1899-12-30 08:00:00.0 | 3 | 3.484 | false
62962 | 1997-01-30 00:00:00.0 | 1899-12-30 09:00:00.0 | 3 | 3.298 | false
62963 | 1997-01-30 00:00:00.0 | 1899-12-30 10:00:00.0 | 3 | 3.355 | false
62964 | 1997-01-30 00:00:00.0 | 1899-12-30 11:00:00.0 | 3 | 3.854 | false
62965 | 1997-01-30 00:00:00.0 | 1899-12-30 12:00:00.0 | 3 | 4.784 | false
62966 | 1997-01-30 00:00:00.0 | 1899-12-30 13:00:00.0 | 3 | 6.049 | false
62967 | 1997-01-30 00:00:00.0 | 1899-12-30 14:00:00.0 | 3 | 7.39 | false
62968 | 1997-01-30 00:00:00.0 | 1899-12-30 15:00:00.0 | 3 | 8.58 | false
62969 | 1997-01-30 00:00:00.0 | 1899-12-30 16:00:00.0 | 3 | 9.58 | false
62970 | 1997-01-30 00:00:00.0 | 1899-12-30 17:00:00.0 | 3 | 10.24 | false
62971 | 1997-01-30 00:00:00.0 | 1899-12-30 18:00:00.0 | 3 | 10.44 | false
62972 | 1997-01-30 00:00:00.0 | 1899-12-30 19:00:00.0 | 3 | 10.26 | false
62973 | 1997-01-30 00:00:00.0 | 1899-12-30 20:00:00.0 | 3 | 9.82 | false
62974 | 1997-01-30 00:00:00.0 | 1899-12-30 21:00:00.0 | 3 | 9.31 | false
62975 | 1997-01-30 00:00:00.0 | 1899-12-30 22:00:00.0 | 3 | 8.8 | false
62169 | 1996-12-28 00:00:00.0 | 1899-12-30 08:00:00.0 | 3 | 3.45 | true | Interpolated From Section 19
62170 | 1996-12-28 00:00:00.0 | 1899-12-30 09:00:00.0 | 3 | 3.95 | true | Interpolated From Section 19
62171 | 1996-12-28 00:00:00.0 | 1899-12-30 10:00:00.0 | 3 | 4.95 | true | Interpolated From Section 19
62172 | 1996-12-28 00:00:00.0 | 1899-12-30 11:00:00.0 | 3 | 5.85 | true | Interpolated From Section 19
62173 | 1996-12-28 00:00:00.0 | 1899-12-30 12:00:00.0 | 3 | 6.95 | true | Interpolated From Section 19
62174 | 1996-12-28 00:00:00.0 | 1899-12-30 13:00:00.0 | 3 | 8.15 | true | Interpolated From Section 19
62175 | 1996-12-28 00:00:00.0 | 1899-12-30 14:00:00.0 | 3 | 8.65 | true | Interpolated From Section 19
62176 | 1996-12-28 00:00:00.0 | 1899-12-30 15:00:00.0 | 3 | 9.55 | true | Interpolated From Section 19
62177 | 1996-12-28 00:00:00.0 | 1899-12-30 16:00:00.0 | 3 | 9.75 | true | Interpolated From Section 19
62255 | 1996-12-31 00:00:00.0 | 1899-12-30 22:00:00.0 | 3 | 12.45 | true | Interpolated From Section 19
62694 | 1997-01-19 00:00:00.0 | 1899-12-30 05:00:00.0 | 3 | 1.95 | true | Interpolated From Section 19
62695 | 1997-01-19 00:00:00.0 | 1899-12-30 06:00:00.0 | 3 | 1.55 | true | Interpolated From Section 19
62696 | 1997-01-19 00:00:00.0 | 1899-12-30 07:00:00.0 | 3 | 1.15 | true | Interpolated From Section 19
62697 | 1997-01-19 00:00:00.0 | 1899-12-30 08:00:00.0 | 3 | 1.05 | true | Interpolated From Section 19
62698 | 1997-01-19 00:00:00.0 | 1899-12-30 09:00:00.0 | 3 | 1.35 | true | Interpolated From Section 19
62699 | 1997-01-19 00:00:00.0 | 1899-12-30 10:00:00.0 | 3 | 2.05 | true | Interpolated From Section 19
62700 | 1997-01-19 00:00:00.0 | 1899-12-30 11:00:00.0 | 3 | 3.55 | true | Interpolated From Section 19
62701 | 1997-01-19 00:00:00.0 | 1899-12-30 12:00:00.0 | 3 | 4.55 | true | Interpolated From Section 19
62702 | 1997-01-19 00:00:00.0 | 1899-12-30 13:00:00.0 | 3 | 5.15 | true | Interpolated From Section 19
62703 | 1997-01-19 00:00:00.0 | 1899-12-30 14:00:00.0 | 3 | 5.85 | true | Interpolated From Section 19
62704 | 1997-01-19 00:00:00.0 | 1899-12-30 15:00:00.0 | 3 | 6.05 | true | Interpolated From Section 19
62705 | 1997-01-19 00:00:00.0 | 1899-12-30 16:00:00.0 | 3 | 5.75 | true | Interpolated From Section 19
62706 | 1997-01-19 00:00:00.0 | 1899-12-30 17:00:00.0 | 3 | 5.15 | true | Interpolated From Section 19
62707 | 1997-01-19 00:00:00.0 | 1899-12-30 18:00:00.0 | 3 | 4.05 | true | Interpolated From Section 19
62708 | 1997-01-19 00:00:00.0 | 1899-12-30 19:00:00.0 | 3 | 3.25 | true | Interpolated From Section 19
62709 | 1997-01-19 00:00:00.0 | 1899-12-30 20:00:00.0 | 3 | 2.45 | true | Interpolated From Section 19
62710 | 1997-01-19 00:00:00.0 | 1899-12-30 21:00:00.0 | 3 | 1.95 | true | Interpolated From Section 19
62711 | 1997-01-19 00:00:00.0 | 1899-12-30 22:00:00.0 | 3 | 1.55 | true | Interpolated From Section 19
62712 | 1997-01-19 00:00:00.0 | 1899-12-30 23:00:00.0 | 3 | 1.25 | true | Interpolated From Section 19
62713 | 1997-01-20 00:00:00.0 | 1899-12-30 00:00:00.0 | 3 | 1.05 | true | Interpolated From Section 19
62714 | 1997-01-20 00:00:00.0 | 1899-12-30 01:00:00.0 | 3 | .85 | true | Interpolated From Section 19
62915 | 1997-01-28 00:00:00.0 | 1899-12-30 10:00:00.0 | 3 | 4.994 | false
62916 | 1997-01-28 00:00:00.0 | 1899-12-30 11:00:00.0 | 3 | 5.042 | false
62917 | 1997-01-28 00:00:00.0 | 1899-12-30 12:00:00.0 | 3 | 5.225 | false
62918 | 1997-01-28 00:00:00.0 | 1899-12-30 13:00:00.0 | 3 | 5.792 | false
62919 | 1997-01-28 00:00:00.0 | 1899-12-30 14:00:00.0 | 3 | 6.8 | false
62920 | 1997-01-28 00:00:00.0 | 1899-12-30 15:00:00.0 | 3 | 7.92 | false
62921 | 1997-01-28 00:00:00.0 | 1899-12-30 16:00:00.0 | 3 | 8.83 | false
62922 | 1997-01-28 00:00:00.0 | 1899-12-30 17:00:00.0 | 3 | 9.46 | false
62923 | 1997-01-28 00:00:00.0 | 1899-12-30 18:00:00.0 | 3 | 9.67 | false
62924 | 1997-01-28 00:00:00.0 | 1899-12-30 19:00:00.0 | 3 | 9.56 | false
62925 | 1997-01-28 00:00:00.0 | 1899-12-30 20:00:00.0 | 3 | 9.27 | false
62926 | 1997-01-28 00:00:00.0 | 1899-12-30 21:00:00.0 | 3 | 8.92 | false
62927 | 1997-01-28 00:00:00.0 | 1899-12-30 22:00:00.0 | 3 | 8.51 | false
62928 | 1997-01-28 00:00:00.0 | 1899-12-30 23:00:00.0 | 3 | 8.08 | false
62929 | 1997-01-29 00:00:00.0 | 1899-12-30 00:00:00.0 | 3 | 7.69 | false
62930 | 1997-01-29 00:00:00.0 | 1899-12-30 01:00:00.0 | 3 | 7.34 | false
62931 | 1997-01-29 00:00:00.0 | 1899-12-30 02:00:00.0 | 3 | 7.02 | false
62932 | 1997-01-29 00:00:00.0 | 1899-12-30 03:00:00.0 | 3 | 6.721 | false
62933 | 1997-01-29 00:00:00.0 | 1899-12-30 04:00:00.0 | 3 | 6.429 | false
62934 | 1997-01-29 00:00:00.0 | 1899-12-30 05:00:00.0 | 3 | 6.151 | false
62935 | 1997-01-29 00:00:00.0 | 1899-12-30 06:00:00.0 | 3 | 5.976 | false
62936 | 1997-01-29 00:00:00.0 | 1899-12-30 07:00:00.0 | 3 | 5.874 | false
62937 | 1997-01-29 00:00:00.0 | 1899-12-30 08:00:00.0 | 3 | 5.786 | false
62938 | 1997-01-29 00:00:00.0 | 1899-12-30 09:00:00.0 | 3 | 5.719 | false
62939 | 1997-01-29 00:00:00.0 | 1899-12-30 10:00:00.0 | 3 | 5.704 | false
62940 | 1997-01-29 00:00:00.0 | 1899-12-30 11:00:00.0 | 3 | 5.785 | false
62941 | 1997-01-29 00:00:00.0 | 1899-12-30 12:00:00.0 | 3 | 6.006 | false
62942 | 1997-01-29 00:00:00.0 | 1899-12-30 13:00:00.0 | 3 | 6.387 | false
62943 | 1997-01-29 00:00:00.0 | 1899-12-30 14:00:00.0 | 3 | 7.03 | false
62944 | 1997-01-29 00:00:00.0 | 1899-12-30 15:00:00.0 | 3 | 7.95 | false
62945 | 1997-01-29 00:00:00.0 | 1899-12-30 16:00:00.0 | 3 | 8.83 | false
62946 | 1997-01-29 00:00:00.0 | 1899-12-30 17:00:00.0 | 3 | 9.39 | false
62947 | 1997-01-29 00:00:00.0 | 1899-12-30 18:00:00.0 | 3 | 9.38 | false
62948 | 1997-01-29 00:00:00.0 | 1899-12-30 19:00:00.0 | 3 | 9 | false
59753 | 1996-09-18 00:00:00.0 | 1899-12-30 16:00:00.0 | 3 | 26.3 | false
59754 | 1996-09-18 00:00:00.0 | 1899-12-30 17:00:00.0 | 3 | 27.39 | false
59755 | 1996-09-18 00:00:00.0 | 1899-12-30 18:00:00.0 | 3 | 28.08 | false
59756 | 1996-09-18 00:00:00.0 | 1899-12-30 19:00:00.0 | 3 | 28.25 | false
59757 | 1996-09-18 00:00:00.0 | 1899-12-30 20:00:00.0 | 3 | 27.86 | false
59758 | 1996-09-18 00:00:00.0 | 1899-12-30 21:00:00.0 | 3 | 27.01 | false
59759 | 1996-09-18 00:00:00.0 | 1899-12-30 22:00:00.0 | 3 | 26.01 | false
59760 | 1996-09-18 00:00:00.0 | 1899-12-30 23:00:00.0 | 3 | 25.01 | false
59761 | 1996-09-19 00:00:00.0 | 1899-12-30 00:00:00.0 | 3 | 24.04 | false
59762 | 1996-09-19 00:00:00.0 | 1899-12-30 01:00:00.0 | 3 | 23.13 | false
59763 | 1996-09-19 00:00:00.0 | 1899-12-30 02:00:00.0 | 3 | 22.28 | false
59764 | 1996-09-19 00:00:00.0 | 1899-12-30 03:00:00.0 | 3 | 21.46 | false
59765 | 1996-09-19 00:00:00.0 | 1899-12-30 04:00:00.0 | 3 | 20.74 | false
59766 | 1996-09-19 00:00:00.0 | 1899-12-30 05:00:00.0 | 3 | 20.12 | false
59767 | 1996-09-19 00:00:00.0 | 1899-12-30 06:00:00.0 | 3 | 19.54 | false
59768 | 1996-09-19 00:00:00.0 | 1899-12-30 07:00:00.0 | 3 | 18.96 | false
59769 | 1996-09-19 00:00:00.0 | 1899-12-30 08:00:00.0 | 3 | 18.45 | false
59770 | 1996-09-19 00:00:00.0 | 1899-12-30 09:00:00.0 | 3 | 18.11 | false
59771 | 1996-09-19 00:00:00.0 | 1899-12-30 10:00:00.0 | 3 | 18.18 | false
59772 | 1996-09-19 00:00:00.0 | 1899-12-30 11:00:00.0 | 3 | 18.9 | false
59773 | 1996-09-19 00:00:00.0 | 1899-12-30 12:00:00.0 | 3 | 20.21 | false
59774 | 1996-09-19 00:00:00.0 | 1899-12-30 13:00:00.0 | 3 | 21.88 | false
59775 | 1996-09-19 00:00:00.0 | 1899-12-30 14:00:00.0 | 3 | 23.74 | false
59776 | 1996-09-19 00:00:00.0 | 1899-12-30 15:00:00.0 | 3 | 25.54 | false
59777 | 1996-09-19 00:00:00.0 | 1899-12-30 16:00:00.0 | 3 | 27.02 | false
59778 | 1996-09-19 00:00:00.0 | 1899-12-30 17:00:00.0 | 3 | 28.16 | false
59779 | 1996-09-19 00:00:00.0 | 1899-12-30 18:00:00.0 | 3 | 28.92 | false
58228 | 1996-07-17 00:00:00.0 | 1899-12-30 03:00:00.0 | 3 | 32.59 | false
58229 | 1996-07-17 00:00:00.0 | 1899-12-30 04:00:00.0 | 3 | 31.77 | false
58230 | 1996-07-17 00:00:00.0 | 1899-12-30 05:00:00.0 | 3 | 31 | false
58231 | 1996-07-17 00:00:00.0 | 1899-12-30 06:00:00.0 | 3 | 30.28 | false
58232 | 1996-07-17 00:00:00.0 | 1899-12-30 07:00:00.0 | 3 | 29.55 | false
58233 | 1996-07-17 00:00:00.0 | 1899-12-30 08:00:00.0 | 3 | 28.94 | false
58234 | 1996-07-17 00:00:00.0 | 1899-12-30 09:00:00.0 | 3 | 28.72 | false
58235 | 1996-07-17 00:00:00.0 | 1899-12-30 10:00:00.0 | 3 | 29.08 | false
58236 | 1996-07-17 00:00:00.0 | 1899-12-30 11:00:00.0 | 3 | 30.03 | false
58237 | 1996-07-17 00:00:00.0 | 1899-12-30 12:00:00.0 | 3 | 31.35 | false
58238 | 1996-07-17 00:00:00.0 | 1899-12-30 13:00:00.0 | 3 | 32.83 | false
58239 | 1996-07-17 00:00:00.0 | 1899-12-30 14:00:00.0 | 3 | 34.34 | false
58240 | 1996-07-17 00:00:00.0 | 1899-12-30 15:00:00.0 | 3 | 35.72 | false
58241 | 1996-07-17 00:00:00.0 | 1899-12-30 16:00:00.0 | 3 | 36.86 | false
59794 | 1996-09-20 00:00:00.0 | 1899-12-30 09:00:00.0 | 3 | 19.47 | false
59795 | 1996-09-20 00:00:00.0 | 1899-12-30 10:00:00.0 | 3 | 19.55 | false
60876 | 1996-11-04 00:00:00.0 | 1899-12-30 11:00:00.0 | 3 | 10.02 | false
60877 | 1996-11-04 00:00:00.0 | 1899-12-30 12:00:00.0 | 3 | 10.34 | false
60878 | 1996-11-04 00:00:00.0 | 1899-12-30 13:00:00.0 | 3 | 11.21 | false
60879 | 1996-11-04 00:00:00.0 | 1899-12-30 14:00:00.0 | 3 | 12.23 | false
60880 | 1996-11-04 00:00:00.0 | 1899-12-30 15:00:00.0 | 3 | 12.93 | false
60881 | 1996-11-04 00:00:00.0 | 1899-12-30 16:00:00.0 | 3 | 13.38 | false
60882 | 1996-11-04 00:00:00.0 | 1899-12-30 17:00:00.0 | 3 | 13.68 | false
60883 | 1996-11-04 00:00:00.0 | 1899-12-30 18:00:00.0 | 3 | 13.8 | false
60884 | 1996-11-04 00:00:00.0 | 1899-12-30 19:00:00.0 | 3 | 13.61 | false
60885 | 1996-11-04 00:00:00.0 | 1899-12-30 20:00:00.0 | 3 | 13.16 | false
60886 | 1996-11-04 00:00:00.0 | 1899-12-30 21:00:00.0 | 3 | 12.55 | false
60887 | 1996-11-04 00:00:00.0 | 1899-12-30 22:00:00.0 | 3 | 11.89 | false
60888 | 1996-11-04 00:00:00.0 | 1899-12-30 23:00:00.0 | 3 | 11.25 | false
60889 | 1996-11-05 00:00:00.0 | 1899-12-30 00:00:00.0 | 3 | 10.65 | false
60890 | 1996-11-05 00:00:00.0 | 1899-12-30 01:00:00.0 | 3 | 10.08 | false
60891 | 1996-11-05 00:00:00.0 | 1899-12-30 02:00:00.0 | 3 | 9.54 | false
60892 | 1996-11-05 00:00:00.0 | 1899-12-30 03:00:00.0 | 3 | 9.05 | false
60893 | 1996-11-05 00:00:00.0 | 1899-12-30 04:00:00.0 | 3 | 8.59 | false
60894 | 1996-11-05 00:00:00.0 | 1899-12-30 05:00:00.0 | 3 | 8.14 | false
60895 | 1996-11-05 00:00:00.0 | 1899-12-30 06:00:00.0 | 3 | 7.73 | false
60896 | 1996-11-05 00:00:00.0 | 1899-12-30 07:00:00.0 | 3 | 7.41 | false
60897 | 1996-11-05 00:00:00.0 | 1899-12-30 08:00:00.0 | 3 | 7.14 | false
60898 | 1996-11-05 00:00:00.0 | 1899-12-30 09:00:00.0 | 3 | 6.842 | false
60899 | 1996-11-05 00:00:00.0 | 1899-12-30 10:00:00.0 | 3 | 6.619 | false
60900 | 1996-11-05 00:00:00.0 | 1899-12-30 11:00:00.0 | 3 | 6.865 | false
60901 | 1996-11-05 00:00:00.0 | 1899-12-30 12:00:00.0 | 3 | 7.64 | false
60902 | 1996-11-05 00:00:00.0 | 1899-12-30 13:00:00.0 | 3 | 8.74 | false
60903 | 1996-11-05 00:00:00.0 | 1899-12-30 14:00:00.0 | 3 | 9.87 | false
60904 | 1996-11-05 00:00:00.0 | 1899-12-30 15:00:00.0 | 3 | 10.9 | false
60905 | 1996-11-05 00:00:00.0 | 1899-12-30 16:00:00.0 | 3 | 11.74 | false
60906 | 1996-11-05 00:00:00.0 | 1899-12-30 17:00:00.0 | 3 | 12.38 | false
60907 | 1996-11-05 00:00:00.0 | 1899-12-30 18:00:00.0 | 3 | 12.63 | false
60908 | 1996-11-05 00:00:00.0 | 1899-12-30 19:00:00.0 | 3 | 12.43 | false
60909 | 1996-11-05 00:00:00.0 | 1899-12-30 20:00:00.0 | 3 | 11.9 | false
60910 | 1996-11-05 00:00:00.0 | 1899-12-30 21:00:00.0 | 3 | 11.24 | false
60911 | 1996-11-05 00:00:00.0 | 1899-12-30 22:00:00.0 | 3 | 10.55 | false
60912 | 1996-11-05 00:00:00.0 | 1899-12-30 23:00:00.0 | 3 | 9.9 | false
60913 | 1996-11-06 00:00:00.0 | 1899-12-30 00:00:00.0 | 3 | 9.27 | false
60914 | 1996-11-06 00:00:00.0 | 1899-12-30 01:00:00.0 | 3 | 8.66 | false
60915 | 1996-11-06 00:00:00.0 | 1899-12-30 02:00:00.0 | 3 | 8.06 | false
60916 | 1996-11-06 00:00:00.0 | 1899-12-30 03:00:00.0 | 3 | 7.47 | false
60917 | 1996-11-06 00:00:00.0 | 1899-12-30 04:00:00.0 | 3 | 6.885 | false
60918 | 1996-11-06 00:00:00.0 | 1899-12-30 05:00:00.0 | 3 | 6.33 | false
60919 | 1996-11-06 00:00:00.0 | 1899-12-30 06:00:00.0 | 3 | 5.824 | false
60920 | 1996-11-06 00:00:00.0 | 1899-12-30 07:00:00.0 | 3 | 5.37 | false
60921 | 1996-11-06 00:00:00.0 | 1899-12-30 08:00:00.0 | 3 | 4.947 | false
60922 | 1996-11-06 00:00:00.0 | 1899-12-30 09:00:00.0 | 3 | 4.585 | false
60923 | 1996-11-06 00:00:00.0 | 1899-12-30 10:00:00.0 | 3 | 4.453 | false
60924 | 1996-11-06 00:00:00.0 | 1899-12-30 11:00:00.0 | 3 | 4.777 | false
60925 | 1996-11-06 00:00:00.0 | 1899-12-30 12:00:00.0 | 3 | 5.67 | false
60926 | 1996-11-06 00:00:00.0 | 1899-12-30 13:00:00.0 | 3 | 6.997 | false
60927 | 1996-11-06 00:00:00.0 | 1899-12-30 14:00:00.0 | 3 | 8.52 | false
60928 | 1996-11-06 00:00:00.0 | 1899-12-30 15:00:00.0 | 3 | 9.98 | false
60929 | 1996-11-06 00:00:00.0 | 1899-12-30 16:00:00.0 | 3 | 11.24 | false
60930 | 1996-11-06 00:00:00.0 | 1899-12-30 17:00:00.0 | 3 | 12.15 | false
60931 | 1996-11-06 00:00:00.0 | 1899-12-30 18:00:00.0 | 3 | 12.58 | false
60932 | 1996-11-06 00:00:00.0 | 1899-12-30 19:00:00.0 | 3 | 12.46 | false
60933 | 1996-11-06 00:00:00.0 | 1899-12-30 20:00:00.0 | 3 | 11.96 | false
60934 | 1996-11-06 00:00:00.0 | 1899-12-30 21:00:00.0 | 3 | 11.28 | false
60935 | 1996-11-06 00:00:00.0 | 1899-12-30 22:00:00.0 | 3 | 10.56 | false
60936 | 1996-11-06 00:00:00.0 | 1899-12-30 23:00:00.0 | 3 | 9.84 | false
4302 | 1996-08-30 00:00:00.0 | 1899-12-30 03:00:00.0 | 1 | 24.57 | false
4303 | 1996-08-30 00:00:00.0 | 1899-12-30 04:00:00.0 | 1 | 23.65 | false
4304 | 1996-08-30 00:00:00.0 | 1899-12-30 05:00:00.0 | 1 | 22.62 | false
4305 | 1996-08-30 00:00:00.0 | 1899-12-30 06:00:00.0 | 1 | 21.68 | false
4306 | 1996-08-30 00:00:00.0 | 1899-12-30 07:00:00.0 | 1 | 20.92 | false
4307 | 1996-08-30 00:00:00.0 | 1899-12-30 08:00:00.0 | 1 | 21.24 | false
4308 | 1996-08-30 00:00:00.0 | 1899-12-30 09:00:00.0 | 1 | 24.08 | false
4309 | 1996-08-30 00:00:00.0 | 1899-12-30 10:00:00.0 | 1 | 28.92 | false
4310 | 1996-08-30 00:00:00.0 | 1899-12-30 11:00:00.0 | 1 | 34.32 | false
4311 | 1996-08-30 00:00:00.0 | 1899-12-30 12:00:00.0 | 1 | 39.56 | false
4312 | 1996-08-30 00:00:00.0 | 1899-12-30 13:00:00.0 | 1 | 44.39 | false
4313 | 1996-08-30 00:00:00.0 | 1899-12-30 14:00:00.0 | 1 | 48.08 | false
4314 | 1996-08-30 00:00:00.0 | 1899-12-30 15:00:00.0 | 1 | 50.08 | false
4315 | 1996-08-30 00:00:00.0 | 1899-12-30 16:00:00.0 | 1 | 49.75 | false
4316 | 1996-08-30 00:00:00.0 | 1899-12-30 17:00:00.0 | 1 | 48.1 | false
4317 | 1996-08-30 00:00:00.0 | 1899-12-30 18:00:00.0 | 1 | 45.34 | false
4318 | 1996-08-30 00:00:00.0 | 1899-12-30 19:00:00.0 | 1 | 41.48 | false
4319 | 1996-08-30 00:00:00.0 | 1899-12-30 20:00:00.0 | 1 | 37.3 | false
4320 | 1996-08-30 00:00:00.0 | 1899-12-30 21:00:00.0 | 1 | 33.93 | false
4321 | 1996-08-30 00:00:00.0 | 1899-12-30 22:00:00.0 | 1 | 31.61 | false
4322 | 1996-08-30 00:00:00.0 | 1899-12-30 23:00:00.0 | 1 | 29.62 | false
4323 | 1996-08-31 00:00:00.0 | 1899-12-30 00:00:00.0 | 1 | 27.83 | false
4324 | 1996-08-31 00:00:00.0 | 1899-12-30 01:00:00.0 | 1 | 26.19 | false
4325 | 1996-08-31 00:00:00.0 | 1899-12-30 02:00:00.0 | 1 | 24.91 | false
4326 | 1996-08-31 00:00:00.0 | 1899-12-30 03:00:00.0 | 1 | 23.78 | false
4327 | 1996-08-31 00:00:00.0 | 1899-12-30 04:00:00.0 | 1 | 22.66 | false
4328 | 1996-08-31 00:00:00.0 | 1899-12-30 05:00:00.0 | 1 | 21.53 | false
1635 | 1996-05-11 00:00:00.0 | 1899-12-30 00:00:00.0 | 1 | 21.99 | false
1636 | 1996-05-11 00:00:00.0 | 1899-12-30 01:00:00.0 | 1 | 20.47 | false
1637 | 1996-05-11 00:00:00.0 | 1899-12-30 02:00:00.0 | 1 | 19.13 | false
1638 | 1996-05-11 00:00:00.0 | 1899-12-30 03:00:00.0 | 1 | 17.82 | false
1639 | 1996-05-11 00:00:00.0 | 1899-12-30 04:00:00.0 | 1 | 16.65 | false
1640 | 1996-05-11 00:00:00.0 | 1899-12-30 05:00:00.0 | 1 | 15.64 | false
1641 | 1996-05-11 00:00:00.0 | 1899-12-30 06:00:00.0 | 1 | 14.77 | false
1642 | 1996-05-11 00:00:00.0 | 1899-12-30 07:00:00.0 | 1 | 14.47 | false
1643 | 1996-05-11 00:00:00.0 | 1899-12-30 08:00:00.0 | 1 | 16.45 | false
1644 | 1996-05-11 00:00:00.0 | 1899-12-30 09:00:00.0 | 1 | 20.28 | false
1645 | 1996-05-11 00:00:00.0 | 1899-12-30 10:00:00.0 | 1 | 25.62 | false
1646 | 1996-05-11 00:00:00.0 | 1899-12-30 11:00:00.0 | 1 | 31.84 | false
1647 | 1996-05-11 00:00:00.0 | 1899-12-30 12:00:00.0 | 1 | 36.65 | false
1648 | 1996-05-11 00:00:00.0 | 1899-12-30 13:00:00.0 | 1 | 41.01 | false
4342 | 1996-08-31 00:00:00.0 | 1899-12-30 19:00:00.0 | 1 | 39.51 | false
4343 | 1996-08-31 00:00:00.0 | 1899-12-30 20:00:00.0 | 1 | 35.41 | false
4344 | 1996-08-31 00:00:00.0 | 1899-12-30 21:00:00.0 | 1 | 32.03 | false
4345 | 1996-08-31 00:00:00.0 | 1899-12-30 22:00:00.0 | 1 | 29.52 | false
4346 | 1996-08-31 00:00:00.0 | 1899-12-30 23:00:00.0 | 1 | 27.6 | false
4347 | 1996-09-01 00:00:00.0 | 1899-12-30 00:00:00.0 | 1 | 25.99 | false
4348 | 1996-09-01 00:00:00.0 | 1899-12-30 01:00:00.0 | 1 | 24.46 | false
4349 | 1996-09-01 00:00:00.0 | 1899-12-30 02:00:00.0 | 1 | 23.03 | false
4350 | 1996-09-01 00:00:00.0 | 1899-12-30 03:00:00.0 | 1 | 21.76 | false
4351 | 1996-09-01 00:00:00.0 | 1899-12-30 04:00:00.0 | 1 | 20.5 | false
4352 | 1996-09-01 00:00:00.0 | 1899-12-30 05:00:00.0 | 1 | 19.33 | false
4353 | 1996-09-01 00:00:00.0 | 1899-12-30 06:00:00.0 | 1 | 18.3 | false
4354 | 1996-09-01 00:00:00.0 | 1899-12-30 07:00:00.0 | 1 | 17.41 | false
4355 | 1996-09-01 00:00:00.0 | 1899-12-30 08:00:00.0 | 1 | 17.89 | false
4356 | 1996-09-01 00:00:00.0 | 1899-12-30 09:00:00.0 | 1 | 21.21 | false
4357 | 1996-09-01 00:00:00.0 | 1899-12-30 10:00:00.0 | 1 | 26.35 | false
4358 | 1996-09-01 00:00:00.0 | 1899-12-30 11:00:00.0 | 1 | 32.18 | false
4359 | 1996-09-01 00:00:00.0 | 1899-12-30 12:00:00.0 | 1 | 37.56 | false
4360 | 1996-09-01 00:00:00.0 | 1899-12-30 13:00:00.0 | 1 | 42.15 | false
4361 | 1996-09-01 00:00:00.0 | 1899-12-30 14:00:00.0 | 1 | 45.44 | false
4362 | 1996-09-01 00:00:00.0 | 1899-12-30 15:00:00.0 | 1 | 47.55 | false
4363 | 1996-09-01 00:00:00.0 | 1899-12-30 16:00:00.0 | 1 | 48.23 | false
4364 | 1996-09-01 00:00:00.0 | 1899-12-30 17:00:00.0 | 1 | 46.98 | false
4365 | 1996-09-01 00:00:00.0 | 1899-12-30 18:00:00.0 | 1 | 44.15 | false
4366 | 1996-09-01 00:00:00.0 | 1899-12-30 19:00:00.0 | 1 | 40.1 | false
4367 | 1996-09-01 00:00:00.0 | 1899-12-30 20:00:00.0 | 1 | 35.56 | false
4368 | 1996-09-01 00:00:00.0 | 1899-12-30 21:00:00.0 | 1 | 32.3 | false
4369 | 1996-09-01 00:00:00.0 | 1899-12-30 22:00:00.0 | 1 | 29.87 | false
4370 | 1996-09-01 00:00:00.0 | 1899-12-30 23:00:00.0 | 1 | 27.73 | false
4371 | 1996-09-02 00:00:00.0 | 1899-12-30 00:00:00.0 | 1 | 25.87 | false
4372 | 1996-09-02 00:00:00.0 | 1899-12-30 01:00:00.0 | 1 | 24.24 | false
4373 | 1996-09-02 00:00:00.0 | 1899-12-30 02:00:00.0 | 1 | 22.97 | false
4374 | 1996-09-02 00:00:00.0 | 1899-12-30 03:00:00.0 | 1 | 21.87 | false
4375 | 1996-09-02 00:00:00.0 | 1899-12-30 04:00:00.0 | 1 | 20.98 | false
4376 | 1996-09-02 00:00:00.0 | 1899-12-30 05:00:00.0 | 1 | 20.1 | false
4377 | 1996-09-02 00:00:00.0 | 1899-12-30 06:00:00.0 | 1 | 19.23 | false
4378 | 1996-09-02 00:00:00.0 | 1899-12-30 07:00:00.0 | 1 | 18.41 | false
4379 | 1996-09-02 00:00:00.0 | 1899-12-30 08:00:00.0 | 1 | 18.35 | false
4380 | 1996-09-02 00:00:00.0 | 1899-12-30 09:00:00.0 | 1 | 20.2 | false
4381 | 1996-09-02 00:00:00.0 | 1899-12-30 10:00:00.0 | 1 | 23.21 | false
4382 | 1996-09-02 00:00:00.0 | 1899-12-30 11:00:00.0 | 1 | 28.64 | false
756 | 1996-04-04 00:00:00.0 | 1899-12-30 08:00:00.0 | 1 | 6.542 | false
757 | 1996-04-04 00:00:00.0 | 1899-12-30 09:00:00.0 | 1 | 9.88 | false
758 | 1996-04-04 00:00:00.0 | 1899-12-30 10:00:00.0 | 1 | 15.27 | false
759 | 1996-04-04 00:00:00.0 | 1899-12-30 11:00:00.0 | 1 | 19.95 | false
760 | 1996-04-04 00:00:00.0 | 1899-12-30 12:00:00.0 | 1 | 23.62 | false
761 | 1996-04-04 00:00:00.0 | 1899-12-30 13:00:00.0 | 1 | 28.86 | false
762 | 1996-04-04 00:00:00.0 | 1899-12-30 14:00:00.0 | 1 | 32.46 | false
763 | 1996-04-04 00:00:00.0 | 1899-12-30 15:00:00.0 | 1 | 34.46 | false
764 | 1996-04-04 00:00:00.0 | 1899-12-30 16:00:00.0 | 1 | 34.81 | false
765 | 1996-04-04 00:00:00.0 | 1899-12-30 17:00:00.0 | 1 | 32.86 | false
766 | 1996-04-04 00:00:00.0 | 1899-12-30 18:00:00.0 | 1 | 30.19 | false
767 | 1996-04-04 00:00:00.0 | 1899-12-30 19:00:00.0 | 1 | 25.92 | false
768 | 1996-04-04 00:00:00.0 | 1899-12-30 20:00:00.0 | 1 | 22.04 | false
769 | 1996-04-04 00:00:00.0 | 1899-12-30 21:00:00.0 | 1 | 18.97 | false
770 | 1996-04-04 00:00:00.0 | 1899-12-30 22:00:00.0 | 1 | 16.63 | false
771 | 1996-04-04 00:00:00.0 | 1899-12-30 23:00:00.0 | 1 | 14.55 | false
772 | 1996-04-05 00:00:00.0 | 1899-12-30 00:00:00.0 | 1 | 12.74 | false
773 | 1996-04-05 00:00:00.0 | 1899-12-30 01:00:00.0 | 1 | 11.28 | false
774 | 1996-04-05 00:00:00.0 | 1899-12-30 02:00:00.0 | 1 | 9.99 | false
775 | 1996-04-05 00:00:00.0 | 1899-12-30 03:00:00.0 | 1 | 8.86 | false
776 | 1996-04-05 00:00:00.0 | 1899-12-30 04:00:00.0 | 1 | 7.78 | false
777 | 1996-04-05 00:00:00.0 | 1899-12-30 05:00:00.0 | 1 | 6.818 | false
778 | 1996-04-05 00:00:00.0 | 1899-12-30 06:00:00.0 | 1 | 5.959 | false
779 | 1996-04-05 00:00:00.0 | 1899-12-30 07:00:00.0 | 1 | 5.226 | false
61804 | 1996-12-13 00:00:00.0 | 1899-12-30 03:00:00.0 | 3 | 8.48 | false
61805 | 1996-12-13 00:00:00.0 | 1899-12-30 04:00:00.0 | 3 | 8.36 | false
61806 | 1996-12-13 00:00:00.0 | 1899-12-30 05:00:00.0 | 3 | 8.27 | false
61807 | 1996-12-13 00:00:00.0 | 1899-12-30 06:00:00.0 | 3 | 8.2 | false
61808 | 1996-12-13 00:00:00.0 | 1899-12-30 07:00:00.0 | 3 | 8.18 | false
61809 | 1996-12-13 00:00:00.0 | 1899-12-30 08:00:00.0 | 3 | 8.15 | false
61810 | 1996-12-13 00:00:00.0 | 1899-12-30 09:00:00.0 | 3 | 8.09 | false
61811 | 1996-12-13 00:00:00.0 | 1899-12-30 10:00:00.0 | 3 | 8.04 | false
61812 | 1996-12-13 00:00:00.0 | 1899-12-30 11:00:00.0 | 3 | 8.1 | false
61813 | 1996-12-13 00:00:00.0 | 1899-12-30 12:00:00.0 | 3 | 8.51 | false
61814 | 1996-12-13 00:00:00.0 | 1899-12-30 13:00:00.0 | 3 | 9.23 | false
61815 | 1996-12-13 00:00:00.0 | 1899-12-30 14:00:00.0 | 3 | 10.18 | false
61816 | 1996-12-13 00:00:00.0 | 1899-12-30 15:00:00.0 | 3 | 11.19 | false
61817 | 1996-12-13 00:00:00.0 | 1899-12-30 16:00:00.0 | 3 | 12 | false
61818 | 1996-12-13 00:00:00.0 | 1899-12-30 17:00:00.0 | 3 | 12.53 | false
61819 | 1996-12-13 00:00:00.0 | 1899-12-30 18:00:00.0 | 3 | 12.7 | false
61820 | 1996-12-13 00:00:00.0 | 1899-12-30 19:00:00.0 | 3 | 12.4 | false
61821 | 1996-12-13 00:00:00.0 | 1899-12-30 20:00:00.0 | 3 | 11.81 | false
61822 | 1996-12-13 00:00:00.0 | 1899-12-30 21:00:00.0 | 3 | 11.14 | false
61823 | 1996-12-13 00:00:00.0 | 1899-12-30 22:00:00.0 | 3 | 10.47 | false
61824 | 1996-12-13 00:00:00.0 | 1899-12-30 23:00:00.0 | 3 | 9.83 | false
61825 | 1996-12-14 00:00:00.0 | 1899-12-30 00:00:00.0 | 3 | 9.21 | false
61826 | 1996-12-14 00:00:00.0 | 1899-12-30 01:00:00.0 | 3 | 8.64 | false
61827 | 1996-12-14 00:00:00.0 | 1899-12-30 02:00:00.0 | 3 | 8.11 | false
61828 | 1996-12-14 00:00:00.0 | 1899-12-30 03:00:00.0 | 3 | 7.57 | false
61829 | 1996-12-14 00:00:00.0 | 1899-12-30 04:00:00.0 | 3 | 7.04 | false
61830 | 1996-12-14 00:00:00.0 | 1899-12-30 05:00:00.0 | 3 | 6.51 | false
4423 | 1996-09-04 00:00:00.0 | 1899-12-30 04:00:00.0 | 1 | 19.26 | false
4424 | 1996-09-04 00:00:00.0 | 1899-12-30 05:00:00.0 | 1 | 18.44 | false
4425 | 1996-09-04 00:00:00.0 | 1899-12-30 06:00:00.0 | 1 | 17.65 | false
4426 | 1996-09-04 00:00:00.0 | 1899-12-30 07:00:00.0 | 1 | 17.6 | false
4427 | 1996-09-04 00:00:00.0 | 1899-12-30 08:00:00.0 | 1 | 19.22 | false
4428 | 1996-09-04 00:00:00.0 | 1899-12-30 09:00:00.0 | 1 | 22.52 | false
4429 | 1996-09-04 00:00:00.0 | 1899-12-30 10:00:00.0 | 1 | 27.18 | false
4430 | 1996-09-04 00:00:00.0 | 1899-12-30 11:00:00.0 | 1 | 31.5 | false
4431 | 1996-09-04 00:00:00.0 | 1899-12-30 12:00:00.0 | 1 | 35.57 | false
4432 | 1996-09-04 00:00:00.0 | 1899-12-30 13:00:00.0 | 1 | 39.11 | false
4433 | 1996-09-04 00:00:00.0 | 1899-12-30 14:00:00.0 | 1 | 41.6 | false
4434 | 1996-09-04 00:00:00.0 | 1899-12-30 15:00:00.0 | 1 | 42.42 | false
4435 | 1996-09-04 00:00:00.0 | 1899-12-30 16:00:00.0 | 1 | 42.14 | false
62256 | 1996-12-31 00:00:00.0 | 1899-12-30 23:00:00.0 | 3 | 12.45 | true | Interpolated From Section 19
62257 | 1997-01-01 00:00:00.0 | 1899-12-30 00:00:00.0 | 3 | 12.15 | true | Interpolated From Section 19
62258 | 1997-01-01 00:00:00.0 | 1899-12-30 01:00:00.0 | 3 | 12.25 | true | Interpolated From Section 19
62259 | 1997-01-01 00:00:00.0 | 1899-12-30 02:00:00.0 | 3 | 12.25 | true | Interpolated From Section 19
62260 | 1997-01-01 00:00:00.0 | 1899-12-30 03:00:00.0 | 3 | 12.35 | true | Interpolated From Section 19
62261 | 1997-01-01 00:00:00.0 | 1899-12-30 04:00:00.0 | 3 | 12.45 | true | Interpolated From Section 19
62262 | 1997-01-01 00:00:00.0 | 1899-12-30 05:00:00.0 | 3 | 12.55 | true | Interpolated From Section 19
62263 | 1997-01-01 00:00:00.0 | 1899-12-30 06:00:00.0 | 3 | 12.75 | true | Interpolated From Section 19
62264 | 1997-01-01 00:00:00.0 | 1899-12-30 07:00:00.0 | 3 | 12.75 | true | Interpolated From Section 19
62265 | 1997-01-01 00:00:00.0 | 1899-12-30 08:00:00.0 | 3 | 12.55 | true | Interpolated From Section 19
62266 | 1997-01-01 00:00:00.0 | 1899-12-30 09:00:00.0 | 3 | 12.75 | true | Interpolated From Section 19
62267 | 1997-01-01 00:00:00.0 | 1899-12-30 10:00:00.0 | 3 | 12.75 | true | Interpolated From Section 19
62268 | 1997-01-01 00:00:00.0 | 1899-12-30 11:00:00.0 | 3 | 13.55 | true | Interpolated From Section 19
62269 | 1997-01-01 00:00:00.0 | 1899-12-30 12:00:00.0 | 3 | 14.95 | true | Interpolated From Section 19
62270 | 1997-01-01 00:00:00.0 | 1899-12-30 13:00:00.0 | 3 | 16.65 | true | Interpolated From Section 19
62271 | 1997-01-01 00:00:00.0 | 1899-12-30 14:00:00.0 | 3 | 19.25 | true | Interpolated From Section 19
62272 | 1997-01-01 00:00:00.0 | 1899-12-30 15:00:00.0 | 3 | 19.95 | true | Interpolated From Section 19
62273 | 1997-01-01 00:00:00.0 | 1899-12-30 16:00:00.0 | 3 | 18.95 | true | Interpolated From Section 19
62274 | 1997-01-01 00:00:00.0 | 1899-12-30 17:00:00.0 | 3 | 17.55 | true | Interpolated From Section 19
62275 | 1997-01-01 00:00:00.0 | 1899-12-30 18:00:00.0 | 3 | 16.45 | true | Interpolated From Section 19
62276 | 1997-01-01 00:00:00.0 | 1899-12-30 19:00:00.0 | 3 | 15.85 | true | Interpolated From Section 19
62277 | 1997-01-01 00:00:00.0 | 1899-12-30 20:00:00.0 | 3 | 15.15 | true | Interpolated From Section 19
62278 | 1997-01-01 00:00:00.0 | 1899-12-30 21:00:00.0 | 3 | 15.15 | true | Interpolated From Section 19
62279 | 1997-01-01 00:00:00.0 | 1899-12-30 22:00:00.0 | 3 | 14.55 | true | Interpolated From Section 19
62280 | 1997-01-01 00:00:00.0 | 1899-12-30 23:00:00.0 | 3 | 13.45 | true | Interpolated From Section 19
62281 | 1997-01-02 00:00:00.0 | 1899-12-30 00:00:00.0 | 3 | 12.95 | true | Interpolated From Section 19
62282 | 1997-01-02 00:00:00.0 | 1899-12-30 01:00:00.0 | 3 | 12.65 | true | Interpolated From Section 19
62283 | 1997-01-02 00:00:00.0 | 1899-12-30 02:00:00.0 | 3 | 12.15 | true | Interpolated From Section 19
62284 | 1997-01-02 00:00:00.0 | 1899-12-30 03:00:00.0 | 3 | 11.65 | true | Interpolated From Section 19
62285 | 1997-01-02 00:00:00.0 | 1899-12-30 04:00:00.0 | 3 | 11.25 | true | Interpolated From Section 19
62286 | 1997-01-02 00:00:00.0 | 1899-12-30 05:00:00.0 | 3 | 11.25 | true | Interpolated From Section 19
62287 | 1997-01-02 00:00:00.0 | 1899-12-30 06:00:00.0 | 3 | 11.25 | true | Interpolated From Section 19
62288 | 1997-01-02 00:00:00.0 | 1899-12-30 07:00:00.0 | 3 | 11.15 | true | Interpolated From Section 19
62289 | 1997-01-02 00:00:00.0 | 1899-12-30 08:00:00.0 | 3 | 11.15 | true | Interpolated From Section 19
62290 | 1997-01-02 00:00:00.0 | 1899-12-30 09:00:00.0 | 3 | 10.95 | true | Interpolated From Section 19
62291 | 1997-01-02 00:00:00.0 | 1899-12-30 10:00:00.0 | 3 | 11.15 | true | Interpolated From Section 19
62292 | 1997-01-02 00:00:00.0 | 1899-12-30 11:00:00.0 | 3 | 11.25 | true | Interpolated From Section 19
62293 | 1997-01-02 00:00:00.0 | 1899-12-30 12:00:00.0 | 3 | 11.45 | true | Interpolated From Section 19
62294 | 1997-01-02 00:00:00.0 | 1899-12-30 13:00:00.0 | 3 | 11.65 | true | Interpolated From Section 19
62295 | 1997-01-02 00:00:00.0 | 1899-12-30 14:00:00.0 | 3 | 11.15 | true | Interpolated From Section 19
62296 | 1997-01-02 00:00:00.0 | 1899-12-30 15:00:00.0 | 3 | 11.05 | true | Interpolated From Section 19
62297 | 1997-01-02 00:00:00.0 | 1899-12-30 16:00:00.0 | 3 | 11.05 | true | Interpolated From Section 19
60566 | 1996-10-22 00:00:00.0 | 1899-12-30 13:00:00.0 | 3 | 10.49 | false
60567 | 1996-10-22 00:00:00.0 | 1899-12-30 14:00:00.0 | 3 | 12.12 | false
60568 | 1996-10-22 00:00:00.0 | 1899-12-30 15:00:00.0 | 3 | 13.87 | false
60569 | 1996-10-22 00:00:00.0 | 1899-12-30 16:00:00.0 | 3 | 15.4 | false
60570 | 1996-10-22 00:00:00.0 | 1899-12-30 17:00:00.0 | 3 | 16.5 | false
60571 | 1996-10-22 00:00:00.0 | 1899-12-30 18:00:00.0 | 3 | 17.11 | false
60572 | 1996-10-22 00:00:00.0 | 1899-12-30 19:00:00.0 | 3 | 17.13 | false
60573 | 1996-10-22 00:00:00.0 | 1899-12-30 20:00:00.0 | 3 | 16.71 | false
60574 | 1996-10-22 00:00:00.0 | 1899-12-30 21:00:00.0 | 3 | 16.12 | false
60575 | 1996-10-22 00:00:00.0 | 1899-12-30 22:00:00.0 | 3 | 15.55 | false
60576 | 1996-10-22 00:00:00.0 | 1899-12-30 23:00:00.0 | 3 | 15.04 | false
60577 | 1996-10-23 00:00:00.0 | 1899-12-30 00:00:00.0 | 3 | 14.61 | false
60578 | 1996-10-23 00:00:00.0 | 1899-12-30 01:00:00.0 | 3 | 14.31 | false
60579 | 1996-10-23 00:00:00.0 | 1899-12-30 02:00:00.0 | 3 | 14.05 | false
60580 | 1996-10-23 00:00:00.0 | 1899-12-30 03:00:00.0 | 3 | 13.78 | false
60581 | 1996-10-23 00:00:00.0 | 1899-12-30 04:00:00.0 | 3 | 13.44 | false
60582 | 1996-10-23 00:00:00.0 | 1899-12-30 05:00:00.0 | 3 | 13.05 | false
60583 | 1996-10-23 00:00:00.0 | 1899-12-30 06:00:00.0 | 3 | 12.65 | false
60584 | 1996-10-23 00:00:00.0 | 1899-12-30 07:00:00.0 | 3 | 12.25 | false
60585 | 1996-10-23 00:00:00.0 | 1899-12-30 08:00:00.0 | 3 | 11.82 | false
60586 | 1996-10-23 00:00:00.0 | 1899-12-30 09:00:00.0 | 3 | 11.41 | false
60587 | 1996-10-23 00:00:00.0 | 1899-12-30 10:00:00.0 | 3 | 11.26 | false
60588 | 1996-10-23 00:00:00.0 | 1899-12-30 11:00:00.0 | 3 | 11.65 | false
60589 | 1996-10-23 00:00:00.0 | 1899-12-30 12:00:00.0 | 3 | 12.58 | false
60590 | 1996-10-23 00:00:00.0 | 1899-12-30 13:00:00.0 | 3 | 13.91 | false
60591 | 1996-10-23 00:00:00.0 | 1899-12-30 14:00:00.0 | 3 | 15.43 | false
60592 | 1996-10-23 00:00:00.0 | 1899-12-30 15:00:00.0 | 3 | 16.88 | false
60593 | 1996-10-23 00:00:00.0 | 1899-12-30 16:00:00.0 | 3 | 18.08 | false
62546 | 1997-01-13 00:00:00.0 | 1899-12-30 01:00:00.0 | 3 | -3.55 | true | Interpolated From Section 19
62547 | 1997-01-13 00:00:00.0 | 1899-12-30 02:00:00.0 | 3 | -3.65 | true | Interpolated From Section 19
62548 | 1997-01-13 00:00:00.0 | 1899-12-30 03:00:00.0 | 3 | -3.85 | true | Interpolated From Section 19
62549 | 1997-01-13 00:00:00.0 | 1899-12-30 04:00:00.0 | 3 | -4.05 | true | Interpolated From Section 19
62550 | 1997-01-13 00:00:00.0 | 1899-12-30 05:00:00.0 | 3 | -4.15 | true | Interpolated From Section 19
62551 | 1997-01-13 00:00:00.0 | 1899-12-30 06:00:00.0 | 3 | -4.45 | true | Interpolated From Section 19
62552 | 1997-01-13 00:00:00.0 | 1899-12-30 07:00:00.0 | 3 | -5.35 | true | Interpolated From Section 19
62553 | 1997-01-13 00:00:00.0 | 1899-12-30 08:00:00.0 | 3 | -5.95 | true | Interpolated From Section 19
62554 | 1997-01-13 00:00:00.0 | 1899-12-30 09:00:00.0 | 3 | -5.25 | true | Interpolated From Section 19
62555 | 1997-01-13 00:00:00.0 | 1899-12-30 10:00:00.0 | 3 | -3.15 | true | Interpolated From Section 19
62556 | 1997-01-13 00:00:00.0 | 1899-12-30 11:00:00.0 | 3 | -.05 | true | Interpolated From Section 19
62330 | 1997-01-04 00:00:00.0 | 1899-12-30 01:00:00.0 | 3 | 5.35 | true | Interpolated From Section 19
59423 | 1996-09-04 00:00:00.0 | 1899-12-30 22:00:00.0 | 3 | 30.76 | false
59424 | 1996-09-04 00:00:00.0 | 1899-12-30 23:00:00.0 | 3 | 29.76 | false
59425 | 1996-09-05 00:00:00.0 | 1899-12-30 00:00:00.0 | 3 | 28.8 | false
59426 | 1996-09-05 00:00:00.0 | 1899-12-30 01:00:00.0 | 3 | 27.9 | false
59427 | 1996-09-05 00:00:00.0 | 1899-12-30 02:00:00.0 | 3 | 27.04 | false
59428 | 1996-09-05 00:00:00.0 | 1899-12-30 03:00:00.0 | 3 | 26.19 | false
59429 | 1996-09-05 00:00:00.0 | 1899-12-30 04:00:00.0 | 3 | 25.38 | false
59430 | 1996-09-05 00:00:00.0 | 1899-12-30 05:00:00.0 | 3 | 24.57 | false
59431 | 1996-09-05 00:00:00.0 | 1899-12-30 06:00:00.0 | 3 | 23.8 | false
59432 | 1996-09-05 00:00:00.0 | 1899-12-30 07:00:00.0 | 3 | 23.09 | false
59433 | 1996-09-05 00:00:00.0 | 1899-12-30 08:00:00.0 | 3 | 22.44 | false
59434 | 1996-09-05 00:00:00.0 | 1899-12-30 09:00:00.0 | 3 | 22.04 | false
59435 | 1996-09-05 00:00:00.0 | 1899-12-30 10:00:00.0 | 3 | 22.16 | false
59436 | 1996-09-05 00:00:00.0 | 1899-12-30 11:00:00.0 | 3 | 22.81 | false
59437 | 1996-09-05 00:00:00.0 | 1899-12-30 12:00:00.0 | 3 | 23.94 | false
59438 | 1996-09-05 00:00:00.0 | 1899-12-30 13:00:00.0 | 3 | 25.44 | false
59439 | 1996-09-05 00:00:00.0 | 1899-12-30 14:00:00.0 | 3 | 27.09 | false
59440 | 1996-09-05 00:00:00.0 | 1899-12-30 15:00:00.0 | 3 | 28.68 | false
59441 | 1996-09-05 00:00:00.0 | 1899-12-30 16:00:00.0 | 3 | 30.04 | false
59442 | 1996-09-05 00:00:00.0 | 1899-12-30 17:00:00.0 | 3 | 31.07 | false
59443 | 1996-09-05 00:00:00.0 | 1899-12-30 18:00:00.0 | 3 | 31.69 | false
59444 | 1996-09-05 00:00:00.0 | 1899-12-30 19:00:00.0 | 3 | 31.86 | false
59445 | 1996-09-05 00:00:00.0 | 1899-12-30 20:00:00.0 | 3 | 31.49 | false
59446 | 1996-09-05 00:00:00.0 | 1899-12-30 21:00:00.0 | 3 | 30.72 | false
59447 | 1996-09-05 00:00:00.0 | 1899-12-30 22:00:00.0 | 3 | 29.75 | false
59448 | 1996-09-05 00:00:00.0 | 1899-12-30 23:00:00.0 | 3 | 28.76 | false
59449 | 1996-09-06 00:00:00.0 | 1899-12-30 00:00:00.0 | 3 | 27.78 | false
59450 | 1996-09-06 00:00:00.0 | 1899-12-30 01:00:00.0 | 3 | 26.83 | false
59451 | 1996-09-06 00:00:00.0 | 1899-12-30 02:00:00.0 | 3 | 25.91 | false
59452 | 1996-09-06 00:00:00.0 | 1899-12-30 03:00:00.0 | 3 | 25.02 | false
59453 | 1996-09-06 00:00:00.0 | 1899-12-30 04:00:00.0 | 3 | 24.2 | false
59454 | 1996-09-06 00:00:00.0 | 1899-12-30 05:00:00.0 | 3 | 23.42 | false
59455 | 1996-09-06 00:00:00.0 | 1899-12-30 06:00:00.0 | 3 | 22.64 | false
59456 | 1996-09-06 00:00:00.0 | 1899-12-30 07:00:00.0 | 3 | 21.91 | false
59457 | 1996-09-06 00:00:00.0 | 1899-12-30 08:00:00.0 | 3 | 21.24 | false
59458 | 1996-09-06 00:00:00.0 | 1899-12-30 09:00:00.0 | 3 | 20.8 | false
59459 | 1996-09-06 00:00:00.0 | 1899-12-30 10:00:00.0 | 3 | 20.89 | false
59460 | 1996-09-06 00:00:00.0 | 1899-12-30 11:00:00.0 | 3 | 21.65 | false
59461 | 1996-09-06 00:00:00.0 | 1899-12-30 12:00:00.0 | 3 | 22.98 | false
59462 | 1996-09-06 00:00:00.0 | 1899-12-30 13:00:00.0 | 3 | 24.6 | false
59463 | 1996-09-06 00:00:00.0 | 1899-12-30 14:00:00.0 | 3 | 26.32 | false
59464 | 1996-09-06 00:00:00.0 | 1899-12-30 15:00:00.0 | 3 | 28.02 | false
59465 | 1996-09-06 00:00:00.0 | 1899-12-30 16:00:00.0 | 3 | 29.57 | false
59466 | 1996-09-06 00:00:00.0 | 1899-12-30 17:00:00.0 | 3 | 30.8 | false
59467 | 1996-09-06 00:00:00.0 | 1899-12-30 18:00:00.0 | 3 | 31.6 | false
59468 | 1996-09-06 00:00:00.0 | 1899-12-30 19:00:00.0 | 3 | 31.91 | false
59469 | 1996-09-06 00:00:00.0 | 1899-12-30 20:00:00.0 | 3 | 31.67 | false
59470 | 1996-09-06 00:00:00.0 | 1899-12-30 21:00:00.0 | 3 | 30.98 | false
59471 | 1996-09-06 00:00:00.0 | 1899-12-30 22:00:00.0 | 3 | 30.04 | false
60552 | 1996-10-21 00:00:00.0 | 1899-12-30 23:00:00.0 | 3 | 13.42 | false
60553 | 1996-10-22 00:00:00.0 | 1899-12-30 00:00:00.0 | 3 | 12.67 | false
60554 | 1996-10-22 00:00:00.0 | 1899-12-30 01:00:00.0 | 3 | 11.97 | false
60555 | 1996-10-22 00:00:00.0 | 1899-12-30 02:00:00.0 | 3 | 11.3 | false
60556 | 1996-10-22 00:00:00.0 | 1899-12-30 03:00:00.0 | 3 | 10.67 | false
60557 | 1996-10-22 00:00:00.0 | 1899-12-30 04:00:00.0 | 3 | 10.08 | false
60558 | 1996-10-22 00:00:00.0 | 1899-12-30 05:00:00.0 | 3 | 9.52 | false
60559 | 1996-10-22 00:00:00.0 | 1899-12-30 06:00:00.0 | 3 | 9.01 | false
60560 | 1996-10-22 00:00:00.0 | 1899-12-30 07:00:00.0 | 3 | 8.52 | false
60561 | 1996-10-22 00:00:00.0 | 1899-12-30 08:00:00.0 | 3 | 8.05 | false
60562 | 1996-10-22 00:00:00.0 | 1899-12-30 09:00:00.0 | 3 | 7.65 | false
60563 | 1996-10-22 00:00:00.0 | 1899-12-30 10:00:00.0 | 3 | 7.58 | false
60564 | 1996-10-22 00:00:00.0 | 1899-12-30 11:00:00.0 | 3 | 8.08 | false
60565 | 1996-10-22 00:00:00.0 | 1899-12-30 12:00:00.0 | 3 | 9.1 | false
1710 | 1996-05-14 00:00:00.0 | 1899-12-30 03:00:00.0 | 1 | 20.68 | false
1711 | 1996-05-14 00:00:00.0 | 1899-12-30 04:00:00.0 | 1 | 20.33 | false
1712 | 1996-05-14 00:00:00.0 | 1899-12-30 05:00:00.0 | 1 | 20.1 | false
1713 | 1996-05-14 00:00:00.0 | 1899-12-30 06:00:00.0 | 1 | 19.66 | false
1714 | 1996-05-14 00:00:00.0 | 1899-12-30 07:00:00.0 | 1 | 19.55 | false
1715 | 1996-05-14 00:00:00.0 | 1899-12-30 08:00:00.0 | 1 | 20.42 | false
1716 | 1996-05-14 00:00:00.0 | 1899-12-30 09:00:00.0 | 1 | 23.01 | false
1717 | 1996-05-14 00:00:00.0 | 1899-12-30 10:00:00.0 | 1 | 27.47 | false
1718 | 1996-05-14 00:00:00.0 | 1899-12-30 11:00:00.0 | 1 | 31.6 | false
1719 | 1996-05-14 00:00:00.0 | 1899-12-30 12:00:00.0 | 1 | 36.23 | false
1720 | 1996-05-14 00:00:00.0 | 1899-12-30 13:00:00.0 | 1 | 35.6 | false
1721 | 1996-05-14 00:00:00.0 | 1899-12-30 14:00:00.0 | 1 | 34.58 | false
1722 | 1996-05-14 00:00:00.0 | 1899-12-30 15:00:00.0 | 1 | 34.02 | false
1723 | 1996-05-14 00:00:00.0 | 1899-12-30 16:00:00.0 | 1 | 34.95 | false
1724 | 1996-05-14 00:00:00.0 | 1899-12-30 17:00:00.0 | 1 | 33.5 | false
1725 | 1996-05-14 00:00:00.0 | 1899-12-30 18:00:00.0 | 1 | 31.4 | false
1726 | 1996-05-14 00:00:00.0 | 1899-12-30 19:00:00.0 | 1 | 29.6 | false
1727 | 1996-05-14 00:00:00.0 | 1899-12-30 20:00:00.0 | 1 | 27.34 | false
1728 | 1996-05-14 00:00:00.0 | 1899-12-30 21:00:00.0 | 1 | 24.69 | false
1729 | 1996-05-14 00:00:00.0 | 1899-12-30 22:00:00.0 | 1 | 23.23 | false
1730 | 1996-05-14 00:00:00.0 | 1899-12-30 23:00:00.0 | 1 | 22.17 | false
1731 | 1996-05-15 00:00:00.0 | 1899-12-30 00:00:00.0 | 1 | 21.23 | false
1732 | 1996-05-15 00:00:00.0 | 1899-12-30 01:00:00.0 | 1 | 20.65 | false
1733 | 1996-05-15 00:00:00.0 | 1899-12-30 02:00:00.0 | 1 | 20.31 | false
1734 | 1996-05-15 00:00:00.0 | 1899-12-30 03:00:00.0 | 1 | 19.96 | false
1735 | 1996-05-15 00:00:00.0 | 1899-12-30 04:00:00.0 | 1 | 19.52 | false
1736 | 1996-05-15 00:00:00.0 | 1899-12-30 05:00:00.0 | 1 | 18.97 | false
1737 | 1996-05-15 00:00:00.0 | 1899-12-30 06:00:00.0 | 1 | 18.45 | false
1738 | 1996-05-15 00:00:00.0 | 1899-12-30 07:00:00.0 | 1 | 18.07 | false
59503 | 1996-09-08 00:00:00.0 | 1899-12-30 06:00:00.0 | 3 | 24.71 | false
59504 | 1996-09-08 00:00:00.0 | 1899-12-30 07:00:00.0 | 3 | 24.05 | false
59505 | 1996-09-08 00:00:00.0 | 1899-12-30 08:00:00.0 | 3 | 23.44 | false
59506 | 1996-09-08 00:00:00.0 | 1899-12-30 09:00:00.0 | 3 | 23.01 | false
59507 | 1996-09-08 00:00:00.0 | 1899-12-30 10:00:00.0 | 3 | 23.08 | false
59508 | 1996-09-08 00:00:00.0 | 1899-12-30 11:00:00.0 | 3 | 23.78 | false
59509 | 1996-09-08 00:00:00.0 | 1899-12-30 12:00:00.0 | 3 | 25.07 | false
59510 | 1996-09-08 00:00:00.0 | 1899-12-30 13:00:00.0 | 3 | 26.72 | false
59511 | 1996-09-08 00:00:00.0 | 1899-12-30 14:00:00.0 | 3 | 28.49 | false
59512 | 1996-09-08 00:00:00.0 | 1899-12-30 15:00:00.0 | 3 | 30.18 | false
59513 | 1996-09-08 00:00:00.0 | 1899-12-30 16:00:00.0 | 3 | 31.7 | false
59514 | 1996-09-08 00:00:00.0 | 1899-12-30 17:00:00.0 | 3 | 32.92 | false
2854 | 1996-06-30 00:00:00.0 | 1899-12-30 19:00:00.0 | 1 | 48.06 | false
2855 | 1996-06-30 00:00:00.0 | 1899-12-30 20:00:00.0 | 1 | 43.59 | false
2856 | 1996-06-30 00:00:00.0 | 1899-12-30 21:00:00.0 | 1 | 38.93 | false
2857 | 1996-06-30 00:00:00.0 | 1899-12-30 22:00:00.0 | 1 | 35.29 | false
2858 | 1996-06-30 00:00:00.0 | 1899-12-30 23:00:00.0 | 1 | 32.71 | false
2859 | 1996-07-01 00:00:00.0 | 1899-12-30 00:00:00.0 | 1 | 30.64 | false
2860 | 1996-07-01 00:00:00.0 | 1899-12-30 01:00:00.0 | 1 | 28.83 | false
2861 | 1996-07-01 00:00:00.0 | 1899-12-30 02:00:00.0 | 1 | 27.3 | false
2862 | 1996-07-01 00:00:00.0 | 1899-12-30 03:00:00.0 | 1 | 26.01 | false
2863 | 1996-07-01 00:00:00.0 | 1899-12-30 04:00:00.0 | 1 | 24.77 | false
2864 | 1996-07-01 00:00:00.0 | 1899-12-30 05:00:00.0 | 1 | 23.71 | false
2865 | 1996-07-01 00:00:00.0 | 1899-12-30 06:00:00.0 | 1 | 22.71 | false
2866 | 1996-07-01 00:00:00.0 | 1899-12-30 07:00:00.0 | 1 | 22.46 | false
2867 | 1996-07-01 00:00:00.0 | 1899-12-30 08:00:00.0 | 1 | 24.58 | false
2868 | 1996-07-01 00:00:00.0 | 1899-12-30 09:00:00.0 | 1 | 28.76 | false
2869 | 1996-07-01 00:00:00.0 | 1899-12-30 10:00:00.0 | 1 | 34.18 | false
2870 | 1996-07-01 00:00:00.0 | 1899-12-30 11:00:00.0 | 1 | 40 | false
2871 | 1996-07-01 00:00:00.0 | 1899-12-30 12:00:00.0 | 1 | 45.25 | false
2872 | 1996-07-01 00:00:00.0 | 1899-12-30 13:00:00.0 | 1 | 49.15 | false
2873 | 1996-07-01 00:00:00.0 | 1899-12-30 14:00:00.0 | 1 | 52.22 | false
2874 | 1996-07-01 00:00:00.0 | 1899-12-30 15:00:00.0 | 1 | 54.19 | false
2875 | 1996-07-01 00:00:00.0 | 1899-12-30 16:00:00.0 | 1 | 55.23 | false
2876 | 1996-07-01 00:00:00.0 | 1899-12-30 17:00:00.0 | 1 | 54.77 | false
2877 | 1996-07-01 00:00:00.0 | 1899-12-30 18:00:00.0 | 1 | 52.9 | false
2878 | 1996-07-01 00:00:00.0 | 1899-12-30 19:00:00.0 | 1 | 49.49 | false
2879 | 1996-07-01 00:00:00.0 | 1899-12-30 20:00:00.0 | 1 | 44.32 | false
2880 | 1996-07-01 00:00:00.0 | 1899-12-30 21:00:00.0 | 1 | 39.58 | false
2881 | 1996-07-01 00:00:00.0 | 1899-12-30 22:00:00.0 | 1 | 36.15 | false
2882 | 1996-07-01 00:00:00.0 | 1899-12-30 23:00:00.0 | 1 | 33.76 | false
2883 | 1996-07-02 00:00:00.0 | 1899-12-30 00:00:00.0 | 1 | 31.92 | false
2884 | 1996-07-02 00:00:00.0 | 1899-12-30 01:00:00.0 | 1 | 30.3 | false
2885 | 1996-07-02 00:00:00.0 | 1899-12-30 02:00:00.0 | 1 | 28.92 | false
2886 | 1996-07-02 00:00:00.0 | 1899-12-30 03:00:00.0 | 1 | 27.67 | false
2887 | 1996-07-02 00:00:00.0 | 1899-12-30 04:00:00.0 | 1 | 26.65 | false
2888 | 1996-07-02 00:00:00.0 | 1899-12-30 05:00:00.0 | 1 | 25.7 | false
2889 | 1996-07-02 00:00:00.0 | 1899-12-30 06:00:00.0 | 1 | 24.65 | false
2890 | 1996-07-02 00:00:00.0 | 1899-12-30 07:00:00.0 | 1 | 24.26 | false
2891 | 1996-07-02 00:00:00.0 | 1899-12-30 08:00:00.0 | 1 | 26.22 | false
2892 | 1996-07-02 00:00:00.0 | 1899-12-30 09:00:00.0 | 1 | 30.33 | false
2893 | 1996-07-02 00:00:00.0 | 1899-12-30 10:00:00.0 | 1 | 35.46 | false
2894 | 1996-07-02 00:00:00.0 | 1899-12-30 11:00:00.0 | 1 | 40.91 | false
2895 | 1996-07-02 00:00:00.0 | 1899-12-30 12:00:00.0 | 1 | 46.08 | false
2896 | 1996-07-02 00:00:00.0 | 1899-12-30 13:00:00.0 | 1 | 50.46 | false
2897 | 1996-07-02 00:00:00.0 | 1899-12-30 14:00:00.0 | 1 | 53.25 | false
2898 | 1996-07-02 00:00:00.0 | 1899-12-30 15:00:00.0 | 1 | 52.28 | false
2899 | 1996-07-02 00:00:00.0 | 1899-12-30 16:00:00.0 | 1 | 49.93 | false
2900 | 1996-07-02 00:00:00.0 | 1899-12-30 17:00:00.0 | 1 | 50.26 | false
2901 | 1996-07-02 00:00:00.0 | 1899-12-30 18:00:00.0 | 1 | 48.43 | false
2902 | 1996-07-02 00:00:00.0 | 1899-12-30 19:00:00.0 | 1 | 45.31 | false
2903 | 1996-07-02 00:00:00.0 | 1899-12-30 20:00:00.0 | 1 | 41.84 | false
2904 | 1996-07-02 00:00:00.0 | 1899-12-30 21:00:00.0 | 1 | 38.28 | false
2905 | 1996-07-02 00:00:00.0 | 1899-12-30 22:00:00.0 | 1 | 35.21 | false
2906 | 1996-07-02 00:00:00.0 | 1899-12-30 23:00:00.0 | 1 | 33.27 | false
2907 | 1996-07-03 00:00:00.0 | 1899-12-30 00:00:00.0 | 1 | 31.67 | false
2908 | 1996-07-03 00:00:00.0 | 1899-12-30 01:00:00.0 | 1 | 30.35 | false
2909 | 1996-07-03 00:00:00.0 | 1899-12-30 02:00:00.0 | 1 | 29.27 | false
2910 | 1996-07-03 00:00:00.0 | 1899-12-30 03:00:00.0 | 1 | 28.09 | false
2911 | 1996-07-03 00:00:00.0 | 1899-12-30 04:00:00.0 | 1 | 26.92 | false
2912 | 1996-07-03 00:00:00.0 | 1899-12-30 05:00:00.0 | 1 | 25.87 | false
2913 | 1996-07-03 00:00:00.0 | 1899-12-30 06:00:00.0 | 1 | 25.12 | false
2914 | 1996-07-03 00:00:00.0 | 1899-12-30 07:00:00.0 | 1 | 25.18 | false
870 | 1996-04-09 00:00:00.0 | 1899-12-30 02:00:00.0 | 1 | 17.69 | false
871 | 1996-04-09 00:00:00.0 | 1899-12-30 03:00:00.0 | 1 | 16.76 | false
872 | 1996-04-09 00:00:00.0 | 1899-12-30 04:00:00.0 | 1 | 15.67 | false
873 | 1996-04-09 00:00:00.0 | 1899-12-30 05:00:00.0 | 1 | 14.6 | false
874 | 1996-04-09 00:00:00.0 | 1899-12-30 06:00:00.0 | 1 | 13.53 | false
875 | 1996-04-09 00:00:00.0 | 1899-12-30 07:00:00.0 | 1 | 12.65 | false
876 | 1996-04-09 00:00:00.0 | 1899-12-30 08:00:00.0 | 1 | 12.78 | false
877 | 1996-04-09 00:00:00.0 | 1899-12-30 09:00:00.0 | 1 | 15.04 | false
878 | 1996-04-09 00:00:00.0 | 1899-12-30 10:00:00.0 | 1 | 18.65 | false
879 | 1996-04-09 00:00:00.0 | 1899-12-30 11:00:00.0 | 1 | 22.66 | false
880 | 1996-04-09 00:00:00.0 | 1899-12-30 12:00:00.0 | 1 | 26.01 | false
881 | 1996-04-09 00:00:00.0 | 1899-12-30 13:00:00.0 | 1 | 29.8 | false
882 | 1996-04-09 00:00:00.0 | 1899-12-30 14:00:00.0 | 1 | 33.06 | false
883 | 1996-04-09 00:00:00.0 | 1899-12-30 15:00:00.0 | 1 | 33.9 | false
884 | 1996-04-09 00:00:00.0 | 1899-12-30 16:00:00.0 | 1 | 34.16 | false
885 | 1996-04-09 00:00:00.0 | 1899-12-30 17:00:00.0 | 1 | 32.56 | false
886 | 1996-04-09 00:00:00.0 | 1899-12-30 18:00:00.0 | 1 | 29.39 | false
887 | 1996-04-09 00:00:00.0 | 1899-12-30 19:00:00.0 | 1 | 25.08 | false
888 | 1996-04-09 00:00:00.0 | 1899-12-30 20:00:00.0 | 1 | 22.12 | false
889 | 1996-04-09 00:00:00.0 | 1899-12-30 21:00:00.0 | 1 | 19.29 | false
890 | 1996-04-09 00:00:00.0 | 1899-12-30 22:00:00.0 | 1 | 17.05 | false
891 | 1996-04-09 00:00:00.0 | 1899-12-30 23:00:00.0 | 1 | 15.35 | false
892 | 1996-04-10 00:00:00.0 | 1899-12-30 00:00:00.0 | 1 | 14.03 | false
893 | 1996-04-10 00:00:00.0 | 1899-12-30 01:00:00.0 | 1 | 12.86 | false
894 | 1996-04-10 00:00:00.0 | 1899-12-30 02:00:00.0 | 1 | 11.83 | false
895 | 1996-04-10 00:00:00.0 | 1899-12-30 03:00:00.0 | 1 | 10.82 | false
896 | 1996-04-10 00:00:00.0 | 1899-12-30 04:00:00.0 | 1 | 9.8 | false
897 | 1996-04-10 00:00:00.0 | 1899-12-30 05:00:00.0 | 1 | 8.88 | false
898 | 1996-04-10 00:00:00.0 | 1899-12-30 06:00:00.0 | 1 | 8.06 | false
1833 | 1996-05-19 00:00:00.0 | 1899-12-30 06:00:00.0 | 1 | 10.33 | false
1834 | 1996-05-19 00:00:00.0 | 1899-12-30 07:00:00.0 | 1 | 10.79 | false
1835 | 1996-05-19 00:00:00.0 | 1899-12-30 08:00:00.0 | 1 | 13.27 | false
1836 | 1996-05-19 00:00:00.0 | 1899-12-30 09:00:00.0 | 1 | 17.26 | false
1837 | 1996-05-19 00:00:00.0 | 1899-12-30 10:00:00.0 | 1 | 21.29 | false
1838 | 1996-05-19 00:00:00.0 | 1899-12-30 11:00:00.0 | 1 | 25.64 | false
1839 | 1996-05-19 00:00:00.0 | 1899-12-30 12:00:00.0 | 1 | 29.58 | false
1840 | 1996-05-19 00:00:00.0 | 1899-12-30 13:00:00.0 | 1 | 31.36 | false
1841 | 1996-05-19 00:00:00.0 | 1899-12-30 14:00:00.0 | 1 | 34.1 | false
1842 | 1996-05-19 00:00:00.0 | 1899-12-30 15:00:00.0 | 1 | 34.54 | false
1843 | 1996-05-19 00:00:00.0 | 1899-12-30 16:00:00.0 | 1 | 37.01 | false
1844 | 1996-05-19 00:00:00.0 | 1899-12-30 17:00:00.0 | 1 | 37.16 | false
1845 | 1996-05-19 00:00:00.0 | 1899-12-30 18:00:00.0 | 1 | 34.19 | false
1846 | 1996-05-19 00:00:00.0 | 1899-12-30 19:00:00.0 | 1 | 29.57 | false
1847 | 1996-05-19 00:00:00.0 | 1899-12-30 20:00:00.0 | 1 | 25.95 | false
914 | 1996-04-10 00:00:00.0 | 1899-12-30 22:00:00.0 | 1 | 14.53 | false
915 | 1996-04-10 00:00:00.0 | 1899-12-30 23:00:00.0 | 1 | 13.32 | false
916 | 1996-04-11 00:00:00.0 | 1899-12-30 00:00:00.0 | 1 | 12.34 | false
917 | 1996-04-11 00:00:00.0 | 1899-12-30 01:00:00.0 | 1 | 11.55 | false
918 | 1996-04-11 00:00:00.0 | 1899-12-30 02:00:00.0 | 1 | 10.62 | false
919 | 1996-04-11 00:00:00.0 | 1899-12-30 03:00:00.0 | 1 | 9.69 | false
920 | 1996-04-11 00:00:00.0 | 1899-12-30 04:00:00.0 | 1 | 8.9 | false
921 | 1996-04-11 00:00:00.0 | 1899-12-30 05:00:00.0 | 1 | 8.23 | false
922 | 1996-04-11 00:00:00.0 | 1899-12-30 06:00:00.0 | 1 | 7.48 | false
923 | 1996-04-11 00:00:00.0 | 1899-12-30 07:00:00.0 | 1 | 6.766 | false
924 | 1996-04-11 00:00:00.0 | 1899-12-30 08:00:00.0 | 1 | 7.59 | false
925 | 1996-04-11 00:00:00.0 | 1899-12-30 09:00:00.0 | 1 | 11.55 | false
926 | 1996-04-11 00:00:00.0 | 1899-12-30 10:00:00.0 | 1 | 16.68 | false
927 | 1996-04-11 00:00:00.0 | 1899-12-30 11:00:00.0 | 1 | 22.26 | false
928 | 1996-04-11 00:00:00.0 | 1899-12-30 12:00:00.0 | 1 | 28 | false
929 | 1996-04-11 00:00:00.0 | 1899-12-30 13:00:00.0 | 1 | 32.73 | false
930 | 1996-04-11 00:00:00.0 | 1899-12-30 14:00:00.0 | 1 | 35.44 | false
931 | 1996-04-11 00:00:00.0 | 1899-12-30 15:00:00.0 | 1 | 36.26 | false
932 | 1996-04-11 00:00:00.0 | 1899-12-30 16:00:00.0 | 1 | 33.26 | false
933 | 1996-04-11 00:00:00.0 | 1899-12-30 17:00:00.0 | 1 | 29.31 | false
934 | 1996-04-11 00:00:00.0 | 1899-12-30 18:00:00.0 | 1 | 26.26 | false
935 | 1996-04-11 00:00:00.0 | 1899-12-30 19:00:00.0 | 1 | 23.02 | false
936 | 1996-04-11 00:00:00.0 | 1899-12-30 20:00:00.0 | 1 | 19.96 | false
937 | 1996-04-11 00:00:00.0 | 1899-12-30 21:00:00.0 | 1 | 17.94 | false
938 | 1996-04-11 00:00:00.0 | 1899-12-30 22:00:00.0 | 1 | 16.57 | false
939 | 1996-04-11 00:00:00.0 | 1899-12-30 23:00:00.0 | 1 | 15.5 | false
940 | 1996-04-12 00:00:00.0 | 1899-12-30 00:00:00.0 | 1 | 14.73 | false
941 | 1996-04-12 00:00:00.0 | 1899-12-30 01:00:00.0 | 1 | 14.03 | false
942 | 1996-04-12 00:00:00.0 | 1899-12-30 02:00:00.0 | 1 | 13.36 | false
943 | 1996-04-12 00:00:00.0 | 1899-12-30 03:00:00.0 | 1 | 12.71 | false
944 | 1996-04-12 00:00:00.0 | 1899-12-30 04:00:00.0 | 1 | 11.77 | false
945 | 1996-04-12 00:00:00.0 | 1899-12-30 05:00:00.0 | 1 | 10.97 | false
946 | 1996-04-12 00:00:00.0 | 1899-12-30 06:00:00.0 | 1 | 10.05 | false
947 | 1996-04-12 00:00:00.0 | 1899-12-30 07:00:00.0 | 1 | 9.46 | false
948 | 1996-04-12 00:00:00.0 | 1899-12-30 08:00:00.0 | 1 | 9.75 | false
949 | 1996-04-12 00:00:00.0 | 1899-12-30 09:00:00.0 | 1 | 10.9 | false
950 | 1996-04-12 00:00:00.0 | 1899-12-30 10:00:00.0 | 1 | 15.34 | false
951 | 1996-04-12 00:00:00.0 | 1899-12-30 11:00:00.0 | 1 | 20.54 | false
952 | 1996-04-12 00:00:00.0 | 1899-12-30 12:00:00.0 | 1 | 22.94 | false
953 | 1996-04-12 00:00:00.0 | 1899-12-30 13:00:00.0 | 1 | 23.74 | false
954 | 1996-04-12 00:00:00.0 | 1899-12-30 14:00:00.0 | 1 | 25.52 | false
955 | 1996-04-12 00:00:00.0 | 1899-12-30 15:00:00.0 | 1 | 27.73 | false
956 | 1996-04-12 00:00:00.0 | 1899-12-30 16:00:00.0 | 1 | 29.48 | false
957 | 1996-04-12 00:00:00.0 | 1899-12-30 17:00:00.0 | 1 | 28.97 | false
958 | 1996-04-12 00:00:00.0 | 1899-12-30 18:00:00.0 | 1 | 26.79 | false
959 | 1996-04-12 00:00:00.0 | 1899-12-30 19:00:00.0 | 1 | 23.75 | false
960 | 1996-04-12 00:00:00.0 | 1899-12-30 20:00:00.0 | 1 | 19.15 | false
961 | 1996-04-12 00:00:00.0 | 1899-12-30 21:00:00.0 | 1 | 16.15 | false
962 | 1996-04-12 00:00:00.0 | 1899-12-30 22:00:00.0 | 1 | 14.37 | false
963 | 1996-04-12 00:00:00.0 | 1899-12-30 23:00:00.0 | 1 | 12.65 | false
964 | 1996-04-13 00:00:00.0 | 1899-12-30 00:00:00.0 | 1 | 11.31 | false
965 | 1996-04-13 00:00:00.0 | 1899-12-30 01:00:00.0 | 1 | 10.55 | false
966 | 1996-04-13 00:00:00.0 | 1899-12-30 02:00:00.0 | 1 | 9.8 | false
967 | 1996-04-13 00:00:00.0 | 1899-12-30 03:00:00.0 | 1 | 8.83 | false
968 | 1996-04-13 00:00:00.0 | 1899-12-30 04:00:00.0 | 1 | 8.21 | false
969 | 1996-04-13 00:00:00.0 | 1899-12-30 05:00:00.0 | 1 | 7.27 | false
970 | 1996-04-13 00:00:00.0 | 1899-12-30 06:00:00.0 | 1 | 6.33 | false
971 | 1996-04-13 00:00:00.0 | 1899-12-30 07:00:00.0 | 1 | 5.629 | false
972 | 1996-04-13 00:00:00.0 | 1899-12-30 08:00:00.0 | 1 | 6.651 | false
973 | 1996-04-13 00:00:00.0 | 1899-12-30 09:00:00.0 | 1 | 10.5 | false
974 | 1996-04-13 00:00:00.0 | 1899-12-30 10:00:00.0 | 1 | 16 | false
62223 | 1996-12-30 00:00:00.0 | 1899-12-30 14:00:00.0 | 3 | 10.95 | true | Interpolated From Section 19
62224 | 1996-12-30 00:00:00.0 | 1899-12-30 15:00:00.0 | 3 | 10.85 | true | Interpolated From Section 19
62225 | 1996-12-30 00:00:00.0 | 1899-12-30 16:00:00.0 | 3 | 10.45 | true | Interpolated From Section 19
62226 | 1996-12-30 00:00:00.0 | 1899-12-30 17:00:00.0 | 3 | 9.95 | true | Interpolated From Section 19
62227 | 1996-12-30 00:00:00.0 | 1899-12-30 18:00:00.0 | 3 | 9.55 | true | Interpolated From Section 19
62228 | 1996-12-30 00:00:00.0 | 1899-12-30 19:00:00.0 | 3 | 9.35 | true | Interpolated From Section 19
62229 | 1996-12-30 00:00:00.0 | 1899-12-30 20:00:00.0 | 3 | 9.05 | true | Interpolated From Section 19
62230 | 1996-12-30 00:00:00.0 | 1899-12-30 21:00:00.0 | 3 | 9.15 | true | Interpolated From Section 19
62231 | 1996-12-30 00:00:00.0 | 1899-12-30 22:00:00.0 | 3 | 9.25 | true | Interpolated From Section 19
62232 | 1996-12-30 00:00:00.0 | 1899-12-30 23:00:00.0 | 3 | 9.15 | true | Interpolated From Section 19
62233 | 1996-12-31 00:00:00.0 | 1899-12-30 00:00:00.0 | 3 | 8.95 | true | Interpolated From Section 19
62234 | 1996-12-31 00:00:00.0 | 1899-12-30 01:00:00.0 | 3 | 8.35 | true | Interpolated From Section 19
62235 | 1996-12-31 00:00:00.0 | 1899-12-30 02:00:00.0 | 3 | 8.15 | true | Interpolated From Section 19
62236 | 1996-12-31 00:00:00.0 | 1899-12-30 03:00:00.0 | 3 | 8.35 | true | Interpolated From Section 19
62237 | 1996-12-31 00:00:00.0 | 1899-12-30 04:00:00.0 | 3 | 8.25 | true | Interpolated From Section 19
62238 | 1996-12-31 00:00:00.0 | 1899-12-30 05:00:00.0 | 3 | 7.75 | true | Interpolated From Section 19
62239 | 1996-12-31 00:00:00.0 | 1899-12-30 06:00:00.0 | 3 | 7.45 | true | Interpolated From Section 19
62240 | 1996-12-31 00:00:00.0 | 1899-12-30 07:00:00.0 | 3 | 7.25 | true | Interpolated From Section 19
62241 | 1996-12-31 00:00:00.0 | 1899-12-30 08:00:00.0 | 3 | 7.35 | true | Interpolated From Section 19
62242 | 1996-12-31 00:00:00.0 | 1899-12-30 09:00:00.0 | 3 | 8.75 | true | Interpolated From Section 19
62243 | 1996-12-31 00:00:00.0 | 1899-12-30 10:00:00.0 | 3 | 10.65 | true | Interpolated From Section 19
61434 | 1996-11-27 00:00:00.0 | 1899-12-30 17:00:00.0 | 3 | 9.63 | false
61435 | 1996-11-27 00:00:00.0 | 1899-12-30 18:00:00.0 | 3 | 9.94 | false
61436 | 1996-11-27 00:00:00.0 | 1899-12-30 19:00:00.0 | 3 | 9.85 | false
61437 | 1996-11-27 00:00:00.0 | 1899-12-30 20:00:00.0 | 3 | 9.45 | false
61438 | 1996-11-27 00:00:00.0 | 1899-12-30 21:00:00.0 | 3 | 8.95 | false
61439 | 1996-11-27 00:00:00.0 | 1899-12-30 22:00:00.0 | 3 | 8.44 | false
61440 | 1996-11-27 00:00:00.0 | 1899-12-30 23:00:00.0 | 3 | 7.89 | false
61441 | 1996-11-28 00:00:00.0 | 1899-12-30 00:00:00.0 | 3 | 7.36 | false
61442 | 1996-11-28 00:00:00.0 | 1899-12-30 01:00:00.0 | 3 | 6.857 | false
61443 | 1996-11-28 00:00:00.0 | 1899-12-30 02:00:00.0 | 3 | 6.376 | false
61444 | 1996-11-28 00:00:00.0 | 1899-12-30 03:00:00.0 | 3 | 5.922 | false
61445 | 1996-11-28 00:00:00.0 | 1899-12-30 04:00:00.0 | 3 | 5.48 | false
61446 | 1996-11-28 00:00:00.0 | 1899-12-30 05:00:00.0 | 3 | 5.071 | false
61447 | 1996-11-28 00:00:00.0 | 1899-12-30 06:00:00.0 | 3 | 4.704 | false
61448 | 1996-11-28 00:00:00.0 | 1899-12-30 07:00:00.0 | 3 | 4.415 | false
62331 | 1997-01-04 00:00:00.0 | 1899-12-30 02:00:00.0 | 3 | 4.95 | true | Interpolated From Section 19
62332 | 1997-01-04 00:00:00.0 | 1899-12-30 03:00:00.0 | 3 | 4.35 | true | Interpolated From Section 19
62333 | 1997-01-04 00:00:00.0 | 1899-12-30 04:00:00.0 | 3 | 3.75 | true | Interpolated From Section 19
62334 | 1997-01-04 00:00:00.0 | 1899-12-30 05:00:00.0 | 3 | 3.15 | true | Interpolated From Section 19
62335 | 1997-01-04 00:00:00.0 | 1899-12-30 06:00:00.0 | 3 | 2.75 | true | Interpolated From Section 19
62336 | 1997-01-04 00:00:00.0 | 1899-12-30 07:00:00.0 | 3 | 2.55 | true | Interpolated From Section 19
62337 | 1997-01-04 00:00:00.0 | 1899-12-30 08:00:00.0 | 3 | 2.45 | true | Interpolated From Section 19
62338 | 1997-01-04 00:00:00.0 | 1899-12-30 09:00:00.0 | 3 | 2.95 | true | Interpolated From Section 19
62339 | 1997-01-04 00:00:00.0 | 1899-12-30 10:00:00.0 | 3 | 3.65 | true | Interpolated From Section 19
62340 | 1997-01-04 00:00:00.0 | 1899-12-30 11:00:00.0 | 3 | 5.05 | true | Interpolated From Section 19
62341 | 1997-01-04 00:00:00.0 | 1899-12-30 12:00:00.0 | 3 | 6.75 | true | Interpolated From Section 19
62342 | 1997-01-04 00:00:00.0 | 1899-12-30 13:00:00.0 | 3 | 8.45 | true | Interpolated From Section 19
62343 | 1997-01-04 00:00:00.0 | 1899-12-30 14:00:00.0 | 3 | 9.55 | true | Interpolated From Section 19
62344 | 1997-01-04 00:00:00.0 | 1899-12-30 15:00:00.0 | 3 | 9.55 | true | Interpolated From Section 19
62345 | 1997-01-04 00:00:00.0 | 1899-12-30 16:00:00.0 | 3 | 8.75 | true | Interpolated From Section 19
62346 | 1997-01-04 00:00:00.0 | 1899-12-30 17:00:00.0 | 3 | 7.75 | true | Interpolated From Section 19
62347 | 1997-01-04 00:00:00.0 | 1899-12-30 18:00:00.0 | 3 | 6.75 | true | Interpolated From Section 19
62348 | 1997-01-04 00:00:00.0 | 1899-12-30 19:00:00.0 | 3 | 6.15 | true | Interpolated From Section 19
62349 | 1997-01-04 00:00:00.0 | 1899-12-30 20:00:00.0 | 3 | 5.65 | true | Interpolated From Section 19
62350 | 1997-01-04 00:00:00.0 | 1899-12-30 21:00:00.0 | 3 | 5.25 | true | Interpolated From Section 19
62351 | 1997-01-04 00:00:00.0 | 1899-12-30 22:00:00.0 | 3 | 4.85 | true | Interpolated From Section 19
62352 | 1997-01-04 00:00:00.0 | 1899-12-30 23:00:00.0 | 3 | 4.55 | true | Interpolated From Section 19
62353 | 1997-01-05 00:00:00.0 | 1899-12-30 00:00:00.0 | 3 | 4.25 | true | Interpolated From Section 19
62354 | 1997-01-05 00:00:00.0 | 1899-12-30 01:00:00.0 | 3 | 4.15 | true | Interpolated From Section 19
62355 | 1997-01-05 00:00:00.0 | 1899-12-30 02:00:00.0 | 3 | 3.95 | true | Interpolated From Section 19
62356 | 1997-01-05 00:00:00.0 | 1899-12-30 03:00:00.0 | 3 | 3.85 | true | Interpolated From Section 19
62357 | 1997-01-05 00:00:00.0 | 1899-12-30 04:00:00.0 | 3 | 3.65 | true | Interpolated From Section 19
62358 | 1997-01-05 00:00:00.0 | 1899-12-30 05:00:00.0 | 3 | 3.45 | true | Interpolated From Section 19
62359 | 1997-01-05 00:00:00.0 | 1899-12-30 06:00:00.0 | 3 | 3.25 | true | Interpolated From Section 19
62360 | 1997-01-05 00:00:00.0 | 1899-12-30 07:00:00.0 | 3 | 2.85 | true | Interpolated From Section 19
62361 | 1997-01-05 00:00:00.0 | 1899-12-30 08:00:00.0 | 3 | 2.25 | true | Interpolated From Section 19
62362 | 1997-01-05 00:00:00.0 | 1899-12-30 09:00:00.0 | 3 | 2.45 | true | Interpolated From Section 19
62363 | 1997-01-05 00:00:00.0 | 1899-12-30 10:00:00.0 | 3 | 3.45 | true | Interpolated From Section 19
62364 | 1997-01-05 00:00:00.0 | 1899-12-30 11:00:00.0 | 3 | 4.75 | true | Interpolated From Section 19
62365 | 1997-01-05 00:00:00.0 | 1899-12-30 12:00:00.0 | 3 | 5.35 | true | Interpolated From Section 19
62366 | 1997-01-05 00:00:00.0 | 1899-12-30 13:00:00.0 | 3 | 5.35 | true | Interpolated From Section 19
62367 | 1997-01-05 00:00:00.0 | 1899-12-30 14:00:00.0 | 3 | 5.35 | true | Interpolated From Section 19
62368 | 1997-01-05 00:00:00.0 | 1899-12-30 15:00:00.0 | 3 | 5.55 | true | Interpolated From Section 19
62369 | 1997-01-05 00:00:00.0 | 1899-12-30 16:00:00.0 | 3 | 4.95 | true | Interpolated From Section 19
62370 | 1997-01-05 00:00:00.0 | 1899-12-30 17:00:00.0 | 3 | 3.85 | true | Interpolated From Section 19
62371 | 1997-01-05 00:00:00.0 | 1899-12-30 18:00:00.0 | 3 | 3.45 | true | Interpolated From Section 19
62372 | 1997-01-05 00:00:00.0 | 1899-12-30 19:00:00.0 | 3 | 3.15 | true | Interpolated From Section 19
57106 | 1996-05-31 00:00:00.0 | 1899-12-30 09:00:00.0 | 3 | 20.03 | false
57107 | 1996-05-31 00:00:00.0 | 1899-12-30 10:00:00.0 | 3 | 20.5 | false
57108 | 1996-05-31 00:00:00.0 | 1899-12-30 11:00:00.0 | 3 | 21.57 | false
57109 | 1996-05-31 00:00:00.0 | 1899-12-30 12:00:00.0 | 3 | 23.14 | false
57110 | 1996-05-31 00:00:00.0 | 1899-12-30 13:00:00.0 | 3 | 24.98 | false
57111 | 1996-05-31 00:00:00.0 | 1899-12-30 14:00:00.0 | 3 | 26.85 | false
57112 | 1996-05-31 00:00:00.0 | 1899-12-30 15:00:00.0 | 3 | 28.69 | false
57113 | 1996-05-31 00:00:00.0 | 1899-12-30 16:00:00.0 | 3 | 30.32 | false
57114 | 1996-05-31 00:00:00.0 | 1899-12-30 17:00:00.0 | 3 | 31.58 | false
57115 | 1996-05-31 00:00:00.0 | 1899-12-30 18:00:00.0 | 3 | 32.3 | false
57116 | 1996-05-31 00:00:00.0 | 1899-12-30 19:00:00.0 | 3 | 32.55 | false
57117 | 1996-05-31 00:00:00.0 | 1899-12-30 20:00:00.0 | 3 | 32.27 | false
57118 | 1996-05-31 00:00:00.0 | 1899-12-30 21:00:00.0 | 3 | 31.48 | false
57119 | 1996-05-31 00:00:00.0 | 1899-12-30 22:00:00.0 | 3 | 30.41 | false
57120 | 1996-05-31 00:00:00.0 | 1899-12-30 23:00:00.0 | 3 | 29.26 | false
57121 | 1996-06-01 00:00:00.0 | 1899-12-30 00:00:00.0 | 3 | 28.15 | false
57122 | 1996-06-01 00:00:00.0 | 1899-12-30 01:00:00.0 | 3 | 27.12 | false
57123 | 1996-06-01 00:00:00.0 | 1899-12-30 02:00:00.0 | 3 | 26.14 | false
57124 | 1996-06-01 00:00:00.0 | 1899-12-30 03:00:00.0 | 3 | 25.22 | false
57125 | 1996-06-01 00:00:00.0 | 1899-12-30 04:00:00.0 | 3 | 24.36 | false
57126 | 1996-06-01 00:00:00.0 | 1899-12-30 05:00:00.0 | 3 | 23.55 | false
57127 | 1996-06-01 00:00:00.0 | 1899-12-30 06:00:00.0 | 3 | 22.78 | false
57128 | 1996-06-01 00:00:00.0 | 1899-12-30 07:00:00.0 | 3 | 22.06 | false
57129 | 1996-06-01 00:00:00.0 | 1899-12-30 08:00:00.0 | 3 | 21.5 | false
57130 | 1996-06-01 00:00:00.0 | 1899-12-30 09:00:00.0 | 3 | 21.38 | false
57131 | 1996-06-01 00:00:00.0 | 1899-12-30 10:00:00.0 | 3 | 21.9 | false
57132 | 1996-06-01 00:00:00.0 | 1899-12-30 11:00:00.0 | 3 | 23.04 | false
57133 | 1996-06-01 00:00:00.0 | 1899-12-30 12:00:00.0 | 3 | 24.57 | false
57134 | 1996-06-01 00:00:00.0 | 1899-12-30 13:00:00.0 | 3 | 26.3 | false
54058 | 1999-03-15 00:00:00.0 | 1899-12-30 21:00:00.0 | 2 | 14.38 | false
54059 | 1999-03-15 00:00:00.0 | 1899-12-30 22:00:00.0 | 2 | 13.14 | false
54060 | 1999-03-15 00:00:00.0 | 1899-12-30 23:00:00.0 | 2 | 12.04 | false
54061 | 1999-03-16 00:00:00.0 | 1899-12-30 00:00:00.0 | 2 | 11.07 | false
54062 | 1999-03-16 00:00:00.0 | 1899-12-30 01:00:00.0 | 2 | 10.19 | false
54063 | 1999-03-16 00:00:00.0 | 1899-12-30 02:00:00.0 | 2 | 9.36 | false
54064 | 1999-03-16 00:00:00.0 | 1899-12-30 03:00:00.0 | 2 | 8.59 | false
54065 | 1999-03-16 00:00:00.0 | 1899-12-30 04:00:00.0 | 2 | 7.91 | false
54066 | 1999-03-16 00:00:00.0 | 1899-12-30 05:00:00.0 | 2 | 7.28 | false
54067 | 1999-03-16 00:00:00.0 | 1899-12-30 06:00:00.0 | 2 | 6.692 | false
54068 | 1999-03-16 00:00:00.0 | 1899-12-30 07:00:00.0 | 2 | 6.151 | false
54069 | 1999-03-16 00:00:00.0 | 1899-12-30 08:00:00.0 | 2 | 5.935 | false
54070 | 1999-03-16 00:00:00.0 | 1899-12-30 09:00:00.0 | 2 | 6.828 | false
54071 | 1999-03-16 00:00:00.0 | 1899-12-30 10:00:00.0 | 2 | 8.95 | false
54072 | 1999-03-16 00:00:00.0 | 1899-12-30 11:00:00.0 | 2 | 11.87 | false
62104 | 1996-12-25 00:00:00.0 | 1899-12-30 15:00:00.0 | 3 | 8.75 | true | Interpolated From Section 19
60610 | 1996-10-24 00:00:00.0 | 1899-12-30 09:00:00.0 | 3 | 13.35 | false
60611 | 1996-10-24 00:00:00.0 | 1899-12-30 10:00:00.0 | 3 | 13.46 | false
60612 | 1996-10-24 00:00:00.0 | 1899-12-30 11:00:00.0 | 3 | 13.75 | false
60613 | 1996-10-24 00:00:00.0 | 1899-12-30 12:00:00.0 | 3 | 14.19 | false
60614 | 1996-10-24 00:00:00.0 | 1899-12-30 13:00:00.0 | 3 | 14.8 | false
60615 | 1996-10-24 00:00:00.0 | 1899-12-30 14:00:00.0 | 3 | 15.58 | false
60616 | 1996-10-24 00:00:00.0 | 1899-12-30 15:00:00.0 | 3 | 16.49 | false
60617 | 1996-10-24 00:00:00.0 | 1899-12-30 16:00:00.0 | 3 | 17.29 | false
60618 | 1996-10-24 00:00:00.0 | 1899-12-30 17:00:00.0 | 3 | 17.56 | false
60619 | 1996-10-24 00:00:00.0 | 1899-12-30 18:00:00.0 | 3 | 17.51 | false
60620 | 1996-10-24 00:00:00.0 | 1899-12-30 19:00:00.0 | 3 | 17.33 | false
60621 | 1996-10-24 00:00:00.0 | 1899-12-30 20:00:00.0 | 3 | 16.95 | false
60622 | 1996-10-24 00:00:00.0 | 1899-12-30 21:00:00.0 | 3 | 16.44 | false
60623 | 1996-10-24 00:00:00.0 | 1899-12-30 22:00:00.0 | 3 | 15.89 | false
60624 | 1996-10-24 00:00:00.0 | 1899-12-30 23:00:00.0 | 3 | 15.36 | false
60625 | 1996-10-25 00:00:00.0 | 1899-12-30 00:00:00.0 | 3 | 14.72 | false
60626 | 1996-10-25 00:00:00.0 | 1899-12-30 01:00:00.0 | 3 | 14.03 | false
60627 | 1996-10-25 00:00:00.0 | 1899-12-30 02:00:00.0 | 3 | 13.36 | false
60628 | 1996-10-25 00:00:00.0 | 1899-12-30 03:00:00.0 | 3 | 12.72 | false
60629 | 1996-10-25 00:00:00.0 | 1899-12-30 04:00:00.0 | 3 | 12.11 | false
60630 | 1996-10-25 00:00:00.0 | 1899-12-30 05:00:00.0 | 3 | 11.58 | false
60631 | 1996-10-25 00:00:00.0 | 1899-12-30 06:00:00.0 | 3 | 11.1 | false
60632 | 1996-10-25 00:00:00.0 | 1899-12-30 07:00:00.0 | 3 | 10.66 | false
60633 | 1996-10-25 00:00:00.0 | 1899-12-30 08:00:00.0 | 3 | 10.21 | false
60634 | 1996-10-25 00:00:00.0 | 1899-12-30 09:00:00.0 | 3 | 9.78 | false
60635 | 1996-10-25 00:00:00.0 | 1899-12-30 10:00:00.0 | 3 | 9.63 | false
60636 | 1996-10-25 00:00:00.0 | 1899-12-30 11:00:00.0 | 3 | 10.01 | false
60637 | 1996-10-25 00:00:00.0 | 1899-12-30 12:00:00.0 | 3 | 10.91 | false
60638 | 1996-10-25 00:00:00.0 | 1899-12-30 13:00:00.0 | 3 | 12.06 | false
60639 | 1996-10-25 00:00:00.0 | 1899-12-30 14:00:00.0 | 3 | 12.81 | false
60640 | 1996-10-25 00:00:00.0 | 1899-12-30 15:00:00.0 | 3 | 13.09 | false
60641 | 1996-10-25 00:00:00.0 | 1899-12-30 16:00:00.0 | 3 | 13.12 | false
60642 | 1996-10-25 00:00:00.0 | 1899-12-30 17:00:00.0 | 3 | 13.1 | false
60643 | 1996-10-25 00:00:00.0 | 1899-12-30 18:00:00.0 | 3 | 12.99 | false
60644 | 1996-10-25 00:00:00.0 | 1899-12-30 19:00:00.0 | 3 | 12.68 | false
60645 | 1996-10-25 00:00:00.0 | 1899-12-30 20:00:00.0 | 3 | 12.19 | false
60646 | 1996-10-25 00:00:00.0 | 1899-12-30 21:00:00.0 | 3 | 11.67 | false
60647 | 1996-10-25 00:00:00.0 | 1899-12-30 22:00:00.0 | 3 | 11.16 | false
60648 | 1996-10-25 00:00:00.0 | 1899-12-30 23:00:00.0 | 3 | 10.69 | false
60649 | 1996-10-26 00:00:00.0 | 1899-12-30 00:00:00.0 | 3 | 10.27 | false
60650 | 1996-10-26 00:00:00.0 | 1899-12-30 01:00:00.0 | 3 | 9.87 | false
60651 | 1996-10-26 00:00:00.0 | 1899-12-30 02:00:00.0 | 3 | 9.55 | false
60652 | 1996-10-26 00:00:00.0 | 1899-12-30 03:00:00.0 | 3 | 9.29 | false
60653 | 1996-10-26 00:00:00.0 | 1899-12-30 04:00:00.0 | 3 | 9 | false
60654 | 1996-10-26 00:00:00.0 | 1899-12-30 05:00:00.0 | 3 | 8.74 | false
60655 | 1996-10-26 00:00:00.0 | 1899-12-30 06:00:00.0 | 3 | 8.54 | false
60656 | 1996-10-26 00:00:00.0 | 1899-12-30 07:00:00.0 | 3 | 8.37 | false
60657 | 1996-10-26 00:00:00.0 | 1899-12-30 08:00:00.0 | 3 | 8.19 | false
60658 | 1996-10-26 00:00:00.0 | 1899-12-30 09:00:00.0 | 3 | 8.04 | false
60659 | 1996-10-26 00:00:00.0 | 1899-12-30 10:00:00.0 | 3 | 8.01 | false
57096 | 1996-05-30 00:00:00.0 | 1899-12-30 23:00:00.0 | 3 | 27.71 | false
57097 | 1996-05-31 00:00:00.0 | 1899-12-30 00:00:00.0 | 3 | 26.6 | false
57098 | 1996-05-31 00:00:00.0 | 1899-12-30 01:00:00.0 | 3 | 25.59 | false
57099 | 1996-05-31 00:00:00.0 | 1899-12-30 02:00:00.0 | 3 | 24.62 | false
57100 | 1996-05-31 00:00:00.0 | 1899-12-30 03:00:00.0 | 3 | 23.73 | false
57101 | 1996-05-31 00:00:00.0 | 1899-12-30 04:00:00.0 | 3 | 22.91 | false
57102 | 1996-05-31 00:00:00.0 | 1899-12-30 05:00:00.0 | 3 | 22.14 | false
57103 | 1996-05-31 00:00:00.0 | 1899-12-30 06:00:00.0 | 3 | 21.42 | false
57104 | 1996-05-31 00:00:00.0 | 1899-12-30 07:00:00.0 | 3 | 20.73 | false
57105 | 1996-05-31 00:00:00.0 | 1899-12-30 08:00:00.0 | 3 | 20.18 | false
2915 | 1996-07-03 00:00:00.0 | 1899-12-30 08:00:00.0 | 1 | 27.41 | false
2916 | 1996-07-03 00:00:00.0 | 1899-12-30 09:00:00.0 | 1 | 31.23 | false
2917 | 1996-07-03 00:00:00.0 | 1899-12-30 10:00:00.0 | 1 | 36.31 | false
2918 | 1996-07-03 00:00:00.0 | 1899-12-30 11:00:00.0 | 1 | 40.8 | false
2919 | 1996-07-03 00:00:00.0 | 1899-12-30 12:00:00.0 | 1 | 44.6 | false
2920 | 1996-07-03 00:00:00.0 | 1899-12-30 13:00:00.0 | 1 | 47.62 | false
2921 | 1996-07-03 00:00:00.0 | 1899-12-30 14:00:00.0 | 1 | 49.96 | false
2922 | 1996-07-03 00:00:00.0 | 1899-12-30 15:00:00.0 | 1 | 50.94 | false
2923 | 1996-07-03 00:00:00.0 | 1899-12-30 16:00:00.0 | 1 | 50.31 | false
2924 | 1996-07-03 00:00:00.0 | 1899-12-30 17:00:00.0 | 1 | 48.77 | false
2925 | 1996-07-03 00:00:00.0 | 1899-12-30 18:00:00.0 | 1 | 46.34 | false
2926 | 1996-07-03 00:00:00.0 | 1899-12-30 19:00:00.0 | 1 | 43.32 | false
2927 | 1996-07-03 00:00:00.0 | 1899-12-30 20:00:00.0 | 1 | 39.64 | false
2928 | 1996-07-03 00:00:00.0 | 1899-12-30 21:00:00.0 | 1 | 35.58 | false
2929 | 1996-07-03 00:00:00.0 | 1899-12-30 22:00:00.0 | 1 | 32.44 | false
2930 | 1996-07-03 00:00:00.0 | 1899-12-30 23:00:00.0 | 1 | 30.16 | false
2931 | 1996-07-04 00:00:00.0 | 1899-12-30 00:00:00.0 | 1 | 28.44 | false
2932 | 1996-07-04 00:00:00.0 | 1899-12-30 01:00:00.0 | 1 | 26.95 | false
2933 | 1996-07-04 00:00:00.0 | 1899-12-30 02:00:00.0 | 1 | 25.68 | false
2934 | 1996-07-04 00:00:00.0 | 1899-12-30 03:00:00.0 | 1 | 24.44 | false
2935 | 1996-07-04 00:00:00.0 | 1899-12-30 04:00:00.0 | 1 | 23.25 | false
2936 | 1996-07-04 00:00:00.0 | 1899-12-30 05:00:00.0 | 1 | 22.08 | false
2937 | 1996-07-04 00:00:00.0 | 1899-12-30 06:00:00.0 | 1 | 21.02 | false
2938 | 1996-07-04 00:00:00.0 | 1899-12-30 07:00:00.0 | 1 | 20.73 | false
2939 | 1996-07-04 00:00:00.0 | 1899-12-30 08:00:00.0 | 1 | 22.99 | false
2940 | 1996-07-04 00:00:00.0 | 1899-12-30 09:00:00.0 | 1 | 27.49 | false
2941 | 1996-07-04 00:00:00.0 | 1899-12-30 10:00:00.0 | 1 | 32.89 | false
2942 | 1996-07-04 00:00:00.0 | 1899-12-30 11:00:00.0 | 1 | 38.44 | false
60687 | 1996-10-27 00:00:00.0 | 1899-12-30 14:00:00.0 | 3 | 10.01 | false
60688 | 1996-10-27 00:00:00.0 | 1899-12-30 15:00:00.0 | 3 | 11.4 | false
60689 | 1996-10-27 00:00:00.0 | 1899-12-30 16:00:00.0 | 3 | 12.58 | false
60690 | 1996-10-27 00:00:00.0 | 1899-12-30 17:00:00.0 | 3 | 13.46 | false
60691 | 1996-10-27 00:00:00.0 | 1899-12-30 18:00:00.0 | 3 | 13.92 | false
60692 | 1996-10-27 00:00:00.0 | 1899-12-30 19:00:00.0 | 3 | 13.88 | false
60693 | 1996-10-27 00:00:00.0 | 1899-12-30 20:00:00.0 | 3 | 13.43 | false
60694 | 1996-10-27 00:00:00.0 | 1899-12-30 21:00:00.0 | 3 | 12.81 | false
60695 | 1996-10-27 00:00:00.0 | 1899-12-30 22:00:00.0 | 3 | 12.15 | false
60696 | 1996-10-27 00:00:00.0 | 1899-12-30 23:00:00.0 | 3 | 11.47 | false
60697 | 1996-10-28 00:00:00.0 | 1899-12-30 00:00:00.0 | 3 | 10.83 | false
60698 | 1996-10-28 00:00:00.0 | 1899-12-30 01:00:00.0 | 3 | 10.24 | false
60699 | 1996-10-28 00:00:00.0 | 1899-12-30 02:00:00.0 | 3 | 9.7 | false
60700 | 1996-10-28 00:00:00.0 | 1899-12-30 03:00:00.0 | 3 | 9.18 | false
60701 | 1996-10-28 00:00:00.0 | 1899-12-30 04:00:00.0 | 3 | 8.66 | false
60702 | 1996-10-28 00:00:00.0 | 1899-12-30 05:00:00.0 | 3 | 8.16 | false
4060 | 1996-08-20 00:00:00.0 | 1899-12-30 01:00:00.0 | 1 | 23.55 | false
4061 | 1996-08-20 00:00:00.0 | 1899-12-30 02:00:00.0 | 1 | 22.35 | false
4062 | 1996-08-20 00:00:00.0 | 1899-12-30 03:00:00.0 | 1 | 21.42 | false
4063 | 1996-08-20 00:00:00.0 | 1899-12-30 04:00:00.0 | 1 | 20.34 | false
4064 | 1996-08-20 00:00:00.0 | 1899-12-30 05:00:00.0 | 1 | 19.23 | false
4065 | 1996-08-20 00:00:00.0 | 1899-12-30 06:00:00.0 | 1 | 18.18 | false
4066 | 1996-08-20 00:00:00.0 | 1899-12-30 07:00:00.0 | 1 | 17.26 | false
4067 | 1996-08-20 00:00:00.0 | 1899-12-30 08:00:00.0 | 1 | 17.38 | false
4068 | 1996-08-20 00:00:00.0 | 1899-12-30 09:00:00.0 | 1 | 19.79 | false
4069 | 1996-08-20 00:00:00.0 | 1899-12-30 10:00:00.0 | 1 | 24.28 | false
4070 | 1996-08-20 00:00:00.0 | 1899-12-30 11:00:00.0 | 1 | 29.86 | false
4071 | 1996-08-20 00:00:00.0 | 1899-12-30 12:00:00.0 | 1 | 35.24 | false
4072 | 1996-08-20 00:00:00.0 | 1899-12-30 13:00:00.0 | 1 | 39.92 | false
4073 | 1996-08-20 00:00:00.0 | 1899-12-30 14:00:00.0 | 1 | 43.48 | false
4074 | 1996-08-20 00:00:00.0 | 1899-12-30 15:00:00.0 | 1 | 45.82 | false
4075 | 1996-08-20 00:00:00.0 | 1899-12-30 16:00:00.0 | 1 | 46.29 | false
4076 | 1996-08-20 00:00:00.0 | 1899-12-30 17:00:00.0 | 1 | 45.25 | false
4077 | 1996-08-20 00:00:00.0 | 1899-12-30 18:00:00.0 | 1 | 42.91 | false
4078 | 1996-08-20 00:00:00.0 | 1899-12-30 19:00:00.0 | 1 | 39.05 | false
4079 | 1996-08-20 00:00:00.0 | 1899-12-30 20:00:00.0 | 1 | 34.6 | false
4080 | 1996-08-20 00:00:00.0 | 1899-12-30 21:00:00.0 | 1 | 31.09 | false
4081 | 1996-08-20 00:00:00.0 | 1899-12-30 22:00:00.0 | 1 | 28.57 | false
4082 | 1996-08-20 00:00:00.0 | 1899-12-30 23:00:00.0 | 1 | 26.59 | false
4083 | 1996-08-21 00:00:00.0 | 1899-12-30 00:00:00.0 | 1 | 24.96 | false
4084 | 1996-08-21 00:00:00.0 | 1899-12-30 01:00:00.0 | 1 | 23.69 | false
4085 | 1996-08-21 00:00:00.0 | 1899-12-30 02:00:00.0 | 1 | 22.5 | false
4086 | 1996-08-21 00:00:00.0 | 1899-12-30 03:00:00.0 | 1 | 21.3 | false
4087 | 1996-08-21 00:00:00.0 | 1899-12-30 04:00:00.0 | 1 | 20.24 | false
4088 | 1996-08-21 00:00:00.0 | 1899-12-30 05:00:00.0 | 1 | 19.28 | false
4089 | 1996-08-21 00:00:00.0 | 1899-12-30 06:00:00.0 | 1 | 18.45 | false
4090 | 1996-08-21 00:00:00.0 | 1899-12-30 07:00:00.0 | 1 | 17.75 | false
4091 | 1996-08-21 00:00:00.0 | 1899-12-30 08:00:00.0 | 1 | 18.36 | false
4092 | 1996-08-21 00:00:00.0 | 1899-12-30 09:00:00.0 | 1 | 21.6 | false
4093 | 1996-08-21 00:00:00.0 | 1899-12-30 10:00:00.0 | 1 | 26.69 | false
4094 | 1996-08-21 00:00:00.0 | 1899-12-30 11:00:00.0 | 1 | 32.26 | false
4095 | 1996-08-21 00:00:00.0 | 1899-12-30 12:00:00.0 | 1 | 37.77 | false
4096 | 1996-08-21 00:00:00.0 | 1899-12-30 13:00:00.0 | 1 | 42.25 | false
4097 | 1996-08-21 00:00:00.0 | 1899-12-30 14:00:00.0 | 1 | 45.36 | false
4098 | 1996-08-21 00:00:00.0 | 1899-12-30 15:00:00.0 | 1 | 47.56 | false
4099 | 1996-08-21 00:00:00.0 | 1899-12-30 16:00:00.0 | 1 | 48.56 | false
4100 | 1996-08-21 00:00:00.0 | 1899-12-30 17:00:00.0 | 1 | 47.92 | false
4101 | 1996-08-21 00:00:00.0 | 1899-12-30 18:00:00.0 | 1 | 45.57 | false
4102 | 1996-08-21 00:00:00.0 | 1899-12-30 19:00:00.0 | 1 | 41.85 | false
4103 | 1996-08-21 00:00:00.0 | 1899-12-30 20:00:00.0 | 1 | 37.21 | false
4104 | 1996-08-21 00:00:00.0 | 1899-12-30 21:00:00.0 | 1 | 33.07 | false
4105 | 1996-08-21 00:00:00.0 | 1899-12-30 22:00:00.0 | 1 | 30.06 | false
4106 | 1996-08-21 00:00:00.0 | 1899-12-30 23:00:00.0 | 1 | 27.76 | false
4107 | 1996-08-22 00:00:00.0 | 1899-12-30 00:00:00.0 | 1 | 25.85 | false
4108 | 1996-08-22 00:00:00.0 | 1899-12-30 01:00:00.0 | 1 | 24.34 | false
4109 | 1996-08-22 00:00:00.0 | 1899-12-30 02:00:00.0 | 1 | 23.01 | false
4110 | 1996-08-22 00:00:00.0 | 1899-12-30 03:00:00.0 | 1 | 21.8 | false
4111 | 1996-08-22 00:00:00.0 | 1899-12-30 04:00:00.0 | 1 | 20.65 | false
4112 | 1996-08-22 00:00:00.0 | 1899-12-30 05:00:00.0 | 1 | 19.64 | false
4113 | 1996-08-22 00:00:00.0 | 1899-12-30 06:00:00.0 | 1 | 18.7 | false
4114 | 1996-08-22 00:00:00.0 | 1899-12-30 07:00:00.0 | 1 | 17.94 | false
4115 | 1996-08-22 00:00:00.0 | 1899-12-30 08:00:00.0 | 1 | 18.52 | false
4116 | 1996-08-22 00:00:00.0 | 1899-12-30 09:00:00.0 | 1 | 21.78 | false
4117 | 1996-08-22 00:00:00.0 | 1899-12-30 10:00:00.0 | 1 | 26.73 | false
4118 | 1996-08-22 00:00:00.0 | 1899-12-30 11:00:00.0 | 1 | 32.23 | false
4119 | 1996-08-22 00:00:00.0 | 1899-12-30 12:00:00.0 | 1 | 37.37 | false
57960 | 1996-07-05 00:00:00.0 | 1899-12-30 23:00:00.0 | 3 | 36.94 | false
57961 | 1996-07-06 00:00:00.0 | 1899-12-30 00:00:00.0 | 3 | 35.73 | false
57962 | 1996-07-06 00:00:00.0 | 1899-12-30 01:00:00.0 | 3 | 34.56 | false
57963 | 1996-07-06 00:00:00.0 | 1899-12-30 02:00:00.0 | 3 | 33.47 | false
57964 | 1996-07-06 00:00:00.0 | 1899-12-30 03:00:00.0 | 3 | 32.44 | false
57965 | 1996-07-06 00:00:00.0 | 1899-12-30 04:00:00.0 | 3 | 31.47 | false
57966 | 1996-07-06 00:00:00.0 | 1899-12-30 05:00:00.0 | 3 | 30.57 | false
57967 | 1996-07-06 00:00:00.0 | 1899-12-30 06:00:00.0 | 3 | 29.71 | false
57968 | 1996-07-06 00:00:00.0 | 1899-12-30 07:00:00.0 | 3 | 28.92 | false
57969 | 1996-07-06 00:00:00.0 | 1899-12-30 08:00:00.0 | 3 | 28.29 | false
57970 | 1996-07-06 00:00:00.0 | 1899-12-30 09:00:00.0 | 3 | 28.12 | false
57971 | 1996-07-06 00:00:00.0 | 1899-12-30 10:00:00.0 | 3 | 28.53 | false
57972 | 1996-07-06 00:00:00.0 | 1899-12-30 11:00:00.0 | 3 | 29.52 | false
57973 | 1996-07-06 00:00:00.0 | 1899-12-30 12:00:00.0 | 3 | 30.93 | false
57974 | 1996-07-06 00:00:00.0 | 1899-12-30 13:00:00.0 | 3 | 32.61 | false
57975 | 1996-07-06 00:00:00.0 | 1899-12-30 14:00:00.0 | 3 | 34.38 | false
57976 | 1996-07-06 00:00:00.0 | 1899-12-30 15:00:00.0 | 3 | 36.13 | false
57977 | 1996-07-06 00:00:00.0 | 1899-12-30 16:00:00.0 | 3 | 37.7 | false
57978 | 1996-07-06 00:00:00.0 | 1899-12-30 17:00:00.0 | 3 | 39.04 | false
57979 | 1996-07-06 00:00:00.0 | 1899-12-30 18:00:00.0 | 3 | 40.01 | false
57980 | 1996-07-06 00:00:00.0 | 1899-12-30 19:00:00.0 | 3 | 40.59 | false
57981 | 1996-07-06 00:00:00.0 | 1899-12-30 20:00:00.0 | 3 | 40.61 | false
57982 | 1996-07-06 00:00:00.0 | 1899-12-30 21:00:00.0 | 3 | 40.1 | false
57983 | 1996-07-06 00:00:00.0 | 1899-12-30 22:00:00.0 | 3 | 39.2 | false
57984 | 1996-07-06 00:00:00.0 | 1899-12-30 23:00:00.0 | 3 | 38.09 | false
57985 | 1996-07-07 00:00:00.0 | 1899-12-30 00:00:00.0 | 3 | 36.93 | false
57986 | 1996-07-07 00:00:00.0 | 1899-12-30 01:00:00.0 | 3 | 35.82 | false
57987 | 1996-07-07 00:00:00.0 | 1899-12-30 02:00:00.0 | 3 | 34.74 | false
56269 | 1996-04-26 00:00:00.0 | 1899-12-30 12:00:00.0 | 3 | 20.12 | false
56270 | 1996-04-26 00:00:00.0 | 1899-12-30 13:00:00.0 | 3 | 21.94 | false
56271 | 1996-04-26 00:00:00.0 | 1899-12-30 14:00:00.0 | 3 | 23.8 | false
56272 | 1996-04-26 00:00:00.0 | 1899-12-30 15:00:00.0 | 3 | 25.52 | false
56273 | 1996-04-26 00:00:00.0 | 1899-12-30 16:00:00.0 | 3 | 26.98 | false
56274 | 1996-04-26 00:00:00.0 | 1899-12-30 17:00:00.0 | 3 | 28.05 | false
56275 | 1996-04-26 00:00:00.0 | 1899-12-30 18:00:00.0 | 3 | 28.72 | false
56276 | 1996-04-26 00:00:00.0 | 1899-12-30 19:00:00.0 | 3 | 28.99 | false
56277 | 1996-04-26 00:00:00.0 | 1899-12-30 20:00:00.0 | 3 | 28.74 | false
56278 | 1996-04-26 00:00:00.0 | 1899-12-30 21:00:00.0 | 3 | 28.02 | false
56279 | 1996-04-26 00:00:00.0 | 1899-12-30 22:00:00.0 | 3 | 27 | false
56280 | 1996-04-26 00:00:00.0 | 1899-12-30 23:00:00.0 | 3 | 25.88 | false
56281 | 1996-04-27 00:00:00.0 | 1899-12-30 00:00:00.0 | 3 | 24.75 | false
56282 | 1996-04-27 00:00:00.0 | 1899-12-30 01:00:00.0 | 3 | 23.66 | false
56283 | 1996-04-27 00:00:00.0 | 1899-12-30 02:00:00.0 | 3 | 22.63 | false
56284 | 1996-04-27 00:00:00.0 | 1899-12-30 03:00:00.0 | 3 | 21.66 | false
57243 | 1996-06-06 00:00:00.0 | 1899-12-30 02:00:00.0 | 3 | 31.95 | false
57244 | 1996-06-06 00:00:00.0 | 1899-12-30 03:00:00.0 | 3 | 30.94 | false
57245 | 1996-06-06 00:00:00.0 | 1899-12-30 04:00:00.0 | 3 | 29.99 | false
57246 | 1996-06-06 00:00:00.0 | 1899-12-30 05:00:00.0 | 3 | 29.11 | false
57247 | 1996-06-06 00:00:00.0 | 1899-12-30 06:00:00.0 | 3 | 28.26 | false
57248 | 1996-06-06 00:00:00.0 | 1899-12-30 07:00:00.0 | 3 | 27.47 | false
57249 | 1996-06-06 00:00:00.0 | 1899-12-30 08:00:00.0 | 3 | 26.83 | false
57250 | 1996-06-06 00:00:00.0 | 1899-12-30 09:00:00.0 | 3 | 26.62 | false
57251 | 1996-06-06 00:00:00.0 | 1899-12-30 10:00:00.0 | 3 | 27.03 | false
57252 | 1996-06-06 00:00:00.0 | 1899-12-30 11:00:00.0 | 3 | 28.07 | false
57253 | 1996-06-06 00:00:00.0 | 1899-12-30 12:00:00.0 | 3 | 29.53 | false
57254 | 1996-06-06 00:00:00.0 | 1899-12-30 13:00:00.0 | 3 | 31.25 | false
57255 | 1996-06-06 00:00:00.0 | 1899-12-30 14:00:00.0 | 3 | 33.02 | false
57256 | 1996-06-06 00:00:00.0 | 1899-12-30 15:00:00.0 | 3 | 34.72 | false
57257 | 1996-06-06 00:00:00.0 | 1899-12-30 16:00:00.0 | 3 | 36.26 | false
57258 | 1996-06-06 00:00:00.0 | 1899-12-30 17:00:00.0 | 3 | 37.58 | false
57259 | 1996-06-06 00:00:00.0 | 1899-12-30 18:00:00.0 | 3 | 38.5 | false
57260 | 1996-06-06 00:00:00.0 | 1899-12-30 19:00:00.0 | 3 | 38.93 | false
57261 | 1996-06-06 00:00:00.0 | 1899-12-30 20:00:00.0 | 3 | 38.91 | false
57262 | 1996-06-06 00:00:00.0 | 1899-12-30 21:00:00.0 | 3 | 38.38 | false
57263 | 1996-06-06 00:00:00.0 | 1899-12-30 22:00:00.0 | 3 | 37.45 | false
57264 | 1996-06-06 00:00:00.0 | 1899-12-30 23:00:00.0 | 3 | 36.34 | false
57265 | 1996-06-07 00:00:00.0 | 1899-12-30 00:00:00.0 | 3 | 35.2 | false
57266 | 1996-06-07 00:00:00.0 | 1899-12-30 01:00:00.0 | 3 | 34.08 | false
57267 | 1996-06-07 00:00:00.0 | 1899-12-30 02:00:00.0 | 3 | 33.02 | false
57268 | 1996-06-07 00:00:00.0 | 1899-12-30 03:00:00.0 | 3 | 32.04 | false
57269 | 1996-06-07 00:00:00.0 | 1899-12-30 04:00:00.0 | 3 | 31.12 | false
57270 | 1996-06-07 00:00:00.0 | 1899-12-30 05:00:00.0 | 3 | 30.27 | false
57271 | 1996-06-07 00:00:00.0 | 1899-12-30 06:00:00.0 | 3 | 29.47 | false
57272 | 1996-06-07 00:00:00.0 | 1899-12-30 07:00:00.0 | 3 | 28.71 | false
57273 | 1996-06-07 00:00:00.0 | 1899-12-30 08:00:00.0 | 3 | 28.11 | false
57274 | 1996-06-07 00:00:00.0 | 1899-12-30 09:00:00.0 | 3 | 27.9 | false
57275 | 1996-06-07 00:00:00.0 | 1899-12-30 10:00:00.0 | 3 | 28.29 | false
57276 | 1996-06-07 00:00:00.0 | 1899-12-30 11:00:00.0 | 3 | 29.31 | false
57277 | 1996-06-07 00:00:00.0 | 1899-12-30 12:00:00.0 | 3 | 30.82 | false
57278 | 1996-06-07 00:00:00.0 | 1899-12-30 13:00:00.0 | 3 | 32.67 | false
57279 | 1996-06-07 00:00:00.0 | 1899-12-30 14:00:00.0 | 3 | 34.57 | false
57280 | 1996-06-07 00:00:00.0 | 1899-12-30 15:00:00.0 | 3 | 36.38 | false
57281 | 1996-06-07 00:00:00.0 | 1899-12-30 16:00:00.0 | 3 | 37.51 | false
57282 | 1996-06-07 00:00:00.0 | 1899-12-30 17:00:00.0 | 3 | 37.93 | false
57283 | 1996-06-07 00:00:00.0 | 1899-12-30 18:00:00.0 | 3 | 38.26 | false
57284 | 1996-06-07 00:00:00.0 | 1899-12-30 19:00:00.0 | 3 | 38.36 | false
57285 | 1996-06-07 00:00:00.0 | 1899-12-30 20:00:00.0 | 3 | 38.09 | false
57286 | 1996-06-07 00:00:00.0 | 1899-12-30 21:00:00.0 | 3 | 37.42 | false
57287 | 1996-06-07 00:00:00.0 | 1899-12-30 22:00:00.0 | 3 | 36.48 | false
57288 | 1996-06-07 00:00:00.0 | 1899-12-30 23:00:00.0 | 3 | 35.47 | false
57289 | 1996-06-08 00:00:00.0 | 1899-12-30 00:00:00.0 | 3 | 34.48 | false
57290 | 1996-06-08 00:00:00.0 | 1899-12-30 01:00:00.0 | 3 | 33.51 | false
57291 | 1996-06-08 00:00:00.0 | 1899-12-30 02:00:00.0 | 3 | 32.57 | false
57292 | 1996-06-08 00:00:00.0 | 1899-12-30 03:00:00.0 | 3 | 31.63 | false
57293 | 1996-06-08 00:00:00.0 | 1899-12-30 04:00:00.0 | 3 | 30.73 | false
57294 | 1996-06-08 00:00:00.0 | 1899-12-30 05:00:00.0 | 3 | 29.86 | false
57295 | 1996-06-08 00:00:00.0 | 1899-12-30 06:00:00.0 | 3 | 29.03 | false
57296 | 1996-06-08 00:00:00.0 | 1899-12-30 07:00:00.0 | 3 | 28.26 | false
57297 | 1996-06-08 00:00:00.0 | 1899-12-30 08:00:00.0 | 3 | 27.65 | false
54900 | 1999-04-19 00:00:00.0 | 1899-12-30 23:00:00.0 | 2 | 21.34 | false
54901 | 1999-04-20 00:00:00.0 | 1899-12-30 00:00:00.0 | 2 | 20.49 | false
54902 | 1999-04-20 00:00:00.0 | 1899-12-30 01:00:00.0 | 2 | 19.65 | false
54903 | 1999-04-20 00:00:00.0 | 1899-12-30 02:00:00.0 | 2 | 18.94 | false
54904 | 1999-04-20 00:00:00.0 | 1899-12-30 03:00:00.0 | 2 | 18.32 | false
54905 | 1999-04-20 00:00:00.0 | 1899-12-30 04:00:00.0 | 2 | 17.76 | false
54906 | 1999-04-20 00:00:00.0 | 1899-12-30 05:00:00.0 | 2 | 17.13 | false
54907 | 1999-04-20 00:00:00.0 | 1899-12-30 06:00:00.0 | 2 | 16.45 | false
54908 | 1999-04-20 00:00:00.0 | 1899-12-30 07:00:00.0 | 2 | 15.87 | false
54909 | 1999-04-20 00:00:00.0 | 1899-12-30 08:00:00.0 | 2 | 15.97 | false
54910 | 1999-04-20 00:00:00.0 | 1899-12-30 09:00:00.0 | 2 | 17.48 | false
54911 | 1999-04-20 00:00:00.0 | 1899-12-30 10:00:00.0 | 2 | 19.91 | false
54912 | 1999-04-20 00:00:00.0 | 1899-12-30 11:00:00.0 | 2 | 22.79 | false
54913 | 1999-04-20 00:00:00.0 | 1899-12-30 12:00:00.0 | 2 | 25.26 | false
54914 | 1999-04-20 00:00:00.0 | 1899-12-30 13:00:00.0 | 2 | 27.94 | false
54915 | 1999-04-20 00:00:00.0 | 1899-12-30 14:00:00.0 | 2 | 29.79 | false
54916 | 1999-04-20 00:00:00.0 | 1899-12-30 15:00:00.0 | 2 | 30.71 | false
54917 | 1999-04-20 00:00:00.0 | 1899-12-30 16:00:00.0 | 2 | 30.8 | false
54918 | 1999-04-20 00:00:00.0 | 1899-12-30 17:00:00.0 | 2 | 30.66 | false
54919 | 1999-04-20 00:00:00.0 | 1899-12-30 18:00:00.0 | 2 | 29.65 | false
54920 | 1999-04-20 00:00:00.0 | 1899-12-30 19:00:00.0 | 2 | 28.05 | false
54921 | 1999-04-20 00:00:00.0 | 1899-12-30 20:00:00.0 | 2 | 26.2 | false
54922 | 1999-04-20 00:00:00.0 | 1899-12-30 21:00:00.0 | 2 | 24.35 | false
54923 | 1999-04-20 00:00:00.0 | 1899-12-30 22:00:00.0 | 2 | 22.79 | false
54924 | 1999-04-20 00:00:00.0 | 1899-12-30 23:00:00.0 | 2 | 21.48 | false
54925 | 1999-04-21 00:00:00.0 | 1899-12-30 00:00:00.0 | 2 | 20.33 | false
54926 | 1999-04-21 00:00:00.0 | 1899-12-30 01:00:00.0 | 2 | 19.26 | false
54927 | 1999-04-21 00:00:00.0 | 1899-12-30 02:00:00.0 | 2 | 18.25 | false
54928 | 1999-04-21 00:00:00.0 | 1899-12-30 03:00:00.0 | 2 | 17.31 | false
54929 | 1999-04-21 00:00:00.0 | 1899-12-30 04:00:00.0 | 2 | 16.41 | false
54930 | 1999-04-21 00:00:00.0 | 1899-12-30 05:00:00.0 | 2 | 15.59 | false
54931 | 1999-04-21 00:00:00.0 | 1899-12-30 06:00:00.0 | 2 | 14.83 | false
61622 | 1996-12-05 00:00:00.0 | 1899-12-30 13:00:00.0 | 3 | 6.525 | false
61623 | 1996-12-05 00:00:00.0 | 1899-12-30 14:00:00.0 | 3 | 6.689 | false
61624 | 1996-12-05 00:00:00.0 | 1899-12-30 15:00:00.0 | 3 | 6.986 | false
61625 | 1996-12-05 00:00:00.0 | 1899-12-30 16:00:00.0 | 3 | 7.33 | false
61626 | 1996-12-05 00:00:00.0 | 1899-12-30 17:00:00.0 | 3 | 7.62 | false
61627 | 1996-12-05 00:00:00.0 | 1899-12-30 18:00:00.0 | 3 | 7.76 | false
61628 | 1996-12-05 00:00:00.0 | 1899-12-30 19:00:00.0 | 3 | 7.69 | false
61629 | 1996-12-05 00:00:00.0 | 1899-12-30 20:00:00.0 | 3 | 7.54 | false
61630 | 1996-12-05 00:00:00.0 | 1899-12-30 21:00:00.0 | 3 | 7.34 | false
61631 | 1996-12-05 00:00:00.0 | 1899-12-30 22:00:00.0 | 3 | 7.13 | false
61632 | 1996-12-05 00:00:00.0 | 1899-12-30 23:00:00.0 | 3 | 6.924 | false
61633 | 1996-12-06 00:00:00.0 | 1899-12-30 00:00:00.0 | 3 | 6.674 | false
61634 | 1996-12-06 00:00:00.0 | 1899-12-30 01:00:00.0 | 3 | 6.401 | false
61635 | 1996-12-06 00:00:00.0 | 1899-12-30 02:00:00.0 | 3 | 6.151 | false
61636 | 1996-12-06 00:00:00.0 | 1899-12-30 03:00:00.0 | 3 | 5.937 | false
61637 | 1996-12-06 00:00:00.0 | 1899-12-30 04:00:00.0 | 3 | 5.71 | false
62105 | 1996-12-25 00:00:00.0 | 1899-12-30 16:00:00.0 | 3 | 8.05 | true | Interpolated From Section 19
62106 | 1996-12-25 00:00:00.0 | 1899-12-30 17:00:00.0 | 3 | 6.45 | true | Interpolated From Section 19
62107 | 1996-12-25 00:00:00.0 | 1899-12-30 18:00:00.0 | 3 | 5.05 | true | Interpolated From Section 19
62108 | 1996-12-25 00:00:00.0 | 1899-12-30 19:00:00.0 | 3 | 4.05 | true | Interpolated From Section 19
62109 | 1996-12-25 00:00:00.0 | 1899-12-30 20:00:00.0 | 3 | 3.35 | true | Interpolated From Section 19
62110 | 1996-12-25 00:00:00.0 | 1899-12-30 21:00:00.0 | 3 | 2.85 | true | Interpolated From Section 19
62111 | 1996-12-25 00:00:00.0 | 1899-12-30 22:00:00.0 | 3 | 2.65 | true | Interpolated From Section 19
62112 | 1996-12-25 00:00:00.0 | 1899-12-30 23:00:00.0 | 3 | 2.65 | true | Interpolated From Section 19
62113 | 1996-12-26 00:00:00.0 | 1899-12-30 00:00:00.0 | 3 | 2.55 | true | Interpolated From Section 19
62114 | 1996-12-26 00:00:00.0 | 1899-12-30 01:00:00.0 | 3 | 2.25 | true | Interpolated From Section 19
62115 | 1996-12-26 00:00:00.0 | 1899-12-30 02:00:00.0 | 3 | 2.15 | true | Interpolated From Section 19
62116 | 1996-12-26 00:00:00.0 | 1899-12-30 03:00:00.0 | 3 | 2.05 | true | Interpolated From Section 19
62117 | 1996-12-26 00:00:00.0 | 1899-12-30 04:00:00.0 | 3 | 2.05 | true | Interpolated From Section 19
62118 | 1996-12-26 00:00:00.0 | 1899-12-30 05:00:00.0 | 3 | 2.05 | true | Interpolated From Section 19
62119 | 1996-12-26 00:00:00.0 | 1899-12-30 06:00:00.0 | 3 | 1.95 | true | Interpolated From Section 19
62120 | 1996-12-26 00:00:00.0 | 1899-12-30 07:00:00.0 | 3 | 1.85 | true | Interpolated From Section 19
62121 | 1996-12-26 00:00:00.0 | 1899-12-30 08:00:00.0 | 3 | 1.75 | true | Interpolated From Section 19
62122 | 1996-12-26 00:00:00.0 | 1899-12-30 09:00:00.0 | 3 | 2.05 | true | Interpolated From Section 19
62123 | 1996-12-26 00:00:00.0 | 1899-12-30 10:00:00.0 | 3 | 2.95 | true | Interpolated From Section 19
62124 | 1996-12-26 00:00:00.0 | 1899-12-30 11:00:00.0 | 3 | 4.15 | true | Interpolated From Section 19
62125 | 1996-12-26 00:00:00.0 | 1899-12-30 12:00:00.0 | 3 | 5.65 | true | Interpolated From Section 19
62126 | 1996-12-26 00:00:00.0 | 1899-12-30 13:00:00.0 | 3 | 7.15 | true | Interpolated From Section 19
62127 | 1996-12-26 00:00:00.0 | 1899-12-30 14:00:00.0 | 3 | 8.15 | true | Interpolated From Section 19
62128 | 1996-12-26 00:00:00.0 | 1899-12-30 15:00:00.0 | 3 | 8.55 | true | Interpolated From Section 19
62129 | 1996-12-26 00:00:00.0 | 1899-12-30 16:00:00.0 | 3 | 9.15 | true | Interpolated From Section 19
62130 | 1996-12-26 00:00:00.0 | 1899-12-30 17:00:00.0 | 3 | 8.15 | true | Interpolated From Section 19
62131 | 1996-12-26 00:00:00.0 | 1899-12-30 18:00:00.0 | 3 | 7.25 | true | Interpolated From Section 19
62132 | 1996-12-26 00:00:00.0 | 1899-12-30 19:00:00.0 | 3 | 6.55 | true | Interpolated From Section 19
62133 | 1996-12-26 00:00:00.0 | 1899-12-30 20:00:00.0 | 3 | 5.95 | true | Interpolated From Section 19
62134 | 1996-12-26 00:00:00.0 | 1899-12-30 21:00:00.0 | 3 | 5.55 | true | Interpolated From Section 19
62135 | 1996-12-26 00:00:00.0 | 1899-12-30 22:00:00.0 | 3 | 5.55 | true | Interpolated From Section 19
62136 | 1996-12-26 00:00:00.0 | 1899-12-30 23:00:00.0 | 3 | 5.15 | true | Interpolated From Section 19
62137 | 1996-12-27 00:00:00.0 | 1899-12-30 00:00:00.0 | 3 | 5.05 | true | Interpolated From Section 19
62138 | 1996-12-27 00:00:00.0 | 1899-12-30 01:00:00.0 | 3 | 4.45 | true | Interpolated From Section 19
62139 | 1996-12-27 00:00:00.0 | 1899-12-30 02:00:00.0 | 3 | 4.35 | true | Interpolated From Section 19
62140 | 1996-12-27 00:00:00.0 | 1899-12-30 03:00:00.0 | 3 | 4.15 | true | Interpolated From Section 19
62141 | 1996-12-27 00:00:00.0 | 1899-12-30 04:00:00.0 | 3 | 4.05 | true | Interpolated From Section 19
62142 | 1996-12-27 00:00:00.0 | 1899-12-30 05:00:00.0 | 3 | 3.65 | true | Interpolated From Section 19
62143 | 1996-12-27 00:00:00.0 | 1899-12-30 06:00:00.0 | 3 | 3.25 | true | Interpolated From Section 19
62144 | 1996-12-27 00:00:00.0 | 1899-12-30 07:00:00.0 | 3 | 2.75 | true | Interpolated From Section 19
62145 | 1996-12-27 00:00:00.0 | 1899-12-30 08:00:00.0 | 3 | 2.05 | true | Interpolated From Section 19
62146 | 1996-12-27 00:00:00.0 | 1899-12-30 09:00:00.0 | 3 | 2.85 | true | Interpolated From Section 19
62147 | 1996-12-27 00:00:00.0 | 1899-12-30 10:00:00.0 | 3 | 4.75 | true | Interpolated From Section 19
58199 | 1996-07-15 00:00:00.0 | 1899-12-30 22:00:00.0 | 3 | 38.17 | false
58200 | 1996-07-15 00:00:00.0 | 1899-12-30 23:00:00.0 | 3 | 36.99 | false
58201 | 1996-07-16 00:00:00.0 | 1899-12-30 00:00:00.0 | 3 | 35.85 | false
58202 | 1996-07-16 00:00:00.0 | 1899-12-30 01:00:00.0 | 3 | 34.8 | false
58203 | 1996-07-16 00:00:00.0 | 1899-12-30 02:00:00.0 | 3 | 33.8 | false
58204 | 1996-07-16 00:00:00.0 | 1899-12-30 03:00:00.0 | 3 | 32.84 | false
58205 | 1996-07-16 00:00:00.0 | 1899-12-30 04:00:00.0 | 3 | 31.94 | false
58206 | 1996-07-16 00:00:00.0 | 1899-12-30 05:00:00.0 | 3 | 31.1 | false
58207 | 1996-07-16 00:00:00.0 | 1899-12-30 06:00:00.0 | 3 | 30.29 | false
58208 | 1996-07-16 00:00:00.0 | 1899-12-30 07:00:00.0 | 3 | 29.55 | false
58209 | 1996-07-16 00:00:00.0 | 1899-12-30 08:00:00.0 | 3 | 28.93 | false
58210 | 1996-07-16 00:00:00.0 | 1899-12-30 09:00:00.0 | 3 | 28.73 | false
58211 | 1996-07-16 00:00:00.0 | 1899-12-30 10:00:00.0 | 3 | 29.13 | false
58212 | 1996-07-16 00:00:00.0 | 1899-12-30 11:00:00.0 | 3 | 30.06 | false
58213 | 1996-07-16 00:00:00.0 | 1899-12-30 12:00:00.0 | 3 | 31.38 | false
58214 | 1996-07-16 00:00:00.0 | 1899-12-30 13:00:00.0 | 3 | 32.94 | false
58215 | 1996-07-16 00:00:00.0 | 1899-12-30 14:00:00.0 | 3 | 34.57 | false
58216 | 1996-07-16 00:00:00.0 | 1899-12-30 15:00:00.0 | 3 | 36.12 | false
58217 | 1996-07-16 00:00:00.0 | 1899-12-30 16:00:00.0 | 3 | 37.47 | false
58218 | 1996-07-16 00:00:00.0 | 1899-12-30 17:00:00.0 | 3 | 38.54 | false
58219 | 1996-07-16 00:00:00.0 | 1899-12-30 18:00:00.0 | 3 | 39.25 | false
58220 | 1996-07-16 00:00:00.0 | 1899-12-30 19:00:00.0 | 3 | 39.53 | false
58221 | 1996-07-16 00:00:00.0 | 1899-12-30 20:00:00.0 | 3 | 39.35 | false
58222 | 1996-07-16 00:00:00.0 | 1899-12-30 21:00:00.0 | 3 | 38.69 | false
58223 | 1996-07-16 00:00:00.0 | 1899-12-30 22:00:00.0 | 3 | 37.69 | false
58224 | 1996-07-16 00:00:00.0 | 1899-12-30 23:00:00.0 | 3 | 36.58 | false
58225 | 1996-07-17 00:00:00.0 | 1899-12-30 00:00:00.0 | 3 | 35.48 | false
58226 | 1996-07-17 00:00:00.0 | 1899-12-30 01:00:00.0 | 3 | 34.45 | false
58227 | 1996-07-17 00:00:00.0 | 1899-12-30 02:00:00.0 | 3 | 33.48 | false
62394 | 1997-01-06 00:00:00.0 | 1899-12-30 17:00:00.0 | 3 | 8.15 | true | Interpolated From Section 19
62395 | 1997-01-06 00:00:00.0 | 1899-12-30 18:00:00.0 | 3 | 5.75 | true | Interpolated From Section 19
62396 | 1997-01-06 00:00:00.0 | 1899-12-30 19:00:00.0 | 3 | 4.05 | true | Interpolated From Section 19
62397 | 1997-01-06 00:00:00.0 | 1899-12-30 20:00:00.0 | 3 | 2.65 | true | Interpolated From Section 19
62398 | 1997-01-06 00:00:00.0 | 1899-12-30 21:00:00.0 | 3 | 1.75 | true | Interpolated From Section 19
62399 | 1997-01-06 00:00:00.0 | 1899-12-30 22:00:00.0 | 3 | .85 | true | Interpolated From Section 19
62400 | 1997-01-06 00:00:00.0 | 1899-12-30 23:00:00.0 | 3 | .15 | true | Interpolated From Section 19
62401 | 1997-01-07 00:00:00.0 | 1899-12-30 00:00:00.0 | 3 | -.15 | true | Interpolated From Section 19
62402 | 1997-01-07 00:00:00.0 | 1899-12-30 01:00:00.0 | 3 | -.35 | true | Interpolated From Section 19
62403 | 1997-01-07 00:00:00.0 | 1899-12-30 02:00:00.0 | 3 | -.65 | true | Interpolated From Section 19
62178 | 1996-12-28 00:00:00.0 | 1899-12-30 17:00:00.0 | 3 | 8.95 | true | Interpolated From Section 19
57150 | 1996-06-02 00:00:00.0 | 1899-12-30 05:00:00.0 | 3 | 24.25 | false
57151 | 1996-06-02 00:00:00.0 | 1899-12-30 06:00:00.0 | 3 | 23.5 | false
57152 | 1996-06-02 00:00:00.0 | 1899-12-30 07:00:00.0 | 3 | 22.79 | false
57153 | 1996-06-02 00:00:00.0 | 1899-12-30 08:00:00.0 | 3 | 22.24 | false
57154 | 1996-06-02 00:00:00.0 | 1899-12-30 09:00:00.0 | 3 | 22.14 | false
57155 | 1996-06-02 00:00:00.0 | 1899-12-30 10:00:00.0 | 3 | 22.68 | false
57156 | 1996-06-02 00:00:00.0 | 1899-12-30 11:00:00.0 | 3 | 23.83 | false
57157 | 1996-06-02 00:00:00.0 | 1899-12-30 12:00:00.0 | 3 | 25.47 | false
57158 | 1996-06-02 00:00:00.0 | 1899-12-30 13:00:00.0 | 3 | 27.32 | false
57159 | 1996-06-02 00:00:00.0 | 1899-12-30 14:00:00.0 | 3 | 29.16 | false
57160 | 1996-06-02 00:00:00.0 | 1899-12-30 15:00:00.0 | 3 | 30.89 | false
57161 | 1996-06-02 00:00:00.0 | 1899-12-30 16:00:00.0 | 3 | 32.48 | false
57162 | 1996-06-02 00:00:00.0 | 1899-12-30 17:00:00.0 | 3 | 33.83 | false
57163 | 1996-06-02 00:00:00.0 | 1899-12-30 18:00:00.0 | 3 | 34.83 | false
57164 | 1996-06-02 00:00:00.0 | 1899-12-30 19:00:00.0 | 3 | 35.39 | false
57165 | 1996-06-02 00:00:00.0 | 1899-12-30 20:00:00.0 | 3 | 35.42 | false
57166 | 1996-06-02 00:00:00.0 | 1899-12-30 21:00:00.0 | 3 | 34.87 | false
57167 | 1996-06-02 00:00:00.0 | 1899-12-30 22:00:00.0 | 3 | 33.91 | false
57168 | 1996-06-02 00:00:00.0 | 1899-12-30 23:00:00.0 | 3 | 32.83 | false
57169 | 1996-06-03 00:00:00.0 | 1899-12-30 00:00:00.0 | 3 | 31.74 | false
57170 | 1996-06-03 00:00:00.0 | 1899-12-30 01:00:00.0 | 3 | 30.69 | false
57171 | 1996-06-03 00:00:00.0 | 1899-12-30 02:00:00.0 | 3 | 29.7 | false
57172 | 1996-06-03 00:00:00.0 | 1899-12-30 03:00:00.0 | 3 | 28.8 | false
57173 | 1996-06-03 00:00:00.0 | 1899-12-30 04:00:00.0 | 3 | 27.98 | false
57174 | 1996-06-03 00:00:00.0 | 1899-12-30 05:00:00.0 | 3 | 27.19 | false
57175 | 1996-06-03 00:00:00.0 | 1899-12-30 06:00:00.0 | 3 | 26.46 | false
57176 | 1996-06-03 00:00:00.0 | 1899-12-30 07:00:00.0 | 3 | 25.75 | false
57177 | 1996-06-03 00:00:00.0 | 1899-12-30 08:00:00.0 | 3 | 25.18 | false
57178 | 1996-06-03 00:00:00.0 | 1899-12-30 09:00:00.0 | 3 | 25.01 | false
57179 | 1996-06-03 00:00:00.0 | 1899-12-30 10:00:00.0 | 3 | 25.45 | false
57180 | 1996-06-03 00:00:00.0 | 1899-12-30 11:00:00.0 | 3 | 26.5 | false
57181 | 1996-06-03 00:00:00.0 | 1899-12-30 12:00:00.0 | 3 | 28.06 | false
57182 | 1996-06-03 00:00:00.0 | 1899-12-30 13:00:00.0 | 3 | 29.91 | false
57183 | 1996-06-03 00:00:00.0 | 1899-12-30 14:00:00.0 | 3 | 31.85 | false
57184 | 1996-06-03 00:00:00.0 | 1899-12-30 15:00:00.0 | 3 | 33.73 | false
57185 | 1996-06-03 00:00:00.0 | 1899-12-30 16:00:00.0 | 3 | 35.37 | false
57186 | 1996-06-03 00:00:00.0 | 1899-12-30 17:00:00.0 | 3 | 36.55 | false
57187 | 1996-06-03 00:00:00.0 | 1899-12-30 18:00:00.0 | 3 | 37.18 | false
57188 | 1996-06-03 00:00:00.0 | 1899-12-30 19:00:00.0 | 3 | 37.25 | false
57189 | 1996-06-03 00:00:00.0 | 1899-12-30 20:00:00.0 | 3 | 36.87 | false
57190 | 1996-06-03 00:00:00.0 | 1899-12-30 21:00:00.0 | 3 | 36.07 | false
57191 | 1996-06-03 00:00:00.0 | 1899-12-30 22:00:00.0 | 3 | 35.01 | false
57192 | 1996-06-03 00:00:00.0 | 1899-12-30 23:00:00.0 | 3 | 33.84 | false
57193 | 1996-06-04 00:00:00.0 | 1899-12-30 00:00:00.0 | 3 | 32.7 | false
57194 | 1996-06-04 00:00:00.0 | 1899-12-30 01:00:00.0 | 3 | 31.61 | false
57195 | 1996-06-04 00:00:00.0 | 1899-12-30 02:00:00.0 | 3 | 30.58 | false
57196 | 1996-06-04 00:00:00.0 | 1899-12-30 03:00:00.0 | 3 | 29.6 | false
57197 | 1996-06-04 00:00:00.0 | 1899-12-30 04:00:00.0 | 3 | 28.68 | false
57198 | 1996-06-04 00:00:00.0 | 1899-12-30 05:00:00.0 | 3 | 27.81 | false
57199 | 1996-06-04 00:00:00.0 | 1899-12-30 06:00:00.0 | 3 | 26.99 | false
57200 | 1996-06-04 00:00:00.0 | 1899-12-30 07:00:00.0 | 3 | 26.18 | false
57201 | 1996-06-04 00:00:00.0 | 1899-12-30 08:00:00.0 | 3 | 25.52 | false
57202 | 1996-06-04 00:00:00.0 | 1899-12-30 09:00:00.0 | 3 | 25.31 | false
57203 | 1996-06-04 00:00:00.0 | 1899-12-30 10:00:00.0 | 3 | 25.72 | false
58284 | 1996-07-19 00:00:00.0 | 1899-12-30 11:00:00.0 | 3 | 27.62 | false
58285 | 1996-07-19 00:00:00.0 | 1899-12-30 12:00:00.0 | 3 | 29.09 | false
58286 | 1996-07-19 00:00:00.0 | 1899-12-30 13:00:00.0 | 3 | 30.79 | false
58287 | 1996-07-19 00:00:00.0 | 1899-12-30 14:00:00.0 | 3 | 32.65 | false
58288 | 1996-07-19 00:00:00.0 | 1899-12-30 15:00:00.0 | 3 | 34.45 | false
4120 | 1996-08-22 00:00:00.0 | 1899-12-30 13:00:00.0 | 1 | 41.67 | false
4121 | 1996-08-22 00:00:00.0 | 1899-12-30 14:00:00.0 | 1 | 44.99 | false
4122 | 1996-08-22 00:00:00.0 | 1899-12-30 15:00:00.0 | 1 | 47.11 | false
4123 | 1996-08-22 00:00:00.0 | 1899-12-30 16:00:00.0 | 1 | 48.12 | false
4124 | 1996-08-22 00:00:00.0 | 1899-12-30 17:00:00.0 | 1 | 47.71 | false
4125 | 1996-08-22 00:00:00.0 | 1899-12-30 18:00:00.0 | 1 | 45.56 | false
4126 | 1996-08-22 00:00:00.0 | 1899-12-30 19:00:00.0 | 1 | 42.25 | false
4127 | 1996-08-22 00:00:00.0 | 1899-12-30 20:00:00.0 | 1 | 37.89 | false
4128 | 1996-08-22 00:00:00.0 | 1899-12-30 21:00:00.0 | 1 | 33.72 | false
4129 | 1996-08-22 00:00:00.0 | 1899-12-30 22:00:00.0 | 1 | 30.66 | false
4130 | 1996-08-22 00:00:00.0 | 1899-12-30 23:00:00.0 | 1 | 28.31 | false
4131 | 1996-08-23 00:00:00.0 | 1899-12-30 00:00:00.0 | 1 | 26.65 | false
4132 | 1996-08-23 00:00:00.0 | 1899-12-30 01:00:00.0 | 1 | 25.32 | false
4133 | 1996-08-23 00:00:00.0 | 1899-12-30 02:00:00.0 | 1 | 23.96 | false
4134 | 1996-08-23 00:00:00.0 | 1899-12-30 03:00:00.0 | 1 | 22.69 | false
4135 | 1996-08-23 00:00:00.0 | 1899-12-30 04:00:00.0 | 1 | 21.69 | false
4136 | 1996-08-23 00:00:00.0 | 1899-12-30 05:00:00.0 | 1 | 20.75 | false
4137 | 1996-08-23 00:00:00.0 | 1899-12-30 06:00:00.0 | 1 | 20.16 | false
4138 | 1996-08-23 00:00:00.0 | 1899-12-30 07:00:00.0 | 1 | 19.93 | false
4139 | 1996-08-23 00:00:00.0 | 1899-12-30 08:00:00.0 | 1 | 20.16 | false
4140 | 1996-08-23 00:00:00.0 | 1899-12-30 09:00:00.0 | 1 | 22.92 | false
4141 | 1996-08-23 00:00:00.0 | 1899-12-30 10:00:00.0 | 1 | 28.37 | false
4142 | 1996-08-23 00:00:00.0 | 1899-12-30 11:00:00.0 | 1 | 34.18 | false
4143 | 1996-08-23 00:00:00.0 | 1899-12-30 12:00:00.0 | 1 | 39.76 | false
4144 | 1996-08-23 00:00:00.0 | 1899-12-30 13:00:00.0 | 1 | 44.23 | false
4145 | 1996-08-23 00:00:00.0 | 1899-12-30 14:00:00.0 | 1 | 47.41 | false
4146 | 1996-08-23 00:00:00.0 | 1899-12-30 15:00:00.0 | 1 | 49.26 | false
4147 | 1996-08-23 00:00:00.0 | 1899-12-30 16:00:00.0 | 1 | 50.18 | false
4148 | 1996-08-23 00:00:00.0 | 1899-12-30 17:00:00.0 | 1 | 48.17 | false
4149 | 1996-08-23 00:00:00.0 | 1899-12-30 18:00:00.0 | 1 | 42.05 | false
3038 | 1996-07-08 00:00:00.0 | 1899-12-30 11:00:00.0 | 1 | 41.7 | false
3039 | 1996-07-08 00:00:00.0 | 1899-12-30 12:00:00.0 | 1 | 45.77 | false
3040 | 1996-07-08 00:00:00.0 | 1899-12-30 13:00:00.0 | 1 | 50.1 | false
3041 | 1996-07-08 00:00:00.0 | 1899-12-30 14:00:00.0 | 1 | 53.21 | false
3042 | 1996-07-08 00:00:00.0 | 1899-12-30 15:00:00.0 | 1 | 54.9 | false
3043 | 1996-07-08 00:00:00.0 | 1899-12-30 16:00:00.0 | 1 | 56.18 | false
3044 | 1996-07-08 00:00:00.0 | 1899-12-30 17:00:00.0 | 1 | 52.94 | false
3045 | 1996-07-08 00:00:00.0 | 1899-12-30 18:00:00.0 | 1 | 45.36 | false
3046 | 1996-07-08 00:00:00.0 | 1899-12-30 19:00:00.0 | 1 | 43.12 | false
3047 | 1996-07-08 00:00:00.0 | 1899-12-30 20:00:00.0 | 1 | 40.52 | false
3048 | 1996-07-08 00:00:00.0 | 1899-12-30 21:00:00.0 | 1 | 36.84 | false
3049 | 1996-07-08 00:00:00.0 | 1899-12-30 22:00:00.0 | 1 | 34.52 | false
3050 | 1996-07-08 00:00:00.0 | 1899-12-30 23:00:00.0 | 1 | 32.85 | false
3051 | 1996-07-09 00:00:00.0 | 1899-12-30 00:00:00.0 | 1 | 31.31 | false
3052 | 1996-07-09 00:00:00.0 | 1899-12-30 01:00:00.0 | 1 | 29.8 | false
539 | 1996-03-26 00:00:00.0 | 1899-12-30 07:00:00.0 | 1 | -1.811 | false
540 | 1996-03-26 00:00:00.0 | 1899-12-30 08:00:00.0 | 1 | -1.57 | false
541 | 1996-03-26 00:00:00.0 | 1899-12-30 09:00:00.0 | 1 | 1.474 | false
542 | 1996-03-26 00:00:00.0 | 1899-12-30 10:00:00.0 | 1 | 7.11 | false
543 | 1996-03-26 00:00:00.0 | 1899-12-30 11:00:00.0 | 1 | 13.51 | false
544 | 1996-03-26 00:00:00.0 | 1899-12-30 12:00:00.0 | 1 | 19.69 | false
545 | 1996-03-26 00:00:00.0 | 1899-12-30 13:00:00.0 | 1 | 24.97 | false
546 | 1996-03-26 00:00:00.0 | 1899-12-30 14:00:00.0 | 1 | 29.16 | false
547 | 1996-03-26 00:00:00.0 | 1899-12-30 15:00:00.0 | 1 | 30.9 | false
548 | 1996-03-26 00:00:00.0 | 1899-12-30 16:00:00.0 | 1 | 31.14 | false
549 | 1996-03-26 00:00:00.0 | 1899-12-30 17:00:00.0 | 1 | 29.27 | false
550 | 1996-03-26 00:00:00.0 | 1899-12-30 18:00:00.0 | 1 | 26.13 | false
551 | 1996-03-26 00:00:00.0 | 1899-12-30 19:00:00.0 | 1 | 23.27 | false
552 | 1996-03-26 00:00:00.0 | 1899-12-30 20:00:00.0 | 1 | 19.25 | false
553 | 1996-03-26 00:00:00.0 | 1899-12-30 21:00:00.0 | 1 | 15.95 | false
554 | 1996-03-26 00:00:00.0 | 1899-12-30 22:00:00.0 | 1 | 13.54 | false
555 | 1996-03-26 00:00:00.0 | 1899-12-30 23:00:00.0 | 1 | 11.57 | false
556 | 1996-03-27 00:00:00.0 | 1899-12-30 00:00:00.0 | 1 | 9.97 | false
557 | 1996-03-27 00:00:00.0 | 1899-12-30 01:00:00.0 | 1 | 8.74 | false
558 | 1996-03-27 00:00:00.0 | 1899-12-30 02:00:00.0 | 1 | 8.01 | false
559 | 1996-03-27 00:00:00.0 | 1899-12-30 03:00:00.0 | 1 | 7.72 | false
560 | 1996-03-27 00:00:00.0 | 1899-12-30 04:00:00.0 | 1 | 7.13 | false
561 | 1996-03-27 00:00:00.0 | 1899-12-30 05:00:00.0 | 1 | 6.824 | false
562 | 1996-03-27 00:00:00.0 | 1899-12-30 06:00:00.0 | 1 | 6.538 | false
563 | 1996-03-27 00:00:00.0 | 1899-12-30 07:00:00.0 | 1 | 6.454 | false
564 | 1996-03-27 00:00:00.0 | 1899-12-30 08:00:00.0 | 1 | 6.594 | false
565 | 1996-03-27 00:00:00.0 | 1899-12-30 09:00:00.0 | 1 | 8.01 | false
566 | 1996-03-27 00:00:00.0 | 1899-12-30 10:00:00.0 | 1 | 10.48 | false
567 | 1996-03-27 00:00:00.0 | 1899-12-30 11:00:00.0 | 1 | 12.5 | false
568 | 1996-03-27 00:00:00.0 | 1899-12-30 12:00:00.0 | 1 | 14.16 | false
569 | 1996-03-27 00:00:00.0 | 1899-12-30 13:00:00.0 | 1 | 16.61 | false
570 | 1996-03-27 00:00:00.0 | 1899-12-30 14:00:00.0 | 1 | 18.18 | false
571 | 1996-03-27 00:00:00.0 | 1899-12-30 15:00:00.0 | 1 | 22.91 | false
572 | 1996-03-27 00:00:00.0 | 1899-12-30 16:00:00.0 | 1 | 24.28 | false
573 | 1996-03-27 00:00:00.0 | 1899-12-30 17:00:00.0 | 1 | 23.87 | false
574 | 1996-03-27 00:00:00.0 | 1899-12-30 18:00:00.0 | 1 | 23.64 | false
575 | 1996-03-27 00:00:00.0 | 1899-12-30 19:00:00.0 | 1 | 19.99 | false
576 | 1996-03-27 00:00:00.0 | 1899-12-30 20:00:00.0 | 1 | 16.37 | false
577 | 1996-03-27 00:00:00.0 | 1899-12-30 21:00:00.0 | 1 | 14.12 | false
578 | 1996-03-27 00:00:00.0 | 1899-12-30 22:00:00.0 | 1 | 12.56 | false
579 | 1996-03-27 00:00:00.0 | 1899-12-30 23:00:00.0 | 1 | 11.46 | false
580 | 1996-03-28 00:00:00.0 | 1899-12-30 00:00:00.0 | 1 | 10.45 | false
581 | 1996-03-28 00:00:00.0 | 1899-12-30 01:00:00.0 | 1 | 9.78 | false
582 | 1996-03-28 00:00:00.0 | 1899-12-30 02:00:00.0 | 1 | 9.5 | false
583 | 1996-03-28 00:00:00.0 | 1899-12-30 03:00:00.0 | 1 | 9.06 | false
584 | 1996-03-28 00:00:00.0 | 1899-12-30 04:00:00.0 | 1 | 8.13 | false
585 | 1996-03-28 00:00:00.0 | 1899-12-30 05:00:00.0 | 1 | 7.63 | false
586 | 1996-03-28 00:00:00.0 | 1899-12-30 06:00:00.0 | 1 | 7.43 | false
587 | 1996-03-28 00:00:00.0 | 1899-12-30 07:00:00.0 | 1 | 6.962 | false
588 | 1996-03-28 00:00:00.0 | 1899-12-30 08:00:00.0 | 1 | 6.863 | false
589 | 1996-03-28 00:00:00.0 | 1899-12-30 09:00:00.0 | 1 | 7.19 | false
590 | 1996-03-28 00:00:00.0 | 1899-12-30 10:00:00.0 | 1 | 9.46 | false
591 | 1996-03-28 00:00:00.0 | 1899-12-30 11:00:00.0 | 1 | 12.57 | false
592 | 1996-03-28 00:00:00.0 | 1899-12-30 12:00:00.0 | 1 | 15.88 | false
593 | 1996-03-28 00:00:00.0 | 1899-12-30 13:00:00.0 | 1 | 19.03 | false
594 | 1996-03-28 00:00:00.0 | 1899-12-30 14:00:00.0 | 1 | 16.13 | false
595 | 1996-03-28 00:00:00.0 | 1899-12-30 15:00:00.0 | 1 | 10.56 | false
596 | 1996-03-28 00:00:00.0 | 1899-12-30 16:00:00.0 | 1 | 10.54 | false
597 | 1996-03-28 00:00:00.0 | 1899-12-30 17:00:00.0 | 1 | 12.85 | false
598 | 1996-03-28 00:00:00.0 | 1899-12-30 18:00:00.0 | 1 | 13 | false
599 | 1996-03-28 00:00:00.0 | 1899-12-30 19:00:00.0 | 1 | 10.81 | false
58063 | 1996-07-10 00:00:00.0 | 1899-12-30 06:00:00.0 | 3 | 32.83 | false
58064 | 1996-07-10 00:00:00.0 | 1899-12-30 07:00:00.0 | 3 | 32.17 | false
58065 | 1996-07-10 00:00:00.0 | 1899-12-30 08:00:00.0 | 3 | 31.6 | false
58066 | 1996-07-10 00:00:00.0 | 1899-12-30 09:00:00.0 | 3 | 31.41 | false
58067 | 1996-07-10 00:00:00.0 | 1899-12-30 10:00:00.0 | 3 | 31.76 | false
59148 | 1996-08-24 00:00:00.0 | 1899-12-30 11:00:00.0 | 3 | 28.99 | false
59149 | 1996-08-24 00:00:00.0 | 1899-12-30 12:00:00.0 | 3 | 30.14 | false
59150 | 1996-08-24 00:00:00.0 | 1899-12-30 13:00:00.0 | 3 | 31.63 | false
59151 | 1996-08-24 00:00:00.0 | 1899-12-30 14:00:00.0 | 3 | 33.19 | false
59152 | 1996-08-24 00:00:00.0 | 1899-12-30 15:00:00.0 | 3 | 34.71 | false
59153 | 1996-08-24 00:00:00.0 | 1899-12-30 16:00:00.0 | 3 | 35.75 | false
59154 | 1996-08-24 00:00:00.0 | 1899-12-30 17:00:00.0 | 3 | 36.1 | false
59155 | 1996-08-24 00:00:00.0 | 1899-12-30 18:00:00.0 | 3 | 36 | false
59156 | 1996-08-24 00:00:00.0 | 1899-12-30 19:00:00.0 | 3 | 35.71 | false
59157 | 1996-08-24 00:00:00.0 | 1899-12-30 20:00:00.0 | 3 | 35.13 | false
59158 | 1996-08-24 00:00:00.0 | 1899-12-30 21:00:00.0 | 3 | 34.48 | false
59159 | 1996-08-24 00:00:00.0 | 1899-12-30 22:00:00.0 | 3 | 33.81 | false
59160 | 1996-08-24 00:00:00.0 | 1899-12-30 23:00:00.0 | 3 | 33.11 | false
59161 | 1996-08-25 00:00:00.0 | 1899-12-30 00:00:00.0 | 3 | 32.45 | false
59162 | 1996-08-25 00:00:00.0 | 1899-12-30 01:00:00.0 | 3 | 31.88 | false
59163 | 1996-08-25 00:00:00.0 | 1899-12-30 02:00:00.0 | 3 | 31.36 | false
59164 | 1996-08-25 00:00:00.0 | 1899-12-30 03:00:00.0 | 3 | 30.8 | false
59165 | 1996-08-25 00:00:00.0 | 1899-12-30 04:00:00.0 | 3 | 30.28 | false
59166 | 1996-08-25 00:00:00.0 | 1899-12-30 05:00:00.0 | 3 | 29.79 | false
59167 | 1996-08-25 00:00:00.0 | 1899-12-30 06:00:00.0 | 3 | 29.29 | false
59168 | 1996-08-25 00:00:00.0 | 1899-12-30 07:00:00.0 | 3 | 28.73 | false
59169 | 1996-08-25 00:00:00.0 | 1899-12-30 08:00:00.0 | 3 | 28.2 | false
59170 | 1996-08-25 00:00:00.0 | 1899-12-30 09:00:00.0 | 3 | 27.8 | false
59171 | 1996-08-25 00:00:00.0 | 1899-12-30 10:00:00.0 | 3 | 27.82 | false
59172 | 1996-08-25 00:00:00.0 | 1899-12-30 11:00:00.0 | 3 | 28.36 | false
54932 | 1999-04-21 00:00:00.0 | 1899-12-30 07:00:00.0 | 2 | 14.24 | false
54933 | 1999-04-21 00:00:00.0 | 1899-12-30 08:00:00.0 | 2 | 14.57 | false
54934 | 1999-04-21 00:00:00.0 | 1899-12-30 09:00:00.0 | 2 | 16.56 | false
54935 | 1999-04-21 00:00:00.0 | 1899-12-30 10:00:00.0 | 2 | 19.13 | false
54936 | 1999-04-21 00:00:00.0 | 1899-12-30 11:00:00.0 | 2 | 20.62 | false
54937 | 1999-04-21 00:00:00.0 | 1899-12-30 12:00:00.0 | 2 | 22.51 | false
54938 | 1999-04-21 00:00:00.0 | 1899-12-30 13:00:00.0 | 2 | 23.6 | false
54939 | 1999-04-21 00:00:00.0 | 1899-12-30 14:00:00.0 | 2 | 23.59 | false
54940 | 1999-04-21 00:00:00.0 | 1899-12-30 15:00:00.0 | 2 | 23.5 | false
54941 | 1999-04-21 00:00:00.0 | 1899-12-30 16:00:00.0 | 2 | 23.14 | false
51406 | 1998-11-25 00:00:00.0 | 1899-12-30 09:00:00.0 | 2 | 4.366 | false
51407 | 1998-11-25 00:00:00.0 | 1899-12-30 10:00:00.0 | 2 | 4.349 | false
51408 | 1998-11-25 00:00:00.0 | 1899-12-30 11:00:00.0 | 2 | 4.599 | false
51409 | 1998-11-25 00:00:00.0 | 1899-12-30 12:00:00.0 | 2 | 5.134 | false
59187 | 1996-08-26 00:00:00.0 | 1899-12-30 02:00:00.0 | 3 | 32.31 | false
59188 | 1996-08-26 00:00:00.0 | 1899-12-30 03:00:00.0 | 3 | 31.67 | false
59189 | 1996-08-26 00:00:00.0 | 1899-12-30 04:00:00.0 | 3 | 31.03 | false
59190 | 1996-08-26 00:00:00.0 | 1899-12-30 05:00:00.0 | 3 | 30.43 | false
59191 | 1996-08-26 00:00:00.0 | 1899-12-30 06:00:00.0 | 3 | 29.82 | false
59192 | 1996-08-26 00:00:00.0 | 1899-12-30 07:00:00.0 | 3 | 29.2 | false
59193 | 1996-08-26 00:00:00.0 | 1899-12-30 08:00:00.0 | 3 | 28.61 | false
59194 | 1996-08-26 00:00:00.0 | 1899-12-30 09:00:00.0 | 3 | 28.18 | false
59195 | 1996-08-26 00:00:00.0 | 1899-12-30 10:00:00.0 | 3 | 28.09 | false
59196 | 1996-08-26 00:00:00.0 | 1899-12-30 11:00:00.0 | 3 | 28.48 | false
59197 | 1996-08-26 00:00:00.0 | 1899-12-30 12:00:00.0 | 3 | 29.33 | false
59198 | 1996-08-26 00:00:00.0 | 1899-12-30 13:00:00.0 | 3 | 30.57 | false
59199 | 1996-08-26 00:00:00.0 | 1899-12-30 14:00:00.0 | 3 | 31.87 | false
59200 | 1996-08-26 00:00:00.0 | 1899-12-30 15:00:00.0 | 3 | 33 | false
59201 | 1996-08-26 00:00:00.0 | 1899-12-30 16:00:00.0 | 3 | 33.98 | false
59202 | 1996-08-26 00:00:00.0 | 1899-12-30 17:00:00.0 | 3 | 34.66 | false
59203 | 1996-08-26 00:00:00.0 | 1899-12-30 18:00:00.0 | 3 | 34.91 | false
59204 | 1996-08-26 00:00:00.0 | 1899-12-30 19:00:00.0 | 3 | 34.81 | false
59205 | 1996-08-26 00:00:00.0 | 1899-12-30 20:00:00.0 | 3 | 34.36 | false
59206 | 1996-08-26 00:00:00.0 | 1899-12-30 21:00:00.0 | 3 | 33.59 | false
59207 | 1996-08-26 00:00:00.0 | 1899-12-30 22:00:00.0 | 3 | 32.68 | false
59208 | 1996-08-26 00:00:00.0 | 1899-12-30 23:00:00.0 | 3 | 31.74 | false
59209 | 1996-08-27 00:00:00.0 | 1899-12-30 00:00:00.0 | 3 | 30.83 | false
59210 | 1996-08-27 00:00:00.0 | 1899-12-30 01:00:00.0 | 3 | 30.02 | false
59211 | 1996-08-27 00:00:00.0 | 1899-12-30 02:00:00.0 | 3 | 29.31 | false
59212 | 1996-08-27 00:00:00.0 | 1899-12-30 03:00:00.0 | 3 | 28.6 | false
59213 | 1996-08-27 00:00:00.0 | 1899-12-30 04:00:00.0 | 3 | 27.89 | false
59214 | 1996-08-27 00:00:00.0 | 1899-12-30 05:00:00.0 | 3 | 27.19 | false
59215 | 1996-08-27 00:00:00.0 | 1899-12-30 06:00:00.0 | 3 | 26.53 | false
59216 | 1996-08-27 00:00:00.0 | 1899-12-30 07:00:00.0 | 3 | 25.9 | false
59217 | 1996-08-27 00:00:00.0 | 1899-12-30 08:00:00.0 | 3 | 25.31 | false
59218 | 1996-08-27 00:00:00.0 | 1899-12-30 09:00:00.0 | 3 | 24.92 | false
59219 | 1996-08-27 00:00:00.0 | 1899-12-30 10:00:00.0 | 3 | 25.04 | false
59220 | 1996-08-27 00:00:00.0 | 1899-12-30 11:00:00.0 | 3 | 25.81 | false
59221 | 1996-08-27 00:00:00.0 | 1899-12-30 12:00:00.0 | 3 | 27.1 | false
59222 | 1996-08-27 00:00:00.0 | 1899-12-30 13:00:00.0 | 3 | 28.65 | false
59223 | 1996-08-27 00:00:00.0 | 1899-12-30 14:00:00.0 | 3 | 30.28 | false
59224 | 1996-08-27 00:00:00.0 | 1899-12-30 15:00:00.0 | 3 | 31.85 | false
59225 | 1996-08-27 00:00:00.0 | 1899-12-30 16:00:00.0 | 3 | 33.25 | false
59226 | 1996-08-27 00:00:00.0 | 1899-12-30 17:00:00.0 | 3 | 34.36 | false
59227 | 1996-08-27 00:00:00.0 | 1899-12-30 18:00:00.0 | 3 | 35.04 | false
59228 | 1996-08-27 00:00:00.0 | 1899-12-30 19:00:00.0 | 3 | 35.26 | false
59229 | 1996-08-27 00:00:00.0 | 1899-12-30 20:00:00.0 | 3 | 35.02 | false
59230 | 1996-08-27 00:00:00.0 | 1899-12-30 21:00:00.0 | 3 | 34.32 | false
59231 | 1996-08-27 00:00:00.0 | 1899-12-30 22:00:00.0 | 3 | 33.39 | false
59232 | 1996-08-27 00:00:00.0 | 1899-12-30 23:00:00.0 | 3 | 32.4 | false
59233 | 1996-08-28 00:00:00.0 | 1899-12-30 00:00:00.0 | 3 | 31.42 | false
59234 | 1996-08-28 00:00:00.0 | 1899-12-30 01:00:00.0 | 3 | 30.48 | false
59235 | 1996-08-28 00:00:00.0 | 1899-12-30 02:00:00.0 | 3 | 29.59 | false
59236 | 1996-08-28 00:00:00.0 | 1899-12-30 03:00:00.0 | 3 | 28.75 | false
59237 | 1996-08-28 00:00:00.0 | 1899-12-30 04:00:00.0 | 3 | 27.93 | false
59238 | 1996-08-28 00:00:00.0 | 1899-12-30 05:00:00.0 | 3 | 27.17 | false
59239 | 1996-08-28 00:00:00.0 | 1899-12-30 06:00:00.0 | 3 | 26.45 | false
59240 | 1996-08-28 00:00:00.0 | 1899-12-30 07:00:00.0 | 3 | 25.79 | false
59241 | 1996-08-28 00:00:00.0 | 1899-12-30 08:00:00.0 | 3 | 25.17 | false
59242 | 1996-08-28 00:00:00.0 | 1899-12-30 09:00:00.0 | 3 | 24.77 | false
59243 | 1996-08-28 00:00:00.0 | 1899-12-30 10:00:00.0 | 3 | 24.89 | false
59244 | 1996-08-28 00:00:00.0 | 1899-12-30 11:00:00.0 | 3 | 25.67 | false
59245 | 1996-08-28 00:00:00.0 | 1899-12-30 12:00:00.0 | 3 | 26.99 | false
59246 | 1996-08-28 00:00:00.0 | 1899-12-30 13:00:00.0 | 3 | 28.6 | false
62373 | 1997-01-05 00:00:00.0 | 1899-12-30 20:00:00.0 | 3 | 2.75 | true | Interpolated From Section 19
62374 | 1997-01-05 00:00:00.0 | 1899-12-30 21:00:00.0 | 3 | 2.15 | true | Interpolated From Section 19
62375 | 1997-01-05 00:00:00.0 | 1899-12-30 22:00:00.0 | 3 | 1.45 | true | Interpolated From Section 19
62376 | 1997-01-05 00:00:00.0 | 1899-12-30 23:00:00.0 | 3 | .95 | true | Interpolated From Section 19
62377 | 1997-01-06 00:00:00.0 | 1899-12-30 00:00:00.0 | 3 | .45 | true | Interpolated From Section 19
62378 | 1997-01-06 00:00:00.0 | 1899-12-30 01:00:00.0 | 3 | .05 | true | Interpolated From Section 19
62379 | 1997-01-06 00:00:00.0 | 1899-12-30 02:00:00.0 | 3 | -.15 | true | Interpolated From Section 19
62380 | 1997-01-06 00:00:00.0 | 1899-12-30 03:00:00.0 | 3 | -.35 | true | Interpolated From Section 19
62381 | 1997-01-06 00:00:00.0 | 1899-12-30 04:00:00.0 | 3 | -.65 | true | Interpolated From Section 19
62382 | 1997-01-06 00:00:00.0 | 1899-12-30 05:00:00.0 | 3 | -1.15 | true | Interpolated From Section 19
62383 | 1997-01-06 00:00:00.0 | 1899-12-30 06:00:00.0 | 3 | -1.75 | true | Interpolated From Section 19
62384 | 1997-01-06 00:00:00.0 | 1899-12-30 07:00:00.0 | 3 | -2.15 | true | Interpolated From Section 19
62385 | 1997-01-06 00:00:00.0 | 1899-12-30 08:00:00.0 | 3 | -2.55 | true | Interpolated From Section 19
62386 | 1997-01-06 00:00:00.0 | 1899-12-30 09:00:00.0 | 3 | -1.35 | true | Interpolated From Section 19
62387 | 1997-01-06 00:00:00.0 | 1899-12-30 10:00:00.0 | 3 | .65 | true | Interpolated From Section 19
62388 | 1997-01-06 00:00:00.0 | 1899-12-30 11:00:00.0 | 3 | 2.15 | true | Interpolated From Section 19
62389 | 1997-01-06 00:00:00.0 | 1899-12-30 12:00:00.0 | 3 | 5.55 | true | Interpolated From Section 19
62390 | 1997-01-06 00:00:00.0 | 1899-12-30 13:00:00.0 | 3 | 8.55 | true | Interpolated From Section 19
62391 | 1997-01-06 00:00:00.0 | 1899-12-30 14:00:00.0 | 3 | 10.25 | true | Interpolated From Section 19
62392 | 1997-01-06 00:00:00.0 | 1899-12-30 15:00:00.0 | 3 | 10.85 | true | Interpolated From Section 19
62393 | 1997-01-06 00:00:00.0 | 1899-12-30 16:00:00.0 | 3 | 10.15 | true | Interpolated From Section 19
61151 | 1996-11-15 00:00:00.0 | 1899-12-30 22:00:00.0 | 3 | 9.28 | false
61152 | 1996-11-15 00:00:00.0 | 1899-12-30 23:00:00.0 | 3 | 8.67 | false
61153 | 1996-11-16 00:00:00.0 | 1899-12-30 00:00:00.0 | 3 | 8.12 | false
61154 | 1996-11-16 00:00:00.0 | 1899-12-30 01:00:00.0 | 3 | 7.59 | false
61155 | 1996-11-16 00:00:00.0 | 1899-12-30 02:00:00.0 | 3 | 7.11 | false
61156 | 1996-11-16 00:00:00.0 | 1899-12-30 03:00:00.0 | 3 | 6.697 | false
61157 | 1996-11-16 00:00:00.0 | 1899-12-30 04:00:00.0 | 3 | 6.324 | false
61158 | 1996-11-16 00:00:00.0 | 1899-12-30 05:00:00.0 | 3 | 5.946 | false
61159 | 1996-11-16 00:00:00.0 | 1899-12-30 06:00:00.0 | 3 | 5.542 | false
61160 | 1996-11-16 00:00:00.0 | 1899-12-30 07:00:00.0 | 3 | 5.126 | false
61161 | 1996-11-16 00:00:00.0 | 1899-12-30 08:00:00.0 | 3 | 4.712 | false
61162 | 1996-11-16 00:00:00.0 | 1899-12-30 09:00:00.0 | 3 | 4.332 | false
61163 | 1996-11-16 00:00:00.0 | 1899-12-30 10:00:00.0 | 3 | 4.087 | false
61164 | 1996-11-16 00:00:00.0 | 1899-12-30 11:00:00.0 | 3 | 4.29 | false
61165 | 1996-11-16 00:00:00.0 | 1899-12-30 12:00:00.0 | 3 | 4.944 | false
62179 | 1996-12-28 00:00:00.0 | 1899-12-30 18:00:00.0 | 3 | 7.85 | true | Interpolated From Section 19
62180 | 1996-12-28 00:00:00.0 | 1899-12-30 19:00:00.0 | 3 | 7.35 | true | Interpolated From Section 19
62181 | 1996-12-28 00:00:00.0 | 1899-12-30 20:00:00.0 | 3 | 6.95 | true | Interpolated From Section 19
62182 | 1996-12-28 00:00:00.0 | 1899-12-30 21:00:00.0 | 3 | 6.65 | true | Interpolated From Section 19
62183 | 1996-12-28 00:00:00.0 | 1899-12-30 22:00:00.0 | 3 | 6.45 | true | Interpolated From Section 19
62184 | 1996-12-28 00:00:00.0 | 1899-12-30 23:00:00.0 | 3 | 6.25 | true | Interpolated From Section 19
62185 | 1996-12-29 00:00:00.0 | 1899-12-30 00:00:00.0 | 3 | 6.25 | true | Interpolated From Section 19
62186 | 1996-12-29 00:00:00.0 | 1899-12-30 01:00:00.0 | 3 | 6.25 | true | Interpolated From Section 19
62187 | 1996-12-29 00:00:00.0 | 1899-12-30 02:00:00.0 | 3 | 5.85 | true | Interpolated From Section 19
62188 | 1996-12-29 00:00:00.0 | 1899-12-30 03:00:00.0 | 3 | 5.15 | true | Interpolated From Section 19
62189 | 1996-12-29 00:00:00.0 | 1899-12-30 04:00:00.0 | 3 | 4.95 | true | Interpolated From Section 19
62190 | 1996-12-29 00:00:00.0 | 1899-12-30 05:00:00.0 | 3 | 4.45 | true | Interpolated From Section 19
62191 | 1996-12-29 00:00:00.0 | 1899-12-30 06:00:00.0 | 3 | 4.55 | true | Interpolated From Section 19
62192 | 1996-12-29 00:00:00.0 | 1899-12-30 07:00:00.0 | 3 | 4.95 | true | Interpolated From Section 19
62193 | 1996-12-29 00:00:00.0 | 1899-12-30 08:00:00.0 | 3 | 4.75 | true | Interpolated From Section 19
62194 | 1996-12-29 00:00:00.0 | 1899-12-30 09:00:00.0 | 3 | 5.75 | true | Interpolated From Section 19
62195 | 1996-12-29 00:00:00.0 | 1899-12-30 10:00:00.0 | 3 | 7.65 | true | Interpolated From Section 19
62196 | 1996-12-29 00:00:00.0 | 1899-12-30 11:00:00.0 | 3 | 9.95 | true | Interpolated From Section 19
62197 | 1996-12-29 00:00:00.0 | 1899-12-30 12:00:00.0 | 3 | 13.45 | true | Interpolated From Section 19
62198 | 1996-12-29 00:00:00.0 | 1899-12-30 13:00:00.0 | 3 | 14.65 | true | Interpolated From Section 19
62199 | 1996-12-29 00:00:00.0 | 1899-12-30 14:00:00.0 | 3 | 14.35 | true | Interpolated From Section 19
62200 | 1996-12-29 00:00:00.0 | 1899-12-30 15:00:00.0 | 3 | 13.45 | true | Interpolated From Section 19
62201 | 1996-12-29 00:00:00.0 | 1899-12-30 16:00:00.0 | 3 | 11.35 | true | Interpolated From Section 19
62202 | 1996-12-29 00:00:00.0 | 1899-12-30 17:00:00.0 | 3 | 9.95 | true | Interpolated From Section 19
62203 | 1996-12-29 00:00:00.0 | 1899-12-30 18:00:00.0 | 3 | 9.25 | true | Interpolated From Section 19
62204 | 1996-12-29 00:00:00.0 | 1899-12-30 19:00:00.0 | 3 | 8.65 | true | Interpolated From Section 19
62205 | 1996-12-29 00:00:00.0 | 1899-12-30 20:00:00.0 | 3 | 7.95 | true | Interpolated From Section 19
62206 | 1996-12-29 00:00:00.0 | 1899-12-30 21:00:00.0 | 3 | 7.35 | true | Interpolated From Section 19
62207 | 1996-12-29 00:00:00.0 | 1899-12-30 22:00:00.0 | 3 | 6.35 | true | Interpolated From Section 19
62208 | 1996-12-29 00:00:00.0 | 1899-12-30 23:00:00.0 | 3 | 5.65 | true | Interpolated From Section 19
62209 | 1996-12-30 00:00:00.0 | 1899-12-30 00:00:00.0 | 3 | 5.15 | true | Interpolated From Section 19
62210 | 1996-12-30 00:00:00.0 | 1899-12-30 01:00:00.0 | 3 | 4.55 | true | Interpolated From Section 19
62211 | 1996-12-30 00:00:00.0 | 1899-12-30 02:00:00.0 | 3 | 3.85 | true | Interpolated From Section 19
62212 | 1996-12-30 00:00:00.0 | 1899-12-30 03:00:00.0 | 3 | 3.75 | true | Interpolated From Section 19
62213 | 1996-12-30 00:00:00.0 | 1899-12-30 04:00:00.0 | 3 | 3.75 | true | Interpolated From Section 19
62214 | 1996-12-30 00:00:00.0 | 1899-12-30 05:00:00.0 | 3 | 3.55 | true | Interpolated From Section 19
62215 | 1996-12-30 00:00:00.0 | 1899-12-30 06:00:00.0 | 3 | 3.55 | true | Interpolated From Section 19
62216 | 1996-12-30 00:00:00.0 | 1899-12-30 07:00:00.0 | 3 | 3.85 | true | Interpolated From Section 19
62217 | 1996-12-30 00:00:00.0 | 1899-12-30 08:00:00.0 | 3 | 4.05 | true | Interpolated From Section 19
62218 | 1996-12-30 00:00:00.0 | 1899-12-30 09:00:00.0 | 3 | 4.65 | true | Interpolated From Section 19
62219 | 1996-12-30 00:00:00.0 | 1899-12-30 10:00:00.0 | 3 | 5.45 | true | Interpolated From Section 19
62220 | 1996-12-30 00:00:00.0 | 1899-12-30 11:00:00.0 | 3 | 7.05 | true | Interpolated From Section 19
62221 | 1996-12-30 00:00:00.0 | 1899-12-30 12:00:00.0 | 3 | 8.35 | true | Interpolated From Section 19
62222 | 1996-12-30 00:00:00.0 | 1899-12-30 13:00:00.0 | 3 | 10.15 | true | Interpolated From Section 19
59382 | 1996-09-03 00:00:00.0 | 1899-12-30 05:00:00.0 | 3 | 27.35 | false
59383 | 1996-09-03 00:00:00.0 | 1899-12-30 06:00:00.0 | 3 | 26.62 | false
59384 | 1996-09-03 00:00:00.0 | 1899-12-30 07:00:00.0 | 3 | 25.92 | false
59385 | 1996-09-03 00:00:00.0 | 1899-12-30 08:00:00.0 | 3 | 25.23 | false
59386 | 1996-09-03 00:00:00.0 | 1899-12-30 09:00:00.0 | 3 | 24.73 | false
59387 | 1996-09-03 00:00:00.0 | 1899-12-30 10:00:00.0 | 3 | 24.77 | false
59388 | 1996-09-03 00:00:00.0 | 1899-12-30 11:00:00.0 | 3 | 25.48 | false
59389 | 1996-09-03 00:00:00.0 | 1899-12-30 12:00:00.0 | 3 | 26.76 | false
59390 | 1996-09-03 00:00:00.0 | 1899-12-30 13:00:00.0 | 3 | 28.45 | false
59391 | 1996-09-03 00:00:00.0 | 1899-12-30 14:00:00.0 | 3 | 30.28 | false
59392 | 1996-09-03 00:00:00.0 | 1899-12-30 15:00:00.0 | 3 | 32.01 | false
59393 | 1996-09-03 00:00:00.0 | 1899-12-30 16:00:00.0 | 3 | 33.38 | false
59394 | 1996-09-03 00:00:00.0 | 1899-12-30 17:00:00.0 | 3 | 34.35 | false
59395 | 1996-09-03 00:00:00.0 | 1899-12-30 18:00:00.0 | 3 | 34.87 | false
59396 | 1996-09-03 00:00:00.0 | 1899-12-30 19:00:00.0 | 3 | 34.95 | false
59397 | 1996-09-03 00:00:00.0 | 1899-12-30 20:00:00.0 | 3 | 34.57 | false
59398 | 1996-09-03 00:00:00.0 | 1899-12-30 21:00:00.0 | 3 | 33.83 | false
59399 | 1996-09-03 00:00:00.0 | 1899-12-30 22:00:00.0 | 3 | 32.89 | false
59400 | 1996-09-03 00:00:00.0 | 1899-12-30 23:00:00.0 | 3 | 31.92 | false
59401 | 1996-09-04 00:00:00.0 | 1899-12-30 00:00:00.0 | 3 | 30.96 | false
59402 | 1996-09-04 00:00:00.0 | 1899-12-30 01:00:00.0 | 3 | 30.01 | false
59403 | 1996-09-04 00:00:00.0 | 1899-12-30 02:00:00.0 | 3 | 29.09 | false
59404 | 1996-09-04 00:00:00.0 | 1899-12-30 03:00:00.0 | 3 | 28.21 | false
59405 | 1996-09-04 00:00:00.0 | 1899-12-30 04:00:00.0 | 3 | 27.4 | false
59406 | 1996-09-04 00:00:00.0 | 1899-12-30 05:00:00.0 | 3 | 26.67 | false
59407 | 1996-09-04 00:00:00.0 | 1899-12-30 06:00:00.0 | 3 | 25.98 | false
59408 | 1996-09-04 00:00:00.0 | 1899-12-30 07:00:00.0 | 3 | 25.34 | false
59409 | 1996-09-04 00:00:00.0 | 1899-12-30 08:00:00.0 | 3 | 24.84 | false
59410 | 1996-09-04 00:00:00.0 | 1899-12-30 09:00:00.0 | 3 | 24.67 | false
62470 | 1997-01-09 00:00:00.0 | 1899-12-30 21:00:00.0 | 3 | 5.35 | true | Interpolated From Section 19
62471 | 1997-01-09 00:00:00.0 | 1899-12-30 22:00:00.0 | 3 | 4.45 | true | Interpolated From Section 19
62472 | 1997-01-09 00:00:00.0 | 1899-12-30 23:00:00.0 | 3 | 3.75 | true | Interpolated From Section 19
62473 | 1997-01-10 00:00:00.0 | 1899-12-30 00:00:00.0 | 3 | 3.25 | true | Interpolated From Section 19
62474 | 1997-01-10 00:00:00.0 | 1899-12-30 01:00:00.0 | 3 | 2.45 | true | Interpolated From Section 19
62475 | 1997-01-10 00:00:00.0 | 1899-12-30 02:00:00.0 | 3 | 1.75 | true | Interpolated From Section 19
62476 | 1997-01-10 00:00:00.0 | 1899-12-30 03:00:00.0 | 3 | 1.15 | true | Interpolated From Section 19
62477 | 1997-01-10 00:00:00.0 | 1899-12-30 04:00:00.0 | 3 | .45 | true | Interpolated From Section 19
62478 | 1997-01-10 00:00:00.0 | 1899-12-30 05:00:00.0 | 3 | .15 | true | Interpolated From Section 19
62557 | 1997-01-13 00:00:00.0 | 1899-12-30 12:00:00.0 | 3 | 1.85 | true | Interpolated From Section 19
58242 | 1996-07-17 00:00:00.0 | 1899-12-30 17:00:00.0 | 3 | 37.65 | false
58243 | 1996-07-17 00:00:00.0 | 1899-12-30 18:00:00.0 | 3 | 38.11 | false
58244 | 1996-07-17 00:00:00.0 | 1899-12-30 19:00:00.0 | 3 | 38.16 | false
58245 | 1996-07-17 00:00:00.0 | 1899-12-30 20:00:00.0 | 3 | 37.79 | false
58246 | 1996-07-17 00:00:00.0 | 1899-12-30 21:00:00.0 | 3 | 37.05 | false
58247 | 1996-07-17 00:00:00.0 | 1899-12-30 22:00:00.0 | 3 | 36.01 | false
58248 | 1996-07-17 00:00:00.0 | 1899-12-30 23:00:00.0 | 3 | 34.88 | false
58249 | 1996-07-18 00:00:00.0 | 1899-12-30 00:00:00.0 | 3 | 33.78 | false
58250 | 1996-07-18 00:00:00.0 | 1899-12-30 01:00:00.0 | 3 | 32.75 | false
58251 | 1996-07-18 00:00:00.0 | 1899-12-30 02:00:00.0 | 3 | 31.82 | false
58252 | 1996-07-18 00:00:00.0 | 1899-12-30 03:00:00.0 | 3 | 30.97 | false
58253 | 1996-07-18 00:00:00.0 | 1899-12-30 04:00:00.0 | 3 | 30.19 | false
58254 | 1996-07-18 00:00:00.0 | 1899-12-30 05:00:00.0 | 3 | 29.45 | false
58255 | 1996-07-18 00:00:00.0 | 1899-12-30 06:00:00.0 | 3 | 28.72 | false
58256 | 1996-07-18 00:00:00.0 | 1899-12-30 07:00:00.0 | 3 | 28.02 | false
58257 | 1996-07-18 00:00:00.0 | 1899-12-30 08:00:00.0 | 3 | 27.4 | false
58258 | 1996-07-18 00:00:00.0 | 1899-12-30 09:00:00.0 | 3 | 27.19 | false
58259 | 1996-07-18 00:00:00.0 | 1899-12-30 10:00:00.0 | 3 | 27.59 | false
58260 | 1996-07-18 00:00:00.0 | 1899-12-30 11:00:00.0 | 3 | 28.56 | false
58261 | 1996-07-18 00:00:00.0 | 1899-12-30 12:00:00.0 | 3 | 29.91 | false
58262 | 1996-07-18 00:00:00.0 | 1899-12-30 13:00:00.0 | 3 | 31.41 | false
58263 | 1996-07-18 00:00:00.0 | 1899-12-30 14:00:00.0 | 3 | 32.91 | false
58264 | 1996-07-18 00:00:00.0 | 1899-12-30 15:00:00.0 | 3 | 34.39 | false
58265 | 1996-07-18 00:00:00.0 | 1899-12-30 16:00:00.0 | 3 | 35.7 | false
58266 | 1996-07-18 00:00:00.0 | 1899-12-30 17:00:00.0 | 3 | 36.71 | false
58267 | 1996-07-18 00:00:00.0 | 1899-12-30 18:00:00.0 | 3 | 37.33 | false
58268 | 1996-07-18 00:00:00.0 | 1899-12-30 19:00:00.0 | 3 | 37.54 | false
58269 | 1996-07-18 00:00:00.0 | 1899-12-30 20:00:00.0 | 3 | 37.31 | false
58270 | 1996-07-18 00:00:00.0 | 1899-12-30 21:00:00.0 | 3 | 36.64 | false
58271 | 1996-07-18 00:00:00.0 | 1899-12-30 22:00:00.0 | 3 | 35.63 | false
58272 | 1996-07-18 00:00:00.0 | 1899-12-30 23:00:00.0 | 3 | 34.49 | false
58273 | 1996-07-19 00:00:00.0 | 1899-12-30 00:00:00.0 | 3 | 33.35 | false
58274 | 1996-07-19 00:00:00.0 | 1899-12-30 01:00:00.0 | 3 | 32.27 | false
58275 | 1996-07-19 00:00:00.0 | 1899-12-30 02:00:00.0 | 3 | 31.24 | false
58276 | 1996-07-19 00:00:00.0 | 1899-12-30 03:00:00.0 | 3 | 30.28 | false
58277 | 1996-07-19 00:00:00.0 | 1899-12-30 04:00:00.0 | 3 | 29.39 | false
58278 | 1996-07-19 00:00:00.0 | 1899-12-30 05:00:00.0 | 3 | 28.55 | false
58279 | 1996-07-19 00:00:00.0 | 1899-12-30 06:00:00.0 | 3 | 27.77 | false
58280 | 1996-07-19 00:00:00.0 | 1899-12-30 07:00:00.0 | 3 | 27.03 | false
58281 | 1996-07-19 00:00:00.0 | 1899-12-30 08:00:00.0 | 3 | 26.38 | false
58282 | 1996-07-19 00:00:00.0 | 1899-12-30 09:00:00.0 | 3 | 26.17 | false
58283 | 1996-07-19 00:00:00.0 | 1899-12-30 10:00:00.0 | 3 | 26.58 | false
59364 | 1996-09-02 00:00:00.0 | 1899-12-30 11:00:00.0 | 3 | 25.64 | false
59365 | 1996-09-02 00:00:00.0 | 1899-12-30 12:00:00.0 | 3 | 26.53 | false
59366 | 1996-09-02 00:00:00.0 | 1899-12-30 13:00:00.0 | 3 | 27.98 | false
59367 | 1996-09-02 00:00:00.0 | 1899-12-30 14:00:00.0 | 3 | 29.7 | false
59368 | 1996-09-02 00:00:00.0 | 1899-12-30 15:00:00.0 | 3 | 31.49 | false
59369 | 1996-09-02 00:00:00.0 | 1899-12-30 16:00:00.0 | 3 | 33.01 | false
59370 | 1996-09-02 00:00:00.0 | 1899-12-30 17:00:00.0 | 3 | 34.17 | false
59371 | 1996-09-02 00:00:00.0 | 1899-12-30 18:00:00.0 | 3 | 34.9 | false
59372 | 1996-09-02 00:00:00.0 | 1899-12-30 19:00:00.0 | 3 | 35.16 | false
59373 | 1996-09-02 00:00:00.0 | 1899-12-30 20:00:00.0 | 3 | 34.91 | false
59374 | 1996-09-02 00:00:00.0 | 1899-12-30 21:00:00.0 | 3 | 34.23 | false
59375 | 1996-09-02 00:00:00.0 | 1899-12-30 22:00:00.0 | 3 | 33.36 | false
59376 | 1996-09-02 00:00:00.0 | 1899-12-30 23:00:00.0 | 3 | 32.43 | false
59377 | 1996-09-03 00:00:00.0 | 1899-12-30 00:00:00.0 | 3 | 31.52 | false
59378 | 1996-09-03 00:00:00.0 | 1899-12-30 01:00:00.0 | 3 | 30.64 | false
59379 | 1996-09-03 00:00:00.0 | 1899-12-30 02:00:00.0 | 3 | 29.77 | false
59380 | 1996-09-03 00:00:00.0 | 1899-12-30 03:00:00.0 | 3 | 28.93 | false
59381 | 1996-09-03 00:00:00.0 | 1899-12-30 04:00:00.0 | 3 | 28.13 | false
510 | 1996-03-25 00:00:00.0 | 1899-12-30 02:00:00.0 | 1 | 6.784 | false
511 | 1996-03-25 00:00:00.0 | 1899-12-30 03:00:00.0 | 1 | 5.773 | false
512 | 1996-03-25 00:00:00.0 | 1899-12-30 04:00:00.0 | 1 | 4.856 | false
513 | 1996-03-25 00:00:00.0 | 1899-12-30 05:00:00.0 | 1 | 3.999 | false
514 | 1996-03-25 00:00:00.0 | 1899-12-30 06:00:00.0 | 1 | 3.193 | false
515 | 1996-03-25 00:00:00.0 | 1899-12-30 07:00:00.0 | 1 | 2.448 | false
516 | 1996-03-25 00:00:00.0 | 1899-12-30 08:00:00.0 | 1 | 2.49 | false
517 | 1996-03-25 00:00:00.0 | 1899-12-30 09:00:00.0 | 1 | 5.339 | false
518 | 1996-03-25 00:00:00.0 | 1899-12-30 10:00:00.0 | 1 | 9.55 | false
519 | 1996-03-25 00:00:00.0 | 1899-12-30 11:00:00.0 | 1 | 10.88 | false
520 | 1996-03-25 00:00:00.0 | 1899-12-30 12:00:00.0 | 1 | 11.02 | false
521 | 1996-03-25 00:00:00.0 | 1899-12-30 13:00:00.0 | 1 | 10.62 | false
522 | 1996-03-25 00:00:00.0 | 1899-12-30 14:00:00.0 | 1 | 12.45 | false
523 | 1996-03-25 00:00:00.0 | 1899-12-30 15:00:00.0 | 1 | 13.51 | false
524 | 1996-03-25 00:00:00.0 | 1899-12-30 16:00:00.0 | 1 | 14.11 | false
525 | 1996-03-25 00:00:00.0 | 1899-12-30 17:00:00.0 | 1 | 14 | false
526 | 1996-03-25 00:00:00.0 | 1899-12-30 18:00:00.0 | 1 | 13.19 | false
527 | 1996-03-25 00:00:00.0 | 1899-12-30 19:00:00.0 | 1 | 11.25 | false
528 | 1996-03-25 00:00:00.0 | 1899-12-30 20:00:00.0 | 1 | 8.62 | false
529 | 1996-03-25 00:00:00.0 | 1899-12-30 21:00:00.0 | 1 | 6.602 | false
530 | 1996-03-25 00:00:00.0 | 1899-12-30 22:00:00.0 | 1 | 5.14 | false
531 | 1996-03-25 00:00:00.0 | 1899-12-30 23:00:00.0 | 1 | 3.96 | false
532 | 1996-03-26 00:00:00.0 | 1899-12-30 00:00:00.0 | 1 | 2.908 | false
533 | 1996-03-26 00:00:00.0 | 1899-12-30 01:00:00.0 | 1 | 1.985 | false
534 | 1996-03-26 00:00:00.0 | 1899-12-30 02:00:00.0 | 1 | 1.162 | false
535 | 1996-03-26 00:00:00.0 | 1899-12-30 03:00:00.0 | 1 | .421 | false
536 | 1996-03-26 00:00:00.0 | 1899-12-30 04:00:00.0 | 1 | -.213 | false
537 | 1996-03-26 00:00:00.0 | 1899-12-30 05:00:00.0 | 1 | -.777 | false
1633 | 1996-05-10 00:00:00.0 | 1899-12-30 22:00:00.0 | 1 | 26.18 | false
1634 | 1996-05-10 00:00:00.0 | 1899-12-30 23:00:00.0 | 1 | 23.83 | false
58318 | 1996-07-20 00:00:00.0 | 1899-12-30 21:00:00.0 | 3 | 39.15 | false
58319 | 1996-07-20 00:00:00.0 | 1899-12-30 22:00:00.0 | 3 | 38.19 | false
58320 | 1996-07-20 00:00:00.0 | 1899-12-30 23:00:00.0 | 3 | 37.08 | false
58321 | 1996-07-21 00:00:00.0 | 1899-12-30 00:00:00.0 | 3 | 35.95 | false
58322 | 1996-07-21 00:00:00.0 | 1899-12-30 01:00:00.0 | 3 | 34.82 | false
58323 | 1996-07-21 00:00:00.0 | 1899-12-30 02:00:00.0 | 3 | 33.74 | false
58324 | 1996-07-21 00:00:00.0 | 1899-12-30 03:00:00.0 | 3 | 32.72 | false
58325 | 1996-07-21 00:00:00.0 | 1899-12-30 04:00:00.0 | 3 | 31.76 | false
58326 | 1996-07-21 00:00:00.0 | 1899-12-30 05:00:00.0 | 3 | 30.88 | false
58327 | 1996-07-21 00:00:00.0 | 1899-12-30 06:00:00.0 | 3 | 30.07 | false
58328 | 1996-07-21 00:00:00.0 | 1899-12-30 07:00:00.0 | 3 | 29.31 | false
58329 | 1996-07-21 00:00:00.0 | 1899-12-30 08:00:00.0 | 3 | 28.67 | false
58330 | 1996-07-21 00:00:00.0 | 1899-12-30 09:00:00.0 | 3 | 28.45 | false
58331 | 1996-07-21 00:00:00.0 | 1899-12-30 10:00:00.0 | 3 | 28.86 | false
1649 | 1996-05-11 00:00:00.0 | 1899-12-30 14:00:00.0 | 1 | 44.13 | false
1650 | 1996-05-11 00:00:00.0 | 1899-12-30 15:00:00.0 | 1 | 46.21 | false
1651 | 1996-05-11 00:00:00.0 | 1899-12-30 16:00:00.0 | 1 | 48.53 | false
1652 | 1996-05-11 00:00:00.0 | 1899-12-30 17:00:00.0 | 1 | 48.03 | false
1653 | 1996-05-11 00:00:00.0 | 1899-12-30 18:00:00.0 | 1 | 45.62 | false
1654 | 1996-05-11 00:00:00.0 | 1899-12-30 19:00:00.0 | 1 | 42.07 | false
1655 | 1996-05-11 00:00:00.0 | 1899-12-30 20:00:00.0 | 1 | 37.42 | false
1656 | 1996-05-11 00:00:00.0 | 1899-12-30 21:00:00.0 | 1 | 32.92 | false
1657 | 1996-05-11 00:00:00.0 | 1899-12-30 22:00:00.0 | 1 | 29.6 | false
1658 | 1996-05-11 00:00:00.0 | 1899-12-30 23:00:00.0 | 1 | 27.17 | false
1659 | 1996-05-12 00:00:00.0 | 1899-12-30 00:00:00.0 | 1 | 25.23 | false
1660 | 1996-05-12 00:00:00.0 | 1899-12-30 01:00:00.0 | 1 | 23.4 | false
1661 | 1996-05-12 00:00:00.0 | 1899-12-30 02:00:00.0 | 1 | 21.76 | false
1662 | 1996-05-12 00:00:00.0 | 1899-12-30 03:00:00.0 | 1 | 20.45 | false
1663 | 1996-05-12 00:00:00.0 | 1899-12-30 04:00:00.0 | 1 | 19.23 | false
1664 | 1996-05-12 00:00:00.0 | 1899-12-30 05:00:00.0 | 1 | 18.16 | false
1665 | 1996-05-12 00:00:00.0 | 1899-12-30 06:00:00.0 | 1 | 17.18 | false
1666 | 1996-05-12 00:00:00.0 | 1899-12-30 07:00:00.0 | 1 | 16.71 | false
1667 | 1996-05-12 00:00:00.0 | 1899-12-30 08:00:00.0 | 1 | 18.69 | false
1668 | 1996-05-12 00:00:00.0 | 1899-12-30 09:00:00.0 | 1 | 23.08 | false
1669 | 1996-05-12 00:00:00.0 | 1899-12-30 10:00:00.0 | 1 | 28.76 | false
1670 | 1996-05-12 00:00:00.0 | 1899-12-30 11:00:00.0 | 1 | 34.62 | false
1671 | 1996-05-12 00:00:00.0 | 1899-12-30 12:00:00.0 | 1 | 40.11 | false
1672 | 1996-05-12 00:00:00.0 | 1899-12-30 13:00:00.0 | 1 | 44.36 | false
1673 | 1996-05-12 00:00:00.0 | 1899-12-30 14:00:00.0 | 1 | 47.63 | false
1674 | 1996-05-12 00:00:00.0 | 1899-12-30 15:00:00.0 | 1 | 49.76 | false
1675 | 1996-05-12 00:00:00.0 | 1899-12-30 16:00:00.0 | 1 | 50 | false
1676 | 1996-05-12 00:00:00.0 | 1899-12-30 17:00:00.0 | 1 | 47.79 | false
1677 | 1996-05-12 00:00:00.0 | 1899-12-30 18:00:00.0 | 1 | 44.75 | false
1678 | 1996-05-12 00:00:00.0 | 1899-12-30 19:00:00.0 | 1 | 41.03 | false
1679 | 1996-05-12 00:00:00.0 | 1899-12-30 20:00:00.0 | 1 | 36.68 | false
1680 | 1996-05-12 00:00:00.0 | 1899-12-30 21:00:00.0 | 1 | 32.47 | false
1681 | 1996-05-12 00:00:00.0 | 1899-12-30 22:00:00.0 | 1 | 29.52 | false
1682 | 1996-05-12 00:00:00.0 | 1899-12-30 23:00:00.0 | 1 | 27.36 | false
1683 | 1996-05-13 00:00:00.0 | 1899-12-30 00:00:00.0 | 1 | 25.52 | false
1684 | 1996-05-13 00:00:00.0 | 1899-12-30 01:00:00.0 | 1 | 23.84 | false
1685 | 1996-05-13 00:00:00.0 | 1899-12-30 02:00:00.0 | 1 | 22.55 | false
1686 | 1996-05-13 00:00:00.0 | 1899-12-30 03:00:00.0 | 1 | 21.41 | false
1687 | 1996-05-13 00:00:00.0 | 1899-12-30 04:00:00.0 | 1 | 20.53 | false
1688 | 1996-05-13 00:00:00.0 | 1899-12-30 05:00:00.0 | 1 | 19.53 | false
1689 | 1996-05-13 00:00:00.0 | 1899-12-30 06:00:00.0 | 1 | 18.64 | false
1690 | 1996-05-13 00:00:00.0 | 1899-12-30 07:00:00.0 | 1 | 18.09 | false
1691 | 1996-05-13 00:00:00.0 | 1899-12-30 08:00:00.0 | 1 | 20.09 | false
1692 | 1996-05-13 00:00:00.0 | 1899-12-30 09:00:00.0 | 1 | 24.91 | false
1693 | 1996-05-13 00:00:00.0 | 1899-12-30 10:00:00.0 | 1 | 29.15 | false
1694 | 1996-05-13 00:00:00.0 | 1899-12-30 11:00:00.0 | 1 | 30.37 | false
1695 | 1996-05-13 00:00:00.0 | 1899-12-30 12:00:00.0 | 1 | 35.5 | false
1696 | 1996-05-13 00:00:00.0 | 1899-12-30 13:00:00.0 | 1 | 38.25 | false
1697 | 1996-05-13 00:00:00.0 | 1899-12-30 14:00:00.0 | 1 | 38.87 | false
1698 | 1996-05-13 00:00:00.0 | 1899-12-30 15:00:00.0 | 1 | 39.44 | false
1699 | 1996-05-13 00:00:00.0 | 1899-12-30 16:00:00.0 | 1 | 41.11 | false
1700 | 1996-05-13 00:00:00.0 | 1899-12-30 17:00:00.0 | 1 | 40.36 | false
1701 | 1996-05-13 00:00:00.0 | 1899-12-30 18:00:00.0 | 1 | 38.82 | false
1702 | 1996-05-13 00:00:00.0 | 1899-12-30 19:00:00.0 | 1 | 35.53 | false
1703 | 1996-05-13 00:00:00.0 | 1899-12-30 20:00:00.0 | 1 | 31.85 | false
1704 | 1996-05-13 00:00:00.0 | 1899-12-30 21:00:00.0 | 1 | 28.37 | false
1705 | 1996-05-13 00:00:00.0 | 1899-12-30 22:00:00.0 | 1 | 26.12 | false
1706 | 1996-05-13 00:00:00.0 | 1899-12-30 23:00:00.0 | 1 | 24.44 | false
1707 | 1996-05-14 00:00:00.0 | 1899-12-30 00:00:00.0 | 1 | 23.12 | false
1708 | 1996-05-14 00:00:00.0 | 1899-12-30 01:00:00.0 | 1 | 21.98 | false
1709 | 1996-05-14 00:00:00.0 | 1899-12-30 02:00:00.0 | 1 | 21.18 | false
4393 | 1996-09-02 00:00:00.0 | 1899-12-30 22:00:00.0 | 1 | 28.93 | false
4394 | 1996-09-02 00:00:00.0 | 1899-12-30 23:00:00.0 | 1 | 27.09 | false
4395 | 1996-09-03 00:00:00.0 | 1899-12-30 00:00:00.0 | 1 | 25.41 | false
4396 | 1996-09-03 00:00:00.0 | 1899-12-30 01:00:00.0 | 1 | 23.83 | false
4397 | 1996-09-03 00:00:00.0 | 1899-12-30 02:00:00.0 | 1 | 22.46 | false
4398 | 1996-09-03 00:00:00.0 | 1899-12-30 03:00:00.0 | 1 | 21.23 | false
4399 | 1996-09-03 00:00:00.0 | 1899-12-30 04:00:00.0 | 1 | 20.12 | false
4400 | 1996-09-03 00:00:00.0 | 1899-12-30 05:00:00.0 | 1 | 19.07 | false
4401 | 1996-09-03 00:00:00.0 | 1899-12-30 06:00:00.0 | 1 | 18.07 | false
4402 | 1996-09-03 00:00:00.0 | 1899-12-30 07:00:00.0 | 1 | 17.1 | false
4403 | 1996-09-03 00:00:00.0 | 1899-12-30 08:00:00.0 | 1 | 17.27 | false
4404 | 1996-09-03 00:00:00.0 | 1899-12-30 09:00:00.0 | 1 | 20.42 | false
4405 | 1996-09-03 00:00:00.0 | 1899-12-30 10:00:00.0 | 1 | 25.62 | false
4406 | 1996-09-03 00:00:00.0 | 1899-12-30 11:00:00.0 | 1 | 31.46 | false
4407 | 1996-09-03 00:00:00.0 | 1899-12-30 12:00:00.0 | 1 | 37.15 | false
4408 | 1996-09-03 00:00:00.0 | 1899-12-30 13:00:00.0 | 1 | 41.96 | false
4409 | 1996-09-03 00:00:00.0 | 1899-12-30 14:00:00.0 | 1 | 44.95 | false
4410 | 1996-09-03 00:00:00.0 | 1899-12-30 15:00:00.0 | 1 | 45.72 | false
4411 | 1996-09-03 00:00:00.0 | 1899-12-30 16:00:00.0 | 1 | 45.53 | false
4412 | 1996-09-03 00:00:00.0 | 1899-12-30 17:00:00.0 | 1 | 43.76 | false
4413 | 1996-09-03 00:00:00.0 | 1899-12-30 18:00:00.0 | 1 | 41.04 | false
4414 | 1996-09-03 00:00:00.0 | 1899-12-30 19:00:00.0 | 1 | 37.54 | false
4415 | 1996-09-03 00:00:00.0 | 1899-12-30 20:00:00.0 | 1 | 33.52 | false
4416 | 1996-09-03 00:00:00.0 | 1899-12-30 21:00:00.0 | 1 | 30.21 | false
4417 | 1996-09-03 00:00:00.0 | 1899-12-30 22:00:00.0 | 1 | 27.88 | false
4418 | 1996-09-03 00:00:00.0 | 1899-12-30 23:00:00.0 | 1 | 25.93 | false
4419 | 1996-09-04 00:00:00.0 | 1899-12-30 00:00:00.0 | 1 | 24.13 | false
4420 | 1996-09-04 00:00:00.0 | 1899-12-30 01:00:00.0 | 1 | 22.46 | false
4421 | 1996-09-04 00:00:00.0 | 1899-12-30 02:00:00.0 | 1 | 21.07 | false
4422 | 1996-09-04 00:00:00.0 | 1899-12-30 03:00:00.0 | 1 | 20.12 | false
630 | 1996-03-30 00:00:00.0 | 1899-12-30 02:00:00.0 | 1 | 9.69 | false
631 | 1996-03-30 00:00:00.0 | 1899-12-30 03:00:00.0 | 1 | 9.25 | false
632 | 1996-03-30 00:00:00.0 | 1899-12-30 04:00:00.0 | 1 | 8.88 | false
633 | 1996-03-30 00:00:00.0 | 1899-12-30 05:00:00.0 | 1 | 8.38 | false
634 | 1996-03-30 00:00:00.0 | 1899-12-30 06:00:00.0 | 1 | 7.88 | false
635 | 1996-03-30 00:00:00.0 | 1899-12-30 07:00:00.0 | 1 | 7.54 | false
636 | 1996-03-30 00:00:00.0 | 1899-12-30 08:00:00.0 | 1 | 7.46 | false
637 | 1996-03-30 00:00:00.0 | 1899-12-30 09:00:00.0 | 1 | 9.09 | false
638 | 1996-03-30 00:00:00.0 | 1899-12-30 10:00:00.0 | 1 | 13.55 | false
639 | 1996-03-30 00:00:00.0 | 1899-12-30 11:00:00.0 | 1 | 19.2 | false
640 | 1996-03-30 00:00:00.0 | 1899-12-30 12:00:00.0 | 1 | 25.03 | false
641 | 1996-03-30 00:00:00.0 | 1899-12-30 13:00:00.0 | 1 | 28.73 | false
642 | 1996-03-30 00:00:00.0 | 1899-12-30 14:00:00.0 | 1 | 31.51 | false
643 | 1996-03-30 00:00:00.0 | 1899-12-30 15:00:00.0 | 1 | 32.8 | false
58004 | 1996-07-07 00:00:00.0 | 1899-12-30 19:00:00.0 | 3 | 42.06 | false
58005 | 1996-07-07 00:00:00.0 | 1899-12-30 20:00:00.0 | 3 | 42.09 | false
58006 | 1996-07-07 00:00:00.0 | 1899-12-30 21:00:00.0 | 3 | 41.56 | false
58007 | 1996-07-07 00:00:00.0 | 1899-12-30 22:00:00.0 | 3 | 40.66 | false
58008 | 1996-07-07 00:00:00.0 | 1899-12-30 23:00:00.0 | 3 | 39.6 | false
58009 | 1996-07-08 00:00:00.0 | 1899-12-30 00:00:00.0 | 3 | 38.5 | false
58010 | 1996-07-08 00:00:00.0 | 1899-12-30 01:00:00.0 | 3 | 37.43 | false
58011 | 1996-07-08 00:00:00.0 | 1899-12-30 02:00:00.0 | 3 | 36.47 | false
58012 | 1996-07-08 00:00:00.0 | 1899-12-30 03:00:00.0 | 3 | 35.59 | false
58013 | 1996-07-08 00:00:00.0 | 1899-12-30 04:00:00.0 | 3 | 34.72 | false
58014 | 1996-07-08 00:00:00.0 | 1899-12-30 05:00:00.0 | 3 | 33.9 | false
58015 | 1996-07-08 00:00:00.0 | 1899-12-30 06:00:00.0 | 3 | 33.16 | false
58016 | 1996-07-08 00:00:00.0 | 1899-12-30 07:00:00.0 | 3 | 32.53 | false
58017 | 1996-07-08 00:00:00.0 | 1899-12-30 08:00:00.0 | 3 | 32.06 | false
58018 | 1996-07-08 00:00:00.0 | 1899-12-30 09:00:00.0 | 3 | 31.93 | false
58019 | 1996-07-08 00:00:00.0 | 1899-12-30 10:00:00.0 | 3 | 32.27 | false
58020 | 1996-07-08 00:00:00.0 | 1899-12-30 11:00:00.0 | 3 | 33.11 | false
58021 | 1996-07-08 00:00:00.0 | 1899-12-30 12:00:00.0 | 3 | 34.37 | false
58022 | 1996-07-08 00:00:00.0 | 1899-12-30 13:00:00.0 | 3 | 35.84 | false
58023 | 1996-07-08 00:00:00.0 | 1899-12-30 14:00:00.0 | 3 | 37.45 | false
58024 | 1996-07-08 00:00:00.0 | 1899-12-30 15:00:00.0 | 3 | 39.02 | false
58025 | 1996-07-08 00:00:00.0 | 1899-12-30 16:00:00.0 | 3 | 40.4 | false
58026 | 1996-07-08 00:00:00.0 | 1899-12-30 17:00:00.0 | 3 | 41.59 | false
58027 | 1996-07-08 00:00:00.0 | 1899-12-30 18:00:00.0 | 3 | 41.99 | false
58028 | 1996-07-08 00:00:00.0 | 1899-12-30 19:00:00.0 | 3 | 41.42 | false
58029 | 1996-07-08 00:00:00.0 | 1899-12-30 20:00:00.0 | 3 | 40.7 | false
58030 | 1996-07-08 00:00:00.0 | 1899-12-30 21:00:00.0 | 3 | 39.87 | false
58031 | 1996-07-08 00:00:00.0 | 1899-12-30 22:00:00.0 | 3 | 38.81 | false
58032 | 1996-07-08 00:00:00.0 | 1899-12-30 23:00:00.0 | 3 | 37.76 | false
58033 | 1996-07-09 00:00:00.0 | 1899-12-30 00:00:00.0 | 3 | 36.79 | false
58034 | 1996-07-09 00:00:00.0 | 1899-12-30 01:00:00.0 | 3 | 35.85 | false
58035 | 1996-07-09 00:00:00.0 | 1899-12-30 02:00:00.0 | 3 | 34.95 | false
58036 | 1996-07-09 00:00:00.0 | 1899-12-30 03:00:00.0 | 3 | 34.08 | false
58037 | 1996-07-09 00:00:00.0 | 1899-12-30 04:00:00.0 | 3 | 33.26 | false
58038 | 1996-07-09 00:00:00.0 | 1899-12-30 05:00:00.0 | 3 | 32.48 | false
58039 | 1996-07-09 00:00:00.0 | 1899-12-30 06:00:00.0 | 3 | 31.74 | false
58040 | 1996-07-09 00:00:00.0 | 1899-12-30 07:00:00.0 | 3 | 31.03 | false
58041 | 1996-07-09 00:00:00.0 | 1899-12-30 08:00:00.0 | 3 | 30.46 | false
58042 | 1996-07-09 00:00:00.0 | 1899-12-30 09:00:00.0 | 3 | 30.28 | false
58043 | 1996-07-09 00:00:00.0 | 1899-12-30 10:00:00.0 | 3 | 30.69 | false
58044 | 1996-07-09 00:00:00.0 | 1899-12-30 11:00:00.0 | 3 | 31.69 | false
58045 | 1996-07-09 00:00:00.0 | 1899-12-30 12:00:00.0 | 3 | 33.18 | false
58046 | 1996-07-09 00:00:00.0 | 1899-12-30 13:00:00.0 | 3 | 34.91 | false
58047 | 1996-07-09 00:00:00.0 | 1899-12-30 14:00:00.0 | 3 | 36.7 | false
58048 | 1996-07-09 00:00:00.0 | 1899-12-30 15:00:00.0 | 3 | 38.48 | false
58049 | 1996-07-09 00:00:00.0 | 1899-12-30 16:00:00.0 | 3 | 40.09 | false
58050 | 1996-07-09 00:00:00.0 | 1899-12-30 17:00:00.0 | 3 | 41.28 | false
58051 | 1996-07-09 00:00:00.0 | 1899-12-30 18:00:00.0 | 3 | 42.08 | false
58052 | 1996-07-09 00:00:00.0 | 1899-12-30 19:00:00.0 | 3 | 42.21 | false
58053 | 1996-07-09 00:00:00.0 | 1899-12-30 20:00:00.0 | 3 | 41.58 | false
58054 | 1996-07-09 00:00:00.0 | 1899-12-30 21:00:00.0 | 3 | 40.88 | false
58055 | 1996-07-09 00:00:00.0 | 1899-12-30 22:00:00.0 | 3 | 39.97 | false
58056 | 1996-07-09 00:00:00.0 | 1899-12-30 23:00:00.0 | 3 | 38.91 | false
58057 | 1996-07-10 00:00:00.0 | 1899-12-30 00:00:00.0 | 3 | 37.83 | false
58058 | 1996-07-10 00:00:00.0 | 1899-12-30 01:00:00.0 | 3 | 36.8 | false
58059 | 1996-07-10 00:00:00.0 | 1899-12-30 02:00:00.0 | 3 | 35.84 | false
58060 | 1996-07-10 00:00:00.0 | 1899-12-30 03:00:00.0 | 3 | 34.98 | false
58061 | 1996-07-10 00:00:00.0 | 1899-12-30 04:00:00.0 | 3 | 34.22 | false
58062 | 1996-07-10 00:00:00.0 | 1899-12-30 05:00:00.0 | 3 | 33.51 | false
62298 | 1997-01-02 00:00:00.0 | 1899-12-30 17:00:00.0 | 3 | 10.35 | true | Interpolated From Section 19
62299 | 1997-01-02 00:00:00.0 | 1899-12-30 18:00:00.0 | 3 | 9.85 | true | Interpolated From Section 19
62300 | 1997-01-02 00:00:00.0 | 1899-12-30 19:00:00.0 | 3 | 9.45 | true | Interpolated From Section 19
62301 | 1997-01-02 00:00:00.0 | 1899-12-30 20:00:00.0 | 3 | 9.15 | true | Interpolated From Section 19
62302 | 1997-01-02 00:00:00.0 | 1899-12-30 21:00:00.0 | 3 | 8.75 | true | Interpolated From Section 19
62303 | 1997-01-02 00:00:00.0 | 1899-12-30 22:00:00.0 | 3 | 7.75 | true | Interpolated From Section 19
62304 | 1997-01-02 00:00:00.0 | 1899-12-30 23:00:00.0 | 3 | 7.05 | true | Interpolated From Section 19
62305 | 1997-01-03 00:00:00.0 | 1899-12-30 00:00:00.0 | 3 | 6.75 | true | Interpolated From Section 19
62306 | 1997-01-03 00:00:00.0 | 1899-12-30 01:00:00.0 | 3 | 7.05 | true | Interpolated From Section 19
62307 | 1997-01-03 00:00:00.0 | 1899-12-30 02:00:00.0 | 3 | 6.75 | true | Interpolated From Section 19
62308 | 1997-01-03 00:00:00.0 | 1899-12-30 03:00:00.0 | 3 | 6.05 | true | Interpolated From Section 19
62309 | 1997-01-03 00:00:00.0 | 1899-12-30 04:00:00.0 | 3 | 5.85 | true | Interpolated From Section 19
62310 | 1997-01-03 00:00:00.0 | 1899-12-30 05:00:00.0 | 3 | 5.25 | true | Interpolated From Section 19
62311 | 1997-01-03 00:00:00.0 | 1899-12-30 06:00:00.0 | 3 | 4.85 | true | Interpolated From Section 19
62312 | 1997-01-03 00:00:00.0 | 1899-12-30 07:00:00.0 | 3 | 4.25 | true | Interpolated From Section 19
62313 | 1997-01-03 00:00:00.0 | 1899-12-30 08:00:00.0 | 3 | 3.95 | true | Interpolated From Section 19
62314 | 1997-01-03 00:00:00.0 | 1899-12-30 09:00:00.0 | 3 | 4.85 | true | Interpolated From Section 19
62315 | 1997-01-03 00:00:00.0 | 1899-12-30 10:00:00.0 | 3 | 6.55 | true | Interpolated From Section 19
62316 | 1997-01-03 00:00:00.0 | 1899-12-30 11:00:00.0 | 3 | 8.85 | true | Interpolated From Section 19
62317 | 1997-01-03 00:00:00.0 | 1899-12-30 12:00:00.0 | 3 | 11.45 | true | Interpolated From Section 19
62318 | 1997-01-03 00:00:00.0 | 1899-12-30 13:00:00.0 | 3 | 14.25 | true | Interpolated From Section 19
57227 | 1996-06-05 00:00:00.0 | 1899-12-30 10:00:00.0 | 3 | 26.37 | false
57228 | 1996-06-05 00:00:00.0 | 1899-12-30 11:00:00.0 | 3 | 27.37 | false
57229 | 1996-06-05 00:00:00.0 | 1899-12-30 12:00:00.0 | 3 | 28.77 | false
57230 | 1996-06-05 00:00:00.0 | 1899-12-30 13:00:00.0 | 3 | 30.42 | false
57231 | 1996-06-05 00:00:00.0 | 1899-12-30 14:00:00.0 | 3 | 32.19 | false
57232 | 1996-06-05 00:00:00.0 | 1899-12-30 15:00:00.0 | 3 | 33.93 | false
57233 | 1996-06-05 00:00:00.0 | 1899-12-30 16:00:00.0 | 3 | 35.55 | false
57234 | 1996-06-05 00:00:00.0 | 1899-12-30 17:00:00.0 | 3 | 36.86 | false
57235 | 1996-06-05 00:00:00.0 | 1899-12-30 18:00:00.0 | 3 | 37.72 | false
57236 | 1996-06-05 00:00:00.0 | 1899-12-30 19:00:00.0 | 3 | 38.07 | false
57237 | 1996-06-05 00:00:00.0 | 1899-12-30 20:00:00.0 | 3 | 37.93 | false
57238 | 1996-06-05 00:00:00.0 | 1899-12-30 21:00:00.0 | 3 | 37.31 | false
57239 | 1996-06-05 00:00:00.0 | 1899-12-30 22:00:00.0 | 3 | 36.35 | false
57240 | 1996-06-05 00:00:00.0 | 1899-12-30 23:00:00.0 | 3 | 35.24 | false
57241 | 1996-06-06 00:00:00.0 | 1899-12-30 00:00:00.0 | 3 | 34.1 | false
57242 | 1996-06-06 00:00:00.0 | 1899-12-30 01:00:00.0 | 3 | 33 | false
62558 | 1997-01-13 00:00:00.0 | 1899-12-30 13:00:00.0 | 3 | 2.85 | true | Interpolated From Section 19
62559 | 1997-01-13 00:00:00.0 | 1899-12-30 14:00:00.0 | 3 | 3.15 | true | Interpolated From Section 19
62560 | 1997-01-13 00:00:00.0 | 1899-12-30 15:00:00.0 | 3 | 3.15 | true | Interpolated From Section 19
62561 | 1997-01-13 00:00:00.0 | 1899-12-30 16:00:00.0 | 3 | 2.15 | true | Interpolated From Section 19
62562 | 1997-01-13 00:00:00.0 | 1899-12-30 17:00:00.0 | 3 | 1.15 | true | Interpolated From Section 19
62715 | 1997-01-20 00:00:00.0 | 1899-12-30 02:00:00.0 | 3 | .25 | true | Interpolated From Section 19
62716 | 1997-01-20 00:00:00.0 | 1899-12-30 03:00:00.0 | 3 | .05 | true | Interpolated From Section 19
62717 | 1997-01-20 00:00:00.0 | 1899-12-30 04:00:00.0 | 3 | -.05 | true | Interpolated From Section 19
62718 | 1997-01-20 00:00:00.0 | 1899-12-30 05:00:00.0 | 3 | -.15 | true | Interpolated From Section 19
62719 | 1997-01-20 00:00:00.0 | 1899-12-30 06:00:00.0 | 3 | .25 | true | Interpolated From Section 19
62720 | 1997-01-20 00:00:00.0 | 1899-12-30 07:00:00.0 | 3 | .45 | true | Interpolated From Section 19
62721 | 1997-01-20 00:00:00.0 | 1899-12-30 08:00:00.0 | 3 | .65 | true | Interpolated From Section 19
62722 | 1997-01-20 00:00:00.0 | 1899-12-30 09:00:00.0 | 3 | .85 | true | Interpolated From Section 19
62723 | 1997-01-20 00:00:00.0 | 1899-12-30 10:00:00.0 | 3 | 2.15 | true | Interpolated From Section 19
62724 | 1997-01-20 00:00:00.0 | 1899-12-30 11:00:00.0 | 3 | 4.35 | true | Interpolated From Section 19
62725 | 1997-01-20 00:00:00.0 | 1899-12-30 12:00:00.0 | 3 | 6.95 | true | Interpolated From Section 19
62726 | 1997-01-20 00:00:00.0 | 1899-12-30 13:00:00.0 | 3 | 9.85 | true | Interpolated From Section 19
62727 | 1997-01-20 00:00:00.0 | 1899-12-30 14:00:00.0 | 3 | 12.65 | true | Interpolated From Section 19
62728 | 1997-01-20 00:00:00.0 | 1899-12-30 15:00:00.0 | 3 | 15.35 | true | Interpolated From Section 19
62729 | 1997-01-20 00:00:00.0 | 1899-12-30 16:00:00.0 | 3 | 15.15 | true | Interpolated From Section 19
62730 | 1997-01-20 00:00:00.0 | 1899-12-30 17:00:00.0 | 3 | 12.45 | true | Interpolated From Section 19
62731 | 1997-01-20 00:00:00.0 | 1899-12-30 18:00:00.0 | 3 | 9.45 | true | Interpolated From Section 19
62732 | 1997-01-20 00:00:00.0 | 1899-12-30 19:00:00.0 | 3 | 7.35 | true | Interpolated From Section 19
62733 | 1997-01-20 00:00:00.0 | 1899-12-30 20:00:00.0 | 3 | 5.75 | true | Interpolated From Section 19
62734 | 1997-01-20 00:00:00.0 | 1899-12-30 21:00:00.0 | 3 | 4.85 | true | Interpolated From Section 19
62735 | 1997-01-20 00:00:00.0 | 1899-12-30 22:00:00.0 | 3 | 4.25 | true | Interpolated From Section 19
62736 | 1997-01-20 00:00:00.0 | 1899-12-30 23:00:00.0 | 3 | 3.55 | true | Interpolated From Section 19
62737 | 1997-01-21 00:00:00.0 | 1899-12-30 00:00:00.0 | 3 | 2.95 | true | Interpolated From Section 19
62738 | 1997-01-21 00:00:00.0 | 1899-12-30 01:00:00.0 | 3 | 2.35 | true | Interpolated From Section 19
62739 | 1997-01-21 00:00:00.0 | 1899-12-30 02:00:00.0 | 3 | 1.75 | true | Interpolated From Section 19
62740 | 1997-01-21 00:00:00.0 | 1899-12-30 03:00:00.0 | 3 | 1.35 | true | Interpolated From Section 19
62741 | 1997-01-21 00:00:00.0 | 1899-12-30 04:00:00.0 | 3 | 1.35 | true | Interpolated From Section 19
62742 | 1997-01-21 00:00:00.0 | 1899-12-30 05:00:00.0 | 3 | 1.25 | true | Interpolated From Section 19
62743 | 1997-01-21 00:00:00.0 | 1899-12-30 06:00:00.0 | 3 | 1.15 | true | Interpolated From Section 19
62744 | 1997-01-21 00:00:00.0 | 1899-12-30 07:00:00.0 | 3 | 1.15 | true | Interpolated From Section 19
62745 | 1997-01-21 00:00:00.0 | 1899-12-30 08:00:00.0 | 3 | .95 | true | Interpolated From Section 19
62746 | 1997-01-21 00:00:00.0 | 1899-12-30 09:00:00.0 | 3 | 2.15 | true | Interpolated From Section 19
62747 | 1997-01-21 00:00:00.0 | 1899-12-30 10:00:00.0 | 3 | 3.85 | true | Interpolated From Section 19
62748 | 1997-01-21 00:00:00.0 | 1899-12-30 11:00:00.0 | 3 | 5.25 | true | Interpolated From Section 19
62749 | 1997-01-21 00:00:00.0 | 1899-12-30 12:00:00.0 | 3 | 6.45 | true | Interpolated From Section 19
59575 | 1996-09-11 00:00:00.0 | 1899-12-30 06:00:00.0 | 3 | 27.44 | false
59576 | 1996-09-11 00:00:00.0 | 1899-12-30 07:00:00.0 | 3 | 26.81 | false
59577 | 1996-09-11 00:00:00.0 | 1899-12-30 08:00:00.0 | 3 | 26.2 | false
59578 | 1996-09-11 00:00:00.0 | 1899-12-30 09:00:00.0 | 3 | 25.76 | false
59579 | 1996-09-11 00:00:00.0 | 1899-12-30 10:00:00.0 | 3 | 25.73 | false
60660 | 1996-10-26 00:00:00.0 | 1899-12-30 11:00:00.0 | 3 | 8.1 | false
60661 | 1996-10-26 00:00:00.0 | 1899-12-30 12:00:00.0 | 3 | 8.31 | false
60662 | 1996-10-26 00:00:00.0 | 1899-12-30 13:00:00.0 | 3 | 8.53 | false
60663 | 1996-10-26 00:00:00.0 | 1899-12-30 14:00:00.0 | 3 | 8.79 | false
60664 | 1996-10-26 00:00:00.0 | 1899-12-30 15:00:00.0 | 3 | 9.01 | false
60665 | 1996-10-26 00:00:00.0 | 1899-12-30 16:00:00.0 | 3 | 9.2 | false
60666 | 1996-10-26 00:00:00.0 | 1899-12-30 17:00:00.0 | 3 | 9.35 | false
60667 | 1996-10-26 00:00:00.0 | 1899-12-30 18:00:00.0 | 3 | 9.42 | false
60668 | 1996-10-26 00:00:00.0 | 1899-12-30 19:00:00.0 | 3 | 9.4 | false
60669 | 1996-10-26 00:00:00.0 | 1899-12-30 20:00:00.0 | 3 | 9.29 | false
60670 | 1996-10-26 00:00:00.0 | 1899-12-30 21:00:00.0 | 3 | 9.09 | false
60671 | 1996-10-26 00:00:00.0 | 1899-12-30 22:00:00.0 | 3 | 8.9 | false
60672 | 1996-10-26 00:00:00.0 | 1899-12-30 23:00:00.0 | 3 | 8.75 | false
60673 | 1996-10-27 00:00:00.0 | 1899-12-30 00:00:00.0 | 3 | 8.61 | false
60674 | 1996-10-27 00:00:00.0 | 1899-12-30 01:00:00.0 | 3 | 8.48 | false
60675 | 1996-10-27 00:00:00.0 | 1899-12-30 02:00:00.0 | 3 | 8.29 | false
60676 | 1996-10-27 00:00:00.0 | 1899-12-30 03:00:00.0 | 3 | 8.01 | false
60677 | 1996-10-27 00:00:00.0 | 1899-12-30 04:00:00.0 | 3 | 7.65 | false
60678 | 1996-10-27 00:00:00.0 | 1899-12-30 05:00:00.0 | 3 | 7.25 | false
60679 | 1996-10-27 00:00:00.0 | 1899-12-30 06:00:00.0 | 3 | 6.831 | false
60680 | 1996-10-27 00:00:00.0 | 1899-12-30 07:00:00.0 | 3 | 6.418 | false
60681 | 1996-10-27 00:00:00.0 | 1899-12-30 08:00:00.0 | 3 | 6.023 | false
60682 | 1996-10-27 00:00:00.0 | 1899-12-30 09:00:00.0 | 3 | 5.652 | false
60683 | 1996-10-27 00:00:00.0 | 1899-12-30 10:00:00.0 | 3 | 5.536 | false
60684 | 1996-10-27 00:00:00.0 | 1899-12-30 11:00:00.0 | 3 | 6.014 | false
60685 | 1996-10-27 00:00:00.0 | 1899-12-30 12:00:00.0 | 3 | 7.06 | false
60686 | 1996-10-27 00:00:00.0 | 1899-12-30 13:00:00.0 | 3 | 8.46 | false
62875 | 1997-01-26 00:00:00.0 | 1899-12-30 18:00:00.0 | 3 | 8.84 | false
62876 | 1997-01-26 00:00:00.0 | 1899-12-30 19:00:00.0 | 3 | 8.57 | false
62877 | 1997-01-26 00:00:00.0 | 1899-12-30 20:00:00.0 | 3 | 8.11 | false
62878 | 1997-01-26 00:00:00.0 | 1899-12-30 21:00:00.0 | 3 | 7.57 | false
62879 | 1997-01-26 00:00:00.0 | 1899-12-30 22:00:00.0 | 3 | 7.03 | false
62880 | 1997-01-26 00:00:00.0 | 1899-12-30 23:00:00.0 | 3 | 6.501 | false
62881 | 1997-01-27 00:00:00.0 | 1899-12-30 00:00:00.0 | 3 | 5.997 | false
62882 | 1997-01-27 00:00:00.0 | 1899-12-30 01:00:00.0 | 3 | 5.517 | false
62883 | 1997-01-27 00:00:00.0 | 1899-12-30 02:00:00.0 | 3 | 5.071 | false
62884 | 1997-01-27 00:00:00.0 | 1899-12-30 03:00:00.0 | 3 | 4.65 | false
62885 | 1997-01-27 00:00:00.0 | 1899-12-30 04:00:00.0 | 3 | 4.262 | false
62886 | 1997-01-27 00:00:00.0 | 1899-12-30 05:00:00.0 | 3 | 3.902 | false
62887 | 1997-01-27 00:00:00.0 | 1899-12-30 06:00:00.0 | 3 | 3.546 | false
62888 | 1997-01-27 00:00:00.0 | 1899-12-30 07:00:00.0 | 3 | 3.203 | false
62889 | 1997-01-27 00:00:00.0 | 1899-12-30 08:00:00.0 | 3 | 2.887 | false
62890 | 1997-01-27 00:00:00.0 | 1899-12-30 09:00:00.0 | 3 | 2.636 | false
54073 | 1999-03-16 00:00:00.0 | 1899-12-30 12:00:00.0 | 2 | 15.04 | false
59515 | 1996-09-08 00:00:00.0 | 1899-12-30 18:00:00.0 | 3 | 33.76 | false
59516 | 1996-09-08 00:00:00.0 | 1899-12-30 19:00:00.0 | 3 | 34.09 | false
59517 | 1996-09-08 00:00:00.0 | 1899-12-30 20:00:00.0 | 3 | 33.86 | false
59518 | 1996-09-08 00:00:00.0 | 1899-12-30 21:00:00.0 | 3 | 33.18 | false
59519 | 1996-09-08 00:00:00.0 | 1899-12-30 22:00:00.0 | 3 | 32.31 | false
59520 | 1996-09-08 00:00:00.0 | 1899-12-30 23:00:00.0 | 3 | 31.41 | false
59521 | 1996-09-09 00:00:00.0 | 1899-12-30 00:00:00.0 | 3 | 30.52 | false
59522 | 1996-09-09 00:00:00.0 | 1899-12-30 01:00:00.0 | 3 | 29.68 | false
59523 | 1996-09-09 00:00:00.0 | 1899-12-30 02:00:00.0 | 3 | 28.89 | false
59524 | 1996-09-09 00:00:00.0 | 1899-12-30 03:00:00.0 | 3 | 28.12 | false
59525 | 1996-09-09 00:00:00.0 | 1899-12-30 04:00:00.0 | 3 | 27.39 | false
59526 | 1996-09-09 00:00:00.0 | 1899-12-30 05:00:00.0 | 3 | 26.68 | false
59527 | 1996-09-09 00:00:00.0 | 1899-12-30 06:00:00.0 | 3 | 25.99 | false
59528 | 1996-09-09 00:00:00.0 | 1899-12-30 07:00:00.0 | 3 | 25.34 | false
59529 | 1996-09-09 00:00:00.0 | 1899-12-30 08:00:00.0 | 3 | 24.72 | false
59530 | 1996-09-09 00:00:00.0 | 1899-12-30 09:00:00.0 | 3 | 24.28 | false
59531 | 1996-09-09 00:00:00.0 | 1899-12-30 10:00:00.0 | 3 | 24.32 | false
59532 | 1996-09-09 00:00:00.0 | 1899-12-30 11:00:00.0 | 3 | 25.02 | false
59533 | 1996-09-09 00:00:00.0 | 1899-12-30 12:00:00.0 | 3 | 26.28 | false
59534 | 1996-09-09 00:00:00.0 | 1899-12-30 13:00:00.0 | 3 | 27.91 | false
59535 | 1996-09-09 00:00:00.0 | 1899-12-30 14:00:00.0 | 3 | 29.67 | false
59536 | 1996-09-09 00:00:00.0 | 1899-12-30 15:00:00.0 | 3 | 31.39 | false
59537 | 1996-09-09 00:00:00.0 | 1899-12-30 16:00:00.0 | 3 | 32.87 | false
59538 | 1996-09-09 00:00:00.0 | 1899-12-30 17:00:00.0 | 3 | 34.06 | false
59539 | 1996-09-09 00:00:00.0 | 1899-12-30 18:00:00.0 | 3 | 34.79 | false
59540 | 1996-09-09 00:00:00.0 | 1899-12-30 19:00:00.0 | 3 | 34.98 | false
59541 | 1996-09-09 00:00:00.0 | 1899-12-30 20:00:00.0 | 3 | 34.59 | false
59542 | 1996-09-09 00:00:00.0 | 1899-12-30 21:00:00.0 | 3 | 33.87 | false
59543 | 1996-09-09 00:00:00.0 | 1899-12-30 22:00:00.0 | 3 | 33.08 | false
59544 | 1996-09-09 00:00:00.0 | 1899-12-30 23:00:00.0 | 3 | 32.31 | false
59545 | 1996-09-10 00:00:00.0 | 1899-12-30 00:00:00.0 | 3 | 31.58 | false
59546 | 1996-09-10 00:00:00.0 | 1899-12-30 01:00:00.0 | 3 | 30.92 | false
59547 | 1996-09-10 00:00:00.0 | 1899-12-30 02:00:00.0 | 3 | 30.32 | false
59548 | 1996-09-10 00:00:00.0 | 1899-12-30 03:00:00.0 | 3 | 29.79 | false
59549 | 1996-09-10 00:00:00.0 | 1899-12-30 04:00:00.0 | 3 | 29.28 | false
59550 | 1996-09-10 00:00:00.0 | 1899-12-30 05:00:00.0 | 3 | 28.76 | false
59551 | 1996-09-10 00:00:00.0 | 1899-12-30 06:00:00.0 | 3 | 28.16 | false
59552 | 1996-09-10 00:00:00.0 | 1899-12-30 07:00:00.0 | 3 | 27.53 | false
59553 | 1996-09-10 00:00:00.0 | 1899-12-30 08:00:00.0 | 3 | 26.93 | false
59554 | 1996-09-10 00:00:00.0 | 1899-12-30 09:00:00.0 | 3 | 26.52 | false
59555 | 1996-09-10 00:00:00.0 | 1899-12-30 10:00:00.0 | 3 | 26.54 | false
59556 | 1996-09-10 00:00:00.0 | 1899-12-30 11:00:00.0 | 3 | 27.14 | false
59557 | 1996-09-10 00:00:00.0 | 1899-12-30 12:00:00.0 | 3 | 28.27 | false
59558 | 1996-09-10 00:00:00.0 | 1899-12-30 13:00:00.0 | 3 | 29.8 | false
59559 | 1996-09-10 00:00:00.0 | 1899-12-30 14:00:00.0 | 3 | 31.48 | false
59560 | 1996-09-10 00:00:00.0 | 1899-12-30 15:00:00.0 | 3 | 33.05 | false
59561 | 1996-09-10 00:00:00.0 | 1899-12-30 16:00:00.0 | 3 | 34.47 | false
59562 | 1996-09-10 00:00:00.0 | 1899-12-30 17:00:00.0 | 3 | 35.5 | false
59563 | 1996-09-10 00:00:00.0 | 1899-12-30 18:00:00.0 | 3 | 35.91 | false
59564 | 1996-09-10 00:00:00.0 | 1899-12-30 19:00:00.0 | 3 | 35.79 | false
59565 | 1996-09-10 00:00:00.0 | 1899-12-30 20:00:00.0 | 3 | 35.35 | false
59566 | 1996-09-10 00:00:00.0 | 1899-12-30 21:00:00.0 | 3 | 34.56 | false
59567 | 1996-09-10 00:00:00.0 | 1899-12-30 22:00:00.0 | 3 | 33.63 | false
59568 | 1996-09-10 00:00:00.0 | 1899-12-30 23:00:00.0 | 3 | 32.7 | false
59569 | 1996-09-11 00:00:00.0 | 1899-12-30 00:00:00.0 | 3 | 31.79 | false
59570 | 1996-09-11 00:00:00.0 | 1899-12-30 01:00:00.0 | 3 | 30.95 | false
59571 | 1996-09-11 00:00:00.0 | 1899-12-30 02:00:00.0 | 3 | 30.16 | false
59572 | 1996-09-11 00:00:00.0 | 1899-12-30 03:00:00.0 | 3 | 29.43 | false
59573 | 1996-09-11 00:00:00.0 | 1899-12-30 04:00:00.0 | 3 | 28.74 | false
59574 | 1996-09-11 00:00:00.0 | 1899-12-30 05:00:00.0 | 3 | 28.09 | false
1801 | 1996-05-17 00:00:00.0 | 1899-12-30 22:00:00.0 | 1 | 19.82 | false
1802 | 1996-05-17 00:00:00.0 | 1899-12-30 23:00:00.0 | 1 | 18.65 | false
1803 | 1996-05-18 00:00:00.0 | 1899-12-30 00:00:00.0 | 1 | 17.69 | false
1804 | 1996-05-18 00:00:00.0 | 1899-12-30 01:00:00.0 | 1 | 16.2 | false
1805 | 1996-05-18 00:00:00.0 | 1899-12-30 02:00:00.0 | 1 | 14.84 | false
1806 | 1996-05-18 00:00:00.0 | 1899-12-30 03:00:00.0 | 1 | 13.7 | false
1807 | 1996-05-18 00:00:00.0 | 1899-12-30 04:00:00.0 | 1 | 12.91 | false
1808 | 1996-05-18 00:00:00.0 | 1899-12-30 05:00:00.0 | 1 | 12.54 | false
1809 | 1996-05-18 00:00:00.0 | 1899-12-30 06:00:00.0 | 1 | 12.4 | false
1810 | 1996-05-18 00:00:00.0 | 1899-12-30 07:00:00.0 | 1 | 12.55 | false
1811 | 1996-05-18 00:00:00.0 | 1899-12-30 08:00:00.0 | 1 | 13.47 | false
1812 | 1996-05-18 00:00:00.0 | 1899-12-30 09:00:00.0 | 1 | 15.32 | false
1813 | 1996-05-18 00:00:00.0 | 1899-12-30 10:00:00.0 | 1 | 19.57 | false
1814 | 1996-05-18 00:00:00.0 | 1899-12-30 11:00:00.0 | 1 | 23.48 | false
1815 | 1996-05-18 00:00:00.0 | 1899-12-30 12:00:00.0 | 1 | 26.68 | false
1816 | 1996-05-18 00:00:00.0 | 1899-12-30 13:00:00.0 | 1 | 30.63 | false
1817 | 1996-05-18 00:00:00.0 | 1899-12-30 14:00:00.0 | 1 | 32.75 | false
1818 | 1996-05-18 00:00:00.0 | 1899-12-30 15:00:00.0 | 1 | 33.65 | false
1819 | 1996-05-18 00:00:00.0 | 1899-12-30 16:00:00.0 | 1 | 33.93 | false
1820 | 1996-05-18 00:00:00.0 | 1899-12-30 17:00:00.0 | 1 | 31.79 | false
1821 | 1996-05-18 00:00:00.0 | 1899-12-30 18:00:00.0 | 1 | 28.38 | false
1822 | 1996-05-18 00:00:00.0 | 1899-12-30 19:00:00.0 | 1 | 24.66 | false
1823 | 1996-05-18 00:00:00.0 | 1899-12-30 20:00:00.0 | 1 | 21.77 | false
1824 | 1996-05-18 00:00:00.0 | 1899-12-30 21:00:00.0 | 1 | 18.96 | false
1825 | 1996-05-18 00:00:00.0 | 1899-12-30 22:00:00.0 | 1 | 16.98 | false
1826 | 1996-05-18 00:00:00.0 | 1899-12-30 23:00:00.0 | 1 | 15.76 | false
1827 | 1996-05-19 00:00:00.0 | 1899-12-30 00:00:00.0 | 1 | 14.72 | false
1828 | 1996-05-19 00:00:00.0 | 1899-12-30 01:00:00.0 | 1 | 13.75 | false
1829 | 1996-05-19 00:00:00.0 | 1899-12-30 02:00:00.0 | 1 | 12.89 | false
1830 | 1996-05-19 00:00:00.0 | 1899-12-30 03:00:00.0 | 1 | 12.11 | false
1831 | 1996-05-19 00:00:00.0 | 1899-12-30 04:00:00.0 | 1 | 11.4 | false
1832 | 1996-05-19 00:00:00.0 | 1899-12-30 05:00:00.0 | 1 | 10.81 | false
55176 | 1996-03-11 00:00:00.0 | 1899-12-30 22:00:00.0 | 3 | 15.43 | true | Interpolated From Next Year
55177 | 1996-03-11 00:00:00.0 | 1899-12-30 23:00:00.0 | 3 | 14.63 | true | Interpolated From Next Year
55178 | 1996-03-12 00:00:00.0 | 1899-12-30 00:00:00.0 | 3 | 13.88 | true | Interpolated From Next Year
55179 | 1996-03-12 00:00:00.0 | 1899-12-30 01:00:00.0 | 3 | 13.15 | true | Interpolated From Next Year
55180 | 1996-03-12 00:00:00.0 | 1899-12-30 02:00:00.0 | 3 | 12.4 | true | Interpolated From Next Year
55181 | 1996-03-12 00:00:00.0 | 1899-12-30 03:00:00.0 | 3 | 11.64 | true | Interpolated From Next Year
55182 | 1996-03-12 00:00:00.0 | 1899-12-30 04:00:00.0 | 3 | 10.87 | true | Interpolated From Next Year
55183 | 1996-03-12 00:00:00.0 | 1899-12-30 05:00:00.0 | 3 | 10.1 | true | Interpolated From Next Year
55184 | 1996-03-12 00:00:00.0 | 1899-12-30 06:00:00.0 | 3 | 9.33 | true | Interpolated From Next Year
1848 | 1996-05-19 00:00:00.0 | 1899-12-30 21:00:00.0 | 1 | 22.29 | false
1849 | 1996-05-19 00:00:00.0 | 1899-12-30 22:00:00.0 | 1 | 19.69 | false
1850 | 1996-05-19 00:00:00.0 | 1899-12-30 23:00:00.0 | 1 | 17.73 | false
1851 | 1996-05-20 00:00:00.0 | 1899-12-30 00:00:00.0 | 1 | 16.11 | false
1852 | 1996-05-20 00:00:00.0 | 1899-12-30 01:00:00.0 | 1 | 14.72 | false
2953 | 1996-07-04 00:00:00.0 | 1899-12-30 22:00:00.0 | 1 | 31.56 | false
2954 | 1996-07-04 00:00:00.0 | 1899-12-30 23:00:00.0 | 1 | 29.35 | false
2955 | 1996-07-05 00:00:00.0 | 1899-12-30 00:00:00.0 | 1 | 27.59 | false
2956 | 1996-07-05 00:00:00.0 | 1899-12-30 01:00:00.0 | 1 | 25.99 | false
2957 | 1996-07-05 00:00:00.0 | 1899-12-30 02:00:00.0 | 1 | 24.43 | false
2958 | 1996-07-05 00:00:00.0 | 1899-12-30 03:00:00.0 | 1 | 23.12 | false
2959 | 1996-07-05 00:00:00.0 | 1899-12-30 04:00:00.0 | 1 | 21.88 | false
2960 | 1996-07-05 00:00:00.0 | 1899-12-30 05:00:00.0 | 1 | 20.73 | false
2961 | 1996-07-05 00:00:00.0 | 1899-12-30 06:00:00.0 | 1 | 19.7 | false
2962 | 1996-07-05 00:00:00.0 | 1899-12-30 07:00:00.0 | 1 | 19.32 | false
2963 | 1996-07-05 00:00:00.0 | 1899-12-30 08:00:00.0 | 1 | 21.59 | false
2964 | 1996-07-05 00:00:00.0 | 1899-12-30 09:00:00.0 | 1 | 26.17 | false
2965 | 1996-07-05 00:00:00.0 | 1899-12-30 10:00:00.0 | 1 | 31.91 | false
2966 | 1996-07-05 00:00:00.0 | 1899-12-30 11:00:00.0 | 1 | 37.69 | false
2967 | 1996-07-05 00:00:00.0 | 1899-12-30 12:00:00.0 | 1 | 42.87 | false
2968 | 1996-07-05 00:00:00.0 | 1899-12-30 13:00:00.0 | 1 | 47.48 | false
2969 | 1996-07-05 00:00:00.0 | 1899-12-30 14:00:00.0 | 1 | 50.98 | false
2970 | 1996-07-05 00:00:00.0 | 1899-12-30 15:00:00.0 | 1 | 53.17 | false
2971 | 1996-07-05 00:00:00.0 | 1899-12-30 16:00:00.0 | 1 | 53.94 | false
2972 | 1996-07-05 00:00:00.0 | 1899-12-30 17:00:00.0 | 1 | 53.17 | false
2973 | 1996-07-05 00:00:00.0 | 1899-12-30 18:00:00.0 | 1 | 50.53 | false
2974 | 1996-07-05 00:00:00.0 | 1899-12-30 19:00:00.0 | 1 | 47.02 | false
2975 | 1996-07-05 00:00:00.0 | 1899-12-30 20:00:00.0 | 1 | 42.92 | false
2976 | 1996-07-05 00:00:00.0 | 1899-12-30 21:00:00.0 | 1 | 38.42 | false
2977 | 1996-07-05 00:00:00.0 | 1899-12-30 22:00:00.0 | 1 | 34.62 | false
2978 | 1996-07-05 00:00:00.0 | 1899-12-30 23:00:00.0 | 1 | 31.79 | false
2979 | 1996-07-06 00:00:00.0 | 1899-12-30 00:00:00.0 | 1 | 29.56 | false
2980 | 1996-07-06 00:00:00.0 | 1899-12-30 01:00:00.0 | 1 | 27.76 | false
2981 | 1996-07-06 00:00:00.0 | 1899-12-30 02:00:00.0 | 1 | 26.18 | false
2982 | 1996-07-06 00:00:00.0 | 1899-12-30 03:00:00.0 | 1 | 24.79 | false
2983 | 1996-07-06 00:00:00.0 | 1899-12-30 04:00:00.0 | 1 | 23.55 | false
2984 | 1996-07-06 00:00:00.0 | 1899-12-30 05:00:00.0 | 1 | 22.45 | false
2985 | 1996-07-06 00:00:00.0 | 1899-12-30 06:00:00.0 | 1 | 21.56 | false
2986 | 1996-07-06 00:00:00.0 | 1899-12-30 07:00:00.0 | 1 | 21.29 | false
2987 | 1996-07-06 00:00:00.0 | 1899-12-30 08:00:00.0 | 1 | 23.43 | false
2988 | 1996-07-06 00:00:00.0 | 1899-12-30 09:00:00.0 | 1 | 27.65 | false
2989 | 1996-07-06 00:00:00.0 | 1899-12-30 10:00:00.0 | 1 | 32.91 | false
2990 | 1996-07-06 00:00:00.0 | 1899-12-30 11:00:00.0 | 1 | 38.19 | false
2991 | 1996-07-06 00:00:00.0 | 1899-12-30 12:00:00.0 | 1 | 43.14 | false
2992 | 1996-07-06 00:00:00.0 | 1899-12-30 13:00:00.0 | 1 | 47.37 | false
2993 | 1996-07-06 00:00:00.0 | 1899-12-30 14:00:00.0 | 1 | 50.76 | false
2994 | 1996-07-06 00:00:00.0 | 1899-12-30 15:00:00.0 | 1 | 53.06 | false
2995 | 1996-07-06 00:00:00.0 | 1899-12-30 16:00:00.0 | 1 | 54.06 | false
2996 | 1996-07-06 00:00:00.0 | 1899-12-30 17:00:00.0 | 1 | 54.22 | false
2997 | 1996-07-06 00:00:00.0 | 1899-12-30 18:00:00.0 | 1 | 52.65 | false
2998 | 1996-07-06 00:00:00.0 | 1899-12-30 19:00:00.0 | 1 | 49.3 | false
2999 | 1996-07-06 00:00:00.0 | 1899-12-30 20:00:00.0 | 1 | 44.94 | false
3000 | 1996-07-06 00:00:00.0 | 1899-12-30 21:00:00.0 | 1 | 40.42 | false
3001 | 1996-07-06 00:00:00.0 | 1899-12-30 22:00:00.0 | 1 | 36.66 | false
3002 | 1996-07-06 00:00:00.0 | 1899-12-30 23:00:00.0 | 1 | 33.82 | false
3003 | 1996-07-07 00:00:00.0 | 1899-12-30 00:00:00.0 | 1 | 31.6 | false
3004 | 1996-07-07 00:00:00.0 | 1899-12-30 01:00:00.0 | 1 | 29.76 | false
3005 | 1996-07-07 00:00:00.0 | 1899-12-30 02:00:00.0 | 1 | 28.08 | false
60430 | 1996-10-16 00:00:00.0 | 1899-12-30 21:00:00.0 | 3 | 20.25 | false
60431 | 1996-10-16 00:00:00.0 | 1899-12-30 22:00:00.0 | 3 | 19.46 | false
60432 | 1996-10-16 00:00:00.0 | 1899-12-30 23:00:00.0 | 3 | 18.7 | false
60433 | 1996-10-17 00:00:00.0 | 1899-12-30 00:00:00.0 | 3 | 17.97 | false
60434 | 1996-10-17 00:00:00.0 | 1899-12-30 01:00:00.0 | 3 | 17.29 | false
60435 | 1996-10-17 00:00:00.0 | 1899-12-30 02:00:00.0 | 3 | 16.6 | false
60436 | 1996-10-17 00:00:00.0 | 1899-12-30 03:00:00.0 | 3 | 15.93 | false
60437 | 1996-10-17 00:00:00.0 | 1899-12-30 04:00:00.0 | 3 | 15.28 | false
60438 | 1996-10-17 00:00:00.0 | 1899-12-30 05:00:00.0 | 3 | 14.65 | false
60439 | 1996-10-17 00:00:00.0 | 1899-12-30 06:00:00.0 | 3 | 14.04 | false
60440 | 1996-10-17 00:00:00.0 | 1899-12-30 07:00:00.0 | 3 | 13.46 | false
60441 | 1996-10-17 00:00:00.0 | 1899-12-30 08:00:00.0 | 3 | 12.9 | false
60442 | 1996-10-17 00:00:00.0 | 1899-12-30 09:00:00.0 | 3 | 12.43 | false
60443 | 1996-10-17 00:00:00.0 | 1899-12-30 10:00:00.0 | 3 | 12.29 | false
61416 | 1996-11-26 00:00:00.0 | 1899-12-30 23:00:00.0 | 3 | 8.13 | false
61417 | 1996-11-27 00:00:00.0 | 1899-12-30 00:00:00.0 | 3 | 7.53 | false
61418 | 1996-11-27 00:00:00.0 | 1899-12-30 01:00:00.0 | 3 | 6.947 | false
61419 | 1996-11-27 00:00:00.0 | 1899-12-30 02:00:00.0 | 3 | 6.406 | false
61420 | 1996-11-27 00:00:00.0 | 1899-12-30 03:00:00.0 | 3 | 5.904 | false
61421 | 1996-11-27 00:00:00.0 | 1899-12-30 04:00:00.0 | 3 | 5.42 | false
61422 | 1996-11-27 00:00:00.0 | 1899-12-30 05:00:00.0 | 3 | 4.959 | false
61423 | 1996-11-27 00:00:00.0 | 1899-12-30 06:00:00.0 | 3 | 4.525 | false
61424 | 1996-11-27 00:00:00.0 | 1899-12-30 07:00:00.0 | 3 | 4.122 | false
61425 | 1996-11-27 00:00:00.0 | 1899-12-30 08:00:00.0 | 3 | 3.739 | false
61426 | 1996-11-27 00:00:00.0 | 1899-12-30 09:00:00.0 | 3 | 3.382 | false
61427 | 1996-11-27 00:00:00.0 | 1899-12-30 10:00:00.0 | 3 | 3.13 | false
61428 | 1996-11-27 00:00:00.0 | 1899-12-30 11:00:00.0 | 3 | 3.255 | false
61429 | 1996-11-27 00:00:00.0 | 1899-12-30 12:00:00.0 | 3 | 3.903 | false
61430 | 1996-11-27 00:00:00.0 | 1899-12-30 13:00:00.0 | 3 | 4.975 | false
61431 | 1996-11-27 00:00:00.0 | 1899-12-30 14:00:00.0 | 3 | 6.3 | false
61432 | 1996-11-27 00:00:00.0 | 1899-12-30 15:00:00.0 | 3 | 7.68 | false
61433 | 1996-11-27 00:00:00.0 | 1899-12-30 16:00:00.0 | 3 | 8.86 | false
716 | 1996-04-02 00:00:00.0 | 1899-12-30 16:00:00.0 | 1 | 34.72 | false
717 | 1996-04-02 00:00:00.0 | 1899-12-30 17:00:00.0 | 1 | 33.71 | false
718 | 1996-04-02 00:00:00.0 | 1899-12-30 18:00:00.0 | 1 | 29.97 | false
719 | 1996-04-02 00:00:00.0 | 1899-12-30 19:00:00.0 | 1 | 25.14 | false
720 | 1996-04-02 00:00:00.0 | 1899-12-30 20:00:00.0 | 1 | 20.6 | false
721 | 1996-04-02 00:00:00.0 | 1899-12-30 21:00:00.0 | 1 | 17.42 | false
722 | 1996-04-02 00:00:00.0 | 1899-12-30 22:00:00.0 | 1 | 15.1 | false
723 | 1996-04-02 00:00:00.0 | 1899-12-30 23:00:00.0 | 1 | 13.25 | false
724 | 1996-04-03 00:00:00.0 | 1899-12-30 00:00:00.0 | 1 | 12 | false
725 | 1996-04-03 00:00:00.0 | 1899-12-30 01:00:00.0 | 1 | 10.82 | false
726 | 1996-04-03 00:00:00.0 | 1899-12-30 02:00:00.0 | 1 | 9.68 | false
727 | 1996-04-03 00:00:00.0 | 1899-12-30 03:00:00.0 | 1 | 8.65 | false
728 | 1996-04-03 00:00:00.0 | 1899-12-30 04:00:00.0 | 1 | 7.92 | false
729 | 1996-04-03 00:00:00.0 | 1899-12-30 05:00:00.0 | 1 | 7.29 | false
730 | 1996-04-03 00:00:00.0 | 1899-12-30 06:00:00.0 | 1 | 7.19 | false
56699 | 1996-05-14 00:00:00.0 | 1899-12-30 10:00:00.0 | 3 | 23.48 | false
56700 | 1996-05-14 00:00:00.0 | 1899-12-30 11:00:00.0 | 3 | 24.22 | false
56701 | 1996-05-14 00:00:00.0 | 1899-12-30 12:00:00.0 | 3 | 25.36 | false
56702 | 1996-05-14 00:00:00.0 | 1899-12-30 13:00:00.0 | 3 | 26.72 | false
56703 | 1996-05-14 00:00:00.0 | 1899-12-30 14:00:00.0 | 3 | 27.66 | false
56704 | 1996-05-14 00:00:00.0 | 1899-12-30 15:00:00.0 | 3 | 28.2 | false
56705 | 1996-05-14 00:00:00.0 | 1899-12-30 16:00:00.0 | 3 | 28.54 | false
56706 | 1996-05-14 00:00:00.0 | 1899-12-30 17:00:00.0 | 3 | 28.89 | false
56707 | 1996-05-14 00:00:00.0 | 1899-12-30 18:00:00.0 | 3 | 29 | false
56708 | 1996-05-14 00:00:00.0 | 1899-12-30 19:00:00.0 | 3 | 28.83 | false
56709 | 1996-05-14 00:00:00.0 | 1899-12-30 20:00:00.0 | 3 | 28.47 | false
56710 | 1996-05-14 00:00:00.0 | 1899-12-30 21:00:00.0 | 3 | 27.92 | false
56711 | 1996-05-14 00:00:00.0 | 1899-12-30 22:00:00.0 | 3 | 27.18 | false
56712 | 1996-05-14 00:00:00.0 | 1899-12-30 23:00:00.0 | 3 | 26.44 | false
56713 | 1996-05-15 00:00:00.0 | 1899-12-30 00:00:00.0 | 3 | 25.74 | false
56714 | 1996-05-15 00:00:00.0 | 1899-12-30 01:00:00.0 | 3 | 25.11 | false
56715 | 1996-05-15 00:00:00.0 | 1899-12-30 02:00:00.0 | 3 | 24.55 | false
56716 | 1996-05-15 00:00:00.0 | 1899-12-30 03:00:00.0 | 3 | 24.08 | false
56717 | 1996-05-15 00:00:00.0 | 1899-12-30 04:00:00.0 | 3 | 23.66 | false
56718 | 1996-05-15 00:00:00.0 | 1899-12-30 05:00:00.0 | 3 | 23.25 | false
56719 | 1996-05-15 00:00:00.0 | 1899-12-30 06:00:00.0 | 3 | 22.85 | false
56720 | 1996-05-15 00:00:00.0 | 1899-12-30 07:00:00.0 | 3 | 22.46 | false
56721 | 1996-05-15 00:00:00.0 | 1899-12-30 08:00:00.0 | 3 | 22.09 | false
56722 | 1996-05-15 00:00:00.0 | 1899-12-30 09:00:00.0 | 3 | 21.9 | false
56723 | 1996-05-15 00:00:00.0 | 1899-12-30 10:00:00.0 | 3 | 22.15 | false
56724 | 1996-05-15 00:00:00.0 | 1899-12-30 11:00:00.0 | 3 | 22.99 | false
56725 | 1996-05-15 00:00:00.0 | 1899-12-30 12:00:00.0 | 3 | 23.98 | false
56726 | 1996-05-15 00:00:00.0 | 1899-12-30 13:00:00.0 | 3 | 24.97 | false
56727 | 1996-05-15 00:00:00.0 | 1899-12-30 14:00:00.0 | 3 | 26.05 | false
56728 | 1996-05-15 00:00:00.0 | 1899-12-30 15:00:00.0 | 3 | 26.9 | false
56729 | 1996-05-15 00:00:00.0 | 1899-12-30 16:00:00.0 | 3 | 27.31 | false
56730 | 1996-05-15 00:00:00.0 | 1899-12-30 17:00:00.0 | 3 | 27.24 | false
56731 | 1996-05-15 00:00:00.0 | 1899-12-30 18:00:00.0 | 3 | 26.8 | false
56732 | 1996-05-15 00:00:00.0 | 1899-12-30 19:00:00.0 | 3 | 25.95 | false
56733 | 1996-05-15 00:00:00.0 | 1899-12-30 20:00:00.0 | 3 | 25.06 | false
56734 | 1996-05-15 00:00:00.0 | 1899-12-30 21:00:00.0 | 3 | 24.31 | false
56735 | 1996-05-15 00:00:00.0 | 1899-12-30 22:00:00.0 | 3 | 23.68 | false
56736 | 1996-05-15 00:00:00.0 | 1899-12-30 23:00:00.0 | 3 | 23.13 | false
56737 | 1996-05-16 00:00:00.0 | 1899-12-30 00:00:00.0 | 3 | 22.61 | false
56738 | 1996-05-16 00:00:00.0 | 1899-12-30 01:00:00.0 | 3 | 22.08 | false
56739 | 1996-05-16 00:00:00.0 | 1899-12-30 02:00:00.0 | 3 | 21.55 | false
56740 | 1996-05-16 00:00:00.0 | 1899-12-30 03:00:00.0 | 3 | 21.06 | false
56741 | 1996-05-16 00:00:00.0 | 1899-12-30 04:00:00.0 | 3 | 20.41 | false
56742 | 1996-05-16 00:00:00.0 | 1899-12-30 05:00:00.0 | 3 | 19.96 | false
56743 | 1996-05-16 00:00:00.0 | 1899-12-30 06:00:00.0 | 3 | 19.52 | false
56744 | 1996-05-16 00:00:00.0 | 1899-12-30 07:00:00.0 | 3 | 19.09 | false
56745 | 1996-05-16 00:00:00.0 | 1899-12-30 08:00:00.0 | 3 | 18.62 | false
56746 | 1996-05-16 00:00:00.0 | 1899-12-30 09:00:00.0 | 3 | 18.2 | false
56747 | 1996-05-16 00:00:00.0 | 1899-12-30 10:00:00.0 | 3 | 18.15 | false
56748 | 1996-05-16 00:00:00.0 | 1899-12-30 11:00:00.0 | 3 | 18.63 | false
56749 | 1996-05-16 00:00:00.0 | 1899-12-30 12:00:00.0 | 3 | 19.73 | false
56750 | 1996-05-16 00:00:00.0 | 1899-12-30 13:00:00.0 | 3 | 21.23 | false
56751 | 1996-05-16 00:00:00.0 | 1899-12-30 14:00:00.0 | 3 | 22.51 | false
53039 | 1999-02-01 00:00:00.0 | 1899-12-30 10:00:00.0 | 2 | -.519 | false
53040 | 1999-02-01 00:00:00.0 | 1899-12-30 11:00:00.0 | 2 | .039 | false
53041 | 1999-02-01 00:00:00.0 | 1899-12-30 12:00:00.0 | 2 | 1.361 | false
53042 | 1999-02-01 00:00:00.0 | 1899-12-30 13:00:00.0 | 2 | 3.583 | false
53043 | 1999-02-01 00:00:00.0 | 1899-12-30 14:00:00.0 | 2 | 6.114 | false
53044 | 1999-02-01 00:00:00.0 | 1899-12-30 15:00:00.0 | 2 | 8.43 | false
53045 | 1999-02-01 00:00:00.0 | 1899-12-30 16:00:00.0 | 2 | 10.1 | false
53046 | 1999-02-01 00:00:00.0 | 1899-12-30 17:00:00.0 | 2 | 10.93 | false
53047 | 1999-02-01 00:00:00.0 | 1899-12-30 18:00:00.0 | 2 | 10.68 | false
53048 | 1999-02-01 00:00:00.0 | 1899-12-30 19:00:00.0 | 2 | 9.61 | false
53049 | 1999-02-01 00:00:00.0 | 1899-12-30 20:00:00.0 | 2 | 8.16 | false
53050 | 1999-02-01 00:00:00.0 | 1899-12-30 21:00:00.0 | 2 | 6.78 | false
53051 | 1999-02-01 00:00:00.0 | 1899-12-30 22:00:00.0 | 2 | 5.572 | false
53052 | 1999-02-01 00:00:00.0 | 1899-12-30 23:00:00.0 | 2 | 4.517 | false
53053 | 1999-02-02 00:00:00.0 | 1899-12-30 00:00:00.0 | 2 | 3.619 | false
53054 | 1999-02-02 00:00:00.0 | 1899-12-30 01:00:00.0 | 2 | 2.863 | false
53055 | 1999-02-02 00:00:00.0 | 1899-12-30 02:00:00.0 | 2 | 2.201 | false
53056 | 1999-02-02 00:00:00.0 | 1899-12-30 03:00:00.0 | 2 | 1.627 | false
53057 | 1999-02-02 00:00:00.0 | 1899-12-30 04:00:00.0 | 2 | 1.153 | false
53058 | 1999-02-02 00:00:00.0 | 1899-12-30 05:00:00.0 | 2 | .762 | false
53059 | 1999-02-02 00:00:00.0 | 1899-12-30 06:00:00.0 | 2 | .317 | false
53060 | 1999-02-02 00:00:00.0 | 1899-12-30 07:00:00.0 | 2 | -.132 | false
53061 | 1999-02-02 00:00:00.0 | 1899-12-30 08:00:00.0 | 2 | -.49 | false
53062 | 1999-02-02 00:00:00.0 | 1899-12-30 09:00:00.0 | 2 | -.69 | false
53063 | 1999-02-02 00:00:00.0 | 1899-12-30 10:00:00.0 | 2 | -.502 | false
53064 | 1999-02-02 00:00:00.0 | 1899-12-30 11:00:00.0 | 2 | .085 | false
53065 | 1999-02-02 00:00:00.0 | 1899-12-30 12:00:00.0 | 2 | 1.95 | false
53066 | 1999-02-02 00:00:00.0 | 1899-12-30 13:00:00.0 | 2 | 4.37 | false
53067 | 1999-02-02 00:00:00.0 | 1899-12-30 14:00:00.0 | 2 | 6.898 | false
53068 | 1999-02-02 00:00:00.0 | 1899-12-30 15:00:00.0 | 2 | 8.83 | false
53069 | 1999-02-02 00:00:00.0 | 1899-12-30 16:00:00.0 | 2 | 10.29 | false
53070 | 1999-02-02 00:00:00.0 | 1899-12-30 17:00:00.0 | 2 | 11.18 | false
53071 | 1999-02-02 00:00:00.0 | 1899-12-30 18:00:00.0 | 2 | 11.12 | false
53072 | 1999-02-02 00:00:00.0 | 1899-12-30 19:00:00.0 | 2 | 10.38 | false
53073 | 1999-02-02 00:00:00.0 | 1899-12-30 20:00:00.0 | 2 | 9.46 | false
57514 | 1996-06-17 00:00:00.0 | 1899-12-30 09:00:00.0 | 3 | 26.98 | false
57515 | 1996-06-17 00:00:00.0 | 1899-12-30 10:00:00.0 | 3 | 27.45 | false
57516 | 1996-06-17 00:00:00.0 | 1899-12-30 11:00:00.0 | 3 | 28.45 | false
57517 | 1996-06-17 00:00:00.0 | 1899-12-30 12:00:00.0 | 3 | 29.84 | false
57518 | 1996-06-17 00:00:00.0 | 1899-12-30 13:00:00.0 | 3 | 31.44 | false
57519 | 1996-06-17 00:00:00.0 | 1899-12-30 14:00:00.0 | 3 | 32.99 | false
57520 | 1996-06-17 00:00:00.0 | 1899-12-30 15:00:00.0 | 3 | 34.39 | false
57521 | 1996-06-17 00:00:00.0 | 1899-12-30 16:00:00.0 | 3 | 35.54 | false
57522 | 1996-06-17 00:00:00.0 | 1899-12-30 17:00:00.0 | 3 | 36.35 | false
57523 | 1996-06-17 00:00:00.0 | 1899-12-30 18:00:00.0 | 3 | 36.83 | false
57524 | 1996-06-17 00:00:00.0 | 1899-12-30 19:00:00.0 | 3 | 37 | false
57525 | 1996-06-17 00:00:00.0 | 1899-12-30 20:00:00.0 | 3 | 36.75 | false
57526 | 1996-06-17 00:00:00.0 | 1899-12-30 21:00:00.0 | 3 | 35.95 | false
57527 | 1996-06-17 00:00:00.0 | 1899-12-30 22:00:00.0 | 3 | 34.81 | false
58608 | 1996-08-01 00:00:00.0 | 1899-12-30 23:00:00.0 | 3 | 36.51 | false
58609 | 1996-08-02 00:00:00.0 | 1899-12-30 00:00:00.0 | 3 | 35.44 | false
54074 | 1999-03-16 00:00:00.0 | 1899-12-30 13:00:00.0 | 2 | 18 | false
54075 | 1999-03-16 00:00:00.0 | 1899-12-30 14:00:00.0 | 2 | 20.52 | false
54076 | 1999-03-16 00:00:00.0 | 1899-12-30 15:00:00.0 | 2 | 22.22 | false
54077 | 1999-03-16 00:00:00.0 | 1899-12-30 16:00:00.0 | 2 | 23.07 | false
54078 | 1999-03-16 00:00:00.0 | 1899-12-30 17:00:00.0 | 2 | 23.18 | false
50623 | 1998-10-23 00:00:00.0 | 1899-12-30 18:00:00.0 | 2 | 21.33 | true | From Previous Hours
50624 | 1998-10-23 00:00:00.0 | 1899-12-30 19:00:00.0 | 2 | 20.31 | true | From Previous Hours
50625 | 1998-10-23 00:00:00.0 | 1899-12-30 20:00:00.0 | 2 | 18.9 | true | From Previous Hours
50626 | 1998-10-23 00:00:00.0 | 1899-12-30 21:00:00.0 | 2 | 17.71 | true | From Previous Hours
50627 | 1998-10-23 00:00:00.0 | 1899-12-30 22:00:00.0 | 2 | 16.8 | true | From Previous Hours
50628 | 1998-10-23 00:00:00.0 | 1899-12-30 23:00:00.0 | 2 | 15.95 | true | From Previous Hours
50629 | 1998-10-24 00:00:00.0 | 1899-12-30 00:00:00.0 | 2 | 14.99 | true | From Previous Hours
50630 | 1998-10-24 00:00:00.0 | 1899-12-30 01:00:00.0 | 2 | 14.02 | true | From Previous Hours
50631 | 1998-10-24 00:00:00.0 | 1899-12-30 02:00:00.0 | 2 | 13.09 | true | From Previous Hours
50632 | 1998-10-24 00:00:00.0 | 1899-12-30 03:00:00.0 | 2 | 12.32 | true | From Previous Hours
50633 | 1998-10-24 00:00:00.0 | 1899-12-30 04:00:00.0 | 2 | 11.69 | true | From Previous Hours
50634 | 1998-10-24 00:00:00.0 | 1899-12-30 05:00:00.0 | 2 | 11.17 | true | From Previous Hours
50635 | 1998-10-24 00:00:00.0 | 1899-12-30 06:00:00.0 | 2 | 10.73 | true | From Previous Hours
50636 | 1998-10-24 00:00:00.0 | 1899-12-30 07:00:00.0 | 2 | 10.12 | true | From Previous Hours
50637 | 1998-10-24 00:00:00.0 | 1899-12-30 08:00:00.0 | 2 | 9.34 | true | From Previous Hours
50638 | 1998-10-24 00:00:00.0 | 1899-12-30 09:00:00.0 | 2 | 8.82 | true | From Previous Hours
50639 | 1998-10-24 00:00:00.0 | 1899-12-30 10:00:00.0 | 2 | 9.3 | true | From Previous Hours
50640 | 1998-10-24 00:00:00.0 | 1899-12-30 11:00:00.0 | 2 | 10.77 | true | From Previous Hours
50641 | 1998-10-24 00:00:00.0 | 1899-12-30 12:00:00.0 | 2 | 12.69 | true | From Previous Hours
50642 | 1998-10-24 00:00:00.0 | 1899-12-30 13:00:00.0 | 2 | 14.64 | true | From Previous Hours
50643 | 1998-10-24 00:00:00.0 | 1899-12-30 14:00:00.0 | 2 | 16.52 | true | From Previous Hours
50644 | 1998-10-24 00:00:00.0 | 1899-12-30 15:00:00.0 | 2 | 18.05 | true | From Previous Hours
50645 | 1998-10-24 00:00:00.0 | 1899-12-30 16:00:00.0 | 2 | 18.95 | true | From Previous Hours
50646 | 1998-10-24 00:00:00.0 | 1899-12-30 17:00:00.0 | 2 | 19.12 | true | From Previous Hours
50647 | 1998-10-24 00:00:00.0 | 1899-12-30 18:00:00.0 | 2 | 18.5 | true | From Previous Hours
50648 | 1998-10-24 00:00:00.0 | 1899-12-30 19:00:00.0 | 2 | 17.08 | true | From Previous Hours
50649 | 1998-10-24 00:00:00.0 | 1899-12-30 20:00:00.0 | 2 | 15.46 | true | From Previous Hours
50650 | 1998-10-24 00:00:00.0 | 1899-12-30 21:00:00.0 | 2 | 13.96 | true | From Previous Hours
50651 | 1998-10-24 00:00:00.0 | 1899-12-30 22:00:00.0 | 2 | 12.62 | true | From Previous Hours
50652 | 1998-10-24 00:00:00.0 | 1899-12-30 23:00:00.0 | 2 | 11.45 | true | From Previous Hours
50653 | 1998-10-25 00:00:00.0 | 1899-12-30 00:00:00.0 | 2 | 10.42 | true | From Previous Hours
50654 | 1998-10-25 00:00:00.0 | 1899-12-30 01:00:00.0 | 2 | 9.48 | true | From Previous Hours
50655 | 1998-10-25 00:00:00.0 | 1899-12-30 02:00:00.0 | 2 | 8.62 | true | From Previous Hours
50656 | 1998-10-25 00:00:00.0 | 1899-12-30 03:00:00.0 | 2 | 7.83 | true | From Previous Hours
50657 | 1998-10-25 00:00:00.0 | 1899-12-30 04:00:00.0 | 2 | 7.1 | true | From Previous Hours
50658 | 1998-10-25 00:00:00.0 | 1899-12-30 05:00:00.0 | 2 | 6.41 | true | From Previous Hours
50659 | 1998-10-25 00:00:00.0 | 1899-12-30 06:00:00.0 | 2 | 5.76 | true | From Previous Hours
50660 | 1998-10-25 00:00:00.0 | 1899-12-30 07:00:00.0 | 2 | 5.135 | true | From Previous Hours
50661 | 1998-10-25 00:00:00.0 | 1899-12-30 08:00:00.0 | 2 | 4.539 | true | From Previous Hours
61117 | 1996-11-14 00:00:00.0 | 1899-12-30 12:00:00.0 | 3 | 8.9 | false
61118 | 1996-11-14 00:00:00.0 | 1899-12-30 13:00:00.0 | 3 | 9.48 | false
61119 | 1996-11-14 00:00:00.0 | 1899-12-30 14:00:00.0 | 3 | 10.13 | false
61120 | 1996-11-14 00:00:00.0 | 1899-12-30 15:00:00.0 | 3 | 10.81 | false
61121 | 1996-11-14 00:00:00.0 | 1899-12-30 16:00:00.0 | 3 | 11.57 | false
61122 | 1996-11-14 00:00:00.0 | 1899-12-30 17:00:00.0 | 3 | 12.19 | false
61123 | 1996-11-14 00:00:00.0 | 1899-12-30 18:00:00.0 | 3 | 12.4 | false
61124 | 1996-11-14 00:00:00.0 | 1899-12-30 19:00:00.0 | 3 | 12.24 | false
61125 | 1996-11-14 00:00:00.0 | 1899-12-30 20:00:00.0 | 3 | 11.92 | false
61126 | 1996-11-14 00:00:00.0 | 1899-12-30 21:00:00.0 | 3 | 11.51 | false
61127 | 1996-11-14 00:00:00.0 | 1899-12-30 22:00:00.0 | 3 | 11.13 | false
61128 | 1996-11-14 00:00:00.0 | 1899-12-30 23:00:00.0 | 3 | 10.8 | false
61129 | 1996-11-15 00:00:00.0 | 1899-12-30 00:00:00.0 | 3 | 10.52 | false
61130 | 1996-11-15 00:00:00.0 | 1899-12-30 01:00:00.0 | 3 | 10.21 | false
61131 | 1996-11-15 00:00:00.0 | 1899-12-30 02:00:00.0 | 3 | 9.92 | false
61132 | 1996-11-15 00:00:00.0 | 1899-12-30 03:00:00.0 | 3 | 9.67 | false
61133 | 1996-11-15 00:00:00.0 | 1899-12-30 04:00:00.0 | 3 | 9.43 | false
61134 | 1996-11-15 00:00:00.0 | 1899-12-30 05:00:00.0 | 3 | 9.22 | false
61135 | 1996-11-15 00:00:00.0 | 1899-12-30 06:00:00.0 | 3 | 8.99 | false
61136 | 1996-11-15 00:00:00.0 | 1899-12-30 07:00:00.0 | 3 | 8.73 | false
61137 | 1996-11-15 00:00:00.0 | 1899-12-30 08:00:00.0 | 3 | 8.5 | false
61138 | 1996-11-15 00:00:00.0 | 1899-12-30 09:00:00.0 | 3 | 8.31 | false
61139 | 1996-11-15 00:00:00.0 | 1899-12-30 10:00:00.0 | 3 | 8.14 | false
61140 | 1996-11-15 00:00:00.0 | 1899-12-30 11:00:00.0 | 3 | 8.12 | false
61141 | 1996-11-15 00:00:00.0 | 1899-12-30 12:00:00.0 | 3 | 8.41 | false
61142 | 1996-11-15 00:00:00.0 | 1899-12-30 13:00:00.0 | 3 | 9.12 | false
61143 | 1996-11-15 00:00:00.0 | 1899-12-30 14:00:00.0 | 3 | 10.08 | false
61144 | 1996-11-15 00:00:00.0 | 1899-12-30 15:00:00.0 | 3 | 10.79 | false
61145 | 1996-11-15 00:00:00.0 | 1899-12-30 16:00:00.0 | 3 | 11.21 | false
61146 | 1996-11-15 00:00:00.0 | 1899-12-30 17:00:00.0 | 3 | 11.34 | false
61147 | 1996-11-15 00:00:00.0 | 1899-12-30 18:00:00.0 | 3 | 11.25 | false
61148 | 1996-11-15 00:00:00.0 | 1899-12-30 19:00:00.0 | 3 | 10.95 | false
61149 | 1996-11-15 00:00:00.0 | 1899-12-30 20:00:00.0 | 3 | 10.46 | false
61150 | 1996-11-15 00:00:00.0 | 1899-12-30 21:00:00.0 | 3 | 9.89 | false
63193 | 1997-02-09 00:00:00.0 | 1899-12-30 00:00:00.0 | 3 | 5.944 | false
63194 | 1997-02-09 00:00:00.0 | 1899-12-30 01:00:00.0 | 3 | 5.403 | false
63195 | 1997-02-09 00:00:00.0 | 1899-12-30 02:00:00.0 | 3 | 4.908 | false
63196 | 1997-02-09 00:00:00.0 | 1899-12-30 03:00:00.0 | 3 | 4.428 | false
63197 | 1997-02-09 00:00:00.0 | 1899-12-30 04:00:00.0 | 3 | 3.984 | false
63198 | 1997-02-09 00:00:00.0 | 1899-12-30 05:00:00.0 | 3 | 3.554 | false
63199 | 1997-02-09 00:00:00.0 | 1899-12-30 06:00:00.0 | 3 | 3.152 | false
63200 | 1997-02-09 00:00:00.0 | 1899-12-30 07:00:00.0 | 3 | 2.784 | false
63201 | 1997-02-09 00:00:00.0 | 1899-12-30 08:00:00.0 | 3 | 2.446 | false
63202 | 1997-02-09 00:00:00.0 | 1899-12-30 09:00:00.0 | 3 | 2.318 | false
63203 | 1997-02-09 00:00:00.0 | 1899-12-30 10:00:00.0 | 3 | 2.473 | false
63204 | 1997-02-09 00:00:00.0 | 1899-12-30 11:00:00.0 | 3 | 2.878 | false
63205 | 1997-02-09 00:00:00.0 | 1899-12-30 12:00:00.0 | 3 | 3.682 | false
63206 | 1997-02-09 00:00:00.0 | 1899-12-30 13:00:00.0 | 3 | 4.91 | false
63207 | 1997-02-09 00:00:00.0 | 1899-12-30 14:00:00.0 | 3 | 6.16 | false
60703 | 1996-10-28 00:00:00.0 | 1899-12-30 06:00:00.0 | 3 | 7.68 | false
60704 | 1996-10-28 00:00:00.0 | 1899-12-30 07:00:00.0 | 3 | 7.23 | false
60705 | 1996-10-28 00:00:00.0 | 1899-12-30 08:00:00.0 | 3 | 6.796 | false
60706 | 1996-10-28 00:00:00.0 | 1899-12-30 09:00:00.0 | 3 | 6.41 | false
60707 | 1996-10-28 00:00:00.0 | 1899-12-30 10:00:00.0 | 3 | 6.23 | false
60708 | 1996-10-28 00:00:00.0 | 1899-12-30 11:00:00.0 | 3 | 6.361 | false
60709 | 1996-10-28 00:00:00.0 | 1899-12-30 12:00:00.0 | 3 | 6.867 | false
60710 | 1996-10-28 00:00:00.0 | 1899-12-30 13:00:00.0 | 3 | 7.71 | false
60711 | 1996-10-28 00:00:00.0 | 1899-12-30 14:00:00.0 | 3 | 8.69 | false
60712 | 1996-10-28 00:00:00.0 | 1899-12-30 15:00:00.0 | 3 | 9.64 | false
60713 | 1996-10-28 00:00:00.0 | 1899-12-30 16:00:00.0 | 3 | 10.46 | false
60714 | 1996-10-28 00:00:00.0 | 1899-12-30 17:00:00.0 | 3 | 11.11 | false
60715 | 1996-10-28 00:00:00.0 | 1899-12-30 18:00:00.0 | 3 | 11.54 | false
60716 | 1996-10-28 00:00:00.0 | 1899-12-30 19:00:00.0 | 3 | 11.62 | false
60717 | 1996-10-28 00:00:00.0 | 1899-12-30 20:00:00.0 | 3 | 11.44 | false
60718 | 1996-10-28 00:00:00.0 | 1899-12-30 21:00:00.0 | 3 | 11.21 | false
60719 | 1996-10-28 00:00:00.0 | 1899-12-30 22:00:00.0 | 3 | 10.97 | false
60720 | 1996-10-28 00:00:00.0 | 1899-12-30 23:00:00.0 | 3 | 10.74 | false
60721 | 1996-10-29 00:00:00.0 | 1899-12-30 00:00:00.0 | 3 | 10.56 | false
60722 | 1996-10-29 00:00:00.0 | 1899-12-30 01:00:00.0 | 3 | 10.42 | false
60723 | 1996-10-29 00:00:00.0 | 1899-12-30 02:00:00.0 | 3 | 10.3 | false
60724 | 1996-10-29 00:00:00.0 | 1899-12-30 03:00:00.0 | 3 | 10.18 | false
60725 | 1996-10-29 00:00:00.0 | 1899-12-30 04:00:00.0 | 3 | 10.06 | false
60726 | 1996-10-29 00:00:00.0 | 1899-12-30 05:00:00.0 | 3 | 9.94 | false
60727 | 1996-10-29 00:00:00.0 | 1899-12-30 06:00:00.0 | 3 | 9.83 | false
60728 | 1996-10-29 00:00:00.0 | 1899-12-30 07:00:00.0 | 3 | 9.77 | false
60729 | 1996-10-29 00:00:00.0 | 1899-12-30 08:00:00.0 | 3 | 9.71 | false
60730 | 1996-10-29 00:00:00.0 | 1899-12-30 09:00:00.0 | 3 | 9.6 | false
60731 | 1996-10-29 00:00:00.0 | 1899-12-30 10:00:00.0 | 3 | 9.45 | false
60732 | 1996-10-29 00:00:00.0 | 1899-12-30 11:00:00.0 | 3 | 9.38 | false
60733 | 1996-10-29 00:00:00.0 | 1899-12-30 12:00:00.0 | 3 | 9.46 | false
60734 | 1996-10-29 00:00:00.0 | 1899-12-30 13:00:00.0 | 3 | 9.57 | false
60735 | 1996-10-29 00:00:00.0 | 1899-12-30 14:00:00.0 | 3 | 9.84 | false
60736 | 1996-10-29 00:00:00.0 | 1899-12-30 15:00:00.0 | 3 | 10.01 | false
60737 | 1996-10-29 00:00:00.0 | 1899-12-30 16:00:00.0 | 3 | 10.11 | false
60738 | 1996-10-29 00:00:00.0 | 1899-12-30 17:00:00.0 | 3 | 10.15 | false
60739 | 1996-10-29 00:00:00.0 | 1899-12-30 18:00:00.0 | 3 | 10.08 | false
60740 | 1996-10-29 00:00:00.0 | 1899-12-30 19:00:00.0 | 3 | 9.95 | false
60741 | 1996-10-29 00:00:00.0 | 1899-12-30 20:00:00.0 | 3 | 9.75 | false
60742 | 1996-10-29 00:00:00.0 | 1899-12-30 21:00:00.0 | 3 | 9.55 | false
60743 | 1996-10-29 00:00:00.0 | 1899-12-30 22:00:00.0 | 3 | 9.37 | false
60744 | 1996-10-29 00:00:00.0 | 1899-12-30 23:00:00.0 | 3 | 9.16 | false
60745 | 1996-10-30 00:00:00.0 | 1899-12-30 00:00:00.0 | 3 | 8.95 | false
60746 | 1996-10-30 00:00:00.0 | 1899-12-30 01:00:00.0 | 3 | 8.8 | false
60747 | 1996-10-30 00:00:00.0 | 1899-12-30 02:00:00.0 | 3 | 8.7 | false
60748 | 1996-10-30 00:00:00.0 | 1899-12-30 03:00:00.0 | 3 | 8.56 | false
60749 | 1996-10-30 00:00:00.0 | 1899-12-30 04:00:00.0 | 3 | 8.4 | false
60750 | 1996-10-30 00:00:00.0 | 1899-12-30 05:00:00.0 | 3 | 8.23 | false
60751 | 1996-10-30 00:00:00.0 | 1899-12-30 06:00:00.0 | 3 | 8.09 | false
60752 | 1996-10-30 00:00:00.0 | 1899-12-30 07:00:00.0 | 3 | 7.98 | false
60753 | 1996-10-30 00:00:00.0 | 1899-12-30 08:00:00.0 | 3 | 7.85 | false
60754 | 1996-10-30 00:00:00.0 | 1899-12-30 09:00:00.0 | 3 | 7.73 | false
60755 | 1996-10-30 00:00:00.0 | 1899-12-30 10:00:00.0 | 3 | 7.71 | false
60756 | 1996-10-30 00:00:00.0 | 1899-12-30 11:00:00.0 | 3 | 7.87 | false
60757 | 1996-10-30 00:00:00.0 | 1899-12-30 12:00:00.0 | 3 | 8.22 | false
60758 | 1996-10-30 00:00:00.0 | 1899-12-30 13:00:00.0 | 3 | 8.73 | false
3006 | 1996-07-07 00:00:00.0 | 1899-12-30 03:00:00.0 | 1 | 26.62 | false
3007 | 1996-07-07 00:00:00.0 | 1899-12-30 04:00:00.0 | 1 | 25.35 | false
3008 | 1996-07-07 00:00:00.0 | 1899-12-30 05:00:00.0 | 1 | 24.29 | false
3009 | 1996-07-07 00:00:00.0 | 1899-12-30 06:00:00.0 | 1 | 23.29 | false
3010 | 1996-07-07 00:00:00.0 | 1899-12-30 07:00:00.0 | 1 | 22.9 | false
3011 | 1996-07-07 00:00:00.0 | 1899-12-30 08:00:00.0 | 1 | 24.99 | false
3012 | 1996-07-07 00:00:00.0 | 1899-12-30 09:00:00.0 | 1 | 29.08 | false
3013 | 1996-07-07 00:00:00.0 | 1899-12-30 10:00:00.0 | 1 | 34.43 | false
3014 | 1996-07-07 00:00:00.0 | 1899-12-30 11:00:00.0 | 1 | 40.07 | false
3015 | 1996-07-07 00:00:00.0 | 1899-12-30 12:00:00.0 | 1 | 45.54 | false
3016 | 1996-07-07 00:00:00.0 | 1899-12-30 13:00:00.0 | 1 | 50.02 | false
3017 | 1996-07-07 00:00:00.0 | 1899-12-30 14:00:00.0 | 1 | 53.02 | false
3018 | 1996-07-07 00:00:00.0 | 1899-12-30 15:00:00.0 | 1 | 55.5 | false
3019 | 1996-07-07 00:00:00.0 | 1899-12-30 16:00:00.0 | 1 | 56.76 | false
3020 | 1996-07-07 00:00:00.0 | 1899-12-30 17:00:00.0 | 1 | 56.31 | false
3021 | 1996-07-07 00:00:00.0 | 1899-12-30 18:00:00.0 | 1 | 54.13 | false
3022 | 1996-07-07 00:00:00.0 | 1899-12-30 19:00:00.0 | 1 | 50.92 | false
3023 | 1996-07-07 00:00:00.0 | 1899-12-30 20:00:00.0 | 1 | 46.57 | false
3024 | 1996-07-07 00:00:00.0 | 1899-12-30 21:00:00.0 | 1 | 42.16 | false
3025 | 1996-07-07 00:00:00.0 | 1899-12-30 22:00:00.0 | 1 | 38.78 | false
3026 | 1996-07-07 00:00:00.0 | 1899-12-30 23:00:00.0 | 1 | 36.05 | false
3027 | 1996-07-08 00:00:00.0 | 1899-12-30 00:00:00.0 | 1 | 33.96 | false
3028 | 1996-07-08 00:00:00.0 | 1899-12-30 01:00:00.0 | 1 | 32.68 | false
3029 | 1996-07-08 00:00:00.0 | 1899-12-30 02:00:00.0 | 1 | 31.36 | false
3030 | 1996-07-08 00:00:00.0 | 1899-12-30 03:00:00.0 | 1 | 29.95 | false
3031 | 1996-07-08 00:00:00.0 | 1899-12-30 04:00:00.0 | 1 | 28.73 | false
3032 | 1996-07-08 00:00:00.0 | 1899-12-30 05:00:00.0 | 1 | 27.84 | false
3033 | 1996-07-08 00:00:00.0 | 1899-12-30 06:00:00.0 | 1 | 27.44 | false
3034 | 1996-07-08 00:00:00.0 | 1899-12-30 07:00:00.0 | 1 | 27.54 | false
3035 | 1996-07-08 00:00:00.0 | 1899-12-30 08:00:00.0 | 1 | 29.21 | false
3036 | 1996-07-08 00:00:00.0 | 1899-12-30 09:00:00.0 | 1 | 32.5 | false
3037 | 1996-07-08 00:00:00.0 | 1899-12-30 10:00:00.0 | 1 | 36.89 | false
60770 | 1996-10-31 00:00:00.0 | 1899-12-30 01:00:00.0 | 3 | 9.01 | false
60771 | 1996-10-31 00:00:00.0 | 1899-12-30 02:00:00.0 | 3 | 8.79 | false
60772 | 1996-10-31 00:00:00.0 | 1899-12-30 03:00:00.0 | 3 | 8.59 | false
60773 | 1996-10-31 00:00:00.0 | 1899-12-30 04:00:00.0 | 3 | 8.39 | false
60774 | 1996-10-31 00:00:00.0 | 1899-12-30 05:00:00.0 | 3 | 8.19 | false
60775 | 1996-10-31 00:00:00.0 | 1899-12-30 06:00:00.0 | 3 | 7.97 | false
60776 | 1996-10-31 00:00:00.0 | 1899-12-30 07:00:00.0 | 3 | 7.78 | false
60777 | 1996-10-31 00:00:00.0 | 1899-12-30 08:00:00.0 | 3 | 7.59 | false
60778 | 1996-10-31 00:00:00.0 | 1899-12-30 09:00:00.0 | 3 | 7.42 | false
60779 | 1996-10-31 00:00:00.0 | 1899-12-30 10:00:00.0 | 3 | 7.38 | false
60780 | 1996-10-31 00:00:00.0 | 1899-12-30 11:00:00.0 | 3 | 7.44 | false
60781 | 1996-10-31 00:00:00.0 | 1899-12-30 12:00:00.0 | 3 | 7.59 | false
60782 | 1996-10-31 00:00:00.0 | 1899-12-30 13:00:00.0 | 3 | 7.97 | false
60783 | 1996-10-31 00:00:00.0 | 1899-12-30 14:00:00.0 | 3 | 8.54 | false
60784 | 1996-10-31 00:00:00.0 | 1899-12-30 15:00:00.0 | 3 | 8.96 | false
60785 | 1996-10-31 00:00:00.0 | 1899-12-30 16:00:00.0 | 3 | 9.24 | false
60786 | 1996-10-31 00:00:00.0 | 1899-12-30 17:00:00.0 | 3 | 9.5 | false
56285 | 1996-04-27 00:00:00.0 | 1899-12-30 04:00:00.0 | 3 | 20.73 | false
56286 | 1996-04-27 00:00:00.0 | 1899-12-30 05:00:00.0 | 3 | 19.83 | false
56287 | 1996-04-27 00:00:00.0 | 1899-12-30 06:00:00.0 | 3 | 18.97 | false
56288 | 1996-04-27 00:00:00.0 | 1899-12-30 07:00:00.0 | 3 | 18.15 | false
56289 | 1996-04-27 00:00:00.0 | 1899-12-30 08:00:00.0 | 3 | 17.43 | false
56290 | 1996-04-27 00:00:00.0 | 1899-12-30 09:00:00.0 | 3 | 17.07 | false
56291 | 1996-04-27 00:00:00.0 | 1899-12-30 10:00:00.0 | 3 | 17.34 | false
56292 | 1996-04-27 00:00:00.0 | 1899-12-30 11:00:00.0 | 3 | 18.25 | false
56293 | 1996-04-27 00:00:00.0 | 1899-12-30 12:00:00.0 | 3 | 19.65 | false
56294 | 1996-04-27 00:00:00.0 | 1899-12-30 13:00:00.0 | 3 | 21.33 | false
56295 | 1996-04-27 00:00:00.0 | 1899-12-30 14:00:00.0 | 3 | 23 | false
56296 | 1996-04-27 00:00:00.0 | 1899-12-30 15:00:00.0 | 3 | 24.5 | false
56297 | 1996-04-27 00:00:00.0 | 1899-12-30 16:00:00.0 | 3 | 25.65 | false
56298 | 1996-04-27 00:00:00.0 | 1899-12-30 17:00:00.0 | 3 | 26.53 | false
56299 | 1996-04-27 00:00:00.0 | 1899-12-30 18:00:00.0 | 3 | 27.13 | false
56300 | 1996-04-27 00:00:00.0 | 1899-12-30 19:00:00.0 | 3 | 27.25 | false
56301 | 1996-04-27 00:00:00.0 | 1899-12-30 20:00:00.0 | 3 | 26.78 | false
56302 | 1996-04-27 00:00:00.0 | 1899-12-30 21:00:00.0 | 3 | 25.82 | false
56303 | 1996-04-27 00:00:00.0 | 1899-12-30 22:00:00.0 | 3 | 24.63 | false
56304 | 1996-04-27 00:00:00.0 | 1899-12-30 23:00:00.0 | 3 | 23.43 | false
56305 | 1996-04-28 00:00:00.0 | 1899-12-30 00:00:00.0 | 3 | 22.29 | false
56306 | 1996-04-28 00:00:00.0 | 1899-12-30 01:00:00.0 | 3 | 21.23 | false
56307 | 1996-04-28 00:00:00.0 | 1899-12-30 02:00:00.0 | 3 | 20.26 | false
56308 | 1996-04-28 00:00:00.0 | 1899-12-30 03:00:00.0 | 3 | 19.35 | false
56309 | 1996-04-28 00:00:00.0 | 1899-12-30 04:00:00.0 | 3 | 18.51 | false
56310 | 1996-04-28 00:00:00.0 | 1899-12-30 05:00:00.0 | 3 | 17.72 | false
56311 | 1996-04-28 00:00:00.0 | 1899-12-30 06:00:00.0 | 3 | 16.98 | false
56312 | 1996-04-28 00:00:00.0 | 1899-12-30 07:00:00.0 | 3 | 16.27 | false
56313 | 1996-04-28 00:00:00.0 | 1899-12-30 08:00:00.0 | 3 | 15.62 | false
56314 | 1996-04-28 00:00:00.0 | 1899-12-30 09:00:00.0 | 3 | 15.3 | false
56315 | 1996-04-28 00:00:00.0 | 1899-12-30 10:00:00.0 | 3 | 15.57 | false
56316 | 1996-04-28 00:00:00.0 | 1899-12-30 11:00:00.0 | 3 | 16.45 | false
56317 | 1996-04-28 00:00:00.0 | 1899-12-30 12:00:00.0 | 3 | 17.76 | false
56318 | 1996-04-28 00:00:00.0 | 1899-12-30 13:00:00.0 | 3 | 19.32 | false
56319 | 1996-04-28 00:00:00.0 | 1899-12-30 14:00:00.0 | 3 | 21.02 | false
56320 | 1996-04-28 00:00:00.0 | 1899-12-30 15:00:00.0 | 3 | 22.57 | false
56321 | 1996-04-28 00:00:00.0 | 1899-12-30 16:00:00.0 | 3 | 23.91 | false
56322 | 1996-04-28 00:00:00.0 | 1899-12-30 17:00:00.0 | 3 | 25.01 | false
56323 | 1996-04-28 00:00:00.0 | 1899-12-30 18:00:00.0 | 3 | 25.75 | false
56324 | 1996-04-28 00:00:00.0 | 1899-12-30 19:00:00.0 | 3 | 26.07 | false
56325 | 1996-04-28 00:00:00.0 | 1899-12-30 20:00:00.0 | 3 | 25.83 | false
56326 | 1996-04-28 00:00:00.0 | 1899-12-30 21:00:00.0 | 3 | 25.11 | false
56327 | 1996-04-28 00:00:00.0 | 1899-12-30 22:00:00.0 | 3 | 24.1 | false
56328 | 1996-04-28 00:00:00.0 | 1899-12-30 23:00:00.0 | 3 | 22.97 | false
56329 | 1996-04-29 00:00:00.0 | 1899-12-30 00:00:00.0 | 3 | 21.87 | false
56330 | 1996-04-29 00:00:00.0 | 1899-12-30 01:00:00.0 | 3 | 20.79 | false
56331 | 1996-04-29 00:00:00.0 | 1899-12-30 02:00:00.0 | 3 | 19.77 | false
56332 | 1996-04-29 00:00:00.0 | 1899-12-30 03:00:00.0 | 3 | 18.83 | false
56333 | 1996-04-29 00:00:00.0 | 1899-12-30 04:00:00.0 | 3 | 17.95 | false
56334 | 1996-04-29 00:00:00.0 | 1899-12-30 05:00:00.0 | 3 | 17.13 | false
56335 | 1996-04-29 00:00:00.0 | 1899-12-30 06:00:00.0 | 3 | 16.38 | false
56336 | 1996-04-29 00:00:00.0 | 1899-12-30 07:00:00.0 | 3 | 15.66 | false
56337 | 1996-04-29 00:00:00.0 | 1899-12-30 08:00:00.0 | 3 | 15.03 | false
50662 | 1998-10-25 00:00:00.0 | 1899-12-30 09:00:00.0 | 2 | 4.232 | true | From Previous Hours
50663 | 1998-10-25 00:00:00.0 | 1899-12-30 10:00:00.0 | 2 | 4.9 | true | From Previous Hours
50664 | 1998-10-25 00:00:00.0 | 1899-12-30 11:00:00.0 | 2 | 6.69 | true | From Previous Hours
50665 | 1998-10-25 00:00:00.0 | 1899-12-30 12:00:00.0 | 2 | 9.21 | true | From Previous Hours
50666 | 1998-10-25 00:00:00.0 | 1899-12-30 13:00:00.0 | 2 | 11.77 | true | From Previous Hours
50667 | 1998-10-25 00:00:00.0 | 1899-12-30 14:00:00.0 | 2 | 13.98 | true | From Previous Hours
50668 | 1998-10-25 00:00:00.0 | 1899-12-30 15:00:00.0 | 2 | 15.81 | true | From Previous Hours
50669 | 1998-10-25 00:00:00.0 | 1899-12-30 16:00:00.0 | 2 | 17.04 | true | From Previous Hours
50670 | 1998-10-25 00:00:00.0 | 1899-12-30 17:00:00.0 | 2 | 17.52 | true | From Previous Hours
50671 | 1998-10-25 00:00:00.0 | 1899-12-30 18:00:00.0 | 2 | 17.1 | true | From Previous Hours
50672 | 1998-10-25 00:00:00.0 | 1899-12-30 19:00:00.0 | 2 | 15.81 | true | From Previous Hours
50673 | 1998-10-25 00:00:00.0 | 1899-12-30 20:00:00.0 | 2 | 14.23 | true | From Previous Hours
50674 | 1998-10-25 00:00:00.0 | 1899-12-30 21:00:00.0 | 2 | 12.83 | true | From Previous Hours
50675 | 1998-10-25 00:00:00.0 | 1899-12-30 22:00:00.0 | 2 | 11.62 | true | From Previous Hours
50676 | 1998-10-25 00:00:00.0 | 1899-12-30 23:00:00.0 | 2 | 10.5 | true | From Previous Hours
50677 | 1998-10-26 00:00:00.0 | 1899-12-30 00:00:00.0 | 2 | 9.49 | true | From Previous Hours
50678 | 1998-10-26 00:00:00.0 | 1899-12-30 01:00:00.0 | 2 | 8.54 | true | From Previous Hours
50679 | 1998-10-26 00:00:00.0 | 1899-12-30 02:00:00.0 | 2 | 7.69 | true | From Previous Hours
50680 | 1998-10-26 00:00:00.0 | 1899-12-30 03:00:00.0 | 2 | 6.9 | true | From Previous Hours
50681 | 1998-10-26 00:00:00.0 | 1899-12-30 04:00:00.0 | 2 | 6.18 | true | From Previous Hours
50682 | 1998-10-26 00:00:00.0 | 1899-12-30 05:00:00.0 | 2 | 5.51 | true | From Previous Hours
50683 | 1998-10-26 00:00:00.0 | 1899-12-30 06:00:00.0 | 2 | 4.879 | true | From Previous Hours
50684 | 1998-10-26 00:00:00.0 | 1899-12-30 07:00:00.0 | 2 | 4.292 | true | From Previous Hours
50685 | 1998-10-26 00:00:00.0 | 1899-12-30 08:00:00.0 | 2 | 3.732 | true | From Previous Hours
50686 | 1998-10-26 00:00:00.0 | 1899-12-30 09:00:00.0 | 2 | 3.457 | true | From Previous Hours
50687 | 1998-10-26 00:00:00.0 | 1899-12-30 10:00:00.0 | 2 | 4.209 | true | From Previous Hours
50688 | 1998-10-26 00:00:00.0 | 1899-12-30 11:00:00.0 | 2 | 6.03 | true | From Previous Hours
1918 | 1996-05-22 00:00:00.0 | 1899-12-30 19:00:00.0 | 1 | 27.03 | false
1919 | 1996-05-22 00:00:00.0 | 1899-12-30 20:00:00.0 | 1 | 24.66 | false
1920 | 1996-05-22 00:00:00.0 | 1899-12-30 21:00:00.0 | 1 | 20.95 | false
1921 | 1996-05-22 00:00:00.0 | 1899-12-30 22:00:00.0 | 1 | 18.14 | false
1922 | 1996-05-22 00:00:00.0 | 1899-12-30 23:00:00.0 | 1 | 16.34 | false
1923 | 1996-05-23 00:00:00.0 | 1899-12-30 00:00:00.0 | 1 | 14.86 | false
1924 | 1996-05-23 00:00:00.0 | 1899-12-30 01:00:00.0 | 1 | 13.58 | false
1925 | 1996-05-23 00:00:00.0 | 1899-12-30 02:00:00.0 | 1 | 12.46 | false
1926 | 1996-05-23 00:00:00.0 | 1899-12-30 03:00:00.0 | 1 | 11.47 | false
1927 | 1996-05-23 00:00:00.0 | 1899-12-30 04:00:00.0 | 1 | 11.12 | false
1928 | 1996-05-23 00:00:00.0 | 1899-12-30 05:00:00.0 | 1 | 10.99 | false
1929 | 1996-05-23 00:00:00.0 | 1899-12-30 06:00:00.0 | 1 | 10.96 | false
1930 | 1996-05-23 00:00:00.0 | 1899-12-30 07:00:00.0 | 1 | 11.19 | false
1931 | 1996-05-23 00:00:00.0 | 1899-12-30 08:00:00.0 | 1 | 11.82 | false
1932 | 1996-05-23 00:00:00.0 | 1899-12-30 09:00:00.0 | 1 | 13.08 | false
1933 | 1996-05-23 00:00:00.0 | 1899-12-30 10:00:00.0 | 1 | 13.02 | false
1934 | 1996-05-23 00:00:00.0 | 1899-12-30 11:00:00.0 | 1 | 13.22 | false
4436 | 1996-09-04 00:00:00.0 | 1899-12-30 17:00:00.0 | 1 | 40.52 | false
4437 | 1996-09-04 00:00:00.0 | 1899-12-30 18:00:00.0 | 1 | 36.79 | false
4438 | 1996-09-04 00:00:00.0 | 1899-12-30 19:00:00.0 | 1 | 32.99 | false
4439 | 1996-09-04 00:00:00.0 | 1899-12-30 20:00:00.0 | 1 | 29.29 | false
4440 | 1996-09-04 00:00:00.0 | 1899-12-30 21:00:00.0 | 1 | 26.27 | false
4441 | 1996-09-04 00:00:00.0 | 1899-12-30 22:00:00.0 | 1 | 24.16 | false
4442 | 1996-09-04 00:00:00.0 | 1899-12-30 23:00:00.0 | 1 | 22.45 | false
4443 | 1996-09-05 00:00:00.0 | 1899-12-30 00:00:00.0 | 1 | 21.06 | false
4444 | 1996-09-05 00:00:00.0 | 1899-12-30 01:00:00.0 | 1 | 19.73 | false
4445 | 1996-09-05 00:00:00.0 | 1899-12-30 02:00:00.0 | 1 | 18.39 | false
4446 | 1996-09-05 00:00:00.0 | 1899-12-30 03:00:00.0 | 1 | 17.07 | false
4447 | 1996-09-05 00:00:00.0 | 1899-12-30 04:00:00.0 | 1 | 15.8 | false
4448 | 1996-09-05 00:00:00.0 | 1899-12-30 05:00:00.0 | 1 | 14.78 | false
4449 | 1996-09-05 00:00:00.0 | 1899-12-30 06:00:00.0 | 1 | 14.1 | false
4450 | 1996-09-05 00:00:00.0 | 1899-12-30 07:00:00.0 | 1 | 13.42 | false
4451 | 1996-09-05 00:00:00.0 | 1899-12-30 08:00:00.0 | 1 | 14.15 | false
4452 | 1996-09-05 00:00:00.0 | 1899-12-30 09:00:00.0 | 1 | 17.52 | false
4453 | 1996-09-05 00:00:00.0 | 1899-12-30 10:00:00.0 | 1 | 21.96 | false
4454 | 1996-09-05 00:00:00.0 | 1899-12-30 11:00:00.0 | 1 | 27.02 | false
4455 | 1996-09-05 00:00:00.0 | 1899-12-30 12:00:00.0 | 1 | 32.28 | false
4456 | 1996-09-05 00:00:00.0 | 1899-12-30 13:00:00.0 | 1 | 36.75 | false
4457 | 1996-09-05 00:00:00.0 | 1899-12-30 14:00:00.0 | 1 | 39.64 | false
4458 | 1996-09-05 00:00:00.0 | 1899-12-30 15:00:00.0 | 1 | 41.08 | false
4459 | 1996-09-05 00:00:00.0 | 1899-12-30 16:00:00.0 | 1 | 41.4 | false
4460 | 1996-09-05 00:00:00.0 | 1899-12-30 17:00:00.0 | 1 | 40.29 | false
4461 | 1996-09-05 00:00:00.0 | 1899-12-30 18:00:00.0 | 1 | 37.94 | false
4462 | 1996-09-05 00:00:00.0 | 1899-12-30 19:00:00.0 | 1 | 34.04 | false
4463 | 1996-09-05 00:00:00.0 | 1899-12-30 20:00:00.0 | 1 | 29.63 | false
4464 | 1996-09-05 00:00:00.0 | 1899-12-30 21:00:00.0 | 1 | 26.22 | false
4465 | 1996-09-05 00:00:00.0 | 1899-12-30 22:00:00.0 | 1 | 23.76 | false
4466 | 1996-09-05 00:00:00.0 | 1899-12-30 23:00:00.0 | 1 | 21.73 | false
4467 | 1996-09-06 00:00:00.0 | 1899-12-30 00:00:00.0 | 1 | 20.01 | false
4468 | 1996-09-06 00:00:00.0 | 1899-12-30 01:00:00.0 | 1 | 18.45 | false
4469 | 1996-09-06 00:00:00.0 | 1899-12-30 02:00:00.0 | 1 | 17.03 | false
4470 | 1996-09-06 00:00:00.0 | 1899-12-30 03:00:00.0 | 1 | 15.84 | false
4471 | 1996-09-06 00:00:00.0 | 1899-12-30 04:00:00.0 | 1 | 14.69 | false
4472 | 1996-09-06 00:00:00.0 | 1899-12-30 05:00:00.0 | 1 | 13.62 | false
4473 | 1996-09-06 00:00:00.0 | 1899-12-30 06:00:00.0 | 1 | 12.68 | false
4474 | 1996-09-06 00:00:00.0 | 1899-12-30 07:00:00.0 | 1 | 12.01 | false
4475 | 1996-09-06 00:00:00.0 | 1899-12-30 08:00:00.0 | 1 | 12.51 | false
4476 | 1996-09-06 00:00:00.0 | 1899-12-30 09:00:00.0 | 1 | 15.9 | false
4477 | 1996-09-06 00:00:00.0 | 1899-12-30 10:00:00.0 | 1 | 21.18 | false
4478 | 1996-09-06 00:00:00.0 | 1899-12-30 11:00:00.0 | 1 | 27.23 | false
4479 | 1996-09-06 00:00:00.0 | 1899-12-30 12:00:00.0 | 1 | 32.31 | false
4480 | 1996-09-06 00:00:00.0 | 1899-12-30 13:00:00.0 | 1 | 36.44 | false
4481 | 1996-09-06 00:00:00.0 | 1899-12-30 14:00:00.0 | 1 | 40.02 | false
4482 | 1996-09-06 00:00:00.0 | 1899-12-30 15:00:00.0 | 1 | 42.07 | false
4483 | 1996-09-06 00:00:00.0 | 1899-12-30 16:00:00.0 | 1 | 42.87 | false
4484 | 1996-09-06 00:00:00.0 | 1899-12-30 17:00:00.0 | 1 | 42 | false
4485 | 1996-09-06 00:00:00.0 | 1899-12-30 18:00:00.0 | 1 | 39.49 | false
4486 | 1996-09-06 00:00:00.0 | 1899-12-30 19:00:00.0 | 1 | 35.66 | false
4487 | 1996-09-06 00:00:00.0 | 1899-12-30 20:00:00.0 | 1 | 31.14 | false
4488 | 1996-09-06 00:00:00.0 | 1899-12-30 21:00:00.0 | 1 | 27.52 | false
4489 | 1996-09-06 00:00:00.0 | 1899-12-30 22:00:00.0 | 1 | 24.93 | false
4490 | 1996-09-06 00:00:00.0 | 1899-12-30 23:00:00.0 | 1 | 22.88 | false
4491 | 1996-09-07 00:00:00.0 | 1899-12-30 00:00:00.0 | 1 | 21.23 | false
4492 | 1996-09-07 00:00:00.0 | 1899-12-30 01:00:00.0 | 1 | 19.68 | false
865 | 1996-04-08 00:00:00.0 | 1899-12-30 21:00:00.0 | 1 | 24.94 | false
866 | 1996-04-08 00:00:00.0 | 1899-12-30 22:00:00.0 | 1 | 22.54 | false
867 | 1996-04-08 00:00:00.0 | 1899-12-30 23:00:00.0 | 1 | 20.92 | false
868 | 1996-04-09 00:00:00.0 | 1899-12-30 00:00:00.0 | 1 | 19.69 | false
869 | 1996-04-09 00:00:00.0 | 1899-12-30 01:00:00.0 | 1 | 18.58 | false
62148 | 1996-12-27 00:00:00.0 | 1899-12-30 11:00:00.0 | 3 | 7.35 | true | Interpolated From Section 19
62149 | 1996-12-27 00:00:00.0 | 1899-12-30 12:00:00.0 | 3 | 9.75 | true | Interpolated From Section 19
62150 | 1996-12-27 00:00:00.0 | 1899-12-30 13:00:00.0 | 3 | 11.55 | true | Interpolated From Section 19
62151 | 1996-12-27 00:00:00.0 | 1899-12-30 14:00:00.0 | 3 | 13.85 | true | Interpolated From Section 19
62152 | 1996-12-27 00:00:00.0 | 1899-12-30 15:00:00.0 | 3 | 14.35 | true | Interpolated From Section 19
62153 | 1996-12-27 00:00:00.0 | 1899-12-30 16:00:00.0 | 3 | 12.65 | true | Interpolated From Section 19
62154 | 1996-12-27 00:00:00.0 | 1899-12-30 17:00:00.0 | 3 | 11.35 | true | Interpolated From Section 19
62155 | 1996-12-27 00:00:00.0 | 1899-12-30 18:00:00.0 | 3 | 9.85 | true | Interpolated From Section 19
62156 | 1996-12-27 00:00:00.0 | 1899-12-30 19:00:00.0 | 3 | 9.05 | true | Interpolated From Section 19
62157 | 1996-12-27 00:00:00.0 | 1899-12-30 20:00:00.0 | 3 | 8.25 | true | Interpolated From Section 19
62158 | 1996-12-27 00:00:00.0 | 1899-12-30 21:00:00.0 | 3 | 7.45 | true | Interpolated From Section 19
62159 | 1996-12-27 00:00:00.0 | 1899-12-30 22:00:00.0 | 3 | 6.75 | true | Interpolated From Section 19
62160 | 1996-12-27 00:00:00.0 | 1899-12-30 23:00:00.0 | 3 | 6.15 | true | Interpolated From Section 19
62161 | 1996-12-28 00:00:00.0 | 1899-12-30 00:00:00.0 | 3 | 5.55 | true | Interpolated From Section 19
62162 | 1996-12-28 00:00:00.0 | 1899-12-30 01:00:00.0 | 3 | 5.35 | true | Interpolated From Section 19
62163 | 1996-12-28 00:00:00.0 | 1899-12-30 02:00:00.0 | 3 | 5.05 | true | Interpolated From Section 19
62164 | 1996-12-28 00:00:00.0 | 1899-12-30 03:00:00.0 | 3 | 4.85 | true | Interpolated From Section 19
62165 | 1996-12-28 00:00:00.0 | 1899-12-30 04:00:00.0 | 3 | 4.65 | true | Interpolated From Section 19
62166 | 1996-12-28 00:00:00.0 | 1899-12-30 05:00:00.0 | 3 | 3.95 | true | Interpolated From Section 19
62167 | 1996-12-28 00:00:00.0 | 1899-12-30 06:00:00.0 | 3 | 3.65 | true | Interpolated From Section 19
62168 | 1996-12-28 00:00:00.0 | 1899-12-30 07:00:00.0 | 3 | 3.55 | true | Interpolated From Section 19
60357 | 1996-10-13 00:00:00.0 | 1899-12-30 20:00:00.0 | 3 | 24.93 | false
60358 | 1996-10-13 00:00:00.0 | 1899-12-30 21:00:00.0 | 3 | 24.14 | false
60359 | 1996-10-13 00:00:00.0 | 1899-12-30 22:00:00.0 | 3 | 23.35 | false
60360 | 1996-10-13 00:00:00.0 | 1899-12-30 23:00:00.0 | 3 | 22.58 | false
60361 | 1996-10-14 00:00:00.0 | 1899-12-30 00:00:00.0 | 3 | 21.86 | false
60362 | 1996-10-14 00:00:00.0 | 1899-12-30 01:00:00.0 | 3 | 21.21 | false
60363 | 1996-10-14 00:00:00.0 | 1899-12-30 02:00:00.0 | 3 | 20.65 | false
60364 | 1996-10-14 00:00:00.0 | 1899-12-30 03:00:00.0 | 3 | 20.15 | false
60365 | 1996-10-14 00:00:00.0 | 1899-12-30 04:00:00.0 | 3 | 19.63 | false
60366 | 1996-10-14 00:00:00.0 | 1899-12-30 05:00:00.0 | 3 | 19.1 | false
60367 | 1996-10-14 00:00:00.0 | 1899-12-30 06:00:00.0 | 3 | 18.6 | false
60368 | 1996-10-14 00:00:00.0 | 1899-12-30 07:00:00.0 | 3 | 18.09 | false
60369 | 1996-10-14 00:00:00.0 | 1899-12-30 08:00:00.0 | 3 | 17.59 | false
62404 | 1997-01-07 00:00:00.0 | 1899-12-30 03:00:00.0 | 3 | -.95 | true | Interpolated From Section 19
62405 | 1997-01-07 00:00:00.0 | 1899-12-30 04:00:00.0 | 3 | -1.45 | true | Interpolated From Section 19
62406 | 1997-01-07 00:00:00.0 | 1899-12-30 05:00:00.0 | 3 | -2.05 | true | Interpolated From Section 19
62407 | 1997-01-07 00:00:00.0 | 1899-12-30 06:00:00.0 | 3 | -2.25 | true | Interpolated From Section 19
62408 | 1997-01-07 00:00:00.0 | 1899-12-30 07:00:00.0 | 3 | -2.45 | true | Interpolated From Section 19
62409 | 1997-01-07 00:00:00.0 | 1899-12-30 08:00:00.0 | 3 | -2.65 | true | Interpolated From Section 19
62410 | 1997-01-07 00:00:00.0 | 1899-12-30 09:00:00.0 | 3 | -1.95 | true | Interpolated From Section 19
62411 | 1997-01-07 00:00:00.0 | 1899-12-30 10:00:00.0 | 3 | .15 | true | Interpolated From Section 19
62412 | 1997-01-07 00:00:00.0 | 1899-12-30 11:00:00.0 | 3 | 2.05 | true | Interpolated From Section 19
62413 | 1997-01-07 00:00:00.0 | 1899-12-30 12:00:00.0 | 3 | 5.45 | true | Interpolated From Section 19
62414 | 1997-01-07 00:00:00.0 | 1899-12-30 13:00:00.0 | 3 | 8.75 | true | Interpolated From Section 19
62415 | 1997-01-07 00:00:00.0 | 1899-12-30 14:00:00.0 | 3 | 10.15 | true | Interpolated From Section 19
62416 | 1997-01-07 00:00:00.0 | 1899-12-30 15:00:00.0 | 3 | 11.15 | true | Interpolated From Section 19
62417 | 1997-01-07 00:00:00.0 | 1899-12-30 16:00:00.0 | 3 | 10.55 | true | Interpolated From Section 19
62418 | 1997-01-07 00:00:00.0 | 1899-12-30 17:00:00.0 | 3 | 8.45 | true | Interpolated From Section 19
62419 | 1997-01-07 00:00:00.0 | 1899-12-30 18:00:00.0 | 3 | 6.15 | true | Interpolated From Section 19
62420 | 1997-01-07 00:00:00.0 | 1899-12-30 19:00:00.0 | 3 | 4.55 | true | Interpolated From Section 19
62421 | 1997-01-07 00:00:00.0 | 1899-12-30 20:00:00.0 | 3 | 3.25 | true | Interpolated From Section 19
62422 | 1997-01-07 00:00:00.0 | 1899-12-30 21:00:00.0 | 3 | 2.15 | true | Interpolated From Section 19
62423 | 1997-01-07 00:00:00.0 | 1899-12-30 22:00:00.0 | 3 | 1.45 | true | Interpolated From Section 19
62424 | 1997-01-07 00:00:00.0 | 1899-12-30 23:00:00.0 | 3 | .75 | true | Interpolated From Section 19
62425 | 1997-01-08 00:00:00.0 | 1899-12-30 00:00:00.0 | 3 | .35 | true | Interpolated From Section 19
62426 | 1997-01-08 00:00:00.0 | 1899-12-30 01:00:00.0 | 3 | -.05 | true | Interpolated From Section 19
62427 | 1997-01-08 00:00:00.0 | 1899-12-30 02:00:00.0 | 3 | -.25 | true | Interpolated From Section 19
62428 | 1997-01-08 00:00:00.0 | 1899-12-30 03:00:00.0 | 3 | -.55 | true | Interpolated From Section 19
62429 | 1997-01-08 00:00:00.0 | 1899-12-30 04:00:00.0 | 3 | -.85 | true | Interpolated From Section 19
62430 | 1997-01-08 00:00:00.0 | 1899-12-30 05:00:00.0 | 3 | -1.35 | true | Interpolated From Section 19
62431 | 1997-01-08 00:00:00.0 | 1899-12-30 06:00:00.0 | 3 | -1.85 | true | Interpolated From Section 19
62432 | 1997-01-08 00:00:00.0 | 1899-12-30 07:00:00.0 | 3 | -2.15 | true | Interpolated From Section 19
62433 | 1997-01-08 00:00:00.0 | 1899-12-30 08:00:00.0 | 3 | -2.35 | true | Interpolated From Section 19
62434 | 1997-01-08 00:00:00.0 | 1899-12-30 09:00:00.0 | 3 | -1.15 | true | Interpolated From Section 19
62435 | 1997-01-08 00:00:00.0 | 1899-12-30 10:00:00.0 | 3 | .85 | true | Interpolated From Section 19
62436 | 1997-01-08 00:00:00.0 | 1899-12-30 11:00:00.0 | 3 | 2.95 | true | Interpolated From Section 19
62437 | 1997-01-08 00:00:00.0 | 1899-12-30 12:00:00.0 | 3 | 6.55 | true | Interpolated From Section 19
62438 | 1997-01-08 00:00:00.0 | 1899-12-30 13:00:00.0 | 3 | 9.15 | true | Interpolated From Section 19
62439 | 1997-01-08 00:00:00.0 | 1899-12-30 14:00:00.0 | 3 | 10.95 | true | Interpolated From Section 19
62440 | 1997-01-08 00:00:00.0 | 1899-12-30 15:00:00.0 | 3 | 10.95 | true | Interpolated From Section 19
62441 | 1997-01-08 00:00:00.0 | 1899-12-30 16:00:00.0 | 3 | 10.25 | true | Interpolated From Section 19
62442 | 1997-01-08 00:00:00.0 | 1899-12-30 17:00:00.0 | 3 | 8.95 | true | Interpolated From Section 19
62443 | 1997-01-08 00:00:00.0 | 1899-12-30 18:00:00.0 | 3 | 7.65 | true | Interpolated From Section 19
62444 | 1997-01-08 00:00:00.0 | 1899-12-30 19:00:00.0 | 3 | 6.55 | true | Interpolated From Section 19
62445 | 1997-01-08 00:00:00.0 | 1899-12-30 20:00:00.0 | 3 | 5.15 | true | Interpolated From Section 19
62446 | 1997-01-08 00:00:00.0 | 1899-12-30 21:00:00.0 | 3 | 4.15 | true | Interpolated From Section 19
62447 | 1997-01-08 00:00:00.0 | 1899-12-30 22:00:00.0 | 3 | 3.45 | true | Interpolated From Section 19
58289 | 1996-07-19 00:00:00.0 | 1899-12-30 16:00:00.0 | 3 | 36.08 | false
58290 | 1996-07-19 00:00:00.0 | 1899-12-30 17:00:00.0 | 3 | 37.36 | false
58291 | 1996-07-19 00:00:00.0 | 1899-12-30 18:00:00.0 | 3 | 38.27 | false
58292 | 1996-07-19 00:00:00.0 | 1899-12-30 19:00:00.0 | 3 | 38.7 | false
58293 | 1996-07-19 00:00:00.0 | 1899-12-30 20:00:00.0 | 3 | 38.55 | false
58294 | 1996-07-19 00:00:00.0 | 1899-12-30 21:00:00.0 | 3 | 37.86 | false
58295 | 1996-07-19 00:00:00.0 | 1899-12-30 22:00:00.0 | 3 | 36.84 | false
58296 | 1996-07-19 00:00:00.0 | 1899-12-30 23:00:00.0 | 3 | 35.69 | false
58297 | 1996-07-20 00:00:00.0 | 1899-12-30 00:00:00.0 | 3 | 34.54 | false
58298 | 1996-07-20 00:00:00.0 | 1899-12-30 01:00:00.0 | 3 | 33.43 | false
58299 | 1996-07-20 00:00:00.0 | 1899-12-30 02:00:00.0 | 3 | 32.38 | false
58300 | 1996-07-20 00:00:00.0 | 1899-12-30 03:00:00.0 | 3 | 31.37 | false
58301 | 1996-07-20 00:00:00.0 | 1899-12-30 04:00:00.0 | 3 | 30.4 | false
58302 | 1996-07-20 00:00:00.0 | 1899-12-30 05:00:00.0 | 3 | 29.49 | false
58303 | 1996-07-20 00:00:00.0 | 1899-12-30 06:00:00.0 | 3 | 28.62 | false
58304 | 1996-07-20 00:00:00.0 | 1899-12-30 07:00:00.0 | 3 | 27.82 | false
58305 | 1996-07-20 00:00:00.0 | 1899-12-30 08:00:00.0 | 3 | 27.17 | false
58306 | 1996-07-20 00:00:00.0 | 1899-12-30 09:00:00.0 | 3 | 26.94 | false
58307 | 1996-07-20 00:00:00.0 | 1899-12-30 10:00:00.0 | 3 | 27.35 | false
58308 | 1996-07-20 00:00:00.0 | 1899-12-30 11:00:00.0 | 3 | 28.37 | false
58309 | 1996-07-20 00:00:00.0 | 1899-12-30 12:00:00.0 | 3 | 29.89 | false
58310 | 1996-07-20 00:00:00.0 | 1899-12-30 13:00:00.0 | 3 | 31.69 | false
58311 | 1996-07-20 00:00:00.0 | 1899-12-30 14:00:00.0 | 3 | 33.61 | false
58312 | 1996-07-20 00:00:00.0 | 1899-12-30 15:00:00.0 | 3 | 35.45 | false
58313 | 1996-07-20 00:00:00.0 | 1899-12-30 16:00:00.0 | 3 | 37.04 | false
58314 | 1996-07-20 00:00:00.0 | 1899-12-30 17:00:00.0 | 3 | 38.39 | false
58315 | 1996-07-20 00:00:00.0 | 1899-12-30 18:00:00.0 | 3 | 39.35 | false
58316 | 1996-07-20 00:00:00.0 | 1899-12-30 19:00:00.0 | 3 | 39.78 | false
58317 | 1996-07-20 00:00:00.0 | 1899-12-30 20:00:00.0 | 3 | 39.74 | false
58083 | 1996-07-11 00:00:00.0 | 1899-12-30 02:00:00.0 | 3 | 35.59 | false
58084 | 1996-07-11 00:00:00.0 | 1899-12-30 03:00:00.0 | 3 | 34.8 | false
58085 | 1996-07-11 00:00:00.0 | 1899-12-30 04:00:00.0 | 3 | 34.07 | false
58086 | 1996-07-11 00:00:00.0 | 1899-12-30 05:00:00.0 | 3 | 33.4 | false
58087 | 1996-07-11 00:00:00.0 | 1899-12-30 06:00:00.0 | 3 | 32.74 | false
58088 | 1996-07-11 00:00:00.0 | 1899-12-30 07:00:00.0 | 3 | 32.1 | false
58089 | 1996-07-11 00:00:00.0 | 1899-12-30 08:00:00.0 | 3 | 31.6 | false
58090 | 1996-07-11 00:00:00.0 | 1899-12-30 09:00:00.0 | 3 | 31.44 | false
58091 | 1996-07-11 00:00:00.0 | 1899-12-30 10:00:00.0 | 3 | 31.82 | false
58092 | 1996-07-11 00:00:00.0 | 1899-12-30 11:00:00.0 | 3 | 32.78 | false
58093 | 1996-07-11 00:00:00.0 | 1899-12-30 12:00:00.0 | 3 | 34.17 | false
58094 | 1996-07-11 00:00:00.0 | 1899-12-30 13:00:00.0 | 3 | 35.88 | false
58095 | 1996-07-11 00:00:00.0 | 1899-12-30 14:00:00.0 | 3 | 37.65 | false
58096 | 1996-07-11 00:00:00.0 | 1899-12-30 15:00:00.0 | 3 | 39.35 | false
3053 | 1996-07-09 00:00:00.0 | 1899-12-30 02:00:00.0 | 1 | 28.49 | false
3054 | 1996-07-09 00:00:00.0 | 1899-12-30 03:00:00.0 | 1 | 27.32 | false
3055 | 1996-07-09 00:00:00.0 | 1899-12-30 04:00:00.0 | 1 | 26.24 | false
3056 | 1996-07-09 00:00:00.0 | 1899-12-30 05:00:00.0 | 1 | 25.19 | false
3057 | 1996-07-09 00:00:00.0 | 1899-12-30 06:00:00.0 | 1 | 24.31 | false
3058 | 1996-07-09 00:00:00.0 | 1899-12-30 07:00:00.0 | 1 | 23.99 | false
3059 | 1996-07-09 00:00:00.0 | 1899-12-30 08:00:00.0 | 1 | 25.94 | false
3060 | 1996-07-09 00:00:00.0 | 1899-12-30 09:00:00.0 | 1 | 30.04 | false
3061 | 1996-07-09 00:00:00.0 | 1899-12-30 10:00:00.0 | 1 | 35.35 | false
3062 | 1996-07-09 00:00:00.0 | 1899-12-30 11:00:00.0 | 1 | 41.08 | false
4163 | 1996-08-24 00:00:00.0 | 1899-12-30 08:00:00.0 | 1 | 24.33 | false
4164 | 1996-08-24 00:00:00.0 | 1899-12-30 09:00:00.0 | 1 | 26.39 | false
4165 | 1996-08-24 00:00:00.0 | 1899-12-30 10:00:00.0 | 1 | 30.58 | false
4166 | 1996-08-24 00:00:00.0 | 1899-12-30 11:00:00.0 | 1 | 35.99 | false
4167 | 1996-08-24 00:00:00.0 | 1899-12-30 12:00:00.0 | 1 | 40.82 | false
4168 | 1996-08-24 00:00:00.0 | 1899-12-30 13:00:00.0 | 1 | 44.23 | false
4169 | 1996-08-24 00:00:00.0 | 1899-12-30 14:00:00.0 | 1 | 47.7 | false
4170 | 1996-08-24 00:00:00.0 | 1899-12-30 15:00:00.0 | 1 | 47.3 | false
4171 | 1996-08-24 00:00:00.0 | 1899-12-30 16:00:00.0 | 1 | 43.66 | false
4172 | 1996-08-24 00:00:00.0 | 1899-12-30 17:00:00.0 | 1 | 40.65 | false
4173 | 1996-08-24 00:00:00.0 | 1899-12-30 18:00:00.0 | 1 | 38.82 | false
4174 | 1996-08-24 00:00:00.0 | 1899-12-30 19:00:00.0 | 1 | 35.64 | false
4175 | 1996-08-24 00:00:00.0 | 1899-12-30 20:00:00.0 | 1 | 33.72 | false
4176 | 1996-08-24 00:00:00.0 | 1899-12-30 21:00:00.0 | 1 | 32.03 | false
4177 | 1996-08-24 00:00:00.0 | 1899-12-30 22:00:00.0 | 1 | 30.28 | false
4178 | 1996-08-24 00:00:00.0 | 1899-12-30 23:00:00.0 | 1 | 29.22 | false
4179 | 1996-08-25 00:00:00.0 | 1899-12-30 00:00:00.0 | 1 | 28.63 | false
4180 | 1996-08-25 00:00:00.0 | 1899-12-30 01:00:00.0 | 1 | 27.9 | false
4181 | 1996-08-25 00:00:00.0 | 1899-12-30 02:00:00.0 | 1 | 26.78 | false
4182 | 1996-08-25 00:00:00.0 | 1899-12-30 03:00:00.0 | 1 | 26.08 | false
4183 | 1996-08-25 00:00:00.0 | 1899-12-30 04:00:00.0 | 1 | 25.44 | false
4184 | 1996-08-25 00:00:00.0 | 1899-12-30 05:00:00.0 | 1 | 24.65 | false
4185 | 1996-08-25 00:00:00.0 | 1899-12-30 06:00:00.0 | 1 | 23.54 | false
4186 | 1996-08-25 00:00:00.0 | 1899-12-30 07:00:00.0 | 1 | 22.58 | false
4187 | 1996-08-25 00:00:00.0 | 1899-12-30 08:00:00.0 | 1 | 22.68 | false
4188 | 1996-08-25 00:00:00.0 | 1899-12-30 09:00:00.0 | 1 | 24.96 | false
4189 | 1996-08-25 00:00:00.0 | 1899-12-30 10:00:00.0 | 1 | 29 | false
4190 | 1996-08-25 00:00:00.0 | 1899-12-30 11:00:00.0 | 1 | 34.06 | false
4191 | 1996-08-25 00:00:00.0 | 1899-12-30 12:00:00.0 | 1 | 39.29 | false
4192 | 1996-08-25 00:00:00.0 | 1899-12-30 13:00:00.0 | 1 | 43.73 | false
4193 | 1996-08-25 00:00:00.0 | 1899-12-30 14:00:00.0 | 1 | 47.1 | false
4194 | 1996-08-25 00:00:00.0 | 1899-12-30 15:00:00.0 | 1 | 48.53 | false
4195 | 1996-08-25 00:00:00.0 | 1899-12-30 16:00:00.0 | 1 | 46.77 | false
4196 | 1996-08-25 00:00:00.0 | 1899-12-30 17:00:00.0 | 1 | 45.39 | false
4197 | 1996-08-25 00:00:00.0 | 1899-12-30 18:00:00.0 | 1 | 43.85 | false
4198 | 1996-08-25 00:00:00.0 | 1899-12-30 19:00:00.0 | 1 | 41.08 | false
4199 | 1996-08-25 00:00:00.0 | 1899-12-30 20:00:00.0 | 1 | 37.02 | false
4200 | 1996-08-25 00:00:00.0 | 1899-12-30 21:00:00.0 | 1 | 34.11 | false
4201 | 1996-08-25 00:00:00.0 | 1899-12-30 22:00:00.0 | 1 | 32.12 | false
4202 | 1996-08-25 00:00:00.0 | 1899-12-30 23:00:00.0 | 1 | 30.74 | false
4203 | 1996-08-26 00:00:00.0 | 1899-12-30 00:00:00.0 | 1 | 29.42 | false
4204 | 1996-08-26 00:00:00.0 | 1899-12-30 01:00:00.0 | 1 | 28.42 | false
4205 | 1996-08-26 00:00:00.0 | 1899-12-30 02:00:00.0 | 1 | 27.48 | false
4206 | 1996-08-26 00:00:00.0 | 1899-12-30 03:00:00.0 | 1 | 26.43 | false
4207 | 1996-08-26 00:00:00.0 | 1899-12-30 04:00:00.0 | 1 | 25.53 | false
4208 | 1996-08-26 00:00:00.0 | 1899-12-30 05:00:00.0 | 1 | 24.56 | false
4209 | 1996-08-26 00:00:00.0 | 1899-12-30 06:00:00.0 | 1 | 23.56 | false
4210 | 1996-08-26 00:00:00.0 | 1899-12-30 07:00:00.0 | 1 | 22.68 | false
61506 | 1996-11-30 00:00:00.0 | 1899-12-30 17:00:00.0 | 3 | 7.28 | false
61507 | 1996-11-30 00:00:00.0 | 1899-12-30 18:00:00.0 | 3 | 7.56 | false
61508 | 1996-11-30 00:00:00.0 | 1899-12-30 19:00:00.0 | 3 | 7.5 | false
61509 | 1996-11-30 00:00:00.0 | 1899-12-30 20:00:00.0 | 3 | 7.18 | false
61510 | 1996-11-30 00:00:00.0 | 1899-12-30 21:00:00.0 | 3 | 6.743 | false
61511 | 1996-11-30 00:00:00.0 | 1899-12-30 22:00:00.0 | 3 | 6.303 | false
61512 | 1996-11-30 00:00:00.0 | 1899-12-30 23:00:00.0 | 3 | 5.833 | false
61513 | 1996-12-01 00:00:00.0 | 1899-12-30 00:00:00.0 | 3 | 5.372 | false
61514 | 1996-12-01 00:00:00.0 | 1899-12-30 01:00:00.0 | 3 | 4.989 | false
61515 | 1996-12-01 00:00:00.0 | 1899-12-30 02:00:00.0 | 3 | 4.753 | false
61516 | 1996-12-01 00:00:00.0 | 1899-12-30 03:00:00.0 | 3 | 4.618 | false
61517 | 1996-12-01 00:00:00.0 | 1899-12-30 04:00:00.0 | 3 | 4.458 | false
61518 | 1996-12-01 00:00:00.0 | 1899-12-30 05:00:00.0 | 3 | 4.364 | false
61519 | 1996-12-01 00:00:00.0 | 1899-12-30 06:00:00.0 | 3 | 4.384 | false
61520 | 1996-12-01 00:00:00.0 | 1899-12-30 07:00:00.0 | 3 | 4.517 | false
61521 | 1996-12-01 00:00:00.0 | 1899-12-30 08:00:00.0 | 3 | 4.666 | false
61522 | 1996-12-01 00:00:00.0 | 1899-12-30 09:00:00.0 | 3 | 4.802 | false
58068 | 1996-07-10 00:00:00.0 | 1899-12-30 11:00:00.0 | 3 | 32.65 | false
58069 | 1996-07-10 00:00:00.0 | 1899-12-30 12:00:00.0 | 3 | 34.04 | false
58070 | 1996-07-10 00:00:00.0 | 1899-12-30 13:00:00.0 | 3 | 35.74 | false
58071 | 1996-07-10 00:00:00.0 | 1899-12-30 14:00:00.0 | 3 | 37.53 | false
58072 | 1996-07-10 00:00:00.0 | 1899-12-30 15:00:00.0 | 3 | 39.22 | false
58073 | 1996-07-10 00:00:00.0 | 1899-12-30 16:00:00.0 | 3 | 40.78 | false
58074 | 1996-07-10 00:00:00.0 | 1899-12-30 17:00:00.0 | 3 | 42.04 | false
58075 | 1996-07-10 00:00:00.0 | 1899-12-30 18:00:00.0 | 3 | 42.47 | false
58076 | 1996-07-10 00:00:00.0 | 1899-12-30 19:00:00.0 | 3 | 41.96 | false
58077 | 1996-07-10 00:00:00.0 | 1899-12-30 20:00:00.0 | 3 | 41.11 | false
58078 | 1996-07-10 00:00:00.0 | 1899-12-30 21:00:00.0 | 3 | 40.17 | false
58079 | 1996-07-10 00:00:00.0 | 1899-12-30 22:00:00.0 | 3 | 39.18 | false
58080 | 1996-07-10 00:00:00.0 | 1899-12-30 23:00:00.0 | 3 | 38.22 | false
58081 | 1996-07-11 00:00:00.0 | 1899-12-30 00:00:00.0 | 3 | 37.31 | false
58082 | 1996-07-11 00:00:00.0 | 1899-12-30 01:00:00.0 | 3 | 36.43 | false
60874 | 1996-11-04 00:00:00.0 | 1899-12-30 09:00:00.0 | 3 | 10.3 | false
60875 | 1996-11-04 00:00:00.0 | 1899-12-30 10:00:00.0 | 3 | 10.07 | false
57312 | 1996-06-08 00:00:00.0 | 1899-12-30 23:00:00.0 | 3 | 35.69 | false
57313 | 1996-06-09 00:00:00.0 | 1899-12-30 00:00:00.0 | 3 | 34.51 | false
57314 | 1996-06-09 00:00:00.0 | 1899-12-30 01:00:00.0 | 3 | 33.4 | false
57315 | 1996-06-09 00:00:00.0 | 1899-12-30 02:00:00.0 | 3 | 32.35 | false
57316 | 1996-06-09 00:00:00.0 | 1899-12-30 03:00:00.0 | 3 | 31.34 | false
57317 | 1996-06-09 00:00:00.0 | 1899-12-30 04:00:00.0 | 3 | 30.36 | false
57318 | 1996-06-09 00:00:00.0 | 1899-12-30 05:00:00.0 | 3 | 29.43 | false
57319 | 1996-06-09 00:00:00.0 | 1899-12-30 06:00:00.0 | 3 | 28.54 | false
57320 | 1996-06-09 00:00:00.0 | 1899-12-30 07:00:00.0 | 3 | 27.67 | false
57321 | 1996-06-09 00:00:00.0 | 1899-12-30 08:00:00.0 | 3 | 27 | false
57322 | 1996-06-09 00:00:00.0 | 1899-12-30 09:00:00.0 | 3 | 26.81 | false
57323 | 1996-06-09 00:00:00.0 | 1899-12-30 10:00:00.0 | 3 | 27.28 | false
51410 | 1998-11-25 00:00:00.0 | 1899-12-30 13:00:00.0 | 2 | 6.285 | false
51411 | 1998-11-25 00:00:00.0 | 1899-12-30 14:00:00.0 | 2 | 7.32 | false
51412 | 1998-11-25 00:00:00.0 | 1899-12-30 15:00:00.0 | 2 | 8.1 | false
51413 | 1998-11-25 00:00:00.0 | 1899-12-30 16:00:00.0 | 2 | 8.86 | false
51414 | 1998-11-25 00:00:00.0 | 1899-12-30 17:00:00.0 | 2 | 9.96 | false
51415 | 1998-11-25 00:00:00.0 | 1899-12-30 18:00:00.0 | 2 | 10.44 | false
51416 | 1998-11-25 00:00:00.0 | 1899-12-30 19:00:00.0 | 2 | 9.7 | false
51417 | 1998-11-25 00:00:00.0 | 1899-12-30 20:00:00.0 | 2 | 8.66 | false
51418 | 1998-11-25 00:00:00.0 | 1899-12-30 21:00:00.0 | 2 | 7.66 | false
51419 | 1998-11-25 00:00:00.0 | 1899-12-30 22:00:00.0 | 2 | 6.776 | false
51420 | 1998-11-25 00:00:00.0 | 1899-12-30 23:00:00.0 | 2 | 5.976 | false
51421 | 1998-11-26 00:00:00.0 | 1899-12-30 00:00:00.0 | 2 | 5.233 | false
51422 | 1998-11-26 00:00:00.0 | 1899-12-30 01:00:00.0 | 2 | 4.567 | false
51423 | 1998-11-26 00:00:00.0 | 1899-12-30 02:00:00.0 | 2 | 3.956 | false
51424 | 1998-11-26 00:00:00.0 | 1899-12-30 03:00:00.0 | 2 | 3.376 | false
51425 | 1998-11-26 00:00:00.0 | 1899-12-30 04:00:00.0 | 2 | 2.852 | false
51426 | 1998-11-26 00:00:00.0 | 1899-12-30 05:00:00.0 | 2 | 2.365 | false
51427 | 1998-11-26 00:00:00.0 | 1899-12-30 06:00:00.0 | 2 | 1.926 | false
51428 | 1998-11-26 00:00:00.0 | 1899-12-30 07:00:00.0 | 2 | 1.525 | false
51429 | 1998-11-26 00:00:00.0 | 1899-12-30 08:00:00.0 | 2 | 1.161 | false
51430 | 1998-11-26 00:00:00.0 | 1899-12-30 09:00:00.0 | 2 | .84 | false
51431 | 1998-11-26 00:00:00.0 | 1899-12-30 10:00:00.0 | 2 | 1.137 | false
51432 | 1998-11-26 00:00:00.0 | 1899-12-30 11:00:00.0 | 2 | 2.595 | false
51433 | 1998-11-26 00:00:00.0 | 1899-12-30 12:00:00.0 | 2 | 4.966 | false
51434 | 1998-11-26 00:00:00.0 | 1899-12-30 13:00:00.0 | 2 | 7.81 | false
51435 | 1998-11-26 00:00:00.0 | 1899-12-30 14:00:00.0 | 2 | 10.44 | false
51436 | 1998-11-26 00:00:00.0 | 1899-12-30 15:00:00.0 | 2 | 12.24 | false
51437 | 1998-11-26 00:00:00.0 | 1899-12-30 16:00:00.0 | 2 | 13.46 | false
51438 | 1998-11-26 00:00:00.0 | 1899-12-30 17:00:00.0 | 2 | 13.91 | false
51439 | 1998-11-26 00:00:00.0 | 1899-12-30 18:00:00.0 | 2 | 13.55 | false
51440 | 1998-11-26 00:00:00.0 | 1899-12-30 19:00:00.0 | 2 | 12.56 | false
51441 | 1998-11-26 00:00:00.0 | 1899-12-30 20:00:00.0 | 2 | 11.58 | false
51442 | 1998-11-26 00:00:00.0 | 1899-12-30 21:00:00.0 | 2 | 10.69 | false
51443 | 1998-11-26 00:00:00.0 | 1899-12-30 22:00:00.0 | 2 | 9.82 | false
51444 | 1998-11-26 00:00:00.0 | 1899-12-30 23:00:00.0 | 2 | 8.93 | false
51445 | 1998-11-27 00:00:00.0 | 1899-12-30 00:00:00.0 | 2 | 8.12 | false
51446 | 1998-11-27 00:00:00.0 | 1899-12-30 01:00:00.0 | 2 | 7.39 | false
51447 | 1998-11-27 00:00:00.0 | 1899-12-30 02:00:00.0 | 2 | 6.74 | false
51448 | 1998-11-27 00:00:00.0 | 1899-12-30 03:00:00.0 | 2 | 6.42 | false
51449 | 1998-11-27 00:00:00.0 | 1899-12-30 04:00:00.0 | 2 | 6.443 | false
51450 | 1998-11-27 00:00:00.0 | 1899-12-30 05:00:00.0 | 2 | 6.444 | false
51451 | 1998-11-27 00:00:00.0 | 1899-12-30 06:00:00.0 | 2 | 6.321 | false
51452 | 1998-11-27 00:00:00.0 | 1899-12-30 07:00:00.0 | 2 | 6.213 | false
51453 | 1998-11-27 00:00:00.0 | 1899-12-30 08:00:00.0 | 2 | 5.993 | false
51454 | 1998-11-27 00:00:00.0 | 1899-12-30 09:00:00.0 | 2 | 5.649 | false
51455 | 1998-11-27 00:00:00.0 | 1899-12-30 10:00:00.0 | 2 | 5.503 | false
51456 | 1998-11-27 00:00:00.0 | 1899-12-30 11:00:00.0 | 2 | 5.778 | false
51457 | 1998-11-27 00:00:00.0 | 1899-12-30 12:00:00.0 | 2 | 7.01 | false
51458 | 1998-11-27 00:00:00.0 | 1899-12-30 13:00:00.0 | 2 | 9.06 | false
51459 | 1998-11-27 00:00:00.0 | 1899-12-30 14:00:00.0 | 2 | 10.82 | false
51460 | 1998-11-27 00:00:00.0 | 1899-12-30 15:00:00.0 | 2 | 11.18 | false
51461 | 1998-11-27 00:00:00.0 | 1899-12-30 16:00:00.0 | 2 | 11.01 | false
51462 | 1998-11-27 00:00:00.0 | 1899-12-30 17:00:00.0 | 2 | 10.73 | false
51463 | 1998-11-27 00:00:00.0 | 1899-12-30 18:00:00.0 | 2 | 10.35 | false
51464 | 1998-11-27 00:00:00.0 | 1899-12-30 19:00:00.0 | 2 | 9.87 | false
51465 | 1998-11-27 00:00:00.0 | 1899-12-30 20:00:00.0 | 2 | 9.43 | false
51466 | 1998-11-27 00:00:00.0 | 1899-12-30 21:00:00.0 | 2 | 9.05 | false
51467 | 1998-11-27 00:00:00.0 | 1899-12-30 22:00:00.0 | 2 | 8.7 | false
56132 | 1996-04-20 00:00:00.0 | 1899-12-30 19:00:00.0 | 3 | 19.46 | false
56133 | 1996-04-20 00:00:00.0 | 1899-12-30 20:00:00.0 | 3 | 18.94 | false
56134 | 1996-04-20 00:00:00.0 | 1899-12-30 21:00:00.0 | 3 | 18.22 | false
56135 | 1996-04-20 00:00:00.0 | 1899-12-30 22:00:00.0 | 3 | 17.41 | false
56136 | 1996-04-20 00:00:00.0 | 1899-12-30 23:00:00.0 | 3 | 16.65 | false
56137 | 1996-04-21 00:00:00.0 | 1899-12-30 00:00:00.0 | 3 | 15.87 | false
56138 | 1996-04-21 00:00:00.0 | 1899-12-30 01:00:00.0 | 3 | 15.07 | false
56139 | 1996-04-21 00:00:00.0 | 1899-12-30 02:00:00.0 | 3 | 14.31 | false
56140 | 1996-04-21 00:00:00.0 | 1899-12-30 03:00:00.0 | 3 | 13.58 | false
56141 | 1996-04-21 00:00:00.0 | 1899-12-30 04:00:00.0 | 3 | 12.87 | false
56142 | 1996-04-21 00:00:00.0 | 1899-12-30 05:00:00.0 | 3 | 12.18 | false
56143 | 1996-04-21 00:00:00.0 | 1899-12-30 06:00:00.0 | 3 | 11.55 | false
56144 | 1996-04-21 00:00:00.0 | 1899-12-30 07:00:00.0 | 3 | 10.94 | false
56145 | 1996-04-21 00:00:00.0 | 1899-12-30 08:00:00.0 | 3 | 10.43 | false
56146 | 1996-04-21 00:00:00.0 | 1899-12-30 09:00:00.0 | 3 | 10.2 | false
56147 | 1996-04-21 00:00:00.0 | 1899-12-30 10:00:00.0 | 3 | 10.47 | false
56148 | 1996-04-21 00:00:00.0 | 1899-12-30 11:00:00.0 | 3 | 11.34 | false
56149 | 1996-04-21 00:00:00.0 | 1899-12-30 12:00:00.0 | 3 | 12.8 | false
56150 | 1996-04-21 00:00:00.0 | 1899-12-30 13:00:00.0 | 3 | 14.65 | false
56151 | 1996-04-21 00:00:00.0 | 1899-12-30 14:00:00.0 | 3 | 16.74 | false
56152 | 1996-04-21 00:00:00.0 | 1899-12-30 15:00:00.0 | 3 | 18.74 | false
56153 | 1996-04-21 00:00:00.0 | 1899-12-30 16:00:00.0 | 3 | 20.4 | false
56154 | 1996-04-21 00:00:00.0 | 1899-12-30 17:00:00.0 | 3 | 21.47 | false
56155 | 1996-04-21 00:00:00.0 | 1899-12-30 18:00:00.0 | 3 | 22.14 | false
56156 | 1996-04-21 00:00:00.0 | 1899-12-30 19:00:00.0 | 3 | 22.38 | false
56157 | 1996-04-21 00:00:00.0 | 1899-12-30 20:00:00.0 | 3 | 22.07 | false
56158 | 1996-04-21 00:00:00.0 | 1899-12-30 21:00:00.0 | 3 | 21.28 | false
56159 | 1996-04-21 00:00:00.0 | 1899-12-30 22:00:00.0 | 3 | 20.26 | false
56160 | 1996-04-21 00:00:00.0 | 1899-12-30 23:00:00.0 | 3 | 19.25 | false
56161 | 1996-04-22 00:00:00.0 | 1899-12-30 00:00:00.0 | 3 | 18.28 | false
56162 | 1996-04-22 00:00:00.0 | 1899-12-30 01:00:00.0 | 3 | 17.41 | false
56163 | 1996-04-22 00:00:00.0 | 1899-12-30 02:00:00.0 | 3 | 16.62 | false
3124 | 1996-07-12 00:00:00.0 | 1899-12-30 01:00:00.0 | 1 | 25.93 | false
3125 | 1996-07-12 00:00:00.0 | 1899-12-30 02:00:00.0 | 1 | 25.58 | false
3126 | 1996-07-12 00:00:00.0 | 1899-12-30 03:00:00.0 | 1 | 25.19 | false
3127 | 1996-07-12 00:00:00.0 | 1899-12-30 04:00:00.0 | 1 | 24.72 | false
3128 | 1996-07-12 00:00:00.0 | 1899-12-30 05:00:00.0 | 1 | 24.1 | false
3129 | 1996-07-12 00:00:00.0 | 1899-12-30 06:00:00.0 | 1 | 23.74 | false
3130 | 1996-07-12 00:00:00.0 | 1899-12-30 07:00:00.0 | 1 | 23.5 | false
3131 | 1996-07-12 00:00:00.0 | 1899-12-30 08:00:00.0 | 1 | 25.24 | false
3132 | 1996-07-12 00:00:00.0 | 1899-12-30 09:00:00.0 | 1 | 28.99 | false
3133 | 1996-07-12 00:00:00.0 | 1899-12-30 10:00:00.0 | 1 | 31.14 | false
3134 | 1996-07-12 00:00:00.0 | 1899-12-30 11:00:00.0 | 1 | 34.42 | false
3135 | 1996-07-12 00:00:00.0 | 1899-12-30 12:00:00.0 | 1 | 39.09 | false
3136 | 1996-07-12 00:00:00.0 | 1899-12-30 13:00:00.0 | 1 | 43.64 | false
3137 | 1996-07-12 00:00:00.0 | 1899-12-30 14:00:00.0 | 1 | 47.16 | false
61449 | 1996-11-28 00:00:00.0 | 1899-12-30 08:00:00.0 | 3 | 4.21 | false
61450 | 1996-11-28 00:00:00.0 | 1899-12-30 09:00:00.0 | 3 | 4.048 | false
61451 | 1996-11-28 00:00:00.0 | 1899-12-30 10:00:00.0 | 3 | 3.989 | false
61452 | 1996-11-28 00:00:00.0 | 1899-12-30 11:00:00.0 | 3 | 4.189 | false
61453 | 1996-11-28 00:00:00.0 | 1899-12-30 12:00:00.0 | 3 | 4.814 | false
61454 | 1996-11-28 00:00:00.0 | 1899-12-30 13:00:00.0 | 3 | 5.636 | false
61455 | 1996-11-28 00:00:00.0 | 1899-12-30 14:00:00.0 | 3 | 6.151 | false
61456 | 1996-11-28 00:00:00.0 | 1899-12-30 15:00:00.0 | 3 | 6.433 | false
61457 | 1996-11-28 00:00:00.0 | 1899-12-30 16:00:00.0 | 3 | 6.641 | false
61458 | 1996-11-28 00:00:00.0 | 1899-12-30 17:00:00.0 | 3 | 6.757 | false
61459 | 1996-11-28 00:00:00.0 | 1899-12-30 18:00:00.0 | 3 | 6.787 | false
61460 | 1996-11-28 00:00:00.0 | 1899-12-30 19:00:00.0 | 3 | 6.726 | false
61461 | 1996-11-28 00:00:00.0 | 1899-12-30 20:00:00.0 | 3 | 6.584 | false
61462 | 1996-11-28 00:00:00.0 | 1899-12-30 21:00:00.0 | 3 | 6.365 | false
61463 | 1996-11-28 00:00:00.0 | 1899-12-30 22:00:00.0 | 3 | 6.092 | false
61464 | 1996-11-28 00:00:00.0 | 1899-12-30 23:00:00.0 | 3 | 5.804 | false
61465 | 1996-11-29 00:00:00.0 | 1899-12-30 00:00:00.0 | 3 | 5.5 | false
61466 | 1996-11-29 00:00:00.0 | 1899-12-30 01:00:00.0 | 3 | 5.23 | false
61467 | 1996-11-29 00:00:00.0 | 1899-12-30 02:00:00.0 | 3 | 4.977 | false
61468 | 1996-11-29 00:00:00.0 | 1899-12-30 03:00:00.0 | 3 | 4.696 | false
61469 | 1996-11-29 00:00:00.0 | 1899-12-30 04:00:00.0 | 3 | 4.425 | false
61470 | 1996-11-29 00:00:00.0 | 1899-12-30 05:00:00.0 | 3 | 4.183 | false
61471 | 1996-11-29 00:00:00.0 | 1899-12-30 06:00:00.0 | 3 | 3.936 | false
61472 | 1996-11-29 00:00:00.0 | 1899-12-30 07:00:00.0 | 3 | 3.71 | false
61473 | 1996-11-29 00:00:00.0 | 1899-12-30 08:00:00.0 | 3 | 3.535 | false
61474 | 1996-11-29 00:00:00.0 | 1899-12-30 09:00:00.0 | 3 | 3.437 | false
61475 | 1996-11-29 00:00:00.0 | 1899-12-30 10:00:00.0 | 3 | 3.372 | false
61476 | 1996-11-29 00:00:00.0 | 1899-12-30 11:00:00.0 | 3 | 3.408 | false
61477 | 1996-11-29 00:00:00.0 | 1899-12-30 12:00:00.0 | 3 | 3.917 | false
61478 | 1996-11-29 00:00:00.0 | 1899-12-30 13:00:00.0 | 3 | 4.706 | false
61479 | 1996-11-29 00:00:00.0 | 1899-12-30 14:00:00.0 | 3 | 5.38 | false
61480 | 1996-11-29 00:00:00.0 | 1899-12-30 15:00:00.0 | 3 | 6.207 | false
61481 | 1996-11-29 00:00:00.0 | 1899-12-30 16:00:00.0 | 3 | 7.11 | false
61482 | 1996-11-29 00:00:00.0 | 1899-12-30 17:00:00.0 | 3 | 7.7 | false
61483 | 1996-11-29 00:00:00.0 | 1899-12-30 18:00:00.0 | 3 | 7.9 | false
61484 | 1996-11-29 00:00:00.0 | 1899-12-30 19:00:00.0 | 3 | 7.74 | false
61485 | 1996-11-29 00:00:00.0 | 1899-12-30 20:00:00.0 | 3 | 7.28 | false
61486 | 1996-11-29 00:00:00.0 | 1899-12-30 21:00:00.0 | 3 | 6.718 | false
61487 | 1996-11-29 00:00:00.0 | 1899-12-30 22:00:00.0 | 3 | 6.152 | false
61488 | 1996-11-29 00:00:00.0 | 1899-12-30 23:00:00.0 | 3 | 5.597 | false
61489 | 1996-11-30 00:00:00.0 | 1899-12-30 00:00:00.0 | 3 | 5.059 | false
61490 | 1996-11-30 00:00:00.0 | 1899-12-30 01:00:00.0 | 3 | 4.548 | false
61491 | 1996-11-30 00:00:00.0 | 1899-12-30 02:00:00.0 | 3 | 4.077 | false
61492 | 1996-11-30 00:00:00.0 | 1899-12-30 03:00:00.0 | 3 | 3.62 | false
61493 | 1996-11-30 00:00:00.0 | 1899-12-30 04:00:00.0 | 3 | 3.193 | false
61494 | 1996-11-30 00:00:00.0 | 1899-12-30 05:00:00.0 | 3 | 2.796 | false
61495 | 1996-11-30 00:00:00.0 | 1899-12-30 06:00:00.0 | 3 | 2.429 | false
61496 | 1996-11-30 00:00:00.0 | 1899-12-30 07:00:00.0 | 3 | 2.203 | false
61497 | 1996-11-30 00:00:00.0 | 1899-12-30 08:00:00.0 | 3 | 2.101 | false
61498 | 1996-11-30 00:00:00.0 | 1899-12-30 09:00:00.0 | 3 | 1.909 | false
61499 | 1996-11-30 00:00:00.0 | 1899-12-30 10:00:00.0 | 3 | 1.72 | false
61500 | 1996-11-30 00:00:00.0 | 1899-12-30 11:00:00.0 | 3 | 1.708 | false
61501 | 1996-11-30 00:00:00.0 | 1899-12-30 12:00:00.0 | 3 | 1.976 | false
61502 | 1996-11-30 00:00:00.0 | 1899-12-30 13:00:00.0 | 3 | 2.996 | false
61503 | 1996-11-30 00:00:00.0 | 1899-12-30 14:00:00.0 | 3 | 4.275 | false
61504 | 1996-11-30 00:00:00.0 | 1899-12-30 15:00:00.0 | 3 | 5.521 | false
61505 | 1996-11-30 00:00:00.0 | 1899-12-30 16:00:00.0 | 3 | 6.554 | false
62523 | 1997-01-12 00:00:00.0 | 1899-12-30 02:00:00.0 | 3 | 1.45 | true | Interpolated From Section 19
62524 | 1997-01-12 00:00:00.0 | 1899-12-30 03:00:00.0 | 3 | 1.65 | true | Interpolated From Section 19
62525 | 1997-01-12 00:00:00.0 | 1899-12-30 04:00:00.0 | 3 | 1.75 | true | Interpolated From Section 19
62526 | 1997-01-12 00:00:00.0 | 1899-12-30 05:00:00.0 | 3 | 1.95 | true | Interpolated From Section 19
62527 | 1997-01-12 00:00:00.0 | 1899-12-30 06:00:00.0 | 3 | 2.25 | true | Interpolated From Section 19
62528 | 1997-01-12 00:00:00.0 | 1899-12-30 07:00:00.0 | 3 | 2.45 | true | Interpolated From Section 19
62529 | 1997-01-12 00:00:00.0 | 1899-12-30 08:00:00.0 | 3 | 2.45 | true | Interpolated From Section 19
62530 | 1997-01-12 00:00:00.0 | 1899-12-30 09:00:00.0 | 3 | 2.35 | true | Interpolated From Section 19
62531 | 1997-01-12 00:00:00.0 | 1899-12-30 10:00:00.0 | 3 | 2.05 | true | Interpolated From Section 19
62532 | 1997-01-12 00:00:00.0 | 1899-12-30 11:00:00.0 | 3 | 1.85 | true | Interpolated From Section 19
62533 | 1997-01-12 00:00:00.0 | 1899-12-30 12:00:00.0 | 3 | 1.85 | true | Interpolated From Section 19
62534 | 1997-01-12 00:00:00.0 | 1899-12-30 13:00:00.0 | 3 | 1.95 | true | Interpolated From Section 19
62535 | 1997-01-12 00:00:00.0 | 1899-12-30 14:00:00.0 | 3 | 2.25 | true | Interpolated From Section 19
62536 | 1997-01-12 00:00:00.0 | 1899-12-30 15:00:00.0 | 3 | 2.45 | true | Interpolated From Section 19
62537 | 1997-01-12 00:00:00.0 | 1899-12-30 16:00:00.0 | 3 | 1.85 | true | Interpolated From Section 19
62538 | 1997-01-12 00:00:00.0 | 1899-12-30 17:00:00.0 | 3 | 1.05 | true | Interpolated From Section 19
62539 | 1997-01-12 00:00:00.0 | 1899-12-30 18:00:00.0 | 3 | .35 | true | Interpolated From Section 19
62540 | 1997-01-12 00:00:00.0 | 1899-12-30 19:00:00.0 | 3 | -.55 | true | Interpolated From Section 19
62541 | 1997-01-12 00:00:00.0 | 1899-12-30 20:00:00.0 | 3 | -.95 | true | Interpolated From Section 19
62542 | 1997-01-12 00:00:00.0 | 1899-12-30 21:00:00.0 | 3 | -1.45 | true | Interpolated From Section 19
62543 | 1997-01-12 00:00:00.0 | 1899-12-30 22:00:00.0 | 3 | -1.95 | true | Interpolated From Section 19
62544 | 1997-01-12 00:00:00.0 | 1899-12-30 23:00:00.0 | 3 | -2.45 | true | Interpolated From Section 19
62545 | 1997-01-13 00:00:00.0 | 1899-12-30 00:00:00.0 | 3 | -2.85 | true | Interpolated From Section 19
60547 | 1996-10-21 00:00:00.0 | 1899-12-30 18:00:00.0 | 3 | 16.28 | false
60548 | 1996-10-21 00:00:00.0 | 1899-12-30 19:00:00.0 | 3 | 16.19 | false
60549 | 1996-10-21 00:00:00.0 | 1899-12-30 20:00:00.0 | 3 | 15.68 | false
60550 | 1996-10-21 00:00:00.0 | 1899-12-30 21:00:00.0 | 3 | 14.96 | false
60551 | 1996-10-21 00:00:00.0 | 1899-12-30 22:00:00.0 | 3 | 14.19 | false
61523 | 1996-12-01 00:00:00.0 | 1899-12-30 10:00:00.0 | 3 | 4.929 | false
61524 | 1996-12-01 00:00:00.0 | 1899-12-30 11:00:00.0 | 3 | 5.141 | false
61525 | 1996-12-01 00:00:00.0 | 1899-12-30 12:00:00.0 | 3 | 5.586 | false
61526 | 1996-12-01 00:00:00.0 | 1899-12-30 13:00:00.0 | 3 | 6.328 | false
61527 | 1996-12-01 00:00:00.0 | 1899-12-30 14:00:00.0 | 3 | 7.27 | false
61528 | 1996-12-01 00:00:00.0 | 1899-12-30 15:00:00.0 | 3 | 8.26 | false
61529 | 1996-12-01 00:00:00.0 | 1899-12-30 16:00:00.0 | 3 | 9.08 | false
61530 | 1996-12-01 00:00:00.0 | 1899-12-30 17:00:00.0 | 3 | 9.33 | false
61531 | 1996-12-01 00:00:00.0 | 1899-12-30 18:00:00.0 | 3 | 9.22 | false
61532 | 1996-12-01 00:00:00.0 | 1899-12-30 19:00:00.0 | 3 | 8.88 | false
62479 | 1997-01-10 00:00:00.0 | 1899-12-30 06:00:00.0 | 3 | -.05 | true | Interpolated From Section 19
62480 | 1997-01-10 00:00:00.0 | 1899-12-30 07:00:00.0 | 3 | -.25 | true | Interpolated From Section 19
62481 | 1997-01-10 00:00:00.0 | 1899-12-30 08:00:00.0 | 3 | -.35 | true | Interpolated From Section 19
62482 | 1997-01-10 00:00:00.0 | 1899-12-30 09:00:00.0 | 3 | .45 | true | Interpolated From Section 19
62483 | 1997-01-10 00:00:00.0 | 1899-12-30 10:00:00.0 | 3 | 1.65 | true | Interpolated From Section 19
62484 | 1997-01-10 00:00:00.0 | 1899-12-30 11:00:00.0 | 3 | 5.75 | true | Interpolated From Section 19
62485 | 1997-01-10 00:00:00.0 | 1899-12-30 12:00:00.0 | 3 | 9.55 | true | Interpolated From Section 19
62486 | 1997-01-10 00:00:00.0 | 1899-12-30 13:00:00.0 | 3 | 10.75 | true | Interpolated From Section 19
62487 | 1997-01-10 00:00:00.0 | 1899-12-30 14:00:00.0 | 3 | 12.45 | true | Interpolated From Section 19
62488 | 1997-01-10 00:00:00.0 | 1899-12-30 15:00:00.0 | 3 | 12.95 | true | Interpolated From Section 19
62489 | 1997-01-10 00:00:00.0 | 1899-12-30 16:00:00.0 | 3 | 12.45 | true | Interpolated From Section 19
62490 | 1997-01-10 00:00:00.0 | 1899-12-30 17:00:00.0 | 3 | 10.65 | true | Interpolated From Section 19
62491 | 1997-01-10 00:00:00.0 | 1899-12-30 18:00:00.0 | 3 | 8.35 | true | Interpolated From Section 19
62492 | 1997-01-10 00:00:00.0 | 1899-12-30 19:00:00.0 | 3 | 6.65 | true | Interpolated From Section 19
62493 | 1997-01-10 00:00:00.0 | 1899-12-30 20:00:00.0 | 3 | 5.45 | true | Interpolated From Section 19
62494 | 1997-01-10 00:00:00.0 | 1899-12-30 21:00:00.0 | 3 | 4.25 | true | Interpolated From Section 19
62495 | 1997-01-10 00:00:00.0 | 1899-12-30 22:00:00.0 | 3 | 3.35 | true | Interpolated From Section 19
62496 | 1997-01-10 00:00:00.0 | 1899-12-30 23:00:00.0 | 3 | 2.65 | true | Interpolated From Section 19
62497 | 1997-01-11 00:00:00.0 | 1899-12-30 00:00:00.0 | 3 | 1.85 | true | Interpolated From Section 19
62498 | 1997-01-11 00:00:00.0 | 1899-12-30 01:00:00.0 | 3 | 1.35 | true | Interpolated From Section 19
62499 | 1997-01-11 00:00:00.0 | 1899-12-30 02:00:00.0 | 3 | .75 | true | Interpolated From Section 19
62500 | 1997-01-11 00:00:00.0 | 1899-12-30 03:00:00.0 | 3 | .25 | true | Interpolated From Section 19
62501 | 1997-01-11 00:00:00.0 | 1899-12-30 04:00:00.0 | 3 | .05 | true | Interpolated From Section 19
62502 | 1997-01-11 00:00:00.0 | 1899-12-30 05:00:00.0 | 3 | -.15 | true | Interpolated From Section 19
62503 | 1997-01-11 00:00:00.0 | 1899-12-30 06:00:00.0 | 3 | -.05 | true | Interpolated From Section 19
62504 | 1997-01-11 00:00:00.0 | 1899-12-30 07:00:00.0 | 3 | .15 | true | Interpolated From Section 19
62505 | 1997-01-11 00:00:00.0 | 1899-12-30 08:00:00.0 | 3 | .25 | true | Interpolated From Section 19
62506 | 1997-01-11 00:00:00.0 | 1899-12-30 09:00:00.0 | 3 | .55 | true | Interpolated From Section 19
62507 | 1997-01-11 00:00:00.0 | 1899-12-30 10:00:00.0 | 3 | 2.75 | true | Interpolated From Section 19
62508 | 1997-01-11 00:00:00.0 | 1899-12-30 11:00:00.0 | 3 | 6.25 | true | Interpolated From Section 19
62509 | 1997-01-11 00:00:00.0 | 1899-12-30 12:00:00.0 | 3 | 9.65 | true | Interpolated From Section 19
62510 | 1997-01-11 00:00:00.0 | 1899-12-30 13:00:00.0 | 3 | 12.55 | true | Interpolated From Section 19
62511 | 1997-01-11 00:00:00.0 | 1899-12-30 14:00:00.0 | 3 | 13.85 | true | Interpolated From Section 19
62512 | 1997-01-11 00:00:00.0 | 1899-12-30 15:00:00.0 | 3 | 14.05 | true | Interpolated From Section 19
62513 | 1997-01-11 00:00:00.0 | 1899-12-30 16:00:00.0 | 3 | 13.15 | true | Interpolated From Section 19
62514 | 1997-01-11 00:00:00.0 | 1899-12-30 17:00:00.0 | 3 | 11.25 | true | Interpolated From Section 19
62515 | 1997-01-11 00:00:00.0 | 1899-12-30 18:00:00.0 | 3 | 8.95 | true | Interpolated From Section 19
62516 | 1997-01-11 00:00:00.0 | 1899-12-30 19:00:00.0 | 3 | 7.15 | true | Interpolated From Section 19
62517 | 1997-01-11 00:00:00.0 | 1899-12-30 20:00:00.0 | 3 | 5.85 | true | Interpolated From Section 19
62518 | 1997-01-11 00:00:00.0 | 1899-12-30 21:00:00.0 | 3 | 4.65 | true | Interpolated From Section 19
62519 | 1997-01-11 00:00:00.0 | 1899-12-30 22:00:00.0 | 3 | 3.75 | true | Interpolated From Section 19
62520 | 1997-01-11 00:00:00.0 | 1899-12-30 23:00:00.0 | 3 | 2.95 | true | Interpolated From Section 19
62521 | 1997-01-12 00:00:00.0 | 1899-12-30 00:00:00.0 | 3 | 2.35 | true | Interpolated From Section 19
62522 | 1997-01-12 00:00:00.0 | 1899-12-30 01:00:00.0 | 3 | 1.85 | true | Interpolated From Section 19
59472 | 1996-09-06 00:00:00.0 | 1899-12-30 23:00:00.0 | 3 | 29.06 | false
59473 | 1996-09-07 00:00:00.0 | 1899-12-30 00:00:00.0 | 3 | 28.1 | false
59474 | 1996-09-07 00:00:00.0 | 1899-12-30 01:00:00.0 | 3 | 27.18 | false
59475 | 1996-09-07 00:00:00.0 | 1899-12-30 02:00:00.0 | 3 | 26.3 | false
59476 | 1996-09-07 00:00:00.0 | 1899-12-30 03:00:00.0 | 3 | 25.48 | false
59477 | 1996-09-07 00:00:00.0 | 1899-12-30 04:00:00.0 | 3 | 24.72 | false
59478 | 1996-09-07 00:00:00.0 | 1899-12-30 05:00:00.0 | 3 | 24.02 | false
59479 | 1996-09-07 00:00:00.0 | 1899-12-30 06:00:00.0 | 3 | 23.36 | false
59480 | 1996-09-07 00:00:00.0 | 1899-12-30 07:00:00.0 | 3 | 22.73 | false
59481 | 1996-09-07 00:00:00.0 | 1899-12-30 08:00:00.0 | 3 | 22.14 | false
59482 | 1996-09-07 00:00:00.0 | 1899-12-30 09:00:00.0 | 3 | 21.75 | false
59483 | 1996-09-07 00:00:00.0 | 1899-12-30 10:00:00.0 | 3 | 21.87 | false
59484 | 1996-09-07 00:00:00.0 | 1899-12-30 11:00:00.0 | 3 | 22.59 | false
59485 | 1996-09-07 00:00:00.0 | 1899-12-30 12:00:00.0 | 3 | 23.87 | false
59486 | 1996-09-07 00:00:00.0 | 1899-12-30 13:00:00.0 | 3 | 25.54 | false
59487 | 1996-09-07 00:00:00.0 | 1899-12-30 14:00:00.0 | 3 | 27.36 | false
59488 | 1996-09-07 00:00:00.0 | 1899-12-30 15:00:00.0 | 3 | 29.17 | false
59489 | 1996-09-07 00:00:00.0 | 1899-12-30 16:00:00.0 | 3 | 30.8 | false
59490 | 1996-09-07 00:00:00.0 | 1899-12-30 17:00:00.0 | 3 | 32.03 | false
59491 | 1996-09-07 00:00:00.0 | 1899-12-30 18:00:00.0 | 3 | 32.84 | false
59492 | 1996-09-07 00:00:00.0 | 1899-12-30 19:00:00.0 | 3 | 33.13 | false
59493 | 1996-09-07 00:00:00.0 | 1899-12-30 20:00:00.0 | 3 | 32.89 | false
59494 | 1996-09-07 00:00:00.0 | 1899-12-30 21:00:00.0 | 3 | 32.2 | false
59495 | 1996-09-07 00:00:00.0 | 1899-12-30 22:00:00.0 | 3 | 31.3 | false
59496 | 1996-09-07 00:00:00.0 | 1899-12-30 23:00:00.0 | 3 | 30.35 | false
59497 | 1996-09-08 00:00:00.0 | 1899-12-30 00:00:00.0 | 3 | 29.4 | false
59498 | 1996-09-08 00:00:00.0 | 1899-12-30 01:00:00.0 | 3 | 28.49 | false
59499 | 1996-09-08 00:00:00.0 | 1899-12-30 02:00:00.0 | 3 | 27.63 | false
59500 | 1996-09-08 00:00:00.0 | 1899-12-30 03:00:00.0 | 3 | 26.85 | false
59501 | 1996-09-08 00:00:00.0 | 1899-12-30 04:00:00.0 | 3 | 26.11 | false
59502 | 1996-09-08 00:00:00.0 | 1899-12-30 05:00:00.0 | 3 | 25.4 | false
59586 | 1996-09-11 00:00:00.0 | 1899-12-30 17:00:00.0 | 3 | 34.78 | false
59587 | 1996-09-11 00:00:00.0 | 1899-12-30 18:00:00.0 | 3 | 35.26 | false
59588 | 1996-09-11 00:00:00.0 | 1899-12-30 19:00:00.0 | 3 | 35.24 | false
59589 | 1996-09-11 00:00:00.0 | 1899-12-30 20:00:00.0 | 3 | 34.72 | false
59590 | 1996-09-11 00:00:00.0 | 1899-12-30 21:00:00.0 | 3 | 33.85 | false
59591 | 1996-09-11 00:00:00.0 | 1899-12-30 22:00:00.0 | 3 | 32.88 | false
59592 | 1996-09-11 00:00:00.0 | 1899-12-30 23:00:00.0 | 3 | 31.9 | false
59593 | 1996-09-12 00:00:00.0 | 1899-12-30 00:00:00.0 | 3 | 30.93 | false
59594 | 1996-09-12 00:00:00.0 | 1899-12-30 01:00:00.0 | 3 | 29.98 | false
59595 | 1996-09-12 00:00:00.0 | 1899-12-30 02:00:00.0 | 3 | 29.08 | false
59596 | 1996-09-12 00:00:00.0 | 1899-12-30 03:00:00.0 | 3 | 28.24 | false
59597 | 1996-09-12 00:00:00.0 | 1899-12-30 04:00:00.0 | 3 | 27.43 | false
58332 | 1996-07-21 00:00:00.0 | 1899-12-30 11:00:00.0 | 3 | 29.89 | false
58333 | 1996-07-21 00:00:00.0 | 1899-12-30 12:00:00.0 | 3 | 31.41 | false
58334 | 1996-07-21 00:00:00.0 | 1899-12-30 13:00:00.0 | 3 | 33.21 | false
58335 | 1996-07-21 00:00:00.0 | 1899-12-30 14:00:00.0 | 3 | 35.07 | false
58336 | 1996-07-21 00:00:00.0 | 1899-12-30 15:00:00.0 | 3 | 36.81 | false
58337 | 1996-07-21 00:00:00.0 | 1899-12-30 16:00:00.0 | 3 | 38.39 | false
58338 | 1996-07-21 00:00:00.0 | 1899-12-30 17:00:00.0 | 3 | 39.75 | false
58339 | 1996-07-21 00:00:00.0 | 1899-12-30 18:00:00.0 | 3 | 40.75 | false
58340 | 1996-07-21 00:00:00.0 | 1899-12-30 19:00:00.0 | 3 | 41.23 | false
58341 | 1996-07-21 00:00:00.0 | 1899-12-30 20:00:00.0 | 3 | 41.17 | false
58342 | 1996-07-21 00:00:00.0 | 1899-12-30 21:00:00.0 | 3 | 40.62 | false
58343 | 1996-07-21 00:00:00.0 | 1899-12-30 22:00:00.0 | 3 | 39.66 | false
58344 | 1996-07-21 00:00:00.0 | 1899-12-30 23:00:00.0 | 3 | 38.51 | false
58345 | 1996-07-22 00:00:00.0 | 1899-12-30 00:00:00.0 | 3 | 37.33 | false
58346 | 1996-07-22 00:00:00.0 | 1899-12-30 01:00:00.0 | 3 | 36.21 | false
58347 | 1996-07-22 00:00:00.0 | 1899-12-30 02:00:00.0 | 3 | 35.17 | false
58348 | 1996-07-22 00:00:00.0 | 1899-12-30 03:00:00.0 | 3 | 34.22 | false
58349 | 1996-07-22 00:00:00.0 | 1899-12-30 04:00:00.0 | 3 | 33.34 | false
58350 | 1996-07-22 00:00:00.0 | 1899-12-30 05:00:00.0 | 3 | 32.52 | false
58351 | 1996-07-22 00:00:00.0 | 1899-12-30 06:00:00.0 | 3 | 31.75 | false
58352 | 1996-07-22 00:00:00.0 | 1899-12-30 07:00:00.0 | 3 | 31.02 | false
58353 | 1996-07-22 00:00:00.0 | 1899-12-30 08:00:00.0 | 3 | 30.41 | false
58354 | 1996-07-22 00:00:00.0 | 1899-12-30 09:00:00.0 | 3 | 30.17 | false
58355 | 1996-07-22 00:00:00.0 | 1899-12-30 10:00:00.0 | 3 | 30.53 | false
58356 | 1996-07-22 00:00:00.0 | 1899-12-30 11:00:00.0 | 3 | 31.5 | false
58357 | 1996-07-22 00:00:00.0 | 1899-12-30 12:00:00.0 | 3 | 32.97 | false
58358 | 1996-07-22 00:00:00.0 | 1899-12-30 13:00:00.0 | 3 | 34.61 | false
58359 | 1996-07-22 00:00:00.0 | 1899-12-30 14:00:00.0 | 3 | 36.32 | false
58360 | 1996-07-22 00:00:00.0 | 1899-12-30 15:00:00.0 | 3 | 37.96 | false
58361 | 1996-07-22 00:00:00.0 | 1899-12-30 16:00:00.0 | 3 | 39.2 | false
58362 | 1996-07-22 00:00:00.0 | 1899-12-30 17:00:00.0 | 3 | 40.29 | false
58363 | 1996-07-22 00:00:00.0 | 1899-12-30 18:00:00.0 | 3 | 41.14 | false
58364 | 1996-07-22 00:00:00.0 | 1899-12-30 19:00:00.0 | 3 | 41.57 | false
58365 | 1996-07-22 00:00:00.0 | 1899-12-30 20:00:00.0 | 3 | 41.68 | false
58366 | 1996-07-22 00:00:00.0 | 1899-12-30 21:00:00.0 | 3 | 41.32 | false
58367 | 1996-07-22 00:00:00.0 | 1899-12-30 22:00:00.0 | 3 | 40.5 | false
58368 | 1996-07-22 00:00:00.0 | 1899-12-30 23:00:00.0 | 3 | 39.51 | false
58369 | 1996-07-23 00:00:00.0 | 1899-12-30 00:00:00.0 | 3 | 38.49 | false
58370 | 1996-07-23 00:00:00.0 | 1899-12-30 01:00:00.0 | 3 | 37.51 | false
58371 | 1996-07-23 00:00:00.0 | 1899-12-30 02:00:00.0 | 3 | 36.56 | false
58372 | 1996-07-23 00:00:00.0 | 1899-12-30 03:00:00.0 | 3 | 35.68 | false
58373 | 1996-07-23 00:00:00.0 | 1899-12-30 04:00:00.0 | 3 | 34.87 | false
58374 | 1996-07-23 00:00:00.0 | 1899-12-30 05:00:00.0 | 3 | 34.12 | false
58375 | 1996-07-23 00:00:00.0 | 1899-12-30 06:00:00.0 | 3 | 33.39 | false
58376 | 1996-07-23 00:00:00.0 | 1899-12-30 07:00:00.0 | 3 | 32.68 | false
58377 | 1996-07-23 00:00:00.0 | 1899-12-30 08:00:00.0 | 3 | 32.08 | false
58378 | 1996-07-23 00:00:00.0 | 1899-12-30 09:00:00.0 | 3 | 31.92 | false
58379 | 1996-07-23 00:00:00.0 | 1899-12-30 10:00:00.0 | 3 | 32.25 | false
58380 | 1996-07-23 00:00:00.0 | 1899-12-30 11:00:00.0 | 3 | 33.09 | false
58381 | 1996-07-23 00:00:00.0 | 1899-12-30 12:00:00.0 | 3 | 34.37 | false
58382 | 1996-07-23 00:00:00.0 | 1899-12-30 13:00:00.0 | 3 | 35.44 | false
58383 | 1996-07-23 00:00:00.0 | 1899-12-30 14:00:00.0 | 3 | 36.32 | false
58384 | 1996-07-23 00:00:00.0 | 1899-12-30 15:00:00.0 | 3 | 37.18 | false
58385 | 1996-07-23 00:00:00.0 | 1899-12-30 16:00:00.0 | 3 | 38.12 | false
58386 | 1996-07-23 00:00:00.0 | 1899-12-30 17:00:00.0 | 3 | 39.19 | false
58387 | 1996-07-23 00:00:00.0 | 1899-12-30 18:00:00.0 | 3 | 40.15 | false
58388 | 1996-07-23 00:00:00.0 | 1899-12-30 19:00:00.0 | 3 | 40.3 | false
58389 | 1996-07-23 00:00:00.0 | 1899-12-30 20:00:00.0 | 3 | 39.84 | false
58390 | 1996-07-23 00:00:00.0 | 1899-12-30 21:00:00.0 | 3 | 39.16 | false
58391 | 1996-07-23 00:00:00.0 | 1899-12-30 22:00:00.0 | 3 | 38.31 | false
600 | 1996-03-28 00:00:00.0 | 1899-12-30 20:00:00.0 | 1 | 7.99 | false
601 | 1996-03-28 00:00:00.0 | 1899-12-30 21:00:00.0 | 1 | 6.053 | false
602 | 1996-03-28 00:00:00.0 | 1899-12-30 22:00:00.0 | 1 | 4.895 | false
603 | 1996-03-28 00:00:00.0 | 1899-12-30 23:00:00.0 | 1 | 4.042 | false
604 | 1996-03-29 00:00:00.0 | 1899-12-30 00:00:00.0 | 1 | 3.304 | false
605 | 1996-03-29 00:00:00.0 | 1899-12-30 01:00:00.0 | 1 | 2.594 | false
606 | 1996-03-29 00:00:00.0 | 1899-12-30 02:00:00.0 | 1 | 1.93 | false
607 | 1996-03-29 00:00:00.0 | 1899-12-30 03:00:00.0 | 1 | 1.232 | false
608 | 1996-03-29 00:00:00.0 | 1899-12-30 04:00:00.0 | 1 | .543 | false
609 | 1996-03-29 00:00:00.0 | 1899-12-30 05:00:00.0 | 1 | -.066 | false
610 | 1996-03-29 00:00:00.0 | 1899-12-30 06:00:00.0 | 1 | -.542 | false
611 | 1996-03-29 00:00:00.0 | 1899-12-30 07:00:00.0 | 1 | -.923 | false
612 | 1996-03-29 00:00:00.0 | 1899-12-30 08:00:00.0 | 1 | -.451 | false
613 | 1996-03-29 00:00:00.0 | 1899-12-30 09:00:00.0 | 1 | 2.897 | false
614 | 1996-03-29 00:00:00.0 | 1899-12-30 10:00:00.0 | 1 | 8.32 | false
615 | 1996-03-29 00:00:00.0 | 1899-12-30 11:00:00.0 | 1 | 14.42 | false
616 | 1996-03-29 00:00:00.0 | 1899-12-30 12:00:00.0 | 1 | 20.4 | false
617 | 1996-03-29 00:00:00.0 | 1899-12-30 13:00:00.0 | 1 | 25.52 | false
618 | 1996-03-29 00:00:00.0 | 1899-12-30 14:00:00.0 | 1 | 29.44 | false
619 | 1996-03-29 00:00:00.0 | 1899-12-30 15:00:00.0 | 1 | 32.24 | false
620 | 1996-03-29 00:00:00.0 | 1899-12-30 16:00:00.0 | 1 | 32.89 | false
621 | 1996-03-29 00:00:00.0 | 1899-12-30 17:00:00.0 | 1 | 30.95 | false
622 | 1996-03-29 00:00:00.0 | 1899-12-30 18:00:00.0 | 1 | 26.56 | false
623 | 1996-03-29 00:00:00.0 | 1899-12-30 19:00:00.0 | 1 | 22.76 | false
624 | 1996-03-29 00:00:00.0 | 1899-12-30 20:00:00.0 | 1 | 18.63 | false
625 | 1996-03-29 00:00:00.0 | 1899-12-30 21:00:00.0 | 1 | 15.63 | false
626 | 1996-03-29 00:00:00.0 | 1899-12-30 22:00:00.0 | 1 | 13.63 | false
627 | 1996-03-29 00:00:00.0 | 1899-12-30 23:00:00.0 | 1 | 12.33 | false
628 | 1996-03-30 00:00:00.0 | 1899-12-30 00:00:00.0 | 1 | 11.19 | false
629 | 1996-03-30 00:00:00.0 | 1899-12-30 01:00:00.0 | 1 | 10.24 | false
56164 | 1996-04-22 00:00:00.0 | 1899-12-30 03:00:00.0 | 3 | 15.88 | false
56165 | 1996-04-22 00:00:00.0 | 1899-12-30 04:00:00.0 | 3 | 15.17 | false
56166 | 1996-04-22 00:00:00.0 | 1899-12-30 05:00:00.0 | 3 | 14.49 | false
56167 | 1996-04-22 00:00:00.0 | 1899-12-30 06:00:00.0 | 3 | 13.85 | false
56168 | 1996-04-22 00:00:00.0 | 1899-12-30 07:00:00.0 | 3 | 13.24 | false
56169 | 1996-04-22 00:00:00.0 | 1899-12-30 08:00:00.0 | 3 | 12.68 | false
56170 | 1996-04-22 00:00:00.0 | 1899-12-30 09:00:00.0 | 3 | 12.43 | false
56171 | 1996-04-22 00:00:00.0 | 1899-12-30 10:00:00.0 | 3 | 12.75 | false
56172 | 1996-04-22 00:00:00.0 | 1899-12-30 11:00:00.0 | 3 | 13.7 | false
56173 | 1996-04-22 00:00:00.0 | 1899-12-30 12:00:00.0 | 3 | 15.14 | false
56174 | 1996-04-22 00:00:00.0 | 1899-12-30 13:00:00.0 | 3 | 17 | false
56175 | 1996-04-22 00:00:00.0 | 1899-12-30 14:00:00.0 | 3 | 18.83 | false
56176 | 1996-04-22 00:00:00.0 | 1899-12-30 15:00:00.0 | 3 | 20.29 | false
56177 | 1996-04-22 00:00:00.0 | 1899-12-30 16:00:00.0 | 3 | 21.33 | false
644 | 1996-03-30 00:00:00.0 | 1899-12-30 16:00:00.0 | 1 | 32.39 | false
645 | 1996-03-30 00:00:00.0 | 1899-12-30 17:00:00.0 | 1 | 30.53 | false
646 | 1996-03-30 00:00:00.0 | 1899-12-30 18:00:00.0 | 1 | 27.45 | false
1743 | 1996-05-15 00:00:00.0 | 1899-12-30 12:00:00.0 | 1 | 31.44 | false
1744 | 1996-05-15 00:00:00.0 | 1899-12-30 13:00:00.0 | 1 | 34.18 | false
1745 | 1996-05-15 00:00:00.0 | 1899-12-30 14:00:00.0 | 1 | 34.6 | false
1746 | 1996-05-15 00:00:00.0 | 1899-12-30 15:00:00.0 | 1 | 33.26 | false
1747 | 1996-05-15 00:00:00.0 | 1899-12-30 16:00:00.0 | 1 | 30.3 | false
1748 | 1996-05-15 00:00:00.0 | 1899-12-30 17:00:00.0 | 1 | 27.69 | false
1749 | 1996-05-15 00:00:00.0 | 1899-12-30 18:00:00.0 | 1 | 23.13 | false
1750 | 1996-05-15 00:00:00.0 | 1899-12-30 19:00:00.0 | 1 | 21.1 | false
1751 | 1996-05-15 00:00:00.0 | 1899-12-30 20:00:00.0 | 1 | 20.24 | false
1752 | 1996-05-15 00:00:00.0 | 1899-12-30 21:00:00.0 | 1 | 19.57 | false
1753 | 1996-05-15 00:00:00.0 | 1899-12-30 22:00:00.0 | 1 | 18.96 | false
1754 | 1996-05-15 00:00:00.0 | 1899-12-30 23:00:00.0 | 1 | 18.16 | false
1755 | 1996-05-16 00:00:00.0 | 1899-12-30 00:00:00.0 | 1 | 17.37 | false
1756 | 1996-05-16 00:00:00.0 | 1899-12-30 01:00:00.0 | 1 | 16.55 | false
1757 | 1996-05-16 00:00:00.0 | 1899-12-30 02:00:00.0 | 1 | 15.96 | false
1758 | 1996-05-16 00:00:00.0 | 1899-12-30 03:00:00.0 | 1 | 15.61 | false
1759 | 1996-05-16 00:00:00.0 | 1899-12-30 04:00:00.0 | 1 | 15.25 | false
1760 | 1996-05-16 00:00:00.0 | 1899-12-30 05:00:00.0 | 1 | 14.81 | false
1761 | 1996-05-16 00:00:00.0 | 1899-12-30 06:00:00.0 | 1 | 14.31 | false
1762 | 1996-05-16 00:00:00.0 | 1899-12-30 07:00:00.0 | 1 | 14.04 | false
1763 | 1996-05-16 00:00:00.0 | 1899-12-30 08:00:00.0 | 1 | 14.05 | false
1764 | 1996-05-16 00:00:00.0 | 1899-12-30 09:00:00.0 | 1 | 15.61 | false
1765 | 1996-05-16 00:00:00.0 | 1899-12-30 10:00:00.0 | 1 | 18.96 | false
1766 | 1996-05-16 00:00:00.0 | 1899-12-30 11:00:00.0 | 1 | 23.79 | false
1767 | 1996-05-16 00:00:00.0 | 1899-12-30 12:00:00.0 | 1 | 29.01 | false
1768 | 1996-05-16 00:00:00.0 | 1899-12-30 13:00:00.0 | 1 | 30.54 | false
1769 | 1996-05-16 00:00:00.0 | 1899-12-30 14:00:00.0 | 1 | 30.79 | false
1770 | 1996-05-16 00:00:00.0 | 1899-12-30 15:00:00.0 | 1 | 28.63 | false
1771 | 1996-05-16 00:00:00.0 | 1899-12-30 16:00:00.0 | 1 | 31.4 | false
1772 | 1996-05-16 00:00:00.0 | 1899-12-30 17:00:00.0 | 1 | 34.53 | false
1773 | 1996-05-16 00:00:00.0 | 1899-12-30 18:00:00.0 | 1 | 31.99 | false
1774 | 1996-05-16 00:00:00.0 | 1899-12-30 19:00:00.0 | 1 | 27.48 | false
1775 | 1996-05-16 00:00:00.0 | 1899-12-30 20:00:00.0 | 1 | 24.05 | false
1776 | 1996-05-16 00:00:00.0 | 1899-12-30 21:00:00.0 | 1 | 21.82 | false
1777 | 1996-05-16 00:00:00.0 | 1899-12-30 22:00:00.0 | 1 | 20.35 | false
1778 | 1996-05-16 00:00:00.0 | 1899-12-30 23:00:00.0 | 1 | 19.14 | false
1779 | 1996-05-17 00:00:00.0 | 1899-12-30 00:00:00.0 | 1 | 18.48 | false
1780 | 1996-05-17 00:00:00.0 | 1899-12-30 01:00:00.0 | 1 | 18.09 | false
1781 | 1996-05-17 00:00:00.0 | 1899-12-30 02:00:00.0 | 1 | 17.51 | false
1782 | 1996-05-17 00:00:00.0 | 1899-12-30 03:00:00.0 | 1 | 16.78 | false
1783 | 1996-05-17 00:00:00.0 | 1899-12-30 04:00:00.0 | 1 | 16.05 | false
1784 | 1996-05-17 00:00:00.0 | 1899-12-30 05:00:00.0 | 1 | 15.69 | false
1785 | 1996-05-17 00:00:00.0 | 1899-12-30 06:00:00.0 | 1 | 15.5 | false
1786 | 1996-05-17 00:00:00.0 | 1899-12-30 07:00:00.0 | 1 | 15.66 | false
1787 | 1996-05-17 00:00:00.0 | 1899-12-30 08:00:00.0 | 1 | 16.4 | false
1788 | 1996-05-17 00:00:00.0 | 1899-12-30 09:00:00.0 | 1 | 17.87 | false
1789 | 1996-05-17 00:00:00.0 | 1899-12-30 10:00:00.0 | 1 | 20.07 | false
1790 | 1996-05-17 00:00:00.0 | 1899-12-30 11:00:00.0 | 1 | 23.45 | false
1791 | 1996-05-17 00:00:00.0 | 1899-12-30 12:00:00.0 | 1 | 27.1 | false
1792 | 1996-05-17 00:00:00.0 | 1899-12-30 13:00:00.0 | 1 | 32.52 | false
1793 | 1996-05-17 00:00:00.0 | 1899-12-30 14:00:00.0 | 1 | 37.76 | false
1794 | 1996-05-17 00:00:00.0 | 1899-12-30 15:00:00.0 | 1 | 38.9 | false
1795 | 1996-05-17 00:00:00.0 | 1899-12-30 16:00:00.0 | 1 | 37.38 | false
1796 | 1996-05-17 00:00:00.0 | 1899-12-30 17:00:00.0 | 1 | 33.72 | false
1797 | 1996-05-17 00:00:00.0 | 1899-12-30 18:00:00.0 | 1 | 30.21 | false
1798 | 1996-05-17 00:00:00.0 | 1899-12-30 19:00:00.0 | 1 | 26.3 | false
1799 | 1996-05-17 00:00:00.0 | 1899-12-30 20:00:00.0 | 1 | 23.3 | false
1800 | 1996-05-17 00:00:00.0 | 1899-12-30 21:00:00.0 | 1 | 21.25 | false
59247 | 1996-08-28 00:00:00.0 | 1899-12-30 14:00:00.0 | 3 | 30.35 | false
59248 | 1996-08-28 00:00:00.0 | 1899-12-30 15:00:00.0 | 3 | 32.08 | false
59249 | 1996-08-28 00:00:00.0 | 1899-12-30 16:00:00.0 | 3 | 33.68 | false
59250 | 1996-08-28 00:00:00.0 | 1899-12-30 17:00:00.0 | 3 | 34.93 | false
59251 | 1996-08-28 00:00:00.0 | 1899-12-30 18:00:00.0 | 3 | 35.74 | false
59252 | 1996-08-28 00:00:00.0 | 1899-12-30 19:00:00.0 | 3 | 36.02 | false
59253 | 1996-08-28 00:00:00.0 | 1899-12-30 20:00:00.0 | 3 | 35.8 | false
59254 | 1996-08-28 00:00:00.0 | 1899-12-30 21:00:00.0 | 3 | 35.13 | false
59255 | 1996-08-28 00:00:00.0 | 1899-12-30 22:00:00.0 | 3 | 34.22 | false
60336 | 1996-10-12 00:00:00.0 | 1899-12-30 23:00:00.0 | 3 | 23.66 | false
60337 | 1996-10-13 00:00:00.0 | 1899-12-30 00:00:00.0 | 3 | 23.03 | false
60338 | 1996-10-13 00:00:00.0 | 1899-12-30 01:00:00.0 | 3 | 22.41 | false
60339 | 1996-10-13 00:00:00.0 | 1899-12-30 02:00:00.0 | 3 | 21.83 | false
60340 | 1996-10-13 00:00:00.0 | 1899-12-30 03:00:00.0 | 3 | 21.29 | false
60341 | 1996-10-13 00:00:00.0 | 1899-12-30 04:00:00.0 | 3 | 20.81 | false
60342 | 1996-10-13 00:00:00.0 | 1899-12-30 05:00:00.0 | 3 | 20.36 | false
60343 | 1996-10-13 00:00:00.0 | 1899-12-30 06:00:00.0 | 3 | 19.9 | false
60344 | 1996-10-13 00:00:00.0 | 1899-12-30 07:00:00.0 | 3 | 19.41 | false
60345 | 1996-10-13 00:00:00.0 | 1899-12-30 08:00:00.0 | 3 | 18.91 | false
60346 | 1996-10-13 00:00:00.0 | 1899-12-30 09:00:00.0 | 3 | 18.43 | false
60347 | 1996-10-13 00:00:00.0 | 1899-12-30 10:00:00.0 | 3 | 18.3 | false
60348 | 1996-10-13 00:00:00.0 | 1899-12-30 11:00:00.0 | 3 | 18.76 | false
60349 | 1996-10-13 00:00:00.0 | 1899-12-30 12:00:00.0 | 3 | 19.77 | false
60350 | 1996-10-13 00:00:00.0 | 1899-12-30 13:00:00.0 | 3 | 20.95 | false
60351 | 1996-10-13 00:00:00.0 | 1899-12-30 14:00:00.0 | 3 | 22.27 | false
60352 | 1996-10-13 00:00:00.0 | 1899-12-30 15:00:00.0 | 3 | 23.62 | false
60353 | 1996-10-13 00:00:00.0 | 1899-12-30 16:00:00.0 | 3 | 24.72 | false
60354 | 1996-10-13 00:00:00.0 | 1899-12-30 17:00:00.0 | 3 | 25.44 | false
60355 | 1996-10-13 00:00:00.0 | 1899-12-30 18:00:00.0 | 3 | 25.7 | false
60356 | 1996-10-13 00:00:00.0 | 1899-12-30 19:00:00.0 | 3 | 25.52 | false
51502 | 1998-11-29 00:00:00.0 | 1899-12-30 09:00:00.0 | 2 | 5.253 | false
51503 | 1998-11-29 00:00:00.0 | 1899-12-30 10:00:00.0 | 2 | 5.315 | false
51504 | 1998-11-29 00:00:00.0 | 1899-12-30 11:00:00.0 | 2 | 6.247 | false
51505 | 1998-11-29 00:00:00.0 | 1899-12-30 12:00:00.0 | 2 | 7.49 | false
51506 | 1998-11-29 00:00:00.0 | 1899-12-30 13:00:00.0 | 2 | 8.48 | false
51507 | 1998-11-29 00:00:00.0 | 1899-12-30 14:00:00.0 | 2 | 10.32 | false
51508 | 1998-11-29 00:00:00.0 | 1899-12-30 15:00:00.0 | 2 | 12.54 | false
51509 | 1998-11-29 00:00:00.0 | 1899-12-30 16:00:00.0 | 2 | 13.32 | false
51510 | 1998-11-29 00:00:00.0 | 1899-12-30 17:00:00.0 | 2 | 12.81 | false
51511 | 1998-11-29 00:00:00.0 | 1899-12-30 18:00:00.0 | 2 | 11.98 | false
51512 | 1998-11-29 00:00:00.0 | 1899-12-30 19:00:00.0 | 2 | 11.02 | false
52578 | 1999-01-13 00:00:00.0 | 1899-12-30 05:00:00.0 | 2 | 1.888 | false
52579 | 1999-01-13 00:00:00.0 | 1899-12-30 06:00:00.0 | 2 | 1.404 | false
61533 | 1996-12-01 00:00:00.0 | 1899-12-30 20:00:00.0 | 3 | 8.35 | false
61534 | 1996-12-01 00:00:00.0 | 1899-12-30 21:00:00.0 | 3 | 7.8 | false
61535 | 1996-12-01 00:00:00.0 | 1899-12-30 22:00:00.0 | 3 | 7.31 | false
61536 | 1996-12-01 00:00:00.0 | 1899-12-30 23:00:00.0 | 3 | 6.759 | false
61537 | 1996-12-02 00:00:00.0 | 1899-12-30 00:00:00.0 | 3 | 6.183 | false
61538 | 1996-12-02 00:00:00.0 | 1899-12-30 01:00:00.0 | 3 | 5.622 | false
61539 | 1996-12-02 00:00:00.0 | 1899-12-30 02:00:00.0 | 3 | 5.058 | false
61540 | 1996-12-02 00:00:00.0 | 1899-12-30 03:00:00.0 | 3 | 4.523 | false
61541 | 1996-12-02 00:00:00.0 | 1899-12-30 04:00:00.0 | 3 | 4.026 | false
61542 | 1996-12-02 00:00:00.0 | 1899-12-30 05:00:00.0 | 3 | 3.568 | false
61543 | 1996-12-02 00:00:00.0 | 1899-12-30 06:00:00.0 | 3 | 3.192 | false
61544 | 1996-12-02 00:00:00.0 | 1899-12-30 07:00:00.0 | 3 | 2.896 | false
61545 | 1996-12-02 00:00:00.0 | 1899-12-30 08:00:00.0 | 3 | 2.623 | false
61546 | 1996-12-02 00:00:00.0 | 1899-12-30 09:00:00.0 | 3 | 2.357 | false
61547 | 1996-12-02 00:00:00.0 | 1899-12-30 10:00:00.0 | 3 | 2.239 | false
61548 | 1996-12-02 00:00:00.0 | 1899-12-30 11:00:00.0 | 3 | 2.178 | false
61549 | 1996-12-02 00:00:00.0 | 1899-12-30 12:00:00.0 | 3 | 2.553 | false
61550 | 1996-12-02 00:00:00.0 | 1899-12-30 13:00:00.0 | 3 | 3.534 | false
61551 | 1996-12-02 00:00:00.0 | 1899-12-30 14:00:00.0 | 3 | 4.724 | false
61552 | 1996-12-02 00:00:00.0 | 1899-12-30 15:00:00.0 | 3 | 5.82 | false
61553 | 1996-12-02 00:00:00.0 | 1899-12-30 16:00:00.0 | 3 | 6.615 | false
61554 | 1996-12-02 00:00:00.0 | 1899-12-30 17:00:00.0 | 3 | 7.03 | false
61555 | 1996-12-02 00:00:00.0 | 1899-12-30 18:00:00.0 | 3 | 7.23 | false
61556 | 1996-12-02 00:00:00.0 | 1899-12-30 19:00:00.0 | 3 | 7.11 | false
61557 | 1996-12-02 00:00:00.0 | 1899-12-30 20:00:00.0 | 3 | 6.65 | false
61558 | 1996-12-02 00:00:00.0 | 1899-12-30 21:00:00.0 | 3 | 6.071 | false
61559 | 1996-12-02 00:00:00.0 | 1899-12-30 22:00:00.0 | 3 | 5.462 | false
61560 | 1996-12-02 00:00:00.0 | 1899-12-30 23:00:00.0 | 3 | 4.885 | false
61561 | 1996-12-03 00:00:00.0 | 1899-12-30 00:00:00.0 | 3 | 4.349 | false
61562 | 1996-12-03 00:00:00.0 | 1899-12-30 01:00:00.0 | 3 | 3.857 | false
61563 | 1996-12-03 00:00:00.0 | 1899-12-30 02:00:00.0 | 3 | 3.381 | false
61564 | 1996-12-03 00:00:00.0 | 1899-12-30 03:00:00.0 | 3 | 2.944 | false
61565 | 1996-12-03 00:00:00.0 | 1899-12-30 04:00:00.0 | 3 | 2.536 | false
61566 | 1996-12-03 00:00:00.0 | 1899-12-30 05:00:00.0 | 3 | 2.281 | false
61567 | 1996-12-03 00:00:00.0 | 1899-12-30 06:00:00.0 | 3 | 2.094 | false
61568 | 1996-12-03 00:00:00.0 | 1899-12-30 07:00:00.0 | 3 | 1.841 | false
61569 | 1996-12-03 00:00:00.0 | 1899-12-30 08:00:00.0 | 3 | 1.575 | false
61570 | 1996-12-03 00:00:00.0 | 1899-12-30 09:00:00.0 | 3 | 1.311 | false
61571 | 1996-12-03 00:00:00.0 | 1899-12-30 10:00:00.0 | 3 | 1.1 | false
61572 | 1996-12-03 00:00:00.0 | 1899-12-30 11:00:00.0 | 3 | 1.155 | false
61573 | 1996-12-03 00:00:00.0 | 1899-12-30 12:00:00.0 | 3 | 1.344 | false
61574 | 1996-12-03 00:00:00.0 | 1899-12-30 13:00:00.0 | 3 | 2.018 | false
61575 | 1996-12-03 00:00:00.0 | 1899-12-30 14:00:00.0 | 3 | 3.507 | false
61576 | 1996-12-03 00:00:00.0 | 1899-12-30 15:00:00.0 | 3 | 4.79 | false
61577 | 1996-12-03 00:00:00.0 | 1899-12-30 16:00:00.0 | 3 | 5.737 | false
61578 | 1996-12-03 00:00:00.0 | 1899-12-30 17:00:00.0 | 3 | 6.507 | false
61579 | 1996-12-03 00:00:00.0 | 1899-12-30 18:00:00.0 | 3 | 6.898 | false
61580 | 1996-12-03 00:00:00.0 | 1899-12-30 19:00:00.0 | 3 | 6.864 | false
61581 | 1996-12-03 00:00:00.0 | 1899-12-30 20:00:00.0 | 3 | 6.504 | false
61582 | 1996-12-03 00:00:00.0 | 1899-12-30 21:00:00.0 | 3 | 6.017 | false
61583 | 1996-12-03 00:00:00.0 | 1899-12-30 22:00:00.0 | 3 | 5.479 | false
61584 | 1996-12-03 00:00:00.0 | 1899-12-30 23:00:00.0 | 3 | 4.955 | false
61585 | 1996-12-04 00:00:00.0 | 1899-12-30 00:00:00.0 | 3 | 4.465 | false
61586 | 1996-12-04 00:00:00.0 | 1899-12-30 01:00:00.0 | 3 | 4.005 | false
61587 | 1996-12-04 00:00:00.0 | 1899-12-30 02:00:00.0 | 3 | 3.562 | false
61588 | 1996-12-04 00:00:00.0 | 1899-12-30 03:00:00.0 | 3 | 3.141 | false
61589 | 1996-12-04 00:00:00.0 | 1899-12-30 04:00:00.0 | 3 | 2.751 | false
61590 | 1996-12-04 00:00:00.0 | 1899-12-30 05:00:00.0 | 3 | 2.376 | false
61591 | 1996-12-04 00:00:00.0 | 1899-12-30 06:00:00.0 | 3 | 2.03 | false
61592 | 1996-12-04 00:00:00.0 | 1899-12-30 07:00:00.0 | 3 | 1.856 | false
61593 | 1996-12-04 00:00:00.0 | 1899-12-30 08:00:00.0 | 3 | 1.735 | false
61594 | 1996-12-04 00:00:00.0 | 1899-12-30 09:00:00.0 | 3 | 1.53 | false
61595 | 1996-12-04 00:00:00.0 | 1899-12-30 10:00:00.0 | 3 | 1.36 | false
62849 | 1997-01-25 00:00:00.0 | 1899-12-30 16:00:00.0 | 3 | 7.15 | false
62850 | 1997-01-25 00:00:00.0 | 1899-12-30 17:00:00.0 | 3 | 7.61 | false
62851 | 1997-01-25 00:00:00.0 | 1899-12-30 18:00:00.0 | 3 | 7.67 | false
62852 | 1997-01-25 00:00:00.0 | 1899-12-30 19:00:00.0 | 3 | 7.48 | false
62853 | 1997-01-25 00:00:00.0 | 1899-12-30 20:00:00.0 | 3 | 7.15 | false
62854 | 1997-01-25 00:00:00.0 | 1899-12-30 21:00:00.0 | 3 | 6.719 | false
62855 | 1997-01-25 00:00:00.0 | 1899-12-30 22:00:00.0 | 3 | 6.298 | false
62856 | 1997-01-25 00:00:00.0 | 1899-12-30 23:00:00.0 | 3 | 5.949 | false
62857 | 1997-01-26 00:00:00.0 | 1899-12-30 00:00:00.0 | 3 | 5.69 | false
62858 | 1997-01-26 00:00:00.0 | 1899-12-30 01:00:00.0 | 3 | 5.492 | false
62859 | 1997-01-26 00:00:00.0 | 1899-12-30 02:00:00.0 | 3 | 5.353 | false
62860 | 1997-01-26 00:00:00.0 | 1899-12-30 03:00:00.0 | 3 | 5.227 | false
62861 | 1997-01-26 00:00:00.0 | 1899-12-30 04:00:00.0 | 3 | 5.16 | false
62862 | 1997-01-26 00:00:00.0 | 1899-12-30 05:00:00.0 | 3 | 5.12 | false
62863 | 1997-01-26 00:00:00.0 | 1899-12-30 06:00:00.0 | 3 | 5.096 | false
62864 | 1997-01-26 00:00:00.0 | 1899-12-30 07:00:00.0 | 3 | 5.044 | false
62865 | 1997-01-26 00:00:00.0 | 1899-12-30 08:00:00.0 | 3 | 4.955 | false
62866 | 1997-01-26 00:00:00.0 | 1899-12-30 09:00:00.0 | 3 | 4.821 | false
62867 | 1997-01-26 00:00:00.0 | 1899-12-30 10:00:00.0 | 3 | 4.749 | false
62868 | 1997-01-26 00:00:00.0 | 1899-12-30 11:00:00.0 | 3 | 4.925 | false
62869 | 1997-01-26 00:00:00.0 | 1899-12-30 12:00:00.0 | 3 | 5.249 | false
62870 | 1997-01-26 00:00:00.0 | 1899-12-30 13:00:00.0 | 3 | 5.688 | false
62871 | 1997-01-26 00:00:00.0 | 1899-12-30 14:00:00.0 | 3 | 6.41 | false
62872 | 1997-01-26 00:00:00.0 | 1899-12-30 15:00:00.0 | 3 | 7.27 | false
62873 | 1997-01-26 00:00:00.0 | 1899-12-30 16:00:00.0 | 3 | 8.11 | false
62874 | 1997-01-26 00:00:00.0 | 1899-12-30 17:00:00.0 | 3 | 8.7 | false
61936 | 1996-12-18 00:00:00.0 | 1899-12-30 15:00:00.0 | 3 | 3.232 | false
61937 | 1996-12-18 00:00:00.0 | 1899-12-30 16:00:00.0 | 3 | 4.363 | false
61938 | 1996-12-18 00:00:00.0 | 1899-12-30 17:00:00.0 | 3 | 5.157 | false
61939 | 1996-12-18 00:00:00.0 | 1899-12-30 18:00:00.0 | 3 | 5.559 | false
61940 | 1996-12-18 00:00:00.0 | 1899-12-30 19:00:00.0 | 3 | 5.548 | false
61941 | 1996-12-18 00:00:00.0 | 1899-12-30 20:00:00.0 | 3 | 5.188 | false
61942 | 1996-12-18 00:00:00.0 | 1899-12-30 21:00:00.0 | 3 | 4.675 | false
61943 | 1996-12-18 00:00:00.0 | 1899-12-30 22:00:00.0 | 3 | 4.133 | false
61944 | 1996-12-18 00:00:00.0 | 1899-12-30 23:00:00.0 | 3 | 3.603 | false
61945 | 1996-12-19 00:00:00.0 | 1899-12-30 00:00:00.0 | 3 | 3.086 | false
61946 | 1996-12-19 00:00:00.0 | 1899-12-30 01:00:00.0 | 3 | 2.583 | false
61947 | 1996-12-19 00:00:00.0 | 1899-12-30 02:00:00.0 | 3 | 2.155 | false
61948 | 1996-12-19 00:00:00.0 | 1899-12-30 03:00:00.0 | 3 | 1.908 | false
61949 | 1996-12-19 00:00:00.0 | 1899-12-30 04:00:00.0 | 3 | 1.619 | false
61950 | 1996-12-19 00:00:00.0 | 1899-12-30 05:00:00.0 | 3 | 1.302 | false
62891 | 1997-01-27 00:00:00.0 | 1899-12-30 10:00:00.0 | 3 | 2.643 | false
62892 | 1997-01-27 00:00:00.0 | 1899-12-30 11:00:00.0 | 3 | 3.106 | false
62893 | 1997-01-27 00:00:00.0 | 1899-12-30 12:00:00.0 | 3 | 3.958 | false
62894 | 1997-01-27 00:00:00.0 | 1899-12-30 13:00:00.0 | 3 | 5.002 | false
62895 | 1997-01-27 00:00:00.0 | 1899-12-30 14:00:00.0 | 3 | 5.929 | false
62896 | 1997-01-27 00:00:00.0 | 1899-12-30 15:00:00.0 | 3 | 6.662 | false
62897 | 1997-01-27 00:00:00.0 | 1899-12-30 16:00:00.0 | 3 | 7.17 | false
62898 | 1997-01-27 00:00:00.0 | 1899-12-30 17:00:00.0 | 3 | 7.43 | false
62899 | 1997-01-27 00:00:00.0 | 1899-12-30 18:00:00.0 | 3 | 7.52 | false
62900 | 1997-01-27 00:00:00.0 | 1899-12-30 19:00:00.0 | 3 | 7.4 | false
62901 | 1997-01-27 00:00:00.0 | 1899-12-30 20:00:00.0 | 3 | 7.18 | false
62902 | 1997-01-27 00:00:00.0 | 1899-12-30 21:00:00.0 | 3 | 6.93 | false
62903 | 1997-01-27 00:00:00.0 | 1899-12-30 22:00:00.0 | 3 | 6.697 | false
62904 | 1997-01-27 00:00:00.0 | 1899-12-30 23:00:00.0 | 3 | 6.473 | false
62905 | 1997-01-28 00:00:00.0 | 1899-12-30 00:00:00.0 | 3 | 6.261 | false
62906 | 1997-01-28 00:00:00.0 | 1899-12-30 01:00:00.0 | 3 | 6.073 | false
62907 | 1997-01-28 00:00:00.0 | 1899-12-30 02:00:00.0 | 3 | 5.867 | false
62908 | 1997-01-28 00:00:00.0 | 1899-12-30 03:00:00.0 | 3 | 5.663 | false
62909 | 1997-01-28 00:00:00.0 | 1899-12-30 04:00:00.0 | 3 | 5.492 | false
62910 | 1997-01-28 00:00:00.0 | 1899-12-30 05:00:00.0 | 3 | 5.371 | false
62911 | 1997-01-28 00:00:00.0 | 1899-12-30 06:00:00.0 | 3 | 5.275 | false
62912 | 1997-01-28 00:00:00.0 | 1899-12-30 07:00:00.0 | 3 | 5.186 | false
62913 | 1997-01-28 00:00:00.0 | 1899-12-30 08:00:00.0 | 3 | 5.1 | false
62914 | 1997-01-28 00:00:00.0 | 1899-12-30 09:00:00.0 | 3 | 5.019 | false
63129 | 1997-02-06 00:00:00.0 | 1899-12-30 08:00:00.0 | 3 | 2.407 | false
63130 | 1997-02-06 00:00:00.0 | 1899-12-30 09:00:00.0 | 3 | 2.147 | false
63131 | 1997-02-06 00:00:00.0 | 1899-12-30 10:00:00.0 | 3 | 2.071 | false
63132 | 1997-02-06 00:00:00.0 | 1899-12-30 11:00:00.0 | 3 | 2.524 | false
63133 | 1997-02-06 00:00:00.0 | 1899-12-30 12:00:00.0 | 3 | 3.704 | false
63134 | 1997-02-06 00:00:00.0 | 1899-12-30 13:00:00.0 | 3 | 5.217 | false
63135 | 1997-02-06 00:00:00.0 | 1899-12-30 14:00:00.0 | 3 | 6.785 | false
63136 | 1997-02-06 00:00:00.0 | 1899-12-30 15:00:00.0 | 3 | 8.2 | false
63137 | 1997-02-06 00:00:00.0 | 1899-12-30 16:00:00.0 | 3 | 9.25 | false
63138 | 1997-02-06 00:00:00.0 | 1899-12-30 17:00:00.0 | 3 | 9.82 | false
63139 | 1997-02-06 00:00:00.0 | 1899-12-30 18:00:00.0 | 3 | 9.83 | false
63140 | 1997-02-06 00:00:00.0 | 1899-12-30 19:00:00.0 | 3 | 9.41 | false
63141 | 1997-02-06 00:00:00.0 | 1899-12-30 20:00:00.0 | 3 | 8.79 | false
63142 | 1997-02-06 00:00:00.0 | 1899-12-30 21:00:00.0 | 3 | 8.11 | false
63143 | 1997-02-06 00:00:00.0 | 1899-12-30 22:00:00.0 | 3 | 7.41 | false
63144 | 1997-02-06 00:00:00.0 | 1899-12-30 23:00:00.0 | 3 | 6.705 | false
63145 | 1997-02-07 00:00:00.0 | 1899-12-30 00:00:00.0 | 3 | 6.051 | false
63146 | 1997-02-07 00:00:00.0 | 1899-12-30 01:00:00.0 | 3 | 5.464 | false
63147 | 1997-02-07 00:00:00.0 | 1899-12-30 02:00:00.0 | 3 | 4.955 | false
63148 | 1997-02-07 00:00:00.0 | 1899-12-30 03:00:00.0 | 3 | 4.532 | false
63149 | 1997-02-07 00:00:00.0 | 1899-12-30 04:00:00.0 | 3 | 4.152 | false
63150 | 1997-02-07 00:00:00.0 | 1899-12-30 05:00:00.0 | 3 | 3.792 | false
63151 | 1997-02-07 00:00:00.0 | 1899-12-30 06:00:00.0 | 3 | 3.469 | false
63152 | 1997-02-07 00:00:00.0 | 1899-12-30 07:00:00.0 | 3 | 3.211 | false
63153 | 1997-02-07 00:00:00.0 | 1899-12-30 08:00:00.0 | 3 | 3.053 | false
63154 | 1997-02-07 00:00:00.0 | 1899-12-30 09:00:00.0 | 3 | 2.974 | false
63155 | 1997-02-07 00:00:00.0 | 1899-12-30 10:00:00.0 | 3 | 2.993 | false
63156 | 1997-02-07 00:00:00.0 | 1899-12-30 11:00:00.0 | 3 | 3.411 | false
63157 | 1997-02-07 00:00:00.0 | 1899-12-30 12:00:00.0 | 3 | 4.437 | false
63158 | 1997-02-07 00:00:00.0 | 1899-12-30 13:00:00.0 | 3 | 5.824 | false
63159 | 1997-02-07 00:00:00.0 | 1899-12-30 14:00:00.0 | 3 | 7.34 | false
63160 | 1997-02-07 00:00:00.0 | 1899-12-30 15:00:00.0 | 3 | 8.66 | false
63161 | 1997-02-07 00:00:00.0 | 1899-12-30 16:00:00.0 | 3 | 9.64 | false
63162 | 1997-02-07 00:00:00.0 | 1899-12-30 17:00:00.0 | 3 | 10.15 | false
63163 | 1997-02-07 00:00:00.0 | 1899-12-30 18:00:00.0 | 3 | 10.19 | false
63164 | 1997-02-07 00:00:00.0 | 1899-12-30 19:00:00.0 | 3 | 9.95 | false
63165 | 1997-02-07 00:00:00.0 | 1899-12-30 20:00:00.0 | 3 | 9.54 | false
63166 | 1997-02-07 00:00:00.0 | 1899-12-30 21:00:00.0 | 3 | 9.08 | false
59664 | 1996-09-14 00:00:00.0 | 1899-12-30 23:00:00.0 | 3 | 27.22 | false
59665 | 1996-09-15 00:00:00.0 | 1899-12-30 00:00:00.0 | 3 | 26.38 | false
59666 | 1996-09-15 00:00:00.0 | 1899-12-30 01:00:00.0 | 3 | 25.61 | false
59667 | 1996-09-15 00:00:00.0 | 1899-12-30 02:00:00.0 | 3 | 24.92 | false
59668 | 1996-09-15 00:00:00.0 | 1899-12-30 03:00:00.0 | 3 | 24.33 | false
59669 | 1996-09-15 00:00:00.0 | 1899-12-30 04:00:00.0 | 3 | 23.77 | false
59670 | 1996-09-15 00:00:00.0 | 1899-12-30 05:00:00.0 | 3 | 23.21 | false
59671 | 1996-09-15 00:00:00.0 | 1899-12-30 06:00:00.0 | 3 | 22.7 | false
59672 | 1996-09-15 00:00:00.0 | 1899-12-30 07:00:00.0 | 3 | 22.26 | false
59673 | 1996-09-15 00:00:00.0 | 1899-12-30 08:00:00.0 | 3 | 21.92 | false
59674 | 1996-09-15 00:00:00.0 | 1899-12-30 09:00:00.0 | 3 | 21.67 | false
59675 | 1996-09-15 00:00:00.0 | 1899-12-30 10:00:00.0 | 3 | 21.61 | false
59676 | 1996-09-15 00:00:00.0 | 1899-12-30 11:00:00.0 | 3 | 21.98 | false
59677 | 1996-09-15 00:00:00.0 | 1899-12-30 12:00:00.0 | 3 | 22.69 | false
59678 | 1996-09-15 00:00:00.0 | 1899-12-30 13:00:00.0 | 3 | 23.47 | false
59679 | 1996-09-15 00:00:00.0 | 1899-12-30 14:00:00.0 | 3 | 24.4 | false
59680 | 1996-09-15 00:00:00.0 | 1899-12-30 15:00:00.0 | 3 | 25.41 | false
59681 | 1996-09-15 00:00:00.0 | 1899-12-30 16:00:00.0 | 3 | 26.16 | false
59682 | 1996-09-15 00:00:00.0 | 1899-12-30 17:00:00.0 | 3 | 26.81 | false
59683 | 1996-09-15 00:00:00.0 | 1899-12-30 18:00:00.0 | 3 | 27.32 | false
59684 | 1996-09-15 00:00:00.0 | 1899-12-30 19:00:00.0 | 3 | 27.49 | false
59685 | 1996-09-15 00:00:00.0 | 1899-12-30 20:00:00.0 | 3 | 27.08 | false
59686 | 1996-09-15 00:00:00.0 | 1899-12-30 21:00:00.0 | 3 | 26.38 | false
59687 | 1996-09-15 00:00:00.0 | 1899-12-30 22:00:00.0 | 3 | 25.57 | false
60768 | 1996-10-30 00:00:00.0 | 1899-12-30 23:00:00.0 | 3 | 9.66 | false
60769 | 1996-10-31 00:00:00.0 | 1899-12-30 00:00:00.0 | 3 | 9.3 | false
63295 | 1997-02-13 00:00:00.0 | 1899-12-30 06:00:00.0 | 3 | 3.522 | false
63296 | 1997-02-13 00:00:00.0 | 1899-12-30 07:00:00.0 | 3 | 3.098 | false
63297 | 1997-02-13 00:00:00.0 | 1899-12-30 08:00:00.0 | 3 | 2.694 | false
63298 | 1997-02-13 00:00:00.0 | 1899-12-30 09:00:00.0 | 3 | 2.455 | false
63299 | 1997-02-13 00:00:00.0 | 1899-12-30 10:00:00.0 | 3 | 2.638 | false
63300 | 1997-02-13 00:00:00.0 | 1899-12-30 11:00:00.0 | 3 | 3.438 | false
63301 | 1997-02-13 00:00:00.0 | 1899-12-30 12:00:00.0 | 3 | 4.536 | false
63302 | 1997-02-13 00:00:00.0 | 1899-12-30 13:00:00.0 | 3 | 5.581 | false
63303 | 1997-02-13 00:00:00.0 | 1899-12-30 14:00:00.0 | 3 | 6.981 | false
63304 | 1997-02-13 00:00:00.0 | 1899-12-30 15:00:00.0 | 3 | 8.47 | false
63305 | 1997-02-13 00:00:00.0 | 1899-12-30 16:00:00.0 | 3 | 9.73 | false
63306 | 1997-02-13 00:00:00.0 | 1899-12-30 17:00:00.0 | 3 | 10.58 | false
63307 | 1997-02-13 00:00:00.0 | 1899-12-30 18:00:00.0 | 3 | 10.91 | false
63308 | 1997-02-13 00:00:00.0 | 1899-12-30 19:00:00.0 | 3 | 10.66 | false
63309 | 1997-02-13 00:00:00.0 | 1899-12-30 20:00:00.0 | 3 | 10.09 | false
63310 | 1997-02-13 00:00:00.0 | 1899-12-30 21:00:00.0 | 3 | 9.4 | false
62988 | 1997-01-31 00:00:00.0 | 1899-12-30 11:00:00.0 | 3 | 5.207 | false
62989 | 1997-01-31 00:00:00.0 | 1899-12-30 12:00:00.0 | 3 | 5.734 | false
62990 | 1997-01-31 00:00:00.0 | 1899-12-30 13:00:00.0 | 3 | 6.568 | false
62991 | 1997-01-31 00:00:00.0 | 1899-12-30 14:00:00.0 | 3 | 7.64 | false
62992 | 1997-01-31 00:00:00.0 | 1899-12-30 15:00:00.0 | 3 | 8.74 | false
62993 | 1997-01-31 00:00:00.0 | 1899-12-30 16:00:00.0 | 3 | 9.76 | false
62994 | 1997-01-31 00:00:00.0 | 1899-12-30 17:00:00.0 | 3 | 10.39 | false
62995 | 1997-01-31 00:00:00.0 | 1899-12-30 18:00:00.0 | 3 | 10.51 | false
62996 | 1997-01-31 00:00:00.0 | 1899-12-30 19:00:00.0 | 3 | 10.31 | false
62997 | 1997-01-31 00:00:00.0 | 1899-12-30 20:00:00.0 | 3 | 9.92 | false
62998 | 1997-01-31 00:00:00.0 | 1899-12-30 21:00:00.0 | 3 | 9.44 | false
62999 | 1997-01-31 00:00:00.0 | 1899-12-30 22:00:00.0 | 3 | 8.96 | false
63000 | 1997-01-31 00:00:00.0 | 1899-12-30 23:00:00.0 | 3 | 8.46 | false
63001 | 1997-02-01 00:00:00.0 | 1899-12-30 00:00:00.0 | 3 | 7.96 | false
63002 | 1997-02-01 00:00:00.0 | 1899-12-30 01:00:00.0 | 3 | 7.49 | false
63003 | 1997-02-01 00:00:00.0 | 1899-12-30 02:00:00.0 | 3 | 7.05 | false
63004 | 1997-02-01 00:00:00.0 | 1899-12-30 03:00:00.0 | 3 | 6.623 | false
63005 | 1997-02-01 00:00:00.0 | 1899-12-30 04:00:00.0 | 3 | 6.245 | false
63006 | 1997-02-01 00:00:00.0 | 1899-12-30 05:00:00.0 | 3 | 5.889 | false
63007 | 1997-02-01 00:00:00.0 | 1899-12-30 06:00:00.0 | 3 | 5.58 | false
63008 | 1997-02-01 00:00:00.0 | 1899-12-30 07:00:00.0 | 3 | 5.406 | false
63009 | 1997-02-01 00:00:00.0 | 1899-12-30 08:00:00.0 | 3 | 5.342 | false
63010 | 1997-02-01 00:00:00.0 | 1899-12-30 09:00:00.0 | 3 | 5.315 | false
63011 | 1997-02-01 00:00:00.0 | 1899-12-30 10:00:00.0 | 3 | 5.496 | false
63012 | 1997-02-01 00:00:00.0 | 1899-12-30 11:00:00.0 | 3 | 6.023 | false
63013 | 1997-02-01 00:00:00.0 | 1899-12-30 12:00:00.0 | 3 | 6.967 | false
63014 | 1997-02-01 00:00:00.0 | 1899-12-30 13:00:00.0 | 3 | 8.25 | false
63015 | 1997-02-01 00:00:00.0 | 1899-12-30 14:00:00.0 | 3 | 9.56 | false
63016 | 1997-02-01 00:00:00.0 | 1899-12-30 15:00:00.0 | 3 | 10.84 | false
63017 | 1997-02-01 00:00:00.0 | 1899-12-30 16:00:00.0 | 3 | 11.65 | false
63018 | 1997-02-01 00:00:00.0 | 1899-12-30 17:00:00.0 | 3 | 11.82 | false
63019 | 1997-02-01 00:00:00.0 | 1899-12-30 18:00:00.0 | 3 | 11.62 | false
63020 | 1997-02-01 00:00:00.0 | 1899-12-30 19:00:00.0 | 3 | 11.23 | false
63021 | 1997-02-01 00:00:00.0 | 1899-12-30 20:00:00.0 | 3 | 10.82 | false
63236 | 1997-02-10 00:00:00.0 | 1899-12-30 19:00:00.0 | 3 | 10.6 | false
63237 | 1997-02-10 00:00:00.0 | 1899-12-30 20:00:00.0 | 3 | 10.06 | false
63238 | 1997-02-10 00:00:00.0 | 1899-12-30 21:00:00.0 | 3 | 9.43 | false
63239 | 1997-02-10 00:00:00.0 | 1899-12-30 22:00:00.0 | 3 | 8.79 | false
63240 | 1997-02-10 00:00:00.0 | 1899-12-30 23:00:00.0 | 3 | 8.18 | false
63241 | 1997-02-11 00:00:00.0 | 1899-12-30 00:00:00.0 | 3 | 7.58 | false
63242 | 1997-02-11 00:00:00.0 | 1899-12-30 01:00:00.0 | 3 | 7.04 | false
63243 | 1997-02-11 00:00:00.0 | 1899-12-30 02:00:00.0 | 3 | 6.52 | false
63244 | 1997-02-11 00:00:00.0 | 1899-12-30 03:00:00.0 | 3 | 6.044 | false
63245 | 1997-02-11 00:00:00.0 | 1899-12-30 04:00:00.0 | 3 | 5.598 | false
63246 | 1997-02-11 00:00:00.0 | 1899-12-30 05:00:00.0 | 3 | 5.178 | false
63247 | 1997-02-11 00:00:00.0 | 1899-12-30 06:00:00.0 | 3 | 4.79 | false
63248 | 1997-02-11 00:00:00.0 | 1899-12-30 07:00:00.0 | 3 | 4.42 | false
63249 | 1997-02-11 00:00:00.0 | 1899-12-30 08:00:00.0 | 3 | 4.073 | false
63250 | 1997-02-11 00:00:00.0 | 1899-12-30 09:00:00.0 | 3 | 3.824 | false
63251 | 1997-02-11 00:00:00.0 | 1899-12-30 10:00:00.0 | 3 | 3.936 | false
63252 | 1997-02-11 00:00:00.0 | 1899-12-30 11:00:00.0 | 3 | 4.567 | false
63253 | 1997-02-11 00:00:00.0 | 1899-12-30 12:00:00.0 | 3 | 5.674 | false
63254 | 1997-02-11 00:00:00.0 | 1899-12-30 13:00:00.0 | 3 | 7.09 | false
63255 | 1997-02-11 00:00:00.0 | 1899-12-30 14:00:00.0 | 3 | 8.54 | false
63256 | 1997-02-11 00:00:00.0 | 1899-12-30 15:00:00.0 | 3 | 9.85 | false
63257 | 1997-02-11 00:00:00.0 | 1899-12-30 16:00:00.0 | 3 | 10.92 | false
63258 | 1997-02-11 00:00:00.0 | 1899-12-30 17:00:00.0 | 3 | 11.59 | false
63259 | 1997-02-11 00:00:00.0 | 1899-12-30 18:00:00.0 | 3 | 11.7 | false
63260 | 1997-02-11 00:00:00.0 | 1899-12-30 19:00:00.0 | 3 | 11.44 | false
63261 | 1997-02-11 00:00:00.0 | 1899-12-30 20:00:00.0 | 3 | 10.96 | false
63262 | 1997-02-11 00:00:00.0 | 1899-12-30 21:00:00.0 | 3 | 10.37 | false
63263 | 1997-02-11 00:00:00.0 | 1899-12-30 22:00:00.0 | 3 | 9.76 | false
63264 | 1997-02-11 00:00:00.0 | 1899-12-30 23:00:00.0 | 3 | 9.17 | false
63265 | 1997-02-12 00:00:00.0 | 1899-12-30 00:00:00.0 | 3 | 8.65 | false
63266 | 1997-02-12 00:00:00.0 | 1899-12-30 01:00:00.0 | 3 | 8.18 | false
57387 | 1996-06-12 00:00:00.0 | 1899-12-30 02:00:00.0 | 3 | 32.16 | false
57388 | 1996-06-12 00:00:00.0 | 1899-12-30 03:00:00.0 | 3 | 31.16 | false
57389 | 1996-06-12 00:00:00.0 | 1899-12-30 04:00:00.0 | 3 | 30.22 | false
57390 | 1996-06-12 00:00:00.0 | 1899-12-30 05:00:00.0 | 3 | 29.32 | false
57391 | 1996-06-12 00:00:00.0 | 1899-12-30 06:00:00.0 | 3 | 28.48 | false
57392 | 1996-06-12 00:00:00.0 | 1899-12-30 07:00:00.0 | 3 | 27.68 | false
57393 | 1996-06-12 00:00:00.0 | 1899-12-30 08:00:00.0 | 3 | 27.06 | false
57394 | 1996-06-12 00:00:00.0 | 1899-12-30 09:00:00.0 | 3 | 26.92 | false
57395 | 1996-06-12 00:00:00.0 | 1899-12-30 10:00:00.0 | 3 | 27.42 | false
57396 | 1996-06-12 00:00:00.0 | 1899-12-30 11:00:00.0 | 3 | 28.52 | false
57397 | 1996-06-12 00:00:00.0 | 1899-12-30 12:00:00.0 | 3 | 30.07 | false
57398 | 1996-06-12 00:00:00.0 | 1899-12-30 13:00:00.0 | 3 | 31.88 | false
57399 | 1996-06-12 00:00:00.0 | 1899-12-30 14:00:00.0 | 3 | 33.75 | false
57400 | 1996-06-12 00:00:00.0 | 1899-12-30 15:00:00.0 | 3 | 35.51 | false
57401 | 1996-06-12 00:00:00.0 | 1899-12-30 16:00:00.0 | 3 | 37.08 | false
57402 | 1996-06-12 00:00:00.0 | 1899-12-30 17:00:00.0 | 3 | 38.35 | false
57403 | 1996-06-12 00:00:00.0 | 1899-12-30 18:00:00.0 | 3 | 39.02 | false
57404 | 1996-06-12 00:00:00.0 | 1899-12-30 19:00:00.0 | 3 | 39.14 | false
57405 | 1996-06-12 00:00:00.0 | 1899-12-30 20:00:00.0 | 3 | 38.68 | false
57406 | 1996-06-12 00:00:00.0 | 1899-12-30 21:00:00.0 | 3 | 37.76 | false
57407 | 1996-06-12 00:00:00.0 | 1899-12-30 22:00:00.0 | 3 | 36.73 | false
57408 | 1996-06-12 00:00:00.0 | 1899-12-30 23:00:00.0 | 3 | 35.66 | false
57409 | 1996-06-13 00:00:00.0 | 1899-12-30 00:00:00.0 | 3 | 34.59 | false
57410 | 1996-06-13 00:00:00.0 | 1899-12-30 01:00:00.0 | 3 | 33.55 | false
57411 | 1996-06-13 00:00:00.0 | 1899-12-30 02:00:00.0 | 3 | 32.59 | false
57412 | 1996-06-13 00:00:00.0 | 1899-12-30 03:00:00.0 | 3 | 31.73 | false
57413 | 1996-06-13 00:00:00.0 | 1899-12-30 04:00:00.0 | 3 | 30.98 | false
59411 | 1996-09-04 00:00:00.0 | 1899-12-30 10:00:00.0 | 3 | 24.95 | false
59412 | 1996-09-04 00:00:00.0 | 1899-12-30 11:00:00.0 | 3 | 25.76 | false
59413 | 1996-09-04 00:00:00.0 | 1899-12-30 12:00:00.0 | 3 | 26.9 | false
59414 | 1996-09-04 00:00:00.0 | 1899-12-30 13:00:00.0 | 3 | 28.26 | false
59415 | 1996-09-04 00:00:00.0 | 1899-12-30 14:00:00.0 | 3 | 29.74 | false
59416 | 1996-09-04 00:00:00.0 | 1899-12-30 15:00:00.0 | 3 | 31.13 | false
59417 | 1996-09-04 00:00:00.0 | 1899-12-30 16:00:00.0 | 3 | 32.27 | false
59418 | 1996-09-04 00:00:00.0 | 1899-12-30 17:00:00.0 | 3 | 33.05 | false
59419 | 1996-09-04 00:00:00.0 | 1899-12-30 18:00:00.0 | 3 | 33.43 | false
59420 | 1996-09-04 00:00:00.0 | 1899-12-30 19:00:00.0 | 3 | 33.25 | false
59421 | 1996-09-04 00:00:00.0 | 1899-12-30 20:00:00.0 | 3 | 32.66 | false
59422 | 1996-09-04 00:00:00.0 | 1899-12-30 21:00:00.0 | 3 | 31.78 | false
731 | 1996-04-03 00:00:00.0 | 1899-12-30 07:00:00.0 | 1 | 6.885 | false
732 | 1996-04-03 00:00:00.0 | 1899-12-30 08:00:00.0 | 1 | 7.04 | false
733 | 1996-04-03 00:00:00.0 | 1899-12-30 09:00:00.0 | 1 | 9.25 | false
734 | 1996-04-03 00:00:00.0 | 1899-12-30 10:00:00.0 | 1 | 14.66 | false
735 | 1996-04-03 00:00:00.0 | 1899-12-30 11:00:00.0 | 1 | 20.37 | false
736 | 1996-04-03 00:00:00.0 | 1899-12-30 12:00:00.0 | 1 | 25.61 | false
737 | 1996-04-03 00:00:00.0 | 1899-12-30 13:00:00.0 | 1 | 29.62 | false
738 | 1996-04-03 00:00:00.0 | 1899-12-30 14:00:00.0 | 1 | 30.4 | false
739 | 1996-04-03 00:00:00.0 | 1899-12-30 15:00:00.0 | 1 | 31.07 | false
740 | 1996-04-03 00:00:00.0 | 1899-12-30 16:00:00.0 | 1 | 33.32 | false
741 | 1996-04-03 00:00:00.0 | 1899-12-30 17:00:00.0 | 1 | 30.87 | false
742 | 1996-04-03 00:00:00.0 | 1899-12-30 18:00:00.0 | 1 | 27.67 | false
743 | 1996-04-03 00:00:00.0 | 1899-12-30 19:00:00.0 | 1 | 23.85 | false
744 | 1996-04-03 00:00:00.0 | 1899-12-30 20:00:00.0 | 1 | 19.84 | false
745 | 1996-04-03 00:00:00.0 | 1899-12-30 21:00:00.0 | 1 | 16.83 | false
746 | 1996-04-03 00:00:00.0 | 1899-12-30 22:00:00.0 | 1 | 14.86 | false
747 | 1996-04-03 00:00:00.0 | 1899-12-30 23:00:00.0 | 1 | 13.11 | false
748 | 1996-04-04 00:00:00.0 | 1899-12-30 00:00:00.0 | 1 | 11.66 | false
749 | 1996-04-04 00:00:00.0 | 1899-12-30 01:00:00.0 | 1 | 10.42 | false
750 | 1996-04-04 00:00:00.0 | 1899-12-30 02:00:00.0 | 1 | 9.5 | false
751 | 1996-04-04 00:00:00.0 | 1899-12-30 03:00:00.0 | 1 | 8.69 | false
752 | 1996-04-04 00:00:00.0 | 1899-12-30 04:00:00.0 | 1 | 8.12 | false
753 | 1996-04-04 00:00:00.0 | 1899-12-30 05:00:00.0 | 1 | 7.92 | false
754 | 1996-04-04 00:00:00.0 | 1899-12-30 06:00:00.0 | 1 | 7.35 | false
755 | 1996-04-04 00:00:00.0 | 1899-12-30 07:00:00.0 | 1 | 6.256 | false
1853 | 1996-05-20 00:00:00.0 | 1899-12-30 02:00:00.0 | 1 | 13.53 | false
1854 | 1996-05-20 00:00:00.0 | 1899-12-30 03:00:00.0 | 1 | 12.46 | false
1855 | 1996-05-20 00:00:00.0 | 1899-12-30 04:00:00.0 | 1 | 11.54 | false
1856 | 1996-05-20 00:00:00.0 | 1899-12-30 05:00:00.0 | 1 | 10.73 | false
1857 | 1996-05-20 00:00:00.0 | 1899-12-30 06:00:00.0 | 1 | 9.97 | false
1858 | 1996-05-20 00:00:00.0 | 1899-12-30 07:00:00.0 | 1 | 9.73 | false
1859 | 1996-05-20 00:00:00.0 | 1899-12-30 08:00:00.0 | 1 | 11.72 | false
1860 | 1996-05-20 00:00:00.0 | 1899-12-30 09:00:00.0 | 1 | 15.94 | false
1861 | 1996-05-20 00:00:00.0 | 1899-12-30 10:00:00.0 | 1 | 21.48 | false
1862 | 1996-05-20 00:00:00.0 | 1899-12-30 11:00:00.0 | 1 | 27.07 | false
1863 | 1996-05-20 00:00:00.0 | 1899-12-30 12:00:00.0 | 1 | 31.99 | false
1864 | 1996-05-20 00:00:00.0 | 1899-12-30 13:00:00.0 | 1 | 36.34 | false
1865 | 1996-05-20 00:00:00.0 | 1899-12-30 14:00:00.0 | 1 | 40.21 | false
1866 | 1996-05-20 00:00:00.0 | 1899-12-30 15:00:00.0 | 1 | 42.63 | false
1867 | 1996-05-20 00:00:00.0 | 1899-12-30 16:00:00.0 | 1 | 43.12 | false
1868 | 1996-05-20 00:00:00.0 | 1899-12-30 17:00:00.0 | 1 | 41.92 | false
1869 | 1996-05-20 00:00:00.0 | 1899-12-30 18:00:00.0 | 1 | 39.48 | false
1870 | 1996-05-20 00:00:00.0 | 1899-12-30 19:00:00.0 | 1 | 35.71 | false
1871 | 1996-05-20 00:00:00.0 | 1899-12-30 20:00:00.0 | 1 | 31.41 | false
1872 | 1996-05-20 00:00:00.0 | 1899-12-30 21:00:00.0 | 1 | 27.47 | false
1873 | 1996-05-20 00:00:00.0 | 1899-12-30 22:00:00.0 | 1 | 24.36 | false
1874 | 1996-05-20 00:00:00.0 | 1899-12-30 23:00:00.0 | 1 | 22.07 | false
1875 | 1996-05-21 00:00:00.0 | 1899-12-30 00:00:00.0 | 1 | 20.16 | false
1876 | 1996-05-21 00:00:00.0 | 1899-12-30 01:00:00.0 | 1 | 18.55 | false
1877 | 1996-05-21 00:00:00.0 | 1899-12-30 02:00:00.0 | 1 | 17.16 | false
1878 | 1996-05-21 00:00:00.0 | 1899-12-30 03:00:00.0 | 1 | 16 | false
1879 | 1996-05-21 00:00:00.0 | 1899-12-30 04:00:00.0 | 1 | 15.07 | false
1880 | 1996-05-21 00:00:00.0 | 1899-12-30 05:00:00.0 | 1 | 14.41 | false
1881 | 1996-05-21 00:00:00.0 | 1899-12-30 06:00:00.0 | 1 | 13.92 | false
1882 | 1996-05-21 00:00:00.0 | 1899-12-30 07:00:00.0 | 1 | 13.78 | false
1883 | 1996-05-21 00:00:00.0 | 1899-12-30 08:00:00.0 | 1 | 14.75 | false
1884 | 1996-05-21 00:00:00.0 | 1899-12-30 09:00:00.0 | 1 | 16.93 | false
1885 | 1996-05-21 00:00:00.0 | 1899-12-30 10:00:00.0 | 1 | 19.48 | false
1886 | 1996-05-21 00:00:00.0 | 1899-12-30 11:00:00.0 | 1 | 23.97 | false
1887 | 1996-05-21 00:00:00.0 | 1899-12-30 12:00:00.0 | 1 | 28.57 | false
1888 | 1996-05-21 00:00:00.0 | 1899-12-30 13:00:00.0 | 1 | 27.27 | false
1889 | 1996-05-21 00:00:00.0 | 1899-12-30 14:00:00.0 | 1 | 28.15 | false
1890 | 1996-05-21 00:00:00.0 | 1899-12-30 15:00:00.0 | 1 | 31.34 | false
1891 | 1996-05-21 00:00:00.0 | 1899-12-30 16:00:00.0 | 1 | 36.05 | false
60521 | 1996-10-20 00:00:00.0 | 1899-12-30 16:00:00.0 | 3 | 15.61 | false
60522 | 1996-10-20 00:00:00.0 | 1899-12-30 17:00:00.0 | 3 | 16.47 | false
60523 | 1996-10-20 00:00:00.0 | 1899-12-30 18:00:00.0 | 3 | 16.86 | false
60524 | 1996-10-20 00:00:00.0 | 1899-12-30 19:00:00.0 | 3 | 16.7 | false
60525 | 1996-10-20 00:00:00.0 | 1899-12-30 20:00:00.0 | 3 | 16.13 | false
60526 | 1996-10-20 00:00:00.0 | 1899-12-30 21:00:00.0 | 3 | 15.37 | false
60527 | 1996-10-20 00:00:00.0 | 1899-12-30 22:00:00.0 | 3 | 14.59 | false
60528 | 1996-10-20 00:00:00.0 | 1899-12-30 23:00:00.0 | 3 | 13.85 | false
60529 | 1996-10-21 00:00:00.0 | 1899-12-30 00:00:00.0 | 3 | 13.16 | false
60530 | 1996-10-21 00:00:00.0 | 1899-12-30 01:00:00.0 | 3 | 12.53 | false
60531 | 1996-10-21 00:00:00.0 | 1899-12-30 02:00:00.0 | 3 | 11.92 | false
60532 | 1996-10-21 00:00:00.0 | 1899-12-30 03:00:00.0 | 3 | 11.32 | false
60533 | 1996-10-21 00:00:00.0 | 1899-12-30 04:00:00.0 | 3 | 10.73 | false
60534 | 1996-10-21 00:00:00.0 | 1899-12-30 05:00:00.0 | 3 | 10.14 | false
60535 | 1996-10-21 00:00:00.0 | 1899-12-30 06:00:00.0 | 3 | 9.57 | false
60536 | 1996-10-21 00:00:00.0 | 1899-12-30 07:00:00.0 | 3 | 8.99 | false
60537 | 1996-10-21 00:00:00.0 | 1899-12-30 08:00:00.0 | 3 | 8.45 | false
60538 | 1996-10-21 00:00:00.0 | 1899-12-30 09:00:00.0 | 3 | 7.98 | false
60539 | 1996-10-21 00:00:00.0 | 1899-12-30 10:00:00.0 | 3 | 7.86 | false
60540 | 1996-10-21 00:00:00.0 | 1899-12-30 11:00:00.0 | 3 | 8.35 | false
60541 | 1996-10-21 00:00:00.0 | 1899-12-30 12:00:00.0 | 3 | 9.39 | false
60542 | 1996-10-21 00:00:00.0 | 1899-12-30 13:00:00.0 | 3 | 10.79 | false
60543 | 1996-10-21 00:00:00.0 | 1899-12-30 14:00:00.0 | 3 | 12.31 | false
60544 | 1996-10-21 00:00:00.0 | 1899-12-30 15:00:00.0 | 3 | 13.78 | false
60545 | 1996-10-21 00:00:00.0 | 1899-12-30 16:00:00.0 | 3 | 15 | false
60546 | 1996-10-21 00:00:00.0 | 1899-12-30 17:00:00.0 | 3 | 15.87 | false
808 | 1996-04-06 00:00:00.0 | 1899-12-30 12:00:00.0 | 1 | 29.22 | false
809 | 1996-04-06 00:00:00.0 | 1899-12-30 13:00:00.0 | 1 | 33.9 | false
810 | 1996-04-06 00:00:00.0 | 1899-12-30 14:00:00.0 | 1 | 37.18 | false
811 | 1996-04-06 00:00:00.0 | 1899-12-30 15:00:00.0 | 1 | 39.18 | false
812 | 1996-04-06 00:00:00.0 | 1899-12-30 16:00:00.0 | 1 | 39.75 | false
813 | 1996-04-06 00:00:00.0 | 1899-12-30 17:00:00.0 | 1 | 38.71 | false
814 | 1996-04-06 00:00:00.0 | 1899-12-30 18:00:00.0 | 1 | 36.05 | false
815 | 1996-04-06 00:00:00.0 | 1899-12-30 19:00:00.0 | 1 | 31.74 | false
816 | 1996-04-06 00:00:00.0 | 1899-12-30 20:00:00.0 | 1 | 27.07 | false
817 | 1996-04-06 00:00:00.0 | 1899-12-30 21:00:00.0 | 1 | 23.3 | false
818 | 1996-04-06 00:00:00.0 | 1899-12-30 22:00:00.0 | 1 | 20.57 | false
819 | 1996-04-06 00:00:00.0 | 1899-12-30 23:00:00.0 | 1 | 18.29 | false
820 | 1996-04-07 00:00:00.0 | 1899-12-30 00:00:00.0 | 1 | 16.39 | false
821 | 1996-04-07 00:00:00.0 | 1899-12-30 01:00:00.0 | 1 | 14.77 | false
822 | 1996-04-07 00:00:00.0 | 1899-12-30 02:00:00.0 | 1 | 13.47 | false
61638 | 1996-12-06 00:00:00.0 | 1899-12-30 05:00:00.0 | 3 | 5.489 | false
61639 | 1996-12-06 00:00:00.0 | 1899-12-30 06:00:00.0 | 3 | 5.275 | false
61640 | 1996-12-06 00:00:00.0 | 1899-12-30 07:00:00.0 | 3 | 5.093 | false
61641 | 1996-12-06 00:00:00.0 | 1899-12-30 08:00:00.0 | 3 | 4.972 | false
61642 | 1996-12-06 00:00:00.0 | 1899-12-30 09:00:00.0 | 3 | 4.853 | false
61643 | 1996-12-06 00:00:00.0 | 1899-12-30 10:00:00.0 | 3 | 4.708 | false
61644 | 1996-12-06 00:00:00.0 | 1899-12-30 11:00:00.0 | 3 | 4.68 | false
61645 | 1996-12-06 00:00:00.0 | 1899-12-30 12:00:00.0 | 3 | 4.909 | false
61646 | 1996-12-06 00:00:00.0 | 1899-12-30 13:00:00.0 | 3 | 5.458 | false
61647 | 1996-12-06 00:00:00.0 | 1899-12-30 14:00:00.0 | 3 | 6.251 | false
61648 | 1996-12-06 00:00:00.0 | 1899-12-30 15:00:00.0 | 3 | 7.05 | false
61649 | 1996-12-06 00:00:00.0 | 1899-12-30 16:00:00.0 | 3 | 7.66 | false
61650 | 1996-12-06 00:00:00.0 | 1899-12-30 17:00:00.0 | 3 | 7.97 | false
61651 | 1996-12-06 00:00:00.0 | 1899-12-30 18:00:00.0 | 3 | 8.04 | false
61652 | 1996-12-06 00:00:00.0 | 1899-12-30 19:00:00.0 | 3 | 7.92 | false
61653 | 1996-12-06 00:00:00.0 | 1899-12-30 20:00:00.0 | 3 | 7.62 | false
61654 | 1996-12-06 00:00:00.0 | 1899-12-30 21:00:00.0 | 3 | 7.28 | false
61655 | 1996-12-06 00:00:00.0 | 1899-12-30 22:00:00.0 | 3 | 6.924 | false
61656 | 1996-12-06 00:00:00.0 | 1899-12-30 23:00:00.0 | 3 | 6.623 | false
61657 | 1996-12-07 00:00:00.0 | 1899-12-30 00:00:00.0 | 3 | 6.387 | false
61658 | 1996-12-07 00:00:00.0 | 1899-12-30 01:00:00.0 | 3 | 6.163 | false
61659 | 1996-12-07 00:00:00.0 | 1899-12-30 02:00:00.0 | 3 | 5.907 | false
61660 | 1996-12-07 00:00:00.0 | 1899-12-30 03:00:00.0 | 3 | 5.615 | false
61661 | 1996-12-07 00:00:00.0 | 1899-12-30 04:00:00.0 | 3 | 5.278 | false
61662 | 1996-12-07 00:00:00.0 | 1899-12-30 05:00:00.0 | 3 | 4.936 | false
61663 | 1996-12-07 00:00:00.0 | 1899-12-30 06:00:00.0 | 3 | 4.63 | false
61664 | 1996-12-07 00:00:00.0 | 1899-12-30 07:00:00.0 | 3 | 4.379 | false
61665 | 1996-12-07 00:00:00.0 | 1899-12-30 08:00:00.0 | 3 | 4.152 | false
61666 | 1996-12-07 00:00:00.0 | 1899-12-30 09:00:00.0 | 3 | 3.899 | false
61667 | 1996-12-07 00:00:00.0 | 1899-12-30 10:00:00.0 | 3 | 3.67 | false
61668 | 1996-12-07 00:00:00.0 | 1899-12-30 11:00:00.0 | 3 | 3.634 | false
61669 | 1996-12-07 00:00:00.0 | 1899-12-30 12:00:00.0 | 3 | 4.12 | false
61670 | 1996-12-07 00:00:00.0 | 1899-12-30 13:00:00.0 | 3 | 4.745 | false
61671 | 1996-12-07 00:00:00.0 | 1899-12-30 14:00:00.0 | 3 | 5.327 | false
61672 | 1996-12-07 00:00:00.0 | 1899-12-30 15:00:00.0 | 3 | 6.239 | false
61673 | 1996-12-07 00:00:00.0 | 1899-12-30 16:00:00.0 | 3 | 7.11 | false
61674 | 1996-12-07 00:00:00.0 | 1899-12-30 17:00:00.0 | 3 | 7.9 | false
61675 | 1996-12-07 00:00:00.0 | 1899-12-30 18:00:00.0 | 3 | 8.48 | false
61676 | 1996-12-07 00:00:00.0 | 1899-12-30 19:00:00.0 | 3 | 8.62 | false
61677 | 1996-12-07 00:00:00.0 | 1899-12-30 20:00:00.0 | 3 | 8.44 | false
61678 | 1996-12-07 00:00:00.0 | 1899-12-30 21:00:00.0 | 3 | 8.15 | false
61679 | 1996-12-07 00:00:00.0 | 1899-12-30 22:00:00.0 | 3 | 7.79 | false
61680 | 1996-12-07 00:00:00.0 | 1899-12-30 23:00:00.0 | 3 | 7.44 | false
61681 | 1996-12-08 00:00:00.0 | 1899-12-30 00:00:00.0 | 3 | 7.11 | false
61682 | 1996-12-08 00:00:00.0 | 1899-12-30 01:00:00.0 | 3 | 6.824 | false
61683 | 1996-12-08 00:00:00.0 | 1899-12-30 02:00:00.0 | 3 | 6.574 | false
61684 | 1996-12-08 00:00:00.0 | 1899-12-30 03:00:00.0 | 3 | 6.324 | false
61685 | 1996-12-08 00:00:00.0 | 1899-12-30 04:00:00.0 | 3 | 6.08 | false
61686 | 1996-12-08 00:00:00.0 | 1899-12-30 05:00:00.0 | 3 | 5.841 | false
61687 | 1996-12-08 00:00:00.0 | 1899-12-30 06:00:00.0 | 3 | 5.704 | false
61688 | 1996-12-08 00:00:00.0 | 1899-12-30 07:00:00.0 | 3 | 5.644 | false
61689 | 1996-12-08 00:00:00.0 | 1899-12-30 08:00:00.0 | 3 | 5.633 | false
61690 | 1996-12-08 00:00:00.0 | 1899-12-30 09:00:00.0 | 3 | 5.588 | false
61691 | 1996-12-08 00:00:00.0 | 1899-12-30 10:00:00.0 | 3 | 5.531 | false
61692 | 1996-12-08 00:00:00.0 | 1899-12-30 11:00:00.0 | 3 | 5.646 | false
61693 | 1996-12-08 00:00:00.0 | 1899-12-30 12:00:00.0 | 3 | 6.194 | false
61694 | 1996-12-08 00:00:00.0 | 1899-12-30 13:00:00.0 | 3 | 7.1 | false
61695 | 1996-12-08 00:00:00.0 | 1899-12-30 14:00:00.0 | 3 | 8.21 | false
61696 | 1996-12-08 00:00:00.0 | 1899-12-30 15:00:00.0 | 3 | 9.26 | false
61697 | 1996-12-08 00:00:00.0 | 1899-12-30 16:00:00.0 | 3 | 10.14 | false
61698 | 1996-12-08 00:00:00.0 | 1899-12-30 17:00:00.0 | 3 | 10.8 | false
61699 | 1996-12-08 00:00:00.0 | 1899-12-30 18:00:00.0 | 3 | 11.14 | false
63167 | 1997-02-07 00:00:00.0 | 1899-12-30 22:00:00.0 | 3 | 8.61 | false
63168 | 1997-02-07 00:00:00.0 | 1899-12-30 23:00:00.0 | 3 | 8.14 | false
63169 | 1997-02-08 00:00:00.0 | 1899-12-30 00:00:00.0 | 3 | 7.75 | false
63170 | 1997-02-08 00:00:00.0 | 1899-12-30 01:00:00.0 | 3 | 7.42 | false
63171 | 1997-02-08 00:00:00.0 | 1899-12-30 02:00:00.0 | 3 | 7.14 | false
63172 | 1997-02-08 00:00:00.0 | 1899-12-30 03:00:00.0 | 3 | 6.889 | false
63173 | 1997-02-08 00:00:00.0 | 1899-12-30 04:00:00.0 | 3 | 6.659 | false
63174 | 1997-02-08 00:00:00.0 | 1899-12-30 05:00:00.0 | 3 | 6.383 | false
63175 | 1997-02-08 00:00:00.0 | 1899-12-30 06:00:00.0 | 3 | 6.053 | false
63176 | 1997-02-08 00:00:00.0 | 1899-12-30 07:00:00.0 | 3 | 5.771 | false
63177 | 1997-02-08 00:00:00.0 | 1899-12-30 08:00:00.0 | 3 | 5.522 | false
63178 | 1997-02-08 00:00:00.0 | 1899-12-30 09:00:00.0 | 3 | 5.251 | false
63179 | 1997-02-08 00:00:00.0 | 1899-12-30 10:00:00.0 | 3 | 5.151 | false
63180 | 1997-02-08 00:00:00.0 | 1899-12-30 11:00:00.0 | 3 | 5.352 | false
63181 | 1997-02-08 00:00:00.0 | 1899-12-30 12:00:00.0 | 3 | 5.825 | false
63182 | 1997-02-08 00:00:00.0 | 1899-12-30 13:00:00.0 | 3 | 6.624 | false
63183 | 1997-02-08 00:00:00.0 | 1899-12-30 14:00:00.0 | 3 | 7.69 | false
63184 | 1997-02-08 00:00:00.0 | 1899-12-30 15:00:00.0 | 3 | 8.51 | false
63185 | 1997-02-08 00:00:00.0 | 1899-12-30 16:00:00.0 | 3 | 8.95 | false
63186 | 1997-02-08 00:00:00.0 | 1899-12-30 17:00:00.0 | 3 | 9.19 | false
63187 | 1997-02-08 00:00:00.0 | 1899-12-30 18:00:00.0 | 3 | 9.22 | false
63188 | 1997-02-08 00:00:00.0 | 1899-12-30 19:00:00.0 | 3 | 8.9 | false
63189 | 1997-02-08 00:00:00.0 | 1899-12-30 20:00:00.0 | 3 | 8.36 | false
63190 | 1997-02-08 00:00:00.0 | 1899-12-30 21:00:00.0 | 3 | 7.74 | false
63191 | 1997-02-08 00:00:00.0 | 1899-12-30 22:00:00.0 | 3 | 7.11 | false
63192 | 1997-02-08 00:00:00.0 | 1899-12-30 23:00:00.0 | 3 | 6.509 | false
62019 | 1996-12-22 00:00:00.0 | 1899-12-30 02:00:00.0 | 3 | 2.25 | true | Interpolated From Section 19
62020 | 1996-12-22 00:00:00.0 | 1899-12-30 03:00:00.0 | 3 | 2.15 | true | Interpolated From Section 19
62021 | 1996-12-22 00:00:00.0 | 1899-12-30 04:00:00.0 | 3 | 2.05 | true | Interpolated From Section 19
62022 | 1996-12-22 00:00:00.0 | 1899-12-30 05:00:00.0 | 3 | 2.05 | true | Interpolated From Section 19
62023 | 1996-12-22 00:00:00.0 | 1899-12-30 06:00:00.0 | 3 | 1.95 | true | Interpolated From Section 19
62024 | 1996-12-22 00:00:00.0 | 1899-12-30 07:00:00.0 | 3 | 1.95 | true | Interpolated From Section 19
62025 | 1996-12-22 00:00:00.0 | 1899-12-30 08:00:00.0 | 3 | 1.85 | true | Interpolated From Section 19
62026 | 1996-12-22 00:00:00.0 | 1899-12-30 09:00:00.0 | 3 | 1.75 | true | Interpolated From Section 19
62027 | 1996-12-22 00:00:00.0 | 1899-12-30 10:00:00.0 | 3 | 1.85 | true | Interpolated From Section 19
62028 | 1996-12-22 00:00:00.0 | 1899-12-30 11:00:00.0 | 3 | 2.95 | true | Interpolated From Section 19
62029 | 1996-12-22 00:00:00.0 | 1899-12-30 12:00:00.0 | 3 | 4.95 | true | Interpolated From Section 19
61166 | 1996-11-16 00:00:00.0 | 1899-12-30 13:00:00.0 | 3 | 5.735 | false
63208 | 1997-02-09 00:00:00.0 | 1899-12-30 15:00:00.0 | 3 | 7.29 | false
63209 | 1997-02-09 00:00:00.0 | 1899-12-30 16:00:00.0 | 3 | 8.22 | false
63210 | 1997-02-09 00:00:00.0 | 1899-12-30 17:00:00.0 | 3 | 8.79 | false
63211 | 1997-02-09 00:00:00.0 | 1899-12-30 18:00:00.0 | 3 | 8.95 | false
63212 | 1997-02-09 00:00:00.0 | 1899-12-30 19:00:00.0 | 3 | 8.82 | false
63213 | 1997-02-09 00:00:00.0 | 1899-12-30 20:00:00.0 | 3 | 8.54 | false
63214 | 1997-02-09 00:00:00.0 | 1899-12-30 21:00:00.0 | 3 | 8.22 | false
63215 | 1997-02-09 00:00:00.0 | 1899-12-30 22:00:00.0 | 3 | 7.9 | false
63216 | 1997-02-09 00:00:00.0 | 1899-12-30 23:00:00.0 | 3 | 7.59 | false
63217 | 1997-02-10 00:00:00.0 | 1899-12-30 00:00:00.0 | 3 | 7.3 | false
63218 | 1997-02-10 00:00:00.0 | 1899-12-30 01:00:00.0 | 3 | 7.04 | false
63219 | 1997-02-10 00:00:00.0 | 1899-12-30 02:00:00.0 | 3 | 6.773 | false
63220 | 1997-02-10 00:00:00.0 | 1899-12-30 03:00:00.0 | 3 | 6.491 | false
63221 | 1997-02-10 00:00:00.0 | 1899-12-30 04:00:00.0 | 3 | 6.175 | false
63222 | 1997-02-10 00:00:00.0 | 1899-12-30 05:00:00.0 | 3 | 5.851 | false
63223 | 1997-02-10 00:00:00.0 | 1899-12-30 06:00:00.0 | 3 | 5.522 | false
63224 | 1997-02-10 00:00:00.0 | 1899-12-30 07:00:00.0 | 3 | 5.24 | false
63225 | 1997-02-10 00:00:00.0 | 1899-12-30 08:00:00.0 | 3 | 5.002 | false
63226 | 1997-02-10 00:00:00.0 | 1899-12-30 09:00:00.0 | 3 | 4.802 | false
63227 | 1997-02-10 00:00:00.0 | 1899-12-30 10:00:00.0 | 3 | 4.785 | false
63228 | 1997-02-10 00:00:00.0 | 1899-12-30 11:00:00.0 | 3 | 4.962 | false
63229 | 1997-02-10 00:00:00.0 | 1899-12-30 12:00:00.0 | 3 | 5.314 | false
63230 | 1997-02-10 00:00:00.0 | 1899-12-30 13:00:00.0 | 3 | 6.091 | false
63231 | 1997-02-10 00:00:00.0 | 1899-12-30 14:00:00.0 | 3 | 7.4 | false
63232 | 1997-02-10 00:00:00.0 | 1899-12-30 15:00:00.0 | 3 | 8.69 | false
63233 | 1997-02-10 00:00:00.0 | 1899-12-30 16:00:00.0 | 3 | 9.8 | false
63234 | 1997-02-10 00:00:00.0 | 1899-12-30 17:00:00.0 | 3 | 10.52 | false
63235 | 1997-02-10 00:00:00.0 | 1899-12-30 18:00:00.0 | 3 | 10.81 | false
62639 | 1997-01-16 00:00:00.0 | 1899-12-30 22:00:00.0 | 3 | 1.35 | true | Interpolated From Section 19
62640 | 1997-01-16 00:00:00.0 | 1899-12-30 23:00:00.0 | 3 | .65 | true | Interpolated From Section 19
62641 | 1997-01-17 00:00:00.0 | 1899-12-30 00:00:00.0 | 3 | .25 | true | Interpolated From Section 19
62642 | 1997-01-17 00:00:00.0 | 1899-12-30 01:00:00.0 | 3 | -.15 | true | Interpolated From Section 19
62643 | 1997-01-17 00:00:00.0 | 1899-12-30 02:00:00.0 | 3 | -.35 | true | Interpolated From Section 19
62644 | 1997-01-17 00:00:00.0 | 1899-12-30 03:00:00.0 | 3 | -.55 | true | Interpolated From Section 19
62645 | 1997-01-17 00:00:00.0 | 1899-12-30 04:00:00.0 | 3 | -.85 | true | Interpolated From Section 19
62646 | 1997-01-17 00:00:00.0 | 1899-12-30 05:00:00.0 | 3 | -1.35 | true | Interpolated From Section 19
62647 | 1997-01-17 00:00:00.0 | 1899-12-30 06:00:00.0 | 3 | -1.35 | true | Interpolated From Section 19
62648 | 1997-01-17 00:00:00.0 | 1899-12-30 07:00:00.0 | 3 | -1.15 | true | Interpolated From Section 19
62649 | 1997-01-17 00:00:00.0 | 1899-12-30 08:00:00.0 | 3 | -.95 | true | Interpolated From Section 19
62650 | 1997-01-17 00:00:00.0 | 1899-12-30 09:00:00.0 | 3 | -.15 | true | Interpolated From Section 19
62651 | 1997-01-17 00:00:00.0 | 1899-12-30 10:00:00.0 | 3 | .65 | true | Interpolated From Section 19
62652 | 1997-01-17 00:00:00.0 | 1899-12-30 11:00:00.0 | 3 | 1.75 | true | Interpolated From Section 19
62653 | 1997-01-17 00:00:00.0 | 1899-12-30 12:00:00.0 | 3 | 4.15 | true | Interpolated From Section 19
62654 | 1997-01-17 00:00:00.0 | 1899-12-30 13:00:00.0 | 3 | 6.05 | true | Interpolated From Section 19
62655 | 1997-01-17 00:00:00.0 | 1899-12-30 14:00:00.0 | 3 | 7.45 | true | Interpolated From Section 19
62656 | 1997-01-17 00:00:00.0 | 1899-12-30 15:00:00.0 | 3 | 8.85 | true | Interpolated From Section 19
62657 | 1997-01-17 00:00:00.0 | 1899-12-30 16:00:00.0 | 3 | 8.95 | true | Interpolated From Section 19
62658 | 1997-01-17 00:00:00.0 | 1899-12-30 17:00:00.0 | 3 | 8.05 | true | Interpolated From Section 19
62659 | 1997-01-17 00:00:00.0 | 1899-12-30 18:00:00.0 | 3 | 6.15 | true | Interpolated From Section 19
62660 | 1997-01-17 00:00:00.0 | 1899-12-30 19:00:00.0 | 3 | 4.55 | true | Interpolated From Section 19
62661 | 1997-01-17 00:00:00.0 | 1899-12-30 20:00:00.0 | 3 | 3.45 | true | Interpolated From Section 19
62662 | 1997-01-17 00:00:00.0 | 1899-12-30 21:00:00.0 | 3 | 2.65 | true | Interpolated From Section 19
62663 | 1997-01-17 00:00:00.0 | 1899-12-30 22:00:00.0 | 3 | 2.25 | true | Interpolated From Section 19
60848 | 1996-11-03 00:00:00.0 | 1899-12-30 07:00:00.0 | 3 | 7.57 | false
60849 | 1996-11-03 00:00:00.0 | 1899-12-30 08:00:00.0 | 3 | 7.15 | false
60850 | 1996-11-03 00:00:00.0 | 1899-12-30 09:00:00.0 | 3 | 6.753 | false
60851 | 1996-11-03 00:00:00.0 | 1899-12-30 10:00:00.0 | 3 | 6.571 | false
60852 | 1996-11-03 00:00:00.0 | 1899-12-30 11:00:00.0 | 3 | 6.92 | false
60853 | 1996-11-03 00:00:00.0 | 1899-12-30 12:00:00.0 | 3 | 7.83 | false
60854 | 1996-11-03 00:00:00.0 | 1899-12-30 13:00:00.0 | 3 | 9.16 | false
60855 | 1996-11-03 00:00:00.0 | 1899-12-30 14:00:00.0 | 3 | 10.71 | false
60856 | 1996-11-03 00:00:00.0 | 1899-12-30 15:00:00.0 | 3 | 12.27 | false
60857 | 1996-11-03 00:00:00.0 | 1899-12-30 16:00:00.0 | 3 | 13.61 | false
60858 | 1996-11-03 00:00:00.0 | 1899-12-30 17:00:00.0 | 3 | 14.56 | false
60859 | 1996-11-03 00:00:00.0 | 1899-12-30 18:00:00.0 | 3 | 14.98 | false
60860 | 1996-11-03 00:00:00.0 | 1899-12-30 19:00:00.0 | 3 | 14.88 | false
60861 | 1996-11-03 00:00:00.0 | 1899-12-30 20:00:00.0 | 3 | 14.51 | false
60862 | 1996-11-03 00:00:00.0 | 1899-12-30 21:00:00.0 | 3 | 14.03 | false
60863 | 1996-11-03 00:00:00.0 | 1899-12-30 22:00:00.0 | 3 | 13.57 | false
60864 | 1996-11-03 00:00:00.0 | 1899-12-30 23:00:00.0 | 3 | 13.13 | false
60865 | 1996-11-04 00:00:00.0 | 1899-12-30 00:00:00.0 | 3 | 12.76 | false
60866 | 1996-11-04 00:00:00.0 | 1899-12-30 01:00:00.0 | 3 | 12.48 | false
60867 | 1996-11-04 00:00:00.0 | 1899-12-30 02:00:00.0 | 3 | 12.23 | false
60868 | 1996-11-04 00:00:00.0 | 1899-12-30 03:00:00.0 | 3 | 11.97 | false
60869 | 1996-11-04 00:00:00.0 | 1899-12-30 04:00:00.0 | 3 | 11.67 | false
60870 | 1996-11-04 00:00:00.0 | 1899-12-30 05:00:00.0 | 3 | 11.34 | false
60871 | 1996-11-04 00:00:00.0 | 1899-12-30 06:00:00.0 | 3 | 11.04 | false
60872 | 1996-11-04 00:00:00.0 | 1899-12-30 07:00:00.0 | 3 | 10.76 | false
60873 | 1996-11-04 00:00:00.0 | 1899-12-30 08:00:00.0 | 3 | 10.53 | false
57045 | 1996-05-28 00:00:00.0 | 1899-12-30 20:00:00.0 | 3 | 27.29 | false
57046 | 1996-05-28 00:00:00.0 | 1899-12-30 21:00:00.0 | 3 | 26.75 | false
57047 | 1996-05-28 00:00:00.0 | 1899-12-30 22:00:00.0 | 3 | 25.95 | false
57048 | 1996-05-28 00:00:00.0 | 1899-12-30 23:00:00.0 | 3 | 25.07 | false
57049 | 1996-05-29 00:00:00.0 | 1899-12-30 00:00:00.0 | 3 | 24.17 | false
57050 | 1996-05-29 00:00:00.0 | 1899-12-30 01:00:00.0 | 3 | 23.29 | false
57051 | 1996-05-29 00:00:00.0 | 1899-12-30 02:00:00.0 | 3 | 22.43 | false
57052 | 1996-05-29 00:00:00.0 | 1899-12-30 03:00:00.0 | 3 | 21.59 | false
57053 | 1996-05-29 00:00:00.0 | 1899-12-30 04:00:00.0 | 3 | 20.8 | false
57054 | 1996-05-29 00:00:00.0 | 1899-12-30 05:00:00.0 | 3 | 20.06 | false
57055 | 1996-05-29 00:00:00.0 | 1899-12-30 06:00:00.0 | 3 | 19.36 | false
57056 | 1996-05-29 00:00:00.0 | 1899-12-30 07:00:00.0 | 3 | 18.7 | false
57057 | 1996-05-29 00:00:00.0 | 1899-12-30 08:00:00.0 | 3 | 18.19 | false
57058 | 1996-05-29 00:00:00.0 | 1899-12-30 09:00:00.0 | 3 | 18.11 | false
57059 | 1996-05-29 00:00:00.0 | 1899-12-30 10:00:00.0 | 3 | 18.6 | false
60787 | 1996-10-31 00:00:00.0 | 1899-12-30 18:00:00.0 | 3 | 9.74 | false
60788 | 1996-10-31 00:00:00.0 | 1899-12-30 19:00:00.0 | 3 | 9.79 | false
60789 | 1996-10-31 00:00:00.0 | 1899-12-30 20:00:00.0 | 3 | 9.72 | false
60790 | 1996-10-31 00:00:00.0 | 1899-12-30 21:00:00.0 | 3 | 9.6 | false
60791 | 1996-10-31 00:00:00.0 | 1899-12-30 22:00:00.0 | 3 | 9.42 | false
60792 | 1996-10-31 00:00:00.0 | 1899-12-30 23:00:00.0 | 3 | 9.12 | false
60793 | 1996-11-01 00:00:00.0 | 1899-12-30 00:00:00.0 | 3 | 8.74 | false
60794 | 1996-11-01 00:00:00.0 | 1899-12-30 01:00:00.0 | 3 | 8.34 | false
60795 | 1996-11-01 00:00:00.0 | 1899-12-30 02:00:00.0 | 3 | 7.93 | false
60796 | 1996-11-01 00:00:00.0 | 1899-12-30 03:00:00.0 | 3 | 7.52 | false
60797 | 1996-11-01 00:00:00.0 | 1899-12-30 04:00:00.0 | 3 | 7.14 | false
60798 | 1996-11-01 00:00:00.0 | 1899-12-30 05:00:00.0 | 3 | 6.772 | false
60799 | 1996-11-01 00:00:00.0 | 1899-12-30 06:00:00.0 | 3 | 6.427 | false
60800 | 1996-11-01 00:00:00.0 | 1899-12-30 07:00:00.0 | 3 | 6.098 | false
60801 | 1996-11-01 00:00:00.0 | 1899-12-30 08:00:00.0 | 3 | 5.774 | false
60802 | 1996-11-01 00:00:00.0 | 1899-12-30 09:00:00.0 | 3 | 5.463 | false
60803 | 1996-11-01 00:00:00.0 | 1899-12-30 10:00:00.0 | 3 | 5.355 | false
60804 | 1996-11-01 00:00:00.0 | 1899-12-30 11:00:00.0 | 3 | 5.75 | false
60805 | 1996-11-01 00:00:00.0 | 1899-12-30 12:00:00.0 | 3 | 6.719 | false
60806 | 1996-11-01 00:00:00.0 | 1899-12-30 13:00:00.0 | 3 | 8.14 | false
60807 | 1996-11-01 00:00:00.0 | 1899-12-30 14:00:00.0 | 3 | 9.7 | false
60808 | 1996-11-01 00:00:00.0 | 1899-12-30 15:00:00.0 | 3 | 11.2 | false
60809 | 1996-11-01 00:00:00.0 | 1899-12-30 16:00:00.0 | 3 | 12.45 | false
60810 | 1996-11-01 00:00:00.0 | 1899-12-30 17:00:00.0 | 3 | 13.33 | false
60811 | 1996-11-01 00:00:00.0 | 1899-12-30 18:00:00.0 | 3 | 13.78 | false
60812 | 1996-11-01 00:00:00.0 | 1899-12-30 19:00:00.0 | 3 | 13.71 | false
60813 | 1996-11-01 00:00:00.0 | 1899-12-30 20:00:00.0 | 3 | 13.26 | false
60814 | 1996-11-01 00:00:00.0 | 1899-12-30 21:00:00.0 | 3 | 12.66 | false
60815 | 1996-11-01 00:00:00.0 | 1899-12-30 22:00:00.0 | 3 | 12.03 | false
60816 | 1996-11-01 00:00:00.0 | 1899-12-30 23:00:00.0 | 3 | 11.41 | false
60817 | 1996-11-02 00:00:00.0 | 1899-12-30 00:00:00.0 | 3 | 10.81 | false
60818 | 1996-11-02 00:00:00.0 | 1899-12-30 01:00:00.0 | 3 | 10.22 | false
60819 | 1996-11-02 00:00:00.0 | 1899-12-30 02:00:00.0 | 3 | 9.67 | false
60820 | 1996-11-02 00:00:00.0 | 1899-12-30 03:00:00.0 | 3 | 9.13 | false
60821 | 1996-11-02 00:00:00.0 | 1899-12-30 04:00:00.0 | 3 | 8.64 | false
60822 | 1996-11-02 00:00:00.0 | 1899-12-30 05:00:00.0 | 3 | 8.18 | false
60823 | 1996-11-02 00:00:00.0 | 1899-12-30 06:00:00.0 | 3 | 7.74 | false
60824 | 1996-11-02 00:00:00.0 | 1899-12-30 07:00:00.0 | 3 | 7.32 | false
60825 | 1996-11-02 00:00:00.0 | 1899-12-30 08:00:00.0 | 3 | 6.921 | false
60826 | 1996-11-02 00:00:00.0 | 1899-12-30 09:00:00.0 | 3 | 6.553 | false
60827 | 1996-11-02 00:00:00.0 | 1899-12-30 10:00:00.0 | 3 | 6.399 | false
60828 | 1996-11-02 00:00:00.0 | 1899-12-30 11:00:00.0 | 3 | 6.774 | false
60829 | 1996-11-02 00:00:00.0 | 1899-12-30 12:00:00.0 | 3 | 7.73 | false
60830 | 1996-11-02 00:00:00.0 | 1899-12-30 13:00:00.0 | 3 | 9.12 | false
60831 | 1996-11-02 00:00:00.0 | 1899-12-30 14:00:00.0 | 3 | 10.73 | false
60832 | 1996-11-02 00:00:00.0 | 1899-12-30 15:00:00.0 | 3 | 12.29 | false
60833 | 1996-11-02 00:00:00.0 | 1899-12-30 16:00:00.0 | 3 | 13.58 | false
60834 | 1996-11-02 00:00:00.0 | 1899-12-30 17:00:00.0 | 3 | 14.37 | false
60835 | 1996-11-02 00:00:00.0 | 1899-12-30 18:00:00.0 | 3 | 14.6 | false
60836 | 1996-11-02 00:00:00.0 | 1899-12-30 19:00:00.0 | 3 | 14.42 | false
60837 | 1996-11-02 00:00:00.0 | 1899-12-30 20:00:00.0 | 3 | 13.93 | false
60838 | 1996-11-02 00:00:00.0 | 1899-12-30 21:00:00.0 | 3 | 13.31 | false
60839 | 1996-11-02 00:00:00.0 | 1899-12-30 22:00:00.0 | 3 | 12.62 | false
60840 | 1996-11-02 00:00:00.0 | 1899-12-30 23:00:00.0 | 3 | 11.93 | false
60841 | 1996-11-03 00:00:00.0 | 1899-12-30 00:00:00.0 | 3 | 11.27 | false
60842 | 1996-11-03 00:00:00.0 | 1899-12-30 01:00:00.0 | 3 | 10.64 | false
60843 | 1996-11-03 00:00:00.0 | 1899-12-30 02:00:00.0 | 3 | 10.06 | false
60844 | 1996-11-03 00:00:00.0 | 1899-12-30 03:00:00.0 | 3 | 9.5 | false
60845 | 1996-11-03 00:00:00.0 | 1899-12-30 04:00:00.0 | 3 | 8.97 | false
60846 | 1996-11-03 00:00:00.0 | 1899-12-30 05:00:00.0 | 3 | 8.48 | false
60847 | 1996-11-03 00:00:00.0 | 1899-12-30 06:00:00.0 | 3 | 8.01 | false
1892 | 1996-05-21 00:00:00.0 | 1899-12-30 17:00:00.0 | 1 | 35.9 | false
1893 | 1996-05-21 00:00:00.0 | 1899-12-30 18:00:00.0 | 1 | 35.38 | false
1894 | 1996-05-21 00:00:00.0 | 1899-12-30 19:00:00.0 | 1 | 31.64 | false
1895 | 1996-05-21 00:00:00.0 | 1899-12-30 20:00:00.0 | 1 | 28.18 | false
1896 | 1996-05-21 00:00:00.0 | 1899-12-30 21:00:00.0 | 1 | 24.79 | false
1897 | 1996-05-21 00:00:00.0 | 1899-12-30 22:00:00.0 | 1 | 22.68 | false
1898 | 1996-05-21 00:00:00.0 | 1899-12-30 23:00:00.0 | 1 | 20.79 | false
1899 | 1996-05-22 00:00:00.0 | 1899-12-30 00:00:00.0 | 1 | 18.82 | false
1900 | 1996-05-22 00:00:00.0 | 1899-12-30 01:00:00.0 | 1 | 17.33 | false
1901 | 1996-05-22 00:00:00.0 | 1899-12-30 02:00:00.0 | 1 | 16.21 | false
1902 | 1996-05-22 00:00:00.0 | 1899-12-30 03:00:00.0 | 1 | 15.46 | false
1903 | 1996-05-22 00:00:00.0 | 1899-12-30 04:00:00.0 | 1 | 14.75 | false
1904 | 1996-05-22 00:00:00.0 | 1899-12-30 05:00:00.0 | 1 | 14.22 | false
1905 | 1996-05-22 00:00:00.0 | 1899-12-30 06:00:00.0 | 1 | 13.78 | false
1906 | 1996-05-22 00:00:00.0 | 1899-12-30 07:00:00.0 | 1 | 13.72 | false
1907 | 1996-05-22 00:00:00.0 | 1899-12-30 08:00:00.0 | 1 | 14.32 | false
1908 | 1996-05-22 00:00:00.0 | 1899-12-30 09:00:00.0 | 1 | 16.04 | false
1909 | 1996-05-22 00:00:00.0 | 1899-12-30 10:00:00.0 | 1 | 18.28 | false
1910 | 1996-05-22 00:00:00.0 | 1899-12-30 11:00:00.0 | 1 | 20.69 | false
1911 | 1996-05-22 00:00:00.0 | 1899-12-30 12:00:00.0 | 1 | 23.22 | false
1912 | 1996-05-22 00:00:00.0 | 1899-12-30 13:00:00.0 | 1 | 27.59 | false
1913 | 1996-05-22 00:00:00.0 | 1899-12-30 14:00:00.0 | 1 | 32.72 | false
1914 | 1996-05-22 00:00:00.0 | 1899-12-30 15:00:00.0 | 1 | 35.97 | false
1915 | 1996-05-22 00:00:00.0 | 1899-12-30 16:00:00.0 | 1 | 34.35 | false
1916 | 1996-05-22 00:00:00.0 | 1899-12-30 17:00:00.0 | 1 | 31.9 | false
1917 | 1996-05-22 00:00:00.0 | 1899-12-30 18:00:00.0 | 1 | 29.54 | false
58598 | 1996-08-01 00:00:00.0 | 1899-12-30 13:00:00.0 | 3 | 33.75 | false
58599 | 1996-08-01 00:00:00.0 | 1899-12-30 14:00:00.0 | 3 | 35.46 | false
58600 | 1996-08-01 00:00:00.0 | 1899-12-30 15:00:00.0 | 3 | 36.96 | false
58601 | 1996-08-01 00:00:00.0 | 1899-12-30 16:00:00.0 | 3 | 38.2 | false
58602 | 1996-08-01 00:00:00.0 | 1899-12-30 17:00:00.0 | 3 | 39.12 | false
58603 | 1996-08-01 00:00:00.0 | 1899-12-30 18:00:00.0 | 3 | 39.66 | false
58604 | 1996-08-01 00:00:00.0 | 1899-12-30 19:00:00.0 | 3 | 39.77 | false
58605 | 1996-08-01 00:00:00.0 | 1899-12-30 20:00:00.0 | 3 | 39.45 | false
58606 | 1996-08-01 00:00:00.0 | 1899-12-30 21:00:00.0 | 3 | 38.67 | false
58607 | 1996-08-01 00:00:00.0 | 1899-12-30 22:00:00.0 | 3 | 37.61 | false
59688 | 1996-09-15 00:00:00.0 | 1899-12-30 23:00:00.0 | 3 | 24.74 | false
59689 | 1996-09-16 00:00:00.0 | 1899-12-30 00:00:00.0 | 3 | 23.96 | false
59690 | 1996-09-16 00:00:00.0 | 1899-12-30 01:00:00.0 | 3 | 23.24 | false
59691 | 1996-09-16 00:00:00.0 | 1899-12-30 02:00:00.0 | 3 | 22.56 | false
59692 | 1996-09-16 00:00:00.0 | 1899-12-30 03:00:00.0 | 3 | 21.97 | false
59693 | 1996-09-16 00:00:00.0 | 1899-12-30 04:00:00.0 | 3 | 21.43 | false
59694 | 1996-09-16 00:00:00.0 | 1899-12-30 05:00:00.0 | 3 | 20.89 | false
1935 | 1996-05-23 00:00:00.0 | 1899-12-30 12:00:00.0 | 1 | 16.92 | false
1936 | 1996-05-23 00:00:00.0 | 1899-12-30 13:00:00.0 | 1 | 20.99 | false
1937 | 1996-05-23 00:00:00.0 | 1899-12-30 14:00:00.0 | 1 | 27.95 | false
1938 | 1996-05-23 00:00:00.0 | 1899-12-30 15:00:00.0 | 1 | 32.94 | false
1939 | 1996-05-23 00:00:00.0 | 1899-12-30 16:00:00.0 | 1 | 33.41 | false
1940 | 1996-05-23 00:00:00.0 | 1899-12-30 17:00:00.0 | 1 | 28.47 | false
1941 | 1996-05-23 00:00:00.0 | 1899-12-30 18:00:00.0 | 1 | 23.84 | false
1942 | 1996-05-23 00:00:00.0 | 1899-12-30 19:00:00.0 | 1 | 21.31 | false
1943 | 1996-05-23 00:00:00.0 | 1899-12-30 20:00:00.0 | 1 | 18.36 | false
1944 | 1996-05-23 00:00:00.0 | 1899-12-30 21:00:00.0 | 1 | 16 | false
1945 | 1996-05-23 00:00:00.0 | 1899-12-30 22:00:00.0 | 1 | 14.65 | false
1946 | 1996-05-23 00:00:00.0 | 1899-12-30 23:00:00.0 | 1 | 13.31 | false
1947 | 1996-05-24 00:00:00.0 | 1899-12-30 00:00:00.0 | 1 | 12.63 | false
1948 | 1996-05-24 00:00:00.0 | 1899-12-30 01:00:00.0 | 1 | 12.25 | false
1949 | 1996-05-24 00:00:00.0 | 1899-12-30 02:00:00.0 | 1 | 11.25 | false
1950 | 1996-05-24 00:00:00.0 | 1899-12-30 03:00:00.0 | 1 | 10.69 | false
1951 | 1996-05-24 00:00:00.0 | 1899-12-30 04:00:00.0 | 1 | 10.21 | false
1952 | 1996-05-24 00:00:00.0 | 1899-12-30 05:00:00.0 | 1 | 9.2 | false
1953 | 1996-05-24 00:00:00.0 | 1899-12-30 06:00:00.0 | 1 | 8.41 | false
1954 | 1996-05-24 00:00:00.0 | 1899-12-30 07:00:00.0 | 1 | 8.33 | false
1955 | 1996-05-24 00:00:00.0 | 1899-12-30 08:00:00.0 | 1 | 10.32 | false
1956 | 1996-05-24 00:00:00.0 | 1899-12-30 09:00:00.0 | 1 | 14.15 | false
1957 | 1996-05-24 00:00:00.0 | 1899-12-30 10:00:00.0 | 1 | 18.87 | false
1958 | 1996-05-24 00:00:00.0 | 1899-12-30 11:00:00.0 | 1 | 24.27 | false
1959 | 1996-05-24 00:00:00.0 | 1899-12-30 12:00:00.0 | 1 | 28.53 | false
1960 | 1996-05-24 00:00:00.0 | 1899-12-30 13:00:00.0 | 1 | 30.88 | false
1961 | 1996-05-24 00:00:00.0 | 1899-12-30 14:00:00.0 | 1 | 34.72 | false
1962 | 1996-05-24 00:00:00.0 | 1899-12-30 15:00:00.0 | 1 | 35.43 | false
3063 | 1996-07-09 00:00:00.0 | 1899-12-30 12:00:00.0 | 1 | 46.24 | false
3064 | 1996-07-09 00:00:00.0 | 1899-12-30 13:00:00.0 | 1 | 50.23 | false
3065 | 1996-07-09 00:00:00.0 | 1899-12-30 14:00:00.0 | 1 | 53.9 | false
3066 | 1996-07-09 00:00:00.0 | 1899-12-30 15:00:00.0 | 1 | 56.03 | false
3067 | 1996-07-09 00:00:00.0 | 1899-12-30 16:00:00.0 | 1 | 56.19 | false
3068 | 1996-07-09 00:00:00.0 | 1899-12-30 17:00:00.0 | 1 | 55.18 | false
3069 | 1996-07-09 00:00:00.0 | 1899-12-30 18:00:00.0 | 1 | 51.76 | false
3070 | 1996-07-09 00:00:00.0 | 1899-12-30 19:00:00.0 | 1 | 44.97 | false
3071 | 1996-07-09 00:00:00.0 | 1899-12-30 20:00:00.0 | 1 | 43.48 | false
3072 | 1996-07-09 00:00:00.0 | 1899-12-30 21:00:00.0 | 1 | 39.97 | false
3073 | 1996-07-09 00:00:00.0 | 1899-12-30 22:00:00.0 | 1 | 36.64 | false
3074 | 1996-07-09 00:00:00.0 | 1899-12-30 23:00:00.0 | 1 | 34.25 | false
3075 | 1996-07-10 00:00:00.0 | 1899-12-30 00:00:00.0 | 1 | 32.46 | false
3076 | 1996-07-10 00:00:00.0 | 1899-12-30 01:00:00.0 | 1 | 30.95 | false
3077 | 1996-07-10 00:00:00.0 | 1899-12-30 02:00:00.0 | 1 | 29.9 | false
3078 | 1996-07-10 00:00:00.0 | 1899-12-30 03:00:00.0 | 1 | 29.2 | false
3079 | 1996-07-10 00:00:00.0 | 1899-12-30 04:00:00.0 | 1 | 28.25 | false
3080 | 1996-07-10 00:00:00.0 | 1899-12-30 05:00:00.0 | 1 | 27.37 | false
3081 | 1996-07-10 00:00:00.0 | 1899-12-30 06:00:00.0 | 1 | 26.43 | false
3082 | 1996-07-10 00:00:00.0 | 1899-12-30 07:00:00.0 | 1 | 25.93 | false
3083 | 1996-07-10 00:00:00.0 | 1899-12-30 08:00:00.0 | 1 | 27.62 | false
3084 | 1996-07-10 00:00:00.0 | 1899-12-30 09:00:00.0 | 1 | 31.27 | false
3085 | 1996-07-10 00:00:00.0 | 1899-12-30 10:00:00.0 | 1 | 36.04 | false
3086 | 1996-07-10 00:00:00.0 | 1899-12-30 11:00:00.0 | 1 | 41.59 | false
3087 | 1996-07-10 00:00:00.0 | 1899-12-30 12:00:00.0 | 1 | 46.82 | false
3088 | 1996-07-10 00:00:00.0 | 1899-12-30 13:00:00.0 | 1 | 51.34 | false
3089 | 1996-07-10 00:00:00.0 | 1899-12-30 14:00:00.0 | 1 | 54.26 | false
3090 | 1996-07-10 00:00:00.0 | 1899-12-30 15:00:00.0 | 1 | 56.44 | false
3091 | 1996-07-10 00:00:00.0 | 1899-12-30 16:00:00.0 | 1 | 57.48 | false
3092 | 1996-07-10 00:00:00.0 | 1899-12-30 17:00:00.0 | 1 | 53.72 | false
3093 | 1996-07-10 00:00:00.0 | 1899-12-30 18:00:00.0 | 1 | 46.85 | false
3094 | 1996-07-10 00:00:00.0 | 1899-12-30 19:00:00.0 | 1 | 42.72 | false
3095 | 1996-07-10 00:00:00.0 | 1899-12-30 20:00:00.0 | 1 | 40.06 | false
3096 | 1996-07-10 00:00:00.0 | 1899-12-30 21:00:00.0 | 1 | 37.42 | false
61596 | 1996-12-04 00:00:00.0 | 1899-12-30 11:00:00.0 | 3 | 1.35 | false
61597 | 1996-12-04 00:00:00.0 | 1899-12-30 12:00:00.0 | 3 | 1.446 | false
61598 | 1996-12-04 00:00:00.0 | 1899-12-30 13:00:00.0 | 3 | 2.12 | false
61599 | 1996-12-04 00:00:00.0 | 1899-12-30 14:00:00.0 | 3 | 3.257 | false
61600 | 1996-12-04 00:00:00.0 | 1899-12-30 15:00:00.0 | 3 | 4.21 | false
61601 | 1996-12-04 00:00:00.0 | 1899-12-30 16:00:00.0 | 3 | 4.916 | false
61602 | 1996-12-04 00:00:00.0 | 1899-12-30 17:00:00.0 | 3 | 5.374 | false
61603 | 1996-12-04 00:00:00.0 | 1899-12-30 18:00:00.0 | 3 | 5.611 | false
61604 | 1996-12-04 00:00:00.0 | 1899-12-30 19:00:00.0 | 3 | 5.659 | false
61605 | 1996-12-04 00:00:00.0 | 1899-12-30 20:00:00.0 | 3 | 5.6 | false
61606 | 1996-12-04 00:00:00.0 | 1899-12-30 21:00:00.0 | 3 | 5.492 | false
61607 | 1996-12-04 00:00:00.0 | 1899-12-30 22:00:00.0 | 3 | 5.362 | false
61608 | 1996-12-04 00:00:00.0 | 1899-12-30 23:00:00.0 | 3 | 5.311 | false
61609 | 1996-12-05 00:00:00.0 | 1899-12-30 00:00:00.0 | 3 | 5.405 | false
61610 | 1996-12-05 00:00:00.0 | 1899-12-30 01:00:00.0 | 3 | 5.612 | false
61611 | 1996-12-05 00:00:00.0 | 1899-12-30 02:00:00.0 | 3 | 5.793 | false
61612 | 1996-12-05 00:00:00.0 | 1899-12-30 03:00:00.0 | 3 | 5.96 | false
61613 | 1996-12-05 00:00:00.0 | 1899-12-30 04:00:00.0 | 3 | 6.118 | false
61614 | 1996-12-05 00:00:00.0 | 1899-12-30 05:00:00.0 | 3 | 6.189 | false
61615 | 1996-12-05 00:00:00.0 | 1899-12-30 06:00:00.0 | 3 | 6.199 | false
61616 | 1996-12-05 00:00:00.0 | 1899-12-30 07:00:00.0 | 3 | 6.209 | false
61617 | 1996-12-05 00:00:00.0 | 1899-12-30 08:00:00.0 | 3 | 6.23 | false
61618 | 1996-12-05 00:00:00.0 | 1899-12-30 09:00:00.0 | 3 | 6.24 | false
61619 | 1996-12-05 00:00:00.0 | 1899-12-30 10:00:00.0 | 3 | 6.278 | false
61620 | 1996-12-05 00:00:00.0 | 1899-12-30 11:00:00.0 | 3 | 6.336 | false
61621 | 1996-12-05 00:00:00.0 | 1899-12-30 12:00:00.0 | 3 | 6.436 | false
2012 | 1996-05-26 00:00:00.0 | 1899-12-30 17:00:00.0 | 1 | 35.58 | false
2013 | 1996-05-26 00:00:00.0 | 1899-12-30 18:00:00.0 | 1 | 33.36 | false
2014 | 1996-05-26 00:00:00.0 | 1899-12-30 19:00:00.0 | 1 | 32.17 | false
2015 | 1996-05-26 00:00:00.0 | 1899-12-30 20:00:00.0 | 1 | 29.3 | false
2016 | 1996-05-26 00:00:00.0 | 1899-12-30 21:00:00.0 | 1 | 26.19 | false
2017 | 1996-05-26 00:00:00.0 | 1899-12-30 22:00:00.0 | 1 | 24.19 | false
2018 | 1996-05-26 00:00:00.0 | 1899-12-30 23:00:00.0 | 1 | 23.05 | false
2019 | 1996-05-27 00:00:00.0 | 1899-12-30 00:00:00.0 | 1 | 21.75 | false
2020 | 1996-05-27 00:00:00.0 | 1899-12-30 01:00:00.0 | 1 | 20.39 | false
2021 | 1996-05-27 00:00:00.0 | 1899-12-30 02:00:00.0 | 1 | 19.33 | false
2022 | 1996-05-27 00:00:00.0 | 1899-12-30 03:00:00.0 | 1 | 18.52 | false
2023 | 1996-05-27 00:00:00.0 | 1899-12-30 04:00:00.0 | 1 | 18.1 | false
2024 | 1996-05-27 00:00:00.0 | 1899-12-30 05:00:00.0 | 1 | 17.44 | false
2025 | 1996-05-27 00:00:00.0 | 1899-12-30 06:00:00.0 | 1 | 15.43 | false
2026 | 1996-05-27 00:00:00.0 | 1899-12-30 07:00:00.0 | 1 | 14.67 | false
2027 | 1996-05-27 00:00:00.0 | 1899-12-30 08:00:00.0 | 1 | 14.15 | false
2028 | 1996-05-27 00:00:00.0 | 1899-12-30 09:00:00.0 | 1 | 14.15 | false
61167 | 1996-11-16 00:00:00.0 | 1899-12-30 14:00:00.0 | 3 | 6.5 | false
61168 | 1996-11-16 00:00:00.0 | 1899-12-30 15:00:00.0 | 3 | 7.18 | false
61169 | 1996-11-16 00:00:00.0 | 1899-12-30 16:00:00.0 | 3 | 7.7 | false
61170 | 1996-11-16 00:00:00.0 | 1899-12-30 17:00:00.0 | 3 | 8.03 | false
61171 | 1996-11-16 00:00:00.0 | 1899-12-30 18:00:00.0 | 3 | 8.17 | false
61172 | 1996-11-16 00:00:00.0 | 1899-12-30 19:00:00.0 | 3 | 8.16 | false
61173 | 1996-11-16 00:00:00.0 | 1899-12-30 20:00:00.0 | 3 | 8.07 | false
61174 | 1996-11-16 00:00:00.0 | 1899-12-30 21:00:00.0 | 3 | 7.93 | false
61175 | 1996-11-16 00:00:00.0 | 1899-12-30 22:00:00.0 | 3 | 7.74 | false
61176 | 1996-11-16 00:00:00.0 | 1899-12-30 23:00:00.0 | 3 | 7.51 | false
61177 | 1996-11-17 00:00:00.0 | 1899-12-30 00:00:00.0 | 3 | 7.29 | false
61178 | 1996-11-17 00:00:00.0 | 1899-12-30 01:00:00.0 | 3 | 7.1 | false
61179 | 1996-11-17 00:00:00.0 | 1899-12-30 02:00:00.0 | 3 | 6.934 | false
61180 | 1996-11-17 00:00:00.0 | 1899-12-30 03:00:00.0 | 3 | 6.733 | false
61181 | 1996-11-17 00:00:00.0 | 1899-12-30 04:00:00.0 | 3 | 6.477 | false
61182 | 1996-11-17 00:00:00.0 | 1899-12-30 05:00:00.0 | 3 | 6.244 | false
61183 | 1996-11-17 00:00:00.0 | 1899-12-30 06:00:00.0 | 3 | 6.065 | false
61184 | 1996-11-17 00:00:00.0 | 1899-12-30 07:00:00.0 | 3 | 5.924 | false
61185 | 1996-11-17 00:00:00.0 | 1899-12-30 08:00:00.0 | 3 | 5.787 | false
61186 | 1996-11-17 00:00:00.0 | 1899-12-30 09:00:00.0 | 3 | 5.621 | false
61187 | 1996-11-17 00:00:00.0 | 1899-12-30 10:00:00.0 | 3 | 5.57 | false
61188 | 1996-11-17 00:00:00.0 | 1899-12-30 11:00:00.0 | 3 | 5.776 | false
61189 | 1996-11-17 00:00:00.0 | 1899-12-30 12:00:00.0 | 3 | 6.312 | false
61190 | 1996-11-17 00:00:00.0 | 1899-12-30 13:00:00.0 | 3 | 7.04 | false
61191 | 1996-11-17 00:00:00.0 | 1899-12-30 14:00:00.0 | 3 | 7.93 | false
61192 | 1996-11-17 00:00:00.0 | 1899-12-30 15:00:00.0 | 3 | 8.73 | false
61193 | 1996-11-17 00:00:00.0 | 1899-12-30 16:00:00.0 | 3 | 9.32 | false
61194 | 1996-11-17 00:00:00.0 | 1899-12-30 17:00:00.0 | 3 | 9.77 | false
61195 | 1996-11-17 00:00:00.0 | 1899-12-30 18:00:00.0 | 3 | 10.01 | false
61196 | 1996-11-17 00:00:00.0 | 1899-12-30 19:00:00.0 | 3 | 10.04 | false
61197 | 1996-11-17 00:00:00.0 | 1899-12-30 20:00:00.0 | 3 | 9.9 | false
61198 | 1996-11-17 00:00:00.0 | 1899-12-30 21:00:00.0 | 3 | 9.68 | false
61199 | 1996-11-17 00:00:00.0 | 1899-12-30 22:00:00.0 | 3 | 9.43 | false
57636 | 1996-06-22 00:00:00.0 | 1899-12-30 11:00:00.0 | 3 | 26.56 | false
57637 | 1996-06-22 00:00:00.0 | 1899-12-30 12:00:00.0 | 3 | 27.98 | false
57638 | 1996-06-22 00:00:00.0 | 1899-12-30 13:00:00.0 | 3 | 29.67 | false
57639 | 1996-06-22 00:00:00.0 | 1899-12-30 14:00:00.0 | 3 | 31.44 | false
57640 | 1996-06-22 00:00:00.0 | 1899-12-30 15:00:00.0 | 3 | 33.09 | false
57641 | 1996-06-22 00:00:00.0 | 1899-12-30 16:00:00.0 | 3 | 34.6 | false
57642 | 1996-06-22 00:00:00.0 | 1899-12-30 17:00:00.0 | 3 | 35.87 | false
57643 | 1996-06-22 00:00:00.0 | 1899-12-30 18:00:00.0 | 3 | 36.75 | false
57644 | 1996-06-22 00:00:00.0 | 1899-12-30 19:00:00.0 | 3 | 37.15 | false
57645 | 1996-06-22 00:00:00.0 | 1899-12-30 20:00:00.0 | 3 | 36.95 | false
57646 | 1996-06-22 00:00:00.0 | 1899-12-30 21:00:00.0 | 3 | 36.23 | false
57647 | 1996-06-22 00:00:00.0 | 1899-12-30 22:00:00.0 | 3 | 35.2 | false
57648 | 1996-06-22 00:00:00.0 | 1899-12-30 23:00:00.0 | 3 | 34.07 | false
57649 | 1996-06-23 00:00:00.0 | 1899-12-30 00:00:00.0 | 3 | 32.98 | false
57650 | 1996-06-23 00:00:00.0 | 1899-12-30 01:00:00.0 | 3 | 31.96 | false
57651 | 1996-06-23 00:00:00.0 | 1899-12-30 02:00:00.0 | 3 | 31.02 | false
57652 | 1996-06-23 00:00:00.0 | 1899-12-30 03:00:00.0 | 3 | 30.14 | false
57653 | 1996-06-23 00:00:00.0 | 1899-12-30 04:00:00.0 | 3 | 29.32 | false
57654 | 1996-06-23 00:00:00.0 | 1899-12-30 05:00:00.0 | 3 | 28.54 | false
57655 | 1996-06-23 00:00:00.0 | 1899-12-30 06:00:00.0 | 3 | 27.78 | false
57656 | 1996-06-23 00:00:00.0 | 1899-12-30 07:00:00.0 | 3 | 27.05 | false
51468 | 1998-11-27 00:00:00.0 | 1899-12-30 23:00:00.0 | 2 | 8.4 | false
51469 | 1998-11-28 00:00:00.0 | 1899-12-30 00:00:00.0 | 2 | 8.13 | false
51470 | 1998-11-28 00:00:00.0 | 1899-12-30 01:00:00.0 | 2 | 7.9 | false
51471 | 1998-11-28 00:00:00.0 | 1899-12-30 02:00:00.0 | 2 | 7.69 | false
51472 | 1998-11-28 00:00:00.0 | 1899-12-30 03:00:00.0 | 2 | 7.51 | false
51473 | 1998-11-28 00:00:00.0 | 1899-12-30 04:00:00.0 | 2 | 7.32 | false
51474 | 1998-11-28 00:00:00.0 | 1899-12-30 05:00:00.0 | 2 | 7.12 | false
51475 | 1998-11-28 00:00:00.0 | 1899-12-30 06:00:00.0 | 2 | 6.94 | false
51476 | 1998-11-28 00:00:00.0 | 1899-12-30 07:00:00.0 | 2 | 6.813 | false
51477 | 1998-11-28 00:00:00.0 | 1899-12-30 08:00:00.0 | 2 | 6.716 | false
51478 | 1998-11-28 00:00:00.0 | 1899-12-30 09:00:00.0 | 2 | 6.612 | false
51479 | 1998-11-28 00:00:00.0 | 1899-12-30 10:00:00.0 | 2 | 6.654 | false
51480 | 1998-11-28 00:00:00.0 | 1899-12-30 11:00:00.0 | 2 | 6.888 | false
51481 | 1998-11-28 00:00:00.0 | 1899-12-30 12:00:00.0 | 2 | 7.37 | false
51482 | 1998-11-28 00:00:00.0 | 1899-12-30 13:00:00.0 | 2 | 8.42 | false
51483 | 1998-11-28 00:00:00.0 | 1899-12-30 14:00:00.0 | 2 | 9.89 | false
51484 | 1998-11-28 00:00:00.0 | 1899-12-30 15:00:00.0 | 2 | 10.48 | false
51485 | 1998-11-28 00:00:00.0 | 1899-12-30 16:00:00.0 | 2 | 10.55 | false
51486 | 1998-11-28 00:00:00.0 | 1899-12-30 17:00:00.0 | 2 | 10.62 | false
51487 | 1998-11-28 00:00:00.0 | 1899-12-30 18:00:00.0 | 2 | 10.47 | false
51488 | 1998-11-28 00:00:00.0 | 1899-12-30 19:00:00.0 | 2 | 9.96 | false
51489 | 1998-11-28 00:00:00.0 | 1899-12-30 20:00:00.0 | 2 | 9.3 | false
51490 | 1998-11-28 00:00:00.0 | 1899-12-30 21:00:00.0 | 2 | 8.59 | false
51491 | 1998-11-28 00:00:00.0 | 1899-12-30 22:00:00.0 | 2 | 8.1 | false
51492 | 1998-11-28 00:00:00.0 | 1899-12-30 23:00:00.0 | 2 | 7.82 | false
51493 | 1998-11-29 00:00:00.0 | 1899-12-30 00:00:00.0 | 2 | 7.64 | false
51494 | 1998-11-29 00:00:00.0 | 1899-12-30 01:00:00.0 | 2 | 7.47 | false
51495 | 1998-11-29 00:00:00.0 | 1899-12-30 02:00:00.0 | 2 | 7.32 | false
51496 | 1998-11-29 00:00:00.0 | 1899-12-30 03:00:00.0 | 2 | 7.16 | false
51497 | 1998-11-29 00:00:00.0 | 1899-12-30 04:00:00.0 | 2 | 6.935 | false
51498 | 1998-11-29 00:00:00.0 | 1899-12-30 05:00:00.0 | 2 | 6.646 | false
51499 | 1998-11-29 00:00:00.0 | 1899-12-30 06:00:00.0 | 2 | 6.41 | false
51500 | 1998-11-29 00:00:00.0 | 1899-12-30 07:00:00.0 | 2 | 6.136 | false
51501 | 1998-11-29 00:00:00.0 | 1899-12-30 08:00:00.0 | 2 | 5.72 | false
61727 | 1996-12-09 00:00:00.0 | 1899-12-30 22:00:00.0 | 3 | 9.37 | false
61728 | 1996-12-09 00:00:00.0 | 1899-12-30 23:00:00.0 | 3 | 9.03 | false
61729 | 1996-12-10 00:00:00.0 | 1899-12-30 00:00:00.0 | 3 | 8.71 | false
61730 | 1996-12-10 00:00:00.0 | 1899-12-30 01:00:00.0 | 3 | 8.35 | false
61731 | 1996-12-10 00:00:00.0 | 1899-12-30 02:00:00.0 | 3 | 8.06 | false
61732 | 1996-12-10 00:00:00.0 | 1899-12-30 03:00:00.0 | 3 | 7.91 | false
61733 | 1996-12-10 00:00:00.0 | 1899-12-30 04:00:00.0 | 3 | 7.86 | false
61734 | 1996-12-10 00:00:00.0 | 1899-12-30 05:00:00.0 | 3 | 7.85 | false
61735 | 1996-12-10 00:00:00.0 | 1899-12-30 06:00:00.0 | 3 | 7.81 | false
61736 | 1996-12-10 00:00:00.0 | 1899-12-30 07:00:00.0 | 3 | 7.79 | false
61737 | 1996-12-10 00:00:00.0 | 1899-12-30 08:00:00.0 | 3 | 7.77 | false
61738 | 1996-12-10 00:00:00.0 | 1899-12-30 09:00:00.0 | 3 | 7.75 | false
61739 | 1996-12-10 00:00:00.0 | 1899-12-30 10:00:00.0 | 3 | 7.6 | false
61740 | 1996-12-10 00:00:00.0 | 1899-12-30 11:00:00.0 | 3 | 7.4 | false
61741 | 1996-12-10 00:00:00.0 | 1899-12-30 12:00:00.0 | 3 | 7.31 | false
62795 | 1997-01-23 00:00:00.0 | 1899-12-30 10:00:00.0 | 3 | 2.748 | false
58097 | 1996-07-11 00:00:00.0 | 1899-12-30 16:00:00.0 | 3 | 40.86 | false
58098 | 1996-07-11 00:00:00.0 | 1899-12-30 17:00:00.0 | 3 | 41.94 | false
58099 | 1996-07-11 00:00:00.0 | 1899-12-30 18:00:00.0 | 3 | 42.27 | false
58100 | 1996-07-11 00:00:00.0 | 1899-12-30 19:00:00.0 | 3 | 41.83 | false
58101 | 1996-07-11 00:00:00.0 | 1899-12-30 20:00:00.0 | 3 | 40.8 | false
58102 | 1996-07-11 00:00:00.0 | 1899-12-30 21:00:00.0 | 3 | 39.39 | false
58103 | 1996-07-11 00:00:00.0 | 1899-12-30 22:00:00.0 | 3 | 37.79 | false
58104 | 1996-07-11 00:00:00.0 | 1899-12-30 23:00:00.0 | 3 | 36.27 | false
58105 | 1996-07-12 00:00:00.0 | 1899-12-30 00:00:00.0 | 3 | 35 | false
58106 | 1996-07-12 00:00:00.0 | 1899-12-30 01:00:00.0 | 3 | 33.93 | false
58107 | 1996-07-12 00:00:00.0 | 1899-12-30 02:00:00.0 | 3 | 33.08 | false
58108 | 1996-07-12 00:00:00.0 | 1899-12-30 03:00:00.0 | 3 | 32.38 | false
58109 | 1996-07-12 00:00:00.0 | 1899-12-30 04:00:00.0 | 3 | 31.78 | false
58110 | 1996-07-12 00:00:00.0 | 1899-12-30 05:00:00.0 | 3 | 31.23 | false
58111 | 1996-07-12 00:00:00.0 | 1899-12-30 06:00:00.0 | 3 | 30.69 | false
58112 | 1996-07-12 00:00:00.0 | 1899-12-30 07:00:00.0 | 3 | 30.18 | false
58113 | 1996-07-12 00:00:00.0 | 1899-12-30 08:00:00.0 | 3 | 29.75 | false
58114 | 1996-07-12 00:00:00.0 | 1899-12-30 09:00:00.0 | 3 | 29.64 | false
58115 | 1996-07-12 00:00:00.0 | 1899-12-30 10:00:00.0 | 3 | 29.99 | false
58116 | 1996-07-12 00:00:00.0 | 1899-12-30 11:00:00.0 | 3 | 30.55 | false
58117 | 1996-07-12 00:00:00.0 | 1899-12-30 12:00:00.0 | 3 | 31.34 | false
58118 | 1996-07-12 00:00:00.0 | 1899-12-30 13:00:00.0 | 3 | 32.56 | false
58119 | 1996-07-12 00:00:00.0 | 1899-12-30 14:00:00.0 | 3 | 34.04 | false
58120 | 1996-07-12 00:00:00.0 | 1899-12-30 15:00:00.0 | 3 | 35.62 | false
58121 | 1996-07-12 00:00:00.0 | 1899-12-30 16:00:00.0 | 3 | 37.32 | false
58122 | 1996-07-12 00:00:00.0 | 1899-12-30 17:00:00.0 | 3 | 38.79 | false
58123 | 1996-07-12 00:00:00.0 | 1899-12-30 18:00:00.0 | 3 | 39.69 | false
58124 | 1996-07-12 00:00:00.0 | 1899-12-30 19:00:00.0 | 3 | 39.8 | false
58125 | 1996-07-12 00:00:00.0 | 1899-12-30 20:00:00.0 | 3 | 39.34 | false
58126 | 1996-07-12 00:00:00.0 | 1899-12-30 21:00:00.0 | 3 | 38.65 | false
58127 | 1996-07-12 00:00:00.0 | 1899-12-30 22:00:00.0 | 3 | 37.62 | false
58128 | 1996-07-12 00:00:00.0 | 1899-12-30 23:00:00.0 | 3 | 36.34 | false
58129 | 1996-07-13 00:00:00.0 | 1899-12-30 00:00:00.0 | 3 | 35.23 | false
58130 | 1996-07-13 00:00:00.0 | 1899-12-30 01:00:00.0 | 3 | 34.34 | false
58131 | 1996-07-13 00:00:00.0 | 1899-12-30 02:00:00.0 | 3 | 33.6 | false
58132 | 1996-07-13 00:00:00.0 | 1899-12-30 03:00:00.0 | 3 | 32.95 | false
58133 | 1996-07-13 00:00:00.0 | 1899-12-30 04:00:00.0 | 3 | 32.35 | false
58134 | 1996-07-13 00:00:00.0 | 1899-12-30 05:00:00.0 | 3 | 31.81 | false
58135 | 1996-07-13 00:00:00.0 | 1899-12-30 06:00:00.0 | 3 | 31.3 | false
58136 | 1996-07-13 00:00:00.0 | 1899-12-30 07:00:00.0 | 3 | 30.79 | false
58137 | 1996-07-13 00:00:00.0 | 1899-12-30 08:00:00.0 | 3 | 30.39 | false
58138 | 1996-07-13 00:00:00.0 | 1899-12-30 09:00:00.0 | 3 | 30.33 | false
58139 | 1996-07-13 00:00:00.0 | 1899-12-30 10:00:00.0 | 3 | 30.76 | false
58140 | 1996-07-13 00:00:00.0 | 1899-12-30 11:00:00.0 | 3 | 31.7 | false
58141 | 1996-07-13 00:00:00.0 | 1899-12-30 12:00:00.0 | 3 | 32.98 | false
58142 | 1996-07-13 00:00:00.0 | 1899-12-30 13:00:00.0 | 3 | 34.53 | false
58143 | 1996-07-13 00:00:00.0 | 1899-12-30 14:00:00.0 | 3 | 36.25 | false
58144 | 1996-07-13 00:00:00.0 | 1899-12-30 15:00:00.0 | 3 | 37.93 | false
58145 | 1996-07-13 00:00:00.0 | 1899-12-30 16:00:00.0 | 3 | 39.43 | false
58146 | 1996-07-13 00:00:00.0 | 1899-12-30 17:00:00.0 | 3 | 40.69 | false
58147 | 1996-07-13 00:00:00.0 | 1899-12-30 18:00:00.0 | 3 | 41.14 | false
58148 | 1996-07-13 00:00:00.0 | 1899-12-30 19:00:00.0 | 3 | 40.85 | false
58149 | 1996-07-13 00:00:00.0 | 1899-12-30 20:00:00.0 | 3 | 40.32 | false
58150 | 1996-07-13 00:00:00.0 | 1899-12-30 21:00:00.0 | 3 | 39.67 | false
58151 | 1996-07-13 00:00:00.0 | 1899-12-30 22:00:00.0 | 3 | 38.8 | false
58152 | 1996-07-13 00:00:00.0 | 1899-12-30 23:00:00.0 | 3 | 37.86 | false
58153 | 1996-07-14 00:00:00.0 | 1899-12-30 00:00:00.0 | 3 | 36.72 | false
58154 | 1996-07-14 00:00:00.0 | 1899-12-30 01:00:00.0 | 3 | 35.47 | false
62750 | 1997-01-21 00:00:00.0 | 1899-12-30 13:00:00.0 | 3 | 4.322 | false
62751 | 1997-01-21 00:00:00.0 | 1899-12-30 14:00:00.0 | 3 | 5.436 | false
62752 | 1997-01-21 00:00:00.0 | 1899-12-30 15:00:00.0 | 3 | 6.211 | false
62753 | 1997-01-21 00:00:00.0 | 1899-12-30 16:00:00.0 | 3 | 6.586 | false
62754 | 1997-01-21 00:00:00.0 | 1899-12-30 17:00:00.0 | 3 | 6.795 | false
62755 | 1997-01-21 00:00:00.0 | 1899-12-30 18:00:00.0 | 3 | 6.905 | false
62756 | 1997-01-21 00:00:00.0 | 1899-12-30 19:00:00.0 | 3 | 6.779 | false
62757 | 1997-01-21 00:00:00.0 | 1899-12-30 20:00:00.0 | 3 | 6.504 | false
62758 | 1997-01-21 00:00:00.0 | 1899-12-30 21:00:00.0 | 3 | 6.178 | false
62759 | 1997-01-21 00:00:00.0 | 1899-12-30 22:00:00.0 | 3 | 5.789 | false
62760 | 1997-01-21 00:00:00.0 | 1899-12-30 23:00:00.0 | 3 | 5.375 | false
62761 | 1997-01-22 00:00:00.0 | 1899-12-30 00:00:00.0 | 3 | 5.1 | false
62762 | 1997-01-22 00:00:00.0 | 1899-12-30 01:00:00.0 | 3 | 4.979 | false
62763 | 1997-01-22 00:00:00.0 | 1899-12-30 02:00:00.0 | 3 | 4.839 | false
62764 | 1997-01-22 00:00:00.0 | 1899-12-30 03:00:00.0 | 3 | 4.62 | false
62765 | 1997-01-22 00:00:00.0 | 1899-12-30 04:00:00.0 | 3 | 4.374 | false
62766 | 1997-01-22 00:00:00.0 | 1899-12-30 05:00:00.0 | 3 | 4.163 | false
62767 | 1997-01-22 00:00:00.0 | 1899-12-30 06:00:00.0 | 3 | 4.006 | false
62768 | 1997-01-22 00:00:00.0 | 1899-12-30 07:00:00.0 | 3 | 3.873 | false
62769 | 1997-01-22 00:00:00.0 | 1899-12-30 08:00:00.0 | 3 | 3.775 | false
62770 | 1997-01-22 00:00:00.0 | 1899-12-30 09:00:00.0 | 3 | 3.686 | false
62771 | 1997-01-22 00:00:00.0 | 1899-12-30 10:00:00.0 | 3 | 3.707 | false
62772 | 1997-01-22 00:00:00.0 | 1899-12-30 11:00:00.0 | 3 | 3.877 | false
62773 | 1997-01-22 00:00:00.0 | 1899-12-30 12:00:00.0 | 3 | 4.172 | false
62774 | 1997-01-22 00:00:00.0 | 1899-12-30 13:00:00.0 | 3 | 4.541 | false
62775 | 1997-01-22 00:00:00.0 | 1899-12-30 14:00:00.0 | 3 | 5.021 | false
62776 | 1997-01-22 00:00:00.0 | 1899-12-30 15:00:00.0 | 3 | 5.516 | false
62777 | 1997-01-22 00:00:00.0 | 1899-12-30 16:00:00.0 | 3 | 5.894 | false
62778 | 1997-01-22 00:00:00.0 | 1899-12-30 17:00:00.0 | 3 | 6.076 | false
62779 | 1997-01-22 00:00:00.0 | 1899-12-30 18:00:00.0 | 3 | 6.034 | false
62780 | 1997-01-22 00:00:00.0 | 1899-12-30 19:00:00.0 | 3 | 5.829 | false
62781 | 1997-01-22 00:00:00.0 | 1899-12-30 20:00:00.0 | 3 | 5.548 | false
62684 | 1997-01-18 00:00:00.0 | 1899-12-30 19:00:00.0 | 3 | 7.45 | true | Interpolated From Section 19
62685 | 1997-01-18 00:00:00.0 | 1899-12-30 20:00:00.0 | 3 | 5.95 | true | Interpolated From Section 19
62686 | 1997-01-18 00:00:00.0 | 1899-12-30 21:00:00.0 | 3 | 4.85 | true | Interpolated From Section 19
62687 | 1997-01-18 00:00:00.0 | 1899-12-30 22:00:00.0 | 3 | 4.15 | true | Interpolated From Section 19
62688 | 1997-01-18 00:00:00.0 | 1899-12-30 23:00:00.0 | 3 | 3.75 | true | Interpolated From Section 19
62689 | 1997-01-19 00:00:00.0 | 1899-12-30 00:00:00.0 | 3 | 3.45 | true | Interpolated From Section 19
62690 | 1997-01-19 00:00:00.0 | 1899-12-30 01:00:00.0 | 3 | 3.05 | true | Interpolated From Section 19
62691 | 1997-01-19 00:00:00.0 | 1899-12-30 02:00:00.0 | 3 | 2.55 | true | Interpolated From Section 19
62692 | 1997-01-19 00:00:00.0 | 1899-12-30 03:00:00.0 | 3 | 2.35 | true | Interpolated From Section 19
62693 | 1997-01-19 00:00:00.0 | 1899-12-30 04:00:00.0 | 3 | 2.15 | true | Interpolated From Section 19
57324 | 1996-06-09 00:00:00.0 | 1899-12-30 11:00:00.0 | 3 | 28.37 | false
57325 | 1996-06-09 00:00:00.0 | 1899-12-30 12:00:00.0 | 3 | 29.95 | false
57326 | 1996-06-09 00:00:00.0 | 1899-12-30 13:00:00.0 | 3 | 31.78 | false
57327 | 1996-06-09 00:00:00.0 | 1899-12-30 14:00:00.0 | 3 | 33.56 | false
57328 | 1996-06-09 00:00:00.0 | 1899-12-30 15:00:00.0 | 3 | 35.05 | false
57329 | 1996-06-09 00:00:00.0 | 1899-12-30 16:00:00.0 | 3 | 36.19 | false
57330 | 1996-06-09 00:00:00.0 | 1899-12-30 17:00:00.0 | 3 | 37.04 | false
57331 | 1996-06-09 00:00:00.0 | 1899-12-30 18:00:00.0 | 3 | 37.55 | false
57332 | 1996-06-09 00:00:00.0 | 1899-12-30 19:00:00.0 | 3 | 37.66 | false
57333 | 1996-06-09 00:00:00.0 | 1899-12-30 20:00:00.0 | 3 | 37.35 | false
57334 | 1996-06-09 00:00:00.0 | 1899-12-30 21:00:00.0 | 3 | 36.6 | false
57335 | 1996-06-09 00:00:00.0 | 1899-12-30 22:00:00.0 | 3 | 35.52 | false
57336 | 1996-06-09 00:00:00.0 | 1899-12-30 23:00:00.0 | 3 | 34.34 | false
57337 | 1996-06-10 00:00:00.0 | 1899-12-30 00:00:00.0 | 3 | 33.21 | false
57338 | 1996-06-10 00:00:00.0 | 1899-12-30 01:00:00.0 | 3 | 32.13 | false
57339 | 1996-06-10 00:00:00.0 | 1899-12-30 02:00:00.0 | 3 | 31.12 | false
57340 | 1996-06-10 00:00:00.0 | 1899-12-30 03:00:00.0 | 3 | 30.15 | false
57341 | 1996-06-10 00:00:00.0 | 1899-12-30 04:00:00.0 | 3 | 29.25 | false
57342 | 1996-06-10 00:00:00.0 | 1899-12-30 05:00:00.0 | 3 | 28.37 | false
57343 | 1996-06-10 00:00:00.0 | 1899-12-30 06:00:00.0 | 3 | 27.52 | false
57344 | 1996-06-10 00:00:00.0 | 1899-12-30 07:00:00.0 | 3 | 26.71 | false
57345 | 1996-06-10 00:00:00.0 | 1899-12-30 08:00:00.0 | 3 | 26.07 | false
57346 | 1996-06-10 00:00:00.0 | 1899-12-30 09:00:00.0 | 3 | 25.91 | false
57347 | 1996-06-10 00:00:00.0 | 1899-12-30 10:00:00.0 | 3 | 26.4 | false
57348 | 1996-06-10 00:00:00.0 | 1899-12-30 11:00:00.0 | 3 | 27.52 | false
57349 | 1996-06-10 00:00:00.0 | 1899-12-30 12:00:00.0 | 3 | 29.04 | false
57350 | 1996-06-10 00:00:00.0 | 1899-12-30 13:00:00.0 | 3 | 30.85 | false
57351 | 1996-06-10 00:00:00.0 | 1899-12-30 14:00:00.0 | 3 | 32.76 | false
57352 | 1996-06-10 00:00:00.0 | 1899-12-30 15:00:00.0 | 3 | 34.57 | false
57353 | 1996-06-10 00:00:00.0 | 1899-12-30 16:00:00.0 | 3 | 36.1 | false
57354 | 1996-06-10 00:00:00.0 | 1899-12-30 17:00:00.0 | 3 | 37.15 | false
57355 | 1996-06-10 00:00:00.0 | 1899-12-30 18:00:00.0 | 3 | 37.67 | false
57356 | 1996-06-10 00:00:00.0 | 1899-12-30 19:00:00.0 | 3 | 37.69 | false
57357 | 1996-06-10 00:00:00.0 | 1899-12-30 20:00:00.0 | 3 | 37.29 | false
57358 | 1996-06-10 00:00:00.0 | 1899-12-30 21:00:00.0 | 3 | 36.53 | false
57359 | 1996-06-10 00:00:00.0 | 1899-12-30 22:00:00.0 | 3 | 35.48 | false
57360 | 1996-06-10 00:00:00.0 | 1899-12-30 23:00:00.0 | 3 | 34.28 | false
57361 | 1996-06-11 00:00:00.0 | 1899-12-30 00:00:00.0 | 3 | 33.09 | false
57362 | 1996-06-11 00:00:00.0 | 1899-12-30 01:00:00.0 | 3 | 31.97 | false
57363 | 1996-06-11 00:00:00.0 | 1899-12-30 02:00:00.0 | 3 | 30.89 | false
57364 | 1996-06-11 00:00:00.0 | 1899-12-30 03:00:00.0 | 3 | 29.89 | false
57365 | 1996-06-11 00:00:00.0 | 1899-12-30 04:00:00.0 | 3 | 28.97 | false
57366 | 1996-06-11 00:00:00.0 | 1899-12-30 05:00:00.0 | 3 | 28.11 | false
57367 | 1996-06-11 00:00:00.0 | 1899-12-30 06:00:00.0 | 3 | 27.31 | false
57368 | 1996-06-11 00:00:00.0 | 1899-12-30 07:00:00.0 | 3 | 26.58 | false
57369 | 1996-06-11 00:00:00.0 | 1899-12-30 08:00:00.0 | 3 | 26.03 | false
57370 | 1996-06-11 00:00:00.0 | 1899-12-30 09:00:00.0 | 3 | 25.93 | false
57371 | 1996-06-11 00:00:00.0 | 1899-12-30 10:00:00.0 | 3 | 26.39 | false
57372 | 1996-06-11 00:00:00.0 | 1899-12-30 11:00:00.0 | 3 | 27.44 | false
57373 | 1996-06-11 00:00:00.0 | 1899-12-30 12:00:00.0 | 3 | 28.99 | false
57374 | 1996-06-11 00:00:00.0 | 1899-12-30 13:00:00.0 | 3 | 30.85 | false
57375 | 1996-06-11 00:00:00.0 | 1899-12-30 14:00:00.0 | 3 | 32.82 | false
57376 | 1996-06-11 00:00:00.0 | 1899-12-30 15:00:00.0 | 3 | 34.64 | false
57377 | 1996-06-11 00:00:00.0 | 1899-12-30 16:00:00.0 | 3 | 36.19 | false
57378 | 1996-06-11 00:00:00.0 | 1899-12-30 17:00:00.0 | 3 | 37.41 | false
57379 | 1996-06-11 00:00:00.0 | 1899-12-30 18:00:00.0 | 3 | 38.18 | false
57380 | 1996-06-11 00:00:00.0 | 1899-12-30 19:00:00.0 | 3 | 38.49 | false
57381 | 1996-06-11 00:00:00.0 | 1899-12-30 20:00:00.0 | 3 | 38.34 | false
57382 | 1996-06-11 00:00:00.0 | 1899-12-30 21:00:00.0 | 3 | 37.69 | false
57383 | 1996-06-11 00:00:00.0 | 1899-12-30 22:00:00.0 | 3 | 36.67 | false
57384 | 1996-06-11 00:00:00.0 | 1899-12-30 23:00:00.0 | 3 | 35.51 | false
57385 | 1996-06-12 00:00:00.0 | 1899-12-30 00:00:00.0 | 3 | 34.34 | false
57386 | 1996-06-12 00:00:00.0 | 1899-12-30 01:00:00.0 | 3 | 33.21 | false
3097 | 1996-07-10 00:00:00.0 | 1899-12-30 22:00:00.0 | 1 | 35.48 | false
3098 | 1996-07-10 00:00:00.0 | 1899-12-30 23:00:00.0 | 1 | 33.81 | false
3099 | 1996-07-11 00:00:00.0 | 1899-12-30 00:00:00.0 | 1 | 32.34 | false
3100 | 1996-07-11 00:00:00.0 | 1899-12-30 01:00:00.0 | 1 | 31.02 | false
3101 | 1996-07-11 00:00:00.0 | 1899-12-30 02:00:00.0 | 1 | 29.77 | false
3102 | 1996-07-11 00:00:00.0 | 1899-12-30 03:00:00.0 | 1 | 29.11 | false
3103 | 1996-07-11 00:00:00.0 | 1899-12-30 04:00:00.0 | 1 | 28.12 | false
3104 | 1996-07-11 00:00:00.0 | 1899-12-30 05:00:00.0 | 1 | 27.18 | false
3105 | 1996-07-11 00:00:00.0 | 1899-12-30 06:00:00.0 | 1 | 26.28 | false
3106 | 1996-07-11 00:00:00.0 | 1899-12-30 07:00:00.0 | 1 | 26.1 | false
3107 | 1996-07-11 00:00:00.0 | 1899-12-30 08:00:00.0 | 1 | 27.73 | false
3108 | 1996-07-11 00:00:00.0 | 1899-12-30 09:00:00.0 | 1 | 31.64 | false
3109 | 1996-07-11 00:00:00.0 | 1899-12-30 10:00:00.0 | 1 | 36.6 | false
3110 | 1996-07-11 00:00:00.0 | 1899-12-30 11:00:00.0 | 1 | 41.91 | false
3111 | 1996-07-11 00:00:00.0 | 1899-12-30 12:00:00.0 | 1 | 46.97 | false
3112 | 1996-07-11 00:00:00.0 | 1899-12-30 13:00:00.0 | 1 | 51.2 | false
3113 | 1996-07-11 00:00:00.0 | 1899-12-30 14:00:00.0 | 1 | 54.42 | false
3114 | 1996-07-11 00:00:00.0 | 1899-12-30 15:00:00.0 | 1 | 56.32 | false
3115 | 1996-07-11 00:00:00.0 | 1899-12-30 16:00:00.0 | 1 | 56.29 | false
3116 | 1996-07-11 00:00:00.0 | 1899-12-30 17:00:00.0 | 1 | 52.4 | false
3117 | 1996-07-11 00:00:00.0 | 1899-12-30 18:00:00.0 | 1 | 46.98 | false
3118 | 1996-07-11 00:00:00.0 | 1899-12-30 19:00:00.0 | 1 | 41.32 | false
3119 | 1996-07-11 00:00:00.0 | 1899-12-30 20:00:00.0 | 1 | 35.97 | false
3120 | 1996-07-11 00:00:00.0 | 1899-12-30 21:00:00.0 | 1 | 31.5 | false
3121 | 1996-07-11 00:00:00.0 | 1899-12-30 22:00:00.0 | 1 | 28.49 | false
3122 | 1996-07-11 00:00:00.0 | 1899-12-30 23:00:00.0 | 1 | 27.39 | false
3123 | 1996-07-12 00:00:00.0 | 1899-12-30 00:00:00.0 | 1 | 26.33 | false
60967 | 1996-11-08 00:00:00.0 | 1899-12-30 06:00:00.0 | 3 | 6.952 | false
60968 | 1996-11-08 00:00:00.0 | 1899-12-30 07:00:00.0 | 3 | 6.513 | false
60969 | 1996-11-08 00:00:00.0 | 1899-12-30 08:00:00.0 | 3 | 6.098 | false
60970 | 1996-11-08 00:00:00.0 | 1899-12-30 09:00:00.0 | 3 | 5.704 | false
60971 | 1996-11-08 00:00:00.0 | 1899-12-30 10:00:00.0 | 3 | 5.503 | false
60972 | 1996-11-08 00:00:00.0 | 1899-12-30 11:00:00.0 | 3 | 5.826 | false
60973 | 1996-11-08 00:00:00.0 | 1899-12-30 12:00:00.0 | 3 | 6.716 | false
60974 | 1996-11-08 00:00:00.0 | 1899-12-30 13:00:00.0 | 3 | 8.05 | false
60975 | 1996-11-08 00:00:00.0 | 1899-12-30 14:00:00.0 | 3 | 9.61 | false
60976 | 1996-11-08 00:00:00.0 | 1899-12-30 15:00:00.0 | 3 | 11.15 | false
60977 | 1996-11-08 00:00:00.0 | 1899-12-30 16:00:00.0 | 3 | 12.47 | false
60978 | 1996-11-08 00:00:00.0 | 1899-12-30 17:00:00.0 | 3 | 13.42 | false
60979 | 1996-11-08 00:00:00.0 | 1899-12-30 18:00:00.0 | 3 | 13.9 | false
60980 | 1996-11-08 00:00:00.0 | 1899-12-30 19:00:00.0 | 3 | 13.87 | false
3138 | 1996-07-12 00:00:00.0 | 1899-12-30 15:00:00.0 | 1 | 51.57 | false
3139 | 1996-07-12 00:00:00.0 | 1899-12-30 16:00:00.0 | 1 | 53.36 | false
3140 | 1996-07-12 00:00:00.0 | 1899-12-30 17:00:00.0 | 1 | 52.1 | false
3141 | 1996-07-12 00:00:00.0 | 1899-12-30 18:00:00.0 | 1 | 47.26 | false
3142 | 1996-07-12 00:00:00.0 | 1899-12-30 19:00:00.0 | 1 | 42.82 | false
3143 | 1996-07-12 00:00:00.0 | 1899-12-30 20:00:00.0 | 1 | 40.01 | false
3144 | 1996-07-12 00:00:00.0 | 1899-12-30 21:00:00.0 | 1 | 36.6 | false
3145 | 1996-07-12 00:00:00.0 | 1899-12-30 22:00:00.0 | 1 | 32.22 | false
3146 | 1996-07-12 00:00:00.0 | 1899-12-30 23:00:00.0 | 1 | 30.3 | false
3147 | 1996-07-13 00:00:00.0 | 1899-12-30 00:00:00.0 | 1 | 29.47 | false
3148 | 1996-07-13 00:00:00.0 | 1899-12-30 01:00:00.0 | 1 | 28.81 | false
3149 | 1996-07-13 00:00:00.0 | 1899-12-30 02:00:00.0 | 1 | 28.17 | false
3150 | 1996-07-13 00:00:00.0 | 1899-12-30 03:00:00.0 | 1 | 27.5 | false
3151 | 1996-07-13 00:00:00.0 | 1899-12-30 04:00:00.0 | 1 | 26.91 | false
3152 | 1996-07-13 00:00:00.0 | 1899-12-30 05:00:00.0 | 1 | 26.44 | false
3153 | 1996-07-13 00:00:00.0 | 1899-12-30 06:00:00.0 | 1 | 25.65 | false
3154 | 1996-07-13 00:00:00.0 | 1899-12-30 07:00:00.0 | 1 | 25.44 | false
3155 | 1996-07-13 00:00:00.0 | 1899-12-30 08:00:00.0 | 1 | 27.34 | false
3156 | 1996-07-13 00:00:00.0 | 1899-12-30 09:00:00.0 | 1 | 30.93 | false
3157 | 1996-07-13 00:00:00.0 | 1899-12-30 10:00:00.0 | 1 | 35.52 | false
3158 | 1996-07-13 00:00:00.0 | 1899-12-30 11:00:00.0 | 1 | 40.14 | false
3159 | 1996-07-13 00:00:00.0 | 1899-12-30 12:00:00.0 | 1 | 44.85 | false
3160 | 1996-07-13 00:00:00.0 | 1899-12-30 13:00:00.0 | 1 | 49.21 | false
3161 | 1996-07-13 00:00:00.0 | 1899-12-30 14:00:00.0 | 1 | 52.97 | false
3162 | 1996-07-13 00:00:00.0 | 1899-12-30 15:00:00.0 | 1 | 54.38 | false
3163 | 1996-07-13 00:00:00.0 | 1899-12-30 16:00:00.0 | 1 | 55.98 | false
3164 | 1996-07-13 00:00:00.0 | 1899-12-30 17:00:00.0 | 1 | 51.61 | false
3165 | 1996-07-13 00:00:00.0 | 1899-12-30 18:00:00.0 | 1 | 46.47 | false
3166 | 1996-07-13 00:00:00.0 | 1899-12-30 19:00:00.0 | 1 | 43.76 | false
3167 | 1996-07-13 00:00:00.0 | 1899-12-30 20:00:00.0 | 1 | 41.33 | false
3168 | 1996-07-13 00:00:00.0 | 1899-12-30 21:00:00.0 | 1 | 38.04 | false
3169 | 1996-07-13 00:00:00.0 | 1899-12-30 22:00:00.0 | 1 | 35.68 | false
3170 | 1996-07-13 00:00:00.0 | 1899-12-30 23:00:00.0 | 1 | 32.42 | false
3171 | 1996-07-14 00:00:00.0 | 1899-12-30 00:00:00.0 | 1 | 29.23 | false
3172 | 1996-07-14 00:00:00.0 | 1899-12-30 01:00:00.0 | 1 | 27.48 | false
4273 | 1996-08-28 00:00:00.0 | 1899-12-30 22:00:00.0 | 1 | 30.04 | false
4274 | 1996-08-28 00:00:00.0 | 1899-12-30 23:00:00.0 | 1 | 27.92 | false
4275 | 1996-08-29 00:00:00.0 | 1899-12-30 00:00:00.0 | 1 | 26.18 | false
4276 | 1996-08-29 00:00:00.0 | 1899-12-30 01:00:00.0 | 1 | 24.63 | false
4277 | 1996-08-29 00:00:00.0 | 1899-12-30 02:00:00.0 | 1 | 23.27 | false
4278 | 1996-08-29 00:00:00.0 | 1899-12-30 03:00:00.0 | 1 | 22.12 | false
4279 | 1996-08-29 00:00:00.0 | 1899-12-30 04:00:00.0 | 1 | 21.05 | false
4280 | 1996-08-29 00:00:00.0 | 1899-12-30 05:00:00.0 | 1 | 20.09 | false
4281 | 1996-08-29 00:00:00.0 | 1899-12-30 06:00:00.0 | 1 | 19.2 | false
4282 | 1996-08-29 00:00:00.0 | 1899-12-30 07:00:00.0 | 1 | 18.41 | false
4283 | 1996-08-29 00:00:00.0 | 1899-12-30 08:00:00.0 | 1 | 18.74 | false
4284 | 1996-08-29 00:00:00.0 | 1899-12-30 09:00:00.0 | 1 | 21.94 | false
4285 | 1996-08-29 00:00:00.0 | 1899-12-30 10:00:00.0 | 1 | 27.23 | false
4286 | 1996-08-29 00:00:00.0 | 1899-12-30 11:00:00.0 | 1 | 33.16 | false
4287 | 1996-08-29 00:00:00.0 | 1899-12-30 12:00:00.0 | 1 | 38.51 | false
4288 | 1996-08-29 00:00:00.0 | 1899-12-30 13:00:00.0 | 1 | 43.08 | false
4289 | 1996-08-29 00:00:00.0 | 1899-12-30 14:00:00.0 | 1 | 46.55 | false
4290 | 1996-08-29 00:00:00.0 | 1899-12-30 15:00:00.0 | 1 | 48.54 | false
4291 | 1996-08-29 00:00:00.0 | 1899-12-30 16:00:00.0 | 1 | 49.36 | false
4292 | 1996-08-29 00:00:00.0 | 1899-12-30 17:00:00.0 | 1 | 48.35 | false
4293 | 1996-08-29 00:00:00.0 | 1899-12-30 18:00:00.0 | 1 | 45.87 | false
4294 | 1996-08-29 00:00:00.0 | 1899-12-30 19:00:00.0 | 1 | 42.54 | false
4295 | 1996-08-29 00:00:00.0 | 1899-12-30 20:00:00.0 | 1 | 38.29 | false
4296 | 1996-08-29 00:00:00.0 | 1899-12-30 21:00:00.0 | 1 | 34.6 | false
4297 | 1996-08-29 00:00:00.0 | 1899-12-30 22:00:00.0 | 1 | 31.93 | false
4298 | 1996-08-29 00:00:00.0 | 1899-12-30 23:00:00.0 | 1 | 29.78 | false
4299 | 1996-08-30 00:00:00.0 | 1899-12-30 00:00:00.0 | 1 | 28.04 | false
4300 | 1996-08-30 00:00:00.0 | 1899-12-30 01:00:00.0 | 1 | 26.7 | false
4301 | 1996-08-30 00:00:00.0 | 1899-12-30 02:00:00.0 | 1 | 25.51 | false
61700 | 1996-12-08 00:00:00.0 | 1899-12-30 19:00:00.0 | 3 | 11.16 | false
61701 | 1996-12-08 00:00:00.0 | 1899-12-30 20:00:00.0 | 3 | 10.96 | false
61702 | 1996-12-08 00:00:00.0 | 1899-12-30 21:00:00.0 | 3 | 10.67 | false
61703 | 1996-12-08 00:00:00.0 | 1899-12-30 22:00:00.0 | 3 | 10.38 | false
61704 | 1996-12-08 00:00:00.0 | 1899-12-30 23:00:00.0 | 3 | 10.02 | false
61705 | 1996-12-09 00:00:00.0 | 1899-12-30 00:00:00.0 | 3 | 9.58 | false
61706 | 1996-12-09 00:00:00.0 | 1899-12-30 01:00:00.0 | 3 | 9.09 | false
61707 | 1996-12-09 00:00:00.0 | 1899-12-30 02:00:00.0 | 3 | 8.6 | false
61708 | 1996-12-09 00:00:00.0 | 1899-12-30 03:00:00.0 | 3 | 8.15 | false
61709 | 1996-12-09 00:00:00.0 | 1899-12-30 04:00:00.0 | 3 | 7.77 | false
61710 | 1996-12-09 00:00:00.0 | 1899-12-30 05:00:00.0 | 3 | 7.49 | false
61711 | 1996-12-09 00:00:00.0 | 1899-12-30 06:00:00.0 | 3 | 7.48 | false
61712 | 1996-12-09 00:00:00.0 | 1899-12-30 07:00:00.0 | 3 | 7.61 | false
61713 | 1996-12-09 00:00:00.0 | 1899-12-30 08:00:00.0 | 3 | 7.74 | false
61714 | 1996-12-09 00:00:00.0 | 1899-12-30 09:00:00.0 | 3 | 7.79 | false
61715 | 1996-12-09 00:00:00.0 | 1899-12-30 10:00:00.0 | 3 | 7.79 | false
61716 | 1996-12-09 00:00:00.0 | 1899-12-30 11:00:00.0 | 3 | 7.89 | false
61717 | 1996-12-09 00:00:00.0 | 1899-12-30 12:00:00.0 | 3 | 8.18 | false
61718 | 1996-12-09 00:00:00.0 | 1899-12-30 13:00:00.0 | 3 | 8.69 | false
61719 | 1996-12-09 00:00:00.0 | 1899-12-30 14:00:00.0 | 3 | 9.24 | false
61720 | 1996-12-09 00:00:00.0 | 1899-12-30 15:00:00.0 | 3 | 9.63 | false
61721 | 1996-12-09 00:00:00.0 | 1899-12-30 16:00:00.0 | 3 | 9.89 | false
61722 | 1996-12-09 00:00:00.0 | 1899-12-30 17:00:00.0 | 3 | 10.04 | false
61723 | 1996-12-09 00:00:00.0 | 1899-12-30 18:00:00.0 | 3 | 10.18 | false
61724 | 1996-12-09 00:00:00.0 | 1899-12-30 19:00:00.0 | 3 | 10.15 | false
61725 | 1996-12-09 00:00:00.0 | 1899-12-30 20:00:00.0 | 3 | 9.97 | false
61726 | 1996-12-09 00:00:00.0 | 1899-12-30 21:00:00.0 | 3 | 9.71 | false
3218 | 1996-07-15 00:00:00.0 | 1899-12-30 23:00:00.0 | 1 | 30.93 | false
3219 | 1996-07-16 00:00:00.0 | 1899-12-30 00:00:00.0 | 1 | 29.26 | false
3220 | 1996-07-16 00:00:00.0 | 1899-12-30 01:00:00.0 | 1 | 27.65 | false
3221 | 1996-07-16 00:00:00.0 | 1899-12-30 02:00:00.0 | 1 | 26.2 | false
3222 | 1996-07-16 00:00:00.0 | 1899-12-30 03:00:00.0 | 1 | 24.93 | false
3223 | 1996-07-16 00:00:00.0 | 1899-12-30 04:00:00.0 | 1 | 23.73 | false
3224 | 1996-07-16 00:00:00.0 | 1899-12-30 05:00:00.0 | 1 | 22.63 | false
3225 | 1996-07-16 00:00:00.0 | 1899-12-30 06:00:00.0 | 1 | 21.75 | false
3226 | 1996-07-16 00:00:00.0 | 1899-12-30 07:00:00.0 | 1 | 21.42 | false
3227 | 1996-07-16 00:00:00.0 | 1899-12-30 08:00:00.0 | 1 | 23.44 | false
3228 | 1996-07-16 00:00:00.0 | 1899-12-30 09:00:00.0 | 1 | 27.63 | false
3229 | 1996-07-16 00:00:00.0 | 1899-12-30 10:00:00.0 | 1 | 32.54 | false
3230 | 1996-07-16 00:00:00.0 | 1899-12-30 11:00:00.0 | 1 | 37.41 | false
3231 | 1996-07-16 00:00:00.0 | 1899-12-30 12:00:00.0 | 1 | 41.86 | false
62796 | 1997-01-23 00:00:00.0 | 1899-12-30 11:00:00.0 | 3 | 2.74 | false
62797 | 1997-01-23 00:00:00.0 | 1899-12-30 12:00:00.0 | 3 | 3 | false
62798 | 1997-01-23 00:00:00.0 | 1899-12-30 13:00:00.0 | 3 | 3.734 | false
62799 | 1997-01-23 00:00:00.0 | 1899-12-30 14:00:00.0 | 3 | 4.723 | false
62800 | 1997-01-23 00:00:00.0 | 1899-12-30 15:00:00.0 | 3 | 5.537 | false
62801 | 1997-01-23 00:00:00.0 | 1899-12-30 16:00:00.0 | 3 | 6.049 | false
62802 | 1997-01-23 00:00:00.0 | 1899-12-30 17:00:00.0 | 3 | 6.306 | false
62803 | 1997-01-23 00:00:00.0 | 1899-12-30 18:00:00.0 | 3 | 6.154 | false
62804 | 1997-01-23 00:00:00.0 | 1899-12-30 19:00:00.0 | 3 | 5.7 | false
62805 | 1997-01-23 00:00:00.0 | 1899-12-30 20:00:00.0 | 3 | 5.143 | false
62806 | 1997-01-23 00:00:00.0 | 1899-12-30 21:00:00.0 | 3 | 4.729 | false
62807 | 1997-01-23 00:00:00.0 | 1899-12-30 22:00:00.0 | 3 | 4.427 | false
63022 | 1997-02-01 00:00:00.0 | 1899-12-30 21:00:00.0 | 3 | 10.41 | false
63023 | 1997-02-01 00:00:00.0 | 1899-12-30 22:00:00.0 | 3 | 10 | false
63024 | 1997-02-01 00:00:00.0 | 1899-12-30 23:00:00.0 | 3 | 9.55 | false
63025 | 1997-02-02 00:00:00.0 | 1899-12-30 00:00:00.0 | 3 | 9.09 | false
63026 | 1997-02-02 00:00:00.0 | 1899-12-30 01:00:00.0 | 3 | 8.68 | false
63027 | 1997-02-02 00:00:00.0 | 1899-12-30 02:00:00.0 | 3 | 8.35 | false
63028 | 1997-02-02 00:00:00.0 | 1899-12-30 03:00:00.0 | 3 | 8.04 | false
63029 | 1997-02-02 00:00:00.0 | 1899-12-30 04:00:00.0 | 3 | 7.65 | false
63030 | 1997-02-02 00:00:00.0 | 1899-12-30 05:00:00.0 | 3 | 7.25 | false
63031 | 1997-02-02 00:00:00.0 | 1899-12-30 06:00:00.0 | 3 | 6.813 | false
63032 | 1997-02-02 00:00:00.0 | 1899-12-30 07:00:00.0 | 3 | 6.378 | false
63033 | 1997-02-02 00:00:00.0 | 1899-12-30 08:00:00.0 | 3 | 5.944 | false
63034 | 1997-02-02 00:00:00.0 | 1899-12-30 09:00:00.0 | 3 | 5.563 | false
63035 | 1997-02-02 00:00:00.0 | 1899-12-30 10:00:00.0 | 3 | 5.538 | false
63036 | 1997-02-02 00:00:00.0 | 1899-12-30 11:00:00.0 | 3 | 6.076 | false
63037 | 1997-02-02 00:00:00.0 | 1899-12-30 12:00:00.0 | 3 | 7.08 | false
63038 | 1997-02-02 00:00:00.0 | 1899-12-30 13:00:00.0 | 3 | 8.36 | false
63039 | 1997-02-02 00:00:00.0 | 1899-12-30 14:00:00.0 | 3 | 9.7 | false
63040 | 1997-02-02 00:00:00.0 | 1899-12-30 15:00:00.0 | 3 | 10.92 | false
63041 | 1997-02-02 00:00:00.0 | 1899-12-30 16:00:00.0 | 3 | 11.9 | false
63042 | 1997-02-02 00:00:00.0 | 1899-12-30 17:00:00.0 | 3 | 12.43 | false
63043 | 1997-02-02 00:00:00.0 | 1899-12-30 18:00:00.0 | 3 | 12.46 | false
63044 | 1997-02-02 00:00:00.0 | 1899-12-30 19:00:00.0 | 3 | 12.04 | false
63045 | 1997-02-02 00:00:00.0 | 1899-12-30 20:00:00.0 | 3 | 11.35 | false
63046 | 1997-02-02 00:00:00.0 | 1899-12-30 21:00:00.0 | 3 | 10.58 | false
63047 | 1997-02-02 00:00:00.0 | 1899-12-30 22:00:00.0 | 3 | 9.81 | false
63048 | 1997-02-02 00:00:00.0 | 1899-12-30 23:00:00.0 | 3 | 9.07 | false
63049 | 1997-02-03 00:00:00.0 | 1899-12-30 00:00:00.0 | 3 | 8.36 | false
63050 | 1997-02-03 00:00:00.0 | 1899-12-30 01:00:00.0 | 3 | 7.72 | false
63051 | 1997-02-03 00:00:00.0 | 1899-12-30 02:00:00.0 | 3 | 7.1 | false
63052 | 1997-02-03 00:00:00.0 | 1899-12-30 03:00:00.0 | 3 | 6.522 | false
63053 | 1997-02-03 00:00:00.0 | 1899-12-30 04:00:00.0 | 3 | 5.992 | false
63054 | 1997-02-03 00:00:00.0 | 1899-12-30 05:00:00.0 | 3 | 5.533 | false
63055 | 1997-02-03 00:00:00.0 | 1899-12-30 06:00:00.0 | 3 | 5.143 | false
63056 | 1997-02-03 00:00:00.0 | 1899-12-30 07:00:00.0 | 3 | 4.806 | false
63057 | 1997-02-03 00:00:00.0 | 1899-12-30 08:00:00.0 | 3 | 4.53 | false
63058 | 1997-02-03 00:00:00.0 | 1899-12-30 09:00:00.0 | 3 | 4.332 | false
63059 | 1997-02-03 00:00:00.0 | 1899-12-30 10:00:00.0 | 3 | 4.372 | false
63060 | 1997-02-03 00:00:00.0 | 1899-12-30 11:00:00.0 | 3 | 4.876 | false
63061 | 1997-02-03 00:00:00.0 | 1899-12-30 12:00:00.0 | 3 | 5.804 | false
63062 | 1997-02-03 00:00:00.0 | 1899-12-30 13:00:00.0 | 3 | 6.806 | false
63063 | 1997-02-03 00:00:00.0 | 1899-12-30 14:00:00.0 | 3 | 7.85 | false
63064 | 1997-02-03 00:00:00.0 | 1899-12-30 15:00:00.0 | 3 | 8.81 | false
63065 | 1997-02-03 00:00:00.0 | 1899-12-30 16:00:00.0 | 3 | 9.48 | false
63066 | 1997-02-03 00:00:00.0 | 1899-12-30 17:00:00.0 | 3 | 9.81 | false
63067 | 1997-02-03 00:00:00.0 | 1899-12-30 18:00:00.0 | 3 | 9.84 | false
60759 | 1996-10-30 00:00:00.0 | 1899-12-30 14:00:00.0 | 3 | 9.33 | false
60760 | 1996-10-30 00:00:00.0 | 1899-12-30 15:00:00.0 | 3 | 9.9 | false
60761 | 1996-10-30 00:00:00.0 | 1899-12-30 16:00:00.0 | 3 | 10.25 | false
60762 | 1996-10-30 00:00:00.0 | 1899-12-30 17:00:00.0 | 3 | 10.52 | false
60763 | 1996-10-30 00:00:00.0 | 1899-12-30 18:00:00.0 | 3 | 10.69 | false
60764 | 1996-10-30 00:00:00.0 | 1899-12-30 19:00:00.0 | 3 | 10.63 | false
60765 | 1996-10-30 00:00:00.0 | 1899-12-30 20:00:00.0 | 3 | 10.45 | false
60766 | 1996-10-30 00:00:00.0 | 1899-12-30 21:00:00.0 | 3 | 10.23 | false
60767 | 1996-10-30 00:00:00.0 | 1899-12-30 22:00:00.0 | 3 | 9.98 | false
57204 | 1996-06-04 00:00:00.0 | 1899-12-30 11:00:00.0 | 3 | 26.74 | false
57205 | 1996-06-04 00:00:00.0 | 1899-12-30 12:00:00.0 | 3 | 28.21 | false
57206 | 1996-06-04 00:00:00.0 | 1899-12-30 13:00:00.0 | 3 | 29.98 | false
57207 | 1996-06-04 00:00:00.0 | 1899-12-30 14:00:00.0 | 3 | 31.86 | false
57208 | 1996-06-04 00:00:00.0 | 1899-12-30 15:00:00.0 | 3 | 33.71 | false
57209 | 1996-06-04 00:00:00.0 | 1899-12-30 16:00:00.0 | 3 | 35.27 | false
57210 | 1996-06-04 00:00:00.0 | 1899-12-30 17:00:00.0 | 3 | 36.37 | false
57211 | 1996-06-04 00:00:00.0 | 1899-12-30 18:00:00.0 | 3 | 36.99 | false
57212 | 1996-06-04 00:00:00.0 | 1899-12-30 19:00:00.0 | 3 | 37.15 | false
57213 | 1996-06-04 00:00:00.0 | 1899-12-30 20:00:00.0 | 3 | 36.86 | false
57214 | 1996-06-04 00:00:00.0 | 1899-12-30 21:00:00.0 | 3 | 36.16 | false
57215 | 1996-06-04 00:00:00.0 | 1899-12-30 22:00:00.0 | 3 | 35.15 | false
57216 | 1996-06-04 00:00:00.0 | 1899-12-30 23:00:00.0 | 3 | 34.03 | false
57217 | 1996-06-05 00:00:00.0 | 1899-12-30 00:00:00.0 | 3 | 32.94 | false
57218 | 1996-06-05 00:00:00.0 | 1899-12-30 01:00:00.0 | 3 | 31.9 | false
57219 | 1996-06-05 00:00:00.0 | 1899-12-30 02:00:00.0 | 3 | 30.9 | false
57220 | 1996-06-05 00:00:00.0 | 1899-12-30 03:00:00.0 | 3 | 29.98 | false
57221 | 1996-06-05 00:00:00.0 | 1899-12-30 04:00:00.0 | 3 | 29.1 | false
57222 | 1996-06-05 00:00:00.0 | 1899-12-30 05:00:00.0 | 3 | 28.27 | false
57223 | 1996-06-05 00:00:00.0 | 1899-12-30 06:00:00.0 | 3 | 27.48 | false
57224 | 1996-06-05 00:00:00.0 | 1899-12-30 07:00:00.0 | 3 | 26.73 | false
57225 | 1996-06-05 00:00:00.0 | 1899-12-30 08:00:00.0 | 3 | 26.13 | false
57226 | 1996-06-05 00:00:00.0 | 1899-12-30 09:00:00.0 | 3 | 25.95 | false
61831 | 1996-12-14 00:00:00.0 | 1899-12-30 06:00:00.0 | 3 | 5.994 | false
61832 | 1996-12-14 00:00:00.0 | 1899-12-30 07:00:00.0 | 3 | 5.503 | false
61833 | 1996-12-14 00:00:00.0 | 1899-12-30 08:00:00.0 | 3 | 5.041 | false
61834 | 1996-12-14 00:00:00.0 | 1899-12-30 09:00:00.0 | 3 | 4.585 | false
61835 | 1996-12-14 00:00:00.0 | 1899-12-30 10:00:00.0 | 3 | 4.202 | false
61836 | 1996-12-14 00:00:00.0 | 1899-12-30 11:00:00.0 | 3 | 4.118 | false
61837 | 1996-12-14 00:00:00.0 | 1899-12-30 12:00:00.0 | 3 | 4.503 | false
61838 | 1996-12-14 00:00:00.0 | 1899-12-30 13:00:00.0 | 3 | 5.288 | false
61839 | 1996-12-14 00:00:00.0 | 1899-12-30 14:00:00.0 | 3 | 6.291 | false
61840 | 1996-12-14 00:00:00.0 | 1899-12-30 15:00:00.0 | 3 | 7.36 | false
61841 | 1996-12-14 00:00:00.0 | 1899-12-30 16:00:00.0 | 3 | 8.3 | false
61842 | 1996-12-14 00:00:00.0 | 1899-12-30 17:00:00.0 | 3 | 8.91 | false
61843 | 1996-12-14 00:00:00.0 | 1899-12-30 18:00:00.0 | 3 | 9.11 | false
61951 | 1996-12-19 00:00:00.0 | 1899-12-30 06:00:00.0 | 3 | .968 | false
59598 | 1996-09-12 00:00:00.0 | 1899-12-30 05:00:00.0 | 3 | 26.66 | false
59599 | 1996-09-12 00:00:00.0 | 1899-12-30 06:00:00.0 | 3 | 25.87 | false
59600 | 1996-09-12 00:00:00.0 | 1899-12-30 07:00:00.0 | 3 | 25.09 | false
59601 | 1996-09-12 00:00:00.0 | 1899-12-30 08:00:00.0 | 3 | 24.35 | false
59602 | 1996-09-12 00:00:00.0 | 1899-12-30 09:00:00.0 | 3 | 23.79 | false
59603 | 1996-09-12 00:00:00.0 | 1899-12-30 10:00:00.0 | 3 | 23.77 | false
59604 | 1996-09-12 00:00:00.0 | 1899-12-30 11:00:00.0 | 3 | 24.43 | false
59605 | 1996-09-12 00:00:00.0 | 1899-12-30 12:00:00.0 | 3 | 25.69 | false
59606 | 1996-09-12 00:00:00.0 | 1899-12-30 13:00:00.0 | 3 | 27.31 | false
59607 | 1996-09-12 00:00:00.0 | 1899-12-30 14:00:00.0 | 3 | 28.99 | false
59608 | 1996-09-12 00:00:00.0 | 1899-12-30 15:00:00.0 | 3 | 30.43 | false
59609 | 1996-09-12 00:00:00.0 | 1899-12-30 16:00:00.0 | 3 | 31.57 | false
59610 | 1996-09-12 00:00:00.0 | 1899-12-30 17:00:00.0 | 3 | 32.32 | false
59611 | 1996-09-12 00:00:00.0 | 1899-12-30 18:00:00.0 | 3 | 32.67 | false
59612 | 1996-09-12 00:00:00.0 | 1899-12-30 19:00:00.0 | 3 | 32.57 | false
59613 | 1996-09-12 00:00:00.0 | 1899-12-30 20:00:00.0 | 3 | 32.04 | false
59614 | 1996-09-12 00:00:00.0 | 1899-12-30 21:00:00.0 | 3 | 31.19 | false
59615 | 1996-09-12 00:00:00.0 | 1899-12-30 22:00:00.0 | 3 | 30.19 | false
59616 | 1996-09-12 00:00:00.0 | 1899-12-30 23:00:00.0 | 3 | 29.2 | false
59617 | 1996-09-13 00:00:00.0 | 1899-12-30 00:00:00.0 | 3 | 28.26 | false
59618 | 1996-09-13 00:00:00.0 | 1899-12-30 01:00:00.0 | 3 | 27.44 | false
59619 | 1996-09-13 00:00:00.0 | 1899-12-30 02:00:00.0 | 3 | 26.71 | false
59620 | 1996-09-13 00:00:00.0 | 1899-12-30 03:00:00.0 | 3 | 26.01 | false
59621 | 1996-09-13 00:00:00.0 | 1899-12-30 04:00:00.0 | 3 | 25.34 | false
59622 | 1996-09-13 00:00:00.0 | 1899-12-30 05:00:00.0 | 3 | 24.67 | false
59623 | 1996-09-13 00:00:00.0 | 1899-12-30 06:00:00.0 | 3 | 24.07 | false
59624 | 1996-09-13 00:00:00.0 | 1899-12-30 07:00:00.0 | 3 | 23.54 | false
59625 | 1996-09-13 00:00:00.0 | 1899-12-30 08:00:00.0 | 3 | 23.07 | false
59626 | 1996-09-13 00:00:00.0 | 1899-12-30 09:00:00.0 | 3 | 22.73 | false
59627 | 1996-09-13 00:00:00.0 | 1899-12-30 10:00:00.0 | 3 | 22.62 | false
59628 | 1996-09-13 00:00:00.0 | 1899-12-30 11:00:00.0 | 3 | 22.79 | false
59629 | 1996-09-13 00:00:00.0 | 1899-12-30 12:00:00.0 | 3 | 23.29 | false
59630 | 1996-09-13 00:00:00.0 | 1899-12-30 13:00:00.0 | 3 | 23.95 | false
59631 | 1996-09-13 00:00:00.0 | 1899-12-30 14:00:00.0 | 3 | 24.41 | false
59632 | 1996-09-13 00:00:00.0 | 1899-12-30 15:00:00.0 | 3 | 24.48 | false
59633 | 1996-09-13 00:00:00.0 | 1899-12-30 16:00:00.0 | 3 | 24.42 | false
59634 | 1996-09-13 00:00:00.0 | 1899-12-30 17:00:00.0 | 3 | 24.32 | false
59635 | 1996-09-13 00:00:00.0 | 1899-12-30 18:00:00.0 | 3 | 24.37 | false
59636 | 1996-09-13 00:00:00.0 | 1899-12-30 19:00:00.0 | 3 | 24.43 | false
59637 | 1996-09-13 00:00:00.0 | 1899-12-30 20:00:00.0 | 3 | 24.34 | false
59638 | 1996-09-13 00:00:00.0 | 1899-12-30 21:00:00.0 | 3 | 24 | false
59639 | 1996-09-13 00:00:00.0 | 1899-12-30 22:00:00.0 | 3 | 23.51 | false
59640 | 1996-09-13 00:00:00.0 | 1899-12-30 23:00:00.0 | 3 | 22.96 | false
59641 | 1996-09-14 00:00:00.0 | 1899-12-30 00:00:00.0 | 3 | 22.4 | false
59642 | 1996-09-14 00:00:00.0 | 1899-12-30 01:00:00.0 | 3 | 21.87 | false
59643 | 1996-09-14 00:00:00.0 | 1899-12-30 02:00:00.0 | 3 | 21.36 | false
59644 | 1996-09-14 00:00:00.0 | 1899-12-30 03:00:00.0 | 3 | 20.9 | false
59645 | 1996-09-14 00:00:00.0 | 1899-12-30 04:00:00.0 | 3 | 20.48 | false
59646 | 1996-09-14 00:00:00.0 | 1899-12-30 05:00:00.0 | 3 | 20.04 | false
59647 | 1996-09-14 00:00:00.0 | 1899-12-30 06:00:00.0 | 3 | 19.61 | false
59648 | 1996-09-14 00:00:00.0 | 1899-12-30 07:00:00.0 | 3 | 19.2 | false
59649 | 1996-09-14 00:00:00.0 | 1899-12-30 08:00:00.0 | 3 | 18.77 | false
59650 | 1996-09-14 00:00:00.0 | 1899-12-30 09:00:00.0 | 3 | 18.5 | false
59651 | 1996-09-14 00:00:00.0 | 1899-12-30 10:00:00.0 | 3 | 18.69 | false
59652 | 1996-09-14 00:00:00.0 | 1899-12-30 11:00:00.0 | 3 | 19.49 | false
59653 | 1996-09-14 00:00:00.0 | 1899-12-30 12:00:00.0 | 3 | 20.83 | false
59654 | 1996-09-14 00:00:00.0 | 1899-12-30 13:00:00.0 | 3 | 22.52 | false
59655 | 1996-09-14 00:00:00.0 | 1899-12-30 14:00:00.0 | 3 | 24.38 | false
59656 | 1996-09-14 00:00:00.0 | 1899-12-30 15:00:00.0 | 3 | 26.19 | false
59657 | 1996-09-14 00:00:00.0 | 1899-12-30 16:00:00.0 | 3 | 27.78 | false
59658 | 1996-09-14 00:00:00.0 | 1899-12-30 17:00:00.0 | 3 | 28.96 | false
59659 | 1996-09-14 00:00:00.0 | 1899-12-30 18:00:00.0 | 3 | 29.73 | false
59660 | 1996-09-14 00:00:00.0 | 1899-12-30 19:00:00.0 | 3 | 30.01 | false
59661 | 1996-09-14 00:00:00.0 | 1899-12-30 20:00:00.0 | 3 | 29.74 | false
59662 | 1996-09-14 00:00:00.0 | 1899-12-30 21:00:00.0 | 3 | 29.02 | false
59663 | 1996-09-14 00:00:00.0 | 1899-12-30 22:00:00.0 | 3 | 28.13 | false
690 | 1996-04-01 00:00:00.0 | 1899-12-30 14:00:00.0 | 1 | 21.07 | false
691 | 1996-04-01 00:00:00.0 | 1899-12-30 15:00:00.0 | 1 | 21.07 | false
692 | 1996-04-01 00:00:00.0 | 1899-12-30 16:00:00.0 | 1 | 25.42 | false
693 | 1996-04-01 00:00:00.0 | 1899-12-30 17:00:00.0 | 1 | 26.21 | false
694 | 1996-04-01 00:00:00.0 | 1899-12-30 18:00:00.0 | 1 | 23.42 | false
695 | 1996-04-01 00:00:00.0 | 1899-12-30 19:00:00.0 | 1 | 19.69 | false
696 | 1996-04-01 00:00:00.0 | 1899-12-30 20:00:00.0 | 1 | 14.68 | false
697 | 1996-04-01 00:00:00.0 | 1899-12-30 21:00:00.0 | 1 | 12.06 | false
698 | 1996-04-01 00:00:00.0 | 1899-12-30 22:00:00.0 | 1 | 11.09 | false
699 | 1996-04-01 00:00:00.0 | 1899-12-30 23:00:00.0 | 1 | 10.49 | false
700 | 1996-04-02 00:00:00.0 | 1899-12-30 00:00:00.0 | 1 | 9.97 | false
701 | 1996-04-02 00:00:00.0 | 1899-12-30 01:00:00.0 | 1 | 9.56 | false
702 | 1996-04-02 00:00:00.0 | 1899-12-30 02:00:00.0 | 1 | 9.21 | false
703 | 1996-04-02 00:00:00.0 | 1899-12-30 03:00:00.0 | 1 | 8.17 | false
704 | 1996-04-02 00:00:00.0 | 1899-12-30 04:00:00.0 | 1 | 7.05 | false
705 | 1996-04-02 00:00:00.0 | 1899-12-30 05:00:00.0 | 1 | 6.147 | false
706 | 1996-04-02 00:00:00.0 | 1899-12-30 06:00:00.0 | 1 | 5.287 | false
707 | 1996-04-02 00:00:00.0 | 1899-12-30 07:00:00.0 | 1 | 4.588 | false
708 | 1996-04-02 00:00:00.0 | 1899-12-30 08:00:00.0 | 1 | 4.971 | false
709 | 1996-04-02 00:00:00.0 | 1899-12-30 09:00:00.0 | 1 | 8.37 | false
710 | 1996-04-02 00:00:00.0 | 1899-12-30 10:00:00.0 | 1 | 13.76 | false
711 | 1996-04-02 00:00:00.0 | 1899-12-30 11:00:00.0 | 1 | 20.21 | false
712 | 1996-04-02 00:00:00.0 | 1899-12-30 12:00:00.0 | 1 | 26.26 | false
713 | 1996-04-02 00:00:00.0 | 1899-12-30 13:00:00.0 | 1 | 31.32 | false
714 | 1996-04-02 00:00:00.0 | 1899-12-30 14:00:00.0 | 1 | 33.1 | false
715 | 1996-04-02 00:00:00.0 | 1899-12-30 15:00:00.0 | 1 | 35.21 | false
62976 | 1997-01-30 00:00:00.0 | 1899-12-30 23:00:00.0 | 3 | 8.31 | false
62977 | 1997-01-31 00:00:00.0 | 1899-12-30 00:00:00.0 | 3 | 7.82 | false
62978 | 1997-01-31 00:00:00.0 | 1899-12-30 01:00:00.0 | 3 | 7.33 | false
62979 | 1997-01-31 00:00:00.0 | 1899-12-30 02:00:00.0 | 3 | 6.902 | false
62980 | 1997-01-31 00:00:00.0 | 1899-12-30 03:00:00.0 | 3 | 6.57 | false
62981 | 1997-01-31 00:00:00.0 | 1899-12-30 04:00:00.0 | 3 | 6.262 | false
62982 | 1997-01-31 00:00:00.0 | 1899-12-30 05:00:00.0 | 3 | 5.957 | false
62983 | 1997-01-31 00:00:00.0 | 1899-12-30 06:00:00.0 | 3 | 5.66 | false
62984 | 1997-01-31 00:00:00.0 | 1899-12-30 07:00:00.0 | 3 | 5.406 | false
62985 | 1997-01-31 00:00:00.0 | 1899-12-30 08:00:00.0 | 3 | 5.197 | false
62986 | 1997-01-31 00:00:00.0 | 1899-12-30 09:00:00.0 | 3 | 5.038 | false
62987 | 1997-01-31 00:00:00.0 | 1899-12-30 10:00:00.0 | 3 | 4.992 | false
56178 | 1996-04-22 00:00:00.0 | 1899-12-30 17:00:00.0 | 3 | 21.86 | false
56179 | 1996-04-22 00:00:00.0 | 1899-12-30 18:00:00.0 | 3 | 21.97 | false
56180 | 1996-04-22 00:00:00.0 | 1899-12-30 19:00:00.0 | 3 | 21.72 | false
56181 | 1996-04-22 00:00:00.0 | 1899-12-30 20:00:00.0 | 3 | 21.25 | false
56182 | 1996-04-22 00:00:00.0 | 1899-12-30 21:00:00.0 | 3 | 20.66 | false
56183 | 1996-04-22 00:00:00.0 | 1899-12-30 22:00:00.0 | 3 | 20.05 | false
56184 | 1996-04-22 00:00:00.0 | 1899-12-30 23:00:00.0 | 3 | 19.44 | false
56185 | 1996-04-23 00:00:00.0 | 1899-12-30 00:00:00.0 | 3 | 18.89 | false
56186 | 1996-04-23 00:00:00.0 | 1899-12-30 01:00:00.0 | 3 | 18.35 | false
56187 | 1996-04-23 00:00:00.0 | 1899-12-30 02:00:00.0 | 3 | 17.84 | false
56188 | 1996-04-23 00:00:00.0 | 1899-12-30 03:00:00.0 | 3 | 17.36 | false
56189 | 1996-04-23 00:00:00.0 | 1899-12-30 04:00:00.0 | 3 | 16.91 | false
56190 | 1996-04-23 00:00:00.0 | 1899-12-30 05:00:00.0 | 3 | 16.47 | false
56191 | 1996-04-23 00:00:00.0 | 1899-12-30 06:00:00.0 | 3 | 16.02 | false
56192 | 1996-04-23 00:00:00.0 | 1899-12-30 07:00:00.0 | 3 | 15.6 | false
56193 | 1996-04-23 00:00:00.0 | 1899-12-30 08:00:00.0 | 3 | 15.19 | false
56194 | 1996-04-23 00:00:00.0 | 1899-12-30 09:00:00.0 | 3 | 14.9 | false
56195 | 1996-04-23 00:00:00.0 | 1899-12-30 10:00:00.0 | 3 | 14.87 | false
56196 | 1996-04-23 00:00:00.0 | 1899-12-30 11:00:00.0 | 3 | 15.32 | false
56197 | 1996-04-23 00:00:00.0 | 1899-12-30 12:00:00.0 | 3 | 16.41 | false
56198 | 1996-04-23 00:00:00.0 | 1899-12-30 13:00:00.0 | 3 | 17.82 | false
56199 | 1996-04-23 00:00:00.0 | 1899-12-30 14:00:00.0 | 3 | 19.4 | false
56200 | 1996-04-23 00:00:00.0 | 1899-12-30 15:00:00.0 | 3 | 20.95 | false
56201 | 1996-04-23 00:00:00.0 | 1899-12-30 16:00:00.0 | 3 | 21.91 | false
56202 | 1996-04-23 00:00:00.0 | 1899-12-30 17:00:00.0 | 3 | 22.26 | false
56203 | 1996-04-23 00:00:00.0 | 1899-12-30 18:00:00.0 | 3 | 22.31 | false
56204 | 1996-04-23 00:00:00.0 | 1899-12-30 19:00:00.0 | 3 | 22.22 | false
56205 | 1996-04-23 00:00:00.0 | 1899-12-30 20:00:00.0 | 3 | 22 | false
56206 | 1996-04-23 00:00:00.0 | 1899-12-30 21:00:00.0 | 3 | 21.61 | false
56207 | 1996-04-23 00:00:00.0 | 1899-12-30 22:00:00.0 | 3 | 20.99 | false
56208 | 1996-04-23 00:00:00.0 | 1899-12-30 23:00:00.0 | 3 | 20.29 | false
56209 | 1996-04-24 00:00:00.0 | 1899-12-30 00:00:00.0 | 3 | 19.57 | false
56210 | 1996-04-24 00:00:00.0 | 1899-12-30 01:00:00.0 | 3 | 18.84 | false
56211 | 1996-04-24 00:00:00.0 | 1899-12-30 02:00:00.0 | 3 | 18.12 | false
56212 | 1996-04-24 00:00:00.0 | 1899-12-30 03:00:00.0 | 3 | 17.46 | false
56213 | 1996-04-24 00:00:00.0 | 1899-12-30 04:00:00.0 | 3 | 16.88 | false
56214 | 1996-04-24 00:00:00.0 | 1899-12-30 05:00:00.0 | 3 | 16.51 | false
56215 | 1996-04-24 00:00:00.0 | 1899-12-30 06:00:00.0 | 3 | 16.3 | false
56216 | 1996-04-24 00:00:00.0 | 1899-12-30 07:00:00.0 | 3 | 16.11 | false
56217 | 1996-04-24 00:00:00.0 | 1899-12-30 08:00:00.0 | 3 | 15.92 | false
56218 | 1996-04-24 00:00:00.0 | 1899-12-30 09:00:00.0 | 3 | 15.88 | false
56219 | 1996-04-24 00:00:00.0 | 1899-12-30 10:00:00.0 | 3 | 16.13 | false
56220 | 1996-04-24 00:00:00.0 | 1899-12-30 11:00:00.0 | 3 | 16.62 | false
56221 | 1996-04-24 00:00:00.0 | 1899-12-30 12:00:00.0 | 3 | 17.19 | false
56222 | 1996-04-24 00:00:00.0 | 1899-12-30 13:00:00.0 | 3 | 17.92 | false
56223 | 1996-04-24 00:00:00.0 | 1899-12-30 14:00:00.0 | 3 | 18.62 | false
56224 | 1996-04-24 00:00:00.0 | 1899-12-30 15:00:00.0 | 3 | 19.21 | false
56225 | 1996-04-24 00:00:00.0 | 1899-12-30 16:00:00.0 | 3 | 19.77 | false
56226 | 1996-04-24 00:00:00.0 | 1899-12-30 17:00:00.0 | 3 | 20.42 | false
56227 | 1996-04-24 00:00:00.0 | 1899-12-30 18:00:00.0 | 3 | 20.98 | false
56228 | 1996-04-24 00:00:00.0 | 1899-12-30 19:00:00.0 | 3 | 21.34 | false
56229 | 1996-04-24 00:00:00.0 | 1899-12-30 20:00:00.0 | 3 | 21.26 | false
56230 | 1996-04-24 00:00:00.0 | 1899-12-30 21:00:00.0 | 3 | 20.79 | false
56231 | 1996-04-24 00:00:00.0 | 1899-12-30 22:00:00.0 | 3 | 20.15 | false
56232 | 1996-04-24 00:00:00.0 | 1899-12-30 23:00:00.0 | 3 | 19.46 | false
56233 | 1996-04-25 00:00:00.0 | 1899-12-30 00:00:00.0 | 3 | 18.77 | false
56234 | 1996-04-25 00:00:00.0 | 1899-12-30 01:00:00.0 | 3 | 18.11 | false
54025 | 1999-03-14 00:00:00.0 | 1899-12-30 12:00:00.0 | 2 | 13.93 | false
54026 | 1999-03-14 00:00:00.0 | 1899-12-30 13:00:00.0 | 2 | 16.92 | false
54027 | 1999-03-14 00:00:00.0 | 1899-12-30 14:00:00.0 | 2 | 18.84 | false
54028 | 1999-03-14 00:00:00.0 | 1899-12-30 15:00:00.0 | 2 | 18.97 | false
54029 | 1999-03-14 00:00:00.0 | 1899-12-30 16:00:00.0 | 2 | 18.92 | false
54030 | 1999-03-14 00:00:00.0 | 1899-12-30 17:00:00.0 | 2 | 18.55 | false
54031 | 1999-03-14 00:00:00.0 | 1899-12-30 18:00:00.0 | 2 | 17.65 | false
54032 | 1999-03-14 00:00:00.0 | 1899-12-30 19:00:00.0 | 2 | 16.59 | false
54033 | 1999-03-14 00:00:00.0 | 1899-12-30 20:00:00.0 | 2 | 15.47 | false
54034 | 1999-03-14 00:00:00.0 | 1899-12-30 21:00:00.0 | 2 | 14.52 | false
54035 | 1999-03-14 00:00:00.0 | 1899-12-30 22:00:00.0 | 2 | 13.67 | false
54036 | 1999-03-14 00:00:00.0 | 1899-12-30 23:00:00.0 | 2 | 12.92 | false
54037 | 1999-03-15 00:00:00.0 | 1899-12-30 00:00:00.0 | 2 | 12.22 | false
54038 | 1999-03-15 00:00:00.0 | 1899-12-30 01:00:00.0 | 2 | 11.52 | false
54039 | 1999-03-15 00:00:00.0 | 1899-12-30 02:00:00.0 | 2 | 10.9 | false
54040 | 1999-03-15 00:00:00.0 | 1899-12-30 03:00:00.0 | 2 | 10.35 | false
54041 | 1999-03-15 00:00:00.0 | 1899-12-30 04:00:00.0 | 2 | 9.81 | false
54042 | 1999-03-15 00:00:00.0 | 1899-12-30 05:00:00.0 | 2 | 9.33 | false
54043 | 1999-03-15 00:00:00.0 | 1899-12-30 06:00:00.0 | 2 | 8.85 | false
54044 | 1999-03-15 00:00:00.0 | 1899-12-30 07:00:00.0 | 2 | 8.36 | false
54045 | 1999-03-15 00:00:00.0 | 1899-12-30 08:00:00.0 | 2 | 7.98 | false
54046 | 1999-03-15 00:00:00.0 | 1899-12-30 09:00:00.0 | 2 | 8.12 | false
54047 | 1999-03-15 00:00:00.0 | 1899-12-30 10:00:00.0 | 2 | 9.23 | false
54048 | 1999-03-15 00:00:00.0 | 1899-12-30 11:00:00.0 | 2 | 11.07 | false
54049 | 1999-03-15 00:00:00.0 | 1899-12-30 12:00:00.0 | 2 | 13.05 | false
54050 | 1999-03-15 00:00:00.0 | 1899-12-30 13:00:00.0 | 2 | 15.35 | false
54051 | 1999-03-15 00:00:00.0 | 1899-12-30 14:00:00.0 | 2 | 17.29 | false
54052 | 1999-03-15 00:00:00.0 | 1899-12-30 15:00:00.0 | 2 | 17.87 | false
54053 | 1999-03-15 00:00:00.0 | 1899-12-30 16:00:00.0 | 2 | 18.41 | false
54054 | 1999-03-15 00:00:00.0 | 1899-12-30 17:00:00.0 | 2 | 18.45 | false
54055 | 1999-03-15 00:00:00.0 | 1899-12-30 18:00:00.0 | 2 | 18 | false
54056 | 1999-03-15 00:00:00.0 | 1899-12-30 19:00:00.0 | 2 | 17.04 | false
54057 | 1999-03-15 00:00:00.0 | 1899-12-30 20:00:00.0 | 2 | 15.74 | false
59780 | 1996-09-19 00:00:00.0 | 1899-12-30 19:00:00.0 | 3 | 29.14 | false
59781 | 1996-09-19 00:00:00.0 | 1899-12-30 20:00:00.0 | 3 | 28.79 | false
59782 | 1996-09-19 00:00:00.0 | 1899-12-30 21:00:00.0 | 3 | 28.08 | false
59783 | 1996-09-19 00:00:00.0 | 1899-12-30 22:00:00.0 | 3 | 27.2 | false
59784 | 1996-09-19 00:00:00.0 | 1899-12-30 23:00:00.0 | 3 | 26.27 | false
59785 | 1996-09-20 00:00:00.0 | 1899-12-30 00:00:00.0 | 3 | 25.37 | false
59786 | 1996-09-20 00:00:00.0 | 1899-12-30 01:00:00.0 | 3 | 24.52 | false
59787 | 1996-09-20 00:00:00.0 | 1899-12-30 02:00:00.0 | 3 | 23.74 | false
59788 | 1996-09-20 00:00:00.0 | 1899-12-30 03:00:00.0 | 3 | 23 | false
59789 | 1996-09-20 00:00:00.0 | 1899-12-30 04:00:00.0 | 3 | 22.3 | false
59790 | 1996-09-20 00:00:00.0 | 1899-12-30 05:00:00.0 | 3 | 21.63 | false
59791 | 1996-09-20 00:00:00.0 | 1899-12-30 06:00:00.0 | 3 | 21 | false
59792 | 1996-09-20 00:00:00.0 | 1899-12-30 07:00:00.0 | 3 | 20.42 | false
59793 | 1996-09-20 00:00:00.0 | 1899-12-30 08:00:00.0 | 3 | 19.87 | false
52580 | 1999-01-13 00:00:00.0 | 1899-12-30 07:00:00.0 | 2 | 1.089 | false
52581 | 1999-01-13 00:00:00.0 | 1899-12-30 08:00:00.0 | 2 | .768 | false
52582 | 1999-01-13 00:00:00.0 | 1899-12-30 09:00:00.0 | 2 | .449 | false
52583 | 1999-01-13 00:00:00.0 | 1899-12-30 10:00:00.0 | 2 | .366 | false
52584 | 1999-01-13 00:00:00.0 | 1899-12-30 11:00:00.0 | 2 | 1.15 | false
52585 | 1999-01-13 00:00:00.0 | 1899-12-30 12:00:00.0 | 2 | 2.746 | false
52586 | 1999-01-13 00:00:00.0 | 1899-12-30 13:00:00.0 | 2 | 4.97 | false
52587 | 1999-01-13 00:00:00.0 | 1899-12-30 14:00:00.0 | 2 | 7.13 | false
52588 | 1999-01-13 00:00:00.0 | 1899-12-30 15:00:00.0 | 2 | 8.99 | false
52589 | 1999-01-13 00:00:00.0 | 1899-12-30 16:00:00.0 | 2 | 10.39 | false
52590 | 1999-01-13 00:00:00.0 | 1899-12-30 17:00:00.0 | 2 | 11.01 | false
52591 | 1999-01-13 00:00:00.0 | 1899-12-30 18:00:00.0 | 2 | 10.61 | false
52592 | 1999-01-13 00:00:00.0 | 1899-12-30 19:00:00.0 | 2 | 9.45 | false
52593 | 1999-01-13 00:00:00.0 | 1899-12-30 20:00:00.0 | 2 | 8.08 | false
52594 | 1999-01-13 00:00:00.0 | 1899-12-30 21:00:00.0 | 2 | 6.812 | false
52595 | 1999-01-13 00:00:00.0 | 1899-12-30 22:00:00.0 | 2 | 5.682 | false
52596 | 1999-01-13 00:00:00.0 | 1899-12-30 23:00:00.0 | 2 | 4.678 | false
52597 | 1999-01-14 00:00:00.0 | 1899-12-30 00:00:00.0 | 2 | 3.786 | false
52598 | 1999-01-14 00:00:00.0 | 1899-12-30 01:00:00.0 | 2 | 2.994 | false
52599 | 1999-01-14 00:00:00.0 | 1899-12-30 02:00:00.0 | 2 | 2.362 | false
52600 | 1999-01-14 00:00:00.0 | 1899-12-30 03:00:00.0 | 2 | 1.888 | false
52601 | 1999-01-14 00:00:00.0 | 1899-12-30 04:00:00.0 | 2 | 1.496 | false
52602 | 1999-01-14 00:00:00.0 | 1899-12-30 05:00:00.0 | 2 | 1.199 | false
52603 | 1999-01-14 00:00:00.0 | 1899-12-30 06:00:00.0 | 2 | 1.009 | false
52604 | 1999-01-14 00:00:00.0 | 1899-12-30 07:00:00.0 | 2 | .85 | false
52605 | 1999-01-14 00:00:00.0 | 1899-12-30 08:00:00.0 | 2 | .513 | false
52606 | 1999-01-14 00:00:00.0 | 1899-12-30 09:00:00.0 | 2 | .176 | false
52607 | 1999-01-14 00:00:00.0 | 1899-12-30 10:00:00.0 | 2 | .078 | false
52608 | 1999-01-14 00:00:00.0 | 1899-12-30 11:00:00.0 | 2 | .569 | false
52609 | 1999-01-14 00:00:00.0 | 1899-12-30 12:00:00.0 | 2 | 2.081 | false
52610 | 1999-01-14 00:00:00.0 | 1899-12-30 13:00:00.0 | 2 | 3.949 | false
52611 | 1999-01-14 00:00:00.0 | 1899-12-30 14:00:00.0 | 2 | 6.013 | false
52612 | 1999-01-14 00:00:00.0 | 1899-12-30 15:00:00.0 | 2 | 7.21 | false
52613 | 1999-01-14 00:00:00.0 | 1899-12-30 16:00:00.0 | 2 | 7.75 | false
52614 | 1999-01-14 00:00:00.0 | 1899-12-30 17:00:00.0 | 2 | 7.93 | false
52615 | 1999-01-14 00:00:00.0 | 1899-12-30 18:00:00.0 | 2 | 7.86 | false
52616 | 1999-01-14 00:00:00.0 | 1899-12-30 19:00:00.0 | 2 | 7.41 | false
52617 | 1999-01-14 00:00:00.0 | 1899-12-30 20:00:00.0 | 2 | 6.884 | false
52618 | 1999-01-14 00:00:00.0 | 1899-12-30 21:00:00.0 | 2 | 6.341 | false
52619 | 1999-01-14 00:00:00.0 | 1899-12-30 22:00:00.0 | 2 | 5.927 | false
52620 | 1999-01-14 00:00:00.0 | 1899-12-30 23:00:00.0 | 2 | 5.583 | false
52621 | 1999-01-15 00:00:00.0 | 1899-12-30 00:00:00.0 | 2 | 5.349 | false
52622 | 1999-01-15 00:00:00.0 | 1899-12-30 01:00:00.0 | 2 | 5.213 | false
52623 | 1999-01-15 00:00:00.0 | 1899-12-30 02:00:00.0 | 2 | 5.254 | false
52624 | 1999-01-15 00:00:00.0 | 1899-12-30 03:00:00.0 | 2 | 5.362 | false
52625 | 1999-01-15 00:00:00.0 | 1899-12-30 04:00:00.0 | 2 | 5.262 | false
52626 | 1999-01-15 00:00:00.0 | 1899-12-30 05:00:00.0 | 2 | 5.182 | false
52627 | 1999-01-15 00:00:00.0 | 1899-12-30 06:00:00.0 | 2 | 4.944 | false
52628 | 1999-01-15 00:00:00.0 | 1899-12-30 07:00:00.0 | 2 | 4.652 | false
52629 | 1999-01-15 00:00:00.0 | 1899-12-30 08:00:00.0 | 2 | 4.461 | false
52630 | 1999-01-15 00:00:00.0 | 1899-12-30 09:00:00.0 | 2 | 4.363 | false
52631 | 1999-01-15 00:00:00.0 | 1899-12-30 10:00:00.0 | 2 | 4.375 | false
52632 | 1999-01-15 00:00:00.0 | 1899-12-30 11:00:00.0 | 2 | 4.838 | false
52633 | 1999-01-15 00:00:00.0 | 1899-12-30 12:00:00.0 | 2 | 5.336 | false
52634 | 1999-01-15 00:00:00.0 | 1899-12-30 13:00:00.0 | 2 | 6.347 | false
52635 | 1999-01-15 00:00:00.0 | 1899-12-30 14:00:00.0 | 2 | 8.22 | false
52636 | 1999-01-15 00:00:00.0 | 1899-12-30 15:00:00.0 | 2 | 10.47 | false
56235 | 1996-04-25 00:00:00.0 | 1899-12-30 02:00:00.0 | 3 | 17.47 | false
56236 | 1996-04-25 00:00:00.0 | 1899-12-30 03:00:00.0 | 3 | 16.86 | false
56237 | 1996-04-25 00:00:00.0 | 1899-12-30 04:00:00.0 | 3 | 16.26 | false
56238 | 1996-04-25 00:00:00.0 | 1899-12-30 05:00:00.0 | 3 | 15.71 | false
56239 | 1996-04-25 00:00:00.0 | 1899-12-30 06:00:00.0 | 3 | 15.19 | false
56240 | 1996-04-25 00:00:00.0 | 1899-12-30 07:00:00.0 | 3 | 14.71 | false
56241 | 1996-04-25 00:00:00.0 | 1899-12-30 08:00:00.0 | 3 | 14.24 | false
56242 | 1996-04-25 00:00:00.0 | 1899-12-30 09:00:00.0 | 3 | 14.07 | false
56243 | 1996-04-25 00:00:00.0 | 1899-12-30 10:00:00.0 | 3 | 14.49 | false
56244 | 1996-04-25 00:00:00.0 | 1899-12-30 11:00:00.0 | 3 | 15.54 | false
56245 | 1996-04-25 00:00:00.0 | 1899-12-30 12:00:00.0 | 3 | 17.13 | false
56246 | 1996-04-25 00:00:00.0 | 1899-12-30 13:00:00.0 | 3 | 19.04 | false
56247 | 1996-04-25 00:00:00.0 | 1899-12-30 14:00:00.0 | 3 | 21.08 | false
56248 | 1996-04-25 00:00:00.0 | 1899-12-30 15:00:00.0 | 3 | 23.07 | false
56249 | 1996-04-25 00:00:00.0 | 1899-12-30 16:00:00.0 | 3 | 24.87 | false
56250 | 1996-04-25 00:00:00.0 | 1899-12-30 17:00:00.0 | 3 | 26.35 | false
56251 | 1996-04-25 00:00:00.0 | 1899-12-30 18:00:00.0 | 3 | 27.36 | false
56252 | 1996-04-25 00:00:00.0 | 1899-12-30 19:00:00.0 | 3 | 27.8 | false
56253 | 1996-04-25 00:00:00.0 | 1899-12-30 20:00:00.0 | 3 | 27.66 | false
56254 | 1996-04-25 00:00:00.0 | 1899-12-30 21:00:00.0 | 3 | 27.03 | false
56255 | 1996-04-25 00:00:00.0 | 1899-12-30 22:00:00.0 | 3 | 26.07 | false
56256 | 1996-04-25 00:00:00.0 | 1899-12-30 23:00:00.0 | 3 | 25 | false
56257 | 1996-04-26 00:00:00.0 | 1899-12-30 00:00:00.0 | 3 | 23.93 | false
56258 | 1996-04-26 00:00:00.0 | 1899-12-30 01:00:00.0 | 3 | 22.89 | false
56259 | 1996-04-26 00:00:00.0 | 1899-12-30 02:00:00.0 | 3 | 21.92 | false
56260 | 1996-04-26 00:00:00.0 | 1899-12-30 03:00:00.0 | 3 | 21.02 | false
56261 | 1996-04-26 00:00:00.0 | 1899-12-30 04:00:00.0 | 3 | 20.19 | false
56262 | 1996-04-26 00:00:00.0 | 1899-12-30 05:00:00.0 | 3 | 19.42 | false
56263 | 1996-04-26 00:00:00.0 | 1899-12-30 06:00:00.0 | 3 | 18.73 | false
56264 | 1996-04-26 00:00:00.0 | 1899-12-30 07:00:00.0 | 3 | 18.07 | false
56265 | 1996-04-26 00:00:00.0 | 1899-12-30 08:00:00.0 | 3 | 17.47 | false
56266 | 1996-04-26 00:00:00.0 | 1899-12-30 09:00:00.0 | 3 | 17.19 | false
56267 | 1996-04-26 00:00:00.0 | 1899-12-30 10:00:00.0 | 3 | 17.54 | false
56268 | 1996-04-26 00:00:00.0 | 1899-12-30 11:00:00.0 | 3 | 18.57 | false
4329 | 1996-08-31 00:00:00.0 | 1899-12-30 06:00:00.0 | 1 | 20.44 | false
4330 | 1996-08-31 00:00:00.0 | 1899-12-30 07:00:00.0 | 1 | 19.5 | false
4331 | 1996-08-31 00:00:00.0 | 1899-12-30 08:00:00.0 | 1 | 19.86 | false
4332 | 1996-08-31 00:00:00.0 | 1899-12-30 09:00:00.0 | 1 | 23.22 | false
4333 | 1996-08-31 00:00:00.0 | 1899-12-30 10:00:00.0 | 1 | 28.06 | false
4334 | 1996-08-31 00:00:00.0 | 1899-12-30 11:00:00.0 | 1 | 33.73 | false
4335 | 1996-08-31 00:00:00.0 | 1899-12-30 12:00:00.0 | 1 | 39.25 | false
4336 | 1996-08-31 00:00:00.0 | 1899-12-30 13:00:00.0 | 1 | 43.5 | false
4337 | 1996-08-31 00:00:00.0 | 1899-12-30 14:00:00.0 | 1 | 46.4 | false
4338 | 1996-08-31 00:00:00.0 | 1899-12-30 15:00:00.0 | 1 | 47.75 | false
4339 | 1996-08-31 00:00:00.0 | 1899-12-30 16:00:00.0 | 1 | 47.56 | false
4340 | 1996-08-31 00:00:00.0 | 1899-12-30 17:00:00.0 | 1 | 45.98 | false
4341 | 1996-08-31 00:00:00.0 | 1899-12-30 18:00:00.0 | 1 | 43.12 | false
61952 | 1996-12-19 00:00:00.0 | 1899-12-30 07:00:00.0 | 3 | .668 | false
61953 | 1996-12-19 00:00:00.0 | 1899-12-30 08:00:00.0 | 3 | .37 | false
61954 | 1996-12-19 00:00:00.0 | 1899-12-30 09:00:00.0 | 3 | .062 | false
61955 | 1996-12-19 00:00:00.0 | 1899-12-30 10:00:00.0 | 3 | -.212 | false
61956 | 1996-12-19 00:00:00.0 | 1899-12-30 11:00:00.0 | 3 | -.228 | false
61957 | 1996-12-19 00:00:00.0 | 1899-12-30 12:00:00.0 | 3 | .133 | false
61958 | 1996-12-19 00:00:00.0 | 1899-12-30 13:00:00.0 | 3 | .538 | false
61959 | 1996-12-19 00:00:00.0 | 1899-12-30 14:00:00.0 | 3 | 1.705 | false
61960 | 1996-12-19 00:00:00.0 | 1899-12-30 15:00:00.0 | 3 | 3.219 | false
61961 | 1996-12-19 00:00:00.0 | 1899-12-30 16:00:00.0 | 3 | 10.15 | true | Interpolated From Section 19
61962 | 1996-12-19 00:00:00.0 | 1899-12-30 17:00:00.0 | 3 | 8.05 | true | Interpolated From Section 19
61963 | 1996-12-19 00:00:00.0 | 1899-12-30 18:00:00.0 | 3 | 5.95 | true | Interpolated From Section 19
61964 | 1996-12-19 00:00:00.0 | 1899-12-30 19:00:00.0 | 3 | 4.25 | true | Interpolated From Section 19
61965 | 1996-12-19 00:00:00.0 | 1899-12-30 20:00:00.0 | 3 | 3.05 | true | Interpolated From Section 19
61966 | 1996-12-19 00:00:00.0 | 1899-12-30 21:00:00.0 | 3 | 2.05 | true | Interpolated From Section 19
61967 | 1996-12-19 00:00:00.0 | 1899-12-30 22:00:00.0 | 3 | 1.35 | true | Interpolated From Section 19
61968 | 1996-12-19 00:00:00.0 | 1899-12-30 23:00:00.0 | 3 | .65 | true | Interpolated From Section 19
61969 | 1996-12-20 00:00:00.0 | 1899-12-30 00:00:00.0 | 3 | .25 | true | Interpolated From Section 19
61970 | 1996-12-20 00:00:00.0 | 1899-12-30 01:00:00.0 | 3 | .05 | true | Interpolated From Section 19
61971 | 1996-12-20 00:00:00.0 | 1899-12-30 02:00:00.0 | 3 | .05 | true | Interpolated From Section 19
61972 | 1996-12-20 00:00:00.0 | 1899-12-30 03:00:00.0 | 3 | -.25 | true | Interpolated From Section 19
61973 | 1996-12-20 00:00:00.0 | 1899-12-30 04:00:00.0 | 3 | -.55 | true | Interpolated From Section 19
61974 | 1996-12-20 00:00:00.0 | 1899-12-30 05:00:00.0 | 3 | -.75 | true | Interpolated From Section 19
61975 | 1996-12-20 00:00:00.0 | 1899-12-30 06:00:00.0 | 3 | -.95 | true | Interpolated From Section 19
61976 | 1996-12-20 00:00:00.0 | 1899-12-30 07:00:00.0 | 3 | -.95 | true | Interpolated From Section 19
61977 | 1996-12-20 00:00:00.0 | 1899-12-30 08:00:00.0 | 3 | -.65 | true | Interpolated From Section 19
61978 | 1996-12-20 00:00:00.0 | 1899-12-30 09:00:00.0 | 3 | .15 | true | Interpolated From Section 19
61979 | 1996-12-20 00:00:00.0 | 1899-12-30 10:00:00.0 | 3 | .95 | true | Interpolated From Section 19
61980 | 1996-12-20 00:00:00.0 | 1899-12-30 11:00:00.0 | 3 | 1.85 | true | Interpolated From Section 19
61981 | 1996-12-20 00:00:00.0 | 1899-12-30 12:00:00.0 | 3 | 4.25 | true | Interpolated From Section 19
61982 | 1996-12-20 00:00:00.0 | 1899-12-30 13:00:00.0 | 3 | 6.15 | true | Interpolated From Section 19
61983 | 1996-12-20 00:00:00.0 | 1899-12-30 14:00:00.0 | 3 | 8.55 | true | Interpolated From Section 19
61984 | 1996-12-20 00:00:00.0 | 1899-12-30 15:00:00.0 | 3 | 9.25 | true | Interpolated From Section 19
61985 | 1996-12-20 00:00:00.0 | 1899-12-30 16:00:00.0 | 3 | 8.85 | true | Interpolated From Section 19
61986 | 1996-12-20 00:00:00.0 | 1899-12-30 17:00:00.0 | 3 | 7.95 | true | Interpolated From Section 19
61987 | 1996-12-20 00:00:00.0 | 1899-12-30 18:00:00.0 | 3 | 7.15 | true | Interpolated From Section 19
61988 | 1996-12-20 00:00:00.0 | 1899-12-30 19:00:00.0 | 3 | 6.25 | true | Interpolated From Section 19
61989 | 1996-12-20 00:00:00.0 | 1899-12-30 20:00:00.0 | 3 | 5.75 | true | Interpolated From Section 19
61990 | 1996-12-20 00:00:00.0 | 1899-12-30 21:00:00.0 | 3 | 5.45 | true | Interpolated From Section 19
61991 | 1996-12-20 00:00:00.0 | 1899-12-30 22:00:00.0 | 3 | 5.35 | true | Interpolated From Section 19
61992 | 1996-12-20 00:00:00.0 | 1899-12-30 23:00:00.0 | 3 | 4.95 | true | Interpolated From Section 19
61993 | 1996-12-21 00:00:00.0 | 1899-12-30 00:00:00.0 | 3 | 4.55 | true | Interpolated From Section 19
61994 | 1996-12-21 00:00:00.0 | 1899-12-30 01:00:00.0 | 3 | 4.65 | true | Interpolated From Section 19
61995 | 1996-12-21 00:00:00.0 | 1899-12-30 02:00:00.0 | 3 | 4.65 | true | Interpolated From Section 19
61996 | 1996-12-21 00:00:00.0 | 1899-12-30 03:00:00.0 | 3 | 4.55 | true | Interpolated From Section 19
61997 | 1996-12-21 00:00:00.0 | 1899-12-30 04:00:00.0 | 3 | 4.35 | true | Interpolated From Section 19
63267 | 1997-02-12 00:00:00.0 | 1899-12-30 02:00:00.0 | 3 | 7.72 | false
63268 | 1997-02-12 00:00:00.0 | 1899-12-30 03:00:00.0 | 3 | 7.31 | false
63269 | 1997-02-12 00:00:00.0 | 1899-12-30 04:00:00.0 | 3 | 6.951 | false
63270 | 1997-02-12 00:00:00.0 | 1899-12-30 05:00:00.0 | 3 | 6.672 | false
63271 | 1997-02-12 00:00:00.0 | 1899-12-30 06:00:00.0 | 3 | 6.415 | false
63272 | 1997-02-12 00:00:00.0 | 1899-12-30 07:00:00.0 | 3 | 6.161 | false
63273 | 1997-02-12 00:00:00.0 | 1899-12-30 08:00:00.0 | 3 | 5.923 | false
63274 | 1997-02-12 00:00:00.0 | 1899-12-30 09:00:00.0 | 3 | 5.722 | false
63275 | 1997-02-12 00:00:00.0 | 1899-12-30 10:00:00.0 | 3 | 5.695 | false
63276 | 1997-02-12 00:00:00.0 | 1899-12-30 11:00:00.0 | 3 | 5.95 | false
63277 | 1997-02-12 00:00:00.0 | 1899-12-30 12:00:00.0 | 3 | 6.529 | false
63278 | 1997-02-12 00:00:00.0 | 1899-12-30 13:00:00.0 | 3 | 7.31 | false
63279 | 1997-02-12 00:00:00.0 | 1899-12-30 14:00:00.0 | 3 | 8.15 | false
63280 | 1997-02-12 00:00:00.0 | 1899-12-30 15:00:00.0 | 3 | 8.97 | false
63281 | 1997-02-12 00:00:00.0 | 1899-12-30 16:00:00.0 | 3 | 9.67 | false
63282 | 1997-02-12 00:00:00.0 | 1899-12-30 17:00:00.0 | 3 | 9.97 | false
63283 | 1997-02-12 00:00:00.0 | 1899-12-30 18:00:00.0 | 3 | 9.91 | false
63284 | 1997-02-12 00:00:00.0 | 1899-12-30 19:00:00.0 | 3 | 9.55 | false
63285 | 1997-02-12 00:00:00.0 | 1899-12-30 20:00:00.0 | 3 | 9.01 | false
63286 | 1997-02-12 00:00:00.0 | 1899-12-30 21:00:00.0 | 3 | 8.35 | false
63287 | 1997-02-12 00:00:00.0 | 1899-12-30 22:00:00.0 | 3 | 7.67 | false
63288 | 1997-02-12 00:00:00.0 | 1899-12-30 23:00:00.0 | 3 | 7.03 | false
63289 | 1997-02-13 00:00:00.0 | 1899-12-30 00:00:00.0 | 3 | 6.414 | false
63290 | 1997-02-13 00:00:00.0 | 1899-12-30 01:00:00.0 | 3 | 5.857 | false
63291 | 1997-02-13 00:00:00.0 | 1899-12-30 02:00:00.0 | 3 | 5.343 | false
63292 | 1997-02-13 00:00:00.0 | 1899-12-30 03:00:00.0 | 3 | 4.863 | false
63293 | 1997-02-13 00:00:00.0 | 1899-12-30 04:00:00.0 | 3 | 4.394 | false
63294 | 1997-02-13 00:00:00.0 | 1899-12-30 05:00:00.0 | 3 | 3.958 | false
62244 | 1996-12-31 00:00:00.0 | 1899-12-30 11:00:00.0 | 3 | 11.85 | true | Interpolated From Section 19
62245 | 1996-12-31 00:00:00.0 | 1899-12-30 12:00:00.0 | 3 | 13.55 | true | Interpolated From Section 19
62246 | 1996-12-31 00:00:00.0 | 1899-12-30 13:00:00.0 | 3 | 15.05 | true | Interpolated From Section 19
62247 | 1996-12-31 00:00:00.0 | 1899-12-30 14:00:00.0 | 3 | 14.35 | true | Interpolated From Section 19
62248 | 1996-12-31 00:00:00.0 | 1899-12-30 15:00:00.0 | 3 | 14.35 | true | Interpolated From Section 19
62249 | 1996-12-31 00:00:00.0 | 1899-12-30 16:00:00.0 | 3 | 14.75 | true | Interpolated From Section 19
62250 | 1996-12-31 00:00:00.0 | 1899-12-30 17:00:00.0 | 3 | 14.15 | true | Interpolated From Section 19
62251 | 1996-12-31 00:00:00.0 | 1899-12-30 18:00:00.0 | 3 | 13.85 | true | Interpolated From Section 19
62252 | 1996-12-31 00:00:00.0 | 1899-12-30 19:00:00.0 | 3 | 13.35 | true | Interpolated From Section 19
62253 | 1996-12-31 00:00:00.0 | 1899-12-30 20:00:00.0 | 3 | 13.15 | true | Interpolated From Section 19
62254 | 1996-12-31 00:00:00.0 | 1899-12-30 21:00:00.0 | 3 | 12.65 | true | Interpolated From Section 19
55262 | 1996-03-15 00:00:00.0 | 1899-12-30 12:00:00.0 | 3 | 12.46 | true | Interpolated From Next Year
55263 | 1996-03-15 00:00:00.0 | 1899-12-30 13:00:00.0 | 3 | 13.98 | true | Interpolated From Next Year
55264 | 1996-03-15 00:00:00.0 | 1899-12-30 14:00:00.0 | 3 | 15.24 | true | Interpolated From Next Year
55265 | 1996-03-15 00:00:00.0 | 1899-12-30 15:00:00.0 | 3 | 16.23 | true | Interpolated From Next Year
55266 | 1996-03-15 00:00:00.0 | 1899-12-30 16:00:00.0 | 3 | 16.98 | true | Interpolated From Next Year
55267 | 1996-03-15 00:00:00.0 | 1899-12-30 17:00:00.0 | 3 | 17.24 | true | Interpolated From Next Year
55268 | 1996-03-15 00:00:00.0 | 1899-12-30 18:00:00.0 | 3 | 17.05 | true | Interpolated From Next Year
55269 | 1996-03-15 00:00:00.0 | 1899-12-30 19:00:00.0 | 3 | 16.61 | true | Interpolated From Next Year
55270 | 1996-03-15 00:00:00.0 | 1899-12-30 20:00:00.0 | 3 | 16.04 | true | Interpolated From Next Year
55271 | 1996-03-15 00:00:00.0 | 1899-12-30 21:00:00.0 | 3 | 15.46 | true | Interpolated From Next Year
55272 | 1996-03-15 00:00:00.0 | 1899-12-30 22:00:00.0 | 3 | 14.91 | true | Interpolated From Next Year
55273 | 1996-03-15 00:00:00.0 | 1899-12-30 23:00:00.0 | 3 | 14.42 | true | Interpolated From Next Year
55274 | 1996-03-16 00:00:00.0 | 1899-12-30 00:00:00.0 | 3 | 13.99 | true | Interpolated From Next Year
55275 | 1996-03-16 00:00:00.0 | 1899-12-30 01:00:00.0 | 3 | 13.63 | true | Interpolated From Next Year
55276 | 1996-03-16 00:00:00.0 | 1899-12-30 02:00:00.0 | 3 | 13.33 | true | Interpolated From Next Year
55277 | 1996-03-16 00:00:00.0 | 1899-12-30 03:00:00.0 | 3 | 13.05 | true | Interpolated From Next Year
55278 | 1996-03-16 00:00:00.0 | 1899-12-30 04:00:00.0 | 3 | 12.75 | true | Interpolated From Next Year
55279 | 1996-03-16 00:00:00.0 | 1899-12-30 05:00:00.0 | 3 | 12.44 | true | Interpolated From Next Year
55280 | 1996-03-16 00:00:00.0 | 1899-12-30 06:00:00.0 | 3 | 12.15 | true | Interpolated From Next Year
55281 | 1996-03-16 00:00:00.0 | 1899-12-30 07:00:00.0 | 3 | 11.85 | true | Interpolated From Next Year
55282 | 1996-03-16 00:00:00.0 | 1899-12-30 08:00:00.0 | 3 | 11.54 | true | Interpolated From Next Year
55283 | 1996-03-16 00:00:00.0 | 1899-12-30 09:00:00.0 | 3 | 11.34 | true | Interpolated From Next Year
55284 | 1996-03-16 00:00:00.0 | 1899-12-30 10:00:00.0 | 3 | 11.36 | true | Interpolated From Next Year
55285 | 1996-03-16 00:00:00.0 | 1899-12-30 11:00:00.0 | 3 | 12.05 | true | Interpolated From Next Year
55286 | 1996-03-16 00:00:00.0 | 1899-12-30 12:00:00.0 | 3 | 13.42 | true | Interpolated From Next Year
55287 | 1996-03-16 00:00:00.0 | 1899-12-30 13:00:00.0 | 3 | 14.34 | true | Interpolated From Next Year
55288 | 1996-03-16 00:00:00.0 | 1899-12-30 14:00:00.0 | 3 | 14.78 | true | Interpolated From Next Year
55289 | 1996-03-16 00:00:00.0 | 1899-12-30 15:00:00.0 | 3 | 14.99 | true | Interpolated From Next Year
55290 | 1996-03-16 00:00:00.0 | 1899-12-30 16:00:00.0 | 3 | 15.17 | true | Interpolated From Next Year
55291 | 1996-03-16 00:00:00.0 | 1899-12-30 17:00:00.0 | 3 | 15.67 | true | Interpolated From Next Year
55292 | 1996-03-16 00:00:00.0 | 1899-12-30 18:00:00.0 | 3 | 19.34 | false
55293 | 1996-03-16 00:00:00.0 | 1899-12-30 19:00:00.0 | 3 | 19.49 | false
55294 | 1996-03-16 00:00:00.0 | 1899-12-30 20:00:00.0 | 3 | 19.1 | false
55295 | 1996-03-16 00:00:00.0 | 1899-12-30 21:00:00.0 | 3 | 18.33 | false
55296 | 1996-03-16 00:00:00.0 | 1899-12-30 22:00:00.0 | 3 | 17.39 | false
55297 | 1996-03-16 00:00:00.0 | 1899-12-30 23:00:00.0 | 3 | 16.42 | false
55298 | 1996-03-17 00:00:00.0 | 1899-12-30 00:00:00.0 | 3 | 15.49 | false
55299 | 1996-03-17 00:00:00.0 | 1899-12-30 01:00:00.0 | 3 | 14.61 | false
55300 | 1996-03-17 00:00:00.0 | 1899-12-30 02:00:00.0 | 3 | 13.78 | false
55301 | 1996-03-17 00:00:00.0 | 1899-12-30 03:00:00.0 | 3 | 13 | false
55302 | 1996-03-17 00:00:00.0 | 1899-12-30 04:00:00.0 | 3 | 12.28 | false
55303 | 1996-03-17 00:00:00.0 | 1899-12-30 05:00:00.0 | 3 | 11.6 | false
56963 | 1996-05-25 00:00:00.0 | 1899-12-30 10:00:00.0 | 3 | 16.51 | false
56964 | 1996-05-25 00:00:00.0 | 1899-12-30 11:00:00.0 | 3 | 16.64 | false
56965 | 1996-05-25 00:00:00.0 | 1899-12-30 12:00:00.0 | 3 | 16.96 | false
56966 | 1996-05-25 00:00:00.0 | 1899-12-30 13:00:00.0 | 3 | 17.89 | false
56967 | 1996-05-25 00:00:00.0 | 1899-12-30 14:00:00.0 | 3 | 19.24 | false
56968 | 1996-05-25 00:00:00.0 | 1899-12-30 15:00:00.0 | 3 | 20.47 | false
56969 | 1996-05-25 00:00:00.0 | 1899-12-30 16:00:00.0 | 3 | 21.98 | false
56970 | 1996-05-25 00:00:00.0 | 1899-12-30 17:00:00.0 | 3 | 23.39 | false
56971 | 1996-05-25 00:00:00.0 | 1899-12-30 18:00:00.0 | 3 | 24.6 | false
56972 | 1996-05-25 00:00:00.0 | 1899-12-30 19:00:00.0 | 3 | 25.35 | false
56973 | 1996-05-25 00:00:00.0 | 1899-12-30 20:00:00.0 | 3 | 25.53 | false
56974 | 1996-05-25 00:00:00.0 | 1899-12-30 21:00:00.0 | 3 | 25.25 | false
56975 | 1996-05-25 00:00:00.0 | 1899-12-30 22:00:00.0 | 3 | 24.67 | false
56976 | 1996-05-25 00:00:00.0 | 1899-12-30 23:00:00.0 | 3 | 23.96 | false
56977 | 1996-05-26 00:00:00.0 | 1899-12-30 00:00:00.0 | 3 | 23.19 | false
56978 | 1996-05-26 00:00:00.0 | 1899-12-30 01:00:00.0 | 3 | 22.44 | false
56979 | 1996-05-26 00:00:00.0 | 1899-12-30 02:00:00.0 | 3 | 21.71 | false
56980 | 1996-05-26 00:00:00.0 | 1899-12-30 03:00:00.0 | 3 | 21.01 | false
56981 | 1996-05-26 00:00:00.0 | 1899-12-30 04:00:00.0 | 3 | 20.35 | false
56982 | 1996-05-26 00:00:00.0 | 1899-12-30 05:00:00.0 | 3 | 19.68 | false
56983 | 1996-05-26 00:00:00.0 | 1899-12-30 06:00:00.0 | 3 | 19.07 | false
56984 | 1996-05-26 00:00:00.0 | 1899-12-30 07:00:00.0 | 3 | 18.48 | false
56985 | 1996-05-26 00:00:00.0 | 1899-12-30 08:00:00.0 | 3 | 18.04 | false
56986 | 1996-05-26 00:00:00.0 | 1899-12-30 09:00:00.0 | 3 | 18.04 | false
56987 | 1996-05-26 00:00:00.0 | 1899-12-30 10:00:00.0 | 3 | 18.67 | false
56448 | 1996-05-03 00:00:00.0 | 1899-12-30 23:00:00.0 | 3 | 23.66 | false
56449 | 1996-05-04 00:00:00.0 | 1899-12-30 00:00:00.0 | 3 | 22.7 | false
56450 | 1996-05-04 00:00:00.0 | 1899-12-30 01:00:00.0 | 3 | 21.81 | false
56451 | 1996-05-04 00:00:00.0 | 1899-12-30 02:00:00.0 | 3 | 20.92 | false
56452 | 1996-05-04 00:00:00.0 | 1899-12-30 03:00:00.0 | 3 | 20.08 | false
56453 | 1996-05-04 00:00:00.0 | 1899-12-30 04:00:00.0 | 3 | 19.26 | false
56454 | 1996-05-04 00:00:00.0 | 1899-12-30 05:00:00.0 | 3 | 18.47 | false
56455 | 1996-05-04 00:00:00.0 | 1899-12-30 06:00:00.0 | 3 | 17.71 | false
56456 | 1996-05-04 00:00:00.0 | 1899-12-30 07:00:00.0 | 3 | 16.99 | false
56457 | 1996-05-04 00:00:00.0 | 1899-12-30 08:00:00.0 | 3 | 16.44 | false
55652 | 1996-03-31 00:00:00.0 | 1899-12-30 18:00:00.0 | 3 | 21.72 | false
55653 | 1996-03-31 00:00:00.0 | 1899-12-30 19:00:00.0 | 3 | 21.5 | false
55654 | 1996-03-31 00:00:00.0 | 1899-12-30 20:00:00.0 | 3 | 21.04 | false
55655 | 1996-03-31 00:00:00.0 | 1899-12-30 21:00:00.0 | 3 | 20.35 | false
55656 | 1996-03-31 00:00:00.0 | 1899-12-30 22:00:00.0 | 3 | 19.56 | false
55657 | 1996-03-31 00:00:00.0 | 1899-12-30 23:00:00.0 | 3 | 18.76 | false
55658 | 1996-04-01 00:00:00.0 | 1899-12-30 00:00:00.0 | 3 | 17.94 | false
55659 | 1996-04-01 00:00:00.0 | 1899-12-30 01:00:00.0 | 3 | 17.16 | false
55660 | 1996-04-01 00:00:00.0 | 1899-12-30 02:00:00.0 | 3 | 16.4 | false
55661 | 1996-04-01 00:00:00.0 | 1899-12-30 03:00:00.0 | 3 | 15.67 | false
55662 | 1996-04-01 00:00:00.0 | 1899-12-30 04:00:00.0 | 3 | 14.96 | false
55663 | 1996-04-01 00:00:00.0 | 1899-12-30 05:00:00.0 | 3 | 14.27 | false
55664 | 1996-04-01 00:00:00.0 | 1899-12-30 06:00:00.0 | 3 | 13.73 | false
55665 | 1996-04-01 00:00:00.0 | 1899-12-30 07:00:00.0 | 3 | 13.34 | false
55666 | 1996-04-01 00:00:00.0 | 1899-12-30 08:00:00.0 | 3 | 12.97 | false
56474 | 1996-05-05 00:00:00.0 | 1899-12-30 01:00:00.0 | 3 | 22.03 | false
56475 | 1996-05-05 00:00:00.0 | 1899-12-30 02:00:00.0 | 3 | 21.15 | false
56476 | 1996-05-05 00:00:00.0 | 1899-12-30 03:00:00.0 | 3 | 20.29 | false
56477 | 1996-05-05 00:00:00.0 | 1899-12-30 04:00:00.0 | 3 | 19.48 | false
56478 | 1996-05-05 00:00:00.0 | 1899-12-30 05:00:00.0 | 3 | 18.73 | false
56479 | 1996-05-05 00:00:00.0 | 1899-12-30 06:00:00.0 | 3 | 18.02 | false
56480 | 1996-05-05 00:00:00.0 | 1899-12-30 07:00:00.0 | 3 | 17.35 | false
56481 | 1996-05-05 00:00:00.0 | 1899-12-30 08:00:00.0 | 3 | 16.8 | false
56482 | 1996-05-05 00:00:00.0 | 1899-12-30 09:00:00.0 | 3 | 16.64 | false
56483 | 1996-05-05 00:00:00.0 | 1899-12-30 10:00:00.0 | 3 | 17.17 | false
56484 | 1996-05-05 00:00:00.0 | 1899-12-30 11:00:00.0 | 3 | 18.34 | false
56485 | 1996-05-05 00:00:00.0 | 1899-12-30 12:00:00.0 | 3 | 19.99 | false
56486 | 1996-05-05 00:00:00.0 | 1899-12-30 13:00:00.0 | 3 | 21.82 | false
56487 | 1996-05-05 00:00:00.0 | 1899-12-30 14:00:00.0 | 3 | 23.44 | false
56488 | 1996-05-05 00:00:00.0 | 1899-12-30 15:00:00.0 | 3 | 24.22 | false
56489 | 1996-05-05 00:00:00.0 | 1899-12-30 16:00:00.0 | 3 | 24.85 | false
56490 | 1996-05-05 00:00:00.0 | 1899-12-30 17:00:00.0 | 3 | 25.89 | false
56491 | 1996-05-05 00:00:00.0 | 1899-12-30 18:00:00.0 | 3 | 26.65 | false
56492 | 1996-05-05 00:00:00.0 | 1899-12-30 19:00:00.0 | 3 | 26.63 | false
56493 | 1996-05-05 00:00:00.0 | 1899-12-30 20:00:00.0 | 3 | 26.09 | false
56494 | 1996-05-05 00:00:00.0 | 1899-12-30 21:00:00.0 | 3 | 25.39 | false
56495 | 1996-05-05 00:00:00.0 | 1899-12-30 22:00:00.0 | 3 | 24.57 | false
56496 | 1996-05-05 00:00:00.0 | 1899-12-30 23:00:00.0 | 3 | 23.71 | false
56497 | 1996-05-06 00:00:00.0 | 1899-12-30 00:00:00.0 | 3 | 22.85 | false
56498 | 1996-05-06 00:00:00.0 | 1899-12-30 01:00:00.0 | 3 | 22.02 | false
56499 | 1996-05-06 00:00:00.0 | 1899-12-30 02:00:00.0 | 3 | 21.23 | false
56500 | 1996-05-06 00:00:00.0 | 1899-12-30 03:00:00.0 | 3 | 20.49 | false
56501 | 1996-05-06 00:00:00.0 | 1899-12-30 04:00:00.0 | 3 | 19.76 | false
56502 | 1996-05-06 00:00:00.0 | 1899-12-30 05:00:00.0 | 3 | 19.05 | false
56503 | 1996-05-06 00:00:00.0 | 1899-12-30 06:00:00.0 | 3 | 18.35 | false
56504 | 1996-05-06 00:00:00.0 | 1899-12-30 07:00:00.0 | 3 | 17.69 | false
56505 | 1996-05-06 00:00:00.0 | 1899-12-30 08:00:00.0 | 3 | 17.13 | false
56506 | 1996-05-06 00:00:00.0 | 1899-12-30 09:00:00.0 | 3 | 16.98 | false
56507 | 1996-05-06 00:00:00.0 | 1899-12-30 10:00:00.0 | 3 | 17.48 | false
56508 | 1996-05-06 00:00:00.0 | 1899-12-30 11:00:00.0 | 3 | 18.61 | false
56509 | 1996-05-06 00:00:00.0 | 1899-12-30 12:00:00.0 | 3 | 20.15 | false
56510 | 1996-05-06 00:00:00.0 | 1899-12-30 13:00:00.0 | 3 | 22 | false
56511 | 1996-05-06 00:00:00.0 | 1899-12-30 14:00:00.0 | 3 | 23.96 | false
56512 | 1996-05-06 00:00:00.0 | 1899-12-30 15:00:00.0 | 3 | 25.74 | false
56513 | 1996-05-06 00:00:00.0 | 1899-12-30 16:00:00.0 | 3 | 27.26 | false
56514 | 1996-05-06 00:00:00.0 | 1899-12-30 17:00:00.0 | 3 | 28.36 | false
56515 | 1996-05-06 00:00:00.0 | 1899-12-30 18:00:00.0 | 3 | 28.68 | false
56516 | 1996-05-06 00:00:00.0 | 1899-12-30 19:00:00.0 | 3 | 28.36 | false
56517 | 1996-05-06 00:00:00.0 | 1899-12-30 20:00:00.0 | 3 | 27.74 | false
56518 | 1996-05-06 00:00:00.0 | 1899-12-30 21:00:00.0 | 3 | 26.97 | false
56519 | 1996-05-06 00:00:00.0 | 1899-12-30 22:00:00.0 | 3 | 26.08 | false
56520 | 1996-05-06 00:00:00.0 | 1899-12-30 23:00:00.0 | 3 | 25.15 | false
56521 | 1996-05-07 00:00:00.0 | 1899-12-30 00:00:00.0 | 3 | 24.29 | false
56522 | 1996-05-07 00:00:00.0 | 1899-12-30 01:00:00.0 | 3 | 23.51 | false
56523 | 1996-05-07 00:00:00.0 | 1899-12-30 02:00:00.0 | 3 | 22.78 | false
56524 | 1996-05-07 00:00:00.0 | 1899-12-30 03:00:00.0 | 3 | 22.09 | false
56525 | 1996-05-07 00:00:00.0 | 1899-12-30 04:00:00.0 | 3 | 21.47 | false
51869 | 1998-12-14 00:00:00.0 | 1899-12-30 16:00:00.0 | 2 | 9.52 | false
51870 | 1998-12-14 00:00:00.0 | 1899-12-30 17:00:00.0 | 2 | 9.98 | false
51871 | 1998-12-14 00:00:00.0 | 1899-12-30 18:00:00.0 | 2 | 9.39 | false
51872 | 1998-12-14 00:00:00.0 | 1899-12-30 19:00:00.0 | 2 | 8.26 | false
51873 | 1998-12-14 00:00:00.0 | 1899-12-30 20:00:00.0 | 2 | 7.11 | false
51874 | 1998-12-14 00:00:00.0 | 1899-12-30 21:00:00.0 | 2 | 6.058 | false
51875 | 1998-12-14 00:00:00.0 | 1899-12-30 22:00:00.0 | 2 | 5.115 | false
51876 | 1998-12-14 00:00:00.0 | 1899-12-30 23:00:00.0 | 2 | 4.282 | false
51877 | 1998-12-15 00:00:00.0 | 1899-12-30 00:00:00.0 | 2 | 3.542 | false
51878 | 1998-12-15 00:00:00.0 | 1899-12-30 01:00:00.0 | 2 | 2.877 | false
51879 | 1998-12-15 00:00:00.0 | 1899-12-30 02:00:00.0 | 2 | 2.284 | false
51880 | 1998-12-15 00:00:00.0 | 1899-12-30 03:00:00.0 | 2 | 1.735 | false
51881 | 1998-12-15 00:00:00.0 | 1899-12-30 04:00:00.0 | 2 | 1.219 | false
51882 | 1998-12-15 00:00:00.0 | 1899-12-30 05:00:00.0 | 2 | .724 | false
51883 | 1998-12-15 00:00:00.0 | 1899-12-30 06:00:00.0 | 2 | .259 | false
51884 | 1998-12-15 00:00:00.0 | 1899-12-30 07:00:00.0 | 2 | -.177 | false
51885 | 1998-12-15 00:00:00.0 | 1899-12-30 08:00:00.0 | 2 | -.558 | false
51886 | 1998-12-15 00:00:00.0 | 1899-12-30 09:00:00.0 | 2 | -.82 | false
51887 | 1998-12-15 00:00:00.0 | 1899-12-30 10:00:00.0 | 2 | -.719 | false
51888 | 1998-12-15 00:00:00.0 | 1899-12-30 11:00:00.0 | 2 | .064 | false
51889 | 1998-12-15 00:00:00.0 | 1899-12-30 12:00:00.0 | 2 | 1.861 | false
51890 | 1998-12-15 00:00:00.0 | 1899-12-30 13:00:00.0 | 2 | 4.201 | false
51891 | 1998-12-15 00:00:00.0 | 1899-12-30 14:00:00.0 | 2 | 6.348 | false
51892 | 1998-12-15 00:00:00.0 | 1899-12-30 15:00:00.0 | 2 | 8.18 | false
51893 | 1998-12-15 00:00:00.0 | 1899-12-30 16:00:00.0 | 2 | 9.46 | false
51894 | 1998-12-15 00:00:00.0 | 1899-12-30 17:00:00.0 | 2 | 9.92 | false
51895 | 1998-12-15 00:00:00.0 | 1899-12-30 18:00:00.0 | 2 | 9.42 | false
51896 | 1998-12-15 00:00:00.0 | 1899-12-30 19:00:00.0 | 2 | 8.29 | false
51897 | 1998-12-15 00:00:00.0 | 1899-12-30 20:00:00.0 | 2 | 7.12 | false
51898 | 1998-12-15 00:00:00.0 | 1899-12-30 21:00:00.0 | 2 | 6.038 | false
51899 | 1998-12-15 00:00:00.0 | 1899-12-30 22:00:00.0 | 2 | 5.07 | false
51900 | 1998-12-15 00:00:00.0 | 1899-12-30 23:00:00.0 | 2 | 4.216 | false
51901 | 1998-12-16 00:00:00.0 | 1899-12-30 00:00:00.0 | 2 | 3.447 | false
51902 | 1998-12-16 00:00:00.0 | 1899-12-30 01:00:00.0 | 2 | 2.77 | false
51903 | 1998-12-16 00:00:00.0 | 1899-12-30 02:00:00.0 | 2 | 2.156 | false
51904 | 1998-12-16 00:00:00.0 | 1899-12-30 03:00:00.0 | 2 | 1.597 | false
52790 | 1999-01-22 00:00:00.0 | 1899-12-30 01:00:00.0 | 2 | 3.996 | false
52791 | 1999-01-22 00:00:00.0 | 1899-12-30 02:00:00.0 | 2 | 3.824 | false
53864 | 1999-03-07 00:00:00.0 | 1899-12-30 19:00:00.0 | 2 | 14.46 | false
53865 | 1999-03-07 00:00:00.0 | 1899-12-30 20:00:00.0 | 2 | 12.83 | false
53866 | 1999-03-07 00:00:00.0 | 1899-12-30 21:00:00.0 | 2 | 11.36 | false
53867 | 1999-03-07 00:00:00.0 | 1899-12-30 22:00:00.0 | 2 | 10.13 | false
53868 | 1999-03-07 00:00:00.0 | 1899-12-30 23:00:00.0 | 2 | 9.08 | false
53869 | 1999-03-08 00:00:00.0 | 1899-12-30 00:00:00.0 | 2 | 8.12 | false
53870 | 1999-03-08 00:00:00.0 | 1899-12-30 01:00:00.0 | 2 | 7.23 | false
53871 | 1999-03-08 00:00:00.0 | 1899-12-30 02:00:00.0 | 2 | 6.567 | false
53872 | 1999-03-08 00:00:00.0 | 1899-12-30 03:00:00.0 | 2 | 6.135 | false
53873 | 1999-03-08 00:00:00.0 | 1899-12-30 04:00:00.0 | 2 | 5.798 | false
53874 | 1999-03-08 00:00:00.0 | 1899-12-30 05:00:00.0 | 2 | 5.429 | false
53875 | 1999-03-08 00:00:00.0 | 1899-12-30 06:00:00.0 | 2 | 4.867 | false
53876 | 1999-03-08 00:00:00.0 | 1899-12-30 07:00:00.0 | 2 | 4.387 | false
53877 | 1999-03-08 00:00:00.0 | 1899-12-30 08:00:00.0 | 2 | 4.127 | false
50777 | 1998-10-30 00:00:00.0 | 1899-12-30 04:00:00.0 | 2 | 8.36 | true | From Previous Hours
50778 | 1998-10-30 00:00:00.0 | 1899-12-30 05:00:00.0 | 2 | 7.87 | true | From Previous Hours
50779 | 1998-10-30 00:00:00.0 | 1899-12-30 06:00:00.0 | 2 | 7.4 | true | From Previous Hours
50780 | 1998-10-30 00:00:00.0 | 1899-12-30 07:00:00.0 | 2 | 7.04 | true | From Previous Hours
50781 | 1998-10-30 00:00:00.0 | 1899-12-30 08:00:00.0 | 2 | 6.92 | true | From Previous Hours
50782 | 1998-10-30 00:00:00.0 | 1899-12-30 09:00:00.0 | 2 | 7.63 | true | From Previous Hours
50783 | 1998-10-30 00:00:00.0 | 1899-12-30 10:00:00.0 | 2 | 9.29 | true | From Previous Hours
50784 | 1998-10-30 00:00:00.0 | 1899-12-30 11:00:00.0 | 2 | 11.51 | true | From Previous Hours
50785 | 1998-10-30 00:00:00.0 | 1899-12-30 12:00:00.0 | 2 | 13.99 | true | From Previous Hours
50786 | 1998-10-30 00:00:00.0 | 1899-12-30 13:00:00.0 | 2 | 16.36 | true | From Previous Hours
50787 | 1998-10-30 00:00:00.0 | 1899-12-30 14:00:00.0 | 2 | 18.15 | true | From Previous Hours
50788 | 1998-10-30 00:00:00.0 | 1899-12-30 15:00:00.0 | 2 | 19.22 | true | From Previous Hours
50789 | 1998-10-30 00:00:00.0 | 1899-12-30 16:00:00.0 | 2 | 19.54 | true | From Previous Hours
50790 | 1998-10-30 00:00:00.0 | 1899-12-30 17:00:00.0 | 2 | 19.11 | true | From Previous Hours
51833 | 1998-12-13 00:00:00.0 | 1899-12-30 04:00:00.0 | 2 | 1.316 | false
51834 | 1998-12-13 00:00:00.0 | 1899-12-30 05:00:00.0 | 2 | .966 | false
51835 | 1998-12-13 00:00:00.0 | 1899-12-30 06:00:00.0 | 2 | .603 | false
51836 | 1998-12-13 00:00:00.0 | 1899-12-30 07:00:00.0 | 2 | .213 | false
51837 | 1998-12-13 00:00:00.0 | 1899-12-30 08:00:00.0 | 2 | -.222 | false
51838 | 1998-12-13 00:00:00.0 | 1899-12-30 09:00:00.0 | 2 | -.631 | false
51839 | 1998-12-13 00:00:00.0 | 1899-12-30 10:00:00.0 | 2 | -.636 | false
51840 | 1998-12-13 00:00:00.0 | 1899-12-30 11:00:00.0 | 2 | -.058 | false
51841 | 1998-12-13 00:00:00.0 | 1899-12-30 12:00:00.0 | 2 | 1.272 | false
51842 | 1998-12-13 00:00:00.0 | 1899-12-30 13:00:00.0 | 2 | 3.571 | false
51843 | 1998-12-13 00:00:00.0 | 1899-12-30 14:00:00.0 | 2 | 5.448 | false
51844 | 1998-12-13 00:00:00.0 | 1899-12-30 15:00:00.0 | 2 | 6.697 | false
51845 | 1998-12-13 00:00:00.0 | 1899-12-30 16:00:00.0 | 2 | 7.96 | false
51846 | 1998-12-13 00:00:00.0 | 1899-12-30 17:00:00.0 | 2 | 9.19 | false
51847 | 1998-12-13 00:00:00.0 | 1899-12-30 18:00:00.0 | 2 | 9.34 | false
51848 | 1998-12-13 00:00:00.0 | 1899-12-30 19:00:00.0 | 2 | 8.67 | false
51849 | 1998-12-13 00:00:00.0 | 1899-12-30 20:00:00.0 | 2 | 7.86 | false
51850 | 1998-12-13 00:00:00.0 | 1899-12-30 21:00:00.0 | 2 | 7.08 | false
51851 | 1998-12-13 00:00:00.0 | 1899-12-30 22:00:00.0 | 2 | 6.3 | false
51852 | 1998-12-13 00:00:00.0 | 1899-12-30 23:00:00.0 | 2 | 5.793 | false
51853 | 1998-12-14 00:00:00.0 | 1899-12-30 00:00:00.0 | 2 | 5.506 | false
51854 | 1998-12-14 00:00:00.0 | 1899-12-30 01:00:00.0 | 2 | 5.265 | false
51855 | 1998-12-14 00:00:00.0 | 1899-12-30 02:00:00.0 | 2 | 5.073 | false
51856 | 1998-12-14 00:00:00.0 | 1899-12-30 03:00:00.0 | 2 | 4.906 | false
51857 | 1998-12-14 00:00:00.0 | 1899-12-30 04:00:00.0 | 2 | 4.656 | false
51858 | 1998-12-14 00:00:00.0 | 1899-12-30 05:00:00.0 | 2 | 4.239 | false
51859 | 1998-12-14 00:00:00.0 | 1899-12-30 06:00:00.0 | 2 | 3.648 | false
51860 | 1998-12-14 00:00:00.0 | 1899-12-30 07:00:00.0 | 2 | 2.988 | false
51861 | 1998-12-14 00:00:00.0 | 1899-12-30 08:00:00.0 | 2 | 2.379 | false
51862 | 1998-12-14 00:00:00.0 | 1899-12-30 09:00:00.0 | 2 | 2.13 | false
51863 | 1998-12-14 00:00:00.0 | 1899-12-30 10:00:00.0 | 2 | 2.433 | false
51864 | 1998-12-14 00:00:00.0 | 1899-12-30 11:00:00.0 | 2 | 2.977 | false
51865 | 1998-12-14 00:00:00.0 | 1899-12-30 12:00:00.0 | 2 | 3.713 | false
51866 | 1998-12-14 00:00:00.0 | 1899-12-30 13:00:00.0 | 2 | 4.825 | false
51867 | 1998-12-14 00:00:00.0 | 1899-12-30 14:00:00.0 | 2 | 6.705 | false
51868 | 1998-12-14 00:00:00.0 | 1899-12-30 15:00:00.0 | 2 | 8.37 | false
57850 | 1996-07-01 00:00:00.0 | 1899-12-30 09:00:00.0 | 3 | 27.86 | false
57851 | 1996-07-01 00:00:00.0 | 1899-12-30 10:00:00.0 | 3 | 28.31 | false
58932 | 1996-08-15 00:00:00.0 | 1899-12-30 11:00:00.0 | 3 | 28.71 | false
58933 | 1996-08-15 00:00:00.0 | 1899-12-30 12:00:00.0 | 3 | 30.1 | false
58934 | 1996-08-15 00:00:00.0 | 1899-12-30 13:00:00.0 | 3 | 31.83 | false
58935 | 1996-08-15 00:00:00.0 | 1899-12-30 14:00:00.0 | 3 | 33.71 | false
58936 | 1996-08-15 00:00:00.0 | 1899-12-30 15:00:00.0 | 3 | 35.5 | false
58937 | 1996-08-15 00:00:00.0 | 1899-12-30 16:00:00.0 | 3 | 37.07 | false
58938 | 1996-08-15 00:00:00.0 | 1899-12-30 17:00:00.0 | 3 | 38.26 | false
58939 | 1996-08-15 00:00:00.0 | 1899-12-30 18:00:00.0 | 3 | 38.99 | false
58940 | 1996-08-15 00:00:00.0 | 1899-12-30 19:00:00.0 | 3 | 39.21 | false
58941 | 1996-08-15 00:00:00.0 | 1899-12-30 20:00:00.0 | 3 | 38.94 | false
58942 | 1996-08-15 00:00:00.0 | 1899-12-30 21:00:00.0 | 3 | 38.22 | false
58943 | 1996-08-15 00:00:00.0 | 1899-12-30 22:00:00.0 | 3 | 37.23 | false
58944 | 1996-08-15 00:00:00.0 | 1899-12-30 23:00:00.0 | 3 | 36.19 | false
58945 | 1996-08-16 00:00:00.0 | 1899-12-30 00:00:00.0 | 3 | 35.2 | false
58946 | 1996-08-16 00:00:00.0 | 1899-12-30 01:00:00.0 | 3 | 34.25 | false
58947 | 1996-08-16 00:00:00.0 | 1899-12-30 02:00:00.0 | 3 | 33.37 | false
58948 | 1996-08-16 00:00:00.0 | 1899-12-30 03:00:00.0 | 3 | 32.57 | false
58949 | 1996-08-16 00:00:00.0 | 1899-12-30 04:00:00.0 | 3 | 31.83 | false
58950 | 1996-08-16 00:00:00.0 | 1899-12-30 05:00:00.0 | 3 | 31.1 | false
58951 | 1996-08-16 00:00:00.0 | 1899-12-30 06:00:00.0 | 3 | 30.4 | false
58952 | 1996-08-16 00:00:00.0 | 1899-12-30 07:00:00.0 | 3 | 29.73 | false
58953 | 1996-08-16 00:00:00.0 | 1899-12-30 08:00:00.0 | 3 | 29.1 | false
58954 | 1996-08-16 00:00:00.0 | 1899-12-30 09:00:00.0 | 3 | 28.68 | false
58955 | 1996-08-16 00:00:00.0 | 1899-12-30 10:00:00.0 | 3 | 28.62 | false
58956 | 1996-08-16 00:00:00.0 | 1899-12-30 11:00:00.0 | 3 | 29.07 | false
58957 | 1996-08-16 00:00:00.0 | 1899-12-30 12:00:00.0 | 3 | 29.99 | false
58958 | 1996-08-16 00:00:00.0 | 1899-12-30 13:00:00.0 | 3 | 31.26 | false
58959 | 1996-08-16 00:00:00.0 | 1899-12-30 14:00:00.0 | 3 | 32.78 | false
58960 | 1996-08-16 00:00:00.0 | 1899-12-30 15:00:00.0 | 3 | 34.36 | false
58961 | 1996-08-16 00:00:00.0 | 1899-12-30 16:00:00.0 | 3 | 35.69 | false
58962 | 1996-08-16 00:00:00.0 | 1899-12-30 17:00:00.0 | 3 | 36.63 | false
58963 | 1996-08-16 00:00:00.0 | 1899-12-30 18:00:00.0 | 3 | 36.84 | false
58964 | 1996-08-16 00:00:00.0 | 1899-12-30 19:00:00.0 | 3 | 36.63 | false
58965 | 1996-08-16 00:00:00.0 | 1899-12-30 20:00:00.0 | 3 | 36.33 | false
58697 | 1996-08-05 00:00:00.0 | 1899-12-30 16:00:00.0 | 3 | 35.88 | false
58698 | 1996-08-05 00:00:00.0 | 1899-12-30 17:00:00.0 | 3 | 36.84 | false
58699 | 1996-08-05 00:00:00.0 | 1899-12-30 18:00:00.0 | 3 | 37.34 | false
58700 | 1996-08-05 00:00:00.0 | 1899-12-30 19:00:00.0 | 3 | 37.37 | false
58701 | 1996-08-05 00:00:00.0 | 1899-12-30 20:00:00.0 | 3 | 36.97 | false
58702 | 1996-08-05 00:00:00.0 | 1899-12-30 21:00:00.0 | 3 | 36.18 | false
58703 | 1996-08-05 00:00:00.0 | 1899-12-30 22:00:00.0 | 3 | 35.15 | false
58704 | 1996-08-05 00:00:00.0 | 1899-12-30 23:00:00.0 | 3 | 34.09 | false
58705 | 1996-08-06 00:00:00.0 | 1899-12-30 00:00:00.0 | 3 | 33.08 | false
58706 | 1996-08-06 00:00:00.0 | 1899-12-30 01:00:00.0 | 3 | 32.14 | false
58707 | 1996-08-06 00:00:00.0 | 1899-12-30 02:00:00.0 | 3 | 31.26 | false
58708 | 1996-08-06 00:00:00.0 | 1899-12-30 03:00:00.0 | 3 | 30.42 | false
58709 | 1996-08-06 00:00:00.0 | 1899-12-30 04:00:00.0 | 3 | 29.62 | false
58710 | 1996-08-06 00:00:00.0 | 1899-12-30 05:00:00.0 | 3 | 28.86 | false
58980 | 1996-08-17 00:00:00.0 | 1899-12-30 11:00:00.0 | 3 | 27.9 | false
58981 | 1996-08-17 00:00:00.0 | 1899-12-30 12:00:00.0 | 3 | 29.06 | false
58982 | 1996-08-17 00:00:00.0 | 1899-12-30 13:00:00.0 | 3 | 30.56 | false
58983 | 1996-08-17 00:00:00.0 | 1899-12-30 14:00:00.0 | 3 | 32.21 | false
58984 | 1996-08-17 00:00:00.0 | 1899-12-30 15:00:00.0 | 3 | 33.85 | false
58985 | 1996-08-17 00:00:00.0 | 1899-12-30 16:00:00.0 | 3 | 35.28 | false
58986 | 1996-08-17 00:00:00.0 | 1899-12-30 17:00:00.0 | 3 | 36.25 | false
58987 | 1996-08-17 00:00:00.0 | 1899-12-30 18:00:00.0 | 3 | 36.8 | false
58988 | 1996-08-17 00:00:00.0 | 1899-12-30 19:00:00.0 | 3 | 36.91 | false
58989 | 1996-08-17 00:00:00.0 | 1899-12-30 20:00:00.0 | 3 | 36.56 | false
58990 | 1996-08-17 00:00:00.0 | 1899-12-30 21:00:00.0 | 3 | 35.84 | false
58991 | 1996-08-17 00:00:00.0 | 1899-12-30 22:00:00.0 | 3 | 34.9 | false
58992 | 1996-08-17 00:00:00.0 | 1899-12-30 23:00:00.0 | 3 | 33.89 | false
58993 | 1996-08-18 00:00:00.0 | 1899-12-30 00:00:00.0 | 3 | 32.9 | false
58994 | 1996-08-18 00:00:00.0 | 1899-12-30 01:00:00.0 | 3 | 31.96 | false
58995 | 1996-08-18 00:00:00.0 | 1899-12-30 02:00:00.0 | 3 | 31.06 | false
58996 | 1996-08-18 00:00:00.0 | 1899-12-30 03:00:00.0 | 3 | 30.2 | false
58997 | 1996-08-18 00:00:00.0 | 1899-12-30 04:00:00.0 | 3 | 29.41 | false
58998 | 1996-08-18 00:00:00.0 | 1899-12-30 05:00:00.0 | 3 | 28.66 | false
58999 | 1996-08-18 00:00:00.0 | 1899-12-30 06:00:00.0 | 3 | 27.93 | false
59000 | 1996-08-18 00:00:00.0 | 1899-12-30 07:00:00.0 | 3 | 27.22 | false
59001 | 1996-08-18 00:00:00.0 | 1899-12-30 08:00:00.0 | 3 | 26.54 | false
59002 | 1996-08-18 00:00:00.0 | 1899-12-30 09:00:00.0 | 3 | 26 | false
59003 | 1996-08-18 00:00:00.0 | 1899-12-30 10:00:00.0 | 3 | 25.79 | false
59004 | 1996-08-18 00:00:00.0 | 1899-12-30 11:00:00.0 | 3 | 25.96 | false
59005 | 1996-08-18 00:00:00.0 | 1899-12-30 12:00:00.0 | 3 | 26.75 | false
59006 | 1996-08-18 00:00:00.0 | 1899-12-30 13:00:00.0 | 3 | 28.22 | false
59007 | 1996-08-18 00:00:00.0 | 1899-12-30 14:00:00.0 | 3 | 29.98 | false
59008 | 1996-08-18 00:00:00.0 | 1899-12-30 15:00:00.0 | 3 | 31.71 | false
59009 | 1996-08-18 00:00:00.0 | 1899-12-30 16:00:00.0 | 3 | 33.23 | false
59010 | 1996-08-18 00:00:00.0 | 1899-12-30 17:00:00.0 | 3 | 34.4 | false
59011 | 1996-08-18 00:00:00.0 | 1899-12-30 18:00:00.0 | 3 | 35.14 | false
59012 | 1996-08-18 00:00:00.0 | 1899-12-30 19:00:00.0 | 3 | 35.42 | false
59013 | 1996-08-18 00:00:00.0 | 1899-12-30 20:00:00.0 | 3 | 35.22 | false
59014 | 1996-08-18 00:00:00.0 | 1899-12-30 21:00:00.0 | 3 | 34.55 | false
59015 | 1996-08-18 00:00:00.0 | 1899-12-30 22:00:00.0 | 3 | 33.64 | false
59016 | 1996-08-18 00:00:00.0 | 1899-12-30 23:00:00.0 | 3 | 32.67 | false
59017 | 1996-08-19 00:00:00.0 | 1899-12-30 00:00:00.0 | 3 | 31.72 | false
59018 | 1996-08-19 00:00:00.0 | 1899-12-30 01:00:00.0 | 3 | 30.81 | false
59019 | 1996-08-19 00:00:00.0 | 1899-12-30 02:00:00.0 | 3 | 29.95 | false
59020 | 1996-08-19 00:00:00.0 | 1899-12-30 03:00:00.0 | 3 | 29.12 | false
59021 | 1996-08-19 00:00:00.0 | 1899-12-30 04:00:00.0 | 3 | 28.33 | false
59022 | 1996-08-19 00:00:00.0 | 1899-12-30 05:00:00.0 | 3 | 27.59 | false
59023 | 1996-08-19 00:00:00.0 | 1899-12-30 06:00:00.0 | 3 | 26.89 | false
59024 | 1996-08-19 00:00:00.0 | 1899-12-30 07:00:00.0 | 3 | 26.21 | false
59025 | 1996-08-19 00:00:00.0 | 1899-12-30 08:00:00.0 | 3 | 25.6 | false
59026 | 1996-08-19 00:00:00.0 | 1899-12-30 09:00:00.0 | 3 | 25.18 | false
59027 | 1996-08-19 00:00:00.0 | 1899-12-30 10:00:00.0 | 3 | 25.34 | false
59028 | 1996-08-19 00:00:00.0 | 1899-12-30 11:00:00.0 | 3 | 26.16 | false
59029 | 1996-08-19 00:00:00.0 | 1899-12-30 12:00:00.0 | 3 | 27.56 | false
59030 | 1996-08-19 00:00:00.0 | 1899-12-30 13:00:00.0 | 3 | 29.34 | false
59031 | 1996-08-19 00:00:00.0 | 1899-12-30 14:00:00.0 | 3 | 31.22 | false
59032 | 1996-08-19 00:00:00.0 | 1899-12-30 15:00:00.0 | 3 | 32.88 | false
59033 | 1996-08-19 00:00:00.0 | 1899-12-30 16:00:00.0 | 3 | 34.13 | false
55225 | 1996-03-13 00:00:00.0 | 1899-12-30 23:00:00.0 | 3 | 12.7 | true | Interpolated From Next Year
55226 | 1996-03-14 00:00:00.0 | 1899-12-30 00:00:00.0 | 3 | 11.88 | true | Interpolated From Next Year
55227 | 1996-03-14 00:00:00.0 | 1899-12-30 01:00:00.0 | 3 | 11.11 | true | Interpolated From Next Year
55228 | 1996-03-14 00:00:00.0 | 1899-12-30 02:00:00.0 | 3 | 10.38 | true | Interpolated From Next Year
55229 | 1996-03-14 00:00:00.0 | 1899-12-30 03:00:00.0 | 3 | 9.69 | true | Interpolated From Next Year
55230 | 1996-03-14 00:00:00.0 | 1899-12-30 04:00:00.0 | 3 | 9.05 | true | Interpolated From Next Year
55231 | 1996-03-14 00:00:00.0 | 1899-12-30 05:00:00.0 | 3 | 8.44 | true | Interpolated From Next Year
55232 | 1996-03-14 00:00:00.0 | 1899-12-30 06:00:00.0 | 3 | 7.86 | true | Interpolated From Next Year
55233 | 1996-03-14 00:00:00.0 | 1899-12-30 07:00:00.0 | 3 | 7.31 | true | Interpolated From Next Year
55234 | 1996-03-14 00:00:00.0 | 1899-12-30 08:00:00.0 | 3 | 6.84 | true | Interpolated From Next Year
55235 | 1996-03-14 00:00:00.0 | 1899-12-30 09:00:00.0 | 3 | 6.73 | true | Interpolated From Next Year
55236 | 1996-03-14 00:00:00.0 | 1899-12-30 10:00:00.0 | 3 | 7.21 | true | Interpolated From Next Year
55237 | 1996-03-14 00:00:00.0 | 1899-12-30 11:00:00.0 | 3 | 8.39 | true | Interpolated From Next Year
55238 | 1996-03-14 00:00:00.0 | 1899-12-30 12:00:00.0 | 3 | 10.07 | true | Interpolated From Next Year
55239 | 1996-03-14 00:00:00.0 | 1899-12-30 13:00:00.0 | 3 | 11.98 | true | Interpolated From Next Year
55240 | 1996-03-14 00:00:00.0 | 1899-12-30 14:00:00.0 | 3 | 13.87 | true | Interpolated From Next Year
55241 | 1996-03-14 00:00:00.0 | 1899-12-30 15:00:00.0 | 3 | 15.54 | true | Interpolated From Next Year
55242 | 1996-03-14 00:00:00.0 | 1899-12-30 16:00:00.0 | 3 | 16.89 | true | Interpolated From Next Year
55243 | 1996-03-14 00:00:00.0 | 1899-12-30 17:00:00.0 | 3 | 17.77 | true | Interpolated From Next Year
55244 | 1996-03-14 00:00:00.0 | 1899-12-30 18:00:00.0 | 3 | 18.05 | true | Interpolated From Next Year
55245 | 1996-03-14 00:00:00.0 | 1899-12-30 19:00:00.0 | 3 | 17.76 | true | Interpolated From Next Year
55246 | 1996-03-14 00:00:00.0 | 1899-12-30 20:00:00.0 | 3 | 17.1 | true | Interpolated From Next Year
55247 | 1996-03-14 00:00:00.0 | 1899-12-30 21:00:00.0 | 3 | 16.29 | true | Interpolated From Next Year
55248 | 1996-03-14 00:00:00.0 | 1899-12-30 22:00:00.0 | 3 | 15.45 | true | Interpolated From Next Year
55249 | 1996-03-14 00:00:00.0 | 1899-12-30 23:00:00.0 | 3 | 14.62 | true | Interpolated From Next Year
55250 | 1996-03-15 00:00:00.0 | 1899-12-30 00:00:00.0 | 3 | 13.85 | true | Interpolated From Next Year
59058 | 1996-08-20 00:00:00.0 | 1899-12-30 17:00:00.0 | 3 | 34.21 | false
59059 | 1996-08-20 00:00:00.0 | 1899-12-30 18:00:00.0 | 3 | 34.99 | false
59060 | 1996-08-20 00:00:00.0 | 1899-12-30 19:00:00.0 | 3 | 35.29 | false
59061 | 1996-08-20 00:00:00.0 | 1899-12-30 20:00:00.0 | 3 | 35.04 | false
59062 | 1996-08-20 00:00:00.0 | 1899-12-30 21:00:00.0 | 3 | 34.32 | false
59063 | 1996-08-20 00:00:00.0 | 1899-12-30 22:00:00.0 | 3 | 33.39 | false
59064 | 1996-08-20 00:00:00.0 | 1899-12-30 23:00:00.0 | 3 | 32.4 | false
59065 | 1996-08-21 00:00:00.0 | 1899-12-30 00:00:00.0 | 3 | 31.42 | false
59066 | 1996-08-21 00:00:00.0 | 1899-12-30 01:00:00.0 | 3 | 30.5 | false
59067 | 1996-08-21 00:00:00.0 | 1899-12-30 02:00:00.0 | 3 | 29.64 | false
59068 | 1996-08-21 00:00:00.0 | 1899-12-30 03:00:00.0 | 3 | 28.84 | false
59069 | 1996-08-21 00:00:00.0 | 1899-12-30 04:00:00.0 | 3 | 28.07 | false
59070 | 1996-08-21 00:00:00.0 | 1899-12-30 05:00:00.0 | 3 | 27.32 | false
59071 | 1996-08-21 00:00:00.0 | 1899-12-30 06:00:00.0 | 3 | 26.62 | false
55357 | 1996-03-19 00:00:00.0 | 1899-12-30 11:00:00.0 | 3 | 11.83 | false
55358 | 1996-03-19 00:00:00.0 | 1899-12-30 12:00:00.0 | 3 | 13.1 | false
55359 | 1996-03-19 00:00:00.0 | 1899-12-30 13:00:00.0 | 3 | 14.86 | false
55360 | 1996-03-19 00:00:00.0 | 1899-12-30 14:00:00.0 | 3 | 16.85 | false
55361 | 1996-03-19 00:00:00.0 | 1899-12-30 15:00:00.0 | 3 | 18.83 | false
55362 | 1996-03-19 00:00:00.0 | 1899-12-30 16:00:00.0 | 3 | 20.48 | false
55363 | 1996-03-19 00:00:00.0 | 1899-12-30 17:00:00.0 | 3 | 21.5 | false
55364 | 1996-03-19 00:00:00.0 | 1899-12-30 18:00:00.0 | 3 | 22.08 | false
55365 | 1996-03-19 00:00:00.0 | 1899-12-30 19:00:00.0 | 3 | 22.22 | false
55366 | 1996-03-19 00:00:00.0 | 1899-12-30 20:00:00.0 | 3 | 21.85 | false
55367 | 1996-03-19 00:00:00.0 | 1899-12-30 21:00:00.0 | 3 | 21.1 | false
55368 | 1996-03-19 00:00:00.0 | 1899-12-30 22:00:00.0 | 3 | 20.24 | false
55369 | 1996-03-19 00:00:00.0 | 1899-12-30 23:00:00.0 | 3 | 19.37 | false
55370 | 1996-03-20 00:00:00.0 | 1899-12-30 00:00:00.0 | 3 | 18.54 | false
55371 | 1996-03-20 00:00:00.0 | 1899-12-30 01:00:00.0 | 3 | 17.73 | false
55372 | 1996-03-20 00:00:00.0 | 1899-12-30 02:00:00.0 | 3 | 16.94 | false
55373 | 1996-03-20 00:00:00.0 | 1899-12-30 03:00:00.0 | 3 | 16.13 | false
55374 | 1996-03-20 00:00:00.0 | 1899-12-30 04:00:00.0 | 3 | 15.36 | false
55375 | 1996-03-20 00:00:00.0 | 1899-12-30 05:00:00.0 | 3 | 14.61 | false
55376 | 1996-03-20 00:00:00.0 | 1899-12-30 06:00:00.0 | 3 | 13.88 | false
55377 | 1996-03-20 00:00:00.0 | 1899-12-30 07:00:00.0 | 3 | 13.2 | false
55378 | 1996-03-20 00:00:00.0 | 1899-12-30 08:00:00.0 | 3 | 12.54 | false
55379 | 1996-03-20 00:00:00.0 | 1899-12-30 09:00:00.0 | 3 | 12.01 | false
55380 | 1996-03-20 00:00:00.0 | 1899-12-30 10:00:00.0 | 3 | 11.9 | false
55381 | 1996-03-20 00:00:00.0 | 1899-12-30 11:00:00.0 | 3 | 12.49 | false
55382 | 1996-03-20 00:00:00.0 | 1899-12-30 12:00:00.0 | 3 | 13.77 | false
55383 | 1996-03-20 00:00:00.0 | 1899-12-30 13:00:00.0 | 3 | 15.51 | false
55384 | 1996-03-20 00:00:00.0 | 1899-12-30 14:00:00.0 | 3 | 17.44 | false
55385 | 1996-03-20 00:00:00.0 | 1899-12-30 15:00:00.0 | 3 | 19.34 | false
55386 | 1996-03-20 00:00:00.0 | 1899-12-30 16:00:00.0 | 3 | 21.03 | false
55387 | 1996-03-20 00:00:00.0 | 1899-12-30 17:00:00.0 | 3 | 22.39 | false
55388 | 1996-03-20 00:00:00.0 | 1899-12-30 18:00:00.0 | 3 | 23.24 | false
55389 | 1996-03-20 00:00:00.0 | 1899-12-30 19:00:00.0 | 3 | 23.5 | false
55390 | 1996-03-20 00:00:00.0 | 1899-12-30 20:00:00.0 | 3 | 23.16 | false
55391 | 1996-03-20 00:00:00.0 | 1899-12-30 21:00:00.0 | 3 | 22.36 | false
55392 | 1996-03-20 00:00:00.0 | 1899-12-30 22:00:00.0 | 3 | 21.4 | false
55393 | 1996-03-20 00:00:00.0 | 1899-12-30 23:00:00.0 | 3 | 20.4 | false
55394 | 1996-03-21 00:00:00.0 | 1899-12-30 00:00:00.0 | 3 | 19.43 | false
55395 | 1996-03-21 00:00:00.0 | 1899-12-30 01:00:00.0 | 3 | 18.52 | false
55396 | 1996-03-21 00:00:00.0 | 1899-12-30 02:00:00.0 | 3 | 17.66 | false
55397 | 1996-03-21 00:00:00.0 | 1899-12-30 03:00:00.0 | 3 | 16.86 | false
55398 | 1996-03-21 00:00:00.0 | 1899-12-30 04:00:00.0 | 3 | 16.09 | false
55399 | 1996-03-21 00:00:00.0 | 1899-12-30 05:00:00.0 | 3 | 15.38 | false
55400 | 1996-03-21 00:00:00.0 | 1899-12-30 06:00:00.0 | 3 | 14.68 | false
55401 | 1996-03-21 00:00:00.0 | 1899-12-30 07:00:00.0 | 3 | 14.01 | false
55402 | 1996-03-21 00:00:00.0 | 1899-12-30 08:00:00.0 | 3 | 13.36 | false
55403 | 1996-03-21 00:00:00.0 | 1899-12-30 09:00:00.0 | 3 | 12.82 | false
55404 | 1996-03-21 00:00:00.0 | 1899-12-30 10:00:00.0 | 3 | 12.72 | false
55405 | 1996-03-21 00:00:00.0 | 1899-12-30 11:00:00.0 | 3 | 13.32 | false
55406 | 1996-03-21 00:00:00.0 | 1899-12-30 12:00:00.0 | 3 | 14.58 | false
55407 | 1996-03-21 00:00:00.0 | 1899-12-30 13:00:00.0 | 3 | 16.31 | false
56526 | 1996-05-07 00:00:00.0 | 1899-12-30 05:00:00.0 | 3 | 20.9 | false
56527 | 1996-05-07 00:00:00.0 | 1899-12-30 06:00:00.0 | 3 | 20.36 | false
56528 | 1996-05-07 00:00:00.0 | 1899-12-30 07:00:00.0 | 3 | 19.8 | false
56529 | 1996-05-07 00:00:00.0 | 1899-12-30 08:00:00.0 | 3 | 19.26 | false
56530 | 1996-05-07 00:00:00.0 | 1899-12-30 09:00:00.0 | 3 | 19.08 | false
56531 | 1996-05-07 00:00:00.0 | 1899-12-30 10:00:00.0 | 3 | 19.43 | false
56532 | 1996-05-07 00:00:00.0 | 1899-12-30 11:00:00.0 | 3 | 20.3 | false
56533 | 1996-05-07 00:00:00.0 | 1899-12-30 12:00:00.0 | 3 | 21.61 | false
56534 | 1996-05-07 00:00:00.0 | 1899-12-30 13:00:00.0 | 3 | 23.25 | false
56535 | 1996-05-07 00:00:00.0 | 1899-12-30 14:00:00.0 | 3 | 25.04 | false
56536 | 1996-05-07 00:00:00.0 | 1899-12-30 15:00:00.0 | 3 | 26.67 | false
56537 | 1996-05-07 00:00:00.0 | 1899-12-30 16:00:00.0 | 3 | 28.06 | false
56538 | 1996-05-07 00:00:00.0 | 1899-12-30 17:00:00.0 | 3 | 29.14 | false
56539 | 1996-05-07 00:00:00.0 | 1899-12-30 18:00:00.0 | 3 | 29.7 | false
56540 | 1996-05-07 00:00:00.0 | 1899-12-30 19:00:00.0 | 3 | 29.55 | false
56541 | 1996-05-07 00:00:00.0 | 1899-12-30 20:00:00.0 | 3 | 28.86 | false
56542 | 1996-05-07 00:00:00.0 | 1899-12-30 21:00:00.0 | 3 | 27.94 | false
56543 | 1996-05-07 00:00:00.0 | 1899-12-30 22:00:00.0 | 3 | 26.85 | false
56544 | 1996-05-07 00:00:00.0 | 1899-12-30 23:00:00.0 | 3 | 25.76 | false
56545 | 1996-05-08 00:00:00.0 | 1899-12-30 00:00:00.0 | 3 | 24.73 | false
56546 | 1996-05-08 00:00:00.0 | 1899-12-30 01:00:00.0 | 3 | 23.79 | false
56547 | 1996-05-08 00:00:00.0 | 1899-12-30 02:00:00.0 | 3 | 22.91 | false
56548 | 1996-05-08 00:00:00.0 | 1899-12-30 03:00:00.0 | 3 | 22.07 | false
56549 | 1996-05-08 00:00:00.0 | 1899-12-30 04:00:00.0 | 3 | 21.28 | false
56550 | 1996-05-08 00:00:00.0 | 1899-12-30 05:00:00.0 | 3 | 20.53 | false
56551 | 1996-05-08 00:00:00.0 | 1899-12-30 06:00:00.0 | 3 | 19.81 | false
56552 | 1996-05-08 00:00:00.0 | 1899-12-30 07:00:00.0 | 3 | 19.12 | false
56553 | 1996-05-08 00:00:00.0 | 1899-12-30 08:00:00.0 | 3 | 18.54 | false
56554 | 1996-05-08 00:00:00.0 | 1899-12-30 09:00:00.0 | 3 | 18.33 | false
56555 | 1996-05-08 00:00:00.0 | 1899-12-30 10:00:00.0 | 3 | 18.72 | false
50455 | 1998-10-16 00:00:00.0 | 1899-12-30 18:00:00.0 | 2 | 24.87 | true | From Previous Hours
50456 | 1998-10-16 00:00:00.0 | 1899-12-30 19:00:00.0 | 2 | 23.72 | true | From Previous Hours
50457 | 1998-10-16 00:00:00.0 | 1899-12-30 20:00:00.0 | 2 | 22.02 | true | From Previous Hours
50458 | 1998-10-16 00:00:00.0 | 1899-12-30 21:00:00.0 | 2 | 20.37 | true | From Previous Hours
50459 | 1998-10-16 00:00:00.0 | 1899-12-30 22:00:00.0 | 2 | 18.89 | true | From Previous Hours
55756 | 1996-04-05 00:00:00.0 | 1899-12-30 02:00:00.0 | 3 | 16.44 | false
55757 | 1996-04-05 00:00:00.0 | 1899-12-30 03:00:00.0 | 3 | 15.59 | false
55758 | 1996-04-05 00:00:00.0 | 1899-12-30 04:00:00.0 | 3 | 14.8 | false
55759 | 1996-04-05 00:00:00.0 | 1899-12-30 05:00:00.0 | 3 | 14.03 | false
55760 | 1996-04-05 00:00:00.0 | 1899-12-30 06:00:00.0 | 3 | 13.31 | false
55761 | 1996-04-05 00:00:00.0 | 1899-12-30 07:00:00.0 | 3 | 12.61 | false
55762 | 1996-04-05 00:00:00.0 | 1899-12-30 08:00:00.0 | 3 | 11.98 | false
55763 | 1996-04-05 00:00:00.0 | 1899-12-30 09:00:00.0 | 3 | 11.59 | false
55764 | 1996-04-05 00:00:00.0 | 1899-12-30 10:00:00.0 | 3 | 11.79 | false
55765 | 1996-04-05 00:00:00.0 | 1899-12-30 11:00:00.0 | 3 | 12.68 | false
55766 | 1996-04-05 00:00:00.0 | 1899-12-30 12:00:00.0 | 3 | 14.17 | false
55767 | 1996-04-05 00:00:00.0 | 1899-12-30 13:00:00.0 | 3 | 15.96 | false
55768 | 1996-04-05 00:00:00.0 | 1899-12-30 14:00:00.0 | 3 | 17.86 | false
55769 | 1996-04-05 00:00:00.0 | 1899-12-30 15:00:00.0 | 3 | 19.72 | false
55770 | 1996-04-05 00:00:00.0 | 1899-12-30 16:00:00.0 | 3 | 21.37 | false
55771 | 1996-04-05 00:00:00.0 | 1899-12-30 17:00:00.0 | 3 | 22.7 | false
50472 | 1998-10-17 00:00:00.0 | 1899-12-30 11:00:00.0 | 2 | 12.95 | true | From Previous Hours
50473 | 1998-10-17 00:00:00.0 | 1899-12-30 12:00:00.0 | 2 | 15.59 | true | From Previous Hours
50474 | 1998-10-17 00:00:00.0 | 1899-12-30 13:00:00.0 | 2 | 18.47 | true | From Previous Hours
50475 | 1998-10-17 00:00:00.0 | 1899-12-30 14:00:00.0 | 2 | 21.12 | true | From Previous Hours
50476 | 1998-10-17 00:00:00.0 | 1899-12-30 15:00:00.0 | 2 | 23.28 | true | From Previous Hours
50477 | 1998-10-17 00:00:00.0 | 1899-12-30 16:00:00.0 | 2 | 24.75 | true | From Previous Hours
50478 | 1998-10-17 00:00:00.0 | 1899-12-30 17:00:00.0 | 2 | 25.4 | true | From Previous Hours
50479 | 1998-10-17 00:00:00.0 | 1899-12-30 18:00:00.0 | 2 | 25.14 | true | From Previous Hours
50480 | 1998-10-17 00:00:00.0 | 1899-12-30 19:00:00.0 | 2 | 23.98 | true | From Previous Hours
50481 | 1998-10-17 00:00:00.0 | 1899-12-30 20:00:00.0 | 2 | 22.31 | true | From Previous Hours
50482 | 1998-10-17 00:00:00.0 | 1899-12-30 21:00:00.0 | 2 | 20.7 | true | From Previous Hours
50483 | 1998-10-17 00:00:00.0 | 1899-12-30 22:00:00.0 | 2 | 19.23 | true | From Previous Hours
50484 | 1998-10-17 00:00:00.0 | 1899-12-30 23:00:00.0 | 2 | 17.92 | true | From Previous Hours
50485 | 1998-10-18 00:00:00.0 | 1899-12-30 00:00:00.0 | 2 | 16.77 | true | From Previous Hours
50486 | 1998-10-18 00:00:00.0 | 1899-12-30 01:00:00.0 | 2 | 15.74 | true | From Previous Hours
50487 | 1998-10-18 00:00:00.0 | 1899-12-30 02:00:00.0 | 2 | 14.83 | true | From Previous Hours
50488 | 1998-10-18 00:00:00.0 | 1899-12-30 03:00:00.0 | 2 | 14 | true | From Previous Hours
50489 | 1998-10-18 00:00:00.0 | 1899-12-30 04:00:00.0 | 2 | 13.25 | true | From Previous Hours
50490 | 1998-10-18 00:00:00.0 | 1899-12-30 05:00:00.0 | 2 | 12.52 | true | From Previous Hours
50491 | 1998-10-18 00:00:00.0 | 1899-12-30 06:00:00.0 | 2 | 11.82 | true | From Previous Hours
50492 | 1998-10-18 00:00:00.0 | 1899-12-30 07:00:00.0 | 2 | 11.14 | true | From Previous Hours
50493 | 1998-10-18 00:00:00.0 | 1899-12-30 08:00:00.0 | 2 | 10.51 | true | From Previous Hours
50494 | 1998-10-18 00:00:00.0 | 1899-12-30 09:00:00.0 | 2 | 10.22 | true | From Previous Hours
50495 | 1998-10-18 00:00:00.0 | 1899-12-30 10:00:00.0 | 2 | 10.99 | true | From Previous Hours
50496 | 1998-10-18 00:00:00.0 | 1899-12-30 11:00:00.0 | 2 | 12.84 | true | From Previous Hours
50497 | 1998-10-18 00:00:00.0 | 1899-12-30 12:00:00.0 | 2 | 15.37 | true | From Previous Hours
50498 | 1998-10-18 00:00:00.0 | 1899-12-30 13:00:00.0 | 2 | 18.17 | true | From Previous Hours
50499 | 1998-10-18 00:00:00.0 | 1899-12-30 14:00:00.0 | 2 | 20.86 | true | From Previous Hours
50500 | 1998-10-18 00:00:00.0 | 1899-12-30 15:00:00.0 | 2 | 22.97 | true | From Previous Hours
50501 | 1998-10-18 00:00:00.0 | 1899-12-30 16:00:00.0 | 2 | 24.41 | true | From Previous Hours
50502 | 1998-10-18 00:00:00.0 | 1899-12-30 17:00:00.0 | 2 | 25 | true | From Previous Hours
50503 | 1998-10-18 00:00:00.0 | 1899-12-30 18:00:00.0 | 2 | 24.69 | true | From Previous Hours
50504 | 1998-10-18 00:00:00.0 | 1899-12-30 19:00:00.0 | 2 | 23.48 | true | From Previous Hours
50505 | 1998-10-18 00:00:00.0 | 1899-12-30 20:00:00.0 | 2 | 21.85 | true | From Previous Hours
50506 | 1998-10-18 00:00:00.0 | 1899-12-30 21:00:00.0 | 2 | 20.31 | true | From Previous Hours
50507 | 1998-10-18 00:00:00.0 | 1899-12-30 22:00:00.0 | 2 | 18.9 | true | From Previous Hours
50508 | 1998-10-18 00:00:00.0 | 1899-12-30 23:00:00.0 | 2 | 17.62 | true | From Previous Hours
50509 | 1998-10-19 00:00:00.0 | 1899-12-30 00:00:00.0 | 2 | 16.47 | true | From Previous Hours
50510 | 1998-10-19 00:00:00.0 | 1899-12-30 01:00:00.0 | 2 | 15.44 | true | From Previous Hours
50511 | 1998-10-19 00:00:00.0 | 1899-12-30 02:00:00.0 | 2 | 14.5 | true | From Previous Hours
50512 | 1998-10-19 00:00:00.0 | 1899-12-30 03:00:00.0 | 2 | 13.62 | true | From Previous Hours
4029 | 1996-08-18 00:00:00.0 | 1899-12-30 18:00:00.0 | 1 | 42.6 | false
4030 | 1996-08-18 00:00:00.0 | 1899-12-30 19:00:00.0 | 1 | 39.19 | false
4031 | 1996-08-18 00:00:00.0 | 1899-12-30 20:00:00.0 | 1 | 35 | false
4032 | 1996-08-18 00:00:00.0 | 1899-12-30 21:00:00.0 | 1 | 31.34 | false
4033 | 1996-08-18 00:00:00.0 | 1899-12-30 22:00:00.0 | 1 | 28.73 | false
4034 | 1996-08-18 00:00:00.0 | 1899-12-30 23:00:00.0 | 1 | 26.83 | false
4035 | 1996-08-19 00:00:00.0 | 1899-12-30 00:00:00.0 | 1 | 25.19 | false
4036 | 1996-08-19 00:00:00.0 | 1899-12-30 01:00:00.0 | 1 | 23.76 | false
4037 | 1996-08-19 00:00:00.0 | 1899-12-30 02:00:00.0 | 1 | 22.45 | false
4038 | 1996-08-19 00:00:00.0 | 1899-12-30 03:00:00.0 | 1 | 21.25 | false
4039 | 1996-08-19 00:00:00.0 | 1899-12-30 04:00:00.0 | 1 | 20.2 | false
4040 | 1996-08-19 00:00:00.0 | 1899-12-30 05:00:00.0 | 1 | 19.25 | false
4041 | 1996-08-19 00:00:00.0 | 1899-12-30 06:00:00.0 | 1 | 18.41 | false
4042 | 1996-08-19 00:00:00.0 | 1899-12-30 07:00:00.0 | 1 | 17.65 | false
4043 | 1996-08-19 00:00:00.0 | 1899-12-30 08:00:00.0 | 1 | 18.22 | false
4044 | 1996-08-19 00:00:00.0 | 1899-12-30 09:00:00.0 | 1 | 21.75 | false
4045 | 1996-08-19 00:00:00.0 | 1899-12-30 10:00:00.0 | 1 | 27.09 | false
4046 | 1996-08-19 00:00:00.0 | 1899-12-30 11:00:00.0 | 1 | 33.12 | false
4047 | 1996-08-19 00:00:00.0 | 1899-12-30 12:00:00.0 | 1 | 38.8 | false
4048 | 1996-08-19 00:00:00.0 | 1899-12-30 13:00:00.0 | 1 | 43.33 | false
4049 | 1996-08-19 00:00:00.0 | 1899-12-30 14:00:00.0 | 1 | 45.69 | false
4050 | 1996-08-19 00:00:00.0 | 1899-12-30 15:00:00.0 | 1 | 45.92 | false
4051 | 1996-08-19 00:00:00.0 | 1899-12-30 16:00:00.0 | 1 | 45.49 | false
4052 | 1996-08-19 00:00:00.0 | 1899-12-30 17:00:00.0 | 1 | 44.41 | false
429 | 1996-03-21 00:00:00.0 | 1899-12-30 17:00:00.0 | 1 | 33.41 | false
430 | 1996-03-21 00:00:00.0 | 1899-12-30 18:00:00.0 | 1 | 29.95 | false
431 | 1996-03-21 00:00:00.0 | 1899-12-30 19:00:00.0 | 1 | 25.35 | false
432 | 1996-03-21 00:00:00.0 | 1899-12-30 20:00:00.0 | 1 | 21.92 | false
433 | 1996-03-21 00:00:00.0 | 1899-12-30 21:00:00.0 | 1 | 19.59 | false
434 | 1996-03-21 00:00:00.0 | 1899-12-30 22:00:00.0 | 1 | 17.95 | false
435 | 1996-03-21 00:00:00.0 | 1899-12-30 23:00:00.0 | 1 | 16.61 | false
436 | 1996-03-22 00:00:00.0 | 1899-12-30 00:00:00.0 | 1 | 15.38 | false
437 | 1996-03-22 00:00:00.0 | 1899-12-30 01:00:00.0 | 1 | 14.28 | false
438 | 1996-03-22 00:00:00.0 | 1899-12-30 02:00:00.0 | 1 | 13.26 | false
439 | 1996-03-22 00:00:00.0 | 1899-12-30 03:00:00.0 | 1 | 12.2 | false
440 | 1996-03-22 00:00:00.0 | 1899-12-30 04:00:00.0 | 1 | 11.41 | false
441 | 1996-03-22 00:00:00.0 | 1899-12-30 05:00:00.0 | 1 | 10.54 | false
53966 | 1999-03-12 00:00:00.0 | 1899-12-30 01:00:00.0 | 2 | 6.741 | false
53967 | 1999-03-12 00:00:00.0 | 1899-12-30 02:00:00.0 | 2 | 5.865 | false
53968 | 1999-03-12 00:00:00.0 | 1899-12-30 03:00:00.0 | 2 | 5.053 | false
53969 | 1999-03-12 00:00:00.0 | 1899-12-30 04:00:00.0 | 2 | 4.306 | false
53970 | 1999-03-12 00:00:00.0 | 1899-12-30 05:00:00.0 | 2 | 3.636 | false
50539 | 1998-10-20 00:00:00.0 | 1899-12-30 06:00:00.0 | 2 | 11.51 | true | From Previous Hours
50540 | 1998-10-20 00:00:00.0 | 1899-12-30 07:00:00.0 | 2 | 11.04 | true | From Previous Hours
50541 | 1998-10-20 00:00:00.0 | 1899-12-30 08:00:00.0 | 2 | 10.49 | true | From Previous Hours
50542 | 1998-10-20 00:00:00.0 | 1899-12-30 09:00:00.0 | 2 | 10.11 | true | From Previous Hours
50543 | 1998-10-20 00:00:00.0 | 1899-12-30 10:00:00.0 | 2 | 10.51 | true | From Previous Hours
50544 | 1998-10-20 00:00:00.0 | 1899-12-30 11:00:00.0 | 2 | 11.86 | true | From Previous Hours
50545 | 1998-10-20 00:00:00.0 | 1899-12-30 12:00:00.0 | 2 | 14.08 | true | From Previous Hours
50546 | 1998-10-20 00:00:00.0 | 1899-12-30 13:00:00.0 | 2 | 15.82 | true | From Previous Hours
51921 | 1998-12-16 00:00:00.0 | 1899-12-30 20:00:00.0 | 2 | 7.25 | false
51922 | 1998-12-16 00:00:00.0 | 1899-12-30 21:00:00.0 | 2 | 6.242 | false
51923 | 1998-12-16 00:00:00.0 | 1899-12-30 22:00:00.0 | 2 | 5.321 | false
51924 | 1998-12-16 00:00:00.0 | 1899-12-30 23:00:00.0 | 2 | 4.486 | false
51925 | 1998-12-17 00:00:00.0 | 1899-12-30 00:00:00.0 | 2 | 3.734 | false
51926 | 1998-12-17 00:00:00.0 | 1899-12-30 01:00:00.0 | 2 | 3.039 | false
51927 | 1998-12-17 00:00:00.0 | 1899-12-30 02:00:00.0 | 2 | 2.411 | false
51928 | 1998-12-17 00:00:00.0 | 1899-12-30 03:00:00.0 | 2 | 1.841 | false
51929 | 1998-12-17 00:00:00.0 | 1899-12-30 04:00:00.0 | 2 | 1.324 | false
51930 | 1998-12-17 00:00:00.0 | 1899-12-30 05:00:00.0 | 2 | .834 | false
51931 | 1998-12-17 00:00:00.0 | 1899-12-30 06:00:00.0 | 2 | .388 | false
51932 | 1998-12-17 00:00:00.0 | 1899-12-30 07:00:00.0 | 2 | -.038 | false
51933 | 1998-12-17 00:00:00.0 | 1899-12-30 08:00:00.0 | 2 | -.425 | false
51934 | 1998-12-17 00:00:00.0 | 1899-12-30 09:00:00.0 | 2 | -.741 | false
51935 | 1998-12-17 00:00:00.0 | 1899-12-30 10:00:00.0 | 2 | -.654 | false
51936 | 1998-12-17 00:00:00.0 | 1899-12-30 11:00:00.0 | 2 | .14 | false
51937 | 1998-12-17 00:00:00.0 | 1899-12-30 12:00:00.0 | 2 | 1.927 | false
51938 | 1998-12-17 00:00:00.0 | 1899-12-30 13:00:00.0 | 2 | 4.227 | false
51939 | 1998-12-17 00:00:00.0 | 1899-12-30 14:00:00.0 | 2 | 6.574 | false
53006 | 1999-01-31 00:00:00.0 | 1899-12-30 01:00:00.0 | 2 | 3.258 | false
53007 | 1999-01-31 00:00:00.0 | 1899-12-30 02:00:00.0 | 2 | 2.561 | false
53008 | 1999-01-31 00:00:00.0 | 1899-12-30 03:00:00.0 | 2 | 2.017 | false
53009 | 1999-01-31 00:00:00.0 | 1899-12-30 04:00:00.0 | 2 | 1.654 | false
53010 | 1999-01-31 00:00:00.0 | 1899-12-30 05:00:00.0 | 2 | 1.422 | false
53011 | 1999-01-31 00:00:00.0 | 1899-12-30 06:00:00.0 | 2 | 1.19 | false
53012 | 1999-01-31 00:00:00.0 | 1899-12-30 07:00:00.0 | 2 | .916 | false
53013 | 1999-01-31 00:00:00.0 | 1899-12-30 08:00:00.0 | 2 | .818 | false
53014 | 1999-01-31 00:00:00.0 | 1899-12-30 09:00:00.0 | 2 | .713 | false
53015 | 1999-01-31 00:00:00.0 | 1899-12-30 10:00:00.0 | 2 | .641 | false
53016 | 1999-01-31 00:00:00.0 | 1899-12-30 11:00:00.0 | 2 | 1.541 | false
53017 | 1999-01-31 00:00:00.0 | 1899-12-30 12:00:00.0 | 2 | 2.736 | false
53018 | 1999-01-31 00:00:00.0 | 1899-12-30 13:00:00.0 | 2 | 4.001 | false
53019 | 1999-01-31 00:00:00.0 | 1899-12-30 14:00:00.0 | 2 | 5.129 | false
53020 | 1999-01-31 00:00:00.0 | 1899-12-30 15:00:00.0 | 2 | 6.516 | false
53021 | 1999-01-31 00:00:00.0 | 1899-12-30 16:00:00.0 | 2 | 7.07 | false
53022 | 1999-01-31 00:00:00.0 | 1899-12-30 17:00:00.0 | 2 | 7.61 | false
53023 | 1999-01-31 00:00:00.0 | 1899-12-30 18:00:00.0 | 2 | 8.18 | false
53024 | 1999-01-31 00:00:00.0 | 1899-12-30 19:00:00.0 | 2 | 7.76 | false
53025 | 1999-01-31 00:00:00.0 | 1899-12-30 20:00:00.0 | 2 | 6.95 | false
53026 | 1999-01-31 00:00:00.0 | 1899-12-30 21:00:00.0 | 2 | 6.17 | false
53027 | 1999-01-31 00:00:00.0 | 1899-12-30 22:00:00.0 | 2 | 5.614 | false
53028 | 1999-01-31 00:00:00.0 | 1899-12-30 23:00:00.0 | 2 | 5.084 | false
53029 | 1999-02-01 00:00:00.0 | 1899-12-30 00:00:00.0 | 2 | 4.484 | false
53030 | 1999-02-01 00:00:00.0 | 1899-12-30 01:00:00.0 | 2 | 3.782 | false
53031 | 1999-02-01 00:00:00.0 | 1899-12-30 02:00:00.0 | 2 | 3.056 | false
53032 | 1999-02-01 00:00:00.0 | 1899-12-30 03:00:00.0 | 2 | 2.335 | false
53033 | 1999-02-01 00:00:00.0 | 1899-12-30 04:00:00.0 | 2 | 1.67 | false
53034 | 1999-02-01 00:00:00.0 | 1899-12-30 05:00:00.0 | 2 | 1.056 | false
53035 | 1999-02-01 00:00:00.0 | 1899-12-30 06:00:00.0 | 2 | .495 | false
53036 | 1999-02-01 00:00:00.0 | 1899-12-30 07:00:00.0 | 2 | -.014 | false
53037 | 1999-02-01 00:00:00.0 | 1899-12-30 08:00:00.0 | 2 | -.414 | false
53038 | 1999-02-01 00:00:00.0 | 1899-12-30 09:00:00.0 | 2 | -.649 | false
59034 | 1996-08-19 00:00:00.0 | 1899-12-30 17:00:00.0 | 3 | 35.02 | false
59035 | 1996-08-19 00:00:00.0 | 1899-12-30 18:00:00.0 | 3 | 35.56 | false
59036 | 1996-08-19 00:00:00.0 | 1899-12-30 19:00:00.0 | 3 | 35.68 | false
59037 | 1996-08-19 00:00:00.0 | 1899-12-30 20:00:00.0 | 3 | 35.35 | false
59038 | 1996-08-19 00:00:00.0 | 1899-12-30 21:00:00.0 | 3 | 34.61 | false
59039 | 1996-08-19 00:00:00.0 | 1899-12-30 22:00:00.0 | 3 | 33.62 | false
60120 | 1996-10-03 00:00:00.0 | 1899-12-30 23:00:00.0 | 3 | 26.97 | false
60121 | 1996-10-04 00:00:00.0 | 1899-12-30 00:00:00.0 | 3 | 26.08 | false
60122 | 1996-10-04 00:00:00.0 | 1899-12-30 01:00:00.0 | 3 | 25.22 | false
60123 | 1996-10-04 00:00:00.0 | 1899-12-30 02:00:00.0 | 3 | 24.42 | false
60124 | 1996-10-04 00:00:00.0 | 1899-12-30 03:00:00.0 | 3 | 23.68 | false
60125 | 1996-10-04 00:00:00.0 | 1899-12-30 04:00:00.0 | 3 | 22.98 | false
60126 | 1996-10-04 00:00:00.0 | 1899-12-30 05:00:00.0 | 3 | 22.34 | false
60127 | 1996-10-04 00:00:00.0 | 1899-12-30 06:00:00.0 | 3 | 21.71 | false
60128 | 1996-10-04 00:00:00.0 | 1899-12-30 07:00:00.0 | 3 | 21.12 | false
60129 | 1996-10-04 00:00:00.0 | 1899-12-30 08:00:00.0 | 3 | 20.57 | false
60130 | 1996-10-04 00:00:00.0 | 1899-12-30 09:00:00.0 | 3 | 20.12 | false
60131 | 1996-10-04 00:00:00.0 | 1899-12-30 10:00:00.0 | 3 | 20.04 | false
60132 | 1996-10-04 00:00:00.0 | 1899-12-30 11:00:00.0 | 3 | 20.47 | false
60133 | 1996-10-04 00:00:00.0 | 1899-12-30 12:00:00.0 | 3 | 21.43 | false
60134 | 1996-10-04 00:00:00.0 | 1899-12-30 13:00:00.0 | 3 | 22.5 | false
60135 | 1996-10-04 00:00:00.0 | 1899-12-30 14:00:00.0 | 3 | 23.74 | false
60136 | 1996-10-04 00:00:00.0 | 1899-12-30 15:00:00.0 | 3 | 25.38 | false
60137 | 1996-10-04 00:00:00.0 | 1899-12-30 16:00:00.0 | 3 | 26.96 | false
60138 | 1996-10-04 00:00:00.0 | 1899-12-30 17:00:00.0 | 3 | 28.1 | false
60139 | 1996-10-04 00:00:00.0 | 1899-12-30 18:00:00.0 | 3 | 28.75 | false
60140 | 1996-10-04 00:00:00.0 | 1899-12-30 19:00:00.0 | 3 | 28.88 | false
60141 | 1996-10-04 00:00:00.0 | 1899-12-30 20:00:00.0 | 3 | 28.54 | false
60142 | 1996-10-04 00:00:00.0 | 1899-12-30 21:00:00.0 | 3 | 27.86 | false
60143 | 1996-10-04 00:00:00.0 | 1899-12-30 22:00:00.0 | 3 | 27.06 | false
60144 | 1996-10-04 00:00:00.0 | 1899-12-30 23:00:00.0 | 3 | 26.25 | false
60145 | 1996-10-05 00:00:00.0 | 1899-12-30 00:00:00.0 | 3 | 25.49 | false
60146 | 1996-10-05 00:00:00.0 | 1899-12-30 01:00:00.0 | 3 | 24.75 | false
60147 | 1996-10-05 00:00:00.0 | 1899-12-30 02:00:00.0 | 3 | 24.09 | false
60148 | 1996-10-05 00:00:00.0 | 1899-12-30 03:00:00.0 | 3 | 23.45 | false
60149 | 1996-10-05 00:00:00.0 | 1899-12-30 04:00:00.0 | 3 | 22.82 | false
59880 | 1996-09-23 00:00:00.0 | 1899-12-30 23:00:00.0 | 3 | 26.66 | false
59881 | 1996-09-24 00:00:00.0 | 1899-12-30 00:00:00.0 | 3 | 25.74 | false
59882 | 1996-09-24 00:00:00.0 | 1899-12-30 01:00:00.0 | 3 | 24.87 | false
59883 | 1996-09-24 00:00:00.0 | 1899-12-30 02:00:00.0 | 3 | 24.08 | false
59884 | 1996-09-24 00:00:00.0 | 1899-12-30 03:00:00.0 | 3 | 23.35 | false
59885 | 1996-09-24 00:00:00.0 | 1899-12-30 04:00:00.0 | 3 | 22.66 | false
59886 | 1996-09-24 00:00:00.0 | 1899-12-30 05:00:00.0 | 3 | 22.02 | false
59887 | 1996-09-24 00:00:00.0 | 1899-12-30 06:00:00.0 | 3 | 21.43 | false
59888 | 1996-09-24 00:00:00.0 | 1899-12-30 07:00:00.0 | 3 | 20.86 | false
59889 | 1996-09-24 00:00:00.0 | 1899-12-30 08:00:00.0 | 3 | 20.32 | false
59890 | 1996-09-24 00:00:00.0 | 1899-12-30 09:00:00.0 | 3 | 19.91 | false
59891 | 1996-09-24 00:00:00.0 | 1899-12-30 10:00:00.0 | 3 | 19.95 | false
59892 | 1996-09-24 00:00:00.0 | 1899-12-30 11:00:00.0 | 3 | 20.57 | false
59893 | 1996-09-24 00:00:00.0 | 1899-12-30 12:00:00.0 | 3 | 21.76 | false
59894 | 1996-09-24 00:00:00.0 | 1899-12-30 13:00:00.0 | 3 | 23.31 | false
59895 | 1996-09-24 00:00:00.0 | 1899-12-30 14:00:00.0 | 3 | 25.03 | false
60166 | 1996-10-05 00:00:00.0 | 1899-12-30 21:00:00.0 | 3 | 28.45 | false
60167 | 1996-10-05 00:00:00.0 | 1899-12-30 22:00:00.0 | 3 | 27.57 | false
60168 | 1996-10-05 00:00:00.0 | 1899-12-30 23:00:00.0 | 3 | 26.68 | false
60169 | 1996-10-06 00:00:00.0 | 1899-12-30 00:00:00.0 | 3 | 25.81 | false
60170 | 1996-10-06 00:00:00.0 | 1899-12-30 01:00:00.0 | 3 | 24.97 | false
60171 | 1996-10-06 00:00:00.0 | 1899-12-30 02:00:00.0 | 3 | 24.19 | false
60172 | 1996-10-06 00:00:00.0 | 1899-12-30 03:00:00.0 | 3 | 23.47 | false
60173 | 1996-10-06 00:00:00.0 | 1899-12-30 04:00:00.0 | 3 | 22.79 | false
60174 | 1996-10-06 00:00:00.0 | 1899-12-30 05:00:00.0 | 3 | 22.16 | false
60175 | 1996-10-06 00:00:00.0 | 1899-12-30 06:00:00.0 | 3 | 21.57 | false
60176 | 1996-10-06 00:00:00.0 | 1899-12-30 07:00:00.0 | 3 | 21 | false
60177 | 1996-10-06 00:00:00.0 | 1899-12-30 08:00:00.0 | 3 | 20.45 | false
60178 | 1996-10-06 00:00:00.0 | 1899-12-30 09:00:00.0 | 3 | 19.99 | false
60179 | 1996-10-06 00:00:00.0 | 1899-12-30 10:00:00.0 | 3 | 19.92 | false
60180 | 1996-10-06 00:00:00.0 | 1899-12-30 11:00:00.0 | 3 | 20.45 | false
60181 | 1996-10-06 00:00:00.0 | 1899-12-30 12:00:00.0 | 3 | 21.58 | false
60182 | 1996-10-06 00:00:00.0 | 1899-12-30 13:00:00.0 | 3 | 23.13 | false
60183 | 1996-10-06 00:00:00.0 | 1899-12-30 14:00:00.0 | 3 | 24.84 | false
60184 | 1996-10-06 00:00:00.0 | 1899-12-30 15:00:00.0 | 3 | 26.46 | false
60185 | 1996-10-06 00:00:00.0 | 1899-12-30 16:00:00.0 | 3 | 27.87 | false
60186 | 1996-10-06 00:00:00.0 | 1899-12-30 17:00:00.0 | 3 | 28.97 | false
60187 | 1996-10-06 00:00:00.0 | 1899-12-30 18:00:00.0 | 3 | 29.6 | false
60188 | 1996-10-06 00:00:00.0 | 1899-12-30 19:00:00.0 | 3 | 29.69 | false
60189 | 1996-10-06 00:00:00.0 | 1899-12-30 20:00:00.0 | 3 | 29.26 | false
60190 | 1996-10-06 00:00:00.0 | 1899-12-30 21:00:00.0 | 3 | 28.49 | false
60191 | 1996-10-06 00:00:00.0 | 1899-12-30 22:00:00.0 | 3 | 27.6 | false
60192 | 1996-10-06 00:00:00.0 | 1899-12-30 23:00:00.0 | 3 | 26.69 | false
60193 | 1996-10-07 00:00:00.0 | 1899-12-30 00:00:00.0 | 3 | 25.81 | false
60194 | 1996-10-07 00:00:00.0 | 1899-12-30 01:00:00.0 | 3 | 24.96 | false
60195 | 1996-10-07 00:00:00.0 | 1899-12-30 02:00:00.0 | 3 | 24.17 | false
60196 | 1996-10-07 00:00:00.0 | 1899-12-30 03:00:00.0 | 3 | 23.42 | false
60197 | 1996-10-07 00:00:00.0 | 1899-12-30 04:00:00.0 | 3 | 22.71 | false
60198 | 1996-10-07 00:00:00.0 | 1899-12-30 05:00:00.0 | 3 | 22.05 | false
60199 | 1996-10-07 00:00:00.0 | 1899-12-30 06:00:00.0 | 3 | 21.42 | false
60200 | 1996-10-07 00:00:00.0 | 1899-12-30 07:00:00.0 | 3 | 20.84 | false
60201 | 1996-10-07 00:00:00.0 | 1899-12-30 08:00:00.0 | 3 | 20.28 | false
60202 | 1996-10-07 00:00:00.0 | 1899-12-30 09:00:00.0 | 3 | 19.8 | false
60203 | 1996-10-07 00:00:00.0 | 1899-12-30 10:00:00.0 | 3 | 19.7 | false
60204 | 1996-10-07 00:00:00.0 | 1899-12-30 11:00:00.0 | 3 | 20.24 | false
60205 | 1996-10-07 00:00:00.0 | 1899-12-30 12:00:00.0 | 3 | 21.38 | false
60206 | 1996-10-07 00:00:00.0 | 1899-12-30 13:00:00.0 | 3 | 22.89 | false
60207 | 1996-10-07 00:00:00.0 | 1899-12-30 14:00:00.0 | 3 | 24.54 | false
60208 | 1996-10-07 00:00:00.0 | 1899-12-30 15:00:00.0 | 3 | 26.17 | false
60209 | 1996-10-07 00:00:00.0 | 1899-12-30 16:00:00.0 | 3 | 27.56 | false
60210 | 1996-10-07 00:00:00.0 | 1899-12-30 17:00:00.0 | 3 | 28.57 | false
60211 | 1996-10-07 00:00:00.0 | 1899-12-30 18:00:00.0 | 3 | 29.16 | false
60212 | 1996-10-07 00:00:00.0 | 1899-12-30 19:00:00.0 | 3 | 29.24 | false
60213 | 1996-10-07 00:00:00.0 | 1899-12-30 20:00:00.0 | 3 | 28.82 | false
60214 | 1996-10-07 00:00:00.0 | 1899-12-30 21:00:00.0 | 3 | 28.06 | false
60215 | 1996-10-07 00:00:00.0 | 1899-12-30 22:00:00.0 | 3 | 27.19 | false
60216 | 1996-10-07 00:00:00.0 | 1899-12-30 23:00:00.0 | 3 | 26.29 | false
55304 | 1996-03-17 00:00:00.0 | 1899-12-30 06:00:00.0 | 3 | 10.97 | false
55305 | 1996-03-17 00:00:00.0 | 1899-12-30 07:00:00.0 | 3 | 10.4 | false
55306 | 1996-03-17 00:00:00.0 | 1899-12-30 08:00:00.0 | 3 | 9.88 | false
55307 | 1996-03-17 00:00:00.0 | 1899-12-30 09:00:00.0 | 3 | 9.44 | false
55308 | 1996-03-17 00:00:00.0 | 1899-12-30 10:00:00.0 | 3 | 9.38 | false
55309 | 1996-03-17 00:00:00.0 | 1899-12-30 11:00:00.0 | 3 | 9.99 | false
55310 | 1996-03-17 00:00:00.0 | 1899-12-30 12:00:00.0 | 3 | 11.26 | false
55311 | 1996-03-17 00:00:00.0 | 1899-12-30 13:00:00.0 | 3 | 12.99 | false
55312 | 1996-03-17 00:00:00.0 | 1899-12-30 14:00:00.0 | 3 | 14.93 | false
55313 | 1996-03-17 00:00:00.0 | 1899-12-30 15:00:00.0 | 3 | 16.85 | false
55314 | 1996-03-17 00:00:00.0 | 1899-12-30 16:00:00.0 | 3 | 18.6 | false
55315 | 1996-03-17 00:00:00.0 | 1899-12-30 17:00:00.0 | 3 | 20.02 | false
55316 | 1996-03-17 00:00:00.0 | 1899-12-30 18:00:00.0 | 3 | 20.95 | false
55317 | 1996-03-17 00:00:00.0 | 1899-12-30 19:00:00.0 | 3 | 21.34 | false
55318 | 1996-03-17 00:00:00.0 | 1899-12-30 20:00:00.0 | 3 | 21.11 | false
55319 | 1996-03-17 00:00:00.0 | 1899-12-30 21:00:00.0 | 3 | 20.36 | false
55320 | 1996-03-17 00:00:00.0 | 1899-12-30 22:00:00.0 | 3 | 19.4 | false
55321 | 1996-03-17 00:00:00.0 | 1899-12-30 23:00:00.0 | 3 | 18.41 | false
55322 | 1996-03-18 00:00:00.0 | 1899-12-30 00:00:00.0 | 3 | 17.45 | false
55323 | 1996-03-18 00:00:00.0 | 1899-12-30 01:00:00.0 | 3 | 16.54 | false
55324 | 1996-03-18 00:00:00.0 | 1899-12-30 02:00:00.0 | 3 | 15.69 | false
55325 | 1996-03-18 00:00:00.0 | 1899-12-30 03:00:00.0 | 3 | 14.88 | false
55326 | 1996-03-18 00:00:00.0 | 1899-12-30 04:00:00.0 | 3 | 14.1 | false
55327 | 1996-03-18 00:00:00.0 | 1899-12-30 05:00:00.0 | 3 | 13.37 | false
55328 | 1996-03-18 00:00:00.0 | 1899-12-30 06:00:00.0 | 3 | 12.68 | false
55329 | 1996-03-18 00:00:00.0 | 1899-12-30 07:00:00.0 | 3 | 12.02 | false
55330 | 1996-03-18 00:00:00.0 | 1899-12-30 08:00:00.0 | 3 | 11.4 | false
55331 | 1996-03-18 00:00:00.0 | 1899-12-30 09:00:00.0 | 3 | 10.87 | false
55332 | 1996-03-18 00:00:00.0 | 1899-12-30 10:00:00.0 | 3 | 10.76 | false
55333 | 1996-03-18 00:00:00.0 | 1899-12-30 11:00:00.0 | 3 | 11.35 | false
55334 | 1996-03-18 00:00:00.0 | 1899-12-30 12:00:00.0 | 3 | 12.57 | false
55335 | 1996-03-18 00:00:00.0 | 1899-12-30 13:00:00.0 | 3 | 14.26 | false
55336 | 1996-03-18 00:00:00.0 | 1899-12-30 14:00:00.0 | 3 | 16.11 | false
55337 | 1996-03-18 00:00:00.0 | 1899-12-30 15:00:00.0 | 3 | 17.89 | false
55338 | 1996-03-18 00:00:00.0 | 1899-12-30 16:00:00.0 | 3 | 19.43 | false
55339 | 1996-03-18 00:00:00.0 | 1899-12-30 17:00:00.0 | 3 | 20.65 | false
55340 | 1996-03-18 00:00:00.0 | 1899-12-30 18:00:00.0 | 3 | 21.49 | false
60242 | 1996-10-09 00:00:00.0 | 1899-12-30 01:00:00.0 | 3 | 24.59 | false
60243 | 1996-10-09 00:00:00.0 | 1899-12-30 02:00:00.0 | 3 | 23.81 | false
60244 | 1996-10-09 00:00:00.0 | 1899-12-30 03:00:00.0 | 3 | 23.08 | false
60245 | 1996-10-09 00:00:00.0 | 1899-12-30 04:00:00.0 | 3 | 22.38 | false
60246 | 1996-10-09 00:00:00.0 | 1899-12-30 05:00:00.0 | 3 | 21.72 | false
60247 | 1996-10-09 00:00:00.0 | 1899-12-30 06:00:00.0 | 3 | 21.11 | false
60248 | 1996-10-09 00:00:00.0 | 1899-12-30 07:00:00.0 | 3 | 20.54 | false
60249 | 1996-10-09 00:00:00.0 | 1899-12-30 08:00:00.0 | 3 | 19.99 | false
60250 | 1996-10-09 00:00:00.0 | 1899-12-30 09:00:00.0 | 3 | 19.54 | false
60251 | 1996-10-09 00:00:00.0 | 1899-12-30 10:00:00.0 | 3 | 19.46 | false
60252 | 1996-10-09 00:00:00.0 | 1899-12-30 11:00:00.0 | 3 | 19.98 | false
60253 | 1996-10-09 00:00:00.0 | 1899-12-30 12:00:00.0 | 3 | 21.1 | false
60254 | 1996-10-09 00:00:00.0 | 1899-12-30 13:00:00.0 | 3 | 22.6 | false
60255 | 1996-10-09 00:00:00.0 | 1899-12-30 14:00:00.0 | 3 | 24.26 | false
60256 | 1996-10-09 00:00:00.0 | 1899-12-30 15:00:00.0 | 3 | 25.94 | false
60257 | 1996-10-09 00:00:00.0 | 1899-12-30 16:00:00.0 | 3 | 27.42 | false
55461 | 1996-03-23 00:00:00.0 | 1899-12-30 19:00:00.0 | 3 | 16.21 | false
55462 | 1996-03-23 00:00:00.0 | 1899-12-30 20:00:00.0 | 3 | 16.01 | false
55463 | 1996-03-23 00:00:00.0 | 1899-12-30 21:00:00.0 | 3 | 15.35 | false
55464 | 1996-03-23 00:00:00.0 | 1899-12-30 22:00:00.0 | 3 | 14.51 | false
55465 | 1996-03-23 00:00:00.0 | 1899-12-30 23:00:00.0 | 3 | 13.66 | false
55466 | 1996-03-24 00:00:00.0 | 1899-12-30 00:00:00.0 | 3 | 12.83 | false
55467 | 1996-03-24 00:00:00.0 | 1899-12-30 01:00:00.0 | 3 | 12.05 | false
55468 | 1996-03-24 00:00:00.0 | 1899-12-30 02:00:00.0 | 3 | 11.32 | false
55469 | 1996-03-24 00:00:00.0 | 1899-12-30 03:00:00.0 | 3 | 10.64 | false
55470 | 1996-03-24 00:00:00.0 | 1899-12-30 04:00:00.0 | 3 | 10.02 | false
55471 | 1996-03-24 00:00:00.0 | 1899-12-30 05:00:00.0 | 3 | 9.42 | false
55472 | 1996-03-24 00:00:00.0 | 1899-12-30 06:00:00.0 | 3 | 8.85 | false
55473 | 1996-03-24 00:00:00.0 | 1899-12-30 07:00:00.0 | 3 | 8.31 | false
55474 | 1996-03-24 00:00:00.0 | 1899-12-30 08:00:00.0 | 3 | 7.79 | false
55475 | 1996-03-24 00:00:00.0 | 1899-12-30 09:00:00.0 | 3 | 7.4 | false
55476 | 1996-03-24 00:00:00.0 | 1899-12-30 10:00:00.0 | 3 | 7.49 | false
55477 | 1996-03-24 00:00:00.0 | 1899-12-30 11:00:00.0 | 3 | 8.31 | false
55478 | 1996-03-24 00:00:00.0 | 1899-12-30 12:00:00.0 | 3 | 9.74 | false
55479 | 1996-03-24 00:00:00.0 | 1899-12-30 13:00:00.0 | 3 | 11.6 | false
55480 | 1996-03-24 00:00:00.0 | 1899-12-30 14:00:00.0 | 3 | 13.6 | false
55481 | 1996-03-24 00:00:00.0 | 1899-12-30 15:00:00.0 | 3 | 15.34 | false
55482 | 1996-03-24 00:00:00.0 | 1899-12-30 16:00:00.0 | 3 | 16.69 | false
55483 | 1996-03-24 00:00:00.0 | 1899-12-30 17:00:00.0 | 3 | 17.65 | false
55484 | 1996-03-24 00:00:00.0 | 1899-12-30 18:00:00.0 | 3 | 18.17 | false
55485 | 1996-03-24 00:00:00.0 | 1899-12-30 19:00:00.0 | 3 | 18.12 | false
55486 | 1996-03-24 00:00:00.0 | 1899-12-30 20:00:00.0 | 3 | 17.54 | false
55487 | 1996-03-24 00:00:00.0 | 1899-12-30 21:00:00.0 | 3 | 16.71 | false
55488 | 1996-03-24 00:00:00.0 | 1899-12-30 22:00:00.0 | 3 | 15.8 | false
55489 | 1996-03-24 00:00:00.0 | 1899-12-30 23:00:00.0 | 3 | 14.96 | false
55490 | 1996-03-25 00:00:00.0 | 1899-12-30 00:00:00.0 | 3 | 14.19 | false
55491 | 1996-03-25 00:00:00.0 | 1899-12-30 01:00:00.0 | 3 | 13.47 | false
55492 | 1996-03-25 00:00:00.0 | 1899-12-30 02:00:00.0 | 3 | 12.77 | false
55493 | 1996-03-25 00:00:00.0 | 1899-12-30 03:00:00.0 | 3 | 12.07 | false
55494 | 1996-03-25 00:00:00.0 | 1899-12-30 04:00:00.0 | 3 | 11.4 | false
55495 | 1996-03-25 00:00:00.0 | 1899-12-30 05:00:00.0 | 3 | 10.76 | false
55496 | 1996-03-25 00:00:00.0 | 1899-12-30 06:00:00.0 | 3 | 10.14 | false
55497 | 1996-03-25 00:00:00.0 | 1899-12-30 07:00:00.0 | 3 | 9.54 | false
55498 | 1996-03-25 00:00:00.0 | 1899-12-30 08:00:00.0 | 3 | 8.97 | false
55499 | 1996-03-25 00:00:00.0 | 1899-12-30 09:00:00.0 | 3 | 8.54 | false
55500 | 1996-03-25 00:00:00.0 | 1899-12-30 10:00:00.0 | 3 | 8.6 | false
55501 | 1996-03-25 00:00:00.0 | 1899-12-30 11:00:00.0 | 3 | 9.15 | false
55502 | 1996-03-25 00:00:00.0 | 1899-12-30 12:00:00.0 | 3 | 9.73 | false
55503 | 1996-03-25 00:00:00.0 | 1899-12-30 13:00:00.0 | 3 | 10.09 | false
55504 | 1996-03-25 00:00:00.0 | 1899-12-30 14:00:00.0 | 3 | 10.3 | false
55505 | 1996-03-25 00:00:00.0 | 1899-12-30 15:00:00.0 | 3 | 10.69 | false
55506 | 1996-03-25 00:00:00.0 | 1899-12-30 16:00:00.0 | 3 | 11.15 | false
55507 | 1996-03-25 00:00:00.0 | 1899-12-30 17:00:00.0 | 3 | 11.54 | false
55508 | 1996-03-25 00:00:00.0 | 1899-12-30 18:00:00.0 | 3 | 11.82 | false
55509 | 1996-03-25 00:00:00.0 | 1899-12-30 19:00:00.0 | 3 | 11.91 | false
55510 | 1996-03-25 00:00:00.0 | 1899-12-30 20:00:00.0 | 3 | 11.72 | false
55511 | 1996-03-25 00:00:00.0 | 1899-12-30 21:00:00.0 | 3 | 11.21 | false
50513 | 1998-10-19 00:00:00.0 | 1899-12-30 04:00:00.0 | 2 | 12.78 | true | From Previous Hours
50514 | 1998-10-19 00:00:00.0 | 1899-12-30 05:00:00.0 | 2 | 11.96 | true | From Previous Hours
50515 | 1998-10-19 00:00:00.0 | 1899-12-30 06:00:00.0 | 2 | 11.17 | true | From Previous Hours
50516 | 1998-10-19 00:00:00.0 | 1899-12-30 07:00:00.0 | 2 | 10.43 | true | From Previous Hours
50517 | 1998-10-19 00:00:00.0 | 1899-12-30 08:00:00.0 | 2 | 9.74 | true | From Previous Hours
50518 | 1998-10-19 00:00:00.0 | 1899-12-30 09:00:00.0 | 2 | 9.4 | true | From Previous Hours
50519 | 1998-10-19 00:00:00.0 | 1899-12-30 10:00:00.0 | 2 | 10.15 | true | From Previous Hours
50520 | 1998-10-19 00:00:00.0 | 1899-12-30 11:00:00.0 | 2 | 12.26 | true | From Previous Hours
50521 | 1998-10-19 00:00:00.0 | 1899-12-30 12:00:00.0 | 2 | 14.65 | true | From Previous Hours
50522 | 1998-10-19 00:00:00.0 | 1899-12-30 13:00:00.0 | 2 | 16.58 | true | From Previous Hours
50523 | 1998-10-19 00:00:00.0 | 1899-12-30 14:00:00.0 | 2 | 18.62 | true | From Previous Hours
50524 | 1998-10-19 00:00:00.0 | 1899-12-30 15:00:00.0 | 2 | 19.97 | true | From Previous Hours
50525 | 1998-10-19 00:00:00.0 | 1899-12-30 16:00:00.0 | 2 | 21.48 | true | From Previous Hours
50526 | 1998-10-19 00:00:00.0 | 1899-12-30 17:00:00.0 | 2 | 22 | true | From Previous Hours
50527 | 1998-10-19 00:00:00.0 | 1899-12-30 18:00:00.0 | 2 | 21.51 | true | From Previous Hours
50528 | 1998-10-19 00:00:00.0 | 1899-12-30 19:00:00.0 | 2 | 20.39 | true | From Previous Hours
50529 | 1998-10-19 00:00:00.0 | 1899-12-30 20:00:00.0 | 2 | 19.06 | true | From Previous Hours
50530 | 1998-10-19 00:00:00.0 | 1899-12-30 21:00:00.0 | 2 | 17.84 | true | From Previous Hours
50531 | 1998-10-19 00:00:00.0 | 1899-12-30 22:00:00.0 | 2 | 16.75 | true | From Previous Hours
50532 | 1998-10-19 00:00:00.0 | 1899-12-30 23:00:00.0 | 2 | 15.85 | true | From Previous Hours
50533 | 1998-10-20 00:00:00.0 | 1899-12-30 00:00:00.0 | 2 | 15 | true | From Previous Hours
50534 | 1998-10-20 00:00:00.0 | 1899-12-30 01:00:00.0 | 2 | 14.19 | true | From Previous Hours
50535 | 1998-10-20 00:00:00.0 | 1899-12-30 02:00:00.0 | 2 | 13.53 | true | From Previous Hours
50536 | 1998-10-20 00:00:00.0 | 1899-12-30 03:00:00.0 | 2 | 12.99 | true | From Previous Hours
50537 | 1998-10-20 00:00:00.0 | 1899-12-30 04:00:00.0 | 2 | 12.46 | true | From Previous Hours
50538 | 1998-10-20 00:00:00.0 | 1899-12-30 05:00:00.0 | 2 | 11.93 | true | From Previous Hours
51513 | 1998-11-29 00:00:00.0 | 1899-12-30 20:00:00.0 | 2 | 10.06 | false
51514 | 1998-11-29 00:00:00.0 | 1899-12-30 21:00:00.0 | 2 | 9.19 | false
51515 | 1998-11-29 00:00:00.0 | 1899-12-30 22:00:00.0 | 2 | 8.42 | false
51516 | 1998-11-29 00:00:00.0 | 1899-12-30 23:00:00.0 | 2 | 7.68 | false
55860 | 1996-04-09 00:00:00.0 | 1899-12-30 10:00:00.0 | 3 | 17.46 | false
55861 | 1996-04-09 00:00:00.0 | 1899-12-30 11:00:00.0 | 3 | 17.9 | false
55862 | 1996-04-09 00:00:00.0 | 1899-12-30 12:00:00.0 | 3 | 18.73 | false
55863 | 1996-04-09 00:00:00.0 | 1899-12-30 13:00:00.0 | 3 | 19.79 | false
55864 | 1996-04-09 00:00:00.0 | 1899-12-30 14:00:00.0 | 3 | 21.07 | false
55865 | 1996-04-09 00:00:00.0 | 1899-12-30 15:00:00.0 | 3 | 22.42 | false
55866 | 1996-04-09 00:00:00.0 | 1899-12-30 16:00:00.0 | 3 | 23.54 | false
55867 | 1996-04-09 00:00:00.0 | 1899-12-30 17:00:00.0 | 3 | 24.38 | false
55868 | 1996-04-09 00:00:00.0 | 1899-12-30 18:00:00.0 | 3 | 24.84 | false
55869 | 1996-04-09 00:00:00.0 | 1899-12-30 19:00:00.0 | 3 | 24.73 | false
55870 | 1996-04-09 00:00:00.0 | 1899-12-30 20:00:00.0 | 3 | 24.12 | false
55871 | 1996-04-09 00:00:00.0 | 1899-12-30 21:00:00.0 | 3 | 23.28 | false
55872 | 1996-04-09 00:00:00.0 | 1899-12-30 22:00:00.0 | 3 | 22.33 | false
55873 | 1996-04-09 00:00:00.0 | 1899-12-30 23:00:00.0 | 3 | 21.33 | false
55874 | 1996-04-10 00:00:00.0 | 1899-12-30 00:00:00.0 | 3 | 20.39 | false
55875 | 1996-04-10 00:00:00.0 | 1899-12-30 01:00:00.0 | 3 | 19.5 | false
51533 | 1998-11-30 00:00:00.0 | 1899-12-30 16:00:00.0 | 2 | 14.82 | false
51534 | 1998-11-30 00:00:00.0 | 1899-12-30 17:00:00.0 | 2 | 14.65 | false
51535 | 1998-11-30 00:00:00.0 | 1899-12-30 18:00:00.0 | 2 | 13.25 | false
51536 | 1998-11-30 00:00:00.0 | 1899-12-30 19:00:00.0 | 2 | 11.44 | false
51537 | 1998-11-30 00:00:00.0 | 1899-12-30 20:00:00.0 | 2 | 10.16 | false
51538 | 1998-11-30 00:00:00.0 | 1899-12-30 21:00:00.0 | 2 | 9.35 | false
51539 | 1998-11-30 00:00:00.0 | 1899-12-30 22:00:00.0 | 2 | 8.7 | false
51540 | 1998-11-30 00:00:00.0 | 1899-12-30 23:00:00.0 | 2 | 8.23 | false
51541 | 1998-12-01 00:00:00.0 | 1899-12-30 00:00:00.0 | 2 | 7.9 | false
51542 | 1998-12-01 00:00:00.0 | 1899-12-30 01:00:00.0 | 2 | 7.68 | false
51543 | 1998-12-01 00:00:00.0 | 1899-12-30 02:00:00.0 | 2 | 7.47 | false
51544 | 1998-12-01 00:00:00.0 | 1899-12-30 03:00:00.0 | 2 | 7.13 | false
51545 | 1998-12-01 00:00:00.0 | 1899-12-30 04:00:00.0 | 2 | 6.7 | false
51546 | 1998-12-01 00:00:00.0 | 1899-12-30 05:00:00.0 | 2 | 6.278 | false
51547 | 1998-12-01 00:00:00.0 | 1899-12-30 06:00:00.0 | 2 | 5.838 | false
51548 | 1998-12-01 00:00:00.0 | 1899-12-30 07:00:00.0 | 2 | 5.448 | false
51549 | 1998-12-01 00:00:00.0 | 1899-12-30 08:00:00.0 | 2 | 5.141 | false
51550 | 1998-12-01 00:00:00.0 | 1899-12-30 09:00:00.0 | 2 | 4.885 | false
51551 | 1998-12-01 00:00:00.0 | 1899-12-30 10:00:00.0 | 2 | 4.887 | false
51552 | 1998-12-01 00:00:00.0 | 1899-12-30 11:00:00.0 | 2 | 5.894 | false
51553 | 1998-12-01 00:00:00.0 | 1899-12-30 12:00:00.0 | 2 | 7.51 | false
51554 | 1998-12-01 00:00:00.0 | 1899-12-30 13:00:00.0 | 2 | 9.38 | false
51555 | 1998-12-01 00:00:00.0 | 1899-12-30 14:00:00.0 | 2 | 11.35 | false
51556 | 1998-12-01 00:00:00.0 | 1899-12-30 15:00:00.0 | 2 | 13.11 | false
51557 | 1998-12-01 00:00:00.0 | 1899-12-30 16:00:00.0 | 2 | 14.13 | false
51558 | 1998-12-01 00:00:00.0 | 1899-12-30 17:00:00.0 | 2 | 14.22 | false
51559 | 1998-12-01 00:00:00.0 | 1899-12-30 18:00:00.0 | 2 | 13.46 | false
51560 | 1998-12-01 00:00:00.0 | 1899-12-30 19:00:00.0 | 2 | 12.1 | false
51561 | 1998-12-01 00:00:00.0 | 1899-12-30 20:00:00.0 | 2 | 10.78 | false
51562 | 1998-12-01 00:00:00.0 | 1899-12-30 21:00:00.0 | 2 | 9.72 | false
51563 | 1998-12-01 00:00:00.0 | 1899-12-30 22:00:00.0 | 2 | 8.9 | false
51564 | 1998-12-01 00:00:00.0 | 1899-12-30 23:00:00.0 | 2 | 8.18 | false
51565 | 1998-12-02 00:00:00.0 | 1899-12-30 00:00:00.0 | 2 | 7.51 | false
51566 | 1998-12-02 00:00:00.0 | 1899-12-30 01:00:00.0 | 2 | 6.928 | false
51567 | 1998-12-02 00:00:00.0 | 1899-12-30 02:00:00.0 | 2 | 6.467 | false
51568 | 1998-12-02 00:00:00.0 | 1899-12-30 03:00:00.0 | 2 | 6.005 | false
51569 | 1998-12-02 00:00:00.0 | 1899-12-30 04:00:00.0 | 2 | 5.614 | false
51570 | 1998-12-02 00:00:00.0 | 1899-12-30 05:00:00.0 | 2 | 5.304 | false
51571 | 1998-12-02 00:00:00.0 | 1899-12-30 06:00:00.0 | 2 | 5.006 | false
51572 | 1998-12-02 00:00:00.0 | 1899-12-30 07:00:00.0 | 2 | 4.714 | false
51573 | 1998-12-02 00:00:00.0 | 1899-12-30 08:00:00.0 | 2 | 4.476 | false
51574 | 1998-12-02 00:00:00.0 | 1899-12-30 09:00:00.0 | 2 | 4.272 | false
51575 | 1998-12-02 00:00:00.0 | 1899-12-30 10:00:00.0 | 2 | 4.385 | false
51576 | 1998-12-02 00:00:00.0 | 1899-12-30 11:00:00.0 | 2 | 5.477 | false
51577 | 1998-12-02 00:00:00.0 | 1899-12-30 12:00:00.0 | 2 | 7.38 | false
51578 | 1998-12-02 00:00:00.0 | 1899-12-30 13:00:00.0 | 2 | 9.46 | false
51579 | 1998-12-02 00:00:00.0 | 1899-12-30 14:00:00.0 | 2 | 10.65 | false
51580 | 1998-12-02 00:00:00.0 | 1899-12-30 15:00:00.0 | 2 | 11.47 | false
51581 | 1998-12-02 00:00:00.0 | 1899-12-30 16:00:00.0 | 2 | 12.56 | false
51582 | 1998-12-02 00:00:00.0 | 1899-12-30 17:00:00.0 | 2 | 13.11 | false
51583 | 1998-12-02 00:00:00.0 | 1899-12-30 18:00:00.0 | 2 | 12.78 | false
57477 | 1996-06-15 00:00:00.0 | 1899-12-30 20:00:00.0 | 3 | 38.85 | false
57478 | 1996-06-15 00:00:00.0 | 1899-12-30 21:00:00.0 | 3 | 38.06 | false
57479 | 1996-06-15 00:00:00.0 | 1899-12-30 22:00:00.0 | 3 | 36.99 | false
57480 | 1996-06-15 00:00:00.0 | 1899-12-30 23:00:00.0 | 3 | 35.8 | false
57481 | 1996-06-16 00:00:00.0 | 1899-12-30 00:00:00.0 | 3 | 34.62 | false
57482 | 1996-06-16 00:00:00.0 | 1899-12-30 01:00:00.0 | 3 | 33.51 | false
57483 | 1996-06-16 00:00:00.0 | 1899-12-30 02:00:00.0 | 3 | 32.49 | false
57484 | 1996-06-16 00:00:00.0 | 1899-12-30 03:00:00.0 | 3 | 31.53 | false
57485 | 1996-06-16 00:00:00.0 | 1899-12-30 04:00:00.0 | 3 | 30.61 | false
57486 | 1996-06-16 00:00:00.0 | 1899-12-30 05:00:00.0 | 3 | 29.74 | false
57487 | 1996-06-16 00:00:00.0 | 1899-12-30 06:00:00.0 | 3 | 28.93 | false
57488 | 1996-06-16 00:00:00.0 | 1899-12-30 07:00:00.0 | 3 | 28.18 | false
57489 | 1996-06-16 00:00:00.0 | 1899-12-30 08:00:00.0 | 3 | 27.6 | false
57490 | 1996-06-16 00:00:00.0 | 1899-12-30 09:00:00.0 | 3 | 27.48 | false
57491 | 1996-06-16 00:00:00.0 | 1899-12-30 10:00:00.0 | 3 | 27.98 | false
57492 | 1996-06-16 00:00:00.0 | 1899-12-30 11:00:00.0 | 3 | 29.04 | false
57493 | 1996-06-16 00:00:00.0 | 1899-12-30 12:00:00.0 | 3 | 30.51 | false
57494 | 1996-06-16 00:00:00.0 | 1899-12-30 13:00:00.0 | 3 | 32.22 | false
57495 | 1996-06-16 00:00:00.0 | 1899-12-30 14:00:00.0 | 3 | 34.03 | false
57496 | 1996-06-16 00:00:00.0 | 1899-12-30 15:00:00.0 | 3 | 35.72 | false
57497 | 1996-06-16 00:00:00.0 | 1899-12-30 16:00:00.0 | 3 | 37.13 | false
57498 | 1996-06-16 00:00:00.0 | 1899-12-30 17:00:00.0 | 3 | 38.02 | false
57499 | 1996-06-16 00:00:00.0 | 1899-12-30 18:00:00.0 | 3 | 38.47 | false
57500 | 1996-06-16 00:00:00.0 | 1899-12-30 19:00:00.0 | 3 | 38.49 | false
57501 | 1996-06-16 00:00:00.0 | 1899-12-30 20:00:00.0 | 3 | 38.05 | false
57502 | 1996-06-16 00:00:00.0 | 1899-12-30 21:00:00.0 | 3 | 37.17 | false
57503 | 1996-06-16 00:00:00.0 | 1899-12-30 22:00:00.0 | 3 | 35.97 | false
57504 | 1996-06-16 00:00:00.0 | 1899-12-30 23:00:00.0 | 3 | 34.67 | false
57505 | 1996-06-17 00:00:00.0 | 1899-12-30 00:00:00.0 | 3 | 33.45 | false
57506 | 1996-06-17 00:00:00.0 | 1899-12-30 01:00:00.0 | 3 | 32.35 | false
57507 | 1996-06-17 00:00:00.0 | 1899-12-30 02:00:00.0 | 3 | 31.36 | false
57508 | 1996-06-17 00:00:00.0 | 1899-12-30 03:00:00.0 | 3 | 30.46 | false
57509 | 1996-06-17 00:00:00.0 | 1899-12-30 04:00:00.0 | 3 | 29.67 | false
57510 | 1996-06-17 00:00:00.0 | 1899-12-30 05:00:00.0 | 3 | 28.95 | false
57511 | 1996-06-17 00:00:00.0 | 1899-12-30 06:00:00.0 | 3 | 28.27 | false
57512 | 1996-06-17 00:00:00.0 | 1899-12-30 07:00:00.0 | 3 | 27.61 | false
57513 | 1996-06-17 00:00:00.0 | 1899-12-30 08:00:00.0 | 3 | 27.09 | false
50618 | 1998-10-23 00:00:00.0 | 1899-12-30 13:00:00.0 | 2 | 18.08 | true | From Previous Hours
50619 | 1998-10-23 00:00:00.0 | 1899-12-30 14:00:00.0 | 2 | 19.83 | true | From Previous Hours
50620 | 1998-10-23 00:00:00.0 | 1899-12-30 15:00:00.0 | 2 | 21.13 | true | From Previous Hours
50621 | 1998-10-23 00:00:00.0 | 1899-12-30 16:00:00.0 | 2 | 21.73 | true | From Previous Hours
50622 | 1998-10-23 00:00:00.0 | 1899-12-30 17:00:00.0 | 2 | 21.78 | true | From Previous Hours
51620 | 1998-12-04 00:00:00.0 | 1899-12-30 07:00:00.0 | 2 | 2.007 | false
51621 | 1998-12-04 00:00:00.0 | 1899-12-30 08:00:00.0 | 2 | 1.69 | false
51622 | 1998-12-04 00:00:00.0 | 1899-12-30 09:00:00.0 | 2 | 1.475 | false
51623 | 1998-12-04 00:00:00.0 | 1899-12-30 10:00:00.0 | 2 | 1.474 | false
51624 | 1998-12-04 00:00:00.0 | 1899-12-30 11:00:00.0 | 2 | 2.344 | false
51625 | 1998-12-04 00:00:00.0 | 1899-12-30 12:00:00.0 | 2 | 3.756 | false
51626 | 1998-12-04 00:00:00.0 | 1899-12-30 13:00:00.0 | 2 | 5.34 | false
51627 | 1998-12-04 00:00:00.0 | 1899-12-30 14:00:00.0 | 2 | 7.2 | false
51628 | 1998-12-04 00:00:00.0 | 1899-12-30 15:00:00.0 | 2 | 8.53 | false
457 | 1996-03-22 00:00:00.0 | 1899-12-30 21:00:00.0 | 1 | 9.42 | false
458 | 1996-03-22 00:00:00.0 | 1899-12-30 22:00:00.0 | 1 | 8.02 | false
459 | 1996-03-22 00:00:00.0 | 1899-12-30 23:00:00.0 | 1 | 7.11 | false
460 | 1996-03-23 00:00:00.0 | 1899-12-30 00:00:00.0 | 1 | 7.04 | false
461 | 1996-03-23 00:00:00.0 | 1899-12-30 01:00:00.0 | 1 | 6.774 | false
462 | 1996-03-23 00:00:00.0 | 1899-12-30 02:00:00.0 | 1 | 5.953 | false
463 | 1996-03-23 00:00:00.0 | 1899-12-30 03:00:00.0 | 1 | 5.036 | false
464 | 1996-03-23 00:00:00.0 | 1899-12-30 04:00:00.0 | 1 | 4.475 | false
465 | 1996-03-23 00:00:00.0 | 1899-12-30 05:00:00.0 | 1 | 4.371 | false
466 | 1996-03-23 00:00:00.0 | 1899-12-30 06:00:00.0 | 1 | 4.304 | false
467 | 1996-03-23 00:00:00.0 | 1899-12-30 07:00:00.0 | 1 | 3.85 | false
468 | 1996-03-23 00:00:00.0 | 1899-12-30 08:00:00.0 | 1 | 3.914 | false
469 | 1996-03-23 00:00:00.0 | 1899-12-30 09:00:00.0 | 1 | 4.706 | false
470 | 1996-03-23 00:00:00.0 | 1899-12-30 10:00:00.0 | 1 | 7.12 | false
471 | 1996-03-23 00:00:00.0 | 1899-12-30 11:00:00.0 | 1 | 12.86 | false
472 | 1996-03-23 00:00:00.0 | 1899-12-30 12:00:00.0 | 1 | 15.82 | false
473 | 1996-03-23 00:00:00.0 | 1899-12-30 13:00:00.0 | 1 | 19.12 | false
474 | 1996-03-23 00:00:00.0 | 1899-12-30 14:00:00.0 | 1 | 21.27 | false
475 | 1996-03-23 00:00:00.0 | 1899-12-30 15:00:00.0 | 1 | 22.86 | false
476 | 1996-03-23 00:00:00.0 | 1899-12-30 16:00:00.0 | 1 | 22.63 | false
477 | 1996-03-23 00:00:00.0 | 1899-12-30 17:00:00.0 | 1 | 21.34 | false
478 | 1996-03-23 00:00:00.0 | 1899-12-30 18:00:00.0 | 1 | 20.97 | false
479 | 1996-03-23 00:00:00.0 | 1899-12-30 19:00:00.0 | 1 | 17.92 | false
480 | 1996-03-23 00:00:00.0 | 1899-12-30 20:00:00.0 | 1 | 14 | false
481 | 1996-03-23 00:00:00.0 | 1899-12-30 21:00:00.0 | 1 | 11.23 | false
482 | 1996-03-23 00:00:00.0 | 1899-12-30 22:00:00.0 | 1 | 9.25 | false
483 | 1996-03-23 00:00:00.0 | 1899-12-30 23:00:00.0 | 1 | 7.68 | false
484 | 1996-03-24 00:00:00.0 | 1899-12-30 00:00:00.0 | 1 | 6.366 | false
485 | 1996-03-24 00:00:00.0 | 1899-12-30 01:00:00.0 | 1 | 5.283 | false
486 | 1996-03-24 00:00:00.0 | 1899-12-30 02:00:00.0 | 1 | 4.428 | false
487 | 1996-03-24 00:00:00.0 | 1899-12-30 03:00:00.0 | 1 | 3.709 | false
488 | 1996-03-24 00:00:00.0 | 1899-12-30 04:00:00.0 | 1 | 2.973 | false
489 | 1996-03-24 00:00:00.0 | 1899-12-30 05:00:00.0 | 1 | 2.249 | false
490 | 1996-03-24 00:00:00.0 | 1899-12-30 06:00:00.0 | 1 | 1.582 | false
491 | 1996-03-24 00:00:00.0 | 1899-12-30 07:00:00.0 | 1 | .922 | false
492 | 1996-03-24 00:00:00.0 | 1899-12-30 08:00:00.0 | 1 | .962 | false
493 | 1996-03-24 00:00:00.0 | 1899-12-30 09:00:00.0 | 1 | 3.905 | false
494 | 1996-03-24 00:00:00.0 | 1899-12-30 10:00:00.0 | 1 | 9.32 | false
495 | 1996-03-24 00:00:00.0 | 1899-12-30 11:00:00.0 | 1 | 15.59 | false
496 | 1996-03-24 00:00:00.0 | 1899-12-30 12:00:00.0 | 1 | 21.56 | false
497 | 1996-03-24 00:00:00.0 | 1899-12-30 13:00:00.0 | 1 | 26.41 | false
498 | 1996-03-24 00:00:00.0 | 1899-12-30 14:00:00.0 | 1 | 28.41 | false
499 | 1996-03-24 00:00:00.0 | 1899-12-30 15:00:00.0 | 1 | 28.8 | false
500 | 1996-03-24 00:00:00.0 | 1899-12-30 16:00:00.0 | 1 | 28.43 | false
501 | 1996-03-24 00:00:00.0 | 1899-12-30 17:00:00.0 | 1 | 26.72 | false
502 | 1996-03-24 00:00:00.0 | 1899-12-30 18:00:00.0 | 1 | 23.3 | false
503 | 1996-03-24 00:00:00.0 | 1899-12-30 19:00:00.0 | 1 | 18.83 | false
504 | 1996-03-24 00:00:00.0 | 1899-12-30 20:00:00.0 | 1 | 15.51 | false
505 | 1996-03-24 00:00:00.0 | 1899-12-30 21:00:00.0 | 1 | 13.02 | false
506 | 1996-03-24 00:00:00.0 | 1899-12-30 22:00:00.0 | 1 | 11.45 | false
507 | 1996-03-24 00:00:00.0 | 1899-12-30 23:00:00.0 | 1 | 10.24 | false
508 | 1996-03-25 00:00:00.0 | 1899-12-30 00:00:00.0 | 1 | 9.18 | false
509 | 1996-03-25 00:00:00.0 | 1899-12-30 01:00:00.0 | 1 | 7.97 | false
60217 | 1996-10-08 00:00:00.0 | 1899-12-30 00:00:00.0 | 3 | 25.41 | false
60218 | 1996-10-08 00:00:00.0 | 1899-12-30 01:00:00.0 | 3 | 24.56 | false
60219 | 1996-10-08 00:00:00.0 | 1899-12-30 02:00:00.0 | 3 | 23.77 | false
60220 | 1996-10-08 00:00:00.0 | 1899-12-30 03:00:00.0 | 3 | 23.03 | false
60221 | 1996-10-08 00:00:00.0 | 1899-12-30 04:00:00.0 | 3 | 22.34 | false
60222 | 1996-10-08 00:00:00.0 | 1899-12-30 05:00:00.0 | 3 | 21.71 | false
60223 | 1996-10-08 00:00:00.0 | 1899-12-30 06:00:00.0 | 3 | 21.11 | false
60224 | 1996-10-08 00:00:00.0 | 1899-12-30 07:00:00.0 | 3 | 20.54 | false
60225 | 1996-10-08 00:00:00.0 | 1899-12-30 08:00:00.0 | 3 | 19.98 | false
60226 | 1996-10-08 00:00:00.0 | 1899-12-30 09:00:00.0 | 3 | 19.52 | false
60227 | 1996-10-08 00:00:00.0 | 1899-12-30 10:00:00.0 | 3 | 19.44 | false
61308 | 1996-11-22 00:00:00.0 | 1899-12-30 11:00:00.0 | 3 | 8.38 | false
61309 | 1996-11-22 00:00:00.0 | 1899-12-30 12:00:00.0 | 3 | 8.89 | false
61310 | 1996-11-22 00:00:00.0 | 1899-12-30 13:00:00.0 | 3 | 9.41 | false
61311 | 1996-11-22 00:00:00.0 | 1899-12-30 14:00:00.0 | 3 | 9.96 | false
61312 | 1996-11-22 00:00:00.0 | 1899-12-30 15:00:00.0 | 3 | 10.39 | false
61313 | 1996-11-22 00:00:00.0 | 1899-12-30 16:00:00.0 | 3 | 10.86 | false
61314 | 1996-11-22 00:00:00.0 | 1899-12-30 17:00:00.0 | 3 | 11.01 | false
61315 | 1996-11-22 00:00:00.0 | 1899-12-30 18:00:00.0 | 3 | 10.9 | false
61316 | 1996-11-22 00:00:00.0 | 1899-12-30 19:00:00.0 | 3 | 10.73 | false
61317 | 1996-11-22 00:00:00.0 | 1899-12-30 20:00:00.0 | 3 | 10.48 | false
61318 | 1996-11-22 00:00:00.0 | 1899-12-30 21:00:00.0 | 3 | 10.21 | false
61319 | 1996-11-22 00:00:00.0 | 1899-12-30 22:00:00.0 | 3 | 9.99 | false
61320 | 1996-11-22 00:00:00.0 | 1899-12-30 23:00:00.0 | 3 | 9.81 | false
61321 | 1996-11-23 00:00:00.0 | 1899-12-30 00:00:00.0 | 3 | 9.63 | false
61322 | 1996-11-23 00:00:00.0 | 1899-12-30 01:00:00.0 | 3 | 9.49 | false
61323 | 1996-11-23 00:00:00.0 | 1899-12-30 02:00:00.0 | 3 | 9.37 | false
61324 | 1996-11-23 00:00:00.0 | 1899-12-30 03:00:00.0 | 3 | 9.2 | false
61325 | 1996-11-23 00:00:00.0 | 1899-12-30 04:00:00.0 | 3 | 8.93 | false
61326 | 1996-11-23 00:00:00.0 | 1899-12-30 05:00:00.0 | 3 | 8.63 | false
61327 | 1996-11-23 00:00:00.0 | 1899-12-30 06:00:00.0 | 3 | 8.31 | false
61328 | 1996-11-23 00:00:00.0 | 1899-12-30 07:00:00.0 | 3 | 7.95 | false
61329 | 1996-11-23 00:00:00.0 | 1899-12-30 08:00:00.0 | 3 | 7.58 | false
61330 | 1996-11-23 00:00:00.0 | 1899-12-30 09:00:00.0 | 3 | 7.21 | false
61331 | 1996-11-23 00:00:00.0 | 1899-12-30 10:00:00.0 | 3 | 6.941 | false
61332 | 1996-11-23 00:00:00.0 | 1899-12-30 11:00:00.0 | 3 | 7.05 | false
61333 | 1996-11-23 00:00:00.0 | 1899-12-30 12:00:00.0 | 3 | 7.64 | false
61064 | 1996-11-12 00:00:00.0 | 1899-12-30 07:00:00.0 | 3 | 9.32 | false
61065 | 1996-11-12 00:00:00.0 | 1899-12-30 08:00:00.0 | 3 | 9.11 | false
61066 | 1996-11-12 00:00:00.0 | 1899-12-30 09:00:00.0 | 3 | 8.91 | false
61067 | 1996-11-12 00:00:00.0 | 1899-12-30 10:00:00.0 | 3 | 8.75 | false
61068 | 1996-11-12 00:00:00.0 | 1899-12-30 11:00:00.0 | 3 | 8.75 | false
61069 | 1996-11-12 00:00:00.0 | 1899-12-30 12:00:00.0 | 3 | 9.07 | false
61070 | 1996-11-12 00:00:00.0 | 1899-12-30 13:00:00.0 | 3 | 9.58 | false
61071 | 1996-11-12 00:00:00.0 | 1899-12-30 14:00:00.0 | 3 | 10.39 | false
61072 | 1996-11-12 00:00:00.0 | 1899-12-30 15:00:00.0 | 3 | 11.28 | false
61073 | 1996-11-12 00:00:00.0 | 1899-12-30 16:00:00.0 | 3 | 12.05 | false
61074 | 1996-11-12 00:00:00.0 | 1899-12-30 17:00:00.0 | 3 | 12.81 | false
61075 | 1996-11-12 00:00:00.0 | 1899-12-30 18:00:00.0 | 3 | 13.35 | false
61076 | 1996-11-12 00:00:00.0 | 1899-12-30 19:00:00.0 | 3 | 13.5 | false
61077 | 1996-11-12 00:00:00.0 | 1899-12-30 20:00:00.0 | 3 | 13.3 | false
61078 | 1996-11-12 00:00:00.0 | 1899-12-30 21:00:00.0 | 3 | 12.92 | false
61349 | 1996-11-24 00:00:00.0 | 1899-12-30 04:00:00.0 | 3 | 8.34 | false
61350 | 1996-11-24 00:00:00.0 | 1899-12-30 05:00:00.0 | 3 | 8.04 | false
61351 | 1996-11-24 00:00:00.0 | 1899-12-30 06:00:00.0 | 3 | 7.85 | false
61352 | 1996-11-24 00:00:00.0 | 1899-12-30 07:00:00.0 | 3 | 7.73 | false
61353 | 1996-11-24 00:00:00.0 | 1899-12-30 08:00:00.0 | 3 | 7.6 | false
61354 | 1996-11-24 00:00:00.0 | 1899-12-30 09:00:00.0 | 3 | 7.45 | false
61355 | 1996-11-24 00:00:00.0 | 1899-12-30 10:00:00.0 | 3 | 7.38 | false
61356 | 1996-11-24 00:00:00.0 | 1899-12-30 11:00:00.0 | 3 | 7.53 | false
61357 | 1996-11-24 00:00:00.0 | 1899-12-30 12:00:00.0 | 3 | 7.99 | false
61358 | 1996-11-24 00:00:00.0 | 1899-12-30 13:00:00.0 | 3 | 8.53 | false
61359 | 1996-11-24 00:00:00.0 | 1899-12-30 14:00:00.0 | 3 | 9.03 | false
61360 | 1996-11-24 00:00:00.0 | 1899-12-30 15:00:00.0 | 3 | 9.35 | false
61361 | 1996-11-24 00:00:00.0 | 1899-12-30 16:00:00.0 | 3 | 9.58 | false
61362 | 1996-11-24 00:00:00.0 | 1899-12-30 17:00:00.0 | 3 | 10.01 | false
61363 | 1996-11-24 00:00:00.0 | 1899-12-30 18:00:00.0 | 3 | 10.36 | false
61364 | 1996-11-24 00:00:00.0 | 1899-12-30 19:00:00.0 | 3 | 10.45 | false
61365 | 1996-11-24 00:00:00.0 | 1899-12-30 20:00:00.0 | 3 | 10.26 | false
61366 | 1996-11-24 00:00:00.0 | 1899-12-30 21:00:00.0 | 3 | 9.96 | false
61367 | 1996-11-24 00:00:00.0 | 1899-12-30 22:00:00.0 | 3 | 9.58 | false
61368 | 1996-11-24 00:00:00.0 | 1899-12-30 23:00:00.0 | 3 | 9.15 | false
61369 | 1996-11-25 00:00:00.0 | 1899-12-30 00:00:00.0 | 3 | 8.72 | false
61370 | 1996-11-25 00:00:00.0 | 1899-12-30 01:00:00.0 | 3 | 8.3 | false
61371 | 1996-11-25 00:00:00.0 | 1899-12-30 02:00:00.0 | 3 | 7.9 | false
61372 | 1996-11-25 00:00:00.0 | 1899-12-30 03:00:00.0 | 3 | 7.52 | false
61373 | 1996-11-25 00:00:00.0 | 1899-12-30 04:00:00.0 | 3 | 7.17 | false
61374 | 1996-11-25 00:00:00.0 | 1899-12-30 05:00:00.0 | 3 | 6.838 | false
61375 | 1996-11-25 00:00:00.0 | 1899-12-30 06:00:00.0 | 3 | 6.525 | false
61376 | 1996-11-25 00:00:00.0 | 1899-12-30 07:00:00.0 | 3 | 6.237 | false
61377 | 1996-11-25 00:00:00.0 | 1899-12-30 08:00:00.0 | 3 | 5.968 | false
61378 | 1996-11-25 00:00:00.0 | 1899-12-30 09:00:00.0 | 3 | 5.753 | false
61379 | 1996-11-25 00:00:00.0 | 1899-12-30 10:00:00.0 | 3 | 5.606 | false
61380 | 1996-11-25 00:00:00.0 | 1899-12-30 11:00:00.0 | 3 | 5.67 | false
61381 | 1996-11-25 00:00:00.0 | 1899-12-30 12:00:00.0 | 3 | 6.027 | false
61382 | 1996-11-25 00:00:00.0 | 1899-12-30 13:00:00.0 | 3 | 6.618 | false
61383 | 1996-11-25 00:00:00.0 | 1899-12-30 14:00:00.0 | 3 | 7.51 | false
61384 | 1996-11-25 00:00:00.0 | 1899-12-30 15:00:00.0 | 3 | 8.55 | false
61385 | 1996-11-25 00:00:00.0 | 1899-12-30 16:00:00.0 | 3 | 9.6 | false
61386 | 1996-11-25 00:00:00.0 | 1899-12-30 17:00:00.0 | 3 | 10.32 | false
61387 | 1996-11-25 00:00:00.0 | 1899-12-30 18:00:00.0 | 3 | 10.61 | false
61388 | 1996-11-25 00:00:00.0 | 1899-12-30 19:00:00.0 | 3 | 10.55 | false
61389 | 1996-11-25 00:00:00.0 | 1899-12-30 20:00:00.0 | 3 | 10.37 | false
61390 | 1996-11-25 00:00:00.0 | 1899-12-30 21:00:00.0 | 3 | 10.18 | false
61391 | 1996-11-25 00:00:00.0 | 1899-12-30 22:00:00.0 | 3 | 9.96 | false
61392 | 1996-11-25 00:00:00.0 | 1899-12-30 23:00:00.0 | 3 | 9.75 | false
61393 | 1996-11-26 00:00:00.0 | 1899-12-30 00:00:00.0 | 3 | 9.55 | false
61394 | 1996-11-26 00:00:00.0 | 1899-12-30 01:00:00.0 | 3 | 9.3 | false
61395 | 1996-11-26 00:00:00.0 | 1899-12-30 02:00:00.0 | 3 | 9.03 | false
61396 | 1996-11-26 00:00:00.0 | 1899-12-30 03:00:00.0 | 3 | 8.7 | false
61397 | 1996-11-26 00:00:00.0 | 1899-12-30 04:00:00.0 | 3 | 8.32 | false
61398 | 1996-11-26 00:00:00.0 | 1899-12-30 05:00:00.0 | 3 | 7.88 | false
61399 | 1996-11-26 00:00:00.0 | 1899-12-30 06:00:00.0 | 3 | 7.44 | false
61400 | 1996-11-26 00:00:00.0 | 1899-12-30 07:00:00.0 | 3 | 7 | false
55408 | 1996-03-21 00:00:00.0 | 1899-12-30 14:00:00.0 | 3 | 18.24 | false
55409 | 1996-03-21 00:00:00.0 | 1899-12-30 15:00:00.0 | 3 | 20.15 | false
55410 | 1996-03-21 00:00:00.0 | 1899-12-30 16:00:00.0 | 3 | 21.76 | false
55411 | 1996-03-21 00:00:00.0 | 1899-12-30 17:00:00.0 | 3 | 22.81 | false
55412 | 1996-03-21 00:00:00.0 | 1899-12-30 18:00:00.0 | 3 | 23.29 | false
55413 | 1996-03-21 00:00:00.0 | 1899-12-30 19:00:00.0 | 3 | 23.22 | false
55414 | 1996-03-21 00:00:00.0 | 1899-12-30 20:00:00.0 | 3 | 22.61 | false
55415 | 1996-03-21 00:00:00.0 | 1899-12-30 21:00:00.0 | 3 | 21.75 | false
55416 | 1996-03-21 00:00:00.0 | 1899-12-30 22:00:00.0 | 3 | 20.86 | false
55417 | 1996-03-21 00:00:00.0 | 1899-12-30 23:00:00.0 | 3 | 20.01 | false
55418 | 1996-03-22 00:00:00.0 | 1899-12-30 00:00:00.0 | 3 | 19.23 | false
55419 | 1996-03-22 00:00:00.0 | 1899-12-30 01:00:00.0 | 3 | 18.49 | false
55420 | 1996-03-22 00:00:00.0 | 1899-12-30 02:00:00.0 | 3 | 17.78 | false
55421 | 1996-03-22 00:00:00.0 | 1899-12-30 03:00:00.0 | 3 | 17.1 | false
55422 | 1996-03-22 00:00:00.0 | 1899-12-30 04:00:00.0 | 3 | 16.44 | false
55423 | 1996-03-22 00:00:00.0 | 1899-12-30 05:00:00.0 | 3 | 15.82 | false
55424 | 1996-03-22 00:00:00.0 | 1899-12-30 06:00:00.0 | 3 | 15.21 | false
55425 | 1996-03-22 00:00:00.0 | 1899-12-30 07:00:00.0 | 3 | 14.6 | false
55426 | 1996-03-22 00:00:00.0 | 1899-12-30 08:00:00.0 | 3 | 13.98 | false
55427 | 1996-03-22 00:00:00.0 | 1899-12-30 09:00:00.0 | 3 | 13.38 | false
55428 | 1996-03-22 00:00:00.0 | 1899-12-30 10:00:00.0 | 3 | 13.19 | false
55429 | 1996-03-22 00:00:00.0 | 1899-12-30 11:00:00.0 | 3 | 13.61 | false
55430 | 1996-03-22 00:00:00.0 | 1899-12-30 12:00:00.0 | 3 | 14.44 | false
55431 | 1996-03-22 00:00:00.0 | 1899-12-30 13:00:00.0 | 3 | 15.39 | false
55432 | 1996-03-22 00:00:00.0 | 1899-12-30 14:00:00.0 | 3 | 16.42 | false
55433 | 1996-03-22 00:00:00.0 | 1899-12-30 15:00:00.0 | 3 | 17.58 | false
55434 | 1996-03-22 00:00:00.0 | 1899-12-30 16:00:00.0 | 3 | 18.45 | false
55435 | 1996-03-22 00:00:00.0 | 1899-12-30 17:00:00.0 | 3 | 18.81 | false
55436 | 1996-03-22 00:00:00.0 | 1899-12-30 18:00:00.0 | 3 | 18.86 | false
55437 | 1996-03-22 00:00:00.0 | 1899-12-30 19:00:00.0 | 3 | 18.46 | false
55438 | 1996-03-22 00:00:00.0 | 1899-12-30 20:00:00.0 | 3 | 17.65 | false
55439 | 1996-03-22 00:00:00.0 | 1899-12-30 21:00:00.0 | 3 | 16.59 | false
55440 | 1996-03-22 00:00:00.0 | 1899-12-30 22:00:00.0 | 3 | 15.49 | false
55441 | 1996-03-22 00:00:00.0 | 1899-12-30 23:00:00.0 | 3 | 14.5 | false
55442 | 1996-03-23 00:00:00.0 | 1899-12-30 00:00:00.0 | 3 | 13.65 | false
55443 | 1996-03-23 00:00:00.0 | 1899-12-30 01:00:00.0 | 3 | 12.98 | false
55444 | 1996-03-23 00:00:00.0 | 1899-12-30 02:00:00.0 | 3 | 12.43 | false
51308 | 1998-11-21 00:00:00.0 | 1899-12-30 07:00:00.0 | 2 | 7.87 | false
51309 | 1998-11-21 00:00:00.0 | 1899-12-30 08:00:00.0 | 2 | 7.9 | false
51310 | 1998-11-21 00:00:00.0 | 1899-12-30 09:00:00.0 | 2 | 8.06 | false
51311 | 1998-11-21 00:00:00.0 | 1899-12-30 10:00:00.0 | 2 | 8.4 | false
51312 | 1998-11-21 00:00:00.0 | 1899-12-30 11:00:00.0 | 2 | 9.62 | false
51313 | 1998-11-21 00:00:00.0 | 1899-12-30 12:00:00.0 | 2 | 11.22 | false
51314 | 1998-11-21 00:00:00.0 | 1899-12-30 13:00:00.0 | 2 | 13.4 | false
51315 | 1998-11-21 00:00:00.0 | 1899-12-30 14:00:00.0 | 2 | 15.26 | false
51316 | 1998-11-21 00:00:00.0 | 1899-12-30 15:00:00.0 | 2 | 16.52 | false
51317 | 1998-11-21 00:00:00.0 | 1899-12-30 16:00:00.0 | 2 | 16.36 | false
51318 | 1998-11-21 00:00:00.0 | 1899-12-30 17:00:00.0 | 2 | 15.64 | false
51319 | 1998-11-21 00:00:00.0 | 1899-12-30 18:00:00.0 | 2 | 15.07 | false
51320 | 1998-11-21 00:00:00.0 | 1899-12-30 19:00:00.0 | 2 | 14.21 | false
51321 | 1998-11-21 00:00:00.0 | 1899-12-30 20:00:00.0 | 2 | 13.37 | false
51322 | 1998-11-21 00:00:00.0 | 1899-12-30 21:00:00.0 | 2 | 12.59 | false
55562 | 1996-03-28 00:00:00.0 | 1899-12-30 00:00:00.0 | 3 | 13.97 | false
55563 | 1996-03-28 00:00:00.0 | 1899-12-30 01:00:00.0 | 3 | 13.39 | false
55564 | 1996-03-28 00:00:00.0 | 1899-12-30 02:00:00.0 | 3 | 12.87 | false
55565 | 1996-03-28 00:00:00.0 | 1899-12-30 03:00:00.0 | 3 | 12.44 | false
55566 | 1996-03-28 00:00:00.0 | 1899-12-30 04:00:00.0 | 3 | 12.05 | false
55567 | 1996-03-28 00:00:00.0 | 1899-12-30 05:00:00.0 | 3 | 11.62 | false
55568 | 1996-03-28 00:00:00.0 | 1899-12-30 06:00:00.0 | 3 | 11.22 | false
55569 | 1996-03-28 00:00:00.0 | 1899-12-30 07:00:00.0 | 3 | 10.86 | false
55570 | 1996-03-28 00:00:00.0 | 1899-12-30 08:00:00.0 | 3 | 10.53 | false
55571 | 1996-03-28 00:00:00.0 | 1899-12-30 09:00:00.0 | 3 | 10.26 | false
55572 | 1996-03-28 00:00:00.0 | 1899-12-30 10:00:00.0 | 3 | 10.09 | false
55573 | 1996-03-28 00:00:00.0 | 1899-12-30 11:00:00.0 | 3 | 10.27 | false
55574 | 1996-03-28 00:00:00.0 | 1899-12-30 12:00:00.0 | 3 | 10.85 | false
55575 | 1996-03-28 00:00:00.0 | 1899-12-30 13:00:00.0 | 3 | 11.76 | false
55576 | 1996-03-28 00:00:00.0 | 1899-12-30 14:00:00.0 | 3 | 12.79 | false
55577 | 1996-03-28 00:00:00.0 | 1899-12-30 15:00:00.0 | 3 | 13.1 | false
55578 | 1996-03-28 00:00:00.0 | 1899-12-30 16:00:00.0 | 3 | 12.63 | false
55579 | 1996-03-28 00:00:00.0 | 1899-12-30 17:00:00.0 | 3 | 12.29 | false
55580 | 1996-03-28 00:00:00.0 | 1899-12-30 18:00:00.0 | 3 | 12.36 | false
55581 | 1996-03-28 00:00:00.0 | 1899-12-30 19:00:00.0 | 3 | 12.41 | false
55582 | 1996-03-28 00:00:00.0 | 1899-12-30 20:00:00.0 | 3 | 12.13 | false
55583 | 1996-03-28 00:00:00.0 | 1899-12-30 21:00:00.0 | 3 | 11.52 | false
55584 | 1996-03-28 00:00:00.0 | 1899-12-30 22:00:00.0 | 3 | 10.8 | false
55585 | 1996-03-28 00:00:00.0 | 1899-12-30 23:00:00.0 | 3 | 10.11 | false
55586 | 1996-03-29 00:00:00.0 | 1899-12-30 00:00:00.0 | 3 | 9.49 | false
55587 | 1996-03-29 00:00:00.0 | 1899-12-30 01:00:00.0 | 3 | 8.92 | false
55588 | 1996-03-29 00:00:00.0 | 1899-12-30 02:00:00.0 | 3 | 8.38 | false
55589 | 1996-03-29 00:00:00.0 | 1899-12-30 03:00:00.0 | 3 | 7.86 | false
55590 | 1996-03-29 00:00:00.0 | 1899-12-30 04:00:00.0 | 3 | 7.34 | false
55591 | 1996-03-29 00:00:00.0 | 1899-12-30 05:00:00.0 | 3 | 6.863 | false
55592 | 1996-03-29 00:00:00.0 | 1899-12-30 06:00:00.0 | 3 | 6.389 | false
55593 | 1996-03-29 00:00:00.0 | 1899-12-30 07:00:00.0 | 3 | 5.946 | false
55594 | 1996-03-29 00:00:00.0 | 1899-12-30 08:00:00.0 | 3 | 5.542 | false
55595 | 1996-03-29 00:00:00.0 | 1899-12-30 09:00:00.0 | 3 | 5.292 | false
55596 | 1996-03-29 00:00:00.0 | 1899-12-30 10:00:00.0 | 3 | 5.547 | false
55597 | 1996-03-29 00:00:00.0 | 1899-12-30 11:00:00.0 | 3 | 6.472 | false
55598 | 1996-03-29 00:00:00.0 | 1899-12-30 12:00:00.0 | 3 | 7.99 | false
55599 | 1996-03-29 00:00:00.0 | 1899-12-30 13:00:00.0 | 3 | 9.9 | false
55600 | 1996-03-29 00:00:00.0 | 1899-12-30 14:00:00.0 | 3 | 11.99 | false
55601 | 1996-03-29 00:00:00.0 | 1899-12-30 15:00:00.0 | 3 | 14.05 | false
55602 | 1996-03-29 00:00:00.0 | 1899-12-30 16:00:00.0 | 3 | 15.96 | false
55603 | 1996-03-29 00:00:00.0 | 1899-12-30 17:00:00.0 | 3 | 17.46 | false
55604 | 1996-03-29 00:00:00.0 | 1899-12-30 18:00:00.0 | 3 | 18.32 | false
55605 | 1996-03-29 00:00:00.0 | 1899-12-30 19:00:00.0 | 3 | 18.47 | false
55606 | 1996-03-29 00:00:00.0 | 1899-12-30 20:00:00.0 | 3 | 18.12 | false
55607 | 1996-03-29 00:00:00.0 | 1899-12-30 21:00:00.0 | 3 | 17.39 | false
55608 | 1996-03-29 00:00:00.0 | 1899-12-30 22:00:00.0 | 3 | 16.51 | false
55609 | 1996-03-29 00:00:00.0 | 1899-12-30 23:00:00.0 | 3 | 15.64 | false
55610 | 1996-03-30 00:00:00.0 | 1899-12-30 00:00:00.0 | 3 | 14.85 | false
55611 | 1996-03-30 00:00:00.0 | 1899-12-30 01:00:00.0 | 3 | 14.14 | false
55612 | 1996-03-30 00:00:00.0 | 1899-12-30 02:00:00.0 | 3 | 13.5 | false
55613 | 1996-03-30 00:00:00.0 | 1899-12-30 03:00:00.0 | 3 | 12.93 | false
55614 | 1996-03-30 00:00:00.0 | 1899-12-30 04:00:00.0 | 3 | 12.45 | false
55615 | 1996-03-30 00:00:00.0 | 1899-12-30 05:00:00.0 | 3 | 12.03 | false
51584 | 1998-12-02 00:00:00.0 | 1899-12-30 19:00:00.0 | 2 | 11.88 | false
51585 | 1998-12-02 00:00:00.0 | 1899-12-30 20:00:00.0 | 2 | 11.02 | false
51586 | 1998-12-02 00:00:00.0 | 1899-12-30 21:00:00.0 | 2 | 10.26 | false
51587 | 1998-12-02 00:00:00.0 | 1899-12-30 22:00:00.0 | 2 | 9.61 | false
51588 | 1998-12-02 00:00:00.0 | 1899-12-30 23:00:00.0 | 2 | 9.08 | false
51589 | 1998-12-03 00:00:00.0 | 1899-12-30 00:00:00.0 | 2 | 8.54 | false
51590 | 1998-12-03 00:00:00.0 | 1899-12-30 01:00:00.0 | 2 | 8.03 | false
51591 | 1998-12-03 00:00:00.0 | 1899-12-30 02:00:00.0 | 2 | 7.51 | false
51592 | 1998-12-03 00:00:00.0 | 1899-12-30 03:00:00.0 | 2 | 7.07 | false
51593 | 1998-12-03 00:00:00.0 | 1899-12-30 04:00:00.0 | 2 | 6.744 | false
51594 | 1998-12-03 00:00:00.0 | 1899-12-30 05:00:00.0 | 2 | 6.388 | false
51595 | 1998-12-03 00:00:00.0 | 1899-12-30 06:00:00.0 | 2 | 6.129 | false
51596 | 1998-12-03 00:00:00.0 | 1899-12-30 07:00:00.0 | 2 | 5.86 | false
51597 | 1998-12-03 00:00:00.0 | 1899-12-30 08:00:00.0 | 2 | 5.551 | false
51598 | 1998-12-03 00:00:00.0 | 1899-12-30 09:00:00.0 | 2 | 5.418 | false
51599 | 1998-12-03 00:00:00.0 | 1899-12-30 10:00:00.0 | 2 | 5.778 | false
51600 | 1998-12-03 00:00:00.0 | 1899-12-30 11:00:00.0 | 2 | 7.02 | false
51601 | 1998-12-03 00:00:00.0 | 1899-12-30 12:00:00.0 | 2 | 8.79 | false
51602 | 1998-12-03 00:00:00.0 | 1899-12-30 13:00:00.0 | 2 | 10.69 | false
51603 | 1998-12-03 00:00:00.0 | 1899-12-30 14:00:00.0 | 2 | 11.94 | false
51604 | 1998-12-03 00:00:00.0 | 1899-12-30 15:00:00.0 | 2 | 12.4 | false
51605 | 1998-12-03 00:00:00.0 | 1899-12-30 16:00:00.0 | 2 | 12.53 | false
51606 | 1998-12-03 00:00:00.0 | 1899-12-30 17:00:00.0 | 2 | 12.32 | false
51607 | 1998-12-03 00:00:00.0 | 1899-12-30 18:00:00.0 | 2 | 11.66 | false
51608 | 1998-12-03 00:00:00.0 | 1899-12-30 19:00:00.0 | 2 | 10.7 | false
51609 | 1998-12-03 00:00:00.0 | 1899-12-30 20:00:00.0 | 2 | 9.18 | false
51610 | 1998-12-03 00:00:00.0 | 1899-12-30 21:00:00.0 | 2 | 8.19 | false
51611 | 1998-12-03 00:00:00.0 | 1899-12-30 22:00:00.0 | 2 | 7.32 | false
51612 | 1998-12-03 00:00:00.0 | 1899-12-30 23:00:00.0 | 2 | 6.46 | false
51613 | 1998-12-04 00:00:00.0 | 1899-12-30 00:00:00.0 | 2 | 5.718 | false
51614 | 1998-12-04 00:00:00.0 | 1899-12-30 01:00:00.0 | 2 | 5.003 | false
51615 | 1998-12-04 00:00:00.0 | 1899-12-30 02:00:00.0 | 2 | 4.385 | false
51616 | 1998-12-04 00:00:00.0 | 1899-12-30 03:00:00.0 | 2 | 3.82 | false
51617 | 1998-12-04 00:00:00.0 | 1899-12-30 04:00:00.0 | 2 | 3.287 | false
51618 | 1998-12-04 00:00:00.0 | 1899-12-30 05:00:00.0 | 2 | 2.808 | false
51619 | 1998-12-04 00:00:00.0 | 1899-12-30 06:00:00.0 | 2 | 2.383 | false
52685 | 1999-01-17 00:00:00.0 | 1899-12-30 16:00:00.0 | 2 | 10.82 | false
55964 | 1996-04-13 00:00:00.0 | 1899-12-30 18:00:00.0 | 3 | 23.85 | false
55965 | 1996-04-13 00:00:00.0 | 1899-12-30 19:00:00.0 | 3 | 24.15 | false
55966 | 1996-04-13 00:00:00.0 | 1899-12-30 20:00:00.0 | 3 | 23.85 | false
55967 | 1996-04-13 00:00:00.0 | 1899-12-30 21:00:00.0 | 3 | 23 | false
55968 | 1996-04-13 00:00:00.0 | 1899-12-30 22:00:00.0 | 3 | 21.93 | false
55969 | 1996-04-13 00:00:00.0 | 1899-12-30 23:00:00.0 | 3 | 20.85 | false
55970 | 1996-04-14 00:00:00.0 | 1899-12-30 00:00:00.0 | 3 | 19.83 | false
55971 | 1996-04-14 00:00:00.0 | 1899-12-30 01:00:00.0 | 3 | 18.87 | false
55972 | 1996-04-14 00:00:00.0 | 1899-12-30 02:00:00.0 | 3 | 17.96 | false
55973 | 1996-04-14 00:00:00.0 | 1899-12-30 03:00:00.0 | 3 | 17.11 | false
55974 | 1996-04-14 00:00:00.0 | 1899-12-30 04:00:00.0 | 3 | 16.31 | false
55975 | 1996-04-14 00:00:00.0 | 1899-12-30 05:00:00.0 | 3 | 15.53 | false
55976 | 1996-04-14 00:00:00.0 | 1899-12-30 06:00:00.0 | 3 | 14.79 | false
52699 | 1999-01-18 00:00:00.0 | 1899-12-30 06:00:00.0 | 2 | 7.5 | false
52700 | 1999-01-18 00:00:00.0 | 1899-12-30 07:00:00.0 | 2 | 7.26 | false
52701 | 1999-01-18 00:00:00.0 | 1899-12-30 08:00:00.0 | 2 | 7.12 | false
52702 | 1999-01-18 00:00:00.0 | 1899-12-30 09:00:00.0 | 2 | 6.976 | false
52703 | 1999-01-18 00:00:00.0 | 1899-12-30 10:00:00.0 | 2 | 6.877 | false
52704 | 1999-01-18 00:00:00.0 | 1899-12-30 11:00:00.0 | 2 | 7.02 | false
52705 | 1999-01-18 00:00:00.0 | 1899-12-30 12:00:00.0 | 2 | 7.39 | false
52706 | 1999-01-18 00:00:00.0 | 1899-12-30 13:00:00.0 | 2 | 7.55 | false
52707 | 1999-01-18 00:00:00.0 | 1899-12-30 14:00:00.0 | 2 | 7.56 | false
52708 | 1999-01-18 00:00:00.0 | 1899-12-30 15:00:00.0 | 2 | 7.71 | false
52709 | 1999-01-18 00:00:00.0 | 1899-12-30 16:00:00.0 | 2 | 7.91 | false
52710 | 1999-01-18 00:00:00.0 | 1899-12-30 17:00:00.0 | 2 | 8.22 | false
52711 | 1999-01-18 00:00:00.0 | 1899-12-30 18:00:00.0 | 2 | 7.89 | false
52712 | 1999-01-18 00:00:00.0 | 1899-12-30 19:00:00.0 | 2 | 7.17 | false
52713 | 1999-01-18 00:00:00.0 | 1899-12-30 20:00:00.0 | 2 | 6.513 | false
52714 | 1999-01-18 00:00:00.0 | 1899-12-30 21:00:00.0 | 2 | 6.019 | false
52715 | 1999-01-18 00:00:00.0 | 1899-12-30 22:00:00.0 | 2 | 5.519 | false
52716 | 1999-01-18 00:00:00.0 | 1899-12-30 23:00:00.0 | 2 | 5.301 | false
52717 | 1999-01-19 00:00:00.0 | 1899-12-30 00:00:00.0 | 2 | 4.994 | false
52718 | 1999-01-19 00:00:00.0 | 1899-12-30 01:00:00.0 | 2 | 4.539 | false
52719 | 1999-01-19 00:00:00.0 | 1899-12-30 02:00:00.0 | 2 | 4.21 | false
52720 | 1999-01-19 00:00:00.0 | 1899-12-30 03:00:00.0 | 2 | 4.2 | false
52721 | 1999-01-19 00:00:00.0 | 1899-12-30 04:00:00.0 | 2 | 4.266 | false
52722 | 1999-01-19 00:00:00.0 | 1899-12-30 05:00:00.0 | 2 | 4.293 | false
52723 | 1999-01-19 00:00:00.0 | 1899-12-30 06:00:00.0 | 2 | 4.315 | false
52724 | 1999-01-19 00:00:00.0 | 1899-12-30 07:00:00.0 | 2 | 4.344 | false
52725 | 1999-01-19 00:00:00.0 | 1899-12-30 08:00:00.0 | 2 | 4.259 | false
52726 | 1999-01-19 00:00:00.0 | 1899-12-30 09:00:00.0 | 2 | 4.04 | false
52727 | 1999-01-19 00:00:00.0 | 1899-12-30 10:00:00.0 | 2 | 3.995 | false
52728 | 1999-01-19 00:00:00.0 | 1899-12-30 11:00:00.0 | 2 | 4.251 | false
52729 | 1999-01-19 00:00:00.0 | 1899-12-30 12:00:00.0 | 2 | 5.139 | false
52730 | 1999-01-19 00:00:00.0 | 1899-12-30 13:00:00.0 | 2 | 6.841 | false
52731 | 1999-01-19 00:00:00.0 | 1899-12-30 14:00:00.0 | 2 | 8.46 | false
52732 | 1999-01-19 00:00:00.0 | 1899-12-30 15:00:00.0 | 2 | 10.05 | false
52733 | 1999-01-19 00:00:00.0 | 1899-12-30 16:00:00.0 | 2 | 11.08 | false
52734 | 1999-01-19 00:00:00.0 | 1899-12-30 17:00:00.0 | 2 | 10.64 | false
52735 | 1999-01-19 00:00:00.0 | 1899-12-30 18:00:00.0 | 2 | 9.9 | false
52736 | 1999-01-19 00:00:00.0 | 1899-12-30 19:00:00.0 | 2 | 9 | false
52737 | 1999-01-19 00:00:00.0 | 1899-12-30 20:00:00.0 | 2 | 8.13 | false
52738 | 1999-01-19 00:00:00.0 | 1899-12-30 21:00:00.0 | 2 | 7.5 | false
52739 | 1999-01-19 00:00:00.0 | 1899-12-30 22:00:00.0 | 2 | 7.06 | false
52740 | 1999-01-19 00:00:00.0 | 1899-12-30 23:00:00.0 | 2 | 6.759 | false
52741 | 1999-01-20 00:00:00.0 | 1899-12-30 00:00:00.0 | 2 | 6.485 | false
52742 | 1999-01-20 00:00:00.0 | 1899-12-30 01:00:00.0 | 2 | 6.23 | false
52743 | 1999-01-20 00:00:00.0 | 1899-12-30 02:00:00.0 | 2 | 6.032 | false
52744 | 1999-01-20 00:00:00.0 | 1899-12-30 03:00:00.0 | 2 | 5.857 | false
52745 | 1999-01-20 00:00:00.0 | 1899-12-30 04:00:00.0 | 2 | 5.573 | false
52746 | 1999-01-20 00:00:00.0 | 1899-12-30 05:00:00.0 | 2 | 5.301 | false
52747 | 1999-01-20 00:00:00.0 | 1899-12-30 06:00:00.0 | 2 | 5.097 | false
52748 | 1999-01-20 00:00:00.0 | 1899-12-30 07:00:00.0 | 2 | 4.896 | false
52749 | 1999-01-20 00:00:00.0 | 1899-12-30 08:00:00.0 | 2 | 4.688 | false
52750 | 1999-01-20 00:00:00.0 | 1899-12-30 09:00:00.0 | 2 | 4.661 | false
52751 | 1999-01-20 00:00:00.0 | 1899-12-30 10:00:00.0 | 2 | 4.79 | false
52752 | 1999-01-20 00:00:00.0 | 1899-12-30 11:00:00.0 | 2 | 5.259 | false
58660 | 1996-08-04 00:00:00.0 | 1899-12-30 03:00:00.0 | 3 | 30.34 | false
58661 | 1996-08-04 00:00:00.0 | 1899-12-30 04:00:00.0 | 3 | 29.54 | false
58662 | 1996-08-04 00:00:00.0 | 1899-12-30 05:00:00.0 | 3 | 28.78 | false
58663 | 1996-08-04 00:00:00.0 | 1899-12-30 06:00:00.0 | 3 | 28.04 | false
58664 | 1996-08-04 00:00:00.0 | 1899-12-30 07:00:00.0 | 3 | 27.31 | false
58665 | 1996-08-04 00:00:00.0 | 1899-12-30 08:00:00.0 | 3 | 26.66 | false
58666 | 1996-08-04 00:00:00.0 | 1899-12-30 09:00:00.0 | 3 | 26.37 | false
58667 | 1996-08-04 00:00:00.0 | 1899-12-30 10:00:00.0 | 3 | 26.68 | false
58668 | 1996-08-04 00:00:00.0 | 1899-12-30 11:00:00.0 | 3 | 27.56 | false
58669 | 1996-08-04 00:00:00.0 | 1899-12-30 12:00:00.0 | 3 | 28.89 | false
58670 | 1996-08-04 00:00:00.0 | 1899-12-30 13:00:00.0 | 3 | 30.52 | false
58671 | 1996-08-04 00:00:00.0 | 1899-12-30 14:00:00.0 | 3 | 32.27 | false
58672 | 1996-08-04 00:00:00.0 | 1899-12-30 15:00:00.0 | 3 | 33.99 | false
58673 | 1996-08-04 00:00:00.0 | 1899-12-30 16:00:00.0 | 3 | 35.53 | false
58674 | 1996-08-04 00:00:00.0 | 1899-12-30 17:00:00.0 | 3 | 36.75 | false
58675 | 1996-08-04 00:00:00.0 | 1899-12-30 18:00:00.0 | 3 | 37.59 | false
58676 | 1996-08-04 00:00:00.0 | 1899-12-30 19:00:00.0 | 3 | 37.97 | false
58677 | 1996-08-04 00:00:00.0 | 1899-12-30 20:00:00.0 | 3 | 37.86 | false
58678 | 1996-08-04 00:00:00.0 | 1899-12-30 21:00:00.0 | 3 | 37.24 | false
58679 | 1996-08-04 00:00:00.0 | 1899-12-30 22:00:00.0 | 3 | 36.31 | false
58680 | 1996-08-04 00:00:00.0 | 1899-12-30 23:00:00.0 | 3 | 35.28 | false
58681 | 1996-08-05 00:00:00.0 | 1899-12-30 00:00:00.0 | 3 | 34.25 | false
58682 | 1996-08-05 00:00:00.0 | 1899-12-30 01:00:00.0 | 3 | 33.25 | false
58683 | 1996-08-05 00:00:00.0 | 1899-12-30 02:00:00.0 | 3 | 32.31 | false
58684 | 1996-08-05 00:00:00.0 | 1899-12-30 03:00:00.0 | 3 | 31.41 | false
58685 | 1996-08-05 00:00:00.0 | 1899-12-30 04:00:00.0 | 3 | 30.55 | false
58686 | 1996-08-05 00:00:00.0 | 1899-12-30 05:00:00.0 | 3 | 29.75 | false
58687 | 1996-08-05 00:00:00.0 | 1899-12-30 06:00:00.0 | 3 | 29.02 | false
58688 | 1996-08-05 00:00:00.0 | 1899-12-30 07:00:00.0 | 3 | 28.36 | false
58689 | 1996-08-05 00:00:00.0 | 1899-12-30 08:00:00.0 | 3 | 27.78 | false
58690 | 1996-08-05 00:00:00.0 | 1899-12-30 09:00:00.0 | 3 | 27.55 | false
58691 | 1996-08-05 00:00:00.0 | 1899-12-30 10:00:00.0 | 3 | 27.87 | false
58692 | 1996-08-05 00:00:00.0 | 1899-12-30 11:00:00.0 | 3 | 28.72 | false
58693 | 1996-08-05 00:00:00.0 | 1899-12-30 12:00:00.0 | 3 | 29.97 | false
58694 | 1996-08-05 00:00:00.0 | 1899-12-30 13:00:00.0 | 3 | 31.45 | false
58695 | 1996-08-05 00:00:00.0 | 1899-12-30 14:00:00.0 | 3 | 33.03 | false
58696 | 1996-08-05 00:00:00.0 | 1899-12-30 15:00:00.0 | 3 | 34.58 | false
51719 | 1998-12-08 00:00:00.0 | 1899-12-30 10:00:00.0 | 2 | -.917 | false
51720 | 1998-12-08 00:00:00.0 | 1899-12-30 11:00:00.0 | 2 | -.078 | false
51721 | 1998-12-08 00:00:00.0 | 1899-12-30 12:00:00.0 | 2 | 1.695 | false
51722 | 1998-12-08 00:00:00.0 | 1899-12-30 13:00:00.0 | 2 | 3.86 | false
51723 | 1998-12-08 00:00:00.0 | 1899-12-30 14:00:00.0 | 2 | 5.851 | false
51724 | 1998-12-08 00:00:00.0 | 1899-12-30 15:00:00.0 | 2 | 7.4 | false
51725 | 1998-12-08 00:00:00.0 | 1899-12-30 16:00:00.0 | 2 | 7.82 | false
51726 | 1998-12-08 00:00:00.0 | 1899-12-30 17:00:00.0 | 2 | 7.36 | false
52792 | 1999-01-22 00:00:00.0 | 1899-12-30 03:00:00.0 | 2 | 3.62 | false
52793 | 1999-01-22 00:00:00.0 | 1899-12-30 04:00:00.0 | 2 | 3.501 | false
52794 | 1999-01-22 00:00:00.0 | 1899-12-30 05:00:00.0 | 2 | 3.382 | false
52795 | 1999-01-22 00:00:00.0 | 1899-12-30 06:00:00.0 | 2 | 3.299 | false
52796 | 1999-01-22 00:00:00.0 | 1899-12-30 07:00:00.0 | 2 | 3.248 | false
57620 | 1996-06-21 00:00:00.0 | 1899-12-30 19:00:00.0 | 3 | 36.34 | false
57621 | 1996-06-21 00:00:00.0 | 1899-12-30 20:00:00.0 | 3 | 35.83 | false
57622 | 1996-06-21 00:00:00.0 | 1899-12-30 21:00:00.0 | 3 | 34.97 | false
57623 | 1996-06-21 00:00:00.0 | 1899-12-30 22:00:00.0 | 3 | 33.86 | false
57624 | 1996-06-21 00:00:00.0 | 1899-12-30 23:00:00.0 | 3 | 32.67 | false
57625 | 1996-06-22 00:00:00.0 | 1899-12-30 00:00:00.0 | 3 | 31.53 | false
57626 | 1996-06-22 00:00:00.0 | 1899-12-30 01:00:00.0 | 3 | 30.5 | false
57627 | 1996-06-22 00:00:00.0 | 1899-12-30 02:00:00.0 | 3 | 29.56 | false
57628 | 1996-06-22 00:00:00.0 | 1899-12-30 03:00:00.0 | 3 | 28.66 | false
57629 | 1996-06-22 00:00:00.0 | 1899-12-30 04:00:00.0 | 3 | 27.82 | false
57630 | 1996-06-22 00:00:00.0 | 1899-12-30 05:00:00.0 | 3 | 27.03 | false
57631 | 1996-06-22 00:00:00.0 | 1899-12-30 06:00:00.0 | 3 | 26.27 | false
57632 | 1996-06-22 00:00:00.0 | 1899-12-30 07:00:00.0 | 3 | 25.56 | false
57633 | 1996-06-22 00:00:00.0 | 1899-12-30 08:00:00.0 | 3 | 25.01 | false
57634 | 1996-06-22 00:00:00.0 | 1899-12-30 09:00:00.0 | 3 | 24.94 | false
57635 | 1996-06-22 00:00:00.0 | 1899-12-30 10:00:00.0 | 3 | 25.48 | false
58716 | 1996-08-06 00:00:00.0 | 1899-12-30 11:00:00.0 | 3 | 27.67 | false
58717 | 1996-08-06 00:00:00.0 | 1899-12-30 12:00:00.0 | 3 | 28.9 | false
58718 | 1996-08-06 00:00:00.0 | 1899-12-30 13:00:00.0 | 3 | 30.43 | false
58719 | 1996-08-06 00:00:00.0 | 1899-12-30 14:00:00.0 | 3 | 32.1 | false
58720 | 1996-08-06 00:00:00.0 | 1899-12-30 15:00:00.0 | 3 | 33.8 | false
58721 | 1996-08-06 00:00:00.0 | 1899-12-30 16:00:00.0 | 3 | 35.37 | false
58722 | 1996-08-06 00:00:00.0 | 1899-12-30 17:00:00.0 | 3 | 36.61 | false
58723 | 1996-08-06 00:00:00.0 | 1899-12-30 18:00:00.0 | 3 | 37.43 | false
58724 | 1996-08-06 00:00:00.0 | 1899-12-30 19:00:00.0 | 3 | 37.77 | false
58725 | 1996-08-06 00:00:00.0 | 1899-12-30 20:00:00.0 | 3 | 37.57 | false
58726 | 1996-08-06 00:00:00.0 | 1899-12-30 21:00:00.0 | 3 | 36.88 | false
58727 | 1996-08-06 00:00:00.0 | 1899-12-30 22:00:00.0 | 3 | 35.84 | false
58728 | 1996-08-06 00:00:00.0 | 1899-12-30 23:00:00.0 | 3 | 34.68 | false
58729 | 1996-08-07 00:00:00.0 | 1899-12-30 00:00:00.0 | 3 | 33.51 | false
58730 | 1996-08-07 00:00:00.0 | 1899-12-30 01:00:00.0 | 3 | 32.39 | false
58731 | 1996-08-07 00:00:00.0 | 1899-12-30 02:00:00.0 | 3 | 31.32 | false
58732 | 1996-08-07 00:00:00.0 | 1899-12-30 03:00:00.0 | 3 | 30.3 | false
58733 | 1996-08-07 00:00:00.0 | 1899-12-30 04:00:00.0 | 3 | 29.35 | false
58734 | 1996-08-07 00:00:00.0 | 1899-12-30 05:00:00.0 | 3 | 28.43 | false
58735 | 1996-08-07 00:00:00.0 | 1899-12-30 06:00:00.0 | 3 | 27.57 | false
58736 | 1996-08-07 00:00:00.0 | 1899-12-30 07:00:00.0 | 3 | 26.77 | false
58737 | 1996-08-07 00:00:00.0 | 1899-12-30 08:00:00.0 | 3 | 26.07 | false
58738 | 1996-08-07 00:00:00.0 | 1899-12-30 09:00:00.0 | 3 | 25.74 | false
58739 | 1996-08-07 00:00:00.0 | 1899-12-30 10:00:00.0 | 3 | 26.02 | false
58740 | 1996-08-07 00:00:00.0 | 1899-12-30 11:00:00.0 | 3 | 26.99 | false
58741 | 1996-08-07 00:00:00.0 | 1899-12-30 12:00:00.0 | 3 | 28.44 | false
58742 | 1996-08-07 00:00:00.0 | 1899-12-30 13:00:00.0 | 3 | 30.12 | false
58743 | 1996-08-07 00:00:00.0 | 1899-12-30 14:00:00.0 | 3 | 31.9 | false
58744 | 1996-08-07 00:00:00.0 | 1899-12-30 15:00:00.0 | 3 | 33.67 | false
58745 | 1996-08-07 00:00:00.0 | 1899-12-30 16:00:00.0 | 3 | 35.32 | false
58746 | 1996-08-07 00:00:00.0 | 1899-12-30 17:00:00.0 | 3 | 36.68 | false
58747 | 1996-08-07 00:00:00.0 | 1899-12-30 18:00:00.0 | 3 | 37.67 | false
58748 | 1996-08-07 00:00:00.0 | 1899-12-30 19:00:00.0 | 3 | 38.21 | false
58749 | 1996-08-07 00:00:00.0 | 1899-12-30 20:00:00.0 | 3 | 38.21 | false
51375 | 1998-11-24 00:00:00.0 | 1899-12-30 02:00:00.0 | 2 | 8.75 | false
51376 | 1998-11-24 00:00:00.0 | 1899-12-30 03:00:00.0 | 2 | 8.12 | false
51377 | 1998-11-24 00:00:00.0 | 1899-12-30 04:00:00.0 | 2 | 7.46 | false
51378 | 1998-11-24 00:00:00.0 | 1899-12-30 05:00:00.0 | 2 | 6.811 | false
51379 | 1998-11-24 00:00:00.0 | 1899-12-30 06:00:00.0 | 2 | 6.278 | false
51380 | 1998-11-24 00:00:00.0 | 1899-12-30 07:00:00.0 | 2 | 5.85 | false
51381 | 1998-11-24 00:00:00.0 | 1899-12-30 08:00:00.0 | 2 | 5.461 | false
51382 | 1998-11-24 00:00:00.0 | 1899-12-30 09:00:00.0 | 2 | 5.236 | false
51383 | 1998-11-24 00:00:00.0 | 1899-12-30 10:00:00.0 | 2 | 5.506 | false
51384 | 1998-11-24 00:00:00.0 | 1899-12-30 11:00:00.0 | 2 | 6.688 | false
51385 | 1998-11-24 00:00:00.0 | 1899-12-30 12:00:00.0 | 2 | 8.48 | false
51386 | 1998-11-24 00:00:00.0 | 1899-12-30 13:00:00.0 | 2 | 10.36 | false
51387 | 1998-11-24 00:00:00.0 | 1899-12-30 14:00:00.0 | 2 | 11.99 | false
51388 | 1998-11-24 00:00:00.0 | 1899-12-30 15:00:00.0 | 2 | 12.82 | false
51389 | 1998-11-24 00:00:00.0 | 1899-12-30 16:00:00.0 | 2 | 12.73 | false
51390 | 1998-11-24 00:00:00.0 | 1899-12-30 17:00:00.0 | 2 | 12.35 | false
51391 | 1998-11-24 00:00:00.0 | 1899-12-30 18:00:00.0 | 2 | 11.9 | false
51392 | 1998-11-24 00:00:00.0 | 1899-12-30 19:00:00.0 | 2 | 11.23 | false
51393 | 1998-11-24 00:00:00.0 | 1899-12-30 20:00:00.0 | 2 | 10.46 | false
51394 | 1998-11-24 00:00:00.0 | 1899-12-30 21:00:00.0 | 2 | 9.71 | false
51395 | 1998-11-24 00:00:00.0 | 1899-12-30 22:00:00.0 | 2 | 8.99 | false
51396 | 1998-11-24 00:00:00.0 | 1899-12-30 23:00:00.0 | 2 | 8.48 | false
51397 | 1998-11-25 00:00:00.0 | 1899-12-30 00:00:00.0 | 2 | 7.97 | false
51398 | 1998-11-25 00:00:00.0 | 1899-12-30 01:00:00.0 | 2 | 7.58 | false
51399 | 1998-11-25 00:00:00.0 | 1899-12-30 02:00:00.0 | 2 | 7.11 | false
51400 | 1998-11-25 00:00:00.0 | 1899-12-30 03:00:00.0 | 2 | 6.51 | false
51401 | 1998-11-25 00:00:00.0 | 1899-12-30 04:00:00.0 | 2 | 5.976 | false
51402 | 1998-11-25 00:00:00.0 | 1899-12-30 05:00:00.0 | 2 | 5.529 | false
51403 | 1998-11-25 00:00:00.0 | 1899-12-30 06:00:00.0 | 2 | 5.122 | false
51404 | 1998-11-25 00:00:00.0 | 1899-12-30 07:00:00.0 | 2 | 4.833 | false
51405 | 1998-11-25 00:00:00.0 | 1899-12-30 08:00:00.0 | 2 | 4.581 | false
52472 | 1999-01-08 00:00:00.0 | 1899-12-30 19:00:00.0 | 2 | 6.736 | false
52473 | 1999-01-08 00:00:00.0 | 1899-12-30 20:00:00.0 | 2 | 5.387 | false
52474 | 1999-01-08 00:00:00.0 | 1899-12-30 21:00:00.0 | 2 | 4.171 | false
52475 | 1999-01-08 00:00:00.0 | 1899-12-30 22:00:00.0 | 2 | 3.11 | false
52476 | 1999-01-08 00:00:00.0 | 1899-12-30 23:00:00.0 | 2 | 2.198 | false
52477 | 1999-01-09 00:00:00.0 | 1899-12-30 00:00:00.0 | 2 | 1.386 | false
52478 | 1999-01-09 00:00:00.0 | 1899-12-30 01:00:00.0 | 2 | .654 | false
50689 | 1998-10-26 00:00:00.0 | 1899-12-30 12:00:00.0 | 2 | 8.52 | true | From Previous Hours
50690 | 1998-10-26 00:00:00.0 | 1899-12-30 13:00:00.0 | 2 | 11.23 | true | From Previous Hours
50691 | 1998-10-26 00:00:00.0 | 1899-12-30 14:00:00.0 | 2 | 13.82 | true | From Previous Hours
50692 | 1998-10-26 00:00:00.0 | 1899-12-30 15:00:00.0 | 2 | 15.93 | true | From Previous Hours
50693 | 1998-10-26 00:00:00.0 | 1899-12-30 16:00:00.0 | 2 | 17.3 | true | From Previous Hours
50694 | 1998-10-26 00:00:00.0 | 1899-12-30 17:00:00.0 | 2 | 17.83 | true | From Previous Hours
50695 | 1998-10-26 00:00:00.0 | 1899-12-30 18:00:00.0 | 2 | 17.5 | true | From Previous Hours
50696 | 1998-10-26 00:00:00.0 | 1899-12-30 19:00:00.0 | 2 | 16.36 | true | From Previous Hours
50697 | 1998-10-26 00:00:00.0 | 1899-12-30 20:00:00.0 | 2 | 14.86 | true | From Previous Hours
50698 | 1998-10-26 00:00:00.0 | 1899-12-30 21:00:00.0 | 2 | 13.43 | true | From Previous Hours
50699 | 1998-10-26 00:00:00.0 | 1899-12-30 22:00:00.0 | 2 | 12.15 | true | From Previous Hours
50700 | 1998-10-26 00:00:00.0 | 1899-12-30 23:00:00.0 | 2 | 11.02 | true | From Previous Hours
58711 | 1996-08-06 00:00:00.0 | 1899-12-30 06:00:00.0 | 3 | 28.15 | false
57706 | 1996-06-25 00:00:00.0 | 1899-12-30 09:00:00.0 | 3 | 19.4 | false
57707 | 1996-06-25 00:00:00.0 | 1899-12-30 10:00:00.0 | 3 | 19.06 | false
57708 | 1996-06-25 00:00:00.0 | 1899-12-30 11:00:00.0 | 3 | 18.84 | false
57709 | 1996-06-25 00:00:00.0 | 1899-12-30 12:00:00.0 | 3 | 18.72 | false
57710 | 1996-06-25 00:00:00.0 | 1899-12-30 13:00:00.0 | 3 | 18.81 | false
57711 | 1996-06-25 00:00:00.0 | 1899-12-30 14:00:00.0 | 3 | 19.13 | false
57712 | 1996-06-25 00:00:00.0 | 1899-12-30 15:00:00.0 | 3 | 19.58 | false
57713 | 1996-06-25 00:00:00.0 | 1899-12-30 16:00:00.0 | 3 | 20.25 | false
57714 | 1996-06-25 00:00:00.0 | 1899-12-30 17:00:00.0 | 3 | 20.85 | false
57715 | 1996-06-25 00:00:00.0 | 1899-12-30 18:00:00.0 | 3 | 21.43 | false
57716 | 1996-06-25 00:00:00.0 | 1899-12-30 19:00:00.0 | 3 | 21.94 | false
57717 | 1996-06-25 00:00:00.0 | 1899-12-30 20:00:00.0 | 3 | 22.12 | false
57718 | 1996-06-25 00:00:00.0 | 1899-12-30 21:00:00.0 | 3 | 22.08 | false
57719 | 1996-06-25 00:00:00.0 | 1899-12-30 22:00:00.0 | 3 | 21.83 | false
57720 | 1996-06-25 00:00:00.0 | 1899-12-30 23:00:00.0 | 3 | 21.45 | false
57721 | 1996-06-26 00:00:00.0 | 1899-12-30 00:00:00.0 | 3 | 21.01 | false
57722 | 1996-06-26 00:00:00.0 | 1899-12-30 01:00:00.0 | 3 | 20.58 | false
57723 | 1996-06-26 00:00:00.0 | 1899-12-30 02:00:00.0 | 3 | 20.15 | false
57724 | 1996-06-26 00:00:00.0 | 1899-12-30 03:00:00.0 | 3 | 19.73 | false
57725 | 1996-06-26 00:00:00.0 | 1899-12-30 04:00:00.0 | 3 | 19.34 | false
57726 | 1996-06-26 00:00:00.0 | 1899-12-30 05:00:00.0 | 3 | 19.07 | false
57727 | 1996-06-26 00:00:00.0 | 1899-12-30 06:00:00.0 | 3 | 18.85 | false
57728 | 1996-06-26 00:00:00.0 | 1899-12-30 07:00:00.0 | 3 | 18.57 | false
57729 | 1996-06-26 00:00:00.0 | 1899-12-30 08:00:00.0 | 3 | 18.4 | false
57730 | 1996-06-26 00:00:00.0 | 1899-12-30 09:00:00.0 | 3 | 18.5 | false
57731 | 1996-06-26 00:00:00.0 | 1899-12-30 10:00:00.0 | 3 | 18.93 | false
57732 | 1996-06-26 00:00:00.0 | 1899-12-30 11:00:00.0 | 3 | 19.91 | false
57733 | 1996-06-26 00:00:00.0 | 1899-12-30 12:00:00.0 | 3 | 21.49 | false
57734 | 1996-06-26 00:00:00.0 | 1899-12-30 13:00:00.0 | 3 | 23.24 | false
57735 | 1996-06-26 00:00:00.0 | 1899-12-30 14:00:00.0 | 3 | 24.12 | false
57736 | 1996-06-26 00:00:00.0 | 1899-12-30 15:00:00.0 | 3 | 23.91 | false
57737 | 1996-06-26 00:00:00.0 | 1899-12-30 16:00:00.0 | 3 | 23.5 | false
57738 | 1996-06-26 00:00:00.0 | 1899-12-30 17:00:00.0 | 3 | 23.19 | false
57739 | 1996-06-26 00:00:00.0 | 1899-12-30 18:00:00.0 | 3 | 22.94 | false
57740 | 1996-06-26 00:00:00.0 | 1899-12-30 19:00:00.0 | 3 | 22.85 | false
57741 | 1996-06-26 00:00:00.0 | 1899-12-30 20:00:00.0 | 3 | 22.69 | false
57742 | 1996-06-26 00:00:00.0 | 1899-12-30 21:00:00.0 | 3 | 22.38 | false
57743 | 1996-06-26 00:00:00.0 | 1899-12-30 22:00:00.0 | 3 | 21.93 | false
58824 | 1996-08-10 00:00:00.0 | 1899-12-30 23:00:00.0 | 3 | 37.84 | false
58825 | 1996-08-11 00:00:00.0 | 1899-12-30 00:00:00.0 | 3 | 36.91 | false
58826 | 1996-08-11 00:00:00.0 | 1899-12-30 01:00:00.0 | 3 | 36.04 | false
58827 | 1996-08-11 00:00:00.0 | 1899-12-30 02:00:00.0 | 3 | 35.22 | false
58828 | 1996-08-11 00:00:00.0 | 1899-12-30 03:00:00.0 | 3 | 34.42 | false
58829 | 1996-08-11 00:00:00.0 | 1899-12-30 04:00:00.0 | 3 | 33.64 | false
58830 | 1996-08-11 00:00:00.0 | 1899-12-30 05:00:00.0 | 3 | 32.88 | false
58831 | 1996-08-11 00:00:00.0 | 1899-12-30 06:00:00.0 | 3 | 32.17 | false
58832 | 1996-08-11 00:00:00.0 | 1899-12-30 07:00:00.0 | 3 | 31.53 | false
58833 | 1996-08-11 00:00:00.0 | 1899-12-30 08:00:00.0 | 3 | 30.97 | false
58834 | 1996-08-11 00:00:00.0 | 1899-12-30 09:00:00.0 | 3 | 30.65 | false
58835 | 1996-08-11 00:00:00.0 | 1899-12-30 10:00:00.0 | 3 | 30.78 | false
58836 | 1996-08-11 00:00:00.0 | 1899-12-30 11:00:00.0 | 3 | 31.37 | false
58837 | 1996-08-11 00:00:00.0 | 1899-12-30 12:00:00.0 | 3 | 32.59 | false
58838 | 1996-08-11 00:00:00.0 | 1899-12-30 13:00:00.0 | 3 | 34.3 | false
58839 | 1996-08-11 00:00:00.0 | 1899-12-30 14:00:00.0 | 3 | 36.13 | false
52637 | 1999-01-15 00:00:00.0 | 1899-12-30 16:00:00.0 | 2 | 12.11 | false
52638 | 1999-01-15 00:00:00.0 | 1899-12-30 17:00:00.0 | 2 | 12.21 | false
52639 | 1999-01-15 00:00:00.0 | 1899-12-30 18:00:00.0 | 2 | 11.56 | false
52640 | 1999-01-15 00:00:00.0 | 1899-12-30 19:00:00.0 | 2 | 10.63 | false
52641 | 1999-01-15 00:00:00.0 | 1899-12-30 20:00:00.0 | 2 | 9.52 | false
52642 | 1999-01-15 00:00:00.0 | 1899-12-30 21:00:00.0 | 2 | 8.52 | false
52643 | 1999-01-15 00:00:00.0 | 1899-12-30 22:00:00.0 | 2 | 7.85 | false
52644 | 1999-01-15 00:00:00.0 | 1899-12-30 23:00:00.0 | 2 | 7.47 | false
52645 | 1999-01-16 00:00:00.0 | 1899-12-30 00:00:00.0 | 2 | 7.27 | false
52646 | 1999-01-16 00:00:00.0 | 1899-12-30 01:00:00.0 | 2 | 7.01 | false
52647 | 1999-01-16 00:00:00.0 | 1899-12-30 02:00:00.0 | 2 | 6.762 | false
52648 | 1999-01-16 00:00:00.0 | 1899-12-30 03:00:00.0 | 2 | 6.493 | false
52649 | 1999-01-16 00:00:00.0 | 1899-12-30 04:00:00.0 | 2 | 6.098 | false
52650 | 1999-01-16 00:00:00.0 | 1899-12-30 05:00:00.0 | 2 | 5.762 | false
52651 | 1999-01-16 00:00:00.0 | 1899-12-30 06:00:00.0 | 2 | 5.503 | false
52652 | 1999-01-16 00:00:00.0 | 1899-12-30 07:00:00.0 | 2 | 5.291 | false
52653 | 1999-01-16 00:00:00.0 | 1899-12-30 08:00:00.0 | 2 | 5.172 | false
52654 | 1999-01-16 00:00:00.0 | 1899-12-30 09:00:00.0 | 2 | 5.173 | false
52655 | 1999-01-16 00:00:00.0 | 1899-12-30 10:00:00.0 | 2 | 5.386 | false
52656 | 1999-01-16 00:00:00.0 | 1899-12-30 11:00:00.0 | 2 | 6.032 | false
52657 | 1999-01-16 00:00:00.0 | 1899-12-30 12:00:00.0 | 2 | 7.31 | false
52658 | 1999-01-16 00:00:00.0 | 1899-12-30 13:00:00.0 | 2 | 8.67 | false
52659 | 1999-01-16 00:00:00.0 | 1899-12-30 14:00:00.0 | 2 | 10.08 | false
52660 | 1999-01-16 00:00:00.0 | 1899-12-30 15:00:00.0 | 2 | 11.46 | false
52661 | 1999-01-16 00:00:00.0 | 1899-12-30 16:00:00.0 | 2 | 11.72 | false
52662 | 1999-01-16 00:00:00.0 | 1899-12-30 17:00:00.0 | 2 | 11.13 | false
52663 | 1999-01-16 00:00:00.0 | 1899-12-30 18:00:00.0 | 2 | 10.53 | false
52664 | 1999-01-16 00:00:00.0 | 1899-12-30 19:00:00.0 | 2 | 9.85 | false
52665 | 1999-01-16 00:00:00.0 | 1899-12-30 20:00:00.0 | 2 | 9.24 | false
52666 | 1999-01-16 00:00:00.0 | 1899-12-30 21:00:00.0 | 2 | 8.71 | false
52667 | 1999-01-16 00:00:00.0 | 1899-12-30 22:00:00.0 | 2 | 8.26 | false
52668 | 1999-01-16 00:00:00.0 | 1899-12-30 23:00:00.0 | 2 | 7.84 | false
52669 | 1999-01-17 00:00:00.0 | 1899-12-30 00:00:00.0 | 2 | 7.38 | false
52670 | 1999-01-17 00:00:00.0 | 1899-12-30 01:00:00.0 | 2 | 6.862 | false
52671 | 1999-01-17 00:00:00.0 | 1899-12-30 02:00:00.0 | 2 | 6.485 | false
57782 | 1996-06-28 00:00:00.0 | 1899-12-30 13:00:00.0 | 3 | 25.3 | false
57783 | 1996-06-28 00:00:00.0 | 1899-12-30 14:00:00.0 | 3 | 27.2 | false
57784 | 1996-06-28 00:00:00.0 | 1899-12-30 15:00:00.0 | 3 | 29.04 | false
57785 | 1996-06-28 00:00:00.0 | 1899-12-30 16:00:00.0 | 3 | 30.76 | false
57786 | 1996-06-28 00:00:00.0 | 1899-12-30 17:00:00.0 | 3 | 32.17 | false
57787 | 1996-06-28 00:00:00.0 | 1899-12-30 18:00:00.0 | 3 | 33.15 | false
57788 | 1996-06-28 00:00:00.0 | 1899-12-30 19:00:00.0 | 3 | 33.62 | false
57789 | 1996-06-28 00:00:00.0 | 1899-12-30 20:00:00.0 | 3 | 33.55 | false
57790 | 1996-06-28 00:00:00.0 | 1899-12-30 21:00:00.0 | 3 | 32.97 | false
57791 | 1996-06-28 00:00:00.0 | 1899-12-30 22:00:00.0 | 3 | 32.02 | false
57792 | 1996-06-28 00:00:00.0 | 1899-12-30 23:00:00.0 | 3 | 30.9 | false
57793 | 1996-06-29 00:00:00.0 | 1899-12-30 00:00:00.0 | 3 | 29.79 | false
57794 | 1996-06-29 00:00:00.0 | 1899-12-30 01:00:00.0 | 3 | 28.74 | false
57795 | 1996-06-29 00:00:00.0 | 1899-12-30 02:00:00.0 | 3 | 27.75 | false
57796 | 1996-06-29 00:00:00.0 | 1899-12-30 03:00:00.0 | 3 | 26.82 | false
55667 | 1996-04-01 00:00:00.0 | 1899-12-30 09:00:00.0 | 3 | 12.69 | false
55668 | 1996-04-01 00:00:00.0 | 1899-12-30 10:00:00.0 | 3 | 12.87 | false
55669 | 1996-04-01 00:00:00.0 | 1899-12-30 11:00:00.0 | 3 | 13.68 | false
55670 | 1996-04-01 00:00:00.0 | 1899-12-30 12:00:00.0 | 3 | 14.74 | false
55671 | 1996-04-01 00:00:00.0 | 1899-12-30 13:00:00.0 | 3 | 15.61 | false
55672 | 1996-04-01 00:00:00.0 | 1899-12-30 14:00:00.0 | 3 | 16.15 | false
55673 | 1996-04-01 00:00:00.0 | 1899-12-30 15:00:00.0 | 3 | 16.53 | false
55674 | 1996-04-01 00:00:00.0 | 1899-12-30 16:00:00.0 | 3 | 16.9 | false
55675 | 1996-04-01 00:00:00.0 | 1899-12-30 17:00:00.0 | 3 | 17.72 | false
55676 | 1996-04-01 00:00:00.0 | 1899-12-30 18:00:00.0 | 3 | 18.46 | false
55677 | 1996-04-01 00:00:00.0 | 1899-12-30 19:00:00.0 | 3 | 18.64 | false
55678 | 1996-04-01 00:00:00.0 | 1899-12-30 20:00:00.0 | 3 | 18.26 | false
55679 | 1996-04-01 00:00:00.0 | 1899-12-30 21:00:00.0 | 3 | 17.34 | false
55680 | 1996-04-01 00:00:00.0 | 1899-12-30 22:00:00.0 | 3 | 16.32 | false
55681 | 1996-04-01 00:00:00.0 | 1899-12-30 23:00:00.0 | 3 | 15.47 | false
55682 | 1996-04-02 00:00:00.0 | 1899-12-30 00:00:00.0 | 3 | 14.78 | false
55683 | 1996-04-02 00:00:00.0 | 1899-12-30 01:00:00.0 | 3 | 14.18 | false
55684 | 1996-04-02 00:00:00.0 | 1899-12-30 02:00:00.0 | 3 | 13.67 | false
55685 | 1996-04-02 00:00:00.0 | 1899-12-30 03:00:00.0 | 3 | 13.22 | false
55686 | 1996-04-02 00:00:00.0 | 1899-12-30 04:00:00.0 | 3 | 12.72 | false
55687 | 1996-04-02 00:00:00.0 | 1899-12-30 05:00:00.0 | 3 | 12.17 | false
55688 | 1996-04-02 00:00:00.0 | 1899-12-30 06:00:00.0 | 3 | 11.61 | false
55689 | 1996-04-02 00:00:00.0 | 1899-12-30 07:00:00.0 | 3 | 11.05 | false
55690 | 1996-04-02 00:00:00.0 | 1899-12-30 08:00:00.0 | 3 | 10.52 | false
55691 | 1996-04-02 00:00:00.0 | 1899-12-30 09:00:00.0 | 3 | 10.17 | false
55692 | 1996-04-02 00:00:00.0 | 1899-12-30 10:00:00.0 | 3 | 10.38 | false
55693 | 1996-04-02 00:00:00.0 | 1899-12-30 11:00:00.0 | 3 | 11.26 | false
55694 | 1996-04-02 00:00:00.0 | 1899-12-30 12:00:00.0 | 3 | 12.79 | false
55695 | 1996-04-02 00:00:00.0 | 1899-12-30 13:00:00.0 | 3 | 14.73 | false
55696 | 1996-04-02 00:00:00.0 | 1899-12-30 14:00:00.0 | 3 | 16.79 | false
55697 | 1996-04-02 00:00:00.0 | 1899-12-30 15:00:00.0 | 3 | 18.55 | false
55698 | 1996-04-02 00:00:00.0 | 1899-12-30 16:00:00.0 | 3 | 20.07 | false
55699 | 1996-04-02 00:00:00.0 | 1899-12-30 17:00:00.0 | 3 | 21.23 | false
55700 | 1996-04-02 00:00:00.0 | 1899-12-30 18:00:00.0 | 3 | 21.98 | false
55701 | 1996-04-02 00:00:00.0 | 1899-12-30 19:00:00.0 | 3 | 22.08 | false
55702 | 1996-04-02 00:00:00.0 | 1899-12-30 20:00:00.0 | 3 | 21.55 | false
55703 | 1996-04-02 00:00:00.0 | 1899-12-30 21:00:00.0 | 3 | 20.62 | false
55704 | 1996-04-02 00:00:00.0 | 1899-12-30 22:00:00.0 | 3 | 19.55 | false
55705 | 1996-04-02 00:00:00.0 | 1899-12-30 23:00:00.0 | 3 | 18.5 | false
55706 | 1996-04-03 00:00:00.0 | 1899-12-30 00:00:00.0 | 3 | 17.5 | false
55707 | 1996-04-03 00:00:00.0 | 1899-12-30 01:00:00.0 | 3 | 16.59 | false
55708 | 1996-04-03 00:00:00.0 | 1899-12-30 02:00:00.0 | 3 | 15.75 | false
55709 | 1996-04-03 00:00:00.0 | 1899-12-30 03:00:00.0 | 3 | 14.95 | false
55710 | 1996-04-03 00:00:00.0 | 1899-12-30 04:00:00.0 | 3 | 14.22 | false
55711 | 1996-04-03 00:00:00.0 | 1899-12-30 05:00:00.0 | 3 | 13.55 | false
55712 | 1996-04-03 00:00:00.0 | 1899-12-30 06:00:00.0 | 3 | 12.94 | false
55713 | 1996-04-03 00:00:00.0 | 1899-12-30 07:00:00.0 | 3 | 12.44 | false
55714 | 1996-04-03 00:00:00.0 | 1899-12-30 08:00:00.0 | 3 | 12 | false
55715 | 1996-04-03 00:00:00.0 | 1899-12-30 09:00:00.0 | 3 | 11.67 | false
55716 | 1996-04-03 00:00:00.0 | 1899-12-30 10:00:00.0 | 3 | 11.73 | false
55717 | 1996-04-03 00:00:00.0 | 1899-12-30 11:00:00.0 | 3 | 12.48 | false
55718 | 1996-04-03 00:00:00.0 | 1899-12-30 12:00:00.0 | 3 | 13.83 | false
52753 | 1999-01-20 00:00:00.0 | 1899-12-30 12:00:00.0 | 2 | 5.971 | false
52754 | 1999-01-20 00:00:00.0 | 1899-12-30 13:00:00.0 | 2 | 6.269 | false
52755 | 1999-01-20 00:00:00.0 | 1899-12-30 14:00:00.0 | 2 | 6.829 | false
52756 | 1999-01-20 00:00:00.0 | 1899-12-30 15:00:00.0 | 2 | 8.2 | false
52757 | 1999-01-20 00:00:00.0 | 1899-12-30 16:00:00.0 | 2 | 8.67 | false
52758 | 1999-01-20 00:00:00.0 | 1899-12-30 17:00:00.0 | 2 | 8.26 | false
52759 | 1999-01-20 00:00:00.0 | 1899-12-30 18:00:00.0 | 2 | 7.7 | false
52760 | 1999-01-20 00:00:00.0 | 1899-12-30 19:00:00.0 | 2 | 7.07 | false
52761 | 1999-01-20 00:00:00.0 | 1899-12-30 20:00:00.0 | 2 | 6.459 | false
52762 | 1999-01-20 00:00:00.0 | 1899-12-30 21:00:00.0 | 2 | 5.881 | false
52763 | 1999-01-20 00:00:00.0 | 1899-12-30 22:00:00.0 | 2 | 5.27 | false
52764 | 1999-01-20 00:00:00.0 | 1899-12-30 23:00:00.0 | 2 | 4.803 | false
52765 | 1999-01-21 00:00:00.0 | 1899-12-30 00:00:00.0 | 2 | 4.517 | false
52766 | 1999-01-21 00:00:00.0 | 1899-12-30 01:00:00.0 | 2 | 4.283 | false
52767 | 1999-01-21 00:00:00.0 | 1899-12-30 02:00:00.0 | 2 | 4.115 | false
52768 | 1999-01-21 00:00:00.0 | 1899-12-30 03:00:00.0 | 2 | 3.817 | false
52769 | 1999-01-21 00:00:00.0 | 1899-12-30 04:00:00.0 | 2 | 3.429 | false
52770 | 1999-01-21 00:00:00.0 | 1899-12-30 05:00:00.0 | 2 | 3.12 | false
52771 | 1999-01-21 00:00:00.0 | 1899-12-30 06:00:00.0 | 2 | 2.829 | false
52772 | 1999-01-21 00:00:00.0 | 1899-12-30 07:00:00.0 | 2 | 2.496 | false
52773 | 1999-01-21 00:00:00.0 | 1899-12-30 08:00:00.0 | 2 | 2.263 | false
52774 | 1999-01-21 00:00:00.0 | 1899-12-30 09:00:00.0 | 2 | 2.047 | false
52775 | 1999-01-21 00:00:00.0 | 1899-12-30 10:00:00.0 | 2 | 1.965 | false
52776 | 1999-01-21 00:00:00.0 | 1899-12-30 11:00:00.0 | 2 | 2.583 | false
52777 | 1999-01-21 00:00:00.0 | 1899-12-30 12:00:00.0 | 2 | 4.01 | false
52778 | 1999-01-21 00:00:00.0 | 1899-12-30 13:00:00.0 | 2 | 5.74 | false
52779 | 1999-01-21 00:00:00.0 | 1899-12-30 14:00:00.0 | 2 | 6.482 | false
52780 | 1999-01-21 00:00:00.0 | 1899-12-30 15:00:00.0 | 2 | 6.879 | false
52781 | 1999-01-21 00:00:00.0 | 1899-12-30 16:00:00.0 | 2 | 7.49 | false
52782 | 1999-01-21 00:00:00.0 | 1899-12-30 17:00:00.0 | 2 | 7.74 | false
52783 | 1999-01-21 00:00:00.0 | 1899-12-30 18:00:00.0 | 2 | 7.48 | false
52784 | 1999-01-21 00:00:00.0 | 1899-12-30 19:00:00.0 | 2 | 6.933 | false
52785 | 1999-01-21 00:00:00.0 | 1899-12-30 20:00:00.0 | 2 | 6.223 | false
52786 | 1999-01-21 00:00:00.0 | 1899-12-30 21:00:00.0 | 2 | 5.574 | false
52787 | 1999-01-21 00:00:00.0 | 1899-12-30 22:00:00.0 | 2 | 5.047 | false
52788 | 1999-01-21 00:00:00.0 | 1899-12-30 23:00:00.0 | 2 | 4.503 | false
52789 | 1999-01-22 00:00:00.0 | 1899-12-30 00:00:00.0 | 2 | 4.184 | false
56069 | 1996-04-18 00:00:00.0 | 1899-12-30 04:00:00.0 | 3 | 14.87 | false
56070 | 1996-04-18 00:00:00.0 | 1899-12-30 05:00:00.0 | 3 | 14.01 | false
56071 | 1996-04-18 00:00:00.0 | 1899-12-30 06:00:00.0 | 3 | 13.22 | false
56072 | 1996-04-18 00:00:00.0 | 1899-12-30 07:00:00.0 | 3 | 12.51 | false
56073 | 1996-04-18 00:00:00.0 | 1899-12-30 08:00:00.0 | 3 | 11.92 | false
56074 | 1996-04-18 00:00:00.0 | 1899-12-30 09:00:00.0 | 3 | 11.59 | false
56075 | 1996-04-18 00:00:00.0 | 1899-12-30 10:00:00.0 | 3 | 11.75 | false
56076 | 1996-04-18 00:00:00.0 | 1899-12-30 11:00:00.0 | 3 | 12.4 | false
56077 | 1996-04-18 00:00:00.0 | 1899-12-30 12:00:00.0 | 3 | 13.52 | false
56078 | 1996-04-18 00:00:00.0 | 1899-12-30 13:00:00.0 | 3 | 14.88 | false
56079 | 1996-04-18 00:00:00.0 | 1899-12-30 14:00:00.0 | 3 | 16.25 | false
56080 | 1996-04-18 00:00:00.0 | 1899-12-30 15:00:00.0 | 3 | 16.98 | false
56081 | 1996-04-18 00:00:00.0 | 1899-12-30 16:00:00.0 | 3 | 17.42 | false
56082 | 1996-04-18 00:00:00.0 | 1899-12-30 17:00:00.0 | 3 | 17.66 | false
56083 | 1996-04-18 00:00:00.0 | 1899-12-30 18:00:00.0 | 3 | 17.9 | false
53878 | 1999-03-08 00:00:00.0 | 1899-12-30 09:00:00.0 | 2 | 4.586 | false
53879 | 1999-03-08 00:00:00.0 | 1899-12-30 10:00:00.0 | 2 | 5.667 | false
53880 | 1999-03-08 00:00:00.0 | 1899-12-30 11:00:00.0 | 2 | 8.16 | false
53881 | 1999-03-08 00:00:00.0 | 1899-12-30 12:00:00.0 | 2 | 10.56 | false
53882 | 1999-03-08 00:00:00.0 | 1899-12-30 13:00:00.0 | 2 | 11.81 | false
53883 | 1999-03-08 00:00:00.0 | 1899-12-30 14:00:00.0 | 2 | 12.71 | false
53884 | 1999-03-08 00:00:00.0 | 1899-12-30 15:00:00.0 | 2 | 13.46 | false
53885 | 1999-03-08 00:00:00.0 | 1899-12-30 16:00:00.0 | 2 | 13.71 | false
53886 | 1999-03-08 00:00:00.0 | 1899-12-30 17:00:00.0 | 2 | 14.99 | false
53887 | 1999-03-08 00:00:00.0 | 1899-12-30 18:00:00.0 | 2 | 15.04 | false
53888 | 1999-03-08 00:00:00.0 | 1899-12-30 19:00:00.0 | 2 | 13.67 | false
53889 | 1999-03-08 00:00:00.0 | 1899-12-30 20:00:00.0 | 2 | 12.19 | false
53890 | 1999-03-08 00:00:00.0 | 1899-12-30 21:00:00.0 | 2 | 10.85 | false
53891 | 1999-03-08 00:00:00.0 | 1899-12-30 22:00:00.0 | 2 | 9.76 | false
53892 | 1999-03-08 00:00:00.0 | 1899-12-30 23:00:00.0 | 2 | 8.84 | false
53893 | 1999-03-09 00:00:00.0 | 1899-12-30 00:00:00.0 | 2 | 8.1 | false
53894 | 1999-03-09 00:00:00.0 | 1899-12-30 01:00:00.0 | 2 | 7.53 | false
53895 | 1999-03-09 00:00:00.0 | 1899-12-30 02:00:00.0 | 2 | 7.07 | false
53896 | 1999-03-09 00:00:00.0 | 1899-12-30 03:00:00.0 | 2 | 6.613 | false
53897 | 1999-03-09 00:00:00.0 | 1899-12-30 04:00:00.0 | 2 | 6.116 | false
53898 | 1999-03-09 00:00:00.0 | 1899-12-30 05:00:00.0 | 2 | 5.54 | false
53899 | 1999-03-09 00:00:00.0 | 1899-12-30 06:00:00.0 | 2 | 5.12 | false
53900 | 1999-03-09 00:00:00.0 | 1899-12-30 07:00:00.0 | 2 | 4.804 | false
53901 | 1999-03-09 00:00:00.0 | 1899-12-30 08:00:00.0 | 2 | 4.586 | false
53902 | 1999-03-09 00:00:00.0 | 1899-12-30 09:00:00.0 | 2 | 4.553 | false
53903 | 1999-03-09 00:00:00.0 | 1899-12-30 10:00:00.0 | 2 | 4.597 | false
53904 | 1999-03-09 00:00:00.0 | 1899-12-30 11:00:00.0 | 2 | 5.214 | false
53905 | 1999-03-09 00:00:00.0 | 1899-12-30 12:00:00.0 | 2 | 6.679 | false
53906 | 1999-03-09 00:00:00.0 | 1899-12-30 13:00:00.0 | 2 | 8.48 | false
53907 | 1999-03-09 00:00:00.0 | 1899-12-30 14:00:00.0 | 2 | 10.55 | false
53908 | 1999-03-09 00:00:00.0 | 1899-12-30 15:00:00.0 | 2 | 12.17 | false
53909 | 1999-03-09 00:00:00.0 | 1899-12-30 16:00:00.0 | 2 | 13.06 | false
53910 | 1999-03-09 00:00:00.0 | 1899-12-30 17:00:00.0 | 2 | 13.17 | false
53911 | 1999-03-09 00:00:00.0 | 1899-12-30 18:00:00.0 | 2 | 12.49 | false
53912 | 1999-03-09 00:00:00.0 | 1899-12-30 19:00:00.0 | 2 | 11.1 | false
53913 | 1999-03-09 00:00:00.0 | 1899-12-30 20:00:00.0 | 2 | 9.53 | false
53914 | 1999-03-09 00:00:00.0 | 1899-12-30 21:00:00.0 | 2 | 8.14 | false
53915 | 1999-03-09 00:00:00.0 | 1899-12-30 22:00:00.0 | 2 | 6.963 | false
53916 | 1999-03-09 00:00:00.0 | 1899-12-30 23:00:00.0 | 2 | 5.966 | false
53917 | 1999-03-10 00:00:00.0 | 1899-12-30 00:00:00.0 | 2 | 5.124 | false
53918 | 1999-03-10 00:00:00.0 | 1899-12-30 01:00:00.0 | 2 | 4.405 | false
53919 | 1999-03-10 00:00:00.0 | 1899-12-30 02:00:00.0 | 2 | 3.745 | false
53920 | 1999-03-10 00:00:00.0 | 1899-12-30 03:00:00.0 | 2 | 3.16 | false
53921 | 1999-03-10 00:00:00.0 | 1899-12-30 04:00:00.0 | 2 | 2.653 | false
53922 | 1999-03-10 00:00:00.0 | 1899-12-30 05:00:00.0 | 2 | 2.13 | false
53923 | 1999-03-10 00:00:00.0 | 1899-12-30 06:00:00.0 | 2 | 1.635 | false
53924 | 1999-03-10 00:00:00.0 | 1899-12-30 07:00:00.0 | 2 | 1.184 | false
53925 | 1999-03-10 00:00:00.0 | 1899-12-30 08:00:00.0 | 2 | .898 | false
53926 | 1999-03-10 00:00:00.0 | 1899-12-30 09:00:00.0 | 2 | 1.672 | false
53927 | 1999-03-10 00:00:00.0 | 1899-12-30 10:00:00.0 | 2 | 3.661 | false
53928 | 1999-03-10 00:00:00.0 | 1899-12-30 11:00:00.0 | 2 | 6.175 | false
59843 | 1996-09-22 00:00:00.0 | 1899-12-30 10:00:00.0 | 3 | 21.5 | false
59844 | 1996-09-22 00:00:00.0 | 1899-12-30 11:00:00.0 | 3 | 22 | false
59845 | 1996-09-22 00:00:00.0 | 1899-12-30 12:00:00.0 | 3 | 22.93 | false
59846 | 1996-09-22 00:00:00.0 | 1899-12-30 13:00:00.0 | 3 | 24.19 | false
59847 | 1996-09-22 00:00:00.0 | 1899-12-30 14:00:00.0 | 3 | 25.6 | false
59848 | 1996-09-22 00:00:00.0 | 1899-12-30 15:00:00.0 | 3 | 27.03 | false
59849 | 1996-09-22 00:00:00.0 | 1899-12-30 16:00:00.0 | 3 | 28.33 | false
59850 | 1996-09-22 00:00:00.0 | 1899-12-30 17:00:00.0 | 3 | 29.32 | false
59851 | 1996-09-22 00:00:00.0 | 1899-12-30 18:00:00.0 | 3 | 29.93 | false
59852 | 1996-09-22 00:00:00.0 | 1899-12-30 19:00:00.0 | 3 | 30.05 | false
59853 | 1996-09-22 00:00:00.0 | 1899-12-30 20:00:00.0 | 3 | 29.62 | false
59854 | 1996-09-22 00:00:00.0 | 1899-12-30 21:00:00.0 | 3 | 28.85 | false
59855 | 1996-09-22 00:00:00.0 | 1899-12-30 22:00:00.0 | 3 | 27.97 | false
59856 | 1996-09-22 00:00:00.0 | 1899-12-30 23:00:00.0 | 3 | 27.08 | false
59857 | 1996-09-23 00:00:00.0 | 1899-12-30 00:00:00.0 | 3 | 26.24 | false
59858 | 1996-09-23 00:00:00.0 | 1899-12-30 01:00:00.0 | 3 | 25.44 | false
59859 | 1996-09-23 00:00:00.0 | 1899-12-30 02:00:00.0 | 3 | 24.67 | false
59860 | 1996-09-23 00:00:00.0 | 1899-12-30 03:00:00.0 | 3 | 23.93 | false
59861 | 1996-09-23 00:00:00.0 | 1899-12-30 04:00:00.0 | 3 | 23.2 | false
59862 | 1996-09-23 00:00:00.0 | 1899-12-30 05:00:00.0 | 3 | 22.51 | false
59863 | 1996-09-23 00:00:00.0 | 1899-12-30 06:00:00.0 | 3 | 21.82 | false
59864 | 1996-09-23 00:00:00.0 | 1899-12-30 07:00:00.0 | 3 | 21.16 | false
59865 | 1996-09-23 00:00:00.0 | 1899-12-30 08:00:00.0 | 3 | 20.54 | false
59866 | 1996-09-23 00:00:00.0 | 1899-12-30 09:00:00.0 | 3 | 20.04 | false
59867 | 1996-09-23 00:00:00.0 | 1899-12-30 10:00:00.0 | 3 | 20.01 | false
59868 | 1996-09-23 00:00:00.0 | 1899-12-30 11:00:00.0 | 3 | 20.58 | false
59869 | 1996-09-23 00:00:00.0 | 1899-12-30 12:00:00.0 | 3 | 21.67 | false
59870 | 1996-09-23 00:00:00.0 | 1899-12-30 13:00:00.0 | 3 | 23.12 | false
59871 | 1996-09-23 00:00:00.0 | 1899-12-30 14:00:00.0 | 3 | 24.74 | false
59872 | 1996-09-23 00:00:00.0 | 1899-12-30 15:00:00.0 | 3 | 26.37 | false
59873 | 1996-09-23 00:00:00.0 | 1899-12-30 16:00:00.0 | 3 | 27.85 | false
59874 | 1996-09-23 00:00:00.0 | 1899-12-30 17:00:00.0 | 3 | 28.95 | false
59875 | 1996-09-23 00:00:00.0 | 1899-12-30 18:00:00.0 | 3 | 29.56 | false
59876 | 1996-09-23 00:00:00.0 | 1899-12-30 19:00:00.0 | 3 | 29.68 | false
59877 | 1996-09-23 00:00:00.0 | 1899-12-30 20:00:00.0 | 3 | 29.29 | false
59878 | 1996-09-23 00:00:00.0 | 1899-12-30 21:00:00.0 | 3 | 28.52 | false
59879 | 1996-09-23 00:00:00.0 | 1899-12-30 22:00:00.0 | 3 | 27.6 | false
52889 | 1999-01-26 00:00:00.0 | 1899-12-30 04:00:00.0 | 2 | 1.119 | false
52890 | 1999-01-26 00:00:00.0 | 1899-12-30 05:00:00.0 | 2 | 1.005 | false
52891 | 1999-01-26 00:00:00.0 | 1899-12-30 06:00:00.0 | 2 | .822 | false
52892 | 1999-01-26 00:00:00.0 | 1899-12-30 07:00:00.0 | 2 | .498 | false
52893 | 1999-01-26 00:00:00.0 | 1899-12-30 08:00:00.0 | 2 | .033 | false
52894 | 1999-01-26 00:00:00.0 | 1899-12-30 09:00:00.0 | 2 | -.429 | false
52895 | 1999-01-26 00:00:00.0 | 1899-12-30 10:00:00.0 | 2 | -.515 | false
52896 | 1999-01-26 00:00:00.0 | 1899-12-30 11:00:00.0 | 2 | .116 | false
52897 | 1999-01-26 00:00:00.0 | 1899-12-30 12:00:00.0 | 2 | 1.766 | false
52898 | 1999-01-26 00:00:00.0 | 1899-12-30 13:00:00.0 | 2 | 4.071 | false
53971 | 1999-03-12 00:00:00.0 | 1899-12-30 06:00:00.0 | 2 | 3.02 | false
53972 | 1999-03-12 00:00:00.0 | 1899-12-30 07:00:00.0 | 2 | 2.452 | false
53973 | 1999-03-12 00:00:00.0 | 1899-12-30 08:00:00.0 | 2 | 2.134 | false
53974 | 1999-03-12 00:00:00.0 | 1899-12-30 09:00:00.0 | 2 | 2.877 | false
53975 | 1999-03-12 00:00:00.0 | 1899-12-30 10:00:00.0 | 2 | 4.909 | false
53976 | 1999-03-12 00:00:00.0 | 1899-12-30 11:00:00.0 | 2 | 7.75 | false
58712 | 1996-08-06 00:00:00.0 | 1899-12-30 07:00:00.0 | 3 | 27.51 | false
58713 | 1996-08-06 00:00:00.0 | 1899-12-30 08:00:00.0 | 3 | 26.96 | false
58714 | 1996-08-06 00:00:00.0 | 1899-12-30 09:00:00.0 | 3 | 26.69 | false
58715 | 1996-08-06 00:00:00.0 | 1899-12-30 10:00:00.0 | 3 | 26.91 | false
59796 | 1996-09-20 00:00:00.0 | 1899-12-30 11:00:00.0 | 3 | 20.23 | false
59797 | 1996-09-20 00:00:00.0 | 1899-12-30 12:00:00.0 | 3 | 21.45 | false
59798 | 1996-09-20 00:00:00.0 | 1899-12-30 13:00:00.0 | 3 | 23.06 | false
59799 | 1996-09-20 00:00:00.0 | 1899-12-30 14:00:00.0 | 3 | 24.85 | false
59800 | 1996-09-20 00:00:00.0 | 1899-12-30 15:00:00.0 | 3 | 26.63 | false
59801 | 1996-09-20 00:00:00.0 | 1899-12-30 16:00:00.0 | 3 | 28.22 | false
59802 | 1996-09-20 00:00:00.0 | 1899-12-30 17:00:00.0 | 3 | 29.46 | false
59803 | 1996-09-20 00:00:00.0 | 1899-12-30 18:00:00.0 | 3 | 30.27 | false
59804 | 1996-09-20 00:00:00.0 | 1899-12-30 19:00:00.0 | 3 | 30.58 | false
59805 | 1996-09-20 00:00:00.0 | 1899-12-30 20:00:00.0 | 3 | 30.33 | false
59806 | 1996-09-20 00:00:00.0 | 1899-12-30 21:00:00.0 | 3 | 29.66 | false
59807 | 1996-09-20 00:00:00.0 | 1899-12-30 22:00:00.0 | 3 | 28.84 | false
59808 | 1996-09-20 00:00:00.0 | 1899-12-30 23:00:00.0 | 3 | 28.03 | false
59809 | 1996-09-21 00:00:00.0 | 1899-12-30 00:00:00.0 | 3 | 27.26 | false
59810 | 1996-09-21 00:00:00.0 | 1899-12-30 01:00:00.0 | 3 | 26.48 | false
59811 | 1996-09-21 00:00:00.0 | 1899-12-30 02:00:00.0 | 3 | 25.74 | false
59812 | 1996-09-21 00:00:00.0 | 1899-12-30 03:00:00.0 | 3 | 25.03 | false
59813 | 1996-09-21 00:00:00.0 | 1899-12-30 04:00:00.0 | 3 | 24.35 | false
59814 | 1996-09-21 00:00:00.0 | 1899-12-30 05:00:00.0 | 3 | 23.67 | false
59815 | 1996-09-21 00:00:00.0 | 1899-12-30 06:00:00.0 | 3 | 23.04 | false
59816 | 1996-09-21 00:00:00.0 | 1899-12-30 07:00:00.0 | 3 | 22.46 | false
59817 | 1996-09-21 00:00:00.0 | 1899-12-30 08:00:00.0 | 3 | 21.9 | false
59818 | 1996-09-21 00:00:00.0 | 1899-12-30 09:00:00.0 | 3 | 21.49 | false
59819 | 1996-09-21 00:00:00.0 | 1899-12-30 10:00:00.0 | 3 | 21.52 | false
59820 | 1996-09-21 00:00:00.0 | 1899-12-30 11:00:00.0 | 3 | 22.14 | false
59821 | 1996-09-21 00:00:00.0 | 1899-12-30 12:00:00.0 | 3 | 23.3 | false
59822 | 1996-09-21 00:00:00.0 | 1899-12-30 13:00:00.0 | 3 | 24.85 | false
59823 | 1996-09-21 00:00:00.0 | 1899-12-30 14:00:00.0 | 3 | 26.49 | false
59824 | 1996-09-21 00:00:00.0 | 1899-12-30 15:00:00.0 | 3 | 27.96 | false
59825 | 1996-09-21 00:00:00.0 | 1899-12-30 16:00:00.0 | 3 | 29.15 | false
59826 | 1996-09-21 00:00:00.0 | 1899-12-30 17:00:00.0 | 3 | 29.96 | false
59827 | 1996-09-21 00:00:00.0 | 1899-12-30 18:00:00.0 | 3 | 30.35 | false
59828 | 1996-09-21 00:00:00.0 | 1899-12-30 19:00:00.0 | 3 | 30.3 | false
59829 | 1996-09-21 00:00:00.0 | 1899-12-30 20:00:00.0 | 3 | 29.83 | false
59830 | 1996-09-21 00:00:00.0 | 1899-12-30 21:00:00.0 | 3 | 29.08 | false
59831 | 1996-09-21 00:00:00.0 | 1899-12-30 22:00:00.0 | 3 | 28.28 | false
59832 | 1996-09-21 00:00:00.0 | 1899-12-30 23:00:00.0 | 3 | 27.51 | false
59833 | 1996-09-22 00:00:00.0 | 1899-12-30 00:00:00.0 | 3 | 26.79 | false
59834 | 1996-09-22 00:00:00.0 | 1899-12-30 01:00:00.0 | 3 | 26.09 | false
59835 | 1996-09-22 00:00:00.0 | 1899-12-30 02:00:00.0 | 3 | 25.41 | false
59836 | 1996-09-22 00:00:00.0 | 1899-12-30 03:00:00.0 | 3 | 24.73 | false
59837 | 1996-09-22 00:00:00.0 | 1899-12-30 04:00:00.0 | 3 | 24.06 | false
59838 | 1996-09-22 00:00:00.0 | 1899-12-30 05:00:00.0 | 3 | 23.44 | false
59839 | 1996-09-22 00:00:00.0 | 1899-12-30 06:00:00.0 | 3 | 22.89 | false
59840 | 1996-09-22 00:00:00.0 | 1899-12-30 07:00:00.0 | 3 | 22.35 | false
59841 | 1996-09-22 00:00:00.0 | 1899-12-30 08:00:00.0 | 3 | 21.86 | false
59842 | 1996-09-22 00:00:00.0 | 1899-12-30 09:00:00.0 | 3 | 21.49 | false
57941 | 1996-07-05 00:00:00.0 | 1899-12-30 04:00:00.0 | 3 | 30.23 | false
57942 | 1996-07-05 00:00:00.0 | 1899-12-30 05:00:00.0 | 3 | 29.35 | false
57943 | 1996-07-05 00:00:00.0 | 1899-12-30 06:00:00.0 | 3 | 28.5 | false
57944 | 1996-07-05 00:00:00.0 | 1899-12-30 07:00:00.0 | 3 | 27.7 | false
57945 | 1996-07-05 00:00:00.0 | 1899-12-30 08:00:00.0 | 3 | 27.06 | false
57946 | 1996-07-05 00:00:00.0 | 1899-12-30 09:00:00.0 | 3 | 26.87 | false
57947 | 1996-07-05 00:00:00.0 | 1899-12-30 10:00:00.0 | 3 | 27.33 | false
57948 | 1996-07-05 00:00:00.0 | 1899-12-30 11:00:00.0 | 3 | 28.42 | false
57949 | 1996-07-05 00:00:00.0 | 1899-12-30 12:00:00.0 | 3 | 29.99 | false
57950 | 1996-07-05 00:00:00.0 | 1899-12-30 13:00:00.0 | 3 | 31.8 | false
57951 | 1996-07-05 00:00:00.0 | 1899-12-30 14:00:00.0 | 3 | 33.73 | false
57952 | 1996-07-05 00:00:00.0 | 1899-12-30 15:00:00.0 | 3 | 35.6 | false
57953 | 1996-07-05 00:00:00.0 | 1899-12-30 16:00:00.0 | 3 | 37.25 | false
57954 | 1996-07-05 00:00:00.0 | 1899-12-30 17:00:00.0 | 3 | 38.61 | false
57955 | 1996-07-05 00:00:00.0 | 1899-12-30 18:00:00.0 | 3 | 39.54 | false
57956 | 1996-07-05 00:00:00.0 | 1899-12-30 19:00:00.0 | 3 | 39.89 | false
57957 | 1996-07-05 00:00:00.0 | 1899-12-30 20:00:00.0 | 3 | 39.72 | false
57958 | 1996-07-05 00:00:00.0 | 1899-12-30 21:00:00.0 | 3 | 39.11 | false
57959 | 1996-07-05 00:00:00.0 | 1899-12-30 22:00:00.0 | 3 | 38.11 | false
59040 | 1996-08-19 00:00:00.0 | 1899-12-30 23:00:00.0 | 3 | 32.6 | false
59041 | 1996-08-20 00:00:00.0 | 1899-12-30 00:00:00.0 | 3 | 31.62 | false
59042 | 1996-08-20 00:00:00.0 | 1899-12-30 01:00:00.0 | 3 | 30.7 | false
59043 | 1996-08-20 00:00:00.0 | 1899-12-30 02:00:00.0 | 3 | 29.83 | false
59044 | 1996-08-20 00:00:00.0 | 1899-12-30 03:00:00.0 | 3 | 29.01 | false
59045 | 1996-08-20 00:00:00.0 | 1899-12-30 04:00:00.0 | 3 | 28.25 | false
59046 | 1996-08-20 00:00:00.0 | 1899-12-30 05:00:00.0 | 3 | 27.52 | false
59047 | 1996-08-20 00:00:00.0 | 1899-12-30 06:00:00.0 | 3 | 26.81 | false
59048 | 1996-08-20 00:00:00.0 | 1899-12-30 07:00:00.0 | 3 | 26.1 | false
59049 | 1996-08-20 00:00:00.0 | 1899-12-30 08:00:00.0 | 3 | 25.42 | false
59050 | 1996-08-20 00:00:00.0 | 1899-12-30 09:00:00.0 | 3 | 24.91 | false
59051 | 1996-08-20 00:00:00.0 | 1899-12-30 10:00:00.0 | 3 | 24.83 | false
59052 | 1996-08-20 00:00:00.0 | 1899-12-30 11:00:00.0 | 3 | 25.36 | false
59053 | 1996-08-20 00:00:00.0 | 1899-12-30 12:00:00.0 | 3 | 26.47 | false
59054 | 1996-08-20 00:00:00.0 | 1899-12-30 13:00:00.0 | 3 | 28 | false
59055 | 1996-08-20 00:00:00.0 | 1899-12-30 14:00:00.0 | 3 | 29.71 | false
59056 | 1996-08-20 00:00:00.0 | 1899-12-30 15:00:00.0 | 3 | 31.44 | false
59057 | 1996-08-20 00:00:00.0 | 1899-12-30 16:00:00.0 | 3 | 33.01 | false
58789 | 1996-08-09 00:00:00.0 | 1899-12-30 12:00:00.0 | 3 | 32.15 | false
58790 | 1996-08-09 00:00:00.0 | 1899-12-30 13:00:00.0 | 3 | 33.91 | false
58791 | 1996-08-09 00:00:00.0 | 1899-12-30 14:00:00.0 | 3 | 35.78 | false
58792 | 1996-08-09 00:00:00.0 | 1899-12-30 15:00:00.0 | 3 | 37.52 | false
58793 | 1996-08-09 00:00:00.0 | 1899-12-30 16:00:00.0 | 3 | 38.98 | false
58794 | 1996-08-09 00:00:00.0 | 1899-12-30 17:00:00.0 | 3 | 40.19 | false
58795 | 1996-08-09 00:00:00.0 | 1899-12-30 18:00:00.0 | 3 | 41.02 | false
58796 | 1996-08-09 00:00:00.0 | 1899-12-30 19:00:00.0 | 3 | 41.39 | false
58797 | 1996-08-09 00:00:00.0 | 1899-12-30 20:00:00.0 | 3 | 41.21 | false
58798 | 1996-08-09 00:00:00.0 | 1899-12-30 21:00:00.0 | 3 | 40.6 | false
58799 | 1996-08-09 00:00:00.0 | 1899-12-30 22:00:00.0 | 3 | 39.6 | false
58800 | 1996-08-09 00:00:00.0 | 1899-12-30 23:00:00.0 | 3 | 38.48 | false
58801 | 1996-08-10 00:00:00.0 | 1899-12-30 00:00:00.0 | 3 | 37.39 | false
58802 | 1996-08-10 00:00:00.0 | 1899-12-30 01:00:00.0 | 3 | 36.37 | false
58803 | 1996-08-10 00:00:00.0 | 1899-12-30 02:00:00.0 | 3 | 35.4 | false
59896 | 1996-09-24 00:00:00.0 | 1899-12-30 15:00:00.0 | 3 | 26.68 | false
59072 | 1996-08-21 00:00:00.0 | 1899-12-30 07:00:00.0 | 3 | 25.96 | false
59073 | 1996-08-21 00:00:00.0 | 1899-12-30 08:00:00.0 | 3 | 25.35 | false
59074 | 1996-08-21 00:00:00.0 | 1899-12-30 09:00:00.0 | 3 | 24.96 | false
59075 | 1996-08-21 00:00:00.0 | 1899-12-30 10:00:00.0 | 3 | 25.1 | false
59076 | 1996-08-21 00:00:00.0 | 1899-12-30 11:00:00.0 | 3 | 25.87 | false
59077 | 1996-08-21 00:00:00.0 | 1899-12-30 12:00:00.0 | 3 | 27.17 | false
59078 | 1996-08-21 00:00:00.0 | 1899-12-30 13:00:00.0 | 3 | 28.83 | false
59079 | 1996-08-21 00:00:00.0 | 1899-12-30 14:00:00.0 | 3 | 30.64 | false
59080 | 1996-08-21 00:00:00.0 | 1899-12-30 15:00:00.0 | 3 | 32.36 | false
59081 | 1996-08-21 00:00:00.0 | 1899-12-30 16:00:00.0 | 3 | 33.89 | false
59082 | 1996-08-21 00:00:00.0 | 1899-12-30 17:00:00.0 | 3 | 35.16 | false
59083 | 1996-08-21 00:00:00.0 | 1899-12-30 18:00:00.0 | 3 | 36.03 | false
59084 | 1996-08-21 00:00:00.0 | 1899-12-30 19:00:00.0 | 3 | 36.41 | false
59085 | 1996-08-21 00:00:00.0 | 1899-12-30 20:00:00.0 | 3 | 36.23 | false
59086 | 1996-08-21 00:00:00.0 | 1899-12-30 21:00:00.0 | 3 | 35.55 | false
59087 | 1996-08-21 00:00:00.0 | 1899-12-30 22:00:00.0 | 3 | 34.57 | false
59088 | 1996-08-21 00:00:00.0 | 1899-12-30 23:00:00.0 | 3 | 33.5 | false
59089 | 1996-08-22 00:00:00.0 | 1899-12-30 00:00:00.0 | 3 | 32.43 | false
59090 | 1996-08-22 00:00:00.0 | 1899-12-30 01:00:00.0 | 3 | 31.41 | false
59091 | 1996-08-22 00:00:00.0 | 1899-12-30 02:00:00.0 | 3 | 30.46 | false
59092 | 1996-08-22 00:00:00.0 | 1899-12-30 03:00:00.0 | 3 | 29.57 | false
59093 | 1996-08-22 00:00:00.0 | 1899-12-30 04:00:00.0 | 3 | 28.72 | false
59094 | 1996-08-22 00:00:00.0 | 1899-12-30 05:00:00.0 | 3 | 27.92 | false
59095 | 1996-08-22 00:00:00.0 | 1899-12-30 06:00:00.0 | 3 | 27.16 | false
59096 | 1996-08-22 00:00:00.0 | 1899-12-30 07:00:00.0 | 3 | 26.43 | false
59097 | 1996-08-22 00:00:00.0 | 1899-12-30 08:00:00.0 | 3 | 25.78 | false
59098 | 1996-08-22 00:00:00.0 | 1899-12-30 09:00:00.0 | 3 | 25.35 | false
59099 | 1996-08-22 00:00:00.0 | 1899-12-30 10:00:00.0 | 3 | 25.45 | false
59100 | 1996-08-22 00:00:00.0 | 1899-12-30 11:00:00.0 | 3 | 26.16 | false
59101 | 1996-08-22 00:00:00.0 | 1899-12-30 12:00:00.0 | 3 | 27.4 | false
59102 | 1996-08-22 00:00:00.0 | 1899-12-30 13:00:00.0 | 3 | 28.97 | false
59103 | 1996-08-22 00:00:00.0 | 1899-12-30 14:00:00.0 | 3 | 30.68 | false
59104 | 1996-08-22 00:00:00.0 | 1899-12-30 15:00:00.0 | 3 | 32.37 | false
59105 | 1996-08-22 00:00:00.0 | 1899-12-30 16:00:00.0 | 3 | 33.87 | false
59106 | 1996-08-22 00:00:00.0 | 1899-12-30 17:00:00.0 | 3 | 35.09 | false
59107 | 1996-08-22 00:00:00.0 | 1899-12-30 18:00:00.0 | 3 | 35.95 | false
59108 | 1996-08-22 00:00:00.0 | 1899-12-30 19:00:00.0 | 3 | 36.37 | false
59109 | 1996-08-22 00:00:00.0 | 1899-12-30 20:00:00.0 | 3 | 36.27 | false
59110 | 1996-08-22 00:00:00.0 | 1899-12-30 21:00:00.0 | 3 | 35.69 | false
59111 | 1996-08-22 00:00:00.0 | 1899-12-30 22:00:00.0 | 3 | 34.77 | false
59112 | 1996-08-22 00:00:00.0 | 1899-12-30 23:00:00.0 | 3 | 33.74 | false
59113 | 1996-08-23 00:00:00.0 | 1899-12-30 00:00:00.0 | 3 | 32.7 | false
59114 | 1996-08-23 00:00:00.0 | 1899-12-30 01:00:00.0 | 3 | 31.74 | false
59115 | 1996-08-23 00:00:00.0 | 1899-12-30 02:00:00.0 | 3 | 30.83 | false
59116 | 1996-08-23 00:00:00.0 | 1899-12-30 03:00:00.0 | 3 | 29.99 | false
59117 | 1996-08-23 00:00:00.0 | 1899-12-30 04:00:00.0 | 3 | 29.18 | false
59118 | 1996-08-23 00:00:00.0 | 1899-12-30 05:00:00.0 | 3 | 28.42 | false
59119 | 1996-08-23 00:00:00.0 | 1899-12-30 06:00:00.0 | 3 | 27.7 | false
59120 | 1996-08-23 00:00:00.0 | 1899-12-30 07:00:00.0 | 3 | 27.06 | false
59121 | 1996-08-23 00:00:00.0 | 1899-12-30 08:00:00.0 | 3 | 26.52 | false
59122 | 1996-08-23 00:00:00.0 | 1899-12-30 09:00:00.0 | 3 | 26.15 | false
59123 | 1996-08-23 00:00:00.0 | 1899-12-30 10:00:00.0 | 3 | 26.24 | false
59124 | 1996-08-23 00:00:00.0 | 1899-12-30 11:00:00.0 | 3 | 27.02 | false
55616 | 1996-03-30 00:00:00.0 | 1899-12-30 06:00:00.0 | 3 | 11.63 | false
55617 | 1996-03-30 00:00:00.0 | 1899-12-30 07:00:00.0 | 3 | 11.23 | false
55618 | 1996-03-30 00:00:00.0 | 1899-12-30 08:00:00.0 | 3 | 10.88 | false
55619 | 1996-03-30 00:00:00.0 | 1899-12-30 09:00:00.0 | 3 | 10.61 | false
55620 | 1996-03-30 00:00:00.0 | 1899-12-30 10:00:00.0 | 3 | 10.64 | false
55621 | 1996-03-30 00:00:00.0 | 1899-12-30 11:00:00.0 | 3 | 11.27 | false
55622 | 1996-03-30 00:00:00.0 | 1899-12-30 12:00:00.0 | 3 | 12.51 | false
55623 | 1996-03-30 00:00:00.0 | 1899-12-30 13:00:00.0 | 3 | 14.21 | false
55624 | 1996-03-30 00:00:00.0 | 1899-12-30 14:00:00.0 | 3 | 15.95 | false
55625 | 1996-03-30 00:00:00.0 | 1899-12-30 15:00:00.0 | 3 | 17.6 | false
55626 | 1996-03-30 00:00:00.0 | 1899-12-30 16:00:00.0 | 3 | 19.01 | false
55627 | 1996-03-30 00:00:00.0 | 1899-12-30 17:00:00.0 | 3 | 20.02 | false
55628 | 1996-03-30 00:00:00.0 | 1899-12-30 18:00:00.0 | 3 | 20.56 | false
55629 | 1996-03-30 00:00:00.0 | 1899-12-30 19:00:00.0 | 3 | 20.59 | false
55630 | 1996-03-30 00:00:00.0 | 1899-12-30 20:00:00.0 | 3 | 20.12 | false
55631 | 1996-03-30 00:00:00.0 | 1899-12-30 21:00:00.0 | 3 | 19.33 | false
55632 | 1996-03-30 00:00:00.0 | 1899-12-30 22:00:00.0 | 3 | 18.42 | false
55633 | 1996-03-30 00:00:00.0 | 1899-12-30 23:00:00.0 | 3 | 17.49 | false
55634 | 1996-03-31 00:00:00.0 | 1899-12-30 00:00:00.0 | 3 | 16.6 | false
55635 | 1996-03-31 00:00:00.0 | 1899-12-30 01:00:00.0 | 3 | 15.75 | false
55636 | 1996-03-31 00:00:00.0 | 1899-12-30 02:00:00.0 | 3 | 14.98 | false
55637 | 1996-03-31 00:00:00.0 | 1899-12-30 03:00:00.0 | 3 | 14.26 | false
55638 | 1996-03-31 00:00:00.0 | 1899-12-30 04:00:00.0 | 3 | 13.58 | false
55639 | 1996-03-31 00:00:00.0 | 1899-12-30 05:00:00.0 | 3 | 12.91 | false
55640 | 1996-03-31 00:00:00.0 | 1899-12-30 06:00:00.0 | 3 | 12.27 | false
55641 | 1996-03-31 00:00:00.0 | 1899-12-30 07:00:00.0 | 3 | 11.67 | false
55642 | 1996-03-31 00:00:00.0 | 1899-12-30 08:00:00.0 | 3 | 11.14 | false
55643 | 1996-03-31 00:00:00.0 | 1899-12-30 09:00:00.0 | 3 | 10.76 | false
55644 | 1996-03-31 00:00:00.0 | 1899-12-30 10:00:00.0 | 3 | 10.8 | false
55645 | 1996-03-31 00:00:00.0 | 1899-12-30 11:00:00.0 | 3 | 11.59 | false
55646 | 1996-03-31 00:00:00.0 | 1899-12-30 12:00:00.0 | 3 | 13.05 | false
55647 | 1996-03-31 00:00:00.0 | 1899-12-30 13:00:00.0 | 3 | 14.83 | false
55648 | 1996-03-31 00:00:00.0 | 1899-12-30 14:00:00.0 | 3 | 16.56 | false
55649 | 1996-03-31 00:00:00.0 | 1899-12-30 15:00:00.0 | 3 | 18.33 | false
55650 | 1996-03-31 00:00:00.0 | 1899-12-30 16:00:00.0 | 3 | 20.02 | false
55651 | 1996-03-31 00:00:00.0 | 1899-12-30 17:00:00.0 | 3 | 21.29 | false
53654 | 1999-02-27 00:00:00.0 | 1899-12-30 01:00:00.0 | 2 | 9.3 | false
53655 | 1999-02-27 00:00:00.0 | 1899-12-30 02:00:00.0 | 2 | 8.78 | false
53656 | 1999-02-27 00:00:00.0 | 1899-12-30 03:00:00.0 | 2 | 8.21 | false
53657 | 1999-02-27 00:00:00.0 | 1899-12-30 04:00:00.0 | 2 | 7.8 | false
53658 | 1999-02-27 00:00:00.0 | 1899-12-30 05:00:00.0 | 2 | 7.46 | false
53659 | 1999-02-27 00:00:00.0 | 1899-12-30 06:00:00.0 | 2 | 7.06 | false
53660 | 1999-02-27 00:00:00.0 | 1899-12-30 07:00:00.0 | 2 | 6.543 | false
53661 | 1999-02-27 00:00:00.0 | 1899-12-30 08:00:00.0 | 2 | 5.988 | false
53662 | 1999-02-27 00:00:00.0 | 1899-12-30 09:00:00.0 | 2 | 6.146 | false
53663 | 1999-02-27 00:00:00.0 | 1899-12-30 10:00:00.0 | 2 | 7.56 | false
53664 | 1999-02-27 00:00:00.0 | 1899-12-30 11:00:00.0 | 2 | 9.88 | false
53665 | 1999-02-27 00:00:00.0 | 1899-12-30 12:00:00.0 | 2 | 12.29 | false
53666 | 1999-02-27 00:00:00.0 | 1899-12-30 13:00:00.0 | 2 | 14.74 | false
53667 | 1999-02-27 00:00:00.0 | 1899-12-30 14:00:00.0 | 2 | 16.75 | false
53668 | 1999-02-27 00:00:00.0 | 1899-12-30 15:00:00.0 | 2 | 17.71 | false
55772 | 1996-04-05 00:00:00.0 | 1899-12-30 18:00:00.0 | 3 | 23.55 | false
55773 | 1996-04-05 00:00:00.0 | 1899-12-30 19:00:00.0 | 3 | 23.83 | false
55774 | 1996-04-05 00:00:00.0 | 1899-12-30 20:00:00.0 | 3 | 23.52 | false
55775 | 1996-04-05 00:00:00.0 | 1899-12-30 21:00:00.0 | 3 | 22.7 | false
55776 | 1996-04-05 00:00:00.0 | 1899-12-30 22:00:00.0 | 3 | 21.69 | false
55777 | 1996-04-05 00:00:00.0 | 1899-12-30 23:00:00.0 | 3 | 20.63 | false
55778 | 1996-04-06 00:00:00.0 | 1899-12-30 00:00:00.0 | 3 | 19.6 | false
55779 | 1996-04-06 00:00:00.0 | 1899-12-30 01:00:00.0 | 3 | 18.61 | false
55780 | 1996-04-06 00:00:00.0 | 1899-12-30 02:00:00.0 | 3 | 17.67 | false
55781 | 1996-04-06 00:00:00.0 | 1899-12-30 03:00:00.0 | 3 | 16.79 | false
55782 | 1996-04-06 00:00:00.0 | 1899-12-30 04:00:00.0 | 3 | 15.97 | false
55783 | 1996-04-06 00:00:00.0 | 1899-12-30 05:00:00.0 | 3 | 15.21 | false
55784 | 1996-04-06 00:00:00.0 | 1899-12-30 06:00:00.0 | 3 | 14.5 | false
55785 | 1996-04-06 00:00:00.0 | 1899-12-30 07:00:00.0 | 3 | 13.82 | false
55786 | 1996-04-06 00:00:00.0 | 1899-12-30 08:00:00.0 | 3 | 13.2 | false
55787 | 1996-04-06 00:00:00.0 | 1899-12-30 09:00:00.0 | 3 | 12.82 | false
55788 | 1996-04-06 00:00:00.0 | 1899-12-30 10:00:00.0 | 3 | 13.05 | false
55789 | 1996-04-06 00:00:00.0 | 1899-12-30 11:00:00.0 | 3 | 13.98 | false
55790 | 1996-04-06 00:00:00.0 | 1899-12-30 12:00:00.0 | 3 | 15.51 | false
55791 | 1996-04-06 00:00:00.0 | 1899-12-30 13:00:00.0 | 3 | 17.42 | false
55792 | 1996-04-06 00:00:00.0 | 1899-12-30 14:00:00.0 | 3 | 19.41 | false
55793 | 1996-04-06 00:00:00.0 | 1899-12-30 15:00:00.0 | 3 | 21.29 | false
55794 | 1996-04-06 00:00:00.0 | 1899-12-30 16:00:00.0 | 3 | 22.96 | false
55795 | 1996-04-06 00:00:00.0 | 1899-12-30 17:00:00.0 | 3 | 24.31 | false
55796 | 1996-04-06 00:00:00.0 | 1899-12-30 18:00:00.0 | 3 | 25.2 | false
55797 | 1996-04-06 00:00:00.0 | 1899-12-30 19:00:00.0 | 3 | 25.54 | false
55798 | 1996-04-06 00:00:00.0 | 1899-12-30 20:00:00.0 | 3 | 25.28 | false
55799 | 1996-04-06 00:00:00.0 | 1899-12-30 21:00:00.0 | 3 | 24.52 | false
55800 | 1996-04-06 00:00:00.0 | 1899-12-30 22:00:00.0 | 3 | 23.51 | false
55801 | 1996-04-06 00:00:00.0 | 1899-12-30 23:00:00.0 | 3 | 22.47 | false
55802 | 1996-04-07 00:00:00.0 | 1899-12-30 00:00:00.0 | 3 | 21.43 | false
55803 | 1996-04-07 00:00:00.0 | 1899-12-30 01:00:00.0 | 3 | 20.42 | false
55804 | 1996-04-07 00:00:00.0 | 1899-12-30 02:00:00.0 | 3 | 19.46 | false
55805 | 1996-04-07 00:00:00.0 | 1899-12-30 03:00:00.0 | 3 | 18.57 | false
55806 | 1996-04-07 00:00:00.0 | 1899-12-30 04:00:00.0 | 3 | 17.72 | false
55807 | 1996-04-07 00:00:00.0 | 1899-12-30 05:00:00.0 | 3 | 16.93 | false
55808 | 1996-04-07 00:00:00.0 | 1899-12-30 06:00:00.0 | 3 | 16.18 | false
55809 | 1996-04-07 00:00:00.0 | 1899-12-30 07:00:00.0 | 3 | 15.48 | false
55810 | 1996-04-07 00:00:00.0 | 1899-12-30 08:00:00.0 | 3 | 14.85 | false
55811 | 1996-04-07 00:00:00.0 | 1899-12-30 09:00:00.0 | 3 | 14.47 | false
55812 | 1996-04-07 00:00:00.0 | 1899-12-30 10:00:00.0 | 3 | 14.67 | false
55813 | 1996-04-07 00:00:00.0 | 1899-12-30 11:00:00.0 | 3 | 15.57 | false
55814 | 1996-04-07 00:00:00.0 | 1899-12-30 12:00:00.0 | 3 | 17.08 | false
55815 | 1996-04-07 00:00:00.0 | 1899-12-30 13:00:00.0 | 3 | 18.95 | false
55816 | 1996-04-07 00:00:00.0 | 1899-12-30 14:00:00.0 | 3 | 20.88 | false
55817 | 1996-04-07 00:00:00.0 | 1899-12-30 15:00:00.0 | 3 | 22.79 | false
55818 | 1996-04-07 00:00:00.0 | 1899-12-30 16:00:00.0 | 3 | 24.56 | false
55819 | 1996-04-07 00:00:00.0 | 1899-12-30 17:00:00.0 | 3 | 26.01 | false
55820 | 1996-04-07 00:00:00.0 | 1899-12-30 18:00:00.0 | 3 | 26.99 | false
55821 | 1996-04-07 00:00:00.0 | 1899-12-30 19:00:00.0 | 3 | 27.31 | false
55822 | 1996-04-07 00:00:00.0 | 1899-12-30 20:00:00.0 | 3 | 27 | false
53929 | 1999-03-10 00:00:00.0 | 1899-12-30 12:00:00.0 | 2 | 8.77 | false
53930 | 1999-03-10 00:00:00.0 | 1899-12-30 13:00:00.0 | 2 | 11.44 | false
53931 | 1999-03-10 00:00:00.0 | 1899-12-30 14:00:00.0 | 2 | 13.64 | false
53932 | 1999-03-10 00:00:00.0 | 1899-12-30 15:00:00.0 | 2 | 15.78 | false
53933 | 1999-03-10 00:00:00.0 | 1899-12-30 16:00:00.0 | 2 | 16.51 | false
53934 | 1999-03-10 00:00:00.0 | 1899-12-30 17:00:00.0 | 2 | 16.14 | false
53935 | 1999-03-10 00:00:00.0 | 1899-12-30 18:00:00.0 | 2 | 15.04 | false
53936 | 1999-03-10 00:00:00.0 | 1899-12-30 19:00:00.0 | 2 | 13.69 | false
53937 | 1999-03-10 00:00:00.0 | 1899-12-30 20:00:00.0 | 2 | 12.41 | false
53938 | 1999-03-10 00:00:00.0 | 1899-12-30 21:00:00.0 | 2 | 11.4 | false
53939 | 1999-03-10 00:00:00.0 | 1899-12-30 22:00:00.0 | 2 | 10.62 | false
53940 | 1999-03-10 00:00:00.0 | 1899-12-30 23:00:00.0 | 2 | 9.86 | false
53941 | 1999-03-11 00:00:00.0 | 1899-12-30 00:00:00.0 | 2 | 9.16 | false
53942 | 1999-03-11 00:00:00.0 | 1899-12-30 01:00:00.0 | 2 | 8.49 | false
53943 | 1999-03-11 00:00:00.0 | 1899-12-30 02:00:00.0 | 2 | 7.92 | false
53944 | 1999-03-11 00:00:00.0 | 1899-12-30 03:00:00.0 | 2 | 7.45 | false
53945 | 1999-03-11 00:00:00.0 | 1899-12-30 04:00:00.0 | 2 | 7.04 | false
53946 | 1999-03-11 00:00:00.0 | 1899-12-30 05:00:00.0 | 2 | 6.617 | false
53947 | 1999-03-11 00:00:00.0 | 1899-12-30 06:00:00.0 | 2 | 6.101 | false
53948 | 1999-03-11 00:00:00.0 | 1899-12-30 07:00:00.0 | 2 | 5.439 | false
53949 | 1999-03-11 00:00:00.0 | 1899-12-30 08:00:00.0 | 2 | 4.957 | false
53950 | 1999-03-11 00:00:00.0 | 1899-12-30 09:00:00.0 | 2 | 5.452 | false
53951 | 1999-03-11 00:00:00.0 | 1899-12-30 10:00:00.0 | 2 | 7.07 | false
53952 | 1999-03-11 00:00:00.0 | 1899-12-30 11:00:00.0 | 2 | 9.37 | false
53953 | 1999-03-11 00:00:00.0 | 1899-12-30 12:00:00.0 | 2 | 11.53 | false
53954 | 1999-03-11 00:00:00.0 | 1899-12-30 13:00:00.0 | 2 | 12.72 | false
53955 | 1999-03-11 00:00:00.0 | 1899-12-30 14:00:00.0 | 2 | 14.06 | false
53956 | 1999-03-11 00:00:00.0 | 1899-12-30 15:00:00.0 | 2 | 15.6 | false
53957 | 1999-03-11 00:00:00.0 | 1899-12-30 16:00:00.0 | 2 | 16.59 | false
53958 | 1999-03-11 00:00:00.0 | 1899-12-30 17:00:00.0 | 2 | 17 | false
53959 | 1999-03-11 00:00:00.0 | 1899-12-30 18:00:00.0 | 2 | 16.29 | false
53960 | 1999-03-11 00:00:00.0 | 1899-12-30 19:00:00.0 | 2 | 14.64 | false
53961 | 1999-03-11 00:00:00.0 | 1899-12-30 20:00:00.0 | 2 | 12.87 | false
53962 | 1999-03-11 00:00:00.0 | 1899-12-30 21:00:00.0 | 2 | 11.31 | false
53963 | 1999-03-11 00:00:00.0 | 1899-12-30 22:00:00.0 | 2 | 9.96 | false
53964 | 1999-03-11 00:00:00.0 | 1899-12-30 23:00:00.0 | 2 | 8.76 | false
53965 | 1999-03-12 00:00:00.0 | 1899-12-30 00:00:00.0 | 2 | 7.69 | false
64533 | 1997-04-05 00:00:00.0 | 1899-12-30 20:00:00.0 | 3 | 17.74 | false
64534 | 1997-04-05 00:00:00.0 | 1899-12-30 21:00:00.0 | 3 | 16.73 | false
64535 | 1997-04-05 00:00:00.0 | 1899-12-30 22:00:00.0 | 3 | 15.71 | false
64536 | 1997-04-05 00:00:00.0 | 1899-12-30 23:00:00.0 | 3 | 14.73 | false
64537 | 1997-04-06 00:00:00.0 | 1899-12-30 00:00:00.0 | 3 | 13.79 | false
64538 | 1997-04-06 00:00:00.0 | 1899-12-30 01:00:00.0 | 3 | 12.89 | false
64539 | 1997-04-06 00:00:00.0 | 1899-12-30 02:00:00.0 | 3 | 12.04 | false
64540 | 1997-04-06 00:00:00.0 | 1899-12-30 03:00:00.0 | 3 | 11.25 | false
64541 | 1997-04-06 00:00:00.0 | 1899-12-30 04:00:00.0 | 3 | 10.52 | false
64542 | 1997-04-06 00:00:00.0 | 1899-12-30 05:00:00.0 | 3 | 9.83 | false
64543 | 1997-04-06 00:00:00.0 | 1899-12-30 06:00:00.0 | 3 | 9.18 | false
64544 | 1997-04-06 00:00:00.0 | 1899-12-30 07:00:00.0 | 3 | 8.56 | false
64545 | 1997-04-06 00:00:00.0 | 1899-12-30 08:00:00.0 | 3 | 8.17 | false
64546 | 1997-04-06 00:00:00.0 | 1899-12-30 09:00:00.0 | 3 | 8.36 | false
64547 | 1997-04-06 00:00:00.0 | 1899-12-30 10:00:00.0 | 3 | 9.21 | false
64548 | 1997-04-06 00:00:00.0 | 1899-12-30 11:00:00.0 | 3 | 10.61 | false
50547 | 1998-10-20 00:00:00.0 | 1899-12-30 14:00:00.0 | 2 | 17.1 | true | From Previous Hours
50548 | 1998-10-20 00:00:00.0 | 1899-12-30 15:00:00.0 | 2 | 19.09 | true | From Previous Hours
50549 | 1998-10-20 00:00:00.0 | 1899-12-30 16:00:00.0 | 2 | 20.75 | true | From Previous Hours
50550 | 1998-10-20 00:00:00.0 | 1899-12-30 17:00:00.0 | 2 | 21.42 | true | From Previous Hours
50551 | 1998-10-20 00:00:00.0 | 1899-12-30 18:00:00.0 | 2 | 21.06 | true | From Previous Hours
50552 | 1998-10-20 00:00:00.0 | 1899-12-30 19:00:00.0 | 2 | 19.96 | true | From Previous Hours
50553 | 1998-10-20 00:00:00.0 | 1899-12-30 20:00:00.0 | 2 | 18.52 | true | From Previous Hours
50554 | 1998-10-20 00:00:00.0 | 1899-12-30 21:00:00.0 | 2 | 17.16 | true | From Previous Hours
50555 | 1998-10-20 00:00:00.0 | 1899-12-30 22:00:00.0 | 2 | 15.98 | true | From Previous Hours
50556 | 1998-10-20 00:00:00.0 | 1899-12-30 23:00:00.0 | 2 | 14.96 | true | From Previous Hours
50557 | 1998-10-21 00:00:00.0 | 1899-12-30 00:00:00.0 | 2 | 14.05 | true | From Previous Hours
50558 | 1998-10-21 00:00:00.0 | 1899-12-30 01:00:00.0 | 2 | 13.22 | true | From Previous Hours
50559 | 1998-10-21 00:00:00.0 | 1899-12-30 02:00:00.0 | 2 | 12.45 | true | From Previous Hours
50560 | 1998-10-21 00:00:00.0 | 1899-12-30 03:00:00.0 | 2 | 11.7 | true | From Previous Hours
50561 | 1998-10-21 00:00:00.0 | 1899-12-30 04:00:00.0 | 2 | 10.99 | true | From Previous Hours
50562 | 1998-10-21 00:00:00.0 | 1899-12-30 05:00:00.0 | 2 | 10.31 | true | From Previous Hours
50563 | 1998-10-21 00:00:00.0 | 1899-12-30 06:00:00.0 | 2 | 9.66 | true | From Previous Hours
50564 | 1998-10-21 00:00:00.0 | 1899-12-30 07:00:00.0 | 2 | 9.05 | true | From Previous Hours
50565 | 1998-10-21 00:00:00.0 | 1899-12-30 08:00:00.0 | 2 | 8.5 | true | From Previous Hours
50566 | 1998-10-21 00:00:00.0 | 1899-12-30 09:00:00.0 | 2 | 8.25 | true | From Previous Hours
50567 | 1998-10-21 00:00:00.0 | 1899-12-30 10:00:00.0 | 2 | 9 | true | From Previous Hours
50568 | 1998-10-21 00:00:00.0 | 1899-12-30 11:00:00.0 | 2 | 10.82 | true | From Previous Hours
50569 | 1998-10-21 00:00:00.0 | 1899-12-30 12:00:00.0 | 2 | 13.33 | true | From Previous Hours
50570 | 1998-10-21 00:00:00.0 | 1899-12-30 13:00:00.0 | 2 | 16.04 | true | From Previous Hours
50571 | 1998-10-21 00:00:00.0 | 1899-12-30 14:00:00.0 | 2 | 18.6 | true | From Previous Hours
50572 | 1998-10-21 00:00:00.0 | 1899-12-30 15:00:00.0 | 2 | 20.67 | true | From Previous Hours
50573 | 1998-10-21 00:00:00.0 | 1899-12-30 16:00:00.0 | 2 | 22.08 | true | From Previous Hours
50574 | 1998-10-21 00:00:00.0 | 1899-12-30 17:00:00.0 | 2 | 22.64 | true | From Previous Hours
50575 | 1998-10-21 00:00:00.0 | 1899-12-30 18:00:00.0 | 2 | 22.29 | true | From Previous Hours
50576 | 1998-10-21 00:00:00.0 | 1899-12-30 19:00:00.0 | 2 | 21.1 | true | From Previous Hours
50577 | 1998-10-21 00:00:00.0 | 1899-12-30 20:00:00.0 | 2 | 19.5 | true | From Previous Hours
50578 | 1998-10-21 00:00:00.0 | 1899-12-30 21:00:00.0 | 2 | 17.98 | true | From Previous Hours
50579 | 1998-10-21 00:00:00.0 | 1899-12-30 22:00:00.0 | 2 | 16.63 | true | From Previous Hours
50580 | 1998-10-21 00:00:00.0 | 1899-12-30 23:00:00.0 | 2 | 15.44 | true | From Previous Hours
50581 | 1998-10-22 00:00:00.0 | 1899-12-30 00:00:00.0 | 2 | 14.4 | true | From Previous Hours
50582 | 1998-10-22 00:00:00.0 | 1899-12-30 01:00:00.0 | 2 | 13.44 | true | From Previous Hours
50583 | 1998-10-22 00:00:00.0 | 1899-12-30 02:00:00.0 | 2 | 12.6 | true | From Previous Hours
50584 | 1998-10-22 00:00:00.0 | 1899-12-30 03:00:00.0 | 2 | 11.82 | true | From Previous Hours
50585 | 1998-10-22 00:00:00.0 | 1899-12-30 04:00:00.0 | 2 | 11.08 | true | From Previous Hours
50586 | 1998-10-22 00:00:00.0 | 1899-12-30 05:00:00.0 | 2 | 10.38 | true | From Previous Hours
50587 | 1998-10-22 00:00:00.0 | 1899-12-30 06:00:00.0 | 2 | 9.72 | true | From Previous Hours
61027 | 1996-11-10 00:00:00.0 | 1899-12-30 18:00:00.0 | 3 | 14.84 | false
61028 | 1996-11-10 00:00:00.0 | 1899-12-30 19:00:00.0 | 3 | 14.82 | false
61029 | 1996-11-10 00:00:00.0 | 1899-12-30 20:00:00.0 | 3 | 14.37 | false
61030 | 1996-11-10 00:00:00.0 | 1899-12-30 21:00:00.0 | 3 | 13.75 | false
61031 | 1996-11-10 00:00:00.0 | 1899-12-30 22:00:00.0 | 3 | 13.07 | false
61032 | 1996-11-10 00:00:00.0 | 1899-12-30 23:00:00.0 | 3 | 12.38 | false
61033 | 1996-11-11 00:00:00.0 | 1899-12-30 00:00:00.0 | 3 | 11.71 | false
61034 | 1996-11-11 00:00:00.0 | 1899-12-30 01:00:00.0 | 3 | 11.08 | false
61035 | 1996-11-11 00:00:00.0 | 1899-12-30 02:00:00.0 | 3 | 10.48 | false
61036 | 1996-11-11 00:00:00.0 | 1899-12-30 03:00:00.0 | 3 | 9.91 | false
61037 | 1996-11-11 00:00:00.0 | 1899-12-30 04:00:00.0 | 3 | 9.38 | false
61038 | 1996-11-11 00:00:00.0 | 1899-12-30 05:00:00.0 | 3 | 8.9 | false
61039 | 1996-11-11 00:00:00.0 | 1899-12-30 06:00:00.0 | 3 | 8.52 | false
61040 | 1996-11-11 00:00:00.0 | 1899-12-30 07:00:00.0 | 3 | 8.21 | false
61041 | 1996-11-11 00:00:00.0 | 1899-12-30 08:00:00.0 | 3 | 7.91 | false
61042 | 1996-11-11 00:00:00.0 | 1899-12-30 09:00:00.0 | 3 | 7.62 | false
61043 | 1996-11-11 00:00:00.0 | 1899-12-30 10:00:00.0 | 3 | 7.46 | false
61044 | 1996-11-11 00:00:00.0 | 1899-12-30 11:00:00.0 | 3 | 7.62 | false
61045 | 1996-11-11 00:00:00.0 | 1899-12-30 12:00:00.0 | 3 | 8.34 | false
61046 | 1996-11-11 00:00:00.0 | 1899-12-30 13:00:00.0 | 3 | 9.61 | false
61047 | 1996-11-11 00:00:00.0 | 1899-12-30 14:00:00.0 | 3 | 11.22 | false
61048 | 1996-11-11 00:00:00.0 | 1899-12-30 15:00:00.0 | 3 | 12.73 | false
61049 | 1996-11-11 00:00:00.0 | 1899-12-30 16:00:00.0 | 3 | 13.82 | false
61050 | 1996-11-11 00:00:00.0 | 1899-12-30 17:00:00.0 | 3 | 14.46 | false
61051 | 1996-11-11 00:00:00.0 | 1899-12-30 18:00:00.0 | 3 | 14.84 | false
61052 | 1996-11-11 00:00:00.0 | 1899-12-30 19:00:00.0 | 3 | 14.77 | false
61053 | 1996-11-11 00:00:00.0 | 1899-12-30 20:00:00.0 | 3 | 14.33 | false
61054 | 1996-11-11 00:00:00.0 | 1899-12-30 21:00:00.0 | 3 | 13.72 | false
61055 | 1996-11-11 00:00:00.0 | 1899-12-30 22:00:00.0 | 3 | 13.07 | false
61056 | 1996-11-11 00:00:00.0 | 1899-12-30 23:00:00.0 | 3 | 12.45 | false
61057 | 1996-11-12 00:00:00.0 | 1899-12-30 00:00:00.0 | 3 | 11.88 | false
61058 | 1996-11-12 00:00:00.0 | 1899-12-30 01:00:00.0 | 3 | 11.38 | false
61059 | 1996-11-12 00:00:00.0 | 1899-12-30 02:00:00.0 | 3 | 10.94 | false
61060 | 1996-11-12 00:00:00.0 | 1899-12-30 03:00:00.0 | 3 | 10.52 | false
61061 | 1996-11-12 00:00:00.0 | 1899-12-30 04:00:00.0 | 3 | 10.15 | false
61062 | 1996-11-12 00:00:00.0 | 1899-12-30 05:00:00.0 | 3 | 9.83 | false
61063 | 1996-11-12 00:00:00.0 | 1899-12-30 06:00:00.0 | 3 | 9.56 | false
54448 | 1999-04-01 00:00:00.0 | 1899-12-30 03:00:00.0 | 2 | 6.038 | false
54449 | 1999-04-01 00:00:00.0 | 1899-12-30 04:00:00.0 | 2 | 5.534 | false
54450 | 1999-04-01 00:00:00.0 | 1899-12-30 05:00:00.0 | 2 | 5.039 | false
54451 | 1999-04-01 00:00:00.0 | 1899-12-30 06:00:00.0 | 2 | 4.631 | false
54452 | 1999-04-01 00:00:00.0 | 1899-12-30 07:00:00.0 | 2 | 4.392 | false
54453 | 1999-04-01 00:00:00.0 | 1899-12-30 08:00:00.0 | 2 | 4.562 | false
54454 | 1999-04-01 00:00:00.0 | 1899-12-30 09:00:00.0 | 2 | 5.3 | false
54455 | 1999-04-01 00:00:00.0 | 1899-12-30 10:00:00.0 | 2 | 6.556 | false
54456 | 1999-04-01 00:00:00.0 | 1899-12-30 11:00:00.0 | 2 | 8.58 | false
54457 | 1999-04-01 00:00:00.0 | 1899-12-30 12:00:00.0 | 2 | 10.03 | false
54458 | 1999-04-01 00:00:00.0 | 1899-12-30 13:00:00.0 | 2 | 11.41 | false
54459 | 1999-04-01 00:00:00.0 | 1899-12-30 14:00:00.0 | 2 | 12.93 | false
54460 | 1999-04-01 00:00:00.0 | 1899-12-30 15:00:00.0 | 2 | 14.13 | false
54461 | 1999-04-01 00:00:00.0 | 1899-12-30 16:00:00.0 | 2 | 13.95 | false
54462 | 1999-04-01 00:00:00.0 | 1899-12-30 17:00:00.0 | 2 | 13.65 | false
59897 | 1996-09-24 00:00:00.0 | 1899-12-30 16:00:00.0 | 3 | 28.14 | false
59898 | 1996-09-24 00:00:00.0 | 1899-12-30 17:00:00.0 | 3 | 29.26 | false
59899 | 1996-09-24 00:00:00.0 | 1899-12-30 18:00:00.0 | 3 | 29.96 | false
59900 | 1996-09-24 00:00:00.0 | 1899-12-30 19:00:00.0 | 3 | 30.07 | false
59901 | 1996-09-24 00:00:00.0 | 1899-12-30 20:00:00.0 | 3 | 29.68 | false
59902 | 1996-09-24 00:00:00.0 | 1899-12-30 21:00:00.0 | 3 | 28.93 | false
59903 | 1996-09-24 00:00:00.0 | 1899-12-30 22:00:00.0 | 3 | 28.02 | false
60984 | 1996-11-08 00:00:00.0 | 1899-12-30 23:00:00.0 | 3 | 11.42 | false
60985 | 1996-11-09 00:00:00.0 | 1899-12-30 00:00:00.0 | 3 | 10.76 | false
60986 | 1996-11-09 00:00:00.0 | 1899-12-30 01:00:00.0 | 3 | 10.12 | false
60987 | 1996-11-09 00:00:00.0 | 1899-12-30 02:00:00.0 | 3 | 9.51 | false
60988 | 1996-11-09 00:00:00.0 | 1899-12-30 03:00:00.0 | 3 | 8.94 | false
60989 | 1996-11-09 00:00:00.0 | 1899-12-30 04:00:00.0 | 3 | 8.39 | false
60990 | 1996-11-09 00:00:00.0 | 1899-12-30 05:00:00.0 | 3 | 7.88 | false
60991 | 1996-11-09 00:00:00.0 | 1899-12-30 06:00:00.0 | 3 | 7.38 | false
60992 | 1996-11-09 00:00:00.0 | 1899-12-30 07:00:00.0 | 3 | 6.915 | false
60993 | 1996-11-09 00:00:00.0 | 1899-12-30 08:00:00.0 | 3 | 6.475 | false
60994 | 1996-11-09 00:00:00.0 | 1899-12-30 09:00:00.0 | 3 | 6.078 | false
60995 | 1996-11-09 00:00:00.0 | 1899-12-30 10:00:00.0 | 3 | 5.891 | false
60996 | 1996-11-09 00:00:00.0 | 1899-12-30 11:00:00.0 | 3 | 6.212 | false
60997 | 1996-11-09 00:00:00.0 | 1899-12-30 12:00:00.0 | 3 | 7.06 | false
60998 | 1996-11-09 00:00:00.0 | 1899-12-30 13:00:00.0 | 3 | 8.32 | false
60999 | 1996-11-09 00:00:00.0 | 1899-12-30 14:00:00.0 | 3 | 9.82 | false
61000 | 1996-11-09 00:00:00.0 | 1899-12-30 15:00:00.0 | 3 | 11.37 | false
61001 | 1996-11-09 00:00:00.0 | 1899-12-30 16:00:00.0 | 3 | 12.66 | false
61002 | 1996-11-09 00:00:00.0 | 1899-12-30 17:00:00.0 | 3 | 13.5 | false
61003 | 1996-11-09 00:00:00.0 | 1899-12-30 18:00:00.0 | 3 | 13.84 | false
61004 | 1996-11-09 00:00:00.0 | 1899-12-30 19:00:00.0 | 3 | 13.75 | false
61005 | 1996-11-09 00:00:00.0 | 1899-12-30 20:00:00.0 | 3 | 13.35 | false
61006 | 1996-11-09 00:00:00.0 | 1899-12-30 21:00:00.0 | 3 | 12.82 | false
61007 | 1996-11-09 00:00:00.0 | 1899-12-30 22:00:00.0 | 3 | 12.24 | false
61008 | 1996-11-09 00:00:00.0 | 1899-12-30 23:00:00.0 | 3 | 11.67 | false
61009 | 1996-11-10 00:00:00.0 | 1899-12-30 00:00:00.0 | 3 | 11.08 | false
61010 | 1996-11-10 00:00:00.0 | 1899-12-30 01:00:00.0 | 3 | 10.48 | false
61011 | 1996-11-10 00:00:00.0 | 1899-12-30 02:00:00.0 | 3 | 9.91 | false
61012 | 1996-11-10 00:00:00.0 | 1899-12-30 03:00:00.0 | 3 | 9.34 | false
61013 | 1996-11-10 00:00:00.0 | 1899-12-30 04:00:00.0 | 3 | 8.81 | false
61014 | 1996-11-10 00:00:00.0 | 1899-12-30 05:00:00.0 | 3 | 8.3 | false
61015 | 1996-11-10 00:00:00.0 | 1899-12-30 06:00:00.0 | 3 | 7.82 | false
61016 | 1996-11-10 00:00:00.0 | 1899-12-30 07:00:00.0 | 3 | 7.36 | false
61017 | 1996-11-10 00:00:00.0 | 1899-12-30 08:00:00.0 | 3 | 6.933 | false
61018 | 1996-11-10 00:00:00.0 | 1899-12-30 09:00:00.0 | 3 | 6.54 | false
61019 | 1996-11-10 00:00:00.0 | 1899-12-30 10:00:00.0 | 3 | 6.335 | false
61020 | 1996-11-10 00:00:00.0 | 1899-12-30 11:00:00.0 | 3 | 6.592 | false
61021 | 1996-11-10 00:00:00.0 | 1899-12-30 12:00:00.0 | 3 | 7.45 | false
61022 | 1996-11-10 00:00:00.0 | 1899-12-30 13:00:00.0 | 3 | 8.78 | false
61023 | 1996-11-10 00:00:00.0 | 1899-12-30 14:00:00.0 | 3 | 10.35 | false
61024 | 1996-11-10 00:00:00.0 | 1899-12-30 15:00:00.0 | 3 | 11.91 | false
61025 | 1996-11-10 00:00:00.0 | 1899-12-30 16:00:00.0 | 3 | 13.28 | false
61026 | 1996-11-10 00:00:00.0 | 1899-12-30 17:00:00.0 | 3 | 14.29 | false
59125 | 1996-08-23 00:00:00.0 | 1899-12-30 12:00:00.0 | 3 | 28.36 | false
59126 | 1996-08-23 00:00:00.0 | 1899-12-30 13:00:00.0 | 3 | 30.07 | false
59127 | 1996-08-23 00:00:00.0 | 1899-12-30 14:00:00.0 | 3 | 31.91 | false
59128 | 1996-08-23 00:00:00.0 | 1899-12-30 15:00:00.0 | 3 | 33.67 | false
59129 | 1996-08-23 00:00:00.0 | 1899-12-30 16:00:00.0 | 3 | 35.14 | false
59130 | 1996-08-23 00:00:00.0 | 1899-12-30 17:00:00.0 | 3 | 36.38 | false
59131 | 1996-08-23 00:00:00.0 | 1899-12-30 18:00:00.0 | 3 | 37.03 | false
59132 | 1996-08-23 00:00:00.0 | 1899-12-30 19:00:00.0 | 3 | 36.75 | false
59133 | 1996-08-23 00:00:00.0 | 1899-12-30 20:00:00.0 | 3 | 35.9 | false
59134 | 1996-08-23 00:00:00.0 | 1899-12-30 21:00:00.0 | 3 | 35.08 | false
59135 | 1996-08-23 00:00:00.0 | 1899-12-30 22:00:00.0 | 3 | 34.32 | false
59136 | 1996-08-23 00:00:00.0 | 1899-12-30 23:00:00.0 | 3 | 33.62 | false
59137 | 1996-08-24 00:00:00.0 | 1899-12-30 00:00:00.0 | 3 | 32.91 | false
59138 | 1996-08-24 00:00:00.0 | 1899-12-30 01:00:00.0 | 3 | 32.17 | false
59139 | 1996-08-24 00:00:00.0 | 1899-12-30 02:00:00.0 | 3 | 31.5 | false
59140 | 1996-08-24 00:00:00.0 | 1899-12-30 03:00:00.0 | 3 | 30.94 | false
59141 | 1996-08-24 00:00:00.0 | 1899-12-30 04:00:00.0 | 3 | 30.46 | false
59142 | 1996-08-24 00:00:00.0 | 1899-12-30 05:00:00.0 | 3 | 29.98 | false
59143 | 1996-08-24 00:00:00.0 | 1899-12-30 06:00:00.0 | 3 | 29.47 | false
59144 | 1996-08-24 00:00:00.0 | 1899-12-30 07:00:00.0 | 3 | 29.01 | false
59145 | 1996-08-24 00:00:00.0 | 1899-12-30 08:00:00.0 | 3 | 28.62 | false
59146 | 1996-08-24 00:00:00.0 | 1899-12-30 09:00:00.0 | 3 | 28.32 | false
59147 | 1996-08-24 00:00:00.0 | 1899-12-30 10:00:00.0 | 3 | 28.38 | false
60228 | 1996-10-08 00:00:00.0 | 1899-12-30 11:00:00.0 | 3 | 19.96 | false
60229 | 1996-10-08 00:00:00.0 | 1899-12-30 12:00:00.0 | 3 | 21.04 | false
60230 | 1996-10-08 00:00:00.0 | 1899-12-30 13:00:00.0 | 3 | 22.53 | false
60231 | 1996-10-08 00:00:00.0 | 1899-12-30 14:00:00.0 | 3 | 24.22 | false
60232 | 1996-10-08 00:00:00.0 | 1899-12-30 15:00:00.0 | 3 | 25.86 | false
60233 | 1996-10-08 00:00:00.0 | 1899-12-30 16:00:00.0 | 3 | 27.32 | false
60234 | 1996-10-08 00:00:00.0 | 1899-12-30 17:00:00.0 | 3 | 28.4 | false
60235 | 1996-10-08 00:00:00.0 | 1899-12-30 18:00:00.0 | 3 | 29.04 | false
60236 | 1996-10-08 00:00:00.0 | 1899-12-30 19:00:00.0 | 3 | 29.15 | false
60237 | 1996-10-08 00:00:00.0 | 1899-12-30 20:00:00.0 | 3 | 28.74 | false
60238 | 1996-10-08 00:00:00.0 | 1899-12-30 21:00:00.0 | 3 | 28 | false
60239 | 1996-10-08 00:00:00.0 | 1899-12-30 22:00:00.0 | 3 | 27.14 | false
60240 | 1996-10-08 00:00:00.0 | 1899-12-30 23:00:00.0 | 3 | 26.27 | false
60241 | 1996-10-09 00:00:00.0 | 1899-12-30 00:00:00.0 | 3 | 25.42 | false
59973 | 1996-09-27 00:00:00.0 | 1899-12-30 20:00:00.0 | 3 | 27.75 | false
59974 | 1996-09-27 00:00:00.0 | 1899-12-30 21:00:00.0 | 3 | 27.02 | false
59975 | 1996-09-27 00:00:00.0 | 1899-12-30 22:00:00.0 | 3 | 26.14 | false
59976 | 1996-09-27 00:00:00.0 | 1899-12-30 23:00:00.0 | 3 | 25.25 | false
59977 | 1996-09-28 00:00:00.0 | 1899-12-30 00:00:00.0 | 3 | 24.38 | false
59978 | 1996-09-28 00:00:00.0 | 1899-12-30 01:00:00.0 | 3 | 23.55 | false
59979 | 1996-09-28 00:00:00.0 | 1899-12-30 02:00:00.0 | 3 | 22.77 | false
59980 | 1996-09-28 00:00:00.0 | 1899-12-30 03:00:00.0 | 3 | 22.05 | false
59981 | 1996-09-28 00:00:00.0 | 1899-12-30 04:00:00.0 | 3 | 21.36 | false
59982 | 1996-09-28 00:00:00.0 | 1899-12-30 05:00:00.0 | 3 | 20.72 | false
59983 | 1996-09-28 00:00:00.0 | 1899-12-30 06:00:00.0 | 3 | 20.12 | false
59984 | 1996-09-28 00:00:00.0 | 1899-12-30 07:00:00.0 | 3 | 19.56 | false
59985 | 1996-09-28 00:00:00.0 | 1899-12-30 08:00:00.0 | 3 | 19.02 | false
59986 | 1996-09-28 00:00:00.0 | 1899-12-30 09:00:00.0 | 3 | 18.62 | false
59987 | 1996-09-28 00:00:00.0 | 1899-12-30 10:00:00.0 | 3 | 18.65 | false
59988 | 1996-09-28 00:00:00.0 | 1899-12-30 11:00:00.0 | 3 | 19.3 | false
61079 | 1996-11-12 00:00:00.0 | 1899-12-30 22:00:00.0 | 3 | 12.48 | false
60258 | 1996-10-09 00:00:00.0 | 1899-12-30 17:00:00.0 | 3 | 28.51 | false
60259 | 1996-10-09 00:00:00.0 | 1899-12-30 18:00:00.0 | 3 | 29.18 | false
60260 | 1996-10-09 00:00:00.0 | 1899-12-30 19:00:00.0 | 3 | 29.38 | false
60261 | 1996-10-09 00:00:00.0 | 1899-12-30 20:00:00.0 | 3 | 29.04 | false
60262 | 1996-10-09 00:00:00.0 | 1899-12-30 21:00:00.0 | 3 | 28.41 | false
60263 | 1996-10-09 00:00:00.0 | 1899-12-30 22:00:00.0 | 3 | 27.72 | false
60264 | 1996-10-09 00:00:00.0 | 1899-12-30 23:00:00.0 | 3 | 27.05 | false
60265 | 1996-10-10 00:00:00.0 | 1899-12-30 00:00:00.0 | 3 | 26.4 | false
60266 | 1996-10-10 00:00:00.0 | 1899-12-30 01:00:00.0 | 3 | 25.76 | false
60267 | 1996-10-10 00:00:00.0 | 1899-12-30 02:00:00.0 | 3 | 25.12 | false
60268 | 1996-10-10 00:00:00.0 | 1899-12-30 03:00:00.0 | 3 | 24.5 | false
60269 | 1996-10-10 00:00:00.0 | 1899-12-30 04:00:00.0 | 3 | 23.93 | false
60270 | 1996-10-10 00:00:00.0 | 1899-12-30 05:00:00.0 | 3 | 23.38 | false
60271 | 1996-10-10 00:00:00.0 | 1899-12-30 06:00:00.0 | 3 | 22.84 | false
60272 | 1996-10-10 00:00:00.0 | 1899-12-30 07:00:00.0 | 3 | 22.3 | false
60273 | 1996-10-10 00:00:00.0 | 1899-12-30 08:00:00.0 | 3 | 21.76 | false
60274 | 1996-10-10 00:00:00.0 | 1899-12-30 09:00:00.0 | 3 | 21.27 | false
60275 | 1996-10-10 00:00:00.0 | 1899-12-30 10:00:00.0 | 3 | 21.1 | false
60276 | 1996-10-10 00:00:00.0 | 1899-12-30 11:00:00.0 | 3 | 21.49 | false
60277 | 1996-10-10 00:00:00.0 | 1899-12-30 12:00:00.0 | 3 | 22.47 | false
60278 | 1996-10-10 00:00:00.0 | 1899-12-30 13:00:00.0 | 3 | 23.88 | false
60279 | 1996-10-10 00:00:00.0 | 1899-12-30 14:00:00.0 | 3 | 25.42 | false
60280 | 1996-10-10 00:00:00.0 | 1899-12-30 15:00:00.0 | 3 | 26.91 | false
60281 | 1996-10-10 00:00:00.0 | 1899-12-30 16:00:00.0 | 3 | 28.18 | false
60282 | 1996-10-10 00:00:00.0 | 1899-12-30 17:00:00.0 | 3 | 29.1 | false
60283 | 1996-10-10 00:00:00.0 | 1899-12-30 18:00:00.0 | 3 | 29.56 | false
60284 | 1996-10-10 00:00:00.0 | 1899-12-30 19:00:00.0 | 3 | 29.49 | false
60285 | 1996-10-10 00:00:00.0 | 1899-12-30 20:00:00.0 | 3 | 28.97 | false
60286 | 1996-10-10 00:00:00.0 | 1899-12-30 21:00:00.0 | 3 | 28.21 | false
60287 | 1996-10-10 00:00:00.0 | 1899-12-30 22:00:00.0 | 3 | 27.4 | false
60288 | 1996-10-10 00:00:00.0 | 1899-12-30 23:00:00.0 | 3 | 26.6 | false
60289 | 1996-10-11 00:00:00.0 | 1899-12-30 00:00:00.0 | 3 | 25.86 | false
60290 | 1996-10-11 00:00:00.0 | 1899-12-30 01:00:00.0 | 3 | 25.16 | false
60291 | 1996-10-11 00:00:00.0 | 1899-12-30 02:00:00.0 | 3 | 24.51 | false
60292 | 1996-10-11 00:00:00.0 | 1899-12-30 03:00:00.0 | 3 | 23.88 | false
60293 | 1996-10-11 00:00:00.0 | 1899-12-30 04:00:00.0 | 3 | 23.27 | false
60294 | 1996-10-11 00:00:00.0 | 1899-12-30 05:00:00.0 | 3 | 22.68 | false
60295 | 1996-10-11 00:00:00.0 | 1899-12-30 06:00:00.0 | 3 | 22.1 | false
60296 | 1996-10-11 00:00:00.0 | 1899-12-30 07:00:00.0 | 3 | 21.51 | false
60297 | 1996-10-11 00:00:00.0 | 1899-12-30 08:00:00.0 | 3 | 20.92 | false
60298 | 1996-10-11 00:00:00.0 | 1899-12-30 09:00:00.0 | 3 | 20.4 | false
60299 | 1996-10-11 00:00:00.0 | 1899-12-30 10:00:00.0 | 3 | 20.19 | false
60300 | 1996-10-11 00:00:00.0 | 1899-12-30 11:00:00.0 | 3 | 20.57 | false
60301 | 1996-10-11 00:00:00.0 | 1899-12-30 12:00:00.0 | 3 | 21.5 | false
60302 | 1996-10-11 00:00:00.0 | 1899-12-30 13:00:00.0 | 3 | 22.85 | false
60303 | 1996-10-11 00:00:00.0 | 1899-12-30 14:00:00.0 | 3 | 24.39 | false
60304 | 1996-10-11 00:00:00.0 | 1899-12-30 15:00:00.0 | 3 | 25.9 | false
60305 | 1996-10-11 00:00:00.0 | 1899-12-30 16:00:00.0 | 3 | 27.18 | false
60306 | 1996-10-11 00:00:00.0 | 1899-12-30 17:00:00.0 | 3 | 28.04 | false
60307 | 1996-10-11 00:00:00.0 | 1899-12-30 18:00:00.0 | 3 | 28.42 | false
60308 | 1996-10-11 00:00:00.0 | 1899-12-30 19:00:00.0 | 3 | 28.31 | false
55719 | 1996-04-03 00:00:00.0 | 1899-12-30 13:00:00.0 | 3 | 15.5 | false
55720 | 1996-04-03 00:00:00.0 | 1899-12-30 14:00:00.0 | 3 | 17.23 | false
55721 | 1996-04-03 00:00:00.0 | 1899-12-30 15:00:00.0 | 3 | 18.6 | false
55722 | 1996-04-03 00:00:00.0 | 1899-12-30 16:00:00.0 | 3 | 19.71 | false
55723 | 1996-04-03 00:00:00.0 | 1899-12-30 17:00:00.0 | 3 | 20.81 | false
55724 | 1996-04-03 00:00:00.0 | 1899-12-30 18:00:00.0 | 3 | 21.39 | false
55725 | 1996-04-03 00:00:00.0 | 1899-12-30 19:00:00.0 | 3 | 21.39 | false
55726 | 1996-04-03 00:00:00.0 | 1899-12-30 20:00:00.0 | 3 | 20.91 | false
55727 | 1996-04-03 00:00:00.0 | 1899-12-30 21:00:00.0 | 3 | 20.09 | false
55728 | 1996-04-03 00:00:00.0 | 1899-12-30 22:00:00.0 | 3 | 19.11 | false
55729 | 1996-04-03 00:00:00.0 | 1899-12-30 23:00:00.0 | 3 | 18.16 | false
55730 | 1996-04-04 00:00:00.0 | 1899-12-30 00:00:00.0 | 3 | 17.25 | false
55731 | 1996-04-04 00:00:00.0 | 1899-12-30 01:00:00.0 | 3 | 16.37 | false
55732 | 1996-04-04 00:00:00.0 | 1899-12-30 02:00:00.0 | 3 | 15.56 | false
55733 | 1996-04-04 00:00:00.0 | 1899-12-30 03:00:00.0 | 3 | 14.81 | false
55734 | 1996-04-04 00:00:00.0 | 1899-12-30 04:00:00.0 | 3 | 14.13 | false
55735 | 1996-04-04 00:00:00.0 | 1899-12-30 05:00:00.0 | 3 | 13.52 | false
55736 | 1996-04-04 00:00:00.0 | 1899-12-30 06:00:00.0 | 3 | 13 | false
55737 | 1996-04-04 00:00:00.0 | 1899-12-30 07:00:00.0 | 3 | 12.52 | false
55738 | 1996-04-04 00:00:00.0 | 1899-12-30 08:00:00.0 | 3 | 11.98 | false
55739 | 1996-04-04 00:00:00.0 | 1899-12-30 09:00:00.0 | 3 | 11.62 | false
55740 | 1996-04-04 00:00:00.0 | 1899-12-30 10:00:00.0 | 3 | 11.79 | false
55741 | 1996-04-04 00:00:00.0 | 1899-12-30 11:00:00.0 | 3 | 12.65 | false
55742 | 1996-04-04 00:00:00.0 | 1899-12-30 12:00:00.0 | 3 | 13.88 | false
55743 | 1996-04-04 00:00:00.0 | 1899-12-30 13:00:00.0 | 3 | 15.29 | false
55744 | 1996-04-04 00:00:00.0 | 1899-12-30 14:00:00.0 | 3 | 16.99 | false
55745 | 1996-04-04 00:00:00.0 | 1899-12-30 15:00:00.0 | 3 | 18.72 | false
55746 | 1996-04-04 00:00:00.0 | 1899-12-30 16:00:00.0 | 3 | 20.26 | false
55747 | 1996-04-04 00:00:00.0 | 1899-12-30 17:00:00.0 | 3 | 21.44 | false
55748 | 1996-04-04 00:00:00.0 | 1899-12-30 18:00:00.0 | 3 | 22.11 | false
55749 | 1996-04-04 00:00:00.0 | 1899-12-30 19:00:00.0 | 3 | 22.26 | false
55750 | 1996-04-04 00:00:00.0 | 1899-12-30 20:00:00.0 | 3 | 21.86 | false
55751 | 1996-04-04 00:00:00.0 | 1899-12-30 21:00:00.0 | 3 | 21.12 | false
55752 | 1996-04-04 00:00:00.0 | 1899-12-30 22:00:00.0 | 3 | 20.2 | false
55753 | 1996-04-04 00:00:00.0 | 1899-12-30 23:00:00.0 | 3 | 19.25 | false
55754 | 1996-04-05 00:00:00.0 | 1899-12-30 00:00:00.0 | 3 | 18.29 | false
55755 | 1996-04-05 00:00:00.0 | 1899-12-30 01:00:00.0 | 3 | 17.34 | false
54836 | 1999-04-17 00:00:00.0 | 1899-12-30 07:00:00.0 | 2 | 14.75 | false
54837 | 1999-04-17 00:00:00.0 | 1899-12-30 08:00:00.0 | 2 | 15.03 | false
54838 | 1999-04-17 00:00:00.0 | 1899-12-30 09:00:00.0 | 2 | 16.3 | false
54839 | 1999-04-17 00:00:00.0 | 1899-12-30 10:00:00.0 | 2 | 18.32 | false
54840 | 1999-04-17 00:00:00.0 | 1899-12-30 11:00:00.0 | 2 | 20.56 | false
54841 | 1999-04-17 00:00:00.0 | 1899-12-30 12:00:00.0 | 2 | 23.27 | false
54842 | 1999-04-17 00:00:00.0 | 1899-12-30 13:00:00.0 | 2 | 25.89 | false
54843 | 1999-04-17 00:00:00.0 | 1899-12-30 14:00:00.0 | 2 | 27.43 | false
54844 | 1999-04-17 00:00:00.0 | 1899-12-30 15:00:00.0 | 2 | 29.54 | false
54845 | 1999-04-17 00:00:00.0 | 1899-12-30 16:00:00.0 | 2 | 30.91 | false
54846 | 1999-04-17 00:00:00.0 | 1899-12-30 17:00:00.0 | 2 | 31.08 | false
54847 | 1999-04-17 00:00:00.0 | 1899-12-30 18:00:00.0 | 2 | 30.21 | false
54848 | 1999-04-17 00:00:00.0 | 1899-12-30 19:00:00.0 | 2 | 28.56 | false
54849 | 1999-04-17 00:00:00.0 | 1899-12-30 20:00:00.0 | 2 | 26.5 | false
54850 | 1999-04-17 00:00:00.0 | 1899-12-30 21:00:00.0 | 2 | 24.62 | false
54851 | 1999-04-17 00:00:00.0 | 1899-12-30 22:00:00.0 | 2 | 23 | false
55876 | 1996-04-10 00:00:00.0 | 1899-12-30 02:00:00.0 | 3 | 18.68 | false
55877 | 1996-04-10 00:00:00.0 | 1899-12-30 03:00:00.0 | 3 | 17.9 | false
55878 | 1996-04-10 00:00:00.0 | 1899-12-30 04:00:00.0 | 3 | 17.15 | false
55879 | 1996-04-10 00:00:00.0 | 1899-12-30 05:00:00.0 | 3 | 16.42 | false
55880 | 1996-04-10 00:00:00.0 | 1899-12-30 06:00:00.0 | 3 | 15.73 | false
55881 | 1996-04-10 00:00:00.0 | 1899-12-30 07:00:00.0 | 3 | 15.08 | false
55882 | 1996-04-10 00:00:00.0 | 1899-12-30 08:00:00.0 | 3 | 14.44 | false
55883 | 1996-04-10 00:00:00.0 | 1899-12-30 09:00:00.0 | 3 | 14.08 | false
55884 | 1996-04-10 00:00:00.0 | 1899-12-30 10:00:00.0 | 3 | 14.31 | false
55885 | 1996-04-10 00:00:00.0 | 1899-12-30 11:00:00.0 | 3 | 15.2 | false
55886 | 1996-04-10 00:00:00.0 | 1899-12-30 12:00:00.0 | 3 | 16.64 | false
55887 | 1996-04-10 00:00:00.0 | 1899-12-30 13:00:00.0 | 3 | 18.38 | false
55888 | 1996-04-10 00:00:00.0 | 1899-12-30 14:00:00.0 | 3 | 20.21 | false
55889 | 1996-04-10 00:00:00.0 | 1899-12-30 15:00:00.0 | 3 | 21.93 | false
55890 | 1996-04-10 00:00:00.0 | 1899-12-30 16:00:00.0 | 3 | 23.17 | false
55891 | 1996-04-10 00:00:00.0 | 1899-12-30 17:00:00.0 | 3 | 23.92 | false
55892 | 1996-04-10 00:00:00.0 | 1899-12-30 18:00:00.0 | 3 | 23.97 | false
55893 | 1996-04-10 00:00:00.0 | 1899-12-30 19:00:00.0 | 3 | 23.38 | false
55894 | 1996-04-10 00:00:00.0 | 1899-12-30 20:00:00.0 | 3 | 22.52 | false
55895 | 1996-04-10 00:00:00.0 | 1899-12-30 21:00:00.0 | 3 | 21.54 | false
55896 | 1996-04-10 00:00:00.0 | 1899-12-30 22:00:00.0 | 3 | 20.53 | false
55897 | 1996-04-10 00:00:00.0 | 1899-12-30 23:00:00.0 | 3 | 19.54 | false
55898 | 1996-04-11 00:00:00.0 | 1899-12-30 00:00:00.0 | 3 | 18.67 | false
55899 | 1996-04-11 00:00:00.0 | 1899-12-30 01:00:00.0 | 3 | 17.87 | false
55900 | 1996-04-11 00:00:00.0 | 1899-12-30 02:00:00.0 | 3 | 17.16 | false
55901 | 1996-04-11 00:00:00.0 | 1899-12-30 03:00:00.0 | 3 | 16.48 | false
55902 | 1996-04-11 00:00:00.0 | 1899-12-30 04:00:00.0 | 3 | 15.8 | false
55903 | 1996-04-11 00:00:00.0 | 1899-12-30 05:00:00.0 | 3 | 15.17 | false
55904 | 1996-04-11 00:00:00.0 | 1899-12-30 06:00:00.0 | 3 | 14.58 | false
55905 | 1996-04-11 00:00:00.0 | 1899-12-30 07:00:00.0 | 3 | 14.01 | false
55906 | 1996-04-11 00:00:00.0 | 1899-12-30 08:00:00.0 | 3 | 13.45 | false
55907 | 1996-04-11 00:00:00.0 | 1899-12-30 09:00:00.0 | 3 | 13.15 | false
55908 | 1996-04-11 00:00:00.0 | 1899-12-30 10:00:00.0 | 3 | 13.44 | false
55909 | 1996-04-11 00:00:00.0 | 1899-12-30 11:00:00.0 | 3 | 14.35 | false
55910 | 1996-04-11 00:00:00.0 | 1899-12-30 12:00:00.0 | 3 | 15.77 | false
55911 | 1996-04-11 00:00:00.0 | 1899-12-30 13:00:00.0 | 3 | 17.57 | false
55912 | 1996-04-11 00:00:00.0 | 1899-12-30 14:00:00.0 | 3 | 19.5 | false
55913 | 1996-04-11 00:00:00.0 | 1899-12-30 15:00:00.0 | 3 | 21.27 | false
55914 | 1996-04-11 00:00:00.0 | 1899-12-30 16:00:00.0 | 3 | 22.68 | false
55915 | 1996-04-11 00:00:00.0 | 1899-12-30 17:00:00.0 | 3 | 23.34 | false
55916 | 1996-04-11 00:00:00.0 | 1899-12-30 18:00:00.0 | 3 | 23.35 | false
55917 | 1996-04-11 00:00:00.0 | 1899-12-30 19:00:00.0 | 3 | 22.99 | false
55918 | 1996-04-11 00:00:00.0 | 1899-12-30 20:00:00.0 | 3 | 22.35 | false
55919 | 1996-04-11 00:00:00.0 | 1899-12-30 21:00:00.0 | 3 | 21.51 | false
55920 | 1996-04-11 00:00:00.0 | 1899-12-30 22:00:00.0 | 3 | 20.65 | false
55921 | 1996-04-11 00:00:00.0 | 1899-12-30 23:00:00.0 | 3 | 19.85 | false
55922 | 1996-04-12 00:00:00.0 | 1899-12-30 00:00:00.0 | 3 | 19.12 | false
55923 | 1996-04-12 00:00:00.0 | 1899-12-30 01:00:00.0 | 3 | 18.47 | false
55924 | 1996-04-12 00:00:00.0 | 1899-12-30 02:00:00.0 | 3 | 17.87 | false
55925 | 1996-04-12 00:00:00.0 | 1899-12-30 03:00:00.0 | 3 | 17.33 | false
50588 | 1998-10-22 00:00:00.0 | 1899-12-30 07:00:00.0 | 2 | 9.11 | true | From Previous Hours
50589 | 1998-10-22 00:00:00.0 | 1899-12-30 08:00:00.0 | 2 | 8.55 | true | From Previous Hours
50590 | 1998-10-22 00:00:00.0 | 1899-12-30 09:00:00.0 | 2 | 8.29 | true | From Previous Hours
50591 | 1998-10-22 00:00:00.0 | 1899-12-30 10:00:00.0 | 2 | 9.1 | true | From Previous Hours
50592 | 1998-10-22 00:00:00.0 | 1899-12-30 11:00:00.0 | 2 | 11.07 | true | From Previous Hours
50593 | 1998-10-22 00:00:00.0 | 1899-12-30 12:00:00.0 | 2 | 13.62 | true | From Previous Hours
50594 | 1998-10-22 00:00:00.0 | 1899-12-30 13:00:00.0 | 2 | 16.31 | true | From Previous Hours
50595 | 1998-10-22 00:00:00.0 | 1899-12-30 14:00:00.0 | 2 | 18.95 | true | From Previous Hours
50596 | 1998-10-22 00:00:00.0 | 1899-12-30 15:00:00.0 | 2 | 20.96 | true | From Previous Hours
50597 | 1998-10-22 00:00:00.0 | 1899-12-30 16:00:00.0 | 2 | 22.26 | true | From Previous Hours
50598 | 1998-10-22 00:00:00.0 | 1899-12-30 17:00:00.0 | 2 | 22.89 | true | From Previous Hours
50599 | 1998-10-22 00:00:00.0 | 1899-12-30 18:00:00.0 | 2 | 22.57 | true | From Previous Hours
50600 | 1998-10-22 00:00:00.0 | 1899-12-30 19:00:00.0 | 2 | 21.33 | true | From Previous Hours
50601 | 1998-10-22 00:00:00.0 | 1899-12-30 20:00:00.0 | 2 | 19.91 | true | From Previous Hours
50602 | 1998-10-22 00:00:00.0 | 1899-12-30 21:00:00.0 | 2 | 18.66 | true | From Previous Hours
50603 | 1998-10-22 00:00:00.0 | 1899-12-30 22:00:00.0 | 2 | 17.61 | true | From Previous Hours
50604 | 1998-10-22 00:00:00.0 | 1899-12-30 23:00:00.0 | 2 | 16.73 | true | From Previous Hours
50605 | 1998-10-23 00:00:00.0 | 1899-12-30 00:00:00.0 | 2 | 16.02 | true | From Previous Hours
50606 | 1998-10-23 00:00:00.0 | 1899-12-30 01:00:00.0 | 2 | 15.48 | true | From Previous Hours
50607 | 1998-10-23 00:00:00.0 | 1899-12-30 02:00:00.0 | 2 | 15.04 | true | From Previous Hours
50608 | 1998-10-23 00:00:00.0 | 1899-12-30 03:00:00.0 | 2 | 14.66 | true | From Previous Hours
50609 | 1998-10-23 00:00:00.0 | 1899-12-30 04:00:00.0 | 2 | 14.21 | true | From Previous Hours
50610 | 1998-10-23 00:00:00.0 | 1899-12-30 05:00:00.0 | 2 | 13.73 | true | From Previous Hours
50611 | 1998-10-23 00:00:00.0 | 1899-12-30 06:00:00.0 | 2 | 13.27 | true | From Previous Hours
50612 | 1998-10-23 00:00:00.0 | 1899-12-30 07:00:00.0 | 2 | 12.93 | true | From Previous Hours
50613 | 1998-10-23 00:00:00.0 | 1899-12-30 08:00:00.0 | 2 | 12.45 | true | From Previous Hours
50614 | 1998-10-23 00:00:00.0 | 1899-12-30 09:00:00.0 | 2 | 12.08 | true | From Previous Hours
50615 | 1998-10-23 00:00:00.0 | 1899-12-30 10:00:00.0 | 2 | 12.61 | true | From Previous Hours
50616 | 1998-10-23 00:00:00.0 | 1899-12-30 11:00:00.0 | 2 | 14.09 | true | From Previous Hours
50617 | 1998-10-23 00:00:00.0 | 1899-12-30 12:00:00.0 | 2 | 16.09 | true | From Previous Hours
63447 | 1997-02-19 00:00:00.0 | 1899-12-30 14:00:00.0 | 3 | 11.86 | false
63448 | 1997-02-19 00:00:00.0 | 1899-12-30 15:00:00.0 | 3 | 12.81 | false
63449 | 1997-02-19 00:00:00.0 | 1899-12-30 16:00:00.0 | 3 | 13.38 | false
63450 | 1997-02-19 00:00:00.0 | 1899-12-30 17:00:00.0 | 3 | 13.68 | false
64637 | 1997-04-10 00:00:00.0 | 1899-12-30 04:00:00.0 | 3 | 9.87 | false
64638 | 1997-04-10 00:00:00.0 | 1899-12-30 05:00:00.0 | 3 | 9.4 | false
64639 | 1997-04-10 00:00:00.0 | 1899-12-30 06:00:00.0 | 3 | 9 | false
64640 | 1997-04-10 00:00:00.0 | 1899-12-30 07:00:00.0 | 3 | 8.68 | false
64641 | 1997-04-10 00:00:00.0 | 1899-12-30 08:00:00.0 | 3 | 8.58 | false
64642 | 1997-04-10 00:00:00.0 | 1899-12-30 09:00:00.0 | 3 | 8.91 | false
64643 | 1997-04-10 00:00:00.0 | 1899-12-30 10:00:00.0 | 3 | 9.84 | false
64644 | 1997-04-10 00:00:00.0 | 1899-12-30 11:00:00.0 | 3 | 11.15 | false
64645 | 1997-04-10 00:00:00.0 | 1899-12-30 12:00:00.0 | 3 | 12.38 | false
64646 | 1997-04-10 00:00:00.0 | 1899-12-30 13:00:00.0 | 3 | 13.9 | false
64647 | 1997-04-10 00:00:00.0 | 1899-12-30 14:00:00.0 | 3 | 15.75 | false
64648 | 1997-04-10 00:00:00.0 | 1899-12-30 15:00:00.0 | 3 | 17.34 | false
52797 | 1999-01-22 00:00:00.0 | 1899-12-30 08:00:00.0 | 2 | 3.04 | false
52798 | 1999-01-22 00:00:00.0 | 1899-12-30 09:00:00.0 | 2 | 2.622 | false
52799 | 1999-01-22 00:00:00.0 | 1899-12-30 10:00:00.0 | 2 | 2.351 | false
52800 | 1999-01-22 00:00:00.0 | 1899-12-30 11:00:00.0 | 2 | 2.934 | false
52801 | 1999-01-22 00:00:00.0 | 1899-12-30 12:00:00.0 | 2 | 4.561 | false
52802 | 1999-01-22 00:00:00.0 | 1899-12-30 13:00:00.0 | 2 | 6.712 | false
52803 | 1999-01-22 00:00:00.0 | 1899-12-30 14:00:00.0 | 2 | 8.93 | false
52804 | 1999-01-22 00:00:00.0 | 1899-12-30 15:00:00.0 | 2 | 10.34 | false
52805 | 1999-01-22 00:00:00.0 | 1899-12-30 16:00:00.0 | 2 | 11.03 | false
52806 | 1999-01-22 00:00:00.0 | 1899-12-30 17:00:00.0 | 2 | 11.41 | false
52807 | 1999-01-22 00:00:00.0 | 1899-12-30 18:00:00.0 | 2 | 11.2 | false
52808 | 1999-01-22 00:00:00.0 | 1899-12-30 19:00:00.0 | 2 | 10.34 | false
52809 | 1999-01-22 00:00:00.0 | 1899-12-30 20:00:00.0 | 2 | 9.39 | false
52810 | 1999-01-22 00:00:00.0 | 1899-12-30 21:00:00.0 | 2 | 8.6 | false
52811 | 1999-01-22 00:00:00.0 | 1899-12-30 22:00:00.0 | 2 | 8.04 | false
52812 | 1999-01-22 00:00:00.0 | 1899-12-30 23:00:00.0 | 2 | 7.68 | false
52813 | 1999-01-23 00:00:00.0 | 1899-12-30 00:00:00.0 | 2 | 7.36 | false
52814 | 1999-01-23 00:00:00.0 | 1899-12-30 01:00:00.0 | 2 | 7.06 | false
52815 | 1999-01-23 00:00:00.0 | 1899-12-30 02:00:00.0 | 2 | 6.863 | false
52816 | 1999-01-23 00:00:00.0 | 1899-12-30 03:00:00.0 | 2 | 6.65 | false
52817 | 1999-01-23 00:00:00.0 | 1899-12-30 04:00:00.0 | 2 | 6.497 | false
52818 | 1999-01-23 00:00:00.0 | 1899-12-30 05:00:00.0 | 2 | 6.414 | false
52819 | 1999-01-23 00:00:00.0 | 1899-12-30 06:00:00.0 | 2 | 6.468 | false
52820 | 1999-01-23 00:00:00.0 | 1899-12-30 07:00:00.0 | 2 | 6.438 | false
52821 | 1999-01-23 00:00:00.0 | 1899-12-30 08:00:00.0 | 2 | 6.368 | false
52822 | 1999-01-23 00:00:00.0 | 1899-12-30 09:00:00.0 | 2 | 6.241 | false
52823 | 1999-01-23 00:00:00.0 | 1899-12-30 10:00:00.0 | 2 | 6.101 | false
52824 | 1999-01-23 00:00:00.0 | 1899-12-30 11:00:00.0 | 2 | 6.095 | false
52825 | 1999-01-23 00:00:00.0 | 1899-12-30 12:00:00.0 | 2 | 6.172 | false
52826 | 1999-01-23 00:00:00.0 | 1899-12-30 13:00:00.0 | 2 | 6.277 | false
52827 | 1999-01-23 00:00:00.0 | 1899-12-30 14:00:00.0 | 2 | 6.253 | false
52828 | 1999-01-23 00:00:00.0 | 1899-12-30 15:00:00.0 | 2 | 6.257 | false
52829 | 1999-01-23 00:00:00.0 | 1899-12-30 16:00:00.0 | 2 | 6.412 | false
52830 | 1999-01-23 00:00:00.0 | 1899-12-30 17:00:00.0 | 2 | 6.392 | false
52831 | 1999-01-23 00:00:00.0 | 1899-12-30 18:00:00.0 | 2 | 6.002 | false
52832 | 1999-01-23 00:00:00.0 | 1899-12-30 19:00:00.0 | 2 | 5.398 | false
52833 | 1999-01-23 00:00:00.0 | 1899-12-30 20:00:00.0 | 2 | 4.71 | false
52834 | 1999-01-23 00:00:00.0 | 1899-12-30 21:00:00.0 | 2 | 4.236 | false
52835 | 1999-01-23 00:00:00.0 | 1899-12-30 22:00:00.0 | 2 | 3.822 | false
52836 | 1999-01-23 00:00:00.0 | 1899-12-30 23:00:00.0 | 2 | 3.447 | false
52837 | 1999-01-24 00:00:00.0 | 1899-12-30 00:00:00.0 | 2 | 3.145 | false
52838 | 1999-01-24 00:00:00.0 | 1899-12-30 01:00:00.0 | 2 | 2.935 | false
52839 | 1999-01-24 00:00:00.0 | 1899-12-30 02:00:00.0 | 2 | 2.691 | false
52840 | 1999-01-24 00:00:00.0 | 1899-12-30 03:00:00.0 | 2 | 2.47 | false
52841 | 1999-01-24 00:00:00.0 | 1899-12-30 04:00:00.0 | 2 | 2.136 | false
52842 | 1999-01-24 00:00:00.0 | 1899-12-30 05:00:00.0 | 2 | 1.616 | false
52843 | 1999-01-24 00:00:00.0 | 1899-12-30 06:00:00.0 | 2 | 1.282 | false
52844 | 1999-01-24 00:00:00.0 | 1899-12-30 07:00:00.0 | 2 | 1.096 | false
52845 | 1999-01-24 00:00:00.0 | 1899-12-30 08:00:00.0 | 2 | .979 | false
52846 | 1999-01-24 00:00:00.0 | 1899-12-30 09:00:00.0 | 2 | .826 | false
52847 | 1999-01-24 00:00:00.0 | 1899-12-30 10:00:00.0 | 2 | .888 | false
52848 | 1999-01-24 00:00:00.0 | 1899-12-30 11:00:00.0 | 2 | 1.53 | false
58750 | 1996-08-07 00:00:00.0 | 1899-12-30 21:00:00.0 | 3 | 37.66 | false
58751 | 1996-08-07 00:00:00.0 | 1899-12-30 22:00:00.0 | 3 | 36.73 | false
58752 | 1996-08-07 00:00:00.0 | 1899-12-30 23:00:00.0 | 3 | 35.7 | false
58753 | 1996-08-08 00:00:00.0 | 1899-12-30 00:00:00.0 | 3 | 34.65 | false
58754 | 1996-08-08 00:00:00.0 | 1899-12-30 01:00:00.0 | 3 | 33.65 | false
58755 | 1996-08-08 00:00:00.0 | 1899-12-30 02:00:00.0 | 3 | 32.69 | false
58756 | 1996-08-08 00:00:00.0 | 1899-12-30 03:00:00.0 | 3 | 31.79 | false
58757 | 1996-08-08 00:00:00.0 | 1899-12-30 04:00:00.0 | 3 | 30.94 | false
58758 | 1996-08-08 00:00:00.0 | 1899-12-30 05:00:00.0 | 3 | 30.11 | false
58759 | 1996-08-08 00:00:00.0 | 1899-12-30 06:00:00.0 | 3 | 29.35 | false
58760 | 1996-08-08 00:00:00.0 | 1899-12-30 07:00:00.0 | 3 | 28.62 | false
58761 | 1996-08-08 00:00:00.0 | 1899-12-30 08:00:00.0 | 3 | 27.97 | false
58762 | 1996-08-08 00:00:00.0 | 1899-12-30 09:00:00.0 | 3 | 27.67 | false
58763 | 1996-08-08 00:00:00.0 | 1899-12-30 10:00:00.0 | 3 | 27.95 | false
58764 | 1996-08-08 00:00:00.0 | 1899-12-30 11:00:00.0 | 3 | 28.9 | false
58765 | 1996-08-08 00:00:00.0 | 1899-12-30 12:00:00.0 | 3 | 30.39 | false
58766 | 1996-08-08 00:00:00.0 | 1899-12-30 13:00:00.0 | 3 | 32.26 | false
58767 | 1996-08-08 00:00:00.0 | 1899-12-30 14:00:00.0 | 3 | 34.25 | false
58768 | 1996-08-08 00:00:00.0 | 1899-12-30 15:00:00.0 | 3 | 36.08 | false
58769 | 1996-08-08 00:00:00.0 | 1899-12-30 16:00:00.0 | 3 | 37.65 | false
58770 | 1996-08-08 00:00:00.0 | 1899-12-30 17:00:00.0 | 3 | 38.94 | false
58771 | 1996-08-08 00:00:00.0 | 1899-12-30 18:00:00.0 | 3 | 39.79 | false
58772 | 1996-08-08 00:00:00.0 | 1899-12-30 19:00:00.0 | 3 | 40.2 | false
58773 | 1996-08-08 00:00:00.0 | 1899-12-30 20:00:00.0 | 3 | 40.04 | false
58774 | 1996-08-08 00:00:00.0 | 1899-12-30 21:00:00.0 | 3 | 39.36 | false
58775 | 1996-08-08 00:00:00.0 | 1899-12-30 22:00:00.0 | 3 | 38.35 | false
58776 | 1996-08-08 00:00:00.0 | 1899-12-30 23:00:00.0 | 3 | 37.26 | false
58777 | 1996-08-09 00:00:00.0 | 1899-12-30 00:00:00.0 | 3 | 36.23 | false
58778 | 1996-08-09 00:00:00.0 | 1899-12-30 01:00:00.0 | 3 | 35.26 | false
58779 | 1996-08-09 00:00:00.0 | 1899-12-30 02:00:00.0 | 3 | 34.36 | false
58780 | 1996-08-09 00:00:00.0 | 1899-12-30 03:00:00.0 | 3 | 33.53 | false
58781 | 1996-08-09 00:00:00.0 | 1899-12-30 04:00:00.0 | 3 | 32.77 | false
58782 | 1996-08-09 00:00:00.0 | 1899-12-30 05:00:00.0 | 3 | 32.06 | false
58783 | 1996-08-09 00:00:00.0 | 1899-12-30 06:00:00.0 | 3 | 31.36 | false
58784 | 1996-08-09 00:00:00.0 | 1899-12-30 07:00:00.0 | 3 | 30.65 | false
58785 | 1996-08-09 00:00:00.0 | 1899-12-30 08:00:00.0 | 3 | 30 | false
58786 | 1996-08-09 00:00:00.0 | 1899-12-30 09:00:00.0 | 3 | 29.65 | false
58787 | 1996-08-09 00:00:00.0 | 1899-12-30 10:00:00.0 | 3 | 29.88 | false
58788 | 1996-08-09 00:00:00.0 | 1899-12-30 11:00:00.0 | 3 | 30.74 | false
56589 | 1996-05-09 00:00:00.0 | 1899-12-30 20:00:00.0 | 3 | 29.49 | false
56590 | 1996-05-09 00:00:00.0 | 1899-12-30 21:00:00.0 | 3 | 28.68 | false
56591 | 1996-05-09 00:00:00.0 | 1899-12-30 22:00:00.0 | 3 | 27.59 | false
56592 | 1996-05-09 00:00:00.0 | 1899-12-30 23:00:00.0 | 3 | 26.44 | false
56593 | 1996-05-10 00:00:00.0 | 1899-12-30 00:00:00.0 | 3 | 25.31 | false
56594 | 1996-05-10 00:00:00.0 | 1899-12-30 01:00:00.0 | 3 | 24.25 | false
56595 | 1996-05-10 00:00:00.0 | 1899-12-30 02:00:00.0 | 3 | 23.27 | false
56596 | 1996-05-10 00:00:00.0 | 1899-12-30 03:00:00.0 | 3 | 22.37 | false
56597 | 1996-05-10 00:00:00.0 | 1899-12-30 04:00:00.0 | 3 | 21.51 | false
56598 | 1996-05-10 00:00:00.0 | 1899-12-30 05:00:00.0 | 3 | 20.72 | false
56599 | 1996-05-10 00:00:00.0 | 1899-12-30 06:00:00.0 | 3 | 19.96 | false
56600 | 1996-05-10 00:00:00.0 | 1899-12-30 07:00:00.0 | 3 | 19.22 | false
56601 | 1996-05-10 00:00:00.0 | 1899-12-30 08:00:00.0 | 3 | 18.58 | false
61080 | 1996-11-12 00:00:00.0 | 1899-12-30 23:00:00.0 | 3 | 11.99 | false
61081 | 1996-11-13 00:00:00.0 | 1899-12-30 00:00:00.0 | 3 | 11.51 | false
61082 | 1996-11-13 00:00:00.0 | 1899-12-30 01:00:00.0 | 3 | 11.12 | false
61083 | 1996-11-13 00:00:00.0 | 1899-12-30 02:00:00.0 | 3 | 10.78 | false
61084 | 1996-11-13 00:00:00.0 | 1899-12-30 03:00:00.0 | 3 | 10.45 | false
61085 | 1996-11-13 00:00:00.0 | 1899-12-30 04:00:00.0 | 3 | 10.13 | false
61086 | 1996-11-13 00:00:00.0 | 1899-12-30 05:00:00.0 | 3 | 9.83 | false
61087 | 1996-11-13 00:00:00.0 | 1899-12-30 06:00:00.0 | 3 | 9.53 | false
61088 | 1996-11-13 00:00:00.0 | 1899-12-30 07:00:00.0 | 3 | 9.24 | false
61089 | 1996-11-13 00:00:00.0 | 1899-12-30 08:00:00.0 | 3 | 8.91 | false
61090 | 1996-11-13 00:00:00.0 | 1899-12-30 09:00:00.0 | 3 | 8.56 | false
61091 | 1996-11-13 00:00:00.0 | 1899-12-30 10:00:00.0 | 3 | 8.3 | false
57528 | 1996-06-17 00:00:00.0 | 1899-12-30 23:00:00.0 | 3 | 33.59 | false
57529 | 1996-06-18 00:00:00.0 | 1899-12-30 00:00:00.0 | 3 | 32.41 | false
57530 | 1996-06-18 00:00:00.0 | 1899-12-30 01:00:00.0 | 3 | 31.32 | false
57531 | 1996-06-18 00:00:00.0 | 1899-12-30 02:00:00.0 | 3 | 30.31 | false
57532 | 1996-06-18 00:00:00.0 | 1899-12-30 03:00:00.0 | 3 | 29.37 | false
57533 | 1996-06-18 00:00:00.0 | 1899-12-30 04:00:00.0 | 3 | 28.47 | false
57534 | 1996-06-18 00:00:00.0 | 1899-12-30 05:00:00.0 | 3 | 27.6 | false
57535 | 1996-06-18 00:00:00.0 | 1899-12-30 06:00:00.0 | 3 | 26.81 | false
57536 | 1996-06-18 00:00:00.0 | 1899-12-30 07:00:00.0 | 3 | 26.09 | false
57537 | 1996-06-18 00:00:00.0 | 1899-12-30 08:00:00.0 | 3 | 25.52 | false
57538 | 1996-06-18 00:00:00.0 | 1899-12-30 09:00:00.0 | 3 | 25.41 | false
57539 | 1996-06-18 00:00:00.0 | 1899-12-30 10:00:00.0 | 3 | 25.86 | false
57540 | 1996-06-18 00:00:00.0 | 1899-12-30 11:00:00.0 | 3 | 26.75 | false
57541 | 1996-06-18 00:00:00.0 | 1899-12-30 12:00:00.0 | 3 | 28 | false
57542 | 1996-06-18 00:00:00.0 | 1899-12-30 13:00:00.0 | 3 | 29.53 | false
57543 | 1996-06-18 00:00:00.0 | 1899-12-30 14:00:00.0 | 3 | 31.22 | false
57544 | 1996-06-18 00:00:00.0 | 1899-12-30 15:00:00.0 | 3 | 32.97 | false
57545 | 1996-06-18 00:00:00.0 | 1899-12-30 16:00:00.0 | 3 | 34.58 | false
57546 | 1996-06-18 00:00:00.0 | 1899-12-30 17:00:00.0 | 3 | 35.82 | false
57547 | 1996-06-18 00:00:00.0 | 1899-12-30 18:00:00.0 | 3 | 36.62 | false
57548 | 1996-06-18 00:00:00.0 | 1899-12-30 19:00:00.0 | 3 | 36.96 | false
57549 | 1996-06-18 00:00:00.0 | 1899-12-30 20:00:00.0 | 3 | 36.75 | false
57550 | 1996-06-18 00:00:00.0 | 1899-12-30 21:00:00.0 | 3 | 36.09 | false
57551 | 1996-06-18 00:00:00.0 | 1899-12-30 22:00:00.0 | 3 | 35.09 | false
57552 | 1996-06-18 00:00:00.0 | 1899-12-30 23:00:00.0 | 3 | 33.94 | false
57553 | 1996-06-19 00:00:00.0 | 1899-12-30 00:00:00.0 | 3 | 32.83 | false
57554 | 1996-06-19 00:00:00.0 | 1899-12-30 01:00:00.0 | 3 | 31.78 | false
57555 | 1996-06-19 00:00:00.0 | 1899-12-30 02:00:00.0 | 3 | 30.79 | false
57556 | 1996-06-19 00:00:00.0 | 1899-12-30 03:00:00.0 | 3 | 29.86 | false
57557 | 1996-06-19 00:00:00.0 | 1899-12-30 04:00:00.0 | 3 | 28.98 | false
57558 | 1996-06-19 00:00:00.0 | 1899-12-30 05:00:00.0 | 3 | 28.14 | false
57559 | 1996-06-19 00:00:00.0 | 1899-12-30 06:00:00.0 | 3 | 27.33 | false
57560 | 1996-06-19 00:00:00.0 | 1899-12-30 07:00:00.0 | 3 | 26.54 | false
57561 | 1996-06-19 00:00:00.0 | 1899-12-30 08:00:00.0 | 3 | 25.94 | false
57562 | 1996-06-19 00:00:00.0 | 1899-12-30 09:00:00.0 | 3 | 25.77 | false
57563 | 1996-06-19 00:00:00.0 | 1899-12-30 10:00:00.0 | 3 | 26.12 | false
57564 | 1996-06-19 00:00:00.0 | 1899-12-30 11:00:00.0 | 3 | 26.92 | false
57565 | 1996-06-19 00:00:00.0 | 1899-12-30 12:00:00.0 | 3 | 28.18 | false
57566 | 1996-06-19 00:00:00.0 | 1899-12-30 13:00:00.0 | 3 | 29.73 | false
60309 | 1996-10-11 00:00:00.0 | 1899-12-30 20:00:00.0 | 3 | 27.77 | false
60310 | 1996-10-11 00:00:00.0 | 1899-12-30 21:00:00.0 | 3 | 27 | false
60311 | 1996-10-11 00:00:00.0 | 1899-12-30 22:00:00.0 | 3 | 26.16 | false
60312 | 1996-10-11 00:00:00.0 | 1899-12-30 23:00:00.0 | 3 | 25.31 | false
60313 | 1996-10-12 00:00:00.0 | 1899-12-30 00:00:00.0 | 3 | 24.47 | false
60314 | 1996-10-12 00:00:00.0 | 1899-12-30 01:00:00.0 | 3 | 23.67 | false
60315 | 1996-10-12 00:00:00.0 | 1899-12-30 02:00:00.0 | 3 | 22.92 | false
60316 | 1996-10-12 00:00:00.0 | 1899-12-30 03:00:00.0 | 3 | 22.21 | false
60317 | 1996-10-12 00:00:00.0 | 1899-12-30 04:00:00.0 | 3 | 21.54 | false
60318 | 1996-10-12 00:00:00.0 | 1899-12-30 05:00:00.0 | 3 | 20.91 | false
60319 | 1996-10-12 00:00:00.0 | 1899-12-30 06:00:00.0 | 3 | 20.31 | false
60320 | 1996-10-12 00:00:00.0 | 1899-12-30 07:00:00.0 | 3 | 19.72 | false
60321 | 1996-10-12 00:00:00.0 | 1899-12-30 08:00:00.0 | 3 | 19.16 | false
60322 | 1996-10-12 00:00:00.0 | 1899-12-30 09:00:00.0 | 3 | 18.65 | false
60323 | 1996-10-12 00:00:00.0 | 1899-12-30 10:00:00.0 | 3 | 18.49 | false
60324 | 1996-10-12 00:00:00.0 | 1899-12-30 11:00:00.0 | 3 | 18.92 | false
60325 | 1996-10-12 00:00:00.0 | 1899-12-30 12:00:00.0 | 3 | 19.87 | false
60326 | 1996-10-12 00:00:00.0 | 1899-12-30 13:00:00.0 | 3 | 21.17 | false
60327 | 1996-10-12 00:00:00.0 | 1899-12-30 14:00:00.0 | 3 | 22.65 | false
60328 | 1996-10-12 00:00:00.0 | 1899-12-30 15:00:00.0 | 3 | 24.04 | false
60329 | 1996-10-12 00:00:00.0 | 1899-12-30 16:00:00.0 | 3 | 25.25 | false
60330 | 1996-10-12 00:00:00.0 | 1899-12-30 17:00:00.0 | 3 | 26.08 | false
60331 | 1996-10-12 00:00:00.0 | 1899-12-30 18:00:00.0 | 3 | 26.37 | false
60332 | 1996-10-12 00:00:00.0 | 1899-12-30 19:00:00.0 | 3 | 26.23 | false
60333 | 1996-10-12 00:00:00.0 | 1899-12-30 20:00:00.0 | 3 | 25.74 | false
60334 | 1996-10-12 00:00:00.0 | 1899-12-30 21:00:00.0 | 3 | 25.07 | false
60335 | 1996-10-12 00:00:00.0 | 1899-12-30 22:00:00.0 | 3 | 24.34 | false
51298 | 1998-11-20 00:00:00.0 | 1899-12-30 21:00:00.0 | 2 | 10.65 | false
51299 | 1998-11-20 00:00:00.0 | 1899-12-30 22:00:00.0 | 2 | 10.21 | false
51300 | 1998-11-20 00:00:00.0 | 1899-12-30 23:00:00.0 | 2 | 9.86 | false
51301 | 1998-11-21 00:00:00.0 | 1899-12-30 00:00:00.0 | 2 | 9.57 | false
51302 | 1998-11-21 00:00:00.0 | 1899-12-30 01:00:00.0 | 2 | 9.16 | false
51303 | 1998-11-21 00:00:00.0 | 1899-12-30 02:00:00.0 | 2 | 8.7 | false
51304 | 1998-11-21 00:00:00.0 | 1899-12-30 03:00:00.0 | 2 | 8.33 | false
51305 | 1998-11-21 00:00:00.0 | 1899-12-30 04:00:00.0 | 2 | 7.99 | false
51306 | 1998-11-21 00:00:00.0 | 1899-12-30 05:00:00.0 | 2 | 7.93 | false
51307 | 1998-11-21 00:00:00.0 | 1899-12-30 06:00:00.0 | 2 | 7.92 | false
63343 | 1997-02-15 00:00:00.0 | 1899-12-30 06:00:00.0 | 3 | 5.533 | false
63344 | 1997-02-15 00:00:00.0 | 1899-12-30 07:00:00.0 | 3 | 5.063 | false
63345 | 1997-02-15 00:00:00.0 | 1899-12-30 08:00:00.0 | 3 | 4.625 | false
63346 | 1997-02-15 00:00:00.0 | 1899-12-30 09:00:00.0 | 3 | 4.327 | false
63347 | 1997-02-15 00:00:00.0 | 1899-12-30 10:00:00.0 | 3 | 4.482 | false
63348 | 1997-02-15 00:00:00.0 | 1899-12-30 11:00:00.0 | 3 | 5.247 | false
63349 | 1997-02-15 00:00:00.0 | 1899-12-30 12:00:00.0 | 3 | 6.54 | false
63350 | 1997-02-15 00:00:00.0 | 1899-12-30 13:00:00.0 | 3 | 8.16 | false
63351 | 1997-02-15 00:00:00.0 | 1899-12-30 14:00:00.0 | 3 | 9.86 | false
63352 | 1997-02-15 00:00:00.0 | 1899-12-30 15:00:00.0 | 3 | 11.38 | false
63353 | 1997-02-15 00:00:00.0 | 1899-12-30 16:00:00.0 | 3 | 12.46 | false
63354 | 1997-02-15 00:00:00.0 | 1899-12-30 17:00:00.0 | 3 | 13.08 | false
63355 | 1997-02-15 00:00:00.0 | 1899-12-30 18:00:00.0 | 3 | 13.2 | false
63356 | 1997-02-15 00:00:00.0 | 1899-12-30 19:00:00.0 | 3 | 12.85 | false
63357 | 1997-02-15 00:00:00.0 | 1899-12-30 20:00:00.0 | 3 | 12.29 | false
51323 | 1998-11-21 00:00:00.0 | 1899-12-30 22:00:00.0 | 2 | 12.08 | false
51324 | 1998-11-21 00:00:00.0 | 1899-12-30 23:00:00.0 | 2 | 11.91 | false
51325 | 1998-11-22 00:00:00.0 | 1899-12-30 00:00:00.0 | 2 | 11.79 | false
51326 | 1998-11-22 00:00:00.0 | 1899-12-30 01:00:00.0 | 2 | 11.71 | false
51327 | 1998-11-22 00:00:00.0 | 1899-12-30 02:00:00.0 | 2 | 11.49 | false
51328 | 1998-11-22 00:00:00.0 | 1899-12-30 03:00:00.0 | 2 | 11.14 | false
51329 | 1998-11-22 00:00:00.0 | 1899-12-30 04:00:00.0 | 2 | 10.64 | false
51330 | 1998-11-22 00:00:00.0 | 1899-12-30 05:00:00.0 | 2 | 10.04 | false
51331 | 1998-11-22 00:00:00.0 | 1899-12-30 06:00:00.0 | 2 | 9.54 | false
51332 | 1998-11-22 00:00:00.0 | 1899-12-30 07:00:00.0 | 2 | 9.27 | false
51333 | 1998-11-22 00:00:00.0 | 1899-12-30 08:00:00.0 | 2 | 8.89 | false
51334 | 1998-11-22 00:00:00.0 | 1899-12-30 09:00:00.0 | 2 | 8.37 | false
51335 | 1998-11-22 00:00:00.0 | 1899-12-30 10:00:00.0 | 2 | 8.27 | false
51336 | 1998-11-22 00:00:00.0 | 1899-12-30 11:00:00.0 | 2 | 9.3 | false
51337 | 1998-11-22 00:00:00.0 | 1899-12-30 12:00:00.0 | 2 | 11.14 | false
51338 | 1998-11-22 00:00:00.0 | 1899-12-30 13:00:00.0 | 2 | 13.31 | false
51339 | 1998-11-22 00:00:00.0 | 1899-12-30 14:00:00.0 | 2 | 15.37 | false
51340 | 1998-11-22 00:00:00.0 | 1899-12-30 15:00:00.0 | 2 | 16.34 | false
51341 | 1998-11-22 00:00:00.0 | 1899-12-30 16:00:00.0 | 2 | 16.48 | false
51342 | 1998-11-22 00:00:00.0 | 1899-12-30 17:00:00.0 | 2 | 16.09 | false
51343 | 1998-11-22 00:00:00.0 | 1899-12-30 18:00:00.0 | 2 | 15.27 | false
51344 | 1998-11-22 00:00:00.0 | 1899-12-30 19:00:00.0 | 2 | 14.35 | false
51345 | 1998-11-22 00:00:00.0 | 1899-12-30 20:00:00.0 | 2 | 13.56 | false
51346 | 1998-11-22 00:00:00.0 | 1899-12-30 21:00:00.0 | 2 | 12.9 | false
51347 | 1998-11-22 00:00:00.0 | 1899-12-30 22:00:00.0 | 2 | 12.35 | false
51348 | 1998-11-22 00:00:00.0 | 1899-12-30 23:00:00.0 | 2 | 11.91 | false
51349 | 1998-11-23 00:00:00.0 | 1899-12-30 00:00:00.0 | 2 | 11.53 | false
51350 | 1998-11-23 00:00:00.0 | 1899-12-30 01:00:00.0 | 2 | 11.12 | false
51351 | 1998-11-23 00:00:00.0 | 1899-12-30 02:00:00.0 | 2 | 10.65 | false
51352 | 1998-11-23 00:00:00.0 | 1899-12-30 03:00:00.0 | 2 | 10.18 | false
51353 | 1998-11-23 00:00:00.0 | 1899-12-30 04:00:00.0 | 2 | 9.65 | false
51354 | 1998-11-23 00:00:00.0 | 1899-12-30 05:00:00.0 | 2 | 9.09 | false
51355 | 1998-11-23 00:00:00.0 | 1899-12-30 06:00:00.0 | 2 | 8.64 | false
51356 | 1998-11-23 00:00:00.0 | 1899-12-30 07:00:00.0 | 2 | 8.15 | false
51357 | 1998-11-23 00:00:00.0 | 1899-12-30 08:00:00.0 | 2 | 7.82 | false
51358 | 1998-11-23 00:00:00.0 | 1899-12-30 09:00:00.0 | 2 | 7.72 | false
51359 | 1998-11-23 00:00:00.0 | 1899-12-30 10:00:00.0 | 2 | 8.37 | false
51360 | 1998-11-23 00:00:00.0 | 1899-12-30 11:00:00.0 | 2 | 9.88 | false
51361 | 1998-11-23 00:00:00.0 | 1899-12-30 12:00:00.0 | 2 | 11.7 | false
51362 | 1998-11-23 00:00:00.0 | 1899-12-30 13:00:00.0 | 2 | 13.27 | false
51363 | 1998-11-23 00:00:00.0 | 1899-12-30 14:00:00.0 | 2 | 14.65 | false
51364 | 1998-11-23 00:00:00.0 | 1899-12-30 15:00:00.0 | 2 | 15.5 | false
51365 | 1998-11-23 00:00:00.0 | 1899-12-30 16:00:00.0 | 2 | 15.46 | false
51366 | 1998-11-23 00:00:00.0 | 1899-12-30 17:00:00.0 | 2 | 14.62 | false
51367 | 1998-11-23 00:00:00.0 | 1899-12-30 18:00:00.0 | 2 | 13.29 | false
51368 | 1998-11-23 00:00:00.0 | 1899-12-30 19:00:00.0 | 2 | 12.6 | false
51369 | 1998-11-23 00:00:00.0 | 1899-12-30 20:00:00.0 | 2 | 12.11 | false
51370 | 1998-11-23 00:00:00.0 | 1899-12-30 21:00:00.0 | 2 | 11.84 | false
51371 | 1998-11-23 00:00:00.0 | 1899-12-30 22:00:00.0 | 2 | 11.44 | false
51372 | 1998-11-23 00:00:00.0 | 1899-12-30 23:00:00.0 | 2 | 10.7 | false
51373 | 1998-11-24 00:00:00.0 | 1899-12-30 00:00:00.0 | 2 | 10 | false
51374 | 1998-11-24 00:00:00.0 | 1899-12-30 01:00:00.0 | 2 | 9.39 | false
55823 | 1996-04-07 00:00:00.0 | 1899-12-30 21:00:00.0 | 3 | 26.2 | false
55824 | 1996-04-07 00:00:00.0 | 1899-12-30 22:00:00.0 | 3 | 25.21 | false
55825 | 1996-04-07 00:00:00.0 | 1899-12-30 23:00:00.0 | 3 | 24.19 | false
55826 | 1996-04-08 00:00:00.0 | 1899-12-30 00:00:00.0 | 3 | 23.2 | false
55827 | 1996-04-08 00:00:00.0 | 1899-12-30 01:00:00.0 | 3 | 22.26 | false
55828 | 1996-04-08 00:00:00.0 | 1899-12-30 02:00:00.0 | 3 | 21.34 | false
55829 | 1996-04-08 00:00:00.0 | 1899-12-30 03:00:00.0 | 3 | 20.45 | false
55830 | 1996-04-08 00:00:00.0 | 1899-12-30 04:00:00.0 | 3 | 19.6 | false
55831 | 1996-04-08 00:00:00.0 | 1899-12-30 05:00:00.0 | 3 | 18.79 | false
55832 | 1996-04-08 00:00:00.0 | 1899-12-30 06:00:00.0 | 3 | 18.02 | false
55833 | 1996-04-08 00:00:00.0 | 1899-12-30 07:00:00.0 | 3 | 17.3 | false
55834 | 1996-04-08 00:00:00.0 | 1899-12-30 08:00:00.0 | 3 | 16.63 | false
55835 | 1996-04-08 00:00:00.0 | 1899-12-30 09:00:00.0 | 3 | 16.16 | false
55836 | 1996-04-08 00:00:00.0 | 1899-12-30 10:00:00.0 | 3 | 16.32 | false
55837 | 1996-04-08 00:00:00.0 | 1899-12-30 11:00:00.0 | 3 | 17.19 | false
55838 | 1996-04-08 00:00:00.0 | 1899-12-30 12:00:00.0 | 3 | 18.67 | false
55839 | 1996-04-08 00:00:00.0 | 1899-12-30 13:00:00.0 | 3 | 20.52 | false
55840 | 1996-04-08 00:00:00.0 | 1899-12-30 14:00:00.0 | 3 | 22.47 | false
55841 | 1996-04-08 00:00:00.0 | 1899-12-30 15:00:00.0 | 3 | 24.35 | false
55842 | 1996-04-08 00:00:00.0 | 1899-12-30 16:00:00.0 | 3 | 26.05 | false
55843 | 1996-04-08 00:00:00.0 | 1899-12-30 17:00:00.0 | 3 | 27.38 | false
55844 | 1996-04-08 00:00:00.0 | 1899-12-30 18:00:00.0 | 3 | 28.01 | false
55845 | 1996-04-08 00:00:00.0 | 1899-12-30 19:00:00.0 | 3 | 28.05 | false
55846 | 1996-04-08 00:00:00.0 | 1899-12-30 20:00:00.0 | 3 | 27.58 | false
55847 | 1996-04-08 00:00:00.0 | 1899-12-30 21:00:00.0 | 3 | 26.74 | false
55848 | 1996-04-08 00:00:00.0 | 1899-12-30 22:00:00.0 | 3 | 25.71 | false
55849 | 1996-04-08 00:00:00.0 | 1899-12-30 23:00:00.0 | 3 | 24.67 | false
55850 | 1996-04-09 00:00:00.0 | 1899-12-30 00:00:00.0 | 3 | 23.71 | false
55851 | 1996-04-09 00:00:00.0 | 1899-12-30 01:00:00.0 | 3 | 22.84 | false
55852 | 1996-04-09 00:00:00.0 | 1899-12-30 02:00:00.0 | 3 | 22.06 | false
55853 | 1996-04-09 00:00:00.0 | 1899-12-30 03:00:00.0 | 3 | 21.34 | false
55854 | 1996-04-09 00:00:00.0 | 1899-12-30 04:00:00.0 | 3 | 20.67 | false
55855 | 1996-04-09 00:00:00.0 | 1899-12-30 05:00:00.0 | 3 | 20 | false
55856 | 1996-04-09 00:00:00.0 | 1899-12-30 06:00:00.0 | 3 | 19.32 | false
55857 | 1996-04-09 00:00:00.0 | 1899-12-30 07:00:00.0 | 3 | 18.65 | false
55858 | 1996-04-09 00:00:00.0 | 1899-12-30 08:00:00.0 | 3 | 18.01 | false
55859 | 1996-04-09 00:00:00.0 | 1899-12-30 09:00:00.0 | 3 | 17.53 | false
50992 | 1998-11-08 00:00:00.0 | 1899-12-30 03:00:00.0 | 2 | 6.98 | true | From Previous Hours
50993 | 1998-11-08 00:00:00.0 | 1899-12-30 04:00:00.0 | 2 | 6.32 | true | From Previous Hours
50994 | 1998-11-08 00:00:00.0 | 1899-12-30 05:00:00.0 | 2 | 5.67 | true | From Previous Hours
50995 | 1998-11-08 00:00:00.0 | 1899-12-30 06:00:00.0 | 2 | 5.098 | true | From Previous Hours
50996 | 1998-11-08 00:00:00.0 | 1899-12-30 07:00:00.0 | 2 | 4.572 | true | From Previous Hours
50997 | 1998-11-08 00:00:00.0 | 1899-12-30 08:00:00.0 | 2 | 4.182 | true | From Previous Hours
50998 | 1998-11-08 00:00:00.0 | 1899-12-30 09:00:00.0 | 2 | 4.541 | true | From Previous Hours
50999 | 1998-11-08 00:00:00.0 | 1899-12-30 10:00:00.0 | 2 | 5.89 | true | From Previous Hours
51000 | 1998-11-08 00:00:00.0 | 1899-12-30 11:00:00.0 | 2 | 7.97 | true | From Previous Hours
51001 | 1998-11-08 00:00:00.0 | 1899-12-30 12:00:00.0 | 2 | 10.36 | true | From Previous Hours
51002 | 1998-11-08 00:00:00.0 | 1899-12-30 13:00:00.0 | 2 | 12.62 | true | From Previous Hours
51003 | 1998-11-08 00:00:00.0 | 1899-12-30 14:00:00.0 | 2 | 14.42 | true | From Previous Hours
55977 | 1996-04-14 00:00:00.0 | 1899-12-30 07:00:00.0 | 3 | 14.09 | false
55978 | 1996-04-14 00:00:00.0 | 1899-12-30 08:00:00.0 | 3 | 13.46 | false
55979 | 1996-04-14 00:00:00.0 | 1899-12-30 09:00:00.0 | 3 | 13.12 | false
55980 | 1996-04-14 00:00:00.0 | 1899-12-30 10:00:00.0 | 3 | 13.4 | false
55981 | 1996-04-14 00:00:00.0 | 1899-12-30 11:00:00.0 | 3 | 14.32 | false
55982 | 1996-04-14 00:00:00.0 | 1899-12-30 12:00:00.0 | 3 | 15.73 | false
55983 | 1996-04-14 00:00:00.0 | 1899-12-30 13:00:00.0 | 3 | 17.41 | false
55984 | 1996-04-14 00:00:00.0 | 1899-12-30 14:00:00.0 | 3 | 19.16 | false
55985 | 1996-04-14 00:00:00.0 | 1899-12-30 15:00:00.0 | 3 | 20.88 | false
55986 | 1996-04-14 00:00:00.0 | 1899-12-30 16:00:00.0 | 3 | 22.5 | false
55987 | 1996-04-14 00:00:00.0 | 1899-12-30 17:00:00.0 | 3 | 23.84 | false
55988 | 1996-04-14 00:00:00.0 | 1899-12-30 18:00:00.0 | 3 | 24.74 | false
55989 | 1996-04-14 00:00:00.0 | 1899-12-30 19:00:00.0 | 3 | 25.07 | false
55990 | 1996-04-14 00:00:00.0 | 1899-12-30 20:00:00.0 | 3 | 24.81 | false
55991 | 1996-04-14 00:00:00.0 | 1899-12-30 21:00:00.0 | 3 | 24.12 | false
55992 | 1996-04-14 00:00:00.0 | 1899-12-30 22:00:00.0 | 3 | 23.21 | false
55993 | 1996-04-14 00:00:00.0 | 1899-12-30 23:00:00.0 | 3 | 22.25 | false
55994 | 1996-04-15 00:00:00.0 | 1899-12-30 00:00:00.0 | 3 | 21.31 | false
55995 | 1996-04-15 00:00:00.0 | 1899-12-30 01:00:00.0 | 3 | 20.41 | false
55996 | 1996-04-15 00:00:00.0 | 1899-12-30 02:00:00.0 | 3 | 19.58 | false
55997 | 1996-04-15 00:00:00.0 | 1899-12-30 03:00:00.0 | 3 | 18.83 | false
55998 | 1996-04-15 00:00:00.0 | 1899-12-30 04:00:00.0 | 3 | 18.19 | false
55999 | 1996-04-15 00:00:00.0 | 1899-12-30 05:00:00.0 | 3 | 17.63 | false
56000 | 1996-04-15 00:00:00.0 | 1899-12-30 06:00:00.0 | 3 | 17.11 | false
56001 | 1996-04-15 00:00:00.0 | 1899-12-30 07:00:00.0 | 3 | 16.65 | false
56002 | 1996-04-15 00:00:00.0 | 1899-12-30 08:00:00.0 | 3 | 16.28 | false
56003 | 1996-04-15 00:00:00.0 | 1899-12-30 09:00:00.0 | 3 | 16.04 | false
56004 | 1996-04-15 00:00:00.0 | 1899-12-30 10:00:00.0 | 3 | 15.96 | false
56005 | 1996-04-15 00:00:00.0 | 1899-12-30 11:00:00.0 | 3 | 16.51 | false
56006 | 1996-04-15 00:00:00.0 | 1899-12-30 12:00:00.0 | 3 | 17.54 | false
56007 | 1996-04-15 00:00:00.0 | 1899-12-30 13:00:00.0 | 3 | 18.72 | false
56008 | 1996-04-15 00:00:00.0 | 1899-12-30 14:00:00.0 | 3 | 20.1 | false
56009 | 1996-04-15 00:00:00.0 | 1899-12-30 15:00:00.0 | 3 | 21.34 | false
56010 | 1996-04-15 00:00:00.0 | 1899-12-30 16:00:00.0 | 3 | 22.41 | false
56011 | 1996-04-15 00:00:00.0 | 1899-12-30 17:00:00.0 | 3 | 23.26 | false
56012 | 1996-04-15 00:00:00.0 | 1899-12-30 18:00:00.0 | 3 | 23.54 | false
56013 | 1996-04-15 00:00:00.0 | 1899-12-30 19:00:00.0 | 3 | 23.27 | false
56014 | 1996-04-15 00:00:00.0 | 1899-12-30 20:00:00.0 | 3 | 22.71 | false
56015 | 1996-04-15 00:00:00.0 | 1899-12-30 21:00:00.0 | 3 | 21.98 | false
56016 | 1996-04-15 00:00:00.0 | 1899-12-30 22:00:00.0 | 3 | 21.17 | false
56017 | 1996-04-15 00:00:00.0 | 1899-12-30 23:00:00.0 | 3 | 20.39 | false
56018 | 1996-04-16 00:00:00.0 | 1899-12-30 00:00:00.0 | 3 | 19.71 | false
56019 | 1996-04-16 00:00:00.0 | 1899-12-30 01:00:00.0 | 3 | 19.13 | false
56020 | 1996-04-16 00:00:00.0 | 1899-12-30 02:00:00.0 | 3 | 18.65 | false
56021 | 1996-04-16 00:00:00.0 | 1899-12-30 03:00:00.0 | 3 | 18.2 | false
56022 | 1996-04-16 00:00:00.0 | 1899-12-30 04:00:00.0 | 3 | 17.7 | false
56023 | 1996-04-16 00:00:00.0 | 1899-12-30 05:00:00.0 | 3 | 17.2 | false
56024 | 1996-04-16 00:00:00.0 | 1899-12-30 06:00:00.0 | 3 | 16.7 | false
56025 | 1996-04-16 00:00:00.0 | 1899-12-30 07:00:00.0 | 3 | 16.2 | false
56026 | 1996-04-16 00:00:00.0 | 1899-12-30 09:00:00.0 | 3 | 15.61 | false
56027 | 1996-04-16 00:00:00.0 | 1899-12-30 10:00:00.0 | 3 | 15.47 | false
56028 | 1996-04-16 00:00:00.0 | 1899-12-30 11:00:00.0 | 3 | 16.11 | false
51680 | 1998-12-06 00:00:00.0 | 1899-12-30 19:00:00.0 | 2 | 4.73 | false
51681 | 1998-12-06 00:00:00.0 | 1899-12-30 20:00:00.0 | 2 | 3.832 | false
51682 | 1998-12-06 00:00:00.0 | 1899-12-30 21:00:00.0 | 2 | 2.833 | false
51683 | 1998-12-06 00:00:00.0 | 1899-12-30 22:00:00.0 | 2 | 1.916 | false
51684 | 1998-12-06 00:00:00.0 | 1899-12-30 23:00:00.0 | 2 | 1.093 | false
51685 | 1998-12-07 00:00:00.0 | 1899-12-30 00:00:00.0 | 2 | .368 | false
51686 | 1998-12-07 00:00:00.0 | 1899-12-30 01:00:00.0 | 2 | -.275 | false
51687 | 1998-12-07 00:00:00.0 | 1899-12-30 02:00:00.0 | 2 | -.824 | false
51688 | 1998-12-07 00:00:00.0 | 1899-12-30 03:00:00.0 | 2 | -1.245 | false
51689 | 1998-12-07 00:00:00.0 | 1899-12-30 04:00:00.0 | 2 | -1.509 | false
51690 | 1998-12-07 00:00:00.0 | 1899-12-30 05:00:00.0 | 2 | -1.902 | false
51691 | 1998-12-07 00:00:00.0 | 1899-12-30 06:00:00.0 | 2 | -2.301 | false
51692 | 1998-12-07 00:00:00.0 | 1899-12-30 07:00:00.0 | 2 | -2.692 | false
51693 | 1998-12-07 00:00:00.0 | 1899-12-30 08:00:00.0 | 2 | -3.067 | false
51694 | 1998-12-07 00:00:00.0 | 1899-12-30 09:00:00.0 | 2 | -3.409 | false
51695 | 1998-12-07 00:00:00.0 | 1899-12-30 10:00:00.0 | 2 | -3.31 | false
51696 | 1998-12-07 00:00:00.0 | 1899-12-30 11:00:00.0 | 2 | -2.242 | false
51697 | 1998-12-07 00:00:00.0 | 1899-12-30 12:00:00.0 | 2 | -.537 | false
51698 | 1998-12-07 00:00:00.0 | 1899-12-30 13:00:00.0 | 2 | 1.089 | false
51699 | 1998-12-07 00:00:00.0 | 1899-12-30 14:00:00.0 | 2 | 3.159 | false
51700 | 1998-12-07 00:00:00.0 | 1899-12-30 15:00:00.0 | 2 | 4.162 | false
51701 | 1998-12-07 00:00:00.0 | 1899-12-30 16:00:00.0 | 2 | 4.474 | false
51702 | 1998-12-07 00:00:00.0 | 1899-12-30 17:00:00.0 | 2 | 4.33 | false
51703 | 1998-12-07 00:00:00.0 | 1899-12-30 18:00:00.0 | 2 | 3.928 | false
51704 | 1998-12-07 00:00:00.0 | 1899-12-30 19:00:00.0 | 2 | 3.32 | false
51705 | 1998-12-07 00:00:00.0 | 1899-12-30 20:00:00.0 | 2 | 2.679 | false
51706 | 1998-12-07 00:00:00.0 | 1899-12-30 21:00:00.0 | 2 | 2.194 | false
51707 | 1998-12-07 00:00:00.0 | 1899-12-30 22:00:00.0 | 2 | 1.705 | false
51708 | 1998-12-07 00:00:00.0 | 1899-12-30 23:00:00.0 | 2 | 1.252 | false
51709 | 1998-12-08 00:00:00.0 | 1899-12-30 00:00:00.0 | 2 | .94 | false
51710 | 1998-12-08 00:00:00.0 | 1899-12-30 01:00:00.0 | 2 | .773 | false
51711 | 1998-12-08 00:00:00.0 | 1899-12-30 02:00:00.0 | 2 | .589 | false
51712 | 1998-12-08 00:00:00.0 | 1899-12-30 03:00:00.0 | 2 | .413 | false
51713 | 1998-12-08 00:00:00.0 | 1899-12-30 04:00:00.0 | 2 | .22 | false
51714 | 1998-12-08 00:00:00.0 | 1899-12-30 05:00:00.0 | 2 | .087 | false
51715 | 1998-12-08 00:00:00.0 | 1899-12-30 06:00:00.0 | 2 | -.032 | false
51716 | 1998-12-08 00:00:00.0 | 1899-12-30 07:00:00.0 | 2 | -.363 | false
51717 | 1998-12-08 00:00:00.0 | 1899-12-30 08:00:00.0 | 2 | -.741 | false
51718 | 1998-12-08 00:00:00.0 | 1899-12-30 09:00:00.0 | 2 | -.97 | false
52672 | 1999-01-17 00:00:00.0 | 1899-12-30 03:00:00.0 | 2 | 6.273 | false
52673 | 1999-01-17 00:00:00.0 | 1899-12-30 04:00:00.0 | 2 | 6.167 | false
52674 | 1999-01-17 00:00:00.0 | 1899-12-30 05:00:00.0 | 2 | 6.082 | false
52675 | 1999-01-17 00:00:00.0 | 1899-12-30 06:00:00.0 | 2 | 5.899 | false
52676 | 1999-01-17 00:00:00.0 | 1899-12-30 07:00:00.0 | 2 | 5.63 | false
52677 | 1999-01-17 00:00:00.0 | 1899-12-30 08:00:00.0 | 2 | 5.288 | false
52678 | 1999-01-17 00:00:00.0 | 1899-12-30 09:00:00.0 | 2 | 4.884 | false
52679 | 1999-01-17 00:00:00.0 | 1899-12-30 10:00:00.0 | 2 | 4.595 | false
52680 | 1999-01-17 00:00:00.0 | 1899-12-30 11:00:00.0 | 2 | 4.862 | false
52681 | 1999-01-17 00:00:00.0 | 1899-12-30 12:00:00.0 | 2 | 5.641 | false
52682 | 1999-01-17 00:00:00.0 | 1899-12-30 13:00:00.0 | 2 | 6.983 | false
52683 | 1999-01-17 00:00:00.0 | 1899-12-30 14:00:00.0 | 2 | 8.5 | false
52684 | 1999-01-17 00:00:00.0 | 1899-12-30 15:00:00.0 | 2 | 9.85 | false
54463 | 1999-04-01 00:00:00.0 | 1899-12-30 18:00:00.0 | 2 | 13.26 | false
54464 | 1999-04-01 00:00:00.0 | 1899-12-30 19:00:00.0 | 2 | 12.38 | false
54465 | 1999-04-01 00:00:00.0 | 1899-12-30 20:00:00.0 | 2 | 11.23 | false
54466 | 1999-04-01 00:00:00.0 | 1899-12-30 21:00:00.0 | 2 | 10.09 | false
54467 | 1999-04-01 00:00:00.0 | 1899-12-30 22:00:00.0 | 2 | 9.27 | false
54468 | 1999-04-01 00:00:00.0 | 1899-12-30 23:00:00.0 | 2 | 8.65 | false
54469 | 1999-04-02 00:00:00.0 | 1899-12-30 00:00:00.0 | 2 | 8.15 | false
54470 | 1999-04-02 00:00:00.0 | 1899-12-30 01:00:00.0 | 2 | 7.7 | false
54471 | 1999-04-02 00:00:00.0 | 1899-12-30 02:00:00.0 | 2 | 7.32 | false
54472 | 1999-04-02 00:00:00.0 | 1899-12-30 03:00:00.0 | 2 | 6.916 | false
54473 | 1999-04-02 00:00:00.0 | 1899-12-30 04:00:00.0 | 2 | 6.535 | false
54474 | 1999-04-02 00:00:00.0 | 1899-12-30 05:00:00.0 | 2 | 6.153 | false
54475 | 1999-04-02 00:00:00.0 | 1899-12-30 06:00:00.0 | 2 | 5.865 | false
54476 | 1999-04-02 00:00:00.0 | 1899-12-30 07:00:00.0 | 2 | 5.529 | false
54477 | 1999-04-02 00:00:00.0 | 1899-12-30 08:00:00.0 | 2 | 5.583 | false
54478 | 1999-04-02 00:00:00.0 | 1899-12-30 09:00:00.0 | 2 | 6.75 | false
54479 | 1999-04-02 00:00:00.0 | 1899-12-30 10:00:00.0 | 2 | 8.69 | false
54480 | 1999-04-02 00:00:00.0 | 1899-12-30 11:00:00.0 | 2 | 9.81 | false
54481 | 1999-04-02 00:00:00.0 | 1899-12-30 12:00:00.0 | 2 | 10.92 | false
54482 | 1999-04-02 00:00:00.0 | 1899-12-30 13:00:00.0 | 2 | 13.38 | false
54483 | 1999-04-02 00:00:00.0 | 1899-12-30 14:00:00.0 | 2 | 14.87 | false
54484 | 1999-04-02 00:00:00.0 | 1899-12-30 15:00:00.0 | 2 | 15.92 | false
54485 | 1999-04-02 00:00:00.0 | 1899-12-30 16:00:00.0 | 2 | 16.12 | false
54486 | 1999-04-02 00:00:00.0 | 1899-12-30 17:00:00.0 | 2 | 15.96 | false
54487 | 1999-04-02 00:00:00.0 | 1899-12-30 18:00:00.0 | 2 | 15.25 | false
54488 | 1999-04-02 00:00:00.0 | 1899-12-30 19:00:00.0 | 2 | 14.19 | false
54489 | 1999-04-02 00:00:00.0 | 1899-12-30 20:00:00.0 | 2 | 12.78 | false
54490 | 1999-04-02 00:00:00.0 | 1899-12-30 21:00:00.0 | 2 | 11.5 | false
54491 | 1999-04-02 00:00:00.0 | 1899-12-30 22:00:00.0 | 2 | 10.5 | false
54492 | 1999-04-02 00:00:00.0 | 1899-12-30 23:00:00.0 | 2 | 9.74 | false
54493 | 1999-04-03 00:00:00.0 | 1899-12-30 00:00:00.0 | 2 | 9.14 | false
54494 | 1999-04-03 00:00:00.0 | 1899-12-30 01:00:00.0 | 2 | 8.6 | false
54495 | 1999-04-03 00:00:00.0 | 1899-12-30 02:00:00.0 | 2 | 8.02 | false
54496 | 1999-04-03 00:00:00.0 | 1899-12-30 03:00:00.0 | 2 | 7.62 | false
54497 | 1999-04-03 00:00:00.0 | 1899-12-30 04:00:00.0 | 2 | 7.44 | false
54498 | 1999-04-03 00:00:00.0 | 1899-12-30 05:00:00.0 | 2 | 7.33 | false
54499 | 1999-04-03 00:00:00.0 | 1899-12-30 06:00:00.0 | 2 | 7.21 | false
54500 | 1999-04-03 00:00:00.0 | 1899-12-30 07:00:00.0 | 2 | 7.01 | false
54501 | 1999-04-03 00:00:00.0 | 1899-12-30 08:00:00.0 | 2 | 7.1 | false
54502 | 1999-04-03 00:00:00.0 | 1899-12-30 09:00:00.0 | 2 | 7.66 | false
54503 | 1999-04-03 00:00:00.0 | 1899-12-30 10:00:00.0 | 2 | 8.37 | false
54504 | 1999-04-03 00:00:00.0 | 1899-12-30 11:00:00.0 | 2 | 8.68 | false
54505 | 1999-04-03 00:00:00.0 | 1899-12-30 12:00:00.0 | 2 | 7.59 | false
54506 | 1999-04-03 00:00:00.0 | 1899-12-30 13:00:00.0 | 2 | 6.891 | false
54507 | 1999-04-03 00:00:00.0 | 1899-12-30 14:00:00.0 | 2 | 6.918 | false
54508 | 1999-04-03 00:00:00.0 | 1899-12-30 15:00:00.0 | 2 | 7.65 | false
54509 | 1999-04-03 00:00:00.0 | 1899-12-30 16:00:00.0 | 2 | 8.67 | false
54510 | 1999-04-03 00:00:00.0 | 1899-12-30 17:00:00.0 | 2 | 9 | false
50959 | 1998-11-06 00:00:00.0 | 1899-12-30 18:00:00.0 | 2 | 15.31 | true | From Previous Hours
64597 | 1997-04-08 00:00:00.0 | 1899-12-30 12:00:00.0 | 3 | 15.86 | false
64598 | 1997-04-08 00:00:00.0 | 1899-12-30 13:00:00.0 | 3 | 17.56 | false
64599 | 1997-04-08 00:00:00.0 | 1899-12-30 14:00:00.0 | 3 | 19 | false
64600 | 1997-04-08 00:00:00.0 | 1899-12-30 15:00:00.0 | 3 | 20.18 | false
64601 | 1997-04-08 00:00:00.0 | 1899-12-30 16:00:00.0 | 3 | 20.8 | false
64602 | 1997-04-08 00:00:00.0 | 1899-12-30 17:00:00.0 | 3 | 20.93 | false
64603 | 1997-04-08 00:00:00.0 | 1899-12-30 18:00:00.0 | 3 | 20.68 | false
64604 | 1997-04-08 00:00:00.0 | 1899-12-30 19:00:00.0 | 3 | 20.1 | false
64605 | 1997-04-08 00:00:00.0 | 1899-12-30 20:00:00.0 | 3 | 19.21 | false
64606 | 1997-04-08 00:00:00.0 | 1899-12-30 21:00:00.0 | 3 | 18.29 | false
64607 | 1997-04-08 00:00:00.0 | 1899-12-30 22:00:00.0 | 3 | 17.42 | false
64608 | 1997-04-08 00:00:00.0 | 1899-12-30 23:00:00.0 | 3 | 16.58 | false
64609 | 1997-04-09 00:00:00.0 | 1899-12-30 00:00:00.0 | 3 | 15.81 | false
64610 | 1997-04-09 00:00:00.0 | 1899-12-30 01:00:00.0 | 3 | 15.15 | false
64611 | 1997-04-09 00:00:00.0 | 1899-12-30 02:00:00.0 | 3 | 14.49 | false
64612 | 1997-04-09 00:00:00.0 | 1899-12-30 03:00:00.0 | 3 | 13.83 | false
64613 | 1997-04-09 00:00:00.0 | 1899-12-30 04:00:00.0 | 3 | 13.25 | false
64614 | 1997-04-09 00:00:00.0 | 1899-12-30 05:00:00.0 | 3 | 12.76 | false
64615 | 1997-04-09 00:00:00.0 | 1899-12-30 06:00:00.0 | 3 | 12.31 | false
64616 | 1997-04-09 00:00:00.0 | 1899-12-30 07:00:00.0 | 3 | 11.88 | false
64617 | 1997-04-09 00:00:00.0 | 1899-12-30 08:00:00.0 | 3 | 11.55 | false
64618 | 1997-04-09 00:00:00.0 | 1899-12-30 09:00:00.0 | 3 | 11.39 | false
64619 | 1997-04-09 00:00:00.0 | 1899-12-30 10:00:00.0 | 3 | 11.33 | false
64620 | 1997-04-09 00:00:00.0 | 1899-12-30 11:00:00.0 | 3 | 11.4 | false
64621 | 1997-04-09 00:00:00.0 | 1899-12-30 12:00:00.0 | 3 | 11.8 | false
64622 | 1997-04-09 00:00:00.0 | 1899-12-30 13:00:00.0 | 3 | 12.33 | false
64623 | 1997-04-09 00:00:00.0 | 1899-12-30 14:00:00.0 | 3 | 12.9 | false
64624 | 1997-04-09 00:00:00.0 | 1899-12-30 15:00:00.0 | 3 | 13.65 | false
64625 | 1997-04-09 00:00:00.0 | 1899-12-30 16:00:00.0 | 3 | 14.35 | false
64626 | 1997-04-09 00:00:00.0 | 1899-12-30 17:00:00.0 | 3 | 14.82 | false
64627 | 1997-04-09 00:00:00.0 | 1899-12-30 18:00:00.0 | 3 | 14.96 | false
64628 | 1997-04-09 00:00:00.0 | 1899-12-30 19:00:00.0 | 3 | 14.78 | false
64629 | 1997-04-09 00:00:00.0 | 1899-12-30 20:00:00.0 | 3 | 14.34 | false
64630 | 1997-04-09 00:00:00.0 | 1899-12-30 21:00:00.0 | 3 | 13.73 | false
64631 | 1997-04-09 00:00:00.0 | 1899-12-30 22:00:00.0 | 3 | 13.06 | false
64632 | 1997-04-09 00:00:00.0 | 1899-12-30 23:00:00.0 | 3 | 12.43 | false
64633 | 1997-04-10 00:00:00.0 | 1899-12-30 00:00:00.0 | 3 | 11.87 | false
64634 | 1997-04-10 00:00:00.0 | 1899-12-30 01:00:00.0 | 3 | 11.33 | false
64635 | 1997-04-10 00:00:00.0 | 1899-12-30 02:00:00.0 | 3 | 10.85 | false
64636 | 1997-04-10 00:00:00.0 | 1899-12-30 03:00:00.0 | 3 | 10.36 | false
56364 | 1996-04-30 00:00:00.0 | 1899-12-30 11:00:00.0 | 3 | 19.58 | false
56365 | 1996-04-30 00:00:00.0 | 1899-12-30 12:00:00.0 | 3 | 21.16 | false
56366 | 1996-04-30 00:00:00.0 | 1899-12-30 13:00:00.0 | 3 | 23.03 | false
56367 | 1996-04-30 00:00:00.0 | 1899-12-30 14:00:00.0 | 3 | 24.97 | false
56368 | 1996-04-30 00:00:00.0 | 1899-12-30 15:00:00.0 | 3 | 26.75 | false
56369 | 1996-04-30 00:00:00.0 | 1899-12-30 16:00:00.0 | 3 | 28.24 | false
56370 | 1996-04-30 00:00:00.0 | 1899-12-30 17:00:00.0 | 3 | 29.35 | false
56371 | 1996-04-30 00:00:00.0 | 1899-12-30 18:00:00.0 | 3 | 29.99 | false
56372 | 1996-04-30 00:00:00.0 | 1899-12-30 19:00:00.0 | 3 | 30.18 | false
56373 | 1996-04-30 00:00:00.0 | 1899-12-30 20:00:00.0 | 3 | 29.92 | false
56374 | 1996-04-30 00:00:00.0 | 1899-12-30 21:00:00.0 | 3 | 29.19 | false
56375 | 1996-04-30 00:00:00.0 | 1899-12-30 22:00:00.0 | 3 | 28.17 | false
56376 | 1996-04-30 00:00:00.0 | 1899-12-30 23:00:00.0 | 3 | 27.08 | false
56377 | 1996-05-01 00:00:00.0 | 1899-12-30 00:00:00.0 | 3 | 26 | false
56378 | 1996-05-01 00:00:00.0 | 1899-12-30 01:00:00.0 | 3 | 24.97 | false
50701 | 1998-10-27 00:00:00.0 | 1899-12-30 00:00:00.0 | 2 | 10.04 | true | From Previous Hours
50702 | 1998-10-27 00:00:00.0 | 1899-12-30 01:00:00.0 | 2 | 9.32 | true | From Previous Hours
50703 | 1998-10-27 00:00:00.0 | 1899-12-30 02:00:00.0 | 2 | 8.75 | true | From Previous Hours
50704 | 1998-10-27 00:00:00.0 | 1899-12-30 03:00:00.0 | 2 | 8.24 | true | From Previous Hours
50705 | 1998-10-27 00:00:00.0 | 1899-12-30 04:00:00.0 | 2 | 7.73 | true | From Previous Hours
50706 | 1998-10-27 00:00:00.0 | 1899-12-30 05:00:00.0 | 2 | 7.22 | true | From Previous Hours
51727 | 1998-12-08 00:00:00.0 | 1899-12-30 18:00:00.0 | 2 | 6.54 | false
51728 | 1998-12-08 00:00:00.0 | 1899-12-30 19:00:00.0 | 2 | 5.379 | false
51729 | 1998-12-08 00:00:00.0 | 1899-12-30 20:00:00.0 | 2 | 4.266 | false
51730 | 1998-12-08 00:00:00.0 | 1899-12-30 21:00:00.0 | 2 | 3.317 | false
51731 | 1998-12-08 00:00:00.0 | 1899-12-30 22:00:00.0 | 2 | 2.474 | false
51732 | 1998-12-08 00:00:00.0 | 1899-12-30 23:00:00.0 | 2 | 1.773 | false
51733 | 1998-12-09 00:00:00.0 | 1899-12-30 00:00:00.0 | 2 | 1.153 | false
51734 | 1998-12-09 00:00:00.0 | 1899-12-30 01:00:00.0 | 2 | .54 | false
51735 | 1998-12-09 00:00:00.0 | 1899-12-30 02:00:00.0 | 2 | -.047 | false
51736 | 1998-12-09 00:00:00.0 | 1899-12-30 03:00:00.0 | 2 | -.588 | false
51737 | 1998-12-09 00:00:00.0 | 1899-12-30 04:00:00.0 | 2 | -.989 | false
51738 | 1998-12-09 00:00:00.0 | 1899-12-30 05:00:00.0 | 2 | -1.285 | false
51739 | 1998-12-09 00:00:00.0 | 1899-12-30 06:00:00.0 | 2 | -1.633 | false
51740 | 1998-12-09 00:00:00.0 | 1899-12-30 07:00:00.0 | 2 | -2.05 | false
51741 | 1998-12-09 00:00:00.0 | 1899-12-30 08:00:00.0 | 2 | -2.501 | false
51742 | 1998-12-09 00:00:00.0 | 1899-12-30 09:00:00.0 | 2 | -2.91 | false
51743 | 1998-12-09 00:00:00.0 | 1899-12-30 10:00:00.0 | 2 | -2.895 | false
51744 | 1998-12-09 00:00:00.0 | 1899-12-30 11:00:00.0 | 2 | -1.867 | false
51745 | 1998-12-09 00:00:00.0 | 1899-12-30 12:00:00.0 | 2 | -.25 | false
51746 | 1998-12-09 00:00:00.0 | 1899-12-30 13:00:00.0 | 2 | 1.382 | false
51747 | 1998-12-09 00:00:00.0 | 1899-12-30 14:00:00.0 | 2 | 3.542 | false
51748 | 1998-12-09 00:00:00.0 | 1899-12-30 15:00:00.0 | 2 | 5.29 | false
51749 | 1998-12-09 00:00:00.0 | 1899-12-30 16:00:00.0 | 2 | 6.301 | false
51750 | 1998-12-09 00:00:00.0 | 1899-12-30 17:00:00.0 | 2 | 6.509 | false
51751 | 1998-12-09 00:00:00.0 | 1899-12-30 18:00:00.0 | 2 | 5.883 | false
51752 | 1998-12-09 00:00:00.0 | 1899-12-30 19:00:00.0 | 2 | 4.676 | false
51753 | 1998-12-09 00:00:00.0 | 1899-12-30 20:00:00.0 | 2 | 3.499 | false
51754 | 1998-12-09 00:00:00.0 | 1899-12-30 21:00:00.0 | 2 | 2.479 | false
51755 | 1998-12-09 00:00:00.0 | 1899-12-30 22:00:00.0 | 2 | 1.576 | false
51756 | 1998-12-09 00:00:00.0 | 1899-12-30 23:00:00.0 | 2 | .752 | false
51757 | 1998-12-10 00:00:00.0 | 1899-12-30 00:00:00.0 | 2 | .014 | false
51758 | 1998-12-10 00:00:00.0 | 1899-12-30 01:00:00.0 | 2 | -.64 | false
51759 | 1998-12-10 00:00:00.0 | 1899-12-30 02:00:00.0 | 2 | -1.044 | false
51760 | 1998-12-10 00:00:00.0 | 1899-12-30 03:00:00.0 | 2 | -1.385 | false
51761 | 1998-12-10 00:00:00.0 | 1899-12-30 04:00:00.0 | 2 | -1.771 | false
51762 | 1998-12-10 00:00:00.0 | 1899-12-30 05:00:00.0 | 2 | -2.236 | false
51763 | 1998-12-10 00:00:00.0 | 1899-12-30 06:00:00.0 | 2 | -2.618 | false
51764 | 1998-12-10 00:00:00.0 | 1899-12-30 07:00:00.0 | 2 | -2.861 | false
51765 | 1998-12-10 00:00:00.0 | 1899-12-30 08:00:00.0 | 2 | -3.061 | false
51766 | 1998-12-10 00:00:00.0 | 1899-12-30 09:00:00.0 | 2 | -3.265 | false
51767 | 1998-12-10 00:00:00.0 | 1899-12-30 10:00:00.0 | 2 | -3.124 | false
51768 | 1998-12-10 00:00:00.0 | 1899-12-30 11:00:00.0 | 2 | -2.366 | false
51769 | 1998-12-10 00:00:00.0 | 1899-12-30 12:00:00.0 | 2 | -.987 | false
51770 | 1998-12-10 00:00:00.0 | 1899-12-30 13:00:00.0 | 2 | .475 | false
51771 | 1998-12-10 00:00:00.0 | 1899-12-30 14:00:00.0 | 2 | 2.092 | false
51772 | 1998-12-10 00:00:00.0 | 1899-12-30 15:00:00.0 | 2 | 3.944 | false
51773 | 1998-12-10 00:00:00.0 | 1899-12-30 16:00:00.0 | 2 | 5.178 | false
57657 | 1996-06-23 00:00:00.0 | 1899-12-30 08:00:00.0 | 3 | 26.48 | false
57658 | 1996-06-23 00:00:00.0 | 1899-12-30 09:00:00.0 | 3 | 26.39 | false
57659 | 1996-06-23 00:00:00.0 | 1899-12-30 10:00:00.0 | 3 | 26.9 | false
57660 | 1996-06-23 00:00:00.0 | 1899-12-30 11:00:00.0 | 3 | 27.97 | false
57661 | 1996-06-23 00:00:00.0 | 1899-12-30 12:00:00.0 | 3 | 29.4 | false
57662 | 1996-06-23 00:00:00.0 | 1899-12-30 13:00:00.0 | 3 | 30.98 | false
57663 | 1996-06-23 00:00:00.0 | 1899-12-30 14:00:00.0 | 3 | 32.49 | false
57664 | 1996-06-23 00:00:00.0 | 1899-12-30 15:00:00.0 | 3 | 33.8 | false
57665 | 1996-06-23 00:00:00.0 | 1899-12-30 16:00:00.0 | 3 | 34.89 | false
57666 | 1996-06-23 00:00:00.0 | 1899-12-30 17:00:00.0 | 3 | 35.68 | false
57667 | 1996-06-23 00:00:00.0 | 1899-12-30 18:00:00.0 | 3 | 36.06 | false
57668 | 1996-06-23 00:00:00.0 | 1899-12-30 19:00:00.0 | 3 | 36.01 | false
57669 | 1996-06-23 00:00:00.0 | 1899-12-30 20:00:00.0 | 3 | 35.51 | false
57670 | 1996-06-23 00:00:00.0 | 1899-12-30 21:00:00.0 | 3 | 34.63 | false
57671 | 1996-06-23 00:00:00.0 | 1899-12-30 22:00:00.0 | 3 | 33.59 | false
57672 | 1996-06-23 00:00:00.0 | 1899-12-30 23:00:00.0 | 3 | 32.53 | false
57673 | 1996-06-24 00:00:00.0 | 1899-12-30 00:00:00.0 | 3 | 31.5 | false
57674 | 1996-06-24 00:00:00.0 | 1899-12-30 01:00:00.0 | 3 | 30.52 | false
57675 | 1996-06-24 00:00:00.0 | 1899-12-30 02:00:00.0 | 3 | 29.62 | false
57676 | 1996-06-24 00:00:00.0 | 1899-12-30 03:00:00.0 | 3 | 28.76 | false
57677 | 1996-06-24 00:00:00.0 | 1899-12-30 04:00:00.0 | 3 | 27.96 | false
57678 | 1996-06-24 00:00:00.0 | 1899-12-30 05:00:00.0 | 3 | 27.29 | false
57679 | 1996-06-24 00:00:00.0 | 1899-12-30 06:00:00.0 | 3 | 26.77 | false
57680 | 1996-06-24 00:00:00.0 | 1899-12-30 07:00:00.0 | 3 | 26.35 | false
57681 | 1996-06-24 00:00:00.0 | 1899-12-30 08:00:00.0 | 3 | 25.99 | false
57682 | 1996-06-24 00:00:00.0 | 1899-12-30 09:00:00.0 | 3 | 25.73 | false
57683 | 1996-06-24 00:00:00.0 | 1899-12-30 10:00:00.0 | 3 | 25.68 | false
57684 | 1996-06-24 00:00:00.0 | 1899-12-30 11:00:00.0 | 3 | 25.92 | false
57685 | 1996-06-24 00:00:00.0 | 1899-12-30 12:00:00.0 | 3 | 26.24 | false
57686 | 1996-06-24 00:00:00.0 | 1899-12-30 13:00:00.0 | 3 | 26.73 | false
57687 | 1996-06-24 00:00:00.0 | 1899-12-30 14:00:00.0 | 3 | 27.5 | false
57688 | 1996-06-24 00:00:00.0 | 1899-12-30 15:00:00.0 | 3 | 28.35 | false
57689 | 1996-06-24 00:00:00.0 | 1899-12-30 16:00:00.0 | 3 | 28.67 | false
57690 | 1996-06-24 00:00:00.0 | 1899-12-30 17:00:00.0 | 3 | 28.56 | false
53074 | 1999-02-02 00:00:00.0 | 1899-12-30 21:00:00.0 | 2 | 8.64 | false
53075 | 1999-02-02 00:00:00.0 | 1899-12-30 22:00:00.0 | 2 | 7.75 | false
53076 | 1999-02-02 00:00:00.0 | 1899-12-30 23:00:00.0 | 2 | 6.831 | false
53077 | 1999-02-03 00:00:00.0 | 1899-12-30 00:00:00.0 | 2 | 5.989 | false
53078 | 1999-02-03 00:00:00.0 | 1899-12-30 01:00:00.0 | 2 | 5.171 | false
53079 | 1999-02-03 00:00:00.0 | 1899-12-30 02:00:00.0 | 2 | 4.42 | false
53080 | 1999-02-03 00:00:00.0 | 1899-12-30 03:00:00.0 | 2 | 3.742 | false
53081 | 1999-02-03 00:00:00.0 | 1899-12-30 04:00:00.0 | 2 | 3.124 | false
53082 | 1999-02-03 00:00:00.0 | 1899-12-30 05:00:00.0 | 2 | 2.565 | false
53083 | 1999-02-03 00:00:00.0 | 1899-12-30 06:00:00.0 | 2 | 2.049 | false
53084 | 1999-02-03 00:00:00.0 | 1899-12-30 07:00:00.0 | 2 | 1.563 | false
53085 | 1999-02-03 00:00:00.0 | 1899-12-30 08:00:00.0 | 2 | 1.112 | false
53086 | 1999-02-03 00:00:00.0 | 1899-12-30 09:00:00.0 | 2 | .833 | false
53087 | 1999-02-03 00:00:00.0 | 1899-12-30 10:00:00.0 | 2 | 1.01 | false
53088 | 1999-02-03 00:00:00.0 | 1899-12-30 11:00:00.0 | 2 | 2.008 | false
57797 | 1996-06-29 00:00:00.0 | 1899-12-30 04:00:00.0 | 3 | 25.95 | false
57798 | 1996-06-29 00:00:00.0 | 1899-12-30 05:00:00.0 | 3 | 25.14 | false
57799 | 1996-06-29 00:00:00.0 | 1899-12-30 06:00:00.0 | 3 | 24.38 | false
57800 | 1996-06-29 00:00:00.0 | 1899-12-30 07:00:00.0 | 3 | 23.68 | false
57801 | 1996-06-29 00:00:00.0 | 1899-12-30 08:00:00.0 | 3 | 23.15 | false
57802 | 1996-06-29 00:00:00.0 | 1899-12-30 09:00:00.0 | 3 | 23.09 | false
57803 | 1996-06-29 00:00:00.0 | 1899-12-30 10:00:00.0 | 3 | 23.64 | false
57804 | 1996-06-29 00:00:00.0 | 1899-12-30 11:00:00.0 | 3 | 24.81 | false
57805 | 1996-06-29 00:00:00.0 | 1899-12-30 12:00:00.0 | 3 | 26.39 | false
57806 | 1996-06-29 00:00:00.0 | 1899-12-30 13:00:00.0 | 3 | 28.14 | false
57807 | 1996-06-29 00:00:00.0 | 1899-12-30 14:00:00.0 | 3 | 29.98 | false
57808 | 1996-06-29 00:00:00.0 | 1899-12-30 15:00:00.0 | 3 | 31.75 | false
57809 | 1996-06-29 00:00:00.0 | 1899-12-30 16:00:00.0 | 3 | 33.39 | false
57810 | 1996-06-29 00:00:00.0 | 1899-12-30 17:00:00.0 | 3 | 34.8 | false
57811 | 1996-06-29 00:00:00.0 | 1899-12-30 18:00:00.0 | 3 | 35.79 | false
57812 | 1996-06-29 00:00:00.0 | 1899-12-30 19:00:00.0 | 3 | 36.29 | false
57813 | 1996-06-29 00:00:00.0 | 1899-12-30 20:00:00.0 | 3 | 36.34 | false
57814 | 1996-06-29 00:00:00.0 | 1899-12-30 21:00:00.0 | 3 | 35.87 | false
57815 | 1996-06-29 00:00:00.0 | 1899-12-30 22:00:00.0 | 3 | 34.94 | false
57816 | 1996-06-29 00:00:00.0 | 1899-12-30 23:00:00.0 | 3 | 33.81 | false
57817 | 1996-06-30 00:00:00.0 | 1899-12-30 00:00:00.0 | 3 | 32.66 | false
57818 | 1996-06-30 00:00:00.0 | 1899-12-30 01:00:00.0 | 3 | 31.55 | false
57819 | 1996-06-30 00:00:00.0 | 1899-12-30 02:00:00.0 | 3 | 30.53 | false
57820 | 1996-06-30 00:00:00.0 | 1899-12-30 03:00:00.0 | 3 | 29.55 | false
57821 | 1996-06-30 00:00:00.0 | 1899-12-30 04:00:00.0 | 3 | 28.64 | false
57822 | 1996-06-30 00:00:00.0 | 1899-12-30 05:00:00.0 | 3 | 27.77 | false
57823 | 1996-06-30 00:00:00.0 | 1899-12-30 06:00:00.0 | 3 | 26.96 | false
57824 | 1996-06-30 00:00:00.0 | 1899-12-30 07:00:00.0 | 3 | 26.2 | false
57825 | 1996-06-30 00:00:00.0 | 1899-12-30 08:00:00.0 | 3 | 25.61 | false
57826 | 1996-06-30 00:00:00.0 | 1899-12-30 09:00:00.0 | 3 | 25.49 | false
57827 | 1996-06-30 00:00:00.0 | 1899-12-30 10:00:00.0 | 3 | 26.01 | false
57828 | 1996-06-30 00:00:00.0 | 1899-12-30 11:00:00.0 | 3 | 27.15 | false
57829 | 1996-06-30 00:00:00.0 | 1899-12-30 12:00:00.0 | 3 | 28.75 | false
57830 | 1996-06-30 00:00:00.0 | 1899-12-30 13:00:00.0 | 3 | 30.57 | false
57831 | 1996-06-30 00:00:00.0 | 1899-12-30 14:00:00.0 | 3 | 32.44 | false
57832 | 1996-06-30 00:00:00.0 | 1899-12-30 15:00:00.0 | 3 | 34.28 | false
57833 | 1996-06-30 00:00:00.0 | 1899-12-30 16:00:00.0 | 3 | 35.98 | false
57834 | 1996-06-30 00:00:00.0 | 1899-12-30 17:00:00.0 | 3 | 37.37 | false
57835 | 1996-06-30 00:00:00.0 | 1899-12-30 18:00:00.0 | 3 | 38.33 | false
57836 | 1996-06-30 00:00:00.0 | 1899-12-30 19:00:00.0 | 3 | 38.84 | false
57837 | 1996-06-30 00:00:00.0 | 1899-12-30 20:00:00.0 | 3 | 38.84 | false
57838 | 1996-06-30 00:00:00.0 | 1899-12-30 21:00:00.0 | 3 | 38.31 | false
57839 | 1996-06-30 00:00:00.0 | 1899-12-30 22:00:00.0 | 3 | 37.35 | false
57840 | 1996-06-30 00:00:00.0 | 1899-12-30 23:00:00.0 | 3 | 36.21 | false
57841 | 1996-07-01 00:00:00.0 | 1899-12-30 00:00:00.0 | 3 | 35.07 | false
57842 | 1996-07-01 00:00:00.0 | 1899-12-30 01:00:00.0 | 3 | 33.98 | false
57843 | 1996-07-01 00:00:00.0 | 1899-12-30 02:00:00.0 | 3 | 32.93 | false
57844 | 1996-07-01 00:00:00.0 | 1899-12-30 03:00:00.0 | 3 | 31.95 | false
57845 | 1996-07-01 00:00:00.0 | 1899-12-30 04:00:00.0 | 3 | 31.04 | false
57846 | 1996-07-01 00:00:00.0 | 1899-12-30 05:00:00.0 | 3 | 30.18 | false
57847 | 1996-07-01 00:00:00.0 | 1899-12-30 06:00:00.0 | 3 | 29.37 | false
57848 | 1996-07-01 00:00:00.0 | 1899-12-30 07:00:00.0 | 3 | 28.61 | false
57849 | 1996-07-01 00:00:00.0 | 1899-12-30 08:00:00.0 | 3 | 28.01 | false
55150 | 1996-03-10 00:00:00.0 | 1899-12-30 20:00:00.0 | 3 | 17.33 | true | Interpolated From Next Year
55151 | 1996-03-10 00:00:00.0 | 1899-12-30 21:00:00.0 | 3 | 16.54 | true | Interpolated From Next Year
55152 | 1996-03-10 00:00:00.0 | 1899-12-30 22:00:00.0 | 3 | 15.78 | true | Interpolated From Next Year
55153 | 1996-03-10 00:00:00.0 | 1899-12-30 23:00:00.0 | 3 | 15.05 | true | Interpolated From Next Year
55154 | 1996-03-11 00:00:00.0 | 1899-12-30 00:00:00.0 | 3 | 14.34 | true | Interpolated From Next Year
55155 | 1996-03-11 00:00:00.0 | 1899-12-30 01:00:00.0 | 3 | 13.65 | true | Interpolated From Next Year
55156 | 1996-03-11 00:00:00.0 | 1899-12-30 02:00:00.0 | 3 | 12.99 | true | Interpolated From Next Year
55157 | 1996-03-11 00:00:00.0 | 1899-12-30 03:00:00.0 | 3 | 12.33 | true | Interpolated From Next Year
55158 | 1996-03-11 00:00:00.0 | 1899-12-30 04:00:00.0 | 3 | 11.67 | true | Interpolated From Next Year
55159 | 1996-03-11 00:00:00.0 | 1899-12-30 05:00:00.0 | 3 | 11.03 | true | Interpolated From Next Year
55160 | 1996-03-11 00:00:00.0 | 1899-12-30 06:00:00.0 | 3 | 10.41 | true | Interpolated From Next Year
55161 | 1996-03-11 00:00:00.0 | 1899-12-30 07:00:00.0 | 3 | 9.81 | true | Interpolated From Next Year
55162 | 1996-03-11 00:00:00.0 | 1899-12-30 08:00:00.0 | 3 | 9.25 | true | Interpolated From Next Year
55163 | 1996-03-11 00:00:00.0 | 1899-12-30 09:00:00.0 | 3 | 8.98 | true | Interpolated From Next Year
55164 | 1996-03-11 00:00:00.0 | 1899-12-30 10:00:00.0 | 3 | 9.3 | true | Interpolated From Next Year
55165 | 1996-03-11 00:00:00.0 | 1899-12-30 11:00:00.0 | 3 | 10.04 | true | Interpolated From Next Year
55166 | 1996-03-11 00:00:00.0 | 1899-12-30 12:00:00.0 | 3 | 11.18 | true | Interpolated From Next Year
55167 | 1996-03-11 00:00:00.0 | 1899-12-30 13:00:00.0 | 3 | 12.78 | true | Interpolated From Next Year
55168 | 1996-03-11 00:00:00.0 | 1899-12-30 14:00:00.0 | 3 | 14.51 | true | Interpolated From Next Year
55169 | 1996-03-11 00:00:00.0 | 1899-12-30 15:00:00.0 | 3 | 16.09 | true | Interpolated From Next Year
55170 | 1996-03-11 00:00:00.0 | 1899-12-30 16:00:00.0 | 3 | 17.36 | true | Interpolated From Next Year
55171 | 1996-03-11 00:00:00.0 | 1899-12-30 17:00:00.0 | 3 | 18.05 | true | Interpolated From Next Year
55172 | 1996-03-11 00:00:00.0 | 1899-12-30 18:00:00.0 | 3 | 18.12 | true | Interpolated From Next Year
55173 | 1996-03-11 00:00:00.0 | 1899-12-30 19:00:00.0 | 3 | 17.76 | true | Interpolated From Next Year
55174 | 1996-03-11 00:00:00.0 | 1899-12-30 20:00:00.0 | 3 | 17.1 | true | Interpolated From Next Year
55175 | 1996-03-11 00:00:00.0 | 1899-12-30 21:00:00.0 | 3 | 16.28 | true | Interpolated From Next Year
63913 | 1997-03-11 00:00:00.0 | 1899-12-30 00:00:00.0 | 3 | 15.84 | false
63914 | 1997-03-11 00:00:00.0 | 1899-12-30 01:00:00.0 | 3 | 15.15 | false
63915 | 1997-03-11 00:00:00.0 | 1899-12-30 02:00:00.0 | 3 | 14.49 | false
63916 | 1997-03-11 00:00:00.0 | 1899-12-30 03:00:00.0 | 3 | 13.83 | false
63917 | 1997-03-11 00:00:00.0 | 1899-12-30 04:00:00.0 | 3 | 13.17 | false
63918 | 1997-03-11 00:00:00.0 | 1899-12-30 05:00:00.0 | 3 | 12.53 | false
63919 | 1997-03-11 00:00:00.0 | 1899-12-30 06:00:00.0 | 3 | 11.91 | false
63920 | 1997-03-11 00:00:00.0 | 1899-12-30 07:00:00.0 | 3 | 11.31 | false
63921 | 1997-03-11 00:00:00.0 | 1899-12-30 08:00:00.0 | 3 | 10.75 | false
63922 | 1997-03-11 00:00:00.0 | 1899-12-30 09:00:00.0 | 3 | 10.48 | false
63923 | 1997-03-11 00:00:00.0 | 1899-12-30 10:00:00.0 | 3 | 10.8 | false
63924 | 1997-03-11 00:00:00.0 | 1899-12-30 11:00:00.0 | 3 | 11.54 | false
63925 | 1997-03-11 00:00:00.0 | 1899-12-30 12:00:00.0 | 3 | 12.68 | false
63926 | 1997-03-11 00:00:00.0 | 1899-12-30 13:00:00.0 | 3 | 14.28 | false
63927 | 1997-03-11 00:00:00.0 | 1899-12-30 14:00:00.0 | 3 | 16.01 | false
56084 | 1996-04-18 00:00:00.0 | 1899-12-30 19:00:00.0 | 3 | 17.8 | false
56085 | 1996-04-18 00:00:00.0 | 1899-12-30 20:00:00.0 | 3 | 17.42 | false
56086 | 1996-04-18 00:00:00.0 | 1899-12-30 21:00:00.0 | 3 | 16.87 | false
56087 | 1996-04-18 00:00:00.0 | 1899-12-30 22:00:00.0 | 3 | 16.17 | false
56088 | 1996-04-18 00:00:00.0 | 1899-12-30 23:00:00.0 | 3 | 15.39 | false
56089 | 1996-04-19 00:00:00.0 | 1899-12-30 00:00:00.0 | 3 | 14.62 | false
56090 | 1996-04-19 00:00:00.0 | 1899-12-30 01:00:00.0 | 3 | 13.89 | false
56091 | 1996-04-19 00:00:00.0 | 1899-12-30 02:00:00.0 | 3 | 13.19 | false
56092 | 1996-04-19 00:00:00.0 | 1899-12-30 03:00:00.0 | 3 | 12.54 | false
56093 | 1996-04-19 00:00:00.0 | 1899-12-30 04:00:00.0 | 3 | 11.93 | false
56094 | 1996-04-19 00:00:00.0 | 1899-12-30 05:00:00.0 | 3 | 11.35 | false
56095 | 1996-04-19 00:00:00.0 | 1899-12-30 06:00:00.0 | 3 | 10.8 | false
56096 | 1996-04-19 00:00:00.0 | 1899-12-30 07:00:00.0 | 3 | 10.34 | false
56097 | 1996-04-19 00:00:00.0 | 1899-12-30 08:00:00.0 | 3 | 9.99 | false
56098 | 1996-04-19 00:00:00.0 | 1899-12-30 09:00:00.0 | 3 | 9.87 | false
56099 | 1996-04-19 00:00:00.0 | 1899-12-30 10:00:00.0 | 3 | 10.32 | false
56100 | 1996-04-19 00:00:00.0 | 1899-12-30 11:00:00.0 | 3 | 11.33 | false
56101 | 1996-04-19 00:00:00.0 | 1899-12-30 12:00:00.0 | 3 | 12.63 | false
56102 | 1996-04-19 00:00:00.0 | 1899-12-30 13:00:00.0 | 3 | 14.38 | false
56103 | 1996-04-19 00:00:00.0 | 1899-12-30 14:00:00.0 | 3 | 16.26 | false
56104 | 1996-04-19 00:00:00.0 | 1899-12-30 15:00:00.0 | 3 | 17.54 | false
56105 | 1996-04-19 00:00:00.0 | 1899-12-30 16:00:00.0 | 3 | 18.73 | false
56106 | 1996-04-19 00:00:00.0 | 1899-12-30 17:00:00.0 | 3 | 19.42 | false
56107 | 1996-04-19 00:00:00.0 | 1899-12-30 18:00:00.0 | 3 | 19.41 | false
56108 | 1996-04-19 00:00:00.0 | 1899-12-30 19:00:00.0 | 3 | 19.04 | false
56109 | 1996-04-19 00:00:00.0 | 1899-12-30 20:00:00.0 | 3 | 18.41 | false
56110 | 1996-04-19 00:00:00.0 | 1899-12-30 21:00:00.0 | 3 | 17.64 | false
56111 | 1996-04-19 00:00:00.0 | 1899-12-30 22:00:00.0 | 3 | 16.81 | false
56112 | 1996-04-19 00:00:00.0 | 1899-12-30 23:00:00.0 | 3 | 15.99 | false
56113 | 1996-04-20 00:00:00.0 | 1899-12-30 00:00:00.0 | 3 | 15.23 | false
56114 | 1996-04-20 00:00:00.0 | 1899-12-30 01:00:00.0 | 3 | 14.51 | false
56115 | 1996-04-20 00:00:00.0 | 1899-12-30 02:00:00.0 | 3 | 13.89 | false
56116 | 1996-04-20 00:00:00.0 | 1899-12-30 03:00:00.0 | 3 | 13.34 | false
56117 | 1996-04-20 00:00:00.0 | 1899-12-30 04:00:00.0 | 3 | 12.76 | false
56118 | 1996-04-20 00:00:00.0 | 1899-12-30 05:00:00.0 | 3 | 12.16 | false
56119 | 1996-04-20 00:00:00.0 | 1899-12-30 06:00:00.0 | 3 | 11.56 | false
56120 | 1996-04-20 00:00:00.0 | 1899-12-30 07:00:00.0 | 3 | 10.99 | false
56121 | 1996-04-20 00:00:00.0 | 1899-12-30 08:00:00.0 | 3 | 10.46 | false
56122 | 1996-04-20 00:00:00.0 | 1899-12-30 09:00:00.0 | 3 | 10.22 | false
56123 | 1996-04-20 00:00:00.0 | 1899-12-30 10:00:00.0 | 3 | 10.61 | false
56124 | 1996-04-20 00:00:00.0 | 1899-12-30 11:00:00.0 | 3 | 11.58 | false
56125 | 1996-04-20 00:00:00.0 | 1899-12-30 12:00:00.0 | 3 | 12.98 | false
56126 | 1996-04-20 00:00:00.0 | 1899-12-30 13:00:00.0 | 3 | 14.59 | false
56127 | 1996-04-20 00:00:00.0 | 1899-12-30 14:00:00.0 | 3 | 16.26 | false
56128 | 1996-04-20 00:00:00.0 | 1899-12-30 15:00:00.0 | 3 | 17.82 | false
56129 | 1996-04-20 00:00:00.0 | 1899-12-30 16:00:00.0 | 3 | 18.85 | false
56130 | 1996-04-20 00:00:00.0 | 1899-12-30 17:00:00.0 | 3 | 19.42 | false
56131 | 1996-04-20 00:00:00.0 | 1899-12-30 18:00:00.0 | 3 | 19.65 | false
52849 | 1999-01-24 00:00:00.0 | 1899-12-30 12:00:00.0 | 2 | 2.746 | false
52850 | 1999-01-24 00:00:00.0 | 1899-12-30 13:00:00.0 | 2 | 3.649 | false
52851 | 1999-01-24 00:00:00.0 | 1899-12-30 14:00:00.0 | 2 | 4.225 | false
52852 | 1999-01-24 00:00:00.0 | 1899-12-30 15:00:00.0 | 2 | 4.791 | false
52853 | 1999-01-24 00:00:00.0 | 1899-12-30 16:00:00.0 | 2 | 5.121 | false
52854 | 1999-01-24 00:00:00.0 | 1899-12-30 17:00:00.0 | 2 | 5.034 | false
52855 | 1999-01-24 00:00:00.0 | 1899-12-30 18:00:00.0 | 2 | 4.7 | false
52856 | 1999-01-24 00:00:00.0 | 1899-12-30 19:00:00.0 | 2 | 4.241 | false
52857 | 1999-01-24 00:00:00.0 | 1899-12-30 20:00:00.0 | 2 | 3.814 | false
52858 | 1999-01-24 00:00:00.0 | 1899-12-30 21:00:00.0 | 2 | 3.401 | false
52859 | 1999-01-24 00:00:00.0 | 1899-12-30 22:00:00.0 | 2 | 3.018 | false
52860 | 1999-01-24 00:00:00.0 | 1899-12-30 23:00:00.0 | 2 | 2.751 | false
52861 | 1999-01-25 00:00:00.0 | 1899-12-30 00:00:00.0 | 2 | 2.509 | false
52862 | 1999-01-25 00:00:00.0 | 1899-12-30 01:00:00.0 | 2 | 2.363 | false
52863 | 1999-01-25 00:00:00.0 | 1899-12-30 02:00:00.0 | 2 | 2.251 | false
52864 | 1999-01-25 00:00:00.0 | 1899-12-30 03:00:00.0 | 2 | 2.156 | false
52865 | 1999-01-25 00:00:00.0 | 1899-12-30 04:00:00.0 | 2 | 2.08 | false
52866 | 1999-01-25 00:00:00.0 | 1899-12-30 05:00:00.0 | 2 | 2.01 | false
52867 | 1999-01-25 00:00:00.0 | 1899-12-30 06:00:00.0 | 2 | 1.956 | false
52868 | 1999-01-25 00:00:00.0 | 1899-12-30 07:00:00.0 | 2 | 1.902 | false
52869 | 1999-01-25 00:00:00.0 | 1899-12-30 08:00:00.0 | 2 | 1.88 | false
52870 | 1999-01-25 00:00:00.0 | 1899-12-30 09:00:00.0 | 2 | 1.827 | false
52871 | 1999-01-25 00:00:00.0 | 1899-12-30 10:00:00.0 | 2 | 1.797 | false
52872 | 1999-01-25 00:00:00.0 | 1899-12-30 11:00:00.0 | 2 | 1.748 | false
52873 | 1999-01-25 00:00:00.0 | 1899-12-30 12:00:00.0 | 2 | 1.728 | false
52874 | 1999-01-25 00:00:00.0 | 1899-12-30 13:00:00.0 | 2 | 1.854 | false
52875 | 1999-01-25 00:00:00.0 | 1899-12-30 14:00:00.0 | 2 | 2.505 | false
52876 | 1999-01-25 00:00:00.0 | 1899-12-30 15:00:00.0 | 2 | 3.51 | false
52877 | 1999-01-25 00:00:00.0 | 1899-12-30 16:00:00.0 | 2 | 4.236 | false
52878 | 1999-01-25 00:00:00.0 | 1899-12-30 17:00:00.0 | 2 | 4.491 | false
52879 | 1999-01-25 00:00:00.0 | 1899-12-30 18:00:00.0 | 2 | 4.218 | false
52880 | 1999-01-25 00:00:00.0 | 1899-12-30 19:00:00.0 | 2 | 3.726 | false
52881 | 1999-01-25 00:00:00.0 | 1899-12-30 20:00:00.0 | 2 | 3.247 | false
52882 | 1999-01-25 00:00:00.0 | 1899-12-30 21:00:00.0 | 2 | 2.871 | false
52883 | 1999-01-25 00:00:00.0 | 1899-12-30 22:00:00.0 | 2 | 2.59 | false
52884 | 1999-01-25 00:00:00.0 | 1899-12-30 23:00:00.0 | 2 | 2.381 | false
52885 | 1999-01-26 00:00:00.0 | 1899-12-30 00:00:00.0 | 2 | 2.197 | false
52886 | 1999-01-26 00:00:00.0 | 1899-12-30 01:00:00.0 | 2 | 2.038 | false
52887 | 1999-01-26 00:00:00.0 | 1899-12-30 02:00:00.0 | 2 | 1.769 | false
52888 | 1999-01-26 00:00:00.0 | 1899-12-30 03:00:00.0 | 2 | 1.37 | false
53848 | 1999-03-07 00:00:00.0 | 1899-12-30 03:00:00.0 | 2 | 6.052 | false
53849 | 1999-03-07 00:00:00.0 | 1899-12-30 04:00:00.0 | 2 | 5.41 | false
53850 | 1999-03-07 00:00:00.0 | 1899-12-30 05:00:00.0 | 2 | 4.773 | false
53851 | 1999-03-07 00:00:00.0 | 1899-12-30 06:00:00.0 | 2 | 4.167 | false
53852 | 1999-03-07 00:00:00.0 | 1899-12-30 07:00:00.0 | 2 | 3.605 | false
53853 | 1999-03-07 00:00:00.0 | 1899-12-30 08:00:00.0 | 2 | 3.165 | false
53854 | 1999-03-07 00:00:00.0 | 1899-12-30 09:00:00.0 | 2 | 3.664 | false
53855 | 1999-03-07 00:00:00.0 | 1899-12-30 10:00:00.0 | 2 | 5.438 | false
53856 | 1999-03-07 00:00:00.0 | 1899-12-30 11:00:00.0 | 2 | 7.8 | false
53857 | 1999-03-07 00:00:00.0 | 1899-12-30 12:00:00.0 | 2 | 10.19 | false
53858 | 1999-03-07 00:00:00.0 | 1899-12-30 13:00:00.0 | 2 | 12.91 | false
53859 | 1999-03-07 00:00:00.0 | 1899-12-30 14:00:00.0 | 2 | 14.82 | false
53860 | 1999-03-07 00:00:00.0 | 1899-12-30 15:00:00.0 | 2 | 16.12 | false
53861 | 1999-03-07 00:00:00.0 | 1899-12-30 16:00:00.0 | 2 | 16.58 | false
53862 | 1999-03-07 00:00:00.0 | 1899-12-30 17:00:00.0 | 2 | 16.8 | false
53863 | 1999-03-07 00:00:00.0 | 1899-12-30 18:00:00.0 | 2 | 15.95 | false
51629 | 1998-12-04 00:00:00.0 | 1899-12-30 16:00:00.0 | 2 | 9.13 | false
51630 | 1998-12-04 00:00:00.0 | 1899-12-30 17:00:00.0 | 2 | 8.97 | false
51631 | 1998-12-04 00:00:00.0 | 1899-12-30 18:00:00.0 | 2 | 8.21 | false
51632 | 1998-12-04 00:00:00.0 | 1899-12-30 19:00:00.0 | 2 | 6.974 | false
51633 | 1998-12-04 00:00:00.0 | 1899-12-30 20:00:00.0 | 2 | 5.798 | false
51634 | 1998-12-04 00:00:00.0 | 1899-12-30 21:00:00.0 | 2 | 4.849 | false
51635 | 1998-12-04 00:00:00.0 | 1899-12-30 22:00:00.0 | 2 | 4.045 | false
51636 | 1998-12-04 00:00:00.0 | 1899-12-30 23:00:00.0 | 2 | 3.338 | false
51637 | 1998-12-05 00:00:00.0 | 1899-12-30 00:00:00.0 | 2 | 2.665 | false
51638 | 1998-12-05 00:00:00.0 | 1899-12-30 01:00:00.0 | 2 | 1.973 | false
51639 | 1998-12-05 00:00:00.0 | 1899-12-30 02:00:00.0 | 2 | 1.289 | false
51640 | 1998-12-05 00:00:00.0 | 1899-12-30 03:00:00.0 | 2 | .621 | false
51641 | 1998-12-05 00:00:00.0 | 1899-12-30 04:00:00.0 | 2 | .071 | false
51642 | 1998-12-05 00:00:00.0 | 1899-12-30 05:00:00.0 | 2 | -.265 | false
51643 | 1998-12-05 00:00:00.0 | 1899-12-30 06:00:00.0 | 2 | -.726 | false
51644 | 1998-12-05 00:00:00.0 | 1899-12-30 07:00:00.0 | 2 | -1.226 | false
51645 | 1998-12-05 00:00:00.0 | 1899-12-30 08:00:00.0 | 2 | -1.7 | false
51646 | 1998-12-05 00:00:00.0 | 1899-12-30 09:00:00.0 | 2 | -1.878 | false
51647 | 1998-12-05 00:00:00.0 | 1899-12-30 10:00:00.0 | 2 | -1.917 | false
51648 | 1998-12-05 00:00:00.0 | 1899-12-30 11:00:00.0 | 2 | -.986 | false
51649 | 1998-12-05 00:00:00.0 | 1899-12-30 12:00:00.0 | 2 | .54 | false
51650 | 1998-12-05 00:00:00.0 | 1899-12-30 13:00:00.0 | 2 | 2.729 | false
51651 | 1998-12-05 00:00:00.0 | 1899-12-30 14:00:00.0 | 2 | 4.696 | false
51652 | 1998-12-05 00:00:00.0 | 1899-12-30 15:00:00.0 | 2 | 5.945 | false
51653 | 1998-12-05 00:00:00.0 | 1899-12-30 16:00:00.0 | 2 | 6.381 | false
51654 | 1998-12-05 00:00:00.0 | 1899-12-30 17:00:00.0 | 2 | 6.193 | false
51655 | 1998-12-05 00:00:00.0 | 1899-12-30 18:00:00.0 | 2 | 5.672 | false
51656 | 1998-12-05 00:00:00.0 | 1899-12-30 19:00:00.0 | 2 | 5.043 | false
51657 | 1998-12-05 00:00:00.0 | 1899-12-30 20:00:00.0 | 2 | 4.419 | false
51658 | 1998-12-05 00:00:00.0 | 1899-12-30 21:00:00.0 | 2 | 3.931 | false
51659 | 1998-12-05 00:00:00.0 | 1899-12-30 22:00:00.0 | 2 | 3.64 | false
51660 | 1998-12-05 00:00:00.0 | 1899-12-30 23:00:00.0 | 2 | 3.375 | false
51661 | 1998-12-06 00:00:00.0 | 1899-12-30 00:00:00.0 | 2 | 3.097 | false
51662 | 1998-12-06 00:00:00.0 | 1899-12-30 01:00:00.0 | 2 | 2.911 | false
51663 | 1998-12-06 00:00:00.0 | 1899-12-30 02:00:00.0 | 2 | 2.759 | false
51664 | 1998-12-06 00:00:00.0 | 1899-12-30 03:00:00.0 | 2 | 2.652 | false
51665 | 1998-12-06 00:00:00.0 | 1899-12-30 04:00:00.0 | 2 | 2.56 | false
51666 | 1998-12-06 00:00:00.0 | 1899-12-30 05:00:00.0 | 2 | 2.481 | false
51667 | 1998-12-06 00:00:00.0 | 1899-12-30 06:00:00.0 | 2 | 2.422 | false
51668 | 1998-12-06 00:00:00.0 | 1899-12-30 07:00:00.0 | 2 | 2.355 | false
51669 | 1998-12-06 00:00:00.0 | 1899-12-30 08:00:00.0 | 2 | 2.256 | false
51670 | 1998-12-06 00:00:00.0 | 1899-12-30 09:00:00.0 | 2 | 2.094 | false
51671 | 1998-12-06 00:00:00.0 | 1899-12-30 10:00:00.0 | 2 | 1.925 | false
51672 | 1998-12-06 00:00:00.0 | 1899-12-30 11:00:00.0 | 2 | 1.916 | false
51673 | 1998-12-06 00:00:00.0 | 1899-12-30 12:00:00.0 | 2 | 2.012 | false
51674 | 1998-12-06 00:00:00.0 | 1899-12-30 13:00:00.0 | 2 | 2.322 | false
51675 | 1998-12-06 00:00:00.0 | 1899-12-30 14:00:00.0 | 2 | 3.291 | false
51676 | 1998-12-06 00:00:00.0 | 1899-12-30 15:00:00.0 | 2 | 4.385 | false
51677 | 1998-12-06 00:00:00.0 | 1899-12-30 16:00:00.0 | 2 | 5.292 | false
51678 | 1998-12-06 00:00:00.0 | 1899-12-30 17:00:00.0 | 2 | 5.793 | false
51679 | 1998-12-06 00:00:00.0 | 1899-12-30 18:00:00.0 | 2 | 5.5 | false
57567 | 1996-06-19 00:00:00.0 | 1899-12-30 14:00:00.0 | 3 | 31.32 | false
57568 | 1996-06-19 00:00:00.0 | 1899-12-30 15:00:00.0 | 3 | 32.61 | false
57569 | 1996-06-19 00:00:00.0 | 1899-12-30 16:00:00.0 | 3 | 33.81 | false
57570 | 1996-06-19 00:00:00.0 | 1899-12-30 17:00:00.0 | 3 | 35 | false
57571 | 1996-06-19 00:00:00.0 | 1899-12-30 18:00:00.0 | 3 | 35.89 | false
57572 | 1996-06-19 00:00:00.0 | 1899-12-30 19:00:00.0 | 3 | 36.3 | false
57573 | 1996-06-19 00:00:00.0 | 1899-12-30 20:00:00.0 | 3 | 36.16 | false
57574 | 1996-06-19 00:00:00.0 | 1899-12-30 21:00:00.0 | 3 | 35.54 | false
57575 | 1996-06-19 00:00:00.0 | 1899-12-30 22:00:00.0 | 3 | 34.62 | false
57576 | 1996-06-19 00:00:00.0 | 1899-12-30 23:00:00.0 | 3 | 33.61 | false
57577 | 1996-06-20 00:00:00.0 | 1899-12-30 00:00:00.0 | 3 | 32.63 | false
57578 | 1996-06-20 00:00:00.0 | 1899-12-30 01:00:00.0 | 3 | 31.71 | false
57579 | 1996-06-20 00:00:00.0 | 1899-12-30 02:00:00.0 | 3 | 30.85 | false
57580 | 1996-06-20 00:00:00.0 | 1899-12-30 03:00:00.0 | 3 | 30.06 | false
57581 | 1996-06-20 00:00:00.0 | 1899-12-30 04:00:00.0 | 3 | 29.32 | false
57582 | 1996-06-20 00:00:00.0 | 1899-12-30 05:00:00.0 | 3 | 28.63 | false
57583 | 1996-06-20 00:00:00.0 | 1899-12-30 06:00:00.0 | 3 | 27.96 | false
57584 | 1996-06-20 00:00:00.0 | 1899-12-30 07:00:00.0 | 3 | 27.37 | false
57585 | 1996-06-20 00:00:00.0 | 1899-12-30 08:00:00.0 | 3 | 26.9 | false
57586 | 1996-06-20 00:00:00.0 | 1899-12-30 09:00:00.0 | 3 | 26.79 | false
57587 | 1996-06-20 00:00:00.0 | 1899-12-30 10:00:00.0 | 3 | 27.26 | false
57588 | 1996-06-20 00:00:00.0 | 1899-12-30 11:00:00.0 | 3 | 28.24 | false
57589 | 1996-06-20 00:00:00.0 | 1899-12-30 12:00:00.0 | 3 | 29.61 | false
57590 | 1996-06-20 00:00:00.0 | 1899-12-30 13:00:00.0 | 3 | 31.07 | false
57591 | 1996-06-20 00:00:00.0 | 1899-12-30 14:00:00.0 | 3 | 32.59 | false
57592 | 1996-06-20 00:00:00.0 | 1899-12-30 15:00:00.0 | 3 | 34.04 | false
57593 | 1996-06-20 00:00:00.0 | 1899-12-30 16:00:00.0 | 3 | 35.19 | false
57594 | 1996-06-20 00:00:00.0 | 1899-12-30 17:00:00.0 | 3 | 36 | false
57595 | 1996-06-20 00:00:00.0 | 1899-12-30 18:00:00.0 | 3 | 36.45 | false
57596 | 1996-06-20 00:00:00.0 | 1899-12-30 19:00:00.0 | 3 | 36.54 | false
57597 | 1996-06-20 00:00:00.0 | 1899-12-30 20:00:00.0 | 3 | 36.19 | false
57598 | 1996-06-20 00:00:00.0 | 1899-12-30 21:00:00.0 | 3 | 35.41 | false
57599 | 1996-06-20 00:00:00.0 | 1899-12-30 22:00:00.0 | 3 | 34.35 | false
57600 | 1996-06-20 00:00:00.0 | 1899-12-30 23:00:00.0 | 3 | 33.21 | false
57601 | 1996-06-21 00:00:00.0 | 1899-12-30 00:00:00.0 | 3 | 32.12 | false
57602 | 1996-06-21 00:00:00.0 | 1899-12-30 01:00:00.0 | 3 | 31.13 | false
57603 | 1996-06-21 00:00:00.0 | 1899-12-30 02:00:00.0 | 3 | 30.3 | false
52191 | 1998-12-28 00:00:00.0 | 1899-12-30 02:00:00.0 | 2 | -.156 | false
52192 | 1998-12-28 00:00:00.0 | 1899-12-30 03:00:00.0 | 2 | .056 | false
52193 | 1998-12-28 00:00:00.0 | 1899-12-30 04:00:00.0 | 2 | .131 | false
52194 | 1998-12-28 00:00:00.0 | 1899-12-30 05:00:00.0 | 2 | -.014 | false
52195 | 1998-12-28 00:00:00.0 | 1899-12-30 06:00:00.0 | 2 | -.268 | false
52196 | 1998-12-28 00:00:00.0 | 1899-12-30 07:00:00.0 | 2 | -.523 | false
52197 | 1998-12-28 00:00:00.0 | 1899-12-30 08:00:00.0 | 2 | -.661 | false
52198 | 1998-12-28 00:00:00.0 | 1899-12-30 09:00:00.0 | 2 | -.659 | false
52199 | 1998-12-28 00:00:00.0 | 1899-12-30 10:00:00.0 | 2 | -.588 | false
52200 | 1998-12-28 00:00:00.0 | 1899-12-30 11:00:00.0 | 2 | -.07 | false
52201 | 1998-12-28 00:00:00.0 | 1899-12-30 12:00:00.0 | 2 | 1.434 | false
52202 | 1998-12-28 00:00:00.0 | 1899-12-30 13:00:00.0 | 2 | 3.749 | false
52203 | 1998-12-28 00:00:00.0 | 1899-12-30 14:00:00.0 | 2 | 5.736 | false
52204 | 1998-12-28 00:00:00.0 | 1899-12-30 15:00:00.0 | 2 | 7.47 | false
52205 | 1998-12-28 00:00:00.0 | 1899-12-30 16:00:00.0 | 2 | 8.86 | false
52206 | 1998-12-28 00:00:00.0 | 1899-12-30 17:00:00.0 | 2 | 9.77 | false
58804 | 1996-08-10 00:00:00.0 | 1899-12-30 03:00:00.0 | 3 | 34.5 | false
58805 | 1996-08-10 00:00:00.0 | 1899-12-30 04:00:00.0 | 3 | 33.68 | false
58806 | 1996-08-10 00:00:00.0 | 1899-12-30 05:00:00.0 | 3 | 32.89 | false
58807 | 1996-08-10 00:00:00.0 | 1899-12-30 06:00:00.0 | 3 | 32.12 | false
58808 | 1996-08-10 00:00:00.0 | 1899-12-30 07:00:00.0 | 3 | 31.37 | false
58809 | 1996-08-10 00:00:00.0 | 1899-12-30 08:00:00.0 | 3 | 30.71 | false
58810 | 1996-08-10 00:00:00.0 | 1899-12-30 09:00:00.0 | 3 | 30.33 | false
58811 | 1996-08-10 00:00:00.0 | 1899-12-30 10:00:00.0 | 3 | 30.53 | false
58812 | 1996-08-10 00:00:00.0 | 1899-12-30 11:00:00.0 | 3 | 31.38 | false
58813 | 1996-08-10 00:00:00.0 | 1899-12-30 12:00:00.0 | 3 | 32.78 | false
58814 | 1996-08-10 00:00:00.0 | 1899-12-30 13:00:00.0 | 3 | 34.5 | false
58815 | 1996-08-10 00:00:00.0 | 1899-12-30 14:00:00.0 | 3 | 36.41 | false
58816 | 1996-08-10 00:00:00.0 | 1899-12-30 15:00:00.0 | 3 | 38.23 | false
58817 | 1996-08-10 00:00:00.0 | 1899-12-30 16:00:00.0 | 3 | 39.71 | false
58818 | 1996-08-10 00:00:00.0 | 1899-12-30 17:00:00.0 | 3 | 40.71 | false
58819 | 1996-08-10 00:00:00.0 | 1899-12-30 18:00:00.0 | 3 | 41.01 | false
58820 | 1996-08-10 00:00:00.0 | 1899-12-30 19:00:00.0 | 3 | 40.93 | false
58821 | 1996-08-10 00:00:00.0 | 1899-12-30 20:00:00.0 | 3 | 40.47 | false
58822 | 1996-08-10 00:00:00.0 | 1899-12-30 21:00:00.0 | 3 | 39.74 | false
58823 | 1996-08-10 00:00:00.0 | 1899-12-30 22:00:00.0 | 3 | 38.81 | false
59904 | 1996-09-24 00:00:00.0 | 1899-12-30 23:00:00.0 | 3 | 27.09 | false
59905 | 1996-09-25 00:00:00.0 | 1899-12-30 00:00:00.0 | 3 | 26.2 | false
59906 | 1996-09-25 00:00:00.0 | 1899-12-30 01:00:00.0 | 3 | 25.34 | false
59907 | 1996-09-25 00:00:00.0 | 1899-12-30 02:00:00.0 | 3 | 24.54 | false
59908 | 1996-09-25 00:00:00.0 | 1899-12-30 03:00:00.0 | 3 | 23.82 | false
59909 | 1996-09-25 00:00:00.0 | 1899-12-30 04:00:00.0 | 3 | 23.13 | false
59910 | 1996-09-25 00:00:00.0 | 1899-12-30 05:00:00.0 | 3 | 22.5 | false
59911 | 1996-09-25 00:00:00.0 | 1899-12-30 06:00:00.0 | 3 | 21.92 | false
59912 | 1996-09-25 00:00:00.0 | 1899-12-30 07:00:00.0 | 3 | 21.37 | false
59913 | 1996-09-25 00:00:00.0 | 1899-12-30 08:00:00.0 | 3 | 20.82 | false
59914 | 1996-09-25 00:00:00.0 | 1899-12-30 09:00:00.0 | 3 | 20.39 | false
59915 | 1996-09-25 00:00:00.0 | 1899-12-30 10:00:00.0 | 3 | 20.34 | false
59916 | 1996-09-25 00:00:00.0 | 1899-12-30 11:00:00.0 | 3 | 20.76 | false
59917 | 1996-09-25 00:00:00.0 | 1899-12-30 12:00:00.0 | 3 | 21.64 | false
59918 | 1996-09-25 00:00:00.0 | 1899-12-30 13:00:00.0 | 3 | 22.93 | false
59919 | 1996-09-25 00:00:00.0 | 1899-12-30 14:00:00.0 | 3 | 24.43 | false
59920 | 1996-09-25 00:00:00.0 | 1899-12-30 15:00:00.0 | 3 | 25.87 | false
59921 | 1996-09-25 00:00:00.0 | 1899-12-30 16:00:00.0 | 3 | 27.08 | false
59922 | 1996-09-25 00:00:00.0 | 1899-12-30 17:00:00.0 | 3 | 28.01 | false
59923 | 1996-09-25 00:00:00.0 | 1899-12-30 18:00:00.0 | 3 | 28.52 | false
59924 | 1996-09-25 00:00:00.0 | 1899-12-30 19:00:00.0 | 3 | 28.58 | false
59925 | 1996-09-25 00:00:00.0 | 1899-12-30 20:00:00.0 | 3 | 28.19 | false
59926 | 1996-09-25 00:00:00.0 | 1899-12-30 21:00:00.0 | 3 | 27.49 | false
59927 | 1996-09-25 00:00:00.0 | 1899-12-30 22:00:00.0 | 3 | 26.66 | false
59928 | 1996-09-25 00:00:00.0 | 1899-12-30 23:00:00.0 | 3 | 25.84 | false
59929 | 1996-09-26 00:00:00.0 | 1899-12-30 00:00:00.0 | 3 | 25.04 | false
59930 | 1996-09-26 00:00:00.0 | 1899-12-30 01:00:00.0 | 3 | 24.27 | false
59931 | 1996-09-26 00:00:00.0 | 1899-12-30 02:00:00.0 | 3 | 23.53 | false
59932 | 1996-09-26 00:00:00.0 | 1899-12-30 03:00:00.0 | 3 | 22.8 | false
52544 | 1999-01-11 00:00:00.0 | 1899-12-30 19:00:00.0 | 2 | 5.501 | false
52545 | 1999-01-11 00:00:00.0 | 1899-12-30 20:00:00.0 | 2 | 4.987 | false
52546 | 1999-01-11 00:00:00.0 | 1899-12-30 21:00:00.0 | 2 | 4.436 | false
52547 | 1999-01-11 00:00:00.0 | 1899-12-30 22:00:00.0 | 2 | 3.83 | false
52548 | 1999-01-11 00:00:00.0 | 1899-12-30 23:00:00.0 | 2 | 3.406 | false
52549 | 1999-01-12 00:00:00.0 | 1899-12-30 00:00:00.0 | 2 | 3.383 | false
52550 | 1999-01-12 00:00:00.0 | 1899-12-30 01:00:00.0 | 2 | 3.531 | false
52551 | 1999-01-12 00:00:00.0 | 1899-12-30 02:00:00.0 | 2 | 3.468 | false
52552 | 1999-01-12 00:00:00.0 | 1899-12-30 03:00:00.0 | 2 | 3.108 | false
52553 | 1999-01-12 00:00:00.0 | 1899-12-30 04:00:00.0 | 2 | 2.756 | false
52554 | 1999-01-12 00:00:00.0 | 1899-12-30 05:00:00.0 | 2 | 2.447 | false
52555 | 1999-01-12 00:00:00.0 | 1899-12-30 06:00:00.0 | 2 | 2.225 | false
52556 | 1999-01-12 00:00:00.0 | 1899-12-30 07:00:00.0 | 2 | 1.868 | false
52557 | 1999-01-12 00:00:00.0 | 1899-12-30 08:00:00.0 | 2 | 1.343 | false
52558 | 1999-01-12 00:00:00.0 | 1899-12-30 09:00:00.0 | 2 | .837 | false
52559 | 1999-01-12 00:00:00.0 | 1899-12-30 10:00:00.0 | 2 | .638 | false
52560 | 1999-01-12 00:00:00.0 | 1899-12-30 11:00:00.0 | 2 | 1.416 | false
52561 | 1999-01-12 00:00:00.0 | 1899-12-30 12:00:00.0 | 2 | 3.117 | false
52562 | 1999-01-12 00:00:00.0 | 1899-12-30 13:00:00.0 | 2 | 5.194 | false
52563 | 1999-01-12 00:00:00.0 | 1899-12-30 14:00:00.0 | 2 | 7.29 | false
52564 | 1999-01-12 00:00:00.0 | 1899-12-30 15:00:00.0 | 2 | 9.29 | false
52565 | 1999-01-12 00:00:00.0 | 1899-12-30 16:00:00.0 | 2 | 10.62 | false
52566 | 1999-01-12 00:00:00.0 | 1899-12-30 17:00:00.0 | 2 | 11.07 | false
52567 | 1999-01-12 00:00:00.0 | 1899-12-30 18:00:00.0 | 2 | 10.81 | false
52568 | 1999-01-12 00:00:00.0 | 1899-12-30 19:00:00.0 | 2 | 9.95 | false
52569 | 1999-01-12 00:00:00.0 | 1899-12-30 20:00:00.0 | 2 | 8.93 | false
52570 | 1999-01-12 00:00:00.0 | 1899-12-30 21:00:00.0 | 2 | 7.87 | false
52571 | 1999-01-12 00:00:00.0 | 1899-12-30 22:00:00.0 | 2 | 6.809 | false
52572 | 1999-01-12 00:00:00.0 | 1899-12-30 23:00:00.0 | 2 | 5.789 | false
52573 | 1999-01-13 00:00:00.0 | 1899-12-30 00:00:00.0 | 2 | 4.847 | false
52574 | 1999-01-13 00:00:00.0 | 1899-12-30 01:00:00.0 | 2 | 3.992 | false
52575 | 1999-01-13 00:00:00.0 | 1899-12-30 02:00:00.0 | 2 | 3.271 | false
52576 | 1999-01-13 00:00:00.0 | 1899-12-30 03:00:00.0 | 2 | 2.745 | false
52577 | 1999-01-13 00:00:00.0 | 1899-12-30 04:00:00.0 | 2 | 2.384 | false
53648 | 1999-02-26 00:00:00.0 | 1899-12-30 19:00:00.0 | 2 | 14.31 | false
53649 | 1999-02-26 00:00:00.0 | 1899-12-30 20:00:00.0 | 2 | 13.13 | false
53650 | 1999-02-26 00:00:00.0 | 1899-12-30 21:00:00.0 | 2 | 12.08 | false
53651 | 1999-02-26 00:00:00.0 | 1899-12-30 22:00:00.0 | 2 | 11.16 | false
53652 | 1999-02-26 00:00:00.0 | 1899-12-30 23:00:00.0 | 2 | 10.41 | false
53653 | 1999-02-27 00:00:00.0 | 1899-12-30 00:00:00.0 | 2 | 9.82 | false
51809 | 1998-12-12 00:00:00.0 | 1899-12-30 04:00:00.0 | 2 | -.786 | false
51810 | 1998-12-12 00:00:00.0 | 1899-12-30 05:00:00.0 | 2 | -.97 | false
51811 | 1998-12-12 00:00:00.0 | 1899-12-30 06:00:00.0 | 2 | -1.165 | false
51812 | 1998-12-12 00:00:00.0 | 1899-12-30 07:00:00.0 | 2 | -1.436 | false
51813 | 1998-12-12 00:00:00.0 | 1899-12-30 08:00:00.0 | 2 | -1.708 | false
51814 | 1998-12-12 00:00:00.0 | 1899-12-30 09:00:00.0 | 2 | -1.983 | false
51815 | 1998-12-12 00:00:00.0 | 1899-12-30 10:00:00.0 | 2 | -1.917 | false
51816 | 1998-12-12 00:00:00.0 | 1899-12-30 11:00:00.0 | 2 | -.96 | false
51817 | 1998-12-12 00:00:00.0 | 1899-12-30 12:00:00.0 | 2 | .404 | false
51818 | 1998-12-12 00:00:00.0 | 1899-12-30 13:00:00.0 | 2 | 2.668 | false
51819 | 1998-12-12 00:00:00.0 | 1899-12-30 14:00:00.0 | 2 | 5.168 | false
51820 | 1998-12-12 00:00:00.0 | 1899-12-30 15:00:00.0 | 2 | 7.08 | false
51821 | 1998-12-12 00:00:00.0 | 1899-12-30 16:00:00.0 | 2 | 8.25 | false
51822 | 1998-12-12 00:00:00.0 | 1899-12-30 17:00:00.0 | 2 | 8.53 | false
53669 | 1999-02-27 00:00:00.0 | 1899-12-30 16:00:00.0 | 2 | 17.96 | false
53670 | 1999-02-27 00:00:00.0 | 1899-12-30 17:00:00.0 | 2 | 17.69 | false
53671 | 1999-02-27 00:00:00.0 | 1899-12-30 18:00:00.0 | 2 | 16.9 | false
53672 | 1999-02-27 00:00:00.0 | 1899-12-30 19:00:00.0 | 2 | 15.79 | false
53673 | 1999-02-27 00:00:00.0 | 1899-12-30 20:00:00.0 | 2 | 14.59 | false
53674 | 1999-02-27 00:00:00.0 | 1899-12-30 21:00:00.0 | 2 | 13.45 | false
53675 | 1999-02-27 00:00:00.0 | 1899-12-30 22:00:00.0 | 2 | 12.46 | false
53676 | 1999-02-27 00:00:00.0 | 1899-12-30 23:00:00.0 | 2 | 11.62 | false
53677 | 1999-02-28 00:00:00.0 | 1899-12-30 00:00:00.0 | 2 | 10.86 | false
53678 | 1999-02-28 00:00:00.0 | 1899-12-30 01:00:00.0 | 2 | 10.05 | false
53679 | 1999-02-28 00:00:00.0 | 1899-12-30 02:00:00.0 | 2 | 9.26 | false
53680 | 1999-02-28 00:00:00.0 | 1899-12-30 03:00:00.0 | 2 | 8.52 | false
53681 | 1999-02-28 00:00:00.0 | 1899-12-30 04:00:00.0 | 2 | 7.75 | false
53682 | 1999-02-28 00:00:00.0 | 1899-12-30 05:00:00.0 | 2 | 6.98 | false
53683 | 1999-02-28 00:00:00.0 | 1899-12-30 06:00:00.0 | 2 | 6.205 | false
53684 | 1999-02-28 00:00:00.0 | 1899-12-30 07:00:00.0 | 2 | 5.487 | false
53685 | 1999-02-28 00:00:00.0 | 1899-12-30 08:00:00.0 | 2 | 4.945 | false
53686 | 1999-02-28 00:00:00.0 | 1899-12-30 09:00:00.0 | 2 | 5.189 | false
53687 | 1999-02-28 00:00:00.0 | 1899-12-30 10:00:00.0 | 2 | 6.783 | false
53688 | 1999-02-28 00:00:00.0 | 1899-12-30 11:00:00.0 | 2 | 9.4 | false
53689 | 1999-02-28 00:00:00.0 | 1899-12-30 12:00:00.0 | 2 | 12.05 | false
53690 | 1999-02-28 00:00:00.0 | 1899-12-30 13:00:00.0 | 2 | 13.51 | false
53691 | 1999-02-28 00:00:00.0 | 1899-12-30 14:00:00.0 | 2 | 15.19 | false
53692 | 1999-02-28 00:00:00.0 | 1899-12-30 15:00:00.0 | 2 | 16.82 | false
53693 | 1999-02-28 00:00:00.0 | 1899-12-30 16:00:00.0 | 2 | 17.93 | false
53694 | 1999-02-28 00:00:00.0 | 1899-12-30 17:00:00.0 | 2 | 17.97 | false
53695 | 1999-02-28 00:00:00.0 | 1899-12-30 18:00:00.0 | 2 | 17.21 | false
53696 | 1999-02-28 00:00:00.0 | 1899-12-30 19:00:00.0 | 2 | 16.05 | false
53697 | 1999-02-28 00:00:00.0 | 1899-12-30 20:00:00.0 | 2 | 14.87 | false
53698 | 1999-02-28 00:00:00.0 | 1899-12-30 21:00:00.0 | 2 | 13.76 | false
53699 | 1999-02-28 00:00:00.0 | 1899-12-30 22:00:00.0 | 2 | 12.8 | false
53700 | 1999-02-28 00:00:00.0 | 1899-12-30 23:00:00.0 | 2 | 12.07 | false
53701 | 1999-03-01 00:00:00.0 | 1899-12-30 00:00:00.0 | 2 | 11.42 | false
53702 | 1999-03-01 00:00:00.0 | 1899-12-30 01:00:00.0 | 2 | 10.83 | false
53703 | 1999-03-01 00:00:00.0 | 1899-12-30 02:00:00.0 | 2 | 10.38 | false
53704 | 1999-03-01 00:00:00.0 | 1899-12-30 03:00:00.0 | 2 | 10.05 | false
53705 | 1999-03-01 00:00:00.0 | 1899-12-30 04:00:00.0 | 2 | 9.72 | false
53706 | 1999-03-01 00:00:00.0 | 1899-12-30 05:00:00.0 | 2 | 9.44 | false
53707 | 1999-03-01 00:00:00.0 | 1899-12-30 06:00:00.0 | 2 | 9.24 | false
53708 | 1999-03-01 00:00:00.0 | 1899-12-30 07:00:00.0 | 2 | 8.88 | false
53709 | 1999-03-01 00:00:00.0 | 1899-12-30 08:00:00.0 | 2 | 8.51 | false
53710 | 1999-03-01 00:00:00.0 | 1899-12-30 09:00:00.0 | 2 | 8.69 | false
53711 | 1999-03-01 00:00:00.0 | 1899-12-30 10:00:00.0 | 2 | 10.02 | false
53712 | 1999-03-01 00:00:00.0 | 1899-12-30 11:00:00.0 | 2 | 12.14 | false
53713 | 1999-03-01 00:00:00.0 | 1899-12-30 12:00:00.0 | 2 | 14.47 | false
53714 | 1999-03-01 00:00:00.0 | 1899-12-30 13:00:00.0 | 2 | 16.71 | false
53715 | 1999-03-01 00:00:00.0 | 1899-12-30 14:00:00.0 | 2 | 18.7 | false
53716 | 1999-03-01 00:00:00.0 | 1899-12-30 15:00:00.0 | 2 | 20.19 | false
53717 | 1999-03-01 00:00:00.0 | 1899-12-30 16:00:00.0 | 2 | 20.96 | false
56029 | 1996-04-16 00:00:00.0 | 1899-12-30 12:00:00.0 | 3 | 17.2 | false
56030 | 1996-04-16 00:00:00.0 | 1899-12-30 13:00:00.0 | 3 | 18.42 | false
56031 | 1996-04-16 00:00:00.0 | 1899-12-30 14:00:00.0 | 3 | 19.33 | false
56032 | 1996-04-16 00:00:00.0 | 1899-12-30 15:00:00.0 | 3 | 20.18 | false
56033 | 1996-04-16 00:00:00.0 | 1899-12-30 16:00:00.0 | 3 | 21.09 | false
56034 | 1996-04-16 00:00:00.0 | 1899-12-30 17:00:00.0 | 3 | 21.85 | false
56035 | 1996-04-16 00:00:00.0 | 1899-12-30 18:00:00.0 | 3 | 22.29 | false
56036 | 1996-04-16 00:00:00.0 | 1899-12-30 19:00:00.0 | 3 | 22.21 | false
56037 | 1996-04-16 00:00:00.0 | 1899-12-30 20:00:00.0 | 3 | 21.58 | false
56038 | 1996-04-16 00:00:00.0 | 1899-12-30 21:00:00.0 | 3 | 20.6 | false
56039 | 1996-04-16 00:00:00.0 | 1899-12-30 22:00:00.0 | 3 | 19.53 | false
56040 | 1996-04-16 00:00:00.0 | 1899-12-30 23:00:00.0 | 3 | 18.53 | false
56041 | 1996-04-17 00:00:00.0 | 1899-12-30 00:00:00.0 | 3 | 17.6 | false
56042 | 1996-04-17 00:00:00.0 | 1899-12-30 01:00:00.0 | 3 | 16.77 | false
56043 | 1996-04-17 00:00:00.0 | 1899-12-30 02:00:00.0 | 3 | 16.03 | false
56044 | 1996-04-17 00:00:00.0 | 1899-12-30 03:00:00.0 | 3 | 15.29 | false
56045 | 1996-04-17 00:00:00.0 | 1899-12-30 04:00:00.0 | 3 | 14.53 | false
56046 | 1996-04-17 00:00:00.0 | 1899-12-30 05:00:00.0 | 3 | 13.83 | false
56047 | 1996-04-17 00:00:00.0 | 1899-12-30 06:00:00.0 | 3 | 13.23 | false
56048 | 1996-04-17 00:00:00.0 | 1899-12-30 07:00:00.0 | 3 | 12.69 | false
56049 | 1996-04-17 00:00:00.0 | 1899-12-30 08:00:00.0 | 3 | 12.19 | false
56050 | 1996-04-17 00:00:00.0 | 1899-12-30 09:00:00.0 | 3 | 11.94 | false
56051 | 1996-04-17 00:00:00.0 | 1899-12-30 10:00:00.0 | 3 | 12.25 | false
56052 | 1996-04-17 00:00:00.0 | 1899-12-30 11:00:00.0 | 3 | 13.23 | false
56053 | 1996-04-17 00:00:00.0 | 1899-12-30 12:00:00.0 | 3 | 14.73 | false
56054 | 1996-04-17 00:00:00.0 | 1899-12-30 13:00:00.0 | 3 | 16.48 | false
56055 | 1996-04-17 00:00:00.0 | 1899-12-30 14:00:00.0 | 3 | 17.94 | false
56056 | 1996-04-17 00:00:00.0 | 1899-12-30 15:00:00.0 | 3 | 18.8 | false
56057 | 1996-04-17 00:00:00.0 | 1899-12-30 16:00:00.0 | 3 | 19.55 | false
56058 | 1996-04-17 00:00:00.0 | 1899-12-30 17:00:00.0 | 3 | 20.27 | false
56059 | 1996-04-17 00:00:00.0 | 1899-12-30 18:00:00.0 | 3 | 21.08 | false
56060 | 1996-04-17 00:00:00.0 | 1899-12-30 19:00:00.0 | 3 | 21.58 | false
56061 | 1996-04-17 00:00:00.0 | 1899-12-30 20:00:00.0 | 3 | 21.49 | false
56062 | 1996-04-17 00:00:00.0 | 1899-12-30 21:00:00.0 | 3 | 20.91 | false
56063 | 1996-04-17 00:00:00.0 | 1899-12-30 22:00:00.0 | 3 | 20.06 | false
56064 | 1996-04-17 00:00:00.0 | 1899-12-30 23:00:00.0 | 3 | 19.15 | false
56065 | 1996-04-18 00:00:00.0 | 1899-12-30 00:00:00.0 | 3 | 18.24 | false
56066 | 1996-04-18 00:00:00.0 | 1899-12-30 01:00:00.0 | 3 | 17.34 | false
56067 | 1996-04-18 00:00:00.0 | 1899-12-30 02:00:00.0 | 3 | 16.43 | false
56068 | 1996-04-18 00:00:00.0 | 1899-12-30 03:00:00.0 | 3 | 15.68 | false
58875 | 1996-08-13 00:00:00.0 | 1899-12-30 02:00:00.0 | 3 | 31.2 | false
58876 | 1996-08-13 00:00:00.0 | 1899-12-30 03:00:00.0 | 3 | 30.58 | false
58877 | 1996-08-13 00:00:00.0 | 1899-12-30 04:00:00.0 | 3 | 29.99 | false
58878 | 1996-08-13 00:00:00.0 | 1899-12-30 05:00:00.0 | 3 | 29.39 | false
58879 | 1996-08-13 00:00:00.0 | 1899-12-30 06:00:00.0 | 3 | 28.82 | false
58880 | 1996-08-13 00:00:00.0 | 1899-12-30 07:00:00.0 | 3 | 28.27 | false
58881 | 1996-08-13 00:00:00.0 | 1899-12-30 08:00:00.0 | 3 | 27.75 | false
58882 | 1996-08-13 00:00:00.0 | 1899-12-30 09:00:00.0 | 3 | 27.51 | false
58883 | 1996-08-13 00:00:00.0 | 1899-12-30 10:00:00.0 | 3 | 27.79 | false
58884 | 1996-08-13 00:00:00.0 | 1899-12-30 11:00:00.0 | 3 | 28.66 | false
58885 | 1996-08-13 00:00:00.0 | 1899-12-30 12:00:00.0 | 3 | 30.08 | false
58886 | 1996-08-13 00:00:00.0 | 1899-12-30 13:00:00.0 | 3 | 31.88 | false
58887 | 1996-08-13 00:00:00.0 | 1899-12-30 14:00:00.0 | 3 | 33.65 | false
58888 | 1996-08-13 00:00:00.0 | 1899-12-30 15:00:00.0 | 3 | 34.94 | false
58889 | 1996-08-13 00:00:00.0 | 1899-12-30 16:00:00.0 | 3 | 35.59 | false
64549 | 1997-04-06 00:00:00.0 | 1899-12-30 12:00:00.0 | 3 | 12.32 | false
64550 | 1997-04-06 00:00:00.0 | 1899-12-30 13:00:00.0 | 3 | 14 | false
64551 | 1997-04-06 00:00:00.0 | 1899-12-30 14:00:00.0 | 3 | 15.6 | false
64552 | 1997-04-06 00:00:00.0 | 1899-12-30 15:00:00.0 | 3 | 17.07 | false
64553 | 1997-04-06 00:00:00.0 | 1899-12-30 16:00:00.0 | 3 | 18.28 | false
64554 | 1997-04-06 00:00:00.0 | 1899-12-30 17:00:00.0 | 3 | 18.85 | false
64555 | 1997-04-06 00:00:00.0 | 1899-12-30 18:00:00.0 | 3 | 18.88 | false
64556 | 1997-04-06 00:00:00.0 | 1899-12-30 19:00:00.0 | 3 | 18.48 | false
64557 | 1997-04-06 00:00:00.0 | 1899-12-30 20:00:00.0 | 3 | 17.81 | false
64558 | 1997-04-06 00:00:00.0 | 1899-12-30 21:00:00.0 | 3 | 17.12 | false
64559 | 1997-04-06 00:00:00.0 | 1899-12-30 22:00:00.0 | 3 | 16.45 | false
64560 | 1997-04-06 00:00:00.0 | 1899-12-30 23:00:00.0 | 3 | 15.81 | false
64561 | 1997-04-07 00:00:00.0 | 1899-12-30 00:00:00.0 | 3 | 15.1 | false
64562 | 1997-04-07 00:00:00.0 | 1899-12-30 01:00:00.0 | 3 | 14.42 | false
64563 | 1997-04-07 00:00:00.0 | 1899-12-30 02:00:00.0 | 3 | 13.82 | false
64564 | 1997-04-07 00:00:00.0 | 1899-12-30 03:00:00.0 | 3 | 13.27 | false
64565 | 1997-04-07 00:00:00.0 | 1899-12-30 04:00:00.0 | 3 | 12.73 | false
64566 | 1997-04-07 00:00:00.0 | 1899-12-30 05:00:00.0 | 3 | 12.15 | false
64567 | 1997-04-07 00:00:00.0 | 1899-12-30 06:00:00.0 | 3 | 11.54 | false
64568 | 1997-04-07 00:00:00.0 | 1899-12-30 07:00:00.0 | 3 | 10.95 | false
64569 | 1997-04-07 00:00:00.0 | 1899-12-30 08:00:00.0 | 3 | 10.59 | false
64570 | 1997-04-07 00:00:00.0 | 1899-12-30 09:00:00.0 | 3 | 10.79 | false
64571 | 1997-04-07 00:00:00.0 | 1899-12-30 10:00:00.0 | 3 | 11.69 | false
64572 | 1997-04-07 00:00:00.0 | 1899-12-30 11:00:00.0 | 3 | 13.13 | false
64573 | 1997-04-07 00:00:00.0 | 1899-12-30 12:00:00.0 | 3 | 14.84 | false
64574 | 1997-04-07 00:00:00.0 | 1899-12-30 13:00:00.0 | 3 | 16.61 | false
64575 | 1997-04-07 00:00:00.0 | 1899-12-30 14:00:00.0 | 3 | 18.04 | false
64576 | 1997-04-07 00:00:00.0 | 1899-12-30 15:00:00.0 | 3 | 19.03 | false
64577 | 1997-04-07 00:00:00.0 | 1899-12-30 16:00:00.0 | 3 | 19.8 | false
64578 | 1997-04-07 00:00:00.0 | 1899-12-30 17:00:00.0 | 3 | 20.23 | false
64579 | 1997-04-07 00:00:00.0 | 1899-12-30 18:00:00.0 | 3 | 20.3 | false
64580 | 1997-04-07 00:00:00.0 | 1899-12-30 19:00:00.0 | 3 | 19.94 | false
64581 | 1997-04-07 00:00:00.0 | 1899-12-30 20:00:00.0 | 3 | 19.26 | false
64582 | 1997-04-07 00:00:00.0 | 1899-12-30 21:00:00.0 | 3 | 18.47 | false
64583 | 1997-04-07 00:00:00.0 | 1899-12-30 22:00:00.0 | 3 | 17.69 | false
64584 | 1997-04-07 00:00:00.0 | 1899-12-30 23:00:00.0 | 3 | 16.98 | false
64585 | 1997-04-08 00:00:00.0 | 1899-12-30 00:00:00.0 | 3 | 16.33 | false
64586 | 1997-04-08 00:00:00.0 | 1899-12-30 01:00:00.0 | 3 | 15.7 | false
64587 | 1997-04-08 00:00:00.0 | 1899-12-30 02:00:00.0 | 3 | 15.05 | false
64588 | 1997-04-08 00:00:00.0 | 1899-12-30 03:00:00.0 | 3 | 14.4 | false
64589 | 1997-04-08 00:00:00.0 | 1899-12-30 04:00:00.0 | 3 | 13.78 | false
64590 | 1997-04-08 00:00:00.0 | 1899-12-30 05:00:00.0 | 3 | 13.21 | false
64591 | 1997-04-08 00:00:00.0 | 1899-12-30 06:00:00.0 | 3 | 12.72 | false
64592 | 1997-04-08 00:00:00.0 | 1899-12-30 07:00:00.0 | 3 | 12.27 | false
64593 | 1997-04-08 00:00:00.0 | 1899-12-30 08:00:00.0 | 3 | 12 | false
64594 | 1997-04-08 00:00:00.0 | 1899-12-30 09:00:00.0 | 3 | 12.1 | false
64595 | 1997-04-08 00:00:00.0 | 1899-12-30 10:00:00.0 | 3 | 12.81 | false
64596 | 1997-04-08 00:00:00.0 | 1899-12-30 11:00:00.0 | 3 | 14.17 | false
54408 | 1999-03-30 00:00:00.0 | 1899-12-30 11:00:00.0 | 2 | 14.24 | false
54409 | 1999-03-30 00:00:00.0 | 1899-12-30 12:00:00.0 | 2 | 16.59 | false
54410 | 1999-03-30 00:00:00.0 | 1899-12-30 13:00:00.0 | 2 | 18.27 | false
54411 | 1999-03-30 00:00:00.0 | 1899-12-30 14:00:00.0 | 2 | 19.55 | false
54412 | 1999-03-30 00:00:00.0 | 1899-12-30 15:00:00.0 | 2 | 20.5 | false
54413 | 1999-03-30 00:00:00.0 | 1899-12-30 16:00:00.0 | 2 | 21 | false
54414 | 1999-03-30 00:00:00.0 | 1899-12-30 17:00:00.0 | 2 | 21.09 | false
54415 | 1999-03-30 00:00:00.0 | 1899-12-30 18:00:00.0 | 2 | 20.38 | false
54416 | 1999-03-30 00:00:00.0 | 1899-12-30 19:00:00.0 | 2 | 18.8 | false
54417 | 1999-03-30 00:00:00.0 | 1899-12-30 20:00:00.0 | 2 | 16.85 | false
54418 | 1999-03-30 00:00:00.0 | 1899-12-30 21:00:00.0 | 2 | 15.04 | false
54419 | 1999-03-30 00:00:00.0 | 1899-12-30 22:00:00.0 | 2 | 13.62 | false
54420 | 1999-03-30 00:00:00.0 | 1899-12-30 23:00:00.0 | 2 | 12.48 | false
54421 | 1999-03-31 00:00:00.0 | 1899-12-30 00:00:00.0 | 2 | 11.62 | false
54422 | 1999-03-31 00:00:00.0 | 1899-12-30 01:00:00.0 | 2 | 11.06 | false
54423 | 1999-03-31 00:00:00.0 | 1899-12-30 02:00:00.0 | 2 | 10.26 | false
54424 | 1999-03-31 00:00:00.0 | 1899-12-30 03:00:00.0 | 2 | 9.14 | false
54425 | 1999-03-31 00:00:00.0 | 1899-12-30 04:00:00.0 | 2 | 8.36 | false
54426 | 1999-03-31 00:00:00.0 | 1899-12-30 05:00:00.0 | 2 | 7.74 | false
54427 | 1999-03-31 00:00:00.0 | 1899-12-30 06:00:00.0 | 2 | 7.26 | false
54428 | 1999-03-31 00:00:00.0 | 1899-12-30 07:00:00.0 | 2 | 6.841 | false
54429 | 1999-03-31 00:00:00.0 | 1899-12-30 08:00:00.0 | 2 | 6.504 | false
54430 | 1999-03-31 00:00:00.0 | 1899-12-30 09:00:00.0 | 2 | 6.575 | false
54431 | 1999-03-31 00:00:00.0 | 1899-12-30 10:00:00.0 | 2 | 7.59 | false
54432 | 1999-03-31 00:00:00.0 | 1899-12-30 11:00:00.0 | 2 | 9.33 | false
54433 | 1999-03-31 00:00:00.0 | 1899-12-30 12:00:00.0 | 2 | 11.99 | false
54434 | 1999-03-31 00:00:00.0 | 1899-12-30 13:00:00.0 | 2 | 14.18 | false
54435 | 1999-03-31 00:00:00.0 | 1899-12-30 14:00:00.0 | 2 | 15.31 | false
54436 | 1999-03-31 00:00:00.0 | 1899-12-30 15:00:00.0 | 2 | 15.28 | false
54437 | 1999-03-31 00:00:00.0 | 1899-12-30 16:00:00.0 | 2 | 14.08 | false
54438 | 1999-03-31 00:00:00.0 | 1899-12-30 17:00:00.0 | 2 | 13.08 | false
54439 | 1999-03-31 00:00:00.0 | 1899-12-30 18:00:00.0 | 2 | 12.57 | false
54440 | 1999-03-31 00:00:00.0 | 1899-12-30 19:00:00.0 | 2 | 11.79 | false
54441 | 1999-03-31 00:00:00.0 | 1899-12-30 20:00:00.0 | 2 | 10.84 | false
54442 | 1999-03-31 00:00:00.0 | 1899-12-30 21:00:00.0 | 2 | 10.06 | false
54443 | 1999-03-31 00:00:00.0 | 1899-12-30 22:00:00.0 | 2 | 9.28 | false
54444 | 1999-03-31 00:00:00.0 | 1899-12-30 23:00:00.0 | 2 | 8.34 | false
54445 | 1999-04-01 00:00:00.0 | 1899-12-30 00:00:00.0 | 2 | 7.54 | false
54446 | 1999-04-01 00:00:00.0 | 1899-12-30 01:00:00.0 | 2 | 6.97 | false
54447 | 1999-04-01 00:00:00.0 | 1899-12-30 02:00:00.0 | 2 | 6.549 | false
55024 | 1996-03-05 00:00:00.0 | 1899-12-30 14:00:00.0 | 3 | 7.23 | true | Interpolated From Next Year
55025 | 1996-03-05 00:00:00.0 | 1899-12-30 15:00:00.0 | 3 | 9.07 | true | Interpolated From Next Year
55026 | 1996-03-05 00:00:00.0 | 1899-12-30 16:00:00.0 | 3 | 10.61 | true | Interpolated From Next Year
55027 | 1996-03-05 00:00:00.0 | 1899-12-30 17:00:00.0 | 3 | 11.72 | true | Interpolated From Next Year
55028 | 1996-03-05 00:00:00.0 | 1899-12-30 18:00:00.0 | 3 | 12.3 | true | Interpolated From Next Year
55029 | 1996-03-05 00:00:00.0 | 1899-12-30 19:00:00.0 | 3 | 12.27 | true | Interpolated From Next Year
55030 | 1996-03-05 00:00:00.0 | 1899-12-30 20:00:00.0 | 3 | 11.74 | true | Interpolated From Next Year
55031 | 1996-03-05 00:00:00.0 | 1899-12-30 21:00:00.0 | 3 | 11.01 | true | Interpolated From Next Year
55032 | 1996-03-05 00:00:00.0 | 1899-12-30 22:00:00.0 | 3 | 10.23 | true | Interpolated From Next Year
55033 | 1996-03-05 00:00:00.0 | 1899-12-30 23:00:00.0 | 3 | 9.48 | true | Interpolated From Next Year
55034 | 1996-03-06 00:00:00.0 | 1899-12-30 00:00:00.0 | 3 | 8.78 | true | Interpolated From Next Year
64649 | 1997-04-10 00:00:00.0 | 1899-12-30 16:00:00.0 | 3 | 18.04 | false
53977 | 1999-03-12 00:00:00.0 | 1899-12-30 12:00:00.0 | 2 | 10.86 | false
53978 | 1999-03-12 00:00:00.0 | 1899-12-30 13:00:00.0 | 2 | 13.84 | false
53979 | 1999-03-12 00:00:00.0 | 1899-12-30 14:00:00.0 | 2 | 16.38 | false
53980 | 1999-03-12 00:00:00.0 | 1899-12-30 15:00:00.0 | 2 | 18.3 | false
53981 | 1999-03-12 00:00:00.0 | 1899-12-30 16:00:00.0 | 2 | 19.4 | false
53982 | 1999-03-12 00:00:00.0 | 1899-12-30 17:00:00.0 | 2 | 19.45 | false
53983 | 1999-03-12 00:00:00.0 | 1899-12-30 18:00:00.0 | 2 | 18.72 | false
53984 | 1999-03-12 00:00:00.0 | 1899-12-30 19:00:00.0 | 2 | 17.18 | false
53985 | 1999-03-12 00:00:00.0 | 1899-12-30 20:00:00.0 | 2 | 15.54 | false
53986 | 1999-03-12 00:00:00.0 | 1899-12-30 21:00:00.0 | 2 | 14.05 | false
53987 | 1999-03-12 00:00:00.0 | 1899-12-30 22:00:00.0 | 2 | 12.67 | false
53988 | 1999-03-12 00:00:00.0 | 1899-12-30 23:00:00.0 | 2 | 11.46 | false
53989 | 1999-03-13 00:00:00.0 | 1899-12-30 00:00:00.0 | 2 | 10.38 | false
53990 | 1999-03-13 00:00:00.0 | 1899-12-30 01:00:00.0 | 2 | 9.41 | false
53991 | 1999-03-13 00:00:00.0 | 1899-12-30 02:00:00.0 | 2 | 8.54 | false
53992 | 1999-03-13 00:00:00.0 | 1899-12-30 03:00:00.0 | 2 | 7.74 | false
53993 | 1999-03-13 00:00:00.0 | 1899-12-30 04:00:00.0 | 2 | 7.03 | false
53994 | 1999-03-13 00:00:00.0 | 1899-12-30 05:00:00.0 | 2 | 6.375 | false
53995 | 1999-03-13 00:00:00.0 | 1899-12-30 06:00:00.0 | 2 | 5.734 | false
53996 | 1999-03-13 00:00:00.0 | 1899-12-30 07:00:00.0 | 2 | 5.127 | false
53997 | 1999-03-13 00:00:00.0 | 1899-12-30 08:00:00.0 | 2 | 4.942 | false
53998 | 1999-03-13 00:00:00.0 | 1899-12-30 09:00:00.0 | 2 | 5.803 | false
53999 | 1999-03-13 00:00:00.0 | 1899-12-30 10:00:00.0 | 2 | 7.37 | false
54000 | 1999-03-13 00:00:00.0 | 1899-12-30 11:00:00.0 | 2 | 9.19 | false
54001 | 1999-03-13 00:00:00.0 | 1899-12-30 12:00:00.0 | 2 | 11.08 | false
54002 | 1999-03-13 00:00:00.0 | 1899-12-30 13:00:00.0 | 2 | 13.16 | false
54003 | 1999-03-13 00:00:00.0 | 1899-12-30 14:00:00.0 | 2 | 15.52 | false
54004 | 1999-03-13 00:00:00.0 | 1899-12-30 15:00:00.0 | 2 | 17.18 | false
54005 | 1999-03-13 00:00:00.0 | 1899-12-30 16:00:00.0 | 2 | 18.34 | false
54006 | 1999-03-13 00:00:00.0 | 1899-12-30 17:00:00.0 | 2 | 19.19 | false
54007 | 1999-03-13 00:00:00.0 | 1899-12-30 18:00:00.0 | 2 | 18.99 | false
54008 | 1999-03-13 00:00:00.0 | 1899-12-30 19:00:00.0 | 2 | 18.07 | false
54009 | 1999-03-13 00:00:00.0 | 1899-12-30 20:00:00.0 | 2 | 16.75 | false
54010 | 1999-03-13 00:00:00.0 | 1899-12-30 21:00:00.0 | 2 | 15.43 | false
54011 | 1999-03-13 00:00:00.0 | 1899-12-30 22:00:00.0 | 2 | 14.08 | false
54012 | 1999-03-13 00:00:00.0 | 1899-12-30 23:00:00.0 | 2 | 12.86 | false
54013 | 1999-03-14 00:00:00.0 | 1899-12-30 00:00:00.0 | 2 | 11.82 | false
54014 | 1999-03-14 00:00:00.0 | 1899-12-30 01:00:00.0 | 2 | 10.88 | false
54015 | 1999-03-14 00:00:00.0 | 1899-12-30 02:00:00.0 | 2 | 9.92 | false
54016 | 1999-03-14 00:00:00.0 | 1899-12-30 03:00:00.0 | 2 | 9.03 | false
54017 | 1999-03-14 00:00:00.0 | 1899-12-30 04:00:00.0 | 2 | 8.21 | false
54018 | 1999-03-14 00:00:00.0 | 1899-12-30 05:00:00.0 | 2 | 7.42 | false
54019 | 1999-03-14 00:00:00.0 | 1899-12-30 06:00:00.0 | 2 | 6.67 | false
54020 | 1999-03-14 00:00:00.0 | 1899-12-30 07:00:00.0 | 2 | 5.973 | false
54021 | 1999-03-14 00:00:00.0 | 1899-12-30 08:00:00.0 | 2 | 5.543 | false
54022 | 1999-03-14 00:00:00.0 | 1899-12-30 09:00:00.0 | 2 | 5.998 | false
54023 | 1999-03-14 00:00:00.0 | 1899-12-30 10:00:00.0 | 2 | 7.84 | false
54024 | 1999-03-14 00:00:00.0 | 1899-12-30 11:00:00.0 | 2 | 10.76 | false
59933 | 1996-09-26 00:00:00.0 | 1899-12-30 04:00:00.0 | 3 | 22.08 | false
59934 | 1996-09-26 00:00:00.0 | 1899-12-30 05:00:00.0 | 3 | 21.4 | false
59935 | 1996-09-26 00:00:00.0 | 1899-12-30 06:00:00.0 | 3 | 20.75 | false
59936 | 1996-09-26 00:00:00.0 | 1899-12-30 07:00:00.0 | 3 | 20.13 | false
59937 | 1996-09-26 00:00:00.0 | 1899-12-30 08:00:00.0 | 3 | 19.53 | false
59938 | 1996-09-26 00:00:00.0 | 1899-12-30 09:00:00.0 | 3 | 19.03 | false
59939 | 1996-09-26 00:00:00.0 | 1899-12-30 10:00:00.0 | 3 | 18.97 | false
59940 | 1996-09-26 00:00:00.0 | 1899-12-30 11:00:00.0 | 3 | 19.54 | false
59941 | 1996-09-26 00:00:00.0 | 1899-12-30 12:00:00.0 | 3 | 20.69 | false
59942 | 1996-09-26 00:00:00.0 | 1899-12-30 13:00:00.0 | 3 | 22.13 | false
59943 | 1996-09-26 00:00:00.0 | 1899-12-30 14:00:00.0 | 3 | 23.67 | false
59944 | 1996-09-26 00:00:00.0 | 1899-12-30 15:00:00.0 | 3 | 25.22 | false
59945 | 1996-09-26 00:00:00.0 | 1899-12-30 16:00:00.0 | 3 | 26.6 | false
59946 | 1996-09-26 00:00:00.0 | 1899-12-30 17:00:00.0 | 3 | 27.64 | false
59947 | 1996-09-26 00:00:00.0 | 1899-12-30 18:00:00.0 | 3 | 28.25 | false
59948 | 1996-09-26 00:00:00.0 | 1899-12-30 19:00:00.0 | 3 | 28.28 | false
59949 | 1996-09-26 00:00:00.0 | 1899-12-30 20:00:00.0 | 3 | 27.8 | false
59950 | 1996-09-26 00:00:00.0 | 1899-12-30 21:00:00.0 | 3 | 26.99 | false
59951 | 1996-09-26 00:00:00.0 | 1899-12-30 22:00:00.0 | 3 | 26.1 | false
59952 | 1996-09-26 00:00:00.0 | 1899-12-30 23:00:00.0 | 3 | 25.21 | false
59953 | 1996-09-27 00:00:00.0 | 1899-12-30 00:00:00.0 | 3 | 24.34 | false
59954 | 1996-09-27 00:00:00.0 | 1899-12-30 01:00:00.0 | 3 | 23.52 | false
59955 | 1996-09-27 00:00:00.0 | 1899-12-30 02:00:00.0 | 3 | 22.72 | false
59956 | 1996-09-27 00:00:00.0 | 1899-12-30 03:00:00.0 | 3 | 21.95 | false
59957 | 1996-09-27 00:00:00.0 | 1899-12-30 04:00:00.0 | 3 | 21.21 | false
59958 | 1996-09-27 00:00:00.0 | 1899-12-30 05:00:00.0 | 3 | 20.55 | false
59959 | 1996-09-27 00:00:00.0 | 1899-12-30 06:00:00.0 | 3 | 19.89 | false
59960 | 1996-09-27 00:00:00.0 | 1899-12-30 07:00:00.0 | 3 | 19.25 | false
59961 | 1996-09-27 00:00:00.0 | 1899-12-30 08:00:00.0 | 3 | 18.67 | false
59962 | 1996-09-27 00:00:00.0 | 1899-12-30 09:00:00.0 | 3 | 18.21 | false
59963 | 1996-09-27 00:00:00.0 | 1899-12-30 10:00:00.0 | 3 | 18.23 | false
59964 | 1996-09-27 00:00:00.0 | 1899-12-30 11:00:00.0 | 3 | 18.88 | false
59965 | 1996-09-27 00:00:00.0 | 1899-12-30 12:00:00.0 | 3 | 20.07 | false
59966 | 1996-09-27 00:00:00.0 | 1899-12-30 13:00:00.0 | 3 | 21.57 | false
59967 | 1996-09-27 00:00:00.0 | 1899-12-30 14:00:00.0 | 3 | 23.19 | false
59968 | 1996-09-27 00:00:00.0 | 1899-12-30 15:00:00.0 | 3 | 24.8 | false
59969 | 1996-09-27 00:00:00.0 | 1899-12-30 16:00:00.0 | 3 | 26.22 | false
59970 | 1996-09-27 00:00:00.0 | 1899-12-30 17:00:00.0 | 3 | 27.32 | false
59971 | 1996-09-27 00:00:00.0 | 1899-12-30 18:00:00.0 | 3 | 27.98 | false
59972 | 1996-09-27 00:00:00.0 | 1899-12-30 19:00:00.0 | 3 | 28.13 | false
56801 | 1996-05-18 00:00:00.0 | 1899-12-30 16:00:00.0 | 3 | 24.38 | false
56802 | 1996-05-18 00:00:00.0 | 1899-12-30 17:00:00.0 | 3 | 25.22 | false
56803 | 1996-05-18 00:00:00.0 | 1899-12-30 18:00:00.0 | 3 | 25.55 | false
56804 | 1996-05-18 00:00:00.0 | 1899-12-30 19:00:00.0 | 3 | 25.34 | false
56805 | 1996-05-18 00:00:00.0 | 1899-12-30 20:00:00.0 | 3 | 24.71 | false
56806 | 1996-05-18 00:00:00.0 | 1899-12-30 21:00:00.0 | 3 | 23.88 | false
56807 | 1996-05-18 00:00:00.0 | 1899-12-30 22:00:00.0 | 3 | 22.93 | false
56808 | 1996-05-18 00:00:00.0 | 1899-12-30 23:00:00.0 | 3 | 22 | false
56809 | 1996-05-19 00:00:00.0 | 1899-12-30 00:00:00.0 | 3 | 21.16 | false
56810 | 1996-05-19 00:00:00.0 | 1899-12-30 01:00:00.0 | 3 | 20.37 | false
56811 | 1996-05-19 00:00:00.0 | 1899-12-30 02:00:00.0 | 3 | 19.66 | false
56812 | 1996-05-19 00:00:00.0 | 1899-12-30 03:00:00.0 | 3 | 19 | false
56813 | 1996-05-19 00:00:00.0 | 1899-12-30 04:00:00.0 | 3 | 18.38 | false
56814 | 1996-05-19 00:00:00.0 | 1899-12-30 05:00:00.0 | 3 | 17.78 | false
56815 | 1996-05-19 00:00:00.0 | 1899-12-30 06:00:00.0 | 3 | 17.24 | false
56816 | 1996-05-19 00:00:00.0 | 1899-12-30 07:00:00.0 | 3 | 16.74 | false
59989 | 1996-09-28 00:00:00.0 | 1899-12-30 12:00:00.0 | 3 | 20.52 | false
59990 | 1996-09-28 00:00:00.0 | 1899-12-30 13:00:00.0 | 3 | 22.1 | false
59991 | 1996-09-28 00:00:00.0 | 1899-12-30 14:00:00.0 | 3 | 23.84 | false
59992 | 1996-09-28 00:00:00.0 | 1899-12-30 15:00:00.0 | 3 | 25.54 | false
59993 | 1996-09-28 00:00:00.0 | 1899-12-30 16:00:00.0 | 3 | 27.02 | false
59994 | 1996-09-28 00:00:00.0 | 1899-12-30 17:00:00.0 | 3 | 28.12 | false
59995 | 1996-09-28 00:00:00.0 | 1899-12-30 18:00:00.0 | 3 | 28.77 | false
59996 | 1996-09-28 00:00:00.0 | 1899-12-30 19:00:00.0 | 3 | 28.94 | false
59997 | 1996-09-28 00:00:00.0 | 1899-12-30 20:00:00.0 | 3 | 28.58 | false
59998 | 1996-09-28 00:00:00.0 | 1899-12-30 21:00:00.0 | 3 | 27.85 | false
59999 | 1996-09-28 00:00:00.0 | 1899-12-30 22:00:00.0 | 3 | 26.95 | false
60000 | 1996-09-28 00:00:00.0 | 1899-12-30 23:00:00.0 | 3 | 26.03 | false
60001 | 1996-09-29 00:00:00.0 | 1899-12-30 00:00:00.0 | 3 | 25.13 | false
60002 | 1996-09-29 00:00:00.0 | 1899-12-30 01:00:00.0 | 3 | 24.27 | false
60003 | 1996-09-29 00:00:00.0 | 1899-12-30 02:00:00.0 | 3 | 23.47 | false
60004 | 1996-09-29 00:00:00.0 | 1899-12-30 03:00:00.0 | 3 | 22.72 | false
60005 | 1996-09-29 00:00:00.0 | 1899-12-30 04:00:00.0 | 3 | 22.02 | false
60006 | 1996-09-29 00:00:00.0 | 1899-12-30 05:00:00.0 | 3 | 21.35 | false
60007 | 1996-09-29 00:00:00.0 | 1899-12-30 06:00:00.0 | 3 | 20.75 | false
60008 | 1996-09-29 00:00:00.0 | 1899-12-30 07:00:00.0 | 3 | 20.19 | false
60009 | 1996-09-29 00:00:00.0 | 1899-12-30 08:00:00.0 | 3 | 19.65 | false
60010 | 1996-09-29 00:00:00.0 | 1899-12-30 09:00:00.0 | 3 | 19.22 | false
60011 | 1996-09-29 00:00:00.0 | 1899-12-30 10:00:00.0 | 3 | 19.24 | false
61092 | 1996-11-13 00:00:00.0 | 1899-12-30 11:00:00.0 | 3 | 8.54 | false
61093 | 1996-11-13 00:00:00.0 | 1899-12-30 12:00:00.0 | 3 | 9.37 | false
61094 | 1996-11-13 00:00:00.0 | 1899-12-30 13:00:00.0 | 3 | 10.51 | false
61095 | 1996-11-13 00:00:00.0 | 1899-12-30 14:00:00.0 | 3 | 11.69 | false
61096 | 1996-11-13 00:00:00.0 | 1899-12-30 15:00:00.0 | 3 | 13.02 | false
61097 | 1996-11-13 00:00:00.0 | 1899-12-30 16:00:00.0 | 3 | 14.25 | false
61098 | 1996-11-13 00:00:00.0 | 1899-12-30 17:00:00.0 | 3 | 15.08 | false
61099 | 1996-11-13 00:00:00.0 | 1899-12-30 18:00:00.0 | 3 | 15.4 | false
61100 | 1996-11-13 00:00:00.0 | 1899-12-30 19:00:00.0 | 3 | 15.3 | false
61101 | 1996-11-13 00:00:00.0 | 1899-12-30 20:00:00.0 | 3 | 14.91 | false
61102 | 1996-11-13 00:00:00.0 | 1899-12-30 21:00:00.0 | 3 | 14.43 | false
61103 | 1996-11-13 00:00:00.0 | 1899-12-30 22:00:00.0 | 3 | 13.92 | false
61104 | 1996-11-13 00:00:00.0 | 1899-12-30 23:00:00.0 | 3 | 13.43 | false
61105 | 1996-11-14 00:00:00.0 | 1899-12-30 00:00:00.0 | 3 | 12.95 | false
61106 | 1996-11-14 00:00:00.0 | 1899-12-30 01:00:00.0 | 3 | 12.44 | false
61107 | 1996-11-14 00:00:00.0 | 1899-12-30 02:00:00.0 | 3 | 11.94 | false
61108 | 1996-11-14 00:00:00.0 | 1899-12-30 03:00:00.0 | 3 | 11.43 | false
61109 | 1996-11-14 00:00:00.0 | 1899-12-30 04:00:00.0 | 3 | 10.94 | false
61110 | 1996-11-14 00:00:00.0 | 1899-12-30 05:00:00.0 | 3 | 10.47 | false
61111 | 1996-11-14 00:00:00.0 | 1899-12-30 06:00:00.0 | 3 | 10.07 | false
61112 | 1996-11-14 00:00:00.0 | 1899-12-30 07:00:00.0 | 3 | 9.69 | false
61113 | 1996-11-14 00:00:00.0 | 1899-12-30 08:00:00.0 | 3 | 9.32 | false
61114 | 1996-11-14 00:00:00.0 | 1899-12-30 09:00:00.0 | 3 | 8.95 | false
61115 | 1996-11-14 00:00:00.0 | 1899-12-30 10:00:00.0 | 3 | 8.66 | false
61116 | 1996-11-14 00:00:00.0 | 1899-12-30 11:00:00.0 | 3 | 8.6 | false
53718 | 1999-03-01 00:00:00.0 | 1899-12-30 17:00:00.0 | 2 | 20.79 | false
53719 | 1999-03-01 00:00:00.0 | 1899-12-30 18:00:00.0 | 2 | 19.85 | false
53720 | 1999-03-01 00:00:00.0 | 1899-12-30 19:00:00.0 | 2 | 18.3 | false
53721 | 1999-03-01 00:00:00.0 | 1899-12-30 20:00:00.0 | 2 | 16.55 | false
53722 | 1999-03-01 00:00:00.0 | 1899-12-30 21:00:00.0 | 2 | 15.01 | false
53723 | 1999-03-01 00:00:00.0 | 1899-12-30 22:00:00.0 | 2 | 13.68 | false
53724 | 1999-03-01 00:00:00.0 | 1899-12-30 23:00:00.0 | 2 | 12.51 | false
53725 | 1999-03-02 00:00:00.0 | 1899-12-30 00:00:00.0 | 2 | 11.47 | false
53726 | 1999-03-02 00:00:00.0 | 1899-12-30 01:00:00.0 | 2 | 10.49 | false
53727 | 1999-03-02 00:00:00.0 | 1899-12-30 02:00:00.0 | 2 | 9.6 | false
53728 | 1999-03-02 00:00:00.0 | 1899-12-30 03:00:00.0 | 2 | 8.75 | false
53729 | 1999-03-02 00:00:00.0 | 1899-12-30 04:00:00.0 | 2 | 7.95 | false
53730 | 1999-03-02 00:00:00.0 | 1899-12-30 05:00:00.0 | 2 | 7.2 | false
53731 | 1999-03-02 00:00:00.0 | 1899-12-30 06:00:00.0 | 2 | 6.482 | false
53732 | 1999-03-02 00:00:00.0 | 1899-12-30 07:00:00.0 | 2 | 5.795 | false
53733 | 1999-03-02 00:00:00.0 | 1899-12-30 08:00:00.0 | 2 | 5.258 | false
53734 | 1999-03-02 00:00:00.0 | 1899-12-30 09:00:00.0 | 2 | 5.62 | false
53735 | 1999-03-02 00:00:00.0 | 1899-12-30 10:00:00.0 | 2 | 7.23 | false
53736 | 1999-03-02 00:00:00.0 | 1899-12-30 11:00:00.0 | 2 | 9.71 | false
53737 | 1999-03-02 00:00:00.0 | 1899-12-30 12:00:00.0 | 2 | 12.66 | false
53738 | 1999-03-02 00:00:00.0 | 1899-12-30 13:00:00.0 | 2 | 15.65 | false
53739 | 1999-03-02 00:00:00.0 | 1899-12-30 14:00:00.0 | 2 | 18.32 | false
53740 | 1999-03-02 00:00:00.0 | 1899-12-30 15:00:00.0 | 2 | 20.31 | false
53741 | 1999-03-02 00:00:00.0 | 1899-12-30 16:00:00.0 | 2 | 21.2 | false
53742 | 1999-03-02 00:00:00.0 | 1899-12-30 17:00:00.0 | 2 | 20.96 | false
53743 | 1999-03-02 00:00:00.0 | 1899-12-30 18:00:00.0 | 2 | 19.9 | false
53744 | 1999-03-02 00:00:00.0 | 1899-12-30 19:00:00.0 | 2 | 18.5 | false
53745 | 1999-03-02 00:00:00.0 | 1899-12-30 20:00:00.0 | 2 | 16.92 | false
53746 | 1999-03-02 00:00:00.0 | 1899-12-30 21:00:00.0 | 2 | 15.53 | false
53747 | 1999-03-02 00:00:00.0 | 1899-12-30 22:00:00.0 | 2 | 14.37 | false
53748 | 1999-03-02 00:00:00.0 | 1899-12-30 23:00:00.0 | 2 | 13.32 | false
53749 | 1999-03-03 00:00:00.0 | 1899-12-30 00:00:00.0 | 2 | 12.63 | false
53750 | 1999-03-03 00:00:00.0 | 1899-12-30 01:00:00.0 | 2 | 12.28 | false
53751 | 1999-03-03 00:00:00.0 | 1899-12-30 02:00:00.0 | 2 | 12.14 | false
53752 | 1999-03-03 00:00:00.0 | 1899-12-30 03:00:00.0 | 2 | 12.01 | false
53753 | 1999-03-03 00:00:00.0 | 1899-12-30 04:00:00.0 | 2 | 11.82 | false
53754 | 1999-03-03 00:00:00.0 | 1899-12-30 05:00:00.0 | 2 | 11.49 | false
53755 | 1999-03-03 00:00:00.0 | 1899-12-30 06:00:00.0 | 2 | 11.03 | false
54834 | 1999-04-17 00:00:00.0 | 1899-12-30 05:00:00.0 | 2 | 15.76 | false
54835 | 1999-04-17 00:00:00.0 | 1899-12-30 06:00:00.0 | 2 | 15.16 | false
52980 | 1999-01-29 00:00:00.0 | 1899-12-30 23:00:00.0 | 2 | 3.805 | false
52981 | 1999-01-30 00:00:00.0 | 1899-12-30 00:00:00.0 | 2 | 3.168 | false
52982 | 1999-01-30 00:00:00.0 | 1899-12-30 01:00:00.0 | 2 | 2.718 | false
52983 | 1999-01-30 00:00:00.0 | 1899-12-30 02:00:00.0 | 2 | 2.334 | false
52984 | 1999-01-30 00:00:00.0 | 1899-12-30 03:00:00.0 | 2 | 1.979 | false
52985 | 1999-01-30 00:00:00.0 | 1899-12-30 04:00:00.0 | 2 | 1.657 | false
52986 | 1999-01-30 00:00:00.0 | 1899-12-30 05:00:00.0 | 2 | 1.362 | false
52987 | 1999-01-30 00:00:00.0 | 1899-12-30 06:00:00.0 | 2 | 1.091 | false
52988 | 1999-01-30 00:00:00.0 | 1899-12-30 07:00:00.0 | 2 | .84 | false
52989 | 1999-01-30 00:00:00.0 | 1899-12-30 08:00:00.0 | 2 | .618 | false
52990 | 1999-01-30 00:00:00.0 | 1899-12-30 09:00:00.0 | 2 | .333 | false
52991 | 1999-01-30 00:00:00.0 | 1899-12-30 10:00:00.0 | 2 | .085 | false
52992 | 1999-01-30 00:00:00.0 | 1899-12-30 11:00:00.0 | 2 | .18 | false
52993 | 1999-01-30 00:00:00.0 | 1899-12-30 12:00:00.0 | 2 | 1.566 | false
52994 | 1999-01-30 00:00:00.0 | 1899-12-30 13:00:00.0 | 2 | 3.835 | false
52995 | 1999-01-30 00:00:00.0 | 1899-12-30 14:00:00.0 | 2 | 6.209 | false
54852 | 1999-04-17 00:00:00.0 | 1899-12-30 23:00:00.0 | 2 | 21.61 | false
54853 | 1999-04-18 00:00:00.0 | 1899-12-30 00:00:00.0 | 2 | 20.4 | false
54854 | 1999-04-18 00:00:00.0 | 1899-12-30 01:00:00.0 | 2 | 19.3 | false
54855 | 1999-04-18 00:00:00.0 | 1899-12-30 02:00:00.0 | 2 | 18.28 | false
54856 | 1999-04-18 00:00:00.0 | 1899-12-30 03:00:00.0 | 2 | 17.31 | false
54857 | 1999-04-18 00:00:00.0 | 1899-12-30 04:00:00.0 | 2 | 16.4 | false
54858 | 1999-04-18 00:00:00.0 | 1899-12-30 05:00:00.0 | 2 | 15.55 | false
54859 | 1999-04-18 00:00:00.0 | 1899-12-30 06:00:00.0 | 2 | 14.75 | false
54860 | 1999-04-18 00:00:00.0 | 1899-12-30 07:00:00.0 | 2 | 14.19 | false
54861 | 1999-04-18 00:00:00.0 | 1899-12-30 08:00:00.0 | 2 | 14.66 | false
54862 | 1999-04-18 00:00:00.0 | 1899-12-30 09:00:00.0 | 2 | 16.24 | false
54863 | 1999-04-18 00:00:00.0 | 1899-12-30 10:00:00.0 | 2 | 18.74 | false
54864 | 1999-04-18 00:00:00.0 | 1899-12-30 11:00:00.0 | 2 | 21.71 | false
54865 | 1999-04-18 00:00:00.0 | 1899-12-30 12:00:00.0 | 2 | 24.53 | false
54866 | 1999-04-18 00:00:00.0 | 1899-12-30 13:00:00.0 | 2 | 27.09 | false
54867 | 1999-04-18 00:00:00.0 | 1899-12-30 14:00:00.0 | 2 | 29.62 | false
54868 | 1999-04-18 00:00:00.0 | 1899-12-30 15:00:00.0 | 2 | 30.87 | false
54869 | 1999-04-18 00:00:00.0 | 1899-12-30 16:00:00.0 | 2 | 31.03 | false
54870 | 1999-04-18 00:00:00.0 | 1899-12-30 17:00:00.0 | 2 | 30.17 | false
54871 | 1999-04-18 00:00:00.0 | 1899-12-30 18:00:00.0 | 2 | 28.65 | false
54872 | 1999-04-18 00:00:00.0 | 1899-12-30 19:00:00.0 | 2 | 27.11 | false
54873 | 1999-04-18 00:00:00.0 | 1899-12-30 20:00:00.0 | 2 | 25.6 | false
54874 | 1999-04-18 00:00:00.0 | 1899-12-30 21:00:00.0 | 2 | 24.19 | false
54875 | 1999-04-18 00:00:00.0 | 1899-12-30 22:00:00.0 | 2 | 22.99 | false
54876 | 1999-04-18 00:00:00.0 | 1899-12-30 23:00:00.0 | 2 | 21.85 | false
54877 | 1999-04-19 00:00:00.0 | 1899-12-30 00:00:00.0 | 2 | 20.73 | false
54878 | 1999-04-19 00:00:00.0 | 1899-12-30 01:00:00.0 | 2 | 19.71 | false
54879 | 1999-04-19 00:00:00.0 | 1899-12-30 02:00:00.0 | 2 | 18.93 | false
54880 | 1999-04-19 00:00:00.0 | 1899-12-30 03:00:00.0 | 2 | 18.29 | false
54881 | 1999-04-19 00:00:00.0 | 1899-12-30 04:00:00.0 | 2 | 17.66 | false
54882 | 1999-04-19 00:00:00.0 | 1899-12-30 05:00:00.0 | 2 | 16.95 | false
54883 | 1999-04-19 00:00:00.0 | 1899-12-30 06:00:00.0 | 2 | 16.3 | false
54884 | 1999-04-19 00:00:00.0 | 1899-12-30 07:00:00.0 | 2 | 15.88 | false
54885 | 1999-04-19 00:00:00.0 | 1899-12-30 08:00:00.0 | 2 | 15.78 | false
54886 | 1999-04-19 00:00:00.0 | 1899-12-30 09:00:00.0 | 2 | 15.9 | false
54887 | 1999-04-19 00:00:00.0 | 1899-12-30 10:00:00.0 | 2 | 16.38 | false
54888 | 1999-04-19 00:00:00.0 | 1899-12-30 11:00:00.0 | 2 | 17.61 | false
54889 | 1999-04-19 00:00:00.0 | 1899-12-30 12:00:00.0 | 2 | 20.22 | false
54890 | 1999-04-19 00:00:00.0 | 1899-12-30 13:00:00.0 | 2 | 23.82 | false
54891 | 1999-04-19 00:00:00.0 | 1899-12-30 14:00:00.0 | 2 | 26.63 | false
54892 | 1999-04-19 00:00:00.0 | 1899-12-30 15:00:00.0 | 2 | 27.61 | false
54893 | 1999-04-19 00:00:00.0 | 1899-12-30 16:00:00.0 | 2 | 27.94 | false
54894 | 1999-04-19 00:00:00.0 | 1899-12-30 17:00:00.0 | 2 | 28.52 | false
54895 | 1999-04-19 00:00:00.0 | 1899-12-30 18:00:00.0 | 2 | 27.66 | false
54896 | 1999-04-19 00:00:00.0 | 1899-12-30 19:00:00.0 | 2 | 26.39 | false
54897 | 1999-04-19 00:00:00.0 | 1899-12-30 20:00:00.0 | 2 | 24.88 | false
54898 | 1999-04-19 00:00:00.0 | 1899-12-30 21:00:00.0 | 2 | 23.43 | false
54899 | 1999-04-19 00:00:00.0 | 1899-12-30 22:00:00.0 | 2 | 22.27 | false
64493 | 1997-04-04 00:00:00.0 | 1899-12-30 04:00:00.0 | 3 | 12.53 | false
64494 | 1997-04-04 00:00:00.0 | 1899-12-30 05:00:00.0 | 3 | 11.98 | false
64495 | 1997-04-04 00:00:00.0 | 1899-12-30 06:00:00.0 | 3 | 11.42 | false
64496 | 1997-04-04 00:00:00.0 | 1899-12-30 07:00:00.0 | 3 | 10.89 | false
64497 | 1997-04-04 00:00:00.0 | 1899-12-30 08:00:00.0 | 3 | 10.52 | false
64498 | 1997-04-04 00:00:00.0 | 1899-12-30 09:00:00.0 | 3 | 10.63 | false
64499 | 1997-04-04 00:00:00.0 | 1899-12-30 10:00:00.0 | 3 | 11.29 | false
64500 | 1997-04-04 00:00:00.0 | 1899-12-30 11:00:00.0 | 3 | 12.39 | false
64501 | 1997-04-04 00:00:00.0 | 1899-12-30 12:00:00.0 | 3 | 13.85 | false
64502 | 1997-04-04 00:00:00.0 | 1899-12-30 13:00:00.0 | 3 | 15.42 | false
64503 | 1997-04-04 00:00:00.0 | 1899-12-30 14:00:00.0 | 3 | 16.93 | false
64504 | 1997-04-04 00:00:00.0 | 1899-12-30 15:00:00.0 | 3 | 18.19 | false
64505 | 1997-04-04 00:00:00.0 | 1899-12-30 16:00:00.0 | 3 | 19.02 | false
64506 | 1997-04-04 00:00:00.0 | 1899-12-30 17:00:00.0 | 3 | 19.38 | false
64507 | 1997-04-04 00:00:00.0 | 1899-12-30 18:00:00.0 | 3 | 19.31 | false
64508 | 1997-04-04 00:00:00.0 | 1899-12-30 19:00:00.0 | 3 | 18.81 | false
64509 | 1997-04-04 00:00:00.0 | 1899-12-30 20:00:00.0 | 3 | 17.91 | false
64510 | 1997-04-04 00:00:00.0 | 1899-12-30 21:00:00.0 | 3 | 16.81 | false
64511 | 1997-04-04 00:00:00.0 | 1899-12-30 22:00:00.0 | 3 | 15.75 | false
64512 | 1997-04-04 00:00:00.0 | 1899-12-30 23:00:00.0 | 3 | 14.8 | false
64513 | 1997-04-05 00:00:00.0 | 1899-12-30 00:00:00.0 | 3 | 13.91 | false
64514 | 1997-04-05 00:00:00.0 | 1899-12-30 01:00:00.0 | 3 | 13.05 | false
64515 | 1997-04-05 00:00:00.0 | 1899-12-30 02:00:00.0 | 3 | 12.22 | false
64516 | 1997-04-05 00:00:00.0 | 1899-12-30 03:00:00.0 | 3 | 11.42 | false
64517 | 1997-04-05 00:00:00.0 | 1899-12-30 04:00:00.0 | 3 | 10.65 | false
64518 | 1997-04-05 00:00:00.0 | 1899-12-30 05:00:00.0 | 3 | 9.95 | false
64519 | 1997-04-05 00:00:00.0 | 1899-12-30 06:00:00.0 | 3 | 9.29 | false
64520 | 1997-04-05 00:00:00.0 | 1899-12-30 07:00:00.0 | 3 | 8.69 | false
64521 | 1997-04-05 00:00:00.0 | 1899-12-30 08:00:00.0 | 3 | 8.32 | false
64522 | 1997-04-05 00:00:00.0 | 1899-12-30 09:00:00.0 | 3 | 8.48 | false
64523 | 1997-04-05 00:00:00.0 | 1899-12-30 10:00:00.0 | 3 | 9.24 | false
64524 | 1997-04-05 00:00:00.0 | 1899-12-30 11:00:00.0 | 3 | 10.49 | false
64525 | 1997-04-05 00:00:00.0 | 1899-12-30 12:00:00.0 | 3 | 11.88 | false
64526 | 1997-04-05 00:00:00.0 | 1899-12-30 13:00:00.0 | 3 | 13.34 | false
64527 | 1997-04-05 00:00:00.0 | 1899-12-30 14:00:00.0 | 3 | 15 | false
64528 | 1997-04-05 00:00:00.0 | 1899-12-30 15:00:00.0 | 3 | 16.67 | false
64529 | 1997-04-05 00:00:00.0 | 1899-12-30 16:00:00.0 | 3 | 18.04 | false
64530 | 1997-04-05 00:00:00.0 | 1899-12-30 17:00:00.0 | 3 | 18.83 | false
64531 | 1997-04-05 00:00:00.0 | 1899-12-30 18:00:00.0 | 3 | 19.03 | false
64532 | 1997-04-05 00:00:00.0 | 1899-12-30 19:00:00.0 | 3 | 18.61 | false
60059 | 1996-10-01 00:00:00.0 | 1899-12-30 10:00:00.0 | 3 | 21.14 | false
60060 | 1996-10-01 00:00:00.0 | 1899-12-30 11:00:00.0 | 3 | 21.3 | false
60061 | 1996-10-01 00:00:00.0 | 1899-12-30 12:00:00.0 | 3 | 22.17 | false
60062 | 1996-10-01 00:00:00.0 | 1899-12-30 13:00:00.0 | 3 | 23.61 | false
60063 | 1996-10-01 00:00:00.0 | 1899-12-30 14:00:00.0 | 3 | 25.28 | false
60064 | 1996-10-01 00:00:00.0 | 1899-12-30 15:00:00.0 | 3 | 26.88 | false
60065 | 1996-10-01 00:00:00.0 | 1899-12-30 16:00:00.0 | 3 | 28.26 | false
60066 | 1996-10-01 00:00:00.0 | 1899-12-30 17:00:00.0 | 3 | 29.2 | false
60067 | 1996-10-01 00:00:00.0 | 1899-12-30 18:00:00.0 | 3 | 29.68 | false
60068 | 1996-10-01 00:00:00.0 | 1899-12-30 19:00:00.0 | 3 | 29.74 | false
60069 | 1996-10-01 00:00:00.0 | 1899-12-30 20:00:00.0 | 3 | 29.36 | false
60070 | 1996-10-01 00:00:00.0 | 1899-12-30 21:00:00.0 | 3 | 28.69 | false
60071 | 1996-10-01 00:00:00.0 | 1899-12-30 22:00:00.0 | 3 | 27.91 | false
60072 | 1996-10-01 00:00:00.0 | 1899-12-30 23:00:00.0 | 3 | 27.07 | false
60073 | 1996-10-02 00:00:00.0 | 1899-12-30 00:00:00.0 | 3 | 26.37 | false
60074 | 1996-10-02 00:00:00.0 | 1899-12-30 01:00:00.0 | 3 | 25.74 | false
64650 | 1997-04-10 00:00:00.0 | 1899-12-30 17:00:00.0 | 3 | 17.91 | false
64651 | 1997-04-10 00:00:00.0 | 1899-12-30 18:00:00.0 | 3 | 17.5 | false
64652 | 1997-04-10 00:00:00.0 | 1899-12-30 19:00:00.0 | 3 | 17.01 | false
64653 | 1997-04-10 00:00:00.0 | 1899-12-30 20:00:00.0 | 3 | 16.31 | false
64654 | 1997-04-10 00:00:00.0 | 1899-12-30 21:00:00.0 | 3 | 15.45 | false
64655 | 1997-04-10 00:00:00.0 | 1899-12-30 22:00:00.0 | 3 | 14.6 | false
64656 | 1997-04-10 00:00:00.0 | 1899-12-30 23:00:00.0 | 3 | 13.83 | false
64657 | 1997-04-11 00:00:00.0 | 1899-12-30 00:00:00.0 | 3 | 13.19 | false
64658 | 1997-04-11 00:00:00.0 | 1899-12-30 01:00:00.0 | 3 | 12.67 | false
64659 | 1997-04-11 00:00:00.0 | 1899-12-30 02:00:00.0 | 3 | 12.22 | false
64660 | 1997-04-11 00:00:00.0 | 1899-12-30 03:00:00.0 | 3 | 11.82 | false
64661 | 1997-04-11 00:00:00.0 | 1899-12-30 04:00:00.0 | 3 | 11.42 | false
64662 | 1997-04-11 00:00:00.0 | 1899-12-30 05:00:00.0 | 3 | 10.96 | false
64663 | 1997-04-11 00:00:00.0 | 1899-12-30 06:00:00.0 | 3 | 10.46 | false
64664 | 1997-04-11 00:00:00.0 | 1899-12-30 07:00:00.0 | 3 | 9.95 | false
64665 | 1997-04-11 00:00:00.0 | 1899-12-30 08:00:00.0 | 3 | 9.67 | false
64666 | 1997-04-11 00:00:00.0 | 1899-12-30 09:00:00.0 | 3 | 9.68 | false
64667 | 1997-04-11 00:00:00.0 | 1899-12-30 10:00:00.0 | 3 | 9.94 | false
64668 | 1997-04-11 00:00:00.0 | 1899-12-30 11:00:00.0 | 3 | 10.75 | false
64669 | 1997-04-11 00:00:00.0 | 1899-12-30 12:00:00.0 | 3 | 12.32 | false
64670 | 1997-04-11 00:00:00.0 | 1899-12-30 13:00:00.0 | 3 | 14.41 | false
64671 | 1997-04-11 00:00:00.0 | 1899-12-30 14:00:00.0 | 3 | 16.29 | false
64672 | 1997-04-11 00:00:00.0 | 1899-12-30 15:00:00.0 | 3 | 17.86 | false
64673 | 1997-04-11 00:00:00.0 | 1899-12-30 16:00:00.0 | 3 | 19.08 | false
64674 | 1997-04-11 00:00:00.0 | 1899-12-30 17:00:00.0 | 3 | 19.83 | false
64675 | 1997-04-11 00:00:00.0 | 1899-12-30 18:00:00.0 | 3 | 19.99 | false
64676 | 1997-04-11 00:00:00.0 | 1899-12-30 19:00:00.0 | 3 | 19.58 | false
64677 | 1997-04-11 00:00:00.0 | 1899-12-30 20:00:00.0 | 3 | 18.71 | false
64678 | 1997-04-11 00:00:00.0 | 1899-12-30 21:00:00.0 | 3 | 17.67 | false
64679 | 1997-04-11 00:00:00.0 | 1899-12-30 22:00:00.0 | 3 | 16.67 | false
64680 | 1997-04-11 00:00:00.0 | 1899-12-30 23:00:00.0 | 3 | 15.72 | false
64681 | 1997-04-12 00:00:00.0 | 1899-12-30 00:00:00.0 | 3 | 14.81 | false
64682 | 1997-04-12 00:00:00.0 | 1899-12-30 01:00:00.0 | 3 | 13.94 | false
64683 | 1997-04-12 00:00:00.0 | 1899-12-30 02:00:00.0 | 3 | 13.12 | false
64684 | 1997-04-12 00:00:00.0 | 1899-12-30 03:00:00.0 | 3 | 12.32 | false
64685 | 1997-04-12 00:00:00.0 | 1899-12-30 04:00:00.0 | 3 | 11.56 | false
64686 | 1997-04-12 00:00:00.0 | 1899-12-30 05:00:00.0 | 3 | 10.83 | false
64687 | 1997-04-12 00:00:00.0 | 1899-12-30 06:00:00.0 | 3 | 10.14 | false
64688 | 1997-04-12 00:00:00.0 | 1899-12-30 07:00:00.0 | 3 | 9.48 | false
64689 | 1997-04-12 00:00:00.0 | 1899-12-30 08:00:00.0 | 3 | 9.12 | false
64690 | 1997-04-12 00:00:00.0 | 1899-12-30 09:00:00.0 | 3 | 9.36 | false
64691 | 1997-04-12 00:00:00.0 | 1899-12-30 10:00:00.0 | 3 | 10.21 | false
64692 | 1997-04-12 00:00:00.0 | 1899-12-30 11:00:00.0 | 3 | 11.5 | false
64693 | 1997-04-12 00:00:00.0 | 1899-12-30 12:00:00.0 | 3 | 13.12 | false
64694 | 1997-04-12 00:00:00.0 | 1899-12-30 13:00:00.0 | 3 | 14.88 | false
64695 | 1997-04-12 00:00:00.0 | 1899-12-30 14:00:00.0 | 3 | 16.55 | false
64696 | 1997-04-12 00:00:00.0 | 1899-12-30 15:00:00.0 | 3 | 17.98 | false
52152 | 1998-12-26 00:00:00.0 | 1899-12-30 11:00:00.0 | 2 | -1.597 | false
52153 | 1998-12-26 00:00:00.0 | 1899-12-30 12:00:00.0 | 2 | -1.425 | false
52154 | 1998-12-26 00:00:00.0 | 1899-12-30 13:00:00.0 | 2 | -1.128 | false
52155 | 1998-12-26 00:00:00.0 | 1899-12-30 14:00:00.0 | 2 | -.815 | false
52156 | 1998-12-26 00:00:00.0 | 1899-12-30 15:00:00.0 | 2 | -.613 | false
52157 | 1998-12-26 00:00:00.0 | 1899-12-30 16:00:00.0 | 2 | -.509 | false
52158 | 1998-12-26 00:00:00.0 | 1899-12-30 17:00:00.0 | 2 | -.443 | false
52159 | 1998-12-26 00:00:00.0 | 1899-12-30 18:00:00.0 | 2 | -.396 | false
52160 | 1998-12-26 00:00:00.0 | 1899-12-30 19:00:00.0 | 2 | -.372 | false
52161 | 1998-12-26 00:00:00.0 | 1899-12-30 20:00:00.0 | 2 | -.359 | false
52162 | 1998-12-26 00:00:00.0 | 1899-12-30 21:00:00.0 | 2 | -.352 | false
52163 | 1998-12-26 00:00:00.0 | 1899-12-30 22:00:00.0 | 2 | -.351 | false
52164 | 1998-12-26 00:00:00.0 | 1899-12-30 23:00:00.0 | 2 | -.428 | false
52165 | 1998-12-27 00:00:00.0 | 1899-12-30 00:00:00.0 | 2 | -.663 | false
52166 | 1998-12-27 00:00:00.0 | 1899-12-30 01:00:00.0 | 2 | -.91 | false
52167 | 1998-12-27 00:00:00.0 | 1899-12-30 02:00:00.0 | 2 | -1.282 | false
52168 | 1998-12-27 00:00:00.0 | 1899-12-30 03:00:00.0 | 2 | -1.693 | false
52169 | 1998-12-27 00:00:00.0 | 1899-12-30 04:00:00.0 | 2 | -1.976 | false
52170 | 1998-12-27 00:00:00.0 | 1899-12-30 05:00:00.0 | 2 | -2.045 | false
52171 | 1998-12-27 00:00:00.0 | 1899-12-30 06:00:00.0 | 2 | -2.001 | false
52172 | 1998-12-27 00:00:00.0 | 1899-12-30 07:00:00.0 | 2 | -1.98 | false
52173 | 1998-12-27 00:00:00.0 | 1899-12-30 08:00:00.0 | 2 | -1.962 | false
52174 | 1998-12-27 00:00:00.0 | 1899-12-30 09:00:00.0 | 2 | -1.961 | false
52175 | 1998-12-27 00:00:00.0 | 1899-12-30 10:00:00.0 | 2 | -1.904 | false
52176 | 1998-12-27 00:00:00.0 | 1899-12-30 11:00:00.0 | 2 | -1.647 | false
52177 | 1998-12-27 00:00:00.0 | 1899-12-30 12:00:00.0 | 2 | -1.191 | false
52178 | 1998-12-27 00:00:00.0 | 1899-12-30 13:00:00.0 | 2 | -.711 | false
52179 | 1998-12-27 00:00:00.0 | 1899-12-30 14:00:00.0 | 2 | -.213 | false
52180 | 1998-12-27 00:00:00.0 | 1899-12-30 15:00:00.0 | 2 | .435 | false
52181 | 1998-12-27 00:00:00.0 | 1899-12-30 16:00:00.0 | 2 | 1.232 | false
52182 | 1998-12-27 00:00:00.0 | 1899-12-30 17:00:00.0 | 2 | 1.857 | false
52183 | 1998-12-27 00:00:00.0 | 1899-12-30 18:00:00.0 | 2 | 1.836 | false
52184 | 1998-12-27 00:00:00.0 | 1899-12-30 19:00:00.0 | 2 | 1.352 | false
52185 | 1998-12-27 00:00:00.0 | 1899-12-30 20:00:00.0 | 2 | .875 | false
52186 | 1998-12-27 00:00:00.0 | 1899-12-30 21:00:00.0 | 2 | .622 | false
52187 | 1998-12-27 00:00:00.0 | 1899-12-30 22:00:00.0 | 2 | .336 | false
52188 | 1998-12-27 00:00:00.0 | 1899-12-30 23:00:00.0 | 2 | .111 | false
52189 | 1998-12-28 00:00:00.0 | 1899-12-30 00:00:00.0 | 2 | -.182 | false
52190 | 1998-12-28 00:00:00.0 | 1899-12-30 01:00:00.0 | 2 | -.363 | false
55099 | 1996-03-08 00:00:00.0 | 1899-12-30 17:00:00.0 | 3 | 15.61 | true | Interpolated From Next Year
55100 | 1996-03-08 00:00:00.0 | 1899-12-30 18:00:00.0 | 3 | 15.9 | true | Interpolated From Next Year
55101 | 1996-03-08 00:00:00.0 | 1899-12-30 19:00:00.0 | 3 | 15.65 | true | Interpolated From Next Year
55102 | 1996-03-08 00:00:00.0 | 1899-12-30 20:00:00.0 | 3 | 14.99 | true | Interpolated From Next Year
55103 | 1996-03-08 00:00:00.0 | 1899-12-30 21:00:00.0 | 3 | 14.2 | true | Interpolated From Next Year
55104 | 1996-03-08 00:00:00.0 | 1899-12-30 22:00:00.0 | 3 | 13.41 | true | Interpolated From Next Year
55105 | 1996-03-08 00:00:00.0 | 1899-12-30 23:00:00.0 | 3 | 12.64 | true | Interpolated From Next Year
55106 | 1996-03-09 00:00:00.0 | 1899-12-30 00:00:00.0 | 3 | 11.92 | true | Interpolated From Next Year
55107 | 1996-03-09 00:00:00.0 | 1899-12-30 01:00:00.0 | 3 | 11.24 | true | Interpolated From Next Year
55108 | 1996-03-09 00:00:00.0 | 1899-12-30 02:00:00.0 | 3 | 10.59 | true | Interpolated From Next Year
55109 | 1996-03-09 00:00:00.0 | 1899-12-30 03:00:00.0 | 3 | 9.93 | true | Interpolated From Next Year
55110 | 1996-03-09 00:00:00.0 | 1899-12-30 04:00:00.0 | 3 | 9.27 | true | Interpolated From Next Year
53756 | 1999-03-03 00:00:00.0 | 1899-12-30 07:00:00.0 | 2 | 10.59 | false
52207 | 1998-12-28 00:00:00.0 | 1899-12-30 18:00:00.0 | 2 | 9.63 | false
52208 | 1998-12-28 00:00:00.0 | 1899-12-30 19:00:00.0 | 2 | 8.75 | false
52209 | 1998-12-28 00:00:00.0 | 1899-12-30 20:00:00.0 | 2 | 7.54 | false
52210 | 1998-12-28 00:00:00.0 | 1899-12-30 21:00:00.0 | 2 | 6.301 | false
52211 | 1998-12-28 00:00:00.0 | 1899-12-30 22:00:00.0 | 2 | 5.163 | false
52212 | 1998-12-28 00:00:00.0 | 1899-12-30 23:00:00.0 | 2 | 4.162 | false
52213 | 1998-12-29 00:00:00.0 | 1899-12-30 00:00:00.0 | 2 | 3.291 | false
52214 | 1998-12-29 00:00:00.0 | 1899-12-30 01:00:00.0 | 2 | 2.514 | false
52215 | 1998-12-29 00:00:00.0 | 1899-12-30 02:00:00.0 | 2 | 1.824 | false
52216 | 1998-12-29 00:00:00.0 | 1899-12-30 03:00:00.0 | 2 | 1.21 | false
52217 | 1998-12-29 00:00:00.0 | 1899-12-30 04:00:00.0 | 2 | .649 | false
52218 | 1998-12-29 00:00:00.0 | 1899-12-30 05:00:00.0 | 2 | .153 | false
52219 | 1998-12-29 00:00:00.0 | 1899-12-30 06:00:00.0 | 2 | -.303 | false
52220 | 1998-12-29 00:00:00.0 | 1899-12-30 07:00:00.0 | 2 | -.683 | false
52221 | 1998-12-29 00:00:00.0 | 1899-12-30 08:00:00.0 | 2 | -.803 | false
52222 | 1998-12-29 00:00:00.0 | 1899-12-30 09:00:00.0 | 2 | -1.052 | false
52223 | 1998-12-29 00:00:00.0 | 1899-12-30 10:00:00.0 | 2 | -1.105 | false
52224 | 1998-12-29 00:00:00.0 | 1899-12-30 11:00:00.0 | 2 | -.441 | false
52225 | 1998-12-29 00:00:00.0 | 1899-12-30 12:00:00.0 | 2 | .842 | false
52226 | 1998-12-29 00:00:00.0 | 1899-12-30 13:00:00.0 | 2 | 3.145 | false
52227 | 1998-12-29 00:00:00.0 | 1899-12-30 14:00:00.0 | 2 | 5.569 | false
52228 | 1998-12-29 00:00:00.0 | 1899-12-30 15:00:00.0 | 2 | 7.68 | false
52229 | 1998-12-29 00:00:00.0 | 1899-12-30 16:00:00.0 | 2 | 9.18 | false
52230 | 1998-12-29 00:00:00.0 | 1899-12-30 17:00:00.0 | 2 | 9.87 | false
52231 | 1998-12-29 00:00:00.0 | 1899-12-30 18:00:00.0 | 2 | 9.6 | false
52232 | 1998-12-29 00:00:00.0 | 1899-12-30 19:00:00.0 | 2 | 8.46 | false
52233 | 1998-12-29 00:00:00.0 | 1899-12-30 20:00:00.0 | 2 | 7.1 | false
52234 | 1998-12-29 00:00:00.0 | 1899-12-30 21:00:00.0 | 2 | 5.868 | false
52235 | 1998-12-29 00:00:00.0 | 1899-12-30 22:00:00.0 | 2 | 4.795 | false
52236 | 1998-12-29 00:00:00.0 | 1899-12-30 23:00:00.0 | 2 | 3.871 | false
52237 | 1998-12-30 00:00:00.0 | 1899-12-30 00:00:00.0 | 2 | 3.058 | false
52238 | 1998-12-30 00:00:00.0 | 1899-12-30 01:00:00.0 | 2 | 2.338 | false
52239 | 1998-12-30 00:00:00.0 | 1899-12-30 02:00:00.0 | 2 | 1.707 | false
52240 | 1998-12-30 00:00:00.0 | 1899-12-30 03:00:00.0 | 2 | 1.134 | false
52241 | 1998-12-30 00:00:00.0 | 1899-12-30 04:00:00.0 | 2 | .611 | false
52242 | 1998-12-30 00:00:00.0 | 1899-12-30 05:00:00.0 | 2 | .129 | false
52243 | 1998-12-30 00:00:00.0 | 1899-12-30 06:00:00.0 | 2 | -.328 | false
52244 | 1998-12-30 00:00:00.0 | 1899-12-30 07:00:00.0 | 2 | -.629 | false
52245 | 1998-12-30 00:00:00.0 | 1899-12-30 08:00:00.0 | 2 | -.676 | false
52246 | 1998-12-30 00:00:00.0 | 1899-12-30 09:00:00.0 | 2 | -.724 | false
52247 | 1998-12-30 00:00:00.0 | 1899-12-30 10:00:00.0 | 2 | -.683 | false
52248 | 1998-12-30 00:00:00.0 | 1899-12-30 11:00:00.0 | 2 | -.245 | false
52249 | 1998-12-30 00:00:00.0 | 1899-12-30 12:00:00.0 | 2 | .582 | false
52250 | 1998-12-30 00:00:00.0 | 1899-12-30 13:00:00.0 | 2 | 1.72 | false
52251 | 1998-12-30 00:00:00.0 | 1899-12-30 14:00:00.0 | 2 | 3.066 | false
52252 | 1998-12-30 00:00:00.0 | 1899-12-30 15:00:00.0 | 2 | 4.276 | false
52253 | 1998-12-30 00:00:00.0 | 1899-12-30 16:00:00.0 | 2 | 5.063 | false
52254 | 1998-12-30 00:00:00.0 | 1899-12-30 17:00:00.0 | 2 | 5.711 | false
52255 | 1998-12-30 00:00:00.0 | 1899-12-30 18:00:00.0 | 2 | 5.792 | false
64697 | 1997-04-12 00:00:00.0 | 1899-12-30 16:00:00.0 | 3 | 18.87 | false
64698 | 1997-04-12 00:00:00.0 | 1899-12-30 17:00:00.0 | 3 | 19.28 | false
64699 | 1997-04-12 00:00:00.0 | 1899-12-30 18:00:00.0 | 3 | 19.36 | false
64700 | 1997-04-12 00:00:00.0 | 1899-12-30 19:00:00.0 | 3 | 19.07 | false
64701 | 1997-04-12 00:00:00.0 | 1899-12-30 20:00:00.0 | 3 | 18.39 | false
64702 | 1997-04-12 00:00:00.0 | 1899-12-30 21:00:00.0 | 3 | 17.51 | false
64703 | 1997-04-12 00:00:00.0 | 1899-12-30 22:00:00.0 | 3 | 16.58 | false
64704 | 1997-04-12 00:00:00.0 | 1899-12-30 23:00:00.0 | 3 | 15.67 | false
64705 | 1997-04-13 00:00:00.0 | 1899-12-30 00:00:00.0 | 3 | 14.8 | false
64706 | 1997-04-13 00:00:00.0 | 1899-12-30 01:00:00.0 | 3 | 13.98 | false
64707 | 1997-04-13 00:00:00.0 | 1899-12-30 02:00:00.0 | 3 | 13.22 | false
64708 | 1997-04-13 00:00:00.0 | 1899-12-30 03:00:00.0 | 3 | 12.51 | false
64709 | 1997-04-13 00:00:00.0 | 1899-12-30 04:00:00.0 | 3 | 11.84 | false
64710 | 1997-04-13 00:00:00.0 | 1899-12-30 05:00:00.0 | 3 | 11.21 | false
64711 | 1997-04-13 00:00:00.0 | 1899-12-30 06:00:00.0 | 3 | 10.63 | false
64712 | 1997-04-13 00:00:00.0 | 1899-12-30 07:00:00.0 | 3 | 10.1 | false
64713 | 1997-04-13 00:00:00.0 | 1899-12-30 08:00:00.0 | 3 | 9.83 | false
64714 | 1997-04-13 00:00:00.0 | 1899-12-30 09:00:00.0 | 3 | 10.17 | false
64715 | 1997-04-13 00:00:00.0 | 1899-12-30 10:00:00.0 | 3 | 11.18 | false
64716 | 1997-04-13 00:00:00.0 | 1899-12-30 11:00:00.0 | 3 | 12.72 | false
64717 | 1997-04-13 00:00:00.0 | 1899-12-30 12:00:00.0 | 3 | 14.56 | false
64718 | 1997-04-13 00:00:00.0 | 1899-12-30 13:00:00.0 | 3 | 16.45 | false
64719 | 1997-04-13 00:00:00.0 | 1899-12-30 14:00:00.0 | 3 | 18.05 | false
64720 | 1997-04-13 00:00:00.0 | 1899-12-30 15:00:00.0 | 3 | 19.38 | false
64721 | 1997-04-13 00:00:00.0 | 1899-12-30 16:00:00.0 | 3 | 20.2 | false
64722 | 1997-04-13 00:00:00.0 | 1899-12-30 17:00:00.0 | 3 | 20.55 | false
64723 | 1997-04-13 00:00:00.0 | 1899-12-30 18:00:00.0 | 3 | 20.54 | false
64724 | 1997-04-13 00:00:00.0 | 1899-12-30 19:00:00.0 | 3 | 20.17 | false
64725 | 1997-04-13 00:00:00.0 | 1899-12-30 20:00:00.0 | 3 | 19.52 | false
64726 | 1997-04-13 00:00:00.0 | 1899-12-30 21:00:00.0 | 3 | 18.77 | false
64727 | 1997-04-13 00:00:00.0 | 1899-12-30 22:00:00.0 | 3 | 18.04 | false
64728 | 1997-04-13 00:00:00.0 | 1899-12-30 23:00:00.0 | 3 | 17.32 | false
64729 | 1997-04-14 00:00:00.0 | 1899-12-30 00:00:00.0 | 3 | 16.6 | false
64730 | 1997-04-14 00:00:00.0 | 1899-12-30 01:00:00.0 | 3 | 15.88 | false
64731 | 1997-04-14 00:00:00.0 | 1899-12-30 02:00:00.0 | 3 | 15.21 | false
64732 | 1997-04-14 00:00:00.0 | 1899-12-30 03:00:00.0 | 3 | 14.58 | false
64733 | 1997-04-14 00:00:00.0 | 1899-12-30 04:00:00.0 | 3 | 14.02 | false
64734 | 1997-04-14 00:00:00.0 | 1899-12-30 05:00:00.0 | 3 | 13.62 | false
64735 | 1997-04-14 00:00:00.0 | 1899-12-30 06:00:00.0 | 3 | 13.26 | false
56683 | 1996-05-13 00:00:00.0 | 1899-12-30 18:00:00.0 | 3 | 31.58 | false
56684 | 1996-05-13 00:00:00.0 | 1899-12-30 19:00:00.0 | 3 | 31.79 | false
56685 | 1996-05-13 00:00:00.0 | 1899-12-30 20:00:00.0 | 3 | 31.55 | false
56686 | 1996-05-13 00:00:00.0 | 1899-12-30 21:00:00.0 | 3 | 30.9 | false
56687 | 1996-05-13 00:00:00.0 | 1899-12-30 22:00:00.0 | 3 | 29.99 | false
56688 | 1996-05-13 00:00:00.0 | 1899-12-30 23:00:00.0 | 3 | 29.04 | false
56689 | 1996-05-14 00:00:00.0 | 1899-12-30 00:00:00.0 | 3 | 28.12 | false
56690 | 1996-05-14 00:00:00.0 | 1899-12-30 01:00:00.0 | 3 | 27.27 | false
56691 | 1996-05-14 00:00:00.0 | 1899-12-30 02:00:00.0 | 3 | 26.49 | false
56692 | 1996-05-14 00:00:00.0 | 1899-12-30 03:00:00.0 | 3 | 25.78 | false
56693 | 1996-05-14 00:00:00.0 | 1899-12-30 04:00:00.0 | 3 | 25.17 | false
56694 | 1996-05-14 00:00:00.0 | 1899-12-30 05:00:00.0 | 3 | 24.65 | false
56695 | 1996-05-14 00:00:00.0 | 1899-12-30 06:00:00.0 | 3 | 24.18 | false
56696 | 1996-05-14 00:00:00.0 | 1899-12-30 07:00:00.0 | 3 | 23.76 | false
56697 | 1996-05-14 00:00:00.0 | 1899-12-30 08:00:00.0 | 3 | 23.41 | false
56698 | 1996-05-14 00:00:00.0 | 1899-12-30 09:00:00.0 | 3 | 23.25 | false
63358 | 1997-02-15 00:00:00.0 | 1899-12-30 21:00:00.0 | 3 | 11.67 | false
63359 | 1997-02-15 00:00:00.0 | 1899-12-30 22:00:00.0 | 3 | 11.02 | false
63360 | 1997-02-15 00:00:00.0 | 1899-12-30 23:00:00.0 | 3 | 10.39 | false
63361 | 1997-02-16 00:00:00.0 | 1899-12-30 00:00:00.0 | 3 | 9.81 | false
63362 | 1997-02-16 00:00:00.0 | 1899-12-30 01:00:00.0 | 3 | 9.28 | false
63363 | 1997-02-16 00:00:00.0 | 1899-12-30 02:00:00.0 | 3 | 8.81 | false
63364 | 1997-02-16 00:00:00.0 | 1899-12-30 03:00:00.0 | 3 | 8.39 | false
63365 | 1997-02-16 00:00:00.0 | 1899-12-30 04:00:00.0 | 3 | 7.99 | false
63366 | 1997-02-16 00:00:00.0 | 1899-12-30 05:00:00.0 | 3 | 7.56 | false
63367 | 1997-02-16 00:00:00.0 | 1899-12-30 06:00:00.0 | 3 | 7.16 | false
63368 | 1997-02-16 00:00:00.0 | 1899-12-30 07:00:00.0 | 3 | 6.769 | false
63369 | 1997-02-16 00:00:00.0 | 1899-12-30 08:00:00.0 | 3 | 6.328 | false
63370 | 1997-02-16 00:00:00.0 | 1899-12-30 09:00:00.0 | 3 | 6.012 | false
63371 | 1997-02-16 00:00:00.0 | 1899-12-30 10:00:00.0 | 3 | 6.115 | false
63372 | 1997-02-16 00:00:00.0 | 1899-12-30 11:00:00.0 | 3 | 6.743 | false
63373 | 1997-02-16 00:00:00.0 | 1899-12-30 12:00:00.0 | 3 | 7.82 | false
63374 | 1997-02-16 00:00:00.0 | 1899-12-30 13:00:00.0 | 3 | 9.24 | false
63375 | 1997-02-16 00:00:00.0 | 1899-12-30 14:00:00.0 | 3 | 10.52 | false
63376 | 1997-02-16 00:00:00.0 | 1899-12-30 15:00:00.0 | 3 | 11.52 | false
63377 | 1997-02-16 00:00:00.0 | 1899-12-30 16:00:00.0 | 3 | 12.26 | false
63378 | 1997-02-16 00:00:00.0 | 1899-12-30 17:00:00.0 | 3 | 12.63 | false
63379 | 1997-02-16 00:00:00.0 | 1899-12-30 18:00:00.0 | 3 | 12.78 | false
63380 | 1997-02-16 00:00:00.0 | 1899-12-30 19:00:00.0 | 3 | 12.7 | false
63381 | 1997-02-16 00:00:00.0 | 1899-12-30 20:00:00.0 | 3 | 12.36 | false
63382 | 1997-02-16 00:00:00.0 | 1899-12-30 21:00:00.0 | 3 | 11.95 | false
63383 | 1997-02-16 00:00:00.0 | 1899-12-30 22:00:00.0 | 3 | 11.51 | false
63384 | 1997-02-16 00:00:00.0 | 1899-12-30 23:00:00.0 | 3 | 11.06 | false
63385 | 1997-02-17 00:00:00.0 | 1899-12-30 00:00:00.0 | 3 | 10.62 | false
63386 | 1997-02-17 00:00:00.0 | 1899-12-30 01:00:00.0 | 3 | 10.25 | false
63387 | 1997-02-17 00:00:00.0 | 1899-12-30 02:00:00.0 | 3 | 9.95 | false
63388 | 1997-02-17 00:00:00.0 | 1899-12-30 03:00:00.0 | 3 | 9.68 | false
63389 | 1997-02-17 00:00:00.0 | 1899-12-30 04:00:00.0 | 3 | 9.38 | false
63390 | 1997-02-17 00:00:00.0 | 1899-12-30 05:00:00.0 | 3 | 9.06 | false
63391 | 1997-02-17 00:00:00.0 | 1899-12-30 06:00:00.0 | 3 | 8.76 | false
63392 | 1997-02-17 00:00:00.0 | 1899-12-30 07:00:00.0 | 3 | 8.5 | false
63393 | 1997-02-17 00:00:00.0 | 1899-12-30 08:00:00.0 | 3 | 8.23 | false
63394 | 1997-02-17 00:00:00.0 | 1899-12-30 09:00:00.0 | 3 | 7.98 | false
63395 | 1997-02-17 00:00:00.0 | 1899-12-30 10:00:00.0 | 3 | 8 | false
63396 | 1997-02-17 00:00:00.0 | 1899-12-30 11:00:00.0 | 3 | 8.51 | false
63397 | 1997-02-17 00:00:00.0 | 1899-12-30 12:00:00.0 | 3 | 9.14 | false
63398 | 1997-02-17 00:00:00.0 | 1899-12-30 13:00:00.0 | 3 | 9.65 | false
63399 | 1997-02-17 00:00:00.0 | 1899-12-30 14:00:00.0 | 3 | 10.3 | false
63400 | 1997-02-17 00:00:00.0 | 1899-12-30 15:00:00.0 | 3 | 11.26 | false
63401 | 1997-02-17 00:00:00.0 | 1899-12-30 16:00:00.0 | 3 | 12.27 | false
63402 | 1997-02-17 00:00:00.0 | 1899-12-30 17:00:00.0 | 3 | 12.94 | false
63403 | 1997-02-17 00:00:00.0 | 1899-12-30 18:00:00.0 | 3 | 13.01 | false
63404 | 1997-02-17 00:00:00.0 | 1899-12-30 19:00:00.0 | 3 | 12.61 | false
63405 | 1997-02-17 00:00:00.0 | 1899-12-30 20:00:00.0 | 3 | 11.98 | false
63406 | 1997-02-17 00:00:00.0 | 1899-12-30 21:00:00.0 | 3 | 11.31 | false
50960 | 1998-11-06 00:00:00.0 | 1899-12-30 19:00:00.0 | 2 | 14.79 | true | From Previous Hours
50961 | 1998-11-06 00:00:00.0 | 1899-12-30 20:00:00.0 | 2 | 14.31 | true | From Previous Hours
50962 | 1998-11-06 00:00:00.0 | 1899-12-30 21:00:00.0 | 2 | 13.95 | true | From Previous Hours
50963 | 1998-11-06 00:00:00.0 | 1899-12-30 22:00:00.0 | 2 | 13.51 | true | From Previous Hours
50964 | 1998-11-06 00:00:00.0 | 1899-12-30 23:00:00.0 | 2 | 12.99 | true | From Previous Hours
50965 | 1998-11-07 00:00:00.0 | 1899-12-30 00:00:00.0 | 2 | 12.25 | true | From Previous Hours
50966 | 1998-11-07 00:00:00.0 | 1899-12-30 01:00:00.0 | 2 | 11.4 | true | From Previous Hours
50967 | 1998-11-07 00:00:00.0 | 1899-12-30 02:00:00.0 | 2 | 10.58 | true | From Previous Hours
50968 | 1998-11-07 00:00:00.0 | 1899-12-30 03:00:00.0 | 2 | 9.82 | true | From Previous Hours
50969 | 1998-11-07 00:00:00.0 | 1899-12-30 04:00:00.0 | 2 | 9.11 | true | From Previous Hours
50970 | 1998-11-07 00:00:00.0 | 1899-12-30 05:00:00.0 | 2 | 8.46 | true | From Previous Hours
50971 | 1998-11-07 00:00:00.0 | 1899-12-30 06:00:00.0 | 2 | 7.83 | true | From Previous Hours
50972 | 1998-11-07 00:00:00.0 | 1899-12-30 07:00:00.0 | 2 | 7.26 | true | From Previous Hours
50973 | 1998-11-07 00:00:00.0 | 1899-12-30 08:00:00.0 | 2 | 6.79 | true | From Previous Hours
50974 | 1998-11-07 00:00:00.0 | 1899-12-30 09:00:00.0 | 2 | 6.69 | true | From Previous Hours
50975 | 1998-11-07 00:00:00.0 | 1899-12-30 10:00:00.0 | 2 | 7.38 | true | From Previous Hours
50976 | 1998-11-07 00:00:00.0 | 1899-12-30 11:00:00.0 | 2 | 9.12 | true | From Previous Hours
50977 | 1998-11-07 00:00:00.0 | 1899-12-30 12:00:00.0 | 2 | 11.42 | true | From Previous Hours
50978 | 1998-11-07 00:00:00.0 | 1899-12-30 13:00:00.0 | 2 | 13.47 | true | From Previous Hours
50979 | 1998-11-07 00:00:00.0 | 1899-12-30 14:00:00.0 | 2 | 14.77 | true | From Previous Hours
50980 | 1998-11-07 00:00:00.0 | 1899-12-30 15:00:00.0 | 2 | 15.9 | true | From Previous Hours
50981 | 1998-11-07 00:00:00.0 | 1899-12-30 16:00:00.0 | 2 | 16.37 | true | From Previous Hours
50982 | 1998-11-07 00:00:00.0 | 1899-12-30 17:00:00.0 | 2 | 15.98 | true | From Previous Hours
50983 | 1998-11-07 00:00:00.0 | 1899-12-30 18:00:00.0 | 2 | 14.86 | true | From Previous Hours
50984 | 1998-11-07 00:00:00.0 | 1899-12-30 19:00:00.0 | 2 | 13.57 | true | From Previous Hours
50985 | 1998-11-07 00:00:00.0 | 1899-12-30 20:00:00.0 | 2 | 12.38 | true | From Previous Hours
50986 | 1998-11-07 00:00:00.0 | 1899-12-30 21:00:00.0 | 2 | 11.36 | true | From Previous Hours
50987 | 1998-11-07 00:00:00.0 | 1899-12-30 22:00:00.0 | 2 | 10.46 | true | From Previous Hours
50988 | 1998-11-07 00:00:00.0 | 1899-12-30 23:00:00.0 | 2 | 9.63 | true | From Previous Hours
50989 | 1998-11-08 00:00:00.0 | 1899-12-30 00:00:00.0 | 2 | 8.88 | true | From Previous Hours
50990 | 1998-11-08 00:00:00.0 | 1899-12-30 01:00:00.0 | 2 | 8.25 | true | From Previous Hours
50991 | 1998-11-08 00:00:00.0 | 1899-12-30 02:00:00.0 | 2 | 7.63 | true | From Previous Hours
54156 | 1999-03-19 00:00:00.0 | 1899-12-30 23:00:00.0 | 2 | 14.36 | false
54157 | 1999-03-20 00:00:00.0 | 1899-12-30 00:00:00.0 | 2 | 13.68 | false
54158 | 1999-03-20 00:00:00.0 | 1899-12-30 01:00:00.0 | 2 | 13.02 | false
54159 | 1999-03-20 00:00:00.0 | 1899-12-30 02:00:00.0 | 2 | 12.54 | false
54160 | 1999-03-20 00:00:00.0 | 1899-12-30 03:00:00.0 | 2 | 12.06 | false
54161 | 1999-03-20 00:00:00.0 | 1899-12-30 04:00:00.0 | 2 | 11.68 | false
54162 | 1999-03-20 00:00:00.0 | 1899-12-30 05:00:00.0 | 2 | 11.54 | false
54163 | 1999-03-20 00:00:00.0 | 1899-12-30 06:00:00.0 | 2 | 11.36 | false
54164 | 1999-03-20 00:00:00.0 | 1899-12-30 07:00:00.0 | 2 | 11.17 | false
54165 | 1999-03-20 00:00:00.0 | 1899-12-30 08:00:00.0 | 2 | 11.1 | false
54166 | 1999-03-20 00:00:00.0 | 1899-12-30 09:00:00.0 | 2 | 11.63 | false
54167 | 1999-03-20 00:00:00.0 | 1899-12-30 10:00:00.0 | 2 | 12.51 | false
54168 | 1999-03-20 00:00:00.0 | 1899-12-30 11:00:00.0 | 2 | 12.76 | false
54169 | 1999-03-20 00:00:00.0 | 1899-12-30 12:00:00.0 | 2 | 13.23 | false
54170 | 1999-03-20 00:00:00.0 | 1899-12-30 13:00:00.0 | 2 | 13.46 | false
51004 | 1998-11-08 00:00:00.0 | 1899-12-30 15:00:00.0 | 2 | 15.59 | true | From Previous Hours
51005 | 1998-11-08 00:00:00.0 | 1899-12-30 16:00:00.0 | 2 | 15.74 | true | From Previous Hours
51006 | 1998-11-08 00:00:00.0 | 1899-12-30 17:00:00.0 | 2 | 14.93 | true | From Previous Hours
51007 | 1998-11-08 00:00:00.0 | 1899-12-30 18:00:00.0 | 2 | 13.65 | true | From Previous Hours
51008 | 1998-11-08 00:00:00.0 | 1899-12-30 19:00:00.0 | 2 | 12.29 | true | From Previous Hours
51009 | 1998-11-08 00:00:00.0 | 1899-12-30 20:00:00.0 | 2 | 11.1 | true | From Previous Hours
51010 | 1998-11-08 00:00:00.0 | 1899-12-30 21:00:00.0 | 2 | 10.09 | true | From Previous Hours
51011 | 1998-11-08 00:00:00.0 | 1899-12-30 22:00:00.0 | 2 | 9.13 | true | From Previous Hours
51012 | 1998-11-08 00:00:00.0 | 1899-12-30 23:00:00.0 | 2 | 8.2 | true | From Previous Hours
51013 | 1998-11-09 00:00:00.0 | 1899-12-30 00:00:00.0 | 2 | 7.34 | true | From Previous Hours
51014 | 1998-11-09 00:00:00.0 | 1899-12-30 01:00:00.0 | 2 | 6.58 | true | From Previous Hours
51015 | 1998-11-09 00:00:00.0 | 1899-12-30 02:00:00.0 | 2 | 5.89 | true | From Previous Hours
51016 | 1998-11-09 00:00:00.0 | 1899-12-30 03:00:00.0 | 2 | 5.23 | true | From Previous Hours
51017 | 1998-11-09 00:00:00.0 | 1899-12-30 04:00:00.0 | 2 | 4.606 | true | From Previous Hours
51018 | 1998-11-09 00:00:00.0 | 1899-12-30 05:00:00.0 | 2 | 4.013 | true | From Previous Hours
51019 | 1998-11-09 00:00:00.0 | 1899-12-30 06:00:00.0 | 2 | 3.467 | true | From Previous Hours
51020 | 1998-11-09 00:00:00.0 | 1899-12-30 07:00:00.0 | 2 | 3.054 | true | From Previous Hours
51021 | 1998-11-09 00:00:00.0 | 1899-12-30 08:00:00.0 | 2 | 2.942 | true | From Previous Hours
51022 | 1998-11-09 00:00:00.0 | 1899-12-30 09:00:00.0 | 2 | 3.304 | true | From Previous Hours
51023 | 1998-11-09 00:00:00.0 | 1899-12-30 10:00:00.0 | 2 | 4.138 | true | From Previous Hours
51024 | 1998-11-09 00:00:00.0 | 1899-12-30 11:00:00.0 | 2 | 5.26 | true | From Previous Hours
51025 | 1998-11-09 00:00:00.0 | 1899-12-30 12:00:00.0 | 2 | 6.44 | true | From Previous Hours
51026 | 1998-11-09 00:00:00.0 | 1899-12-30 13:00:00.0 | 2 | 7.4 | true | From Previous Hours
51027 | 1998-11-09 00:00:00.0 | 1899-12-30 14:00:00.0 | 2 | 8.11 | true | From Previous Hours
51028 | 1998-11-09 00:00:00.0 | 1899-12-30 15:00:00.0 | 2 | 8.72 | true | From Previous Hours
51029 | 1998-11-09 00:00:00.0 | 1899-12-30 16:00:00.0 | 2 | 9.3 | true | From Previous Hours
51030 | 1998-11-09 00:00:00.0 | 1899-12-30 17:00:00.0 | 2 | 9.27 | true | From Previous Hours
51031 | 1998-11-09 00:00:00.0 | 1899-12-30 18:00:00.0 | 2 | 8.8 | true | From Previous Hours
51032 | 1998-11-09 00:00:00.0 | 1899-12-30 19:00:00.0 | 2 | 8.13 | true | From Previous Hours
51033 | 1998-11-09 00:00:00.0 | 1899-12-30 20:00:00.0 | 2 | 7.59 | true | From Previous Hours
51034 | 1998-11-09 00:00:00.0 | 1899-12-30 21:00:00.0 | 2 | 7.17 | true | From Previous Hours
51035 | 1998-11-09 00:00:00.0 | 1899-12-30 22:00:00.0 | 2 | 6.74 | true | From Previous Hours
51036 | 1998-11-09 00:00:00.0 | 1899-12-30 23:00:00.0 | 2 | 6.37 | true | From Previous Hours
51037 | 1998-11-10 00:00:00.0 | 1899-12-30 00:00:00.0 | 2 | 6.06 | true | From Previous Hours
51038 | 1998-11-10 00:00:00.0 | 1899-12-30 01:00:00.0 | 2 | 5.84 | true | From Previous Hours
51039 | 1998-11-10 00:00:00.0 | 1899-12-30 02:00:00.0 | 2 | 5.48 | true | From Previous Hours
51040 | 1998-11-10 00:00:00.0 | 1899-12-30 03:00:00.0 | 2 | 5.214 | true | From Previous Hours
51041 | 1998-11-10 00:00:00.0 | 1899-12-30 04:00:00.0 | 2 | 5.06 | true | From Previous Hours
51042 | 1998-11-10 00:00:00.0 | 1899-12-30 05:00:00.0 | 2 | 4.935 | true | From Previous Hours
63407 | 1997-02-17 00:00:00.0 | 1899-12-30 22:00:00.0 | 3 | 10.69 | false
63408 | 1997-02-17 00:00:00.0 | 1899-12-30 23:00:00.0 | 3 | 10.12 | false
63409 | 1997-02-18 00:00:00.0 | 1899-12-30 00:00:00.0 | 3 | 9.5 | false
63410 | 1997-02-18 00:00:00.0 | 1899-12-30 01:00:00.0 | 3 | 8.87 | false
63411 | 1997-02-18 00:00:00.0 | 1899-12-30 02:00:00.0 | 3 | 8.27 | false
63412 | 1997-02-18 00:00:00.0 | 1899-12-30 03:00:00.0 | 3 | 7.69 | false
63413 | 1997-02-18 00:00:00.0 | 1899-12-30 04:00:00.0 | 3 | 7.14 | false
63414 | 1997-02-18 00:00:00.0 | 1899-12-30 05:00:00.0 | 3 | 6.611 | false
63415 | 1997-02-18 00:00:00.0 | 1899-12-30 06:00:00.0 | 3 | 6.084 | false
63416 | 1997-02-18 00:00:00.0 | 1899-12-30 07:00:00.0 | 3 | 5.576 | false
63417 | 1997-02-18 00:00:00.0 | 1899-12-30 08:00:00.0 | 3 | 5.092 | false
63418 | 1997-02-18 00:00:00.0 | 1899-12-30 09:00:00.0 | 3 | 4.774 | false
63419 | 1997-02-18 00:00:00.0 | 1899-12-30 10:00:00.0 | 3 | 4.958 | false
63420 | 1997-02-18 00:00:00.0 | 1899-12-30 11:00:00.0 | 3 | 5.766 | false
63421 | 1997-02-18 00:00:00.0 | 1899-12-30 12:00:00.0 | 3 | 7.08 | false
63422 | 1997-02-18 00:00:00.0 | 1899-12-30 13:00:00.0 | 3 | 8.7 | false
63423 | 1997-02-18 00:00:00.0 | 1899-12-30 14:00:00.0 | 3 | 10.35 | false
63424 | 1997-02-18 00:00:00.0 | 1899-12-30 15:00:00.0 | 3 | 11.85 | false
63425 | 1997-02-18 00:00:00.0 | 1899-12-30 16:00:00.0 | 3 | 13.03 | false
63426 | 1997-02-18 00:00:00.0 | 1899-12-30 17:00:00.0 | 3 | 13.8 | false
63427 | 1997-02-18 00:00:00.0 | 1899-12-30 18:00:00.0 | 3 | 14.06 | false
63428 | 1997-02-18 00:00:00.0 | 1899-12-30 19:00:00.0 | 3 | 13.85 | false
63429 | 1997-02-18 00:00:00.0 | 1899-12-30 20:00:00.0 | 3 | 13.27 | false
63430 | 1997-02-18 00:00:00.0 | 1899-12-30 21:00:00.0 | 3 | 12.54 | false
63431 | 1997-02-18 00:00:00.0 | 1899-12-30 22:00:00.0 | 3 | 11.78 | false
63432 | 1997-02-18 00:00:00.0 | 1899-12-30 23:00:00.0 | 3 | 11.03 | false
63433 | 1997-02-19 00:00:00.0 | 1899-12-30 00:00:00.0 | 3 | 10.33 | false
63434 | 1997-02-19 00:00:00.0 | 1899-12-30 01:00:00.0 | 3 | 9.71 | false
63435 | 1997-02-19 00:00:00.0 | 1899-12-30 02:00:00.0 | 3 | 9.17 | false
63436 | 1997-02-19 00:00:00.0 | 1899-12-30 03:00:00.0 | 3 | 8.66 | false
63437 | 1997-02-19 00:00:00.0 | 1899-12-30 04:00:00.0 | 3 | 8.18 | false
63438 | 1997-02-19 00:00:00.0 | 1899-12-30 05:00:00.0 | 3 | 7.69 | false
63439 | 1997-02-19 00:00:00.0 | 1899-12-30 06:00:00.0 | 3 | 7.22 | false
63440 | 1997-02-19 00:00:00.0 | 1899-12-30 07:00:00.0 | 3 | 6.923 | false
63441 | 1997-02-19 00:00:00.0 | 1899-12-30 08:00:00.0 | 3 | 6.885 | false
63442 | 1997-02-19 00:00:00.0 | 1899-12-30 09:00:00.0 | 3 | 7.01 | false
63443 | 1997-02-19 00:00:00.0 | 1899-12-30 10:00:00.0 | 3 | 7.44 | false
63444 | 1997-02-19 00:00:00.0 | 1899-12-30 11:00:00.0 | 3 | 8.27 | false
63445 | 1997-02-19 00:00:00.0 | 1899-12-30 12:00:00.0 | 3 | 9.42 | false
63446 | 1997-02-19 00:00:00.0 | 1899-12-30 13:00:00.0 | 3 | 10.65 | false
61242 | 1996-11-19 00:00:00.0 | 1899-12-30 17:00:00.0 | 3 | 13.07 | false
61243 | 1996-11-19 00:00:00.0 | 1899-12-30 18:00:00.0 | 3 | 12.68 | false
61244 | 1996-11-19 00:00:00.0 | 1899-12-30 19:00:00.0 | 3 | 12.24 | false
61245 | 1996-11-19 00:00:00.0 | 1899-12-30 20:00:00.0 | 3 | 11.76 | false
61246 | 1996-11-19 00:00:00.0 | 1899-12-30 21:00:00.0 | 3 | 11.32 | false
61247 | 1996-11-19 00:00:00.0 | 1899-12-30 22:00:00.0 | 3 | 10.94 | false
61248 | 1996-11-19 00:00:00.0 | 1899-12-30 23:00:00.0 | 3 | 10.63 | false
61249 | 1996-11-20 00:00:00.0 | 1899-12-30 00:00:00.0 | 3 | 10.32 | false
61250 | 1996-11-20 00:00:00.0 | 1899-12-30 01:00:00.0 | 3 | 10.02 | false
61251 | 1996-11-20 00:00:00.0 | 1899-12-30 02:00:00.0 | 3 | 9.75 | false
61252 | 1996-11-20 00:00:00.0 | 1899-12-30 03:00:00.0 | 3 | 9.51 | false
61253 | 1996-11-20 00:00:00.0 | 1899-12-30 04:00:00.0 | 3 | 9.26 | false
61254 | 1996-11-20 00:00:00.0 | 1899-12-30 05:00:00.0 | 3 | 9.09 | false
61255 | 1996-11-20 00:00:00.0 | 1899-12-30 06:00:00.0 | 3 | 8.93 | false
61256 | 1996-11-20 00:00:00.0 | 1899-12-30 07:00:00.0 | 3 | 8.68 | false
53757 | 1999-03-03 00:00:00.0 | 1899-12-30 08:00:00.0 | 2 | 10.34 | false
53758 | 1999-03-03 00:00:00.0 | 1899-12-30 09:00:00.0 | 2 | 10.46 | false
53759 | 1999-03-03 00:00:00.0 | 1899-12-30 10:00:00.0 | 2 | 11.33 | false
53760 | 1999-03-03 00:00:00.0 | 1899-12-30 11:00:00.0 | 2 | 13.21 | false
53761 | 1999-03-03 00:00:00.0 | 1899-12-30 12:00:00.0 | 2 | 15.1 | false
53762 | 1999-03-03 00:00:00.0 | 1899-12-30 13:00:00.0 | 2 | 16.93 | false
53763 | 1999-03-03 00:00:00.0 | 1899-12-30 14:00:00.0 | 2 | 18.83 | false
53764 | 1999-03-03 00:00:00.0 | 1899-12-30 15:00:00.0 | 2 | 20.19 | false
53765 | 1999-03-03 00:00:00.0 | 1899-12-30 16:00:00.0 | 2 | 20.82 | false
53766 | 1999-03-03 00:00:00.0 | 1899-12-30 17:00:00.0 | 2 | 20.78 | false
53767 | 1999-03-03 00:00:00.0 | 1899-12-30 18:00:00.0 | 2 | 19.95 | false
53768 | 1999-03-03 00:00:00.0 | 1899-12-30 19:00:00.0 | 2 | 18.44 | false
53769 | 1999-03-03 00:00:00.0 | 1899-12-30 20:00:00.0 | 2 | 16.89 | false
53770 | 1999-03-03 00:00:00.0 | 1899-12-30 21:00:00.0 | 2 | 15.55 | false
53771 | 1999-03-03 00:00:00.0 | 1899-12-30 22:00:00.0 | 2 | 14.39 | false
53772 | 1999-03-03 00:00:00.0 | 1899-12-30 23:00:00.0 | 2 | 13.25 | false
53773 | 1999-03-04 00:00:00.0 | 1899-12-30 00:00:00.0 | 2 | 12.18 | false
53774 | 1999-03-04 00:00:00.0 | 1899-12-30 01:00:00.0 | 2 | 11.32 | false
53775 | 1999-03-04 00:00:00.0 | 1899-12-30 02:00:00.0 | 2 | 10.61 | false
53776 | 1999-03-04 00:00:00.0 | 1899-12-30 03:00:00.0 | 2 | 10.02 | false
53777 | 1999-03-04 00:00:00.0 | 1899-12-30 04:00:00.0 | 2 | 9.55 | false
53778 | 1999-03-04 00:00:00.0 | 1899-12-30 05:00:00.0 | 2 | 8.88 | false
53779 | 1999-03-04 00:00:00.0 | 1899-12-30 06:00:00.0 | 2 | 8.15 | false
53780 | 1999-03-04 00:00:00.0 | 1899-12-30 07:00:00.0 | 2 | 7.4 | false
53781 | 1999-03-04 00:00:00.0 | 1899-12-30 08:00:00.0 | 2 | 6.801 | false
53782 | 1999-03-04 00:00:00.0 | 1899-12-30 09:00:00.0 | 2 | 7.07 | false
53783 | 1999-03-04 00:00:00.0 | 1899-12-30 10:00:00.0 | 2 | 8.55 | false
53784 | 1999-03-04 00:00:00.0 | 1899-12-30 11:00:00.0 | 2 | 10.86 | false
53785 | 1999-03-04 00:00:00.0 | 1899-12-30 12:00:00.0 | 2 | 13.5 | false
53786 | 1999-03-04 00:00:00.0 | 1899-12-30 13:00:00.0 | 2 | 15.96 | false
53787 | 1999-03-04 00:00:00.0 | 1899-12-30 14:00:00.0 | 2 | 17.89 | false
53788 | 1999-03-04 00:00:00.0 | 1899-12-30 15:00:00.0 | 2 | 18.73 | false
53789 | 1999-03-04 00:00:00.0 | 1899-12-30 16:00:00.0 | 2 | 18.55 | false
53790 | 1999-03-04 00:00:00.0 | 1899-12-30 17:00:00.0 | 2 | 17.85 | false
53791 | 1999-03-04 00:00:00.0 | 1899-12-30 18:00:00.0 | 2 | 16.81 | false
53792 | 1999-03-04 00:00:00.0 | 1899-12-30 19:00:00.0 | 2 | 15.26 | false
53793 | 1999-03-04 00:00:00.0 | 1899-12-30 20:00:00.0 | 2 | 13.59 | false
53794 | 1999-03-04 00:00:00.0 | 1899-12-30 21:00:00.0 | 2 | 12.13 | false
53795 | 1999-03-04 00:00:00.0 | 1899-12-30 22:00:00.0 | 2 | 10.9 | false
53796 | 1999-03-04 00:00:00.0 | 1899-12-30 23:00:00.0 | 2 | 9.88 | false
53797 | 1999-03-05 00:00:00.0 | 1899-12-30 00:00:00.0 | 2 | 8.93 | false
53798 | 1999-03-05 00:00:00.0 | 1899-12-30 01:00:00.0 | 2 | 8.01 | false
53799 | 1999-03-05 00:00:00.0 | 1899-12-30 02:00:00.0 | 2 | 7.13 | false
53800 | 1999-03-05 00:00:00.0 | 1899-12-30 03:00:00.0 | 2 | 6.298 | false
53801 | 1999-03-05 00:00:00.0 | 1899-12-30 04:00:00.0 | 2 | 5.509 | false
53802 | 1999-03-05 00:00:00.0 | 1899-12-30 05:00:00.0 | 2 | 4.777 | false
53803 | 1999-03-05 00:00:00.0 | 1899-12-30 06:00:00.0 | 2 | 4.175 | false
53804 | 1999-03-05 00:00:00.0 | 1899-12-30 07:00:00.0 | 2 | 3.758 | false
53805 | 1999-03-05 00:00:00.0 | 1899-12-30 08:00:00.0 | 2 | 3.507 | false
53806 | 1999-03-05 00:00:00.0 | 1899-12-30 09:00:00.0 | 2 | 3.996 | false
53807 | 1999-03-05 00:00:00.0 | 1899-12-30 10:00:00.0 | 2 | 5.712 | false
53808 | 1999-03-05 00:00:00.0 | 1899-12-30 11:00:00.0 | 2 | 8.01 | false
53809 | 1999-03-05 00:00:00.0 | 1899-12-30 12:00:00.0 | 2 | 9.89 | false
53810 | 1999-03-05 00:00:00.0 | 1899-12-30 13:00:00.0 | 2 | 11.33 | false
53811 | 1999-03-05 00:00:00.0 | 1899-12-30 14:00:00.0 | 2 | 12.75 | false
56338 | 1996-04-29 00:00:00.0 | 1899-12-30 09:00:00.0 | 3 | 14.78 | false
56339 | 1996-04-29 00:00:00.0 | 1899-12-30 10:00:00.0 | 3 | 15.19 | false
56556 | 1996-05-08 00:00:00.0 | 1899-12-30 11:00:00.0 | 3 | 19.69 | false
56557 | 1996-05-08 00:00:00.0 | 1899-12-30 12:00:00.0 | 3 | 21.13 | false
56558 | 1996-05-08 00:00:00.0 | 1899-12-30 13:00:00.0 | 3 | 22.89 | false
56559 | 1996-05-08 00:00:00.0 | 1899-12-30 14:00:00.0 | 3 | 24.63 | false
56560 | 1996-05-08 00:00:00.0 | 1899-12-30 15:00:00.0 | 3 | 26.11 | false
56561 | 1996-05-08 00:00:00.0 | 1899-12-30 16:00:00.0 | 3 | 27.19 | false
56562 | 1996-05-08 00:00:00.0 | 1899-12-30 17:00:00.0 | 3 | 27.59 | false
56563 | 1996-05-08 00:00:00.0 | 1899-12-30 18:00:00.0 | 3 | 27.68 | false
56564 | 1996-05-08 00:00:00.0 | 1899-12-30 19:00:00.0 | 3 | 27.24 | false
56565 | 1996-05-08 00:00:00.0 | 1899-12-30 20:00:00.0 | 3 | 26.6 | false
56566 | 1996-05-08 00:00:00.0 | 1899-12-30 21:00:00.0 | 3 | 25.75 | false
56567 | 1996-05-08 00:00:00.0 | 1899-12-30 22:00:00.0 | 3 | 24.78 | false
56568 | 1996-05-08 00:00:00.0 | 1899-12-30 23:00:00.0 | 3 | 23.81 | false
56569 | 1996-05-09 00:00:00.0 | 1899-12-30 00:00:00.0 | 3 | 22.9 | false
56570 | 1996-05-09 00:00:00.0 | 1899-12-30 01:00:00.0 | 3 | 22.07 | false
56571 | 1996-05-09 00:00:00.0 | 1899-12-30 02:00:00.0 | 3 | 21.28 | false
56572 | 1996-05-09 00:00:00.0 | 1899-12-30 03:00:00.0 | 3 | 20.52 | false
56573 | 1996-05-09 00:00:00.0 | 1899-12-30 04:00:00.0 | 3 | 19.79 | false
56574 | 1996-05-09 00:00:00.0 | 1899-12-30 05:00:00.0 | 3 | 19.13 | false
56575 | 1996-05-09 00:00:00.0 | 1899-12-30 06:00:00.0 | 3 | 18.46 | false
56576 | 1996-05-09 00:00:00.0 | 1899-12-30 07:00:00.0 | 3 | 17.79 | false
56577 | 1996-05-09 00:00:00.0 | 1899-12-30 08:00:00.0 | 3 | 17.22 | false
56578 | 1996-05-09 00:00:00.0 | 1899-12-30 09:00:00.0 | 3 | 17.05 | false
56579 | 1996-05-09 00:00:00.0 | 1899-12-30 10:00:00.0 | 3 | 17.55 | false
56580 | 1996-05-09 00:00:00.0 | 1899-12-30 11:00:00.0 | 3 | 18.69 | false
56581 | 1996-05-09 00:00:00.0 | 1899-12-30 12:00:00.0 | 3 | 20.27 | false
56582 | 1996-05-09 00:00:00.0 | 1899-12-30 13:00:00.0 | 3 | 22.17 | false
56583 | 1996-05-09 00:00:00.0 | 1899-12-30 14:00:00.0 | 3 | 24.13 | false
56584 | 1996-05-09 00:00:00.0 | 1899-12-30 15:00:00.0 | 3 | 26.03 | false
56585 | 1996-05-09 00:00:00.0 | 1899-12-30 16:00:00.0 | 3 | 27.68 | false
56586 | 1996-05-09 00:00:00.0 | 1899-12-30 17:00:00.0 | 3 | 28.87 | false
56587 | 1996-05-09 00:00:00.0 | 1899-12-30 18:00:00.0 | 3 | 29.58 | false
56588 | 1996-05-09 00:00:00.0 | 1899-12-30 19:00:00.0 | 3 | 29.8 | false
56896 | 1996-05-22 00:00:00.0 | 1899-12-30 15:00:00.0 | 3 | 22.79 | false
56897 | 1996-05-22 00:00:00.0 | 1899-12-30 16:00:00.0 | 3 | 24.3 | false
56898 | 1996-05-22 00:00:00.0 | 1899-12-30 17:00:00.0 | 3 | 25.22 | false
56899 | 1996-05-22 00:00:00.0 | 1899-12-30 18:00:00.0 | 3 | 25.55 | false
56900 | 1996-05-22 00:00:00.0 | 1899-12-30 19:00:00.0 | 3 | 25.49 | false
56901 | 1996-05-22 00:00:00.0 | 1899-12-30 20:00:00.0 | 3 | 25.15 | false
56902 | 1996-05-22 00:00:00.0 | 1899-12-30 21:00:00.0 | 3 | 24.58 | false
56903 | 1996-05-22 00:00:00.0 | 1899-12-30 22:00:00.0 | 3 | 23.71 | false
56904 | 1996-05-22 00:00:00.0 | 1899-12-30 23:00:00.0 | 3 | 22.72 | false
56905 | 1996-05-23 00:00:00.0 | 1899-12-30 00:00:00.0 | 3 | 21.77 | false
56906 | 1996-05-23 00:00:00.0 | 1899-12-30 01:00:00.0 | 3 | 20.87 | false
56907 | 1996-05-23 00:00:00.0 | 1899-12-30 02:00:00.0 | 3 | 20.02 | false
56908 | 1996-05-23 00:00:00.0 | 1899-12-30 03:00:00.0 | 3 | 19.24 | false
54942 | 1999-04-21 00:00:00.0 | 1899-12-30 17:00:00.0 | 2 | 22.84 | false
60370 | 1996-10-14 00:00:00.0 | 1899-12-30 09:00:00.0 | 3 | 17.11 | false
60371 | 1996-10-14 00:00:00.0 | 1899-12-30 10:00:00.0 | 3 | 16.96 | false
60372 | 1996-10-14 00:00:00.0 | 1899-12-30 11:00:00.0 | 3 | 17.39 | false
60373 | 1996-10-14 00:00:00.0 | 1899-12-30 12:00:00.0 | 3 | 18.37 | false
60374 | 1996-10-14 00:00:00.0 | 1899-12-30 13:00:00.0 | 3 | 19.68 | false
60375 | 1996-10-14 00:00:00.0 | 1899-12-30 14:00:00.0 | 3 | 21.14 | false
60376 | 1996-10-14 00:00:00.0 | 1899-12-30 15:00:00.0 | 3 | 22.57 | false
60377 | 1996-10-14 00:00:00.0 | 1899-12-30 16:00:00.0 | 3 | 23.84 | false
60378 | 1996-10-14 00:00:00.0 | 1899-12-30 17:00:00.0 | 3 | 24.8 | false
60379 | 1996-10-14 00:00:00.0 | 1899-12-30 18:00:00.0 | 3 | 25.24 | false
60380 | 1996-10-14 00:00:00.0 | 1899-12-30 19:00:00.0 | 3 | 25.14 | false
60381 | 1996-10-14 00:00:00.0 | 1899-12-30 20:00:00.0 | 3 | 24.6 | false
60382 | 1996-10-14 00:00:00.0 | 1899-12-30 21:00:00.0 | 3 | 23.82 | false
60383 | 1996-10-14 00:00:00.0 | 1899-12-30 22:00:00.0 | 3 | 22.98 | false
60384 | 1996-10-14 00:00:00.0 | 1899-12-30 23:00:00.0 | 3 | 22.13 | false
60385 | 1996-10-15 00:00:00.0 | 1899-12-30 00:00:00.0 | 3 | 21.32 | false
60386 | 1996-10-15 00:00:00.0 | 1899-12-30 01:00:00.0 | 3 | 20.55 | false
60387 | 1996-10-15 00:00:00.0 | 1899-12-30 02:00:00.0 | 3 | 19.84 | false
60388 | 1996-10-15 00:00:00.0 | 1899-12-30 03:00:00.0 | 3 | 19.16 | false
60389 | 1996-10-15 00:00:00.0 | 1899-12-30 04:00:00.0 | 3 | 18.55 | false
60390 | 1996-10-15 00:00:00.0 | 1899-12-30 05:00:00.0 | 3 | 17.93 | false
60391 | 1996-10-15 00:00:00.0 | 1899-12-30 06:00:00.0 | 3 | 17.35 | false
60392 | 1996-10-15 00:00:00.0 | 1899-12-30 07:00:00.0 | 3 | 16.8 | false
60393 | 1996-10-15 00:00:00.0 | 1899-12-30 08:00:00.0 | 3 | 16.27 | false
60394 | 1996-10-15 00:00:00.0 | 1899-12-30 09:00:00.0 | 3 | 15.83 | false
60395 | 1996-10-15 00:00:00.0 | 1899-12-30 10:00:00.0 | 3 | 15.73 | false
60396 | 1996-10-15 00:00:00.0 | 1899-12-30 11:00:00.0 | 3 | 16.24 | false
60397 | 1996-10-15 00:00:00.0 | 1899-12-30 12:00:00.0 | 3 | 17.33 | false
60398 | 1996-10-15 00:00:00.0 | 1899-12-30 13:00:00.0 | 3 | 18.84 | false
60399 | 1996-10-15 00:00:00.0 | 1899-12-30 14:00:00.0 | 3 | 20.46 | false
60400 | 1996-10-15 00:00:00.0 | 1899-12-30 15:00:00.0 | 3 | 21.98 | false
60401 | 1996-10-15 00:00:00.0 | 1899-12-30 16:00:00.0 | 3 | 23.19 | false
60402 | 1996-10-15 00:00:00.0 | 1899-12-30 17:00:00.0 | 3 | 23.98 | false
60403 | 1996-10-15 00:00:00.0 | 1899-12-30 18:00:00.0 | 3 | 24.29 | false
60404 | 1996-10-15 00:00:00.0 | 1899-12-30 19:00:00.0 | 3 | 24.12 | false
60405 | 1996-10-15 00:00:00.0 | 1899-12-30 20:00:00.0 | 3 | 23.53 | false
60406 | 1996-10-15 00:00:00.0 | 1899-12-30 21:00:00.0 | 3 | 22.79 | false
60407 | 1996-10-15 00:00:00.0 | 1899-12-30 22:00:00.0 | 3 | 22.04 | false
60408 | 1996-10-15 00:00:00.0 | 1899-12-30 23:00:00.0 | 3 | 21.33 | false
60409 | 1996-10-16 00:00:00.0 | 1899-12-30 00:00:00.0 | 3 | 20.65 | false
60410 | 1996-10-16 00:00:00.0 | 1899-12-30 01:00:00.0 | 3 | 19.98 | false
60411 | 1996-10-16 00:00:00.0 | 1899-12-30 02:00:00.0 | 3 | 19.33 | false
60412 | 1996-10-16 00:00:00.0 | 1899-12-30 03:00:00.0 | 3 | 18.68 | false
60413 | 1996-10-16 00:00:00.0 | 1899-12-30 04:00:00.0 | 3 | 18.08 | false
60414 | 1996-10-16 00:00:00.0 | 1899-12-30 05:00:00.0 | 3 | 17.53 | false
60415 | 1996-10-16 00:00:00.0 | 1899-12-30 06:00:00.0 | 3 | 16.97 | false
60416 | 1996-10-16 00:00:00.0 | 1899-12-30 07:00:00.0 | 3 | 16.4 | false
60417 | 1996-10-16 00:00:00.0 | 1899-12-30 08:00:00.0 | 3 | 15.83 | false
60418 | 1996-10-16 00:00:00.0 | 1899-12-30 09:00:00.0 | 3 | 15.33 | false
60419 | 1996-10-16 00:00:00.0 | 1899-12-30 10:00:00.0 | 3 | 15.15 | false
60420 | 1996-10-16 00:00:00.0 | 1899-12-30 11:00:00.0 | 3 | 15.52 | false
60421 | 1996-10-16 00:00:00.0 | 1899-12-30 12:00:00.0 | 3 | 16.42 | false
60422 | 1996-10-16 00:00:00.0 | 1899-12-30 13:00:00.0 | 3 | 17.64 | false
60423 | 1996-10-16 00:00:00.0 | 1899-12-30 14:00:00.0 | 3 | 18.9 | false
60424 | 1996-10-16 00:00:00.0 | 1899-12-30 15:00:00.0 | 3 | 20.11 | false
60425 | 1996-10-16 00:00:00.0 | 1899-12-30 16:00:00.0 | 3 | 21.1 | false
60426 | 1996-10-16 00:00:00.0 | 1899-12-30 17:00:00.0 | 3 | 21.72 | false
60427 | 1996-10-16 00:00:00.0 | 1899-12-30 18:00:00.0 | 3 | 21.91 | false
60428 | 1996-10-16 00:00:00.0 | 1899-12-30 19:00:00.0 | 3 | 21.63 | false
60429 | 1996-10-16 00:00:00.0 | 1899-12-30 20:00:00.0 | 3 | 21.01 | false
62448 | 1997-01-08 00:00:00.0 | 1899-12-30 23:00:00.0 | 3 | 2.35 | true | Interpolated From Section 19
62449 | 1997-01-09 00:00:00.0 | 1899-12-30 00:00:00.0 | 3 | 1.75 | true | Interpolated From Section 19
62450 | 1997-01-09 00:00:00.0 | 1899-12-30 01:00:00.0 | 3 | 1.15 | true | Interpolated From Section 19
62451 | 1997-01-09 00:00:00.0 | 1899-12-30 02:00:00.0 | 3 | .55 | true | Interpolated From Section 19
62452 | 1997-01-09 00:00:00.0 | 1899-12-30 03:00:00.0 | 3 | .25 | true | Interpolated From Section 19
62453 | 1997-01-09 00:00:00.0 | 1899-12-30 04:00:00.0 | 3 | .05 | true | Interpolated From Section 19
62454 | 1997-01-09 00:00:00.0 | 1899-12-30 05:00:00.0 | 3 | -.15 | true | Interpolated From Section 19
62455 | 1997-01-09 00:00:00.0 | 1899-12-30 06:00:00.0 | 3 | -.35 | true | Interpolated From Section 19
62456 | 1997-01-09 00:00:00.0 | 1899-12-30 07:00:00.0 | 3 | -.55 | true | Interpolated From Section 19
62457 | 1997-01-09 00:00:00.0 | 1899-12-30 08:00:00.0 | 3 | -.65 | true | Interpolated From Section 19
62458 | 1997-01-09 00:00:00.0 | 1899-12-30 09:00:00.0 | 3 | .25 | true | Interpolated From Section 19
62459 | 1997-01-09 00:00:00.0 | 1899-12-30 10:00:00.0 | 3 | 1.45 | true | Interpolated From Section 19
62460 | 1997-01-09 00:00:00.0 | 1899-12-30 11:00:00.0 | 3 | 4.85 | true | Interpolated From Section 19
62461 | 1997-01-09 00:00:00.0 | 1899-12-30 12:00:00.0 | 3 | 8.15 | true | Interpolated From Section 19
62462 | 1997-01-09 00:00:00.0 | 1899-12-30 13:00:00.0 | 3 | 10.55 | true | Interpolated From Section 19
62463 | 1997-01-09 00:00:00.0 | 1899-12-30 14:00:00.0 | 3 | 11.65 | true | Interpolated From Section 19
62464 | 1997-01-09 00:00:00.0 | 1899-12-30 15:00:00.0 | 3 | 12.05 | true | Interpolated From Section 19
62465 | 1997-01-09 00:00:00.0 | 1899-12-30 16:00:00.0 | 3 | 12.55 | true | Interpolated From Section 19
62466 | 1997-01-09 00:00:00.0 | 1899-12-30 17:00:00.0 | 3 | 10.65 | true | Interpolated From Section 19
62467 | 1997-01-09 00:00:00.0 | 1899-12-30 18:00:00.0 | 3 | 8.95 | true | Interpolated From Section 19
62468 | 1997-01-09 00:00:00.0 | 1899-12-30 19:00:00.0 | 3 | 7.65 | true | Interpolated From Section 19
62469 | 1997-01-09 00:00:00.0 | 1899-12-30 20:00:00.0 | 3 | 6.25 | true | Interpolated From Section 19
62782 | 1997-01-22 00:00:00.0 | 1899-12-30 21:00:00.0 | 3 | 5.235 | false
62783 | 1997-01-22 00:00:00.0 | 1899-12-30 22:00:00.0 | 3 | 4.863 | false
62784 | 1997-01-22 00:00:00.0 | 1899-12-30 23:00:00.0 | 3 | 4.477 | false
62785 | 1997-01-23 00:00:00.0 | 1899-12-30 00:00:00.0 | 3 | 4.155 | false
62786 | 1997-01-23 00:00:00.0 | 1899-12-30 01:00:00.0 | 3 | 3.89 | false
62787 | 1997-01-23 00:00:00.0 | 1899-12-30 02:00:00.0 | 3 | 3.666 | false
62788 | 1997-01-23 00:00:00.0 | 1899-12-30 03:00:00.0 | 3 | 3.486 | false
62789 | 1997-01-23 00:00:00.0 | 1899-12-30 04:00:00.0 | 3 | 3.323 | false
62790 | 1997-01-23 00:00:00.0 | 1899-12-30 05:00:00.0 | 3 | 3.2 | false
62791 | 1997-01-23 00:00:00.0 | 1899-12-30 06:00:00.0 | 3 | 3.086 | false
62792 | 1997-01-23 00:00:00.0 | 1899-12-30 07:00:00.0 | 3 | 2.996 | false
62793 | 1997-01-23 00:00:00.0 | 1899-12-30 08:00:00.0 | 3 | 2.904 | false
62794 | 1997-01-23 00:00:00.0 | 1899-12-30 09:00:00.0 | 3 | 2.827 | false
53089 | 1999-02-03 00:00:00.0 | 1899-12-30 12:00:00.0 | 2 | 4.134 | false
53090 | 1999-02-03 00:00:00.0 | 1899-12-30 13:00:00.0 | 2 | 6.764 | false
53091 | 1999-02-03 00:00:00.0 | 1899-12-30 14:00:00.0 | 2 | 9.33 | false
53092 | 1999-02-03 00:00:00.0 | 1899-12-30 15:00:00.0 | 2 | 11.51 | false
53093 | 1999-02-03 00:00:00.0 | 1899-12-30 16:00:00.0 | 2 | 13.13 | false
53094 | 1999-02-03 00:00:00.0 | 1899-12-30 17:00:00.0 | 2 | 13.94 | false
53095 | 1999-02-03 00:00:00.0 | 1899-12-30 18:00:00.0 | 2 | 13.92 | false
53096 | 1999-02-03 00:00:00.0 | 1899-12-30 19:00:00.0 | 2 | 13.02 | false
53097 | 1999-02-03 00:00:00.0 | 1899-12-30 20:00:00.0 | 2 | 11.61 | false
53098 | 1999-02-03 00:00:00.0 | 1899-12-30 21:00:00.0 | 2 | 10.25 | false
53099 | 1999-02-03 00:00:00.0 | 1899-12-30 22:00:00.0 | 2 | 9.21 | false
53100 | 1999-02-03 00:00:00.0 | 1899-12-30 23:00:00.0 | 2 | 8.33 | false
53101 | 1999-02-04 00:00:00.0 | 1899-12-30 00:00:00.0 | 2 | 7.46 | false
53102 | 1999-02-04 00:00:00.0 | 1899-12-30 01:00:00.0 | 2 | 6.702 | false
53103 | 1999-02-04 00:00:00.0 | 1899-12-30 02:00:00.0 | 2 | 6.019 | false
53104 | 1999-02-04 00:00:00.0 | 1899-12-30 03:00:00.0 | 2 | 5.414 | false
53105 | 1999-02-04 00:00:00.0 | 1899-12-30 04:00:00.0 | 2 | 4.922 | false
53106 | 1999-02-04 00:00:00.0 | 1899-12-30 05:00:00.0 | 2 | 4.441 | false
53107 | 1999-02-04 00:00:00.0 | 1899-12-30 06:00:00.0 | 2 | 4.092 | false
53108 | 1999-02-04 00:00:00.0 | 1899-12-30 07:00:00.0 | 2 | 3.857 | false
53109 | 1999-02-04 00:00:00.0 | 1899-12-30 08:00:00.0 | 2 | 3.672 | false
53110 | 1999-02-04 00:00:00.0 | 1899-12-30 09:00:00.0 | 2 | 3.385 | false
53111 | 1999-02-04 00:00:00.0 | 1899-12-30 10:00:00.0 | 2 | 3.51 | false
53112 | 1999-02-04 00:00:00.0 | 1899-12-30 11:00:00.0 | 2 | 4.789 | false
54187 | 1999-03-21 00:00:00.0 | 1899-12-30 06:00:00.0 | 2 | 4.809 | false
54188 | 1999-03-21 00:00:00.0 | 1899-12-30 07:00:00.0 | 2 | 4.277 | false
54189 | 1999-03-21 00:00:00.0 | 1899-12-30 08:00:00.0 | 2 | 4.187 | false
54190 | 1999-03-21 00:00:00.0 | 1899-12-30 09:00:00.0 | 2 | 5.269 | false
54191 | 1999-03-21 00:00:00.0 | 1899-12-30 10:00:00.0 | 2 | 7.57 | false
54192 | 1999-03-21 00:00:00.0 | 1899-12-30 11:00:00.0 | 2 | 10.59 | false
54193 | 1999-03-21 00:00:00.0 | 1899-12-30 12:00:00.0 | 2 | 13.77 | false
54194 | 1999-03-21 00:00:00.0 | 1899-12-30 13:00:00.0 | 2 | 16.51 | false
54195 | 1999-03-21 00:00:00.0 | 1899-12-30 14:00:00.0 | 2 | 17.75 | false
54196 | 1999-03-21 00:00:00.0 | 1899-12-30 15:00:00.0 | 2 | 18.25 | false
54197 | 1999-03-21 00:00:00.0 | 1899-12-30 16:00:00.0 | 2 | 19.21 | false
54198 | 1999-03-21 00:00:00.0 | 1899-12-30 17:00:00.0 | 2 | 19.49 | false
54199 | 1999-03-21 00:00:00.0 | 1899-12-30 18:00:00.0 | 2 | 18.79 | false
54200 | 1999-03-21 00:00:00.0 | 1899-12-30 19:00:00.0 | 2 | 17.24 | false
54201 | 1999-03-21 00:00:00.0 | 1899-12-30 20:00:00.0 | 2 | 15.47 | false
54202 | 1999-03-21 00:00:00.0 | 1899-12-30 21:00:00.0 | 2 | 13.92 | false
54203 | 1999-03-21 00:00:00.0 | 1899-12-30 22:00:00.0 | 2 | 12.56 | false
54204 | 1999-03-21 00:00:00.0 | 1899-12-30 23:00:00.0 | 2 | 11.38 | false
54205 | 1999-03-22 00:00:00.0 | 1899-12-30 00:00:00.0 | 2 | 10.33 | false
54206 | 1999-03-22 00:00:00.0 | 1899-12-30 01:00:00.0 | 2 | 9.39 | false
54207 | 1999-03-22 00:00:00.0 | 1899-12-30 02:00:00.0 | 2 | 8.51 | false
54208 | 1999-03-22 00:00:00.0 | 1899-12-30 03:00:00.0 | 2 | 7.72 | false
54209 | 1999-03-22 00:00:00.0 | 1899-12-30 04:00:00.0 | 2 | 6.988 | false
54210 | 1999-03-22 00:00:00.0 | 1899-12-30 05:00:00.0 | 2 | 6.282 | false
54211 | 1999-03-22 00:00:00.0 | 1899-12-30 06:00:00.0 | 2 | 5.623 | false
54212 | 1999-03-22 00:00:00.0 | 1899-12-30 07:00:00.0 | 2 | 5.014 | false
54213 | 1999-03-22 00:00:00.0 | 1899-12-30 08:00:00.0 | 2 | 4.847 | false
54214 | 1999-03-22 00:00:00.0 | 1899-12-30 09:00:00.0 | 2 | 5.873 | false
54215 | 1999-03-22 00:00:00.0 | 1899-12-30 10:00:00.0 | 2 | 8.1 | false
54216 | 1999-03-22 00:00:00.0 | 1899-12-30 11:00:00.0 | 2 | 11.04 | false
57747 | 1996-06-27 00:00:00.0 | 1899-12-30 02:00:00.0 | 3 | 20.03 | false
57748 | 1996-06-27 00:00:00.0 | 1899-12-30 03:00:00.0 | 3 | 19.67 | false
57749 | 1996-06-27 00:00:00.0 | 1899-12-30 04:00:00.0 | 3 | 19.33 | false
57750 | 1996-06-27 00:00:00.0 | 1899-12-30 05:00:00.0 | 3 | 19.03 | false
57751 | 1996-06-27 00:00:00.0 | 1899-12-30 06:00:00.0 | 3 | 18.65 | false
57752 | 1996-06-27 00:00:00.0 | 1899-12-30 07:00:00.0 | 3 | 18.22 | false
57753 | 1996-06-27 00:00:00.0 | 1899-12-30 08:00:00.0 | 3 | 17.85 | false
57754 | 1996-06-27 00:00:00.0 | 1899-12-30 09:00:00.0 | 3 | 17.9 | false
57755 | 1996-06-27 00:00:00.0 | 1899-12-30 10:00:00.0 | 3 | 18.52 | false
57756 | 1996-06-27 00:00:00.0 | 1899-12-30 11:00:00.0 | 3 | 19.68 | false
57757 | 1996-06-27 00:00:00.0 | 1899-12-30 12:00:00.0 | 3 | 21.27 | false
57758 | 1996-06-27 00:00:00.0 | 1899-12-30 13:00:00.0 | 3 | 23.13 | false
57759 | 1996-06-27 00:00:00.0 | 1899-12-30 14:00:00.0 | 3 | 25.15 | false
57760 | 1996-06-27 00:00:00.0 | 1899-12-30 15:00:00.0 | 3 | 27.19 | false
57761 | 1996-06-27 00:00:00.0 | 1899-12-30 16:00:00.0 | 3 | 28.84 | false
57762 | 1996-06-27 00:00:00.0 | 1899-12-30 17:00:00.0 | 3 | 30.04 | false
57763 | 1996-06-27 00:00:00.0 | 1899-12-30 18:00:00.0 | 3 | 30.52 | false
57764 | 1996-06-27 00:00:00.0 | 1899-12-30 19:00:00.0 | 3 | 30.18 | false
57765 | 1996-06-27 00:00:00.0 | 1899-12-30 20:00:00.0 | 3 | 29.48 | false
57766 | 1996-06-27 00:00:00.0 | 1899-12-30 21:00:00.0 | 3 | 28.72 | false
57767 | 1996-06-27 00:00:00.0 | 1899-12-30 22:00:00.0 | 3 | 27.83 | false
57768 | 1996-06-27 00:00:00.0 | 1899-12-30 23:00:00.0 | 3 | 26.85 | false
57769 | 1996-06-28 00:00:00.0 | 1899-12-30 00:00:00.0 | 3 | 25.92 | false
57770 | 1996-06-28 00:00:00.0 | 1899-12-30 01:00:00.0 | 3 | 25.02 | false
57771 | 1996-06-28 00:00:00.0 | 1899-12-30 02:00:00.0 | 3 | 24.2 | false
57772 | 1996-06-28 00:00:00.0 | 1899-12-30 03:00:00.0 | 3 | 23.46 | false
57773 | 1996-06-28 00:00:00.0 | 1899-12-30 04:00:00.0 | 3 | 22.76 | false
57774 | 1996-06-28 00:00:00.0 | 1899-12-30 05:00:00.0 | 3 | 22.09 | false
57775 | 1996-06-28 00:00:00.0 | 1899-12-30 06:00:00.0 | 3 | 21.46 | false
57776 | 1996-06-28 00:00:00.0 | 1899-12-30 07:00:00.0 | 3 | 20.86 | false
57777 | 1996-06-28 00:00:00.0 | 1899-12-30 08:00:00.0 | 3 | 20.42 | false
57778 | 1996-06-28 00:00:00.0 | 1899-12-30 09:00:00.0 | 3 | 20.42 | false
57779 | 1996-06-28 00:00:00.0 | 1899-12-30 10:00:00.0 | 3 | 21.03 | false
57780 | 1996-06-28 00:00:00.0 | 1899-12-30 11:00:00.0 | 3 | 22.13 | false
57781 | 1996-06-28 00:00:00.0 | 1899-12-30 12:00:00.0 | 3 | 23.53 | false
57874 | 1996-07-02 00:00:00.0 | 1899-12-30 09:00:00.0 | 3 | 29.48 | false
57875 | 1996-07-02 00:00:00.0 | 1899-12-30 10:00:00.0 | 3 | 29.89 | false
57876 | 1996-07-02 00:00:00.0 | 1899-12-30 11:00:00.0 | 3 | 30.89 | false
57877 | 1996-07-02 00:00:00.0 | 1899-12-30 12:00:00.0 | 3 | 32.33 | false
57878 | 1996-07-02 00:00:00.0 | 1899-12-30 13:00:00.0 | 3 | 34.06 | false
57879 | 1996-07-02 00:00:00.0 | 1899-12-30 14:00:00.0 | 3 | 35.86 | false
57880 | 1996-07-02 00:00:00.0 | 1899-12-30 15:00:00.0 | 3 | 37.55 | false
57881 | 1996-07-02 00:00:00.0 | 1899-12-30 16:00:00.0 | 3 | 38.69 | false
57882 | 1996-07-02 00:00:00.0 | 1899-12-30 17:00:00.0 | 3 | 39.27 | false
57883 | 1996-07-02 00:00:00.0 | 1899-12-30 18:00:00.0 | 3 | 39.75 | false
57884 | 1996-07-02 00:00:00.0 | 1899-12-30 19:00:00.0 | 3 | 39.9 | false
57885 | 1996-07-02 00:00:00.0 | 1899-12-30 20:00:00.0 | 3 | 39.63 | false
57886 | 1996-07-02 00:00:00.0 | 1899-12-30 21:00:00.0 | 3 | 39.01 | false
57887 | 1996-07-02 00:00:00.0 | 1899-12-30 22:00:00.0 | 3 | 38.12 | false
57888 | 1996-07-02 00:00:00.0 | 1899-12-30 23:00:00.0 | 3 | 37.1 | false
52494 | 1999-01-09 00:00:00.0 | 1899-12-30 17:00:00.0 | 2 | 8.11 | false
52495 | 1999-01-09 00:00:00.0 | 1899-12-30 18:00:00.0 | 2 | 7.93 | false
52496 | 1999-01-09 00:00:00.0 | 1899-12-30 19:00:00.0 | 2 | 6.923 | false
52497 | 1999-01-09 00:00:00.0 | 1899-12-30 20:00:00.0 | 2 | 5.608 | false
52498 | 1999-01-09 00:00:00.0 | 1899-12-30 21:00:00.0 | 2 | 4.405 | false
52499 | 1999-01-09 00:00:00.0 | 1899-12-30 22:00:00.0 | 2 | 3.384 | false
52500 | 1999-01-09 00:00:00.0 | 1899-12-30 23:00:00.0 | 2 | 2.512 | false
52501 | 1999-01-10 00:00:00.0 | 1899-12-30 00:00:00.0 | 2 | 1.736 | false
52502 | 1999-01-10 00:00:00.0 | 1899-12-30 01:00:00.0 | 2 | 1.009 | false
52503 | 1999-01-10 00:00:00.0 | 1899-12-30 02:00:00.0 | 2 | .365 | false
52504 | 1999-01-10 00:00:00.0 | 1899-12-30 03:00:00.0 | 2 | -.212 | false
52505 | 1999-01-10 00:00:00.0 | 1899-12-30 04:00:00.0 | 2 | -.675 | false
52506 | 1999-01-10 00:00:00.0 | 1899-12-30 05:00:00.0 | 2 | -.905 | false
52507 | 1999-01-10 00:00:00.0 | 1899-12-30 06:00:00.0 | 2 | -1.233 | false
52508 | 1999-01-10 00:00:00.0 | 1899-12-30 07:00:00.0 | 2 | -1.603 | false
52509 | 1999-01-10 00:00:00.0 | 1899-12-30 08:00:00.0 | 2 | -2.031 | false
52510 | 1999-01-10 00:00:00.0 | 1899-12-30 09:00:00.0 | 2 | -2.456 | false
52511 | 1999-01-10 00:00:00.0 | 1899-12-30 10:00:00.0 | 2 | -2.563 | false
52512 | 1999-01-10 00:00:00.0 | 1899-12-30 11:00:00.0 | 2 | -1.697 | false
52513 | 1999-01-10 00:00:00.0 | 1899-12-30 12:00:00.0 | 2 | -.167 | false
52514 | 1999-01-10 00:00:00.0 | 1899-12-30 13:00:00.0 | 2 | 1.576 | false
52515 | 1999-01-10 00:00:00.0 | 1899-12-30 14:00:00.0 | 2 | 4.177 | false
52516 | 1999-01-10 00:00:00.0 | 1899-12-30 15:00:00.0 | 2 | 6.511 | false
52517 | 1999-01-10 00:00:00.0 | 1899-12-30 16:00:00.0 | 2 | 8.19 | false
52518 | 1999-01-10 00:00:00.0 | 1899-12-30 17:00:00.0 | 2 | 8.98 | false
52519 | 1999-01-10 00:00:00.0 | 1899-12-30 18:00:00.0 | 2 | 8.78 | false
52520 | 1999-01-10 00:00:00.0 | 1899-12-30 19:00:00.0 | 2 | 7.71 | false
52521 | 1999-01-10 00:00:00.0 | 1899-12-30 20:00:00.0 | 2 | 6.304 | false
52522 | 1999-01-10 00:00:00.0 | 1899-12-30 21:00:00.0 | 2 | 5.008 | false
52523 | 1999-01-10 00:00:00.0 | 1899-12-30 22:00:00.0 | 2 | 3.875 | false
52524 | 1999-01-10 00:00:00.0 | 1899-12-30 23:00:00.0 | 2 | 2.872 | false
52525 | 1999-01-11 00:00:00.0 | 1899-12-30 00:00:00.0 | 2 | 2.001 | false
52526 | 1999-01-11 00:00:00.0 | 1899-12-30 01:00:00.0 | 2 | 1.243 | false
52527 | 1999-01-11 00:00:00.0 | 1899-12-30 02:00:00.0 | 2 | .577 | false
52528 | 1999-01-11 00:00:00.0 | 1899-12-30 03:00:00.0 | 2 | -.006 | false
52529 | 1999-01-11 00:00:00.0 | 1899-12-30 04:00:00.0 | 2 | -.463 | false
52530 | 1999-01-11 00:00:00.0 | 1899-12-30 05:00:00.0 | 2 | -.654 | false
52531 | 1999-01-11 00:00:00.0 | 1899-12-30 06:00:00.0 | 2 | -.742 | false
52532 | 1999-01-11 00:00:00.0 | 1899-12-30 07:00:00.0 | 2 | -.947 | false
52533 | 1999-01-11 00:00:00.0 | 1899-12-30 08:00:00.0 | 2 | -1.145 | false
52534 | 1999-01-11 00:00:00.0 | 1899-12-30 09:00:00.0 | 2 | -1.384 | false
52535 | 1999-01-11 00:00:00.0 | 1899-12-30 10:00:00.0 | 2 | -1.348 | false
52536 | 1999-01-11 00:00:00.0 | 1899-12-30 11:00:00.0 | 2 | -.458 | false
52537 | 1999-01-11 00:00:00.0 | 1899-12-30 12:00:00.0 | 2 | .807 | false
52538 | 1999-01-11 00:00:00.0 | 1899-12-30 13:00:00.0 | 2 | 2.905 | false
52539 | 1999-01-11 00:00:00.0 | 1899-12-30 14:00:00.0 | 2 | 4.476 | false
52540 | 1999-01-11 00:00:00.0 | 1899-12-30 15:00:00.0 | 2 | 5.083 | false
52541 | 1999-01-11 00:00:00.0 | 1899-12-30 16:00:00.0 | 2 | 5.092 | false
52542 | 1999-01-11 00:00:00.0 | 1899-12-30 17:00:00.0 | 2 | 5.117 | false
52543 | 1999-01-11 00:00:00.0 | 1899-12-30 18:00:00.0 | 2 | 5.513 | false
55926 | 1996-04-12 00:00:00.0 | 1899-12-30 04:00:00.0 | 3 | 16.83 | false
55927 | 1996-04-12 00:00:00.0 | 1899-12-30 05:00:00.0 | 3 | 16.3 | false
55928 | 1996-04-12 00:00:00.0 | 1899-12-30 06:00:00.0 | 3 | 15.76 | false
55929 | 1996-04-12 00:00:00.0 | 1899-12-30 07:00:00.0 | 3 | 15.23 | false
55930 | 1996-04-12 00:00:00.0 | 1899-12-30 08:00:00.0 | 3 | 14.73 | false
55931 | 1996-04-12 00:00:00.0 | 1899-12-30 09:00:00.0 | 3 | 14.38 | false
55932 | 1996-04-12 00:00:00.0 | 1899-12-30 10:00:00.0 | 3 | 14.27 | false
55933 | 1996-04-12 00:00:00.0 | 1899-12-30 11:00:00.0 | 3 | 14.78 | false
55934 | 1996-04-12 00:00:00.0 | 1899-12-30 12:00:00.0 | 3 | 15.85 | false
55935 | 1996-04-12 00:00:00.0 | 1899-12-30 13:00:00.0 | 3 | 16.94 | false
55936 | 1996-04-12 00:00:00.0 | 1899-12-30 14:00:00.0 | 3 | 17.86 | false
55937 | 1996-04-12 00:00:00.0 | 1899-12-30 15:00:00.0 | 3 | 18.76 | false
55938 | 1996-04-12 00:00:00.0 | 1899-12-30 16:00:00.0 | 3 | 19.71 | false
55939 | 1996-04-12 00:00:00.0 | 1899-12-30 17:00:00.0 | 3 | 20.67 | false
55940 | 1996-04-12 00:00:00.0 | 1899-12-30 18:00:00.0 | 3 | 21.29 | false
55941 | 1996-04-12 00:00:00.0 | 1899-12-30 19:00:00.0 | 3 | 21.47 | false
55942 | 1996-04-12 00:00:00.0 | 1899-12-30 20:00:00.0 | 3 | 21.21 | false
55943 | 1996-04-12 00:00:00.0 | 1899-12-30 21:00:00.0 | 3 | 20.46 | false
55944 | 1996-04-12 00:00:00.0 | 1899-12-30 22:00:00.0 | 3 | 19.5 | false
55945 | 1996-04-12 00:00:00.0 | 1899-12-30 23:00:00.0 | 3 | 18.59 | false
55946 | 1996-04-13 00:00:00.0 | 1899-12-30 00:00:00.0 | 3 | 17.7 | false
55947 | 1996-04-13 00:00:00.0 | 1899-12-30 01:00:00.0 | 3 | 16.88 | false
55948 | 1996-04-13 00:00:00.0 | 1899-12-30 02:00:00.0 | 3 | 16.15 | false
55949 | 1996-04-13 00:00:00.0 | 1899-12-30 03:00:00.0 | 3 | 15.48 | false
55950 | 1996-04-13 00:00:00.0 | 1899-12-30 04:00:00.0 | 3 | 14.83 | false
55951 | 1996-04-13 00:00:00.0 | 1899-12-30 05:00:00.0 | 3 | 14.23 | false
55952 | 1996-04-13 00:00:00.0 | 1899-12-30 06:00:00.0 | 3 | 13.64 | false
55953 | 1996-04-13 00:00:00.0 | 1899-12-30 07:00:00.0 | 3 | 13.04 | false
55954 | 1996-04-13 00:00:00.0 | 1899-12-30 08:00:00.0 | 3 | 12.47 | false
55955 | 1996-04-13 00:00:00.0 | 1899-12-30 09:00:00.0 | 3 | 12.18 | false
55956 | 1996-04-13 00:00:00.0 | 1899-12-30 10:00:00.0 | 3 | 12.48 | false
55957 | 1996-04-13 00:00:00.0 | 1899-12-30 11:00:00.0 | 3 | 13.44 | false
55958 | 1996-04-13 00:00:00.0 | 1899-12-30 12:00:00.0 | 3 | 14.87 | false
55959 | 1996-04-13 00:00:00.0 | 1899-12-30 13:00:00.0 | 3 | 16.59 | false
55960 | 1996-04-13 00:00:00.0 | 1899-12-30 14:00:00.0 | 3 | 18.45 | false
55961 | 1996-04-13 00:00:00.0 | 1899-12-30 15:00:00.0 | 3 | 20.26 | false
55962 | 1996-04-13 00:00:00.0 | 1899-12-30 16:00:00.0 | 3 | 21.86 | false
55963 | 1996-04-13 00:00:00.0 | 1899-12-30 17:00:00.0 | 3 | 23.08 | false
57691 | 1996-06-24 00:00:00.0 | 1899-12-30 18:00:00.0 | 3 | 28.18 | false
57692 | 1996-06-24 00:00:00.0 | 1899-12-30 19:00:00.0 | 3 | 27.67 | false
57693 | 1996-06-24 00:00:00.0 | 1899-12-30 20:00:00.0 | 3 | 27.15 | false
57694 | 1996-06-24 00:00:00.0 | 1899-12-30 21:00:00.0 | 3 | 26.62 | false
57695 | 1996-06-24 00:00:00.0 | 1899-12-30 22:00:00.0 | 3 | 26.12 | false
57696 | 1996-06-24 00:00:00.0 | 1899-12-30 23:00:00.0 | 3 | 25.65 | false
57697 | 1996-06-25 00:00:00.0 | 1899-12-30 00:00:00.0 | 3 | 25.19 | false
57698 | 1996-06-25 00:00:00.0 | 1899-12-30 01:00:00.0 | 3 | 24.71 | false
57699 | 1996-06-25 00:00:00.0 | 1899-12-30 02:00:00.0 | 3 | 24.11 | false
57700 | 1996-06-25 00:00:00.0 | 1899-12-30 03:00:00.0 | 3 | 23.44 | false
57701 | 1996-06-25 00:00:00.0 | 1899-12-30 04:00:00.0 | 3 | 22.82 | false
57702 | 1996-06-25 00:00:00.0 | 1899-12-30 05:00:00.0 | 3 | 22.1 | false
57703 | 1996-06-25 00:00:00.0 | 1899-12-30 06:00:00.0 | 3 | 21.26 | false
57704 | 1996-06-25 00:00:00.0 | 1899-12-30 07:00:00.0 | 3 | 20.52 | false
57705 | 1996-06-25 00:00:00.0 | 1899-12-30 08:00:00.0 | 3 | 19.9 | false
54943 | 1999-04-21 00:00:00.0 | 1899-12-30 18:00:00.0 | 2 | 22.73 | false
54944 | 1999-04-21 00:00:00.0 | 1899-12-30 19:00:00.0 | 2 | 21.96 | false
54945 | 1999-04-21 00:00:00.0 | 1899-12-30 20:00:00.0 | 2 | 20.81 | false
54946 | 1999-04-21 00:00:00.0 | 1899-12-30 21:00:00.0 | 2 | 19.79 | false
54947 | 1999-04-21 00:00:00.0 | 1899-12-30 22:00:00.0 | 2 | 18.9 | false
54948 | 1999-04-21 00:00:00.0 | 1899-12-30 23:00:00.0 | 2 | 18.08 | false
54949 | 1999-04-22 00:00:00.0 | 1899-12-30 00:00:00.0 | 2 | 17.38 | false
54950 | 1999-04-22 00:00:00.0 | 1899-12-30 01:00:00.0 | 2 | 16.76 | false
54951 | 1999-04-22 00:00:00.0 | 1899-12-30 02:00:00.0 | 2 | 16.17 | false
54952 | 1999-04-22 00:00:00.0 | 1899-12-30 03:00:00.0 | 2 | 15.59 | false
54953 | 1999-04-22 00:00:00.0 | 1899-12-30 04:00:00.0 | 2 | 14.98 | false
54954 | 1999-04-22 00:00:00.0 | 1899-12-30 05:00:00.0 | 2 | 14.17 | false
54955 | 1999-04-22 00:00:00.0 | 1899-12-30 06:00:00.0 | 2 | 13.46 | false
54956 | 1999-04-22 00:00:00.0 | 1899-12-30 07:00:00.0 | 2 | 12.98 | false
54957 | 1999-04-22 00:00:00.0 | 1899-12-30 08:00:00.0 | 2 | 12.87 | false
54958 | 1999-04-22 00:00:00.0 | 1899-12-30 09:00:00.0 | 2 | 13.13 | false
54959 | 1999-04-22 00:00:00.0 | 1899-12-30 10:00:00.0 | 2 | 13.28 | false
54960 | 1999-04-22 00:00:00.0 | 1899-12-30 11:00:00.0 | 2 | 13.91 | false
54961 | 1999-04-22 00:00:00.0 | 1899-12-30 12:00:00.0 | 2 | 15.27 | false
54962 | 1999-04-22 00:00:00.0 | 1899-12-30 13:00:00.0 | 2 | 16.71 | false
54963 | 1999-04-22 00:00:00.0 | 1899-12-30 14:00:00.0 | 2 | 17.98 | false
54964 | 1999-04-22 00:00:00.0 | 1899-12-30 15:00:00.0 | 2 | 18.69 | false
54965 | 1999-04-22 00:00:00.0 | 1899-12-30 16:00:00.0 | 2 | 19.26 | false
54966 | 1999-04-22 00:00:00.0 | 1899-12-30 17:00:00.0 | 2 | 19.35 | false
54967 | 1999-04-22 00:00:00.0 | 1899-12-30 18:00:00.0 | 2 | 18.72 | false
54968 | 1999-04-22 00:00:00.0 | 1899-12-30 19:00:00.0 | 2 | 17.63 | false
54969 | 1999-04-22 00:00:00.0 | 1899-12-30 20:00:00.0 | 2 | 16.19 | false
54970 | 1999-04-22 00:00:00.0 | 1899-12-30 21:00:00.0 | 2 | 14.8 | false
54971 | 1999-04-22 00:00:00.0 | 1899-12-30 22:00:00.0 | 2 | 13.65 | false
54972 | 1999-04-22 00:00:00.0 | 1899-12-30 23:00:00.0 | 2 | 12.77 | false
54973 | 1999-04-23 00:00:00.0 | 1899-12-30 00:00:00.0 | 2 | 11.99 | false
54974 | 1999-04-23 00:00:00.0 | 1899-12-30 01:00:00.0 | 2 | 11.29 | false
54975 | 1999-04-23 00:00:00.0 | 1899-12-30 02:00:00.0 | 2 | 10.91 | false
54976 | 1999-04-23 00:00:00.0 | 1899-12-30 03:00:00.0 | 2 | 10.8 | false
54977 | 1999-04-23 00:00:00.0 | 1899-12-30 04:00:00.0 | 2 | 10.64 | false
54978 | 1999-04-23 00:00:00.0 | 1899-12-30 05:00:00.0 | 2 | 10.5 | false
54979 | 1999-04-23 00:00:00.0 | 1899-12-30 06:00:00.0 | 2 | 10.43 | false
54980 | 1999-04-23 00:00:00.0 | 1899-12-30 07:00:00.0 | 2 | 10.39 | false
54981 | 1999-04-23 00:00:00.0 | 1899-12-30 08:00:00.0 | 2 | 10.48 | false
54982 | 1999-04-23 00:00:00.0 | 1899-12-30 09:00:00.0 | 2 | 11.26 | false
54983 | 1996-03-03 00:00:00.0 | 1899-12-30 21:00:00.0 | 3 | 10.5 | false
54984 | 1996-03-03 00:00:00.0 | 1899-12-30 22:00:00.0 | 3 | 10.15 | false
54985 | 1996-03-03 00:00:00.0 | 1899-12-30 23:00:00.0 | 3 | 9.84 | false
54986 | 1996-03-04 00:00:00.0 | 1899-12-30 00:00:00.0 | 3 | 9.58 | false
54987 | 1996-03-04 00:00:00.0 | 1899-12-30 01:00:00.0 | 3 | 9.34 | false
54988 | 1996-03-04 00:00:00.0 | 1899-12-30 02:00:00.0 | 3 | 9.06 | false
54989 | 1996-03-04 00:00:00.0 | 1899-12-30 03:00:00.0 | 3 | 8.8 | false
54990 | 1996-03-04 00:00:00.0 | 1899-12-30 04:00:00.0 | 3 | 8.52 | false
54991 | 1996-03-04 00:00:00.0 | 1899-12-30 05:00:00.0 | 3 | 8.24 | false
54992 | 1996-03-04 00:00:00.0 | 1899-12-30 06:00:00.0 | 3 | 7.94 | false
54993 | 1996-03-04 00:00:00.0 | 1899-12-30 07:00:00.0 | 3 | 7.61 | false
56657 | 1996-05-12 00:00:00.0 | 1899-12-30 16:00:00.0 | 3 | 32.7 | false
56658 | 1996-05-12 00:00:00.0 | 1899-12-30 17:00:00.0 | 3 | 33.97 | false
56659 | 1996-05-12 00:00:00.0 | 1899-12-30 18:00:00.0 | 3 | 34.69 | false
56660 | 1996-05-12 00:00:00.0 | 1899-12-30 19:00:00.0 | 3 | 34.86 | false
56661 | 1996-05-12 00:00:00.0 | 1899-12-30 20:00:00.0 | 3 | 34.53 | false
56662 | 1996-05-12 00:00:00.0 | 1899-12-30 21:00:00.0 | 3 | 33.77 | false
56663 | 1996-05-12 00:00:00.0 | 1899-12-30 22:00:00.0 | 3 | 32.71 | false
56772 | 1996-05-17 00:00:00.0 | 1899-12-30 11:00:00.0 | 3 | 19.66 | false
56773 | 1996-05-17 00:00:00.0 | 1899-12-30 12:00:00.0 | 3 | 20.39 | false
56774 | 1996-05-17 00:00:00.0 | 1899-12-30 13:00:00.0 | 3 | 21.46 | false
56775 | 1996-05-17 00:00:00.0 | 1899-12-30 14:00:00.0 | 3 | 22.99 | false
56776 | 1996-05-17 00:00:00.0 | 1899-12-30 15:00:00.0 | 3 | 24.81 | false
56777 | 1996-05-17 00:00:00.0 | 1899-12-30 16:00:00.0 | 3 | 26.32 | false
56778 | 1996-05-17 00:00:00.0 | 1899-12-30 17:00:00.0 | 3 | 27.2 | false
56779 | 1996-05-17 00:00:00.0 | 1899-12-30 18:00:00.0 | 3 | 27.36 | false
56780 | 1996-05-17 00:00:00.0 | 1899-12-30 19:00:00.0 | 3 | 27.01 | false
56781 | 1996-05-17 00:00:00.0 | 1899-12-30 20:00:00.0 | 3 | 26.25 | false
56782 | 1996-05-17 00:00:00.0 | 1899-12-30 21:00:00.0 | 3 | 25.34 | false
56783 | 1996-05-17 00:00:00.0 | 1899-12-30 22:00:00.0 | 3 | 24.42 | false
56784 | 1996-05-17 00:00:00.0 | 1899-12-30 23:00:00.0 | 3 | 23.55 | false
56785 | 1996-05-18 00:00:00.0 | 1899-12-30 00:00:00.0 | 3 | 22.79 | false
56786 | 1996-05-18 00:00:00.0 | 1899-12-30 01:00:00.0 | 3 | 22.08 | false
56787 | 1996-05-18 00:00:00.0 | 1899-12-30 02:00:00.0 | 3 | 21.35 | false
56788 | 1996-05-18 00:00:00.0 | 1899-12-30 03:00:00.0 | 3 | 20.61 | false
56789 | 1996-05-18 00:00:00.0 | 1899-12-30 04:00:00.0 | 3 | 19.87 | false
56790 | 1996-05-18 00:00:00.0 | 1899-12-30 05:00:00.0 | 3 | 19.2 | false
56791 | 1996-05-18 00:00:00.0 | 1899-12-30 06:00:00.0 | 3 | 18.62 | false
56792 | 1996-05-18 00:00:00.0 | 1899-12-30 07:00:00.0 | 3 | 18.15 | false
56793 | 1996-05-18 00:00:00.0 | 1899-12-30 08:00:00.0 | 3 | 17.79 | false
56794 | 1996-05-18 00:00:00.0 | 1899-12-30 09:00:00.0 | 3 | 17.62 | false
56795 | 1996-05-18 00:00:00.0 | 1899-12-30 10:00:00.0 | 3 | 17.73 | false
56796 | 1996-05-18 00:00:00.0 | 1899-12-30 11:00:00.0 | 3 | 18.4 | false
56797 | 1996-05-18 00:00:00.0 | 1899-12-30 12:00:00.0 | 3 | 19.4 | false
56798 | 1996-05-18 00:00:00.0 | 1899-12-30 13:00:00.0 | 3 | 20.58 | false
56799 | 1996-05-18 00:00:00.0 | 1899-12-30 14:00:00.0 | 3 | 21.97 | false
56800 | 1996-05-18 00:00:00.0 | 1899-12-30 15:00:00.0 | 3 | 23.3 | false
56458 | 1996-05-04 00:00:00.0 | 1899-12-30 09:00:00.0 | 3 | 16.23 | false
56459 | 1996-05-04 00:00:00.0 | 1899-12-30 10:00:00.0 | 3 | 16.59 | false
56460 | 1996-05-04 00:00:00.0 | 1899-12-30 11:00:00.0 | 3 | 17.48 | false
56461 | 1996-05-04 00:00:00.0 | 1899-12-30 12:00:00.0 | 3 | 18.78 | false
56462 | 1996-05-04 00:00:00.0 | 1899-12-30 13:00:00.0 | 3 | 20.41 | false
56463 | 1996-05-04 00:00:00.0 | 1899-12-30 14:00:00.0 | 3 | 22.2 | false
56464 | 1996-05-04 00:00:00.0 | 1899-12-30 15:00:00.0 | 3 | 24.02 | false
56465 | 1996-05-04 00:00:00.0 | 1899-12-30 16:00:00.0 | 3 | 25.73 | false
56466 | 1996-05-04 00:00:00.0 | 1899-12-30 17:00:00.0 | 3 | 26.97 | false
56467 | 1996-05-04 00:00:00.0 | 1899-12-30 18:00:00.0 | 3 | 27.38 | false
56468 | 1996-05-04 00:00:00.0 | 1899-12-30 19:00:00.0 | 3 | 27.19 | false
56469 | 1996-05-04 00:00:00.0 | 1899-12-30 20:00:00.0 | 3 | 26.59 | false
56470 | 1996-05-04 00:00:00.0 | 1899-12-30 21:00:00.0 | 3 | 25.75 | false
56471 | 1996-05-04 00:00:00.0 | 1899-12-30 22:00:00.0 | 3 | 24.83 | false
56472 | 1996-05-04 00:00:00.0 | 1899-12-30 23:00:00.0 | 3 | 23.88 | false
56473 | 1996-05-05 00:00:00.0 | 1899-12-30 00:00:00.0 | 3 | 22.95 | false
56602 | 1996-05-10 00:00:00.0 | 1899-12-30 09:00:00.0 | 3 | 18.38 | false
56603 | 1996-05-10 00:00:00.0 | 1899-12-30 10:00:00.0 | 3 | 18.84 | false
56604 | 1996-05-10 00:00:00.0 | 1899-12-30 11:00:00.0 | 3 | 19.93 | false
56605 | 1996-05-10 00:00:00.0 | 1899-12-30 12:00:00.0 | 3 | 21.45 | false
56606 | 1996-05-10 00:00:00.0 | 1899-12-30 13:00:00.0 | 3 | 23.26 | false
56607 | 1996-05-10 00:00:00.0 | 1899-12-30 14:00:00.0 | 3 | 25.22 | false
56608 | 1996-05-10 00:00:00.0 | 1899-12-30 15:00:00.0 | 3 | 27.17 | false
56609 | 1996-05-10 00:00:00.0 | 1899-12-30 16:00:00.0 | 3 | 28.89 | false
56610 | 1996-05-10 00:00:00.0 | 1899-12-30 17:00:00.0 | 3 | 30.25 | false
56611 | 1996-05-10 00:00:00.0 | 1899-12-30 18:00:00.0 | 3 | 31.06 | false
56612 | 1996-05-10 00:00:00.0 | 1899-12-30 19:00:00.0 | 3 | 31.34 | false
56613 | 1996-05-10 00:00:00.0 | 1899-12-30 20:00:00.0 | 3 | 31.12 | false
56614 | 1996-05-10 00:00:00.0 | 1899-12-30 21:00:00.0 | 3 | 30.43 | false
56615 | 1996-05-10 00:00:00.0 | 1899-12-30 22:00:00.0 | 3 | 29.43 | false
56616 | 1996-05-10 00:00:00.0 | 1899-12-30 23:00:00.0 | 3 | 28.33 | false
56617 | 1996-05-11 00:00:00.0 | 1899-12-30 00:00:00.0 | 3 | 27.24 | false
56618 | 1996-05-11 00:00:00.0 | 1899-12-30 01:00:00.0 | 3 | 26.21 | false
56619 | 1996-05-11 00:00:00.0 | 1899-12-30 02:00:00.0 | 3 | 25.25 | false
56620 | 1996-05-11 00:00:00.0 | 1899-12-30 03:00:00.0 | 3 | 24.34 | false
56621 | 1996-05-11 00:00:00.0 | 1899-12-30 04:00:00.0 | 3 | 23.47 | false
56622 | 1996-05-11 00:00:00.0 | 1899-12-30 05:00:00.0 | 3 | 22.64 | false
56623 | 1996-05-11 00:00:00.0 | 1899-12-30 06:00:00.0 | 3 | 21.86 | false
56624 | 1996-05-11 00:00:00.0 | 1899-12-30 07:00:00.0 | 3 | 21.14 | false
56625 | 1996-05-11 00:00:00.0 | 1899-12-30 08:00:00.0 | 3 | 20.54 | false
56626 | 1996-05-11 00:00:00.0 | 1899-12-30 09:00:00.0 | 3 | 20.36 | false
56627 | 1996-05-11 00:00:00.0 | 1899-12-30 10:00:00.0 | 3 | 20.72 | false
56628 | 1996-05-11 00:00:00.0 | 1899-12-30 11:00:00.0 | 3 | 21.69 | false
56629 | 1996-05-11 00:00:00.0 | 1899-12-30 12:00:00.0 | 3 | 23.21 | false
56630 | 1996-05-11 00:00:00.0 | 1899-12-30 13:00:00.0 | 3 | 24.98 | false
56631 | 1996-05-11 00:00:00.0 | 1899-12-30 14:00:00.0 | 3 | 26.82 | false
56632 | 1996-05-11 00:00:00.0 | 1899-12-30 15:00:00.0 | 3 | 28.59 | false
56633 | 1996-05-11 00:00:00.0 | 1899-12-30 16:00:00.0 | 3 | 30.23 | false
56634 | 1996-05-11 00:00:00.0 | 1899-12-30 17:00:00.0 | 3 | 31.74 | false
56635 | 1996-05-11 00:00:00.0 | 1899-12-30 18:00:00.0 | 3 | 32.84 | false
56636 | 1996-05-11 00:00:00.0 | 1899-12-30 19:00:00.0 | 3 | 33.39 | false
56637 | 1996-05-11 00:00:00.0 | 1899-12-30 20:00:00.0 | 3 | 33.37 | false
56638 | 1996-05-11 00:00:00.0 | 1899-12-30 21:00:00.0 | 3 | 32.79 | false
56639 | 1996-05-11 00:00:00.0 | 1899-12-30 22:00:00.0 | 3 | 31.84 | false
56640 | 1996-05-11 00:00:00.0 | 1899-12-30 23:00:00.0 | 3 | 30.74 | false
56641 | 1996-05-12 00:00:00.0 | 1899-12-30 00:00:00.0 | 3 | 29.65 | false
56642 | 1996-05-12 00:00:00.0 | 1899-12-30 01:00:00.0 | 3 | 28.6 | false
56643 | 1996-05-12 00:00:00.0 | 1899-12-30 02:00:00.0 | 3 | 27.59 | false
56644 | 1996-05-12 00:00:00.0 | 1899-12-30 03:00:00.0 | 3 | 26.62 | false
56645 | 1996-05-12 00:00:00.0 | 1899-12-30 04:00:00.0 | 3 | 25.72 | false
56646 | 1996-05-12 00:00:00.0 | 1899-12-30 05:00:00.0 | 3 | 24.85 | false
56647 | 1996-05-12 00:00:00.0 | 1899-12-30 06:00:00.0 | 3 | 24.05 | false
56648 | 1996-05-12 00:00:00.0 | 1899-12-30 07:00:00.0 | 3 | 23.27 | false
56649 | 1996-05-12 00:00:00.0 | 1899-12-30 08:00:00.0 | 3 | 22.62 | false
56650 | 1996-05-12 00:00:00.0 | 1899-12-30 09:00:00.0 | 3 | 22.41 | false
56651 | 1996-05-12 00:00:00.0 | 1899-12-30 10:00:00.0 | 3 | 22.83 | false
56652 | 1996-05-12 00:00:00.0 | 1899-12-30 11:00:00.0 | 3 | 23.89 | false
56653 | 1996-05-12 00:00:00.0 | 1899-12-30 12:00:00.0 | 3 | 25.44 | false
56654 | 1996-05-12 00:00:00.0 | 1899-12-30 13:00:00.0 | 3 | 27.28 | false
56655 | 1996-05-12 00:00:00.0 | 1899-12-30 14:00:00.0 | 3 | 29.19 | false
56656 | 1996-05-12 00:00:00.0 | 1899-12-30 15:00:00.0 | 3 | 31.03 | false
51774 | 1998-12-10 00:00:00.0 | 1899-12-30 17:00:00.0 | 2 | 5.459 | false
51775 | 1998-12-10 00:00:00.0 | 1899-12-30 18:00:00.0 | 2 | 5.031 | false
51776 | 1998-12-10 00:00:00.0 | 1899-12-30 19:00:00.0 | 2 | 4.072 | false
51777 | 1998-12-10 00:00:00.0 | 1899-12-30 20:00:00.0 | 2 | 3.201 | false
51778 | 1998-12-10 00:00:00.0 | 1899-12-30 21:00:00.0 | 2 | 2.556 | false
51779 | 1998-12-10 00:00:00.0 | 1899-12-30 22:00:00.0 | 2 | 2.073 | false
51780 | 1998-12-10 00:00:00.0 | 1899-12-30 23:00:00.0 | 2 | 1.634 | false
51781 | 1998-12-11 00:00:00.0 | 1899-12-30 00:00:00.0 | 2 | 1.098 | false
51782 | 1998-12-11 00:00:00.0 | 1899-12-30 01:00:00.0 | 2 | .506 | false
51783 | 1998-12-11 00:00:00.0 | 1899-12-30 02:00:00.0 | 2 | .003 | false
51784 | 1998-12-11 00:00:00.0 | 1899-12-30 03:00:00.0 | 2 | -.25 | false
51785 | 1998-12-11 00:00:00.0 | 1899-12-30 04:00:00.0 | 2 | -.417 | false
51786 | 1998-12-11 00:00:00.0 | 1899-12-30 05:00:00.0 | 2 | -.709 | false
51787 | 1998-12-11 00:00:00.0 | 1899-12-30 06:00:00.0 | 2 | -.909 | false
51788 | 1998-12-11 00:00:00.0 | 1899-12-30 07:00:00.0 | 2 | -1.129 | false
51789 | 1998-12-11 00:00:00.0 | 1899-12-30 08:00:00.0 | 2 | -1.417 | false
51790 | 1998-12-11 00:00:00.0 | 1899-12-30 09:00:00.0 | 2 | -1.678 | false
51791 | 1998-12-11 00:00:00.0 | 1899-12-30 10:00:00.0 | 2 | -1.523 | false
51792 | 1998-12-11 00:00:00.0 | 1899-12-30 11:00:00.0 | 2 | -.664 | false
51793 | 1998-12-11 00:00:00.0 | 1899-12-30 12:00:00.0 | 2 | .044 | false
51794 | 1998-12-11 00:00:00.0 | 1899-12-30 13:00:00.0 | 2 | 1.291 | false
51795 | 1998-12-11 00:00:00.0 | 1899-12-30 14:00:00.0 | 2 | 2.519 | false
51796 | 1998-12-11 00:00:00.0 | 1899-12-30 15:00:00.0 | 2 | 3.256 | false
51797 | 1998-12-11 00:00:00.0 | 1899-12-30 16:00:00.0 | 2 | 3.569 | false
51798 | 1998-12-11 00:00:00.0 | 1899-12-30 17:00:00.0 | 2 | 3.654 | false
51799 | 1998-12-11 00:00:00.0 | 1899-12-30 18:00:00.0 | 2 | 3.564 | false
51800 | 1998-12-11 00:00:00.0 | 1899-12-30 19:00:00.0 | 2 | 3.299 | false
51801 | 1998-12-11 00:00:00.0 | 1899-12-30 20:00:00.0 | 2 | 2.888 | false
51802 | 1998-12-11 00:00:00.0 | 1899-12-30 21:00:00.0 | 2 | 2.434 | false
51803 | 1998-12-11 00:00:00.0 | 1899-12-30 22:00:00.0 | 2 | 2.16 | false
51804 | 1998-12-11 00:00:00.0 | 1899-12-30 23:00:00.0 | 2 | 1.696 | false
51805 | 1998-12-12 00:00:00.0 | 1899-12-30 00:00:00.0 | 2 | 1.098 | false
51806 | 1998-12-12 00:00:00.0 | 1899-12-30 01:00:00.0 | 2 | .546 | false
51807 | 1998-12-12 00:00:00.0 | 1899-12-30 02:00:00.0 | 2 | .038 | false
51808 | 1998-12-12 00:00:00.0 | 1899-12-30 03:00:00.0 | 2 | -.422 | false
50766 | 1998-10-29 00:00:00.0 | 1899-12-30 17:00:00.0 | 2 | 16.26 | true | From Previous Hours
50767 | 1998-10-29 00:00:00.0 | 1899-12-30 18:00:00.0 | 2 | 15.46 | true | From Previous Hours
50768 | 1998-10-29 00:00:00.0 | 1899-12-30 19:00:00.0 | 2 | 14.5 | true | From Previous Hours
50769 | 1998-10-29 00:00:00.0 | 1899-12-30 20:00:00.0 | 2 | 13.62 | true | From Previous Hours
50770 | 1998-10-29 00:00:00.0 | 1899-12-30 21:00:00.0 | 2 | 12.92 | true | From Previous Hours
50771 | 1998-10-29 00:00:00.0 | 1899-12-30 22:00:00.0 | 2 | 12.21 | true | From Previous Hours
50772 | 1998-10-29 00:00:00.0 | 1899-12-30 23:00:00.0 | 2 | 11.49 | true | From Previous Hours
50773 | 1998-10-30 00:00:00.0 | 1899-12-30 00:00:00.0 | 2 | 10.77 | true | From Previous Hours
50774 | 1998-10-30 00:00:00.0 | 1899-12-30 01:00:00.0 | 2 | 10.09 | true | From Previous Hours
50775 | 1998-10-30 00:00:00.0 | 1899-12-30 02:00:00.0 | 2 | 9.44 | true | From Previous Hours
50776 | 1998-10-30 00:00:00.0 | 1899-12-30 03:00:00.0 | 2 | 8.87 | true | From Previous Hours
51823 | 1998-12-12 00:00:00.0 | 1899-12-30 18:00:00.0 | 2 | 8.24 | false
51824 | 1998-12-12 00:00:00.0 | 1899-12-30 19:00:00.0 | 2 | 7.28 | false
51825 | 1998-12-12 00:00:00.0 | 1899-12-30 20:00:00.0 | 2 | 6.26 | false
51826 | 1998-12-12 00:00:00.0 | 1899-12-30 21:00:00.0 | 2 | 5.372 | false
51827 | 1998-12-12 00:00:00.0 | 1899-12-30 22:00:00.0 | 2 | 4.59 | false
51828 | 1998-12-12 00:00:00.0 | 1899-12-30 23:00:00.0 | 2 | 3.841 | false
51829 | 1998-12-13 00:00:00.0 | 1899-12-30 00:00:00.0 | 2 | 3.148 | false
51830 | 1998-12-13 00:00:00.0 | 1899-12-30 01:00:00.0 | 2 | 2.529 | false
51831 | 1998-12-13 00:00:00.0 | 1899-12-30 02:00:00.0 | 2 | 2.02 | false
51832 | 1998-12-13 00:00:00.0 | 1899-12-30 03:00:00.0 | 2 | 1.63 | false
52899 | 1999-01-26 00:00:00.0 | 1899-12-30 14:00:00.0 | 2 | 6.024 | false
52900 | 1999-01-26 00:00:00.0 | 1899-12-30 15:00:00.0 | 2 | 7.66 | false
52901 | 1999-01-26 00:00:00.0 | 1899-12-30 16:00:00.0 | 2 | 9.05 | false
52902 | 1999-01-26 00:00:00.0 | 1899-12-30 17:00:00.0 | 2 | 8.92 | false
52903 | 1999-01-26 00:00:00.0 | 1899-12-30 18:00:00.0 | 2 | 8.27 | false
52904 | 1999-01-26 00:00:00.0 | 1899-12-30 19:00:00.0 | 2 | 7.38 | false
52905 | 1999-01-26 00:00:00.0 | 1899-12-30 20:00:00.0 | 2 | 6.262 | false
52906 | 1999-01-26 00:00:00.0 | 1899-12-30 21:00:00.0 | 2 | 5.424 | false
52907 | 1999-01-26 00:00:00.0 | 1899-12-30 22:00:00.0 | 2 | 4.772 | false
52908 | 1999-01-26 00:00:00.0 | 1899-12-30 23:00:00.0 | 2 | 4.259 | false
52909 | 1999-01-27 00:00:00.0 | 1899-12-30 00:00:00.0 | 2 | 3.924 | false
52910 | 1999-01-27 00:00:00.0 | 1899-12-30 01:00:00.0 | 2 | 3.65 | false
52911 | 1999-01-27 00:00:00.0 | 1899-12-30 02:00:00.0 | 2 | 3.331 | false
52912 | 1999-01-27 00:00:00.0 | 1899-12-30 03:00:00.0 | 2 | 3.011 | false
52913 | 1999-01-27 00:00:00.0 | 1899-12-30 04:00:00.0 | 2 | 2.73 | false
52914 | 1999-01-27 00:00:00.0 | 1899-12-30 05:00:00.0 | 2 | 2.536 | false
52915 | 1999-01-27 00:00:00.0 | 1899-12-30 06:00:00.0 | 2 | 2.275 | false
52916 | 1999-01-27 00:00:00.0 | 1899-12-30 07:00:00.0 | 2 | 1.8 | false
52917 | 1999-01-27 00:00:00.0 | 1899-12-30 08:00:00.0 | 2 | 1.48 | false
52918 | 1999-01-27 00:00:00.0 | 1899-12-30 09:00:00.0 | 2 | 1.3 | false
52919 | 1999-01-27 00:00:00.0 | 1899-12-30 10:00:00.0 | 2 | 1.191 | false
52920 | 1999-01-27 00:00:00.0 | 1899-12-30 11:00:00.0 | 2 | 1.699 | false
52921 | 1999-01-27 00:00:00.0 | 1899-12-30 12:00:00.0 | 2 | 3.314 | false
52922 | 1999-01-27 00:00:00.0 | 1899-12-30 13:00:00.0 | 2 | 4.954 | false
52923 | 1999-01-27 00:00:00.0 | 1899-12-30 14:00:00.0 | 2 | 6.166 | false
52924 | 1999-01-27 00:00:00.0 | 1899-12-30 15:00:00.0 | 2 | 8.24 | false
52925 | 1999-01-27 00:00:00.0 | 1899-12-30 16:00:00.0 | 2 | 9.75 | false
52926 | 1999-01-27 00:00:00.0 | 1899-12-30 17:00:00.0 | 2 | 10.39 | false
52927 | 1999-01-27 00:00:00.0 | 1899-12-30 18:00:00.0 | 2 | 10.1 | false
52928 | 1999-01-27 00:00:00.0 | 1899-12-30 19:00:00.0 | 2 | 8.94 | false
52929 | 1999-01-27 00:00:00.0 | 1899-12-30 20:00:00.0 | 2 | 7.42 | false
52930 | 1999-01-27 00:00:00.0 | 1899-12-30 21:00:00.0 | 2 | 6.054 | false
52931 | 1999-01-27 00:00:00.0 | 1899-12-30 22:00:00.0 | 2 | 4.944 | false
52932 | 1999-01-27 00:00:00.0 | 1899-12-30 23:00:00.0 | 2 | 3.99 | false
52933 | 1999-01-28 00:00:00.0 | 1899-12-30 00:00:00.0 | 2 | 3.108 | false
52934 | 1999-01-28 00:00:00.0 | 1899-12-30 01:00:00.0 | 2 | 2.269 | false
52935 | 1999-01-28 00:00:00.0 | 1899-12-30 02:00:00.0 | 2 | 1.517 | false
52936 | 1999-01-28 00:00:00.0 | 1899-12-30 03:00:00.0 | 2 | .85 | false
52937 | 1999-01-28 00:00:00.0 | 1899-12-30 04:00:00.0 | 2 | .262 | false
52938 | 1999-01-28 00:00:00.0 | 1899-12-30 05:00:00.0 | 2 | -.176 | false
52939 | 1999-01-28 00:00:00.0 | 1899-12-30 06:00:00.0 | 2 | -.438 | false
52940 | 1999-01-28 00:00:00.0 | 1899-12-30 07:00:00.0 | 2 | -.645 | false
52941 | 1999-01-28 00:00:00.0 | 1899-12-30 08:00:00.0 | 2 | -.795 | false
52942 | 1999-01-28 00:00:00.0 | 1899-12-30 09:00:00.0 | 2 | -.952 | false
52943 | 1999-01-28 00:00:00.0 | 1899-12-30 10:00:00.0 | 2 | -.891 | false
58840 | 1996-08-11 00:00:00.0 | 1899-12-30 15:00:00.0 | 3 | 37.6 | false
58841 | 1996-08-11 00:00:00.0 | 1899-12-30 16:00:00.0 | 3 | 38.39 | false
58842 | 1996-08-11 00:00:00.0 | 1899-12-30 17:00:00.0 | 3 | 39.1 | false
58843 | 1996-08-11 00:00:00.0 | 1899-12-30 18:00:00.0 | 3 | 39.45 | false
58844 | 1996-08-11 00:00:00.0 | 1899-12-30 19:00:00.0 | 3 | 39.09 | false
58845 | 1996-08-11 00:00:00.0 | 1899-12-30 20:00:00.0 | 3 | 38.48 | false
58846 | 1996-08-11 00:00:00.0 | 1899-12-30 21:00:00.0 | 3 | 37.78 | false
58847 | 1996-08-11 00:00:00.0 | 1899-12-30 22:00:00.0 | 3 | 37.05 | false
58848 | 1996-08-11 00:00:00.0 | 1899-12-30 23:00:00.0 | 3 | 36.31 | false
58849 | 1996-08-12 00:00:00.0 | 1899-12-30 00:00:00.0 | 3 | 35.63 | false
58850 | 1996-08-12 00:00:00.0 | 1899-12-30 01:00:00.0 | 3 | 34.99 | false
58851 | 1996-08-12 00:00:00.0 | 1899-12-30 02:00:00.0 | 3 | 34.41 | false
58852 | 1996-08-12 00:00:00.0 | 1899-12-30 03:00:00.0 | 3 | 33.86 | false
58853 | 1996-08-12 00:00:00.0 | 1899-12-30 04:00:00.0 | 3 | 33.33 | false
58854 | 1996-08-12 00:00:00.0 | 1899-12-30 05:00:00.0 | 3 | 32.75 | false
58855 | 1996-08-12 00:00:00.0 | 1899-12-30 06:00:00.0 | 3 | 32.11 | false
58856 | 1996-08-12 00:00:00.0 | 1899-12-30 07:00:00.0 | 3 | 31.46 | false
58857 | 1996-08-12 00:00:00.0 | 1899-12-30 08:00:00.0 | 3 | 30.88 | false
58858 | 1996-08-12 00:00:00.0 | 1899-12-30 09:00:00.0 | 3 | 30.61 | false
58859 | 1996-08-12 00:00:00.0 | 1899-12-30 10:00:00.0 | 3 | 30.83 | false
58860 | 1996-08-12 00:00:00.0 | 1899-12-30 11:00:00.0 | 3 | 31.65 | false
58861 | 1996-08-12 00:00:00.0 | 1899-12-30 12:00:00.0 | 3 | 33.02 | false
58862 | 1996-08-12 00:00:00.0 | 1899-12-30 13:00:00.0 | 3 | 34.71 | false
58863 | 1996-08-12 00:00:00.0 | 1899-12-30 14:00:00.0 | 3 | 36.2 | false
58864 | 1996-08-12 00:00:00.0 | 1899-12-30 15:00:00.0 | 3 | 36.96 | false
58865 | 1996-08-12 00:00:00.0 | 1899-12-30 16:00:00.0 | 3 | 36.63 | false
58866 | 1996-08-12 00:00:00.0 | 1899-12-30 17:00:00.0 | 3 | 35.9 | false
58867 | 1996-08-12 00:00:00.0 | 1899-12-30 18:00:00.0 | 3 | 35.46 | false
58868 | 1996-08-12 00:00:00.0 | 1899-12-30 19:00:00.0 | 3 | 35.1 | false
58869 | 1996-08-12 00:00:00.0 | 1899-12-30 20:00:00.0 | 3 | 34.69 | false
58870 | 1996-08-12 00:00:00.0 | 1899-12-30 21:00:00.0 | 3 | 34.18 | false
58871 | 1996-08-12 00:00:00.0 | 1899-12-30 22:00:00.0 | 3 | 33.62 | false
58872 | 1996-08-12 00:00:00.0 | 1899-12-30 23:00:00.0 | 3 | 33.06 | false
58873 | 1996-08-13 00:00:00.0 | 1899-12-30 00:00:00.0 | 3 | 32.47 | false
58874 | 1996-08-13 00:00:00.0 | 1899-12-30 01:00:00.0 | 3 | 31.84 | false
58966 | 1996-08-16 00:00:00.0 | 1899-12-30 21:00:00.0 | 3 | 35.83 | false
58967 | 1996-08-16 00:00:00.0 | 1899-12-30 22:00:00.0 | 3 | 35.1 | false
58968 | 1996-08-16 00:00:00.0 | 1899-12-30 23:00:00.0 | 3 | 34.29 | false
58969 | 1996-08-17 00:00:00.0 | 1899-12-30 00:00:00.0 | 3 | 33.49 | false
58970 | 1996-08-17 00:00:00.0 | 1899-12-30 01:00:00.0 | 3 | 32.74 | false
58971 | 1996-08-17 00:00:00.0 | 1899-12-30 02:00:00.0 | 3 | 32 | false
58972 | 1996-08-17 00:00:00.0 | 1899-12-30 03:00:00.0 | 3 | 31.26 | false
58973 | 1996-08-17 00:00:00.0 | 1899-12-30 04:00:00.0 | 3 | 30.52 | false
58974 | 1996-08-17 00:00:00.0 | 1899-12-30 05:00:00.0 | 3 | 29.79 | false
58975 | 1996-08-17 00:00:00.0 | 1899-12-30 06:00:00.0 | 3 | 29.07 | false
58976 | 1996-08-17 00:00:00.0 | 1899-12-30 07:00:00.0 | 3 | 28.37 | false
58977 | 1996-08-17 00:00:00.0 | 1899-12-30 08:00:00.0 | 3 | 27.7 | false
58978 | 1996-08-17 00:00:00.0 | 1899-12-30 09:00:00.0 | 3 | 27.23 | false
58979 | 1996-08-17 00:00:00.0 | 1899-12-30 10:00:00.0 | 3 | 27.26 | false
58890 | 1996-08-13 00:00:00.0 | 1899-12-30 17:00:00.0 | 3 | 35.48 | false
58891 | 1996-08-13 00:00:00.0 | 1899-12-30 18:00:00.0 | 3 | 34.75 | false
58892 | 1996-08-13 00:00:00.0 | 1899-12-30 19:00:00.0 | 3 | 33.5 | false
58893 | 1996-08-13 00:00:00.0 | 1899-12-30 20:00:00.0 | 3 | 32.25 | false
58894 | 1996-08-13 00:00:00.0 | 1899-12-30 21:00:00.0 | 3 | 31.27 | false
58895 | 1996-08-13 00:00:00.0 | 1899-12-30 22:00:00.0 | 3 | 30.45 | false
58896 | 1996-08-13 00:00:00.0 | 1899-12-30 23:00:00.0 | 3 | 29.75 | false
58897 | 1996-08-14 00:00:00.0 | 1899-12-30 00:00:00.0 | 3 | 29.17 | false
58898 | 1996-08-14 00:00:00.0 | 1899-12-30 01:00:00.0 | 3 | 28.64 | false
58899 | 1996-08-14 00:00:00.0 | 1899-12-30 02:00:00.0 | 3 | 28.15 | false
58900 | 1996-08-14 00:00:00.0 | 1899-12-30 03:00:00.0 | 3 | 27.66 | false
58901 | 1996-08-14 00:00:00.0 | 1899-12-30 04:00:00.0 | 3 | 27.19 | false
58902 | 1996-08-14 00:00:00.0 | 1899-12-30 05:00:00.0 | 3 | 26.72 | false
58903 | 1996-08-14 00:00:00.0 | 1899-12-30 06:00:00.0 | 3 | 26.27 | false
58904 | 1996-08-14 00:00:00.0 | 1899-12-30 07:00:00.0 | 3 | 25.87 | false
58905 | 1996-08-14 00:00:00.0 | 1899-12-30 08:00:00.0 | 3 | 25.56 | false
58906 | 1996-08-14 00:00:00.0 | 1899-12-30 09:00:00.0 | 3 | 25.36 | false
58907 | 1996-08-14 00:00:00.0 | 1899-12-30 10:00:00.0 | 3 | 25.51 | false
58908 | 1996-08-14 00:00:00.0 | 1899-12-30 11:00:00.0 | 3 | 26.37 | false
58909 | 1996-08-14 00:00:00.0 | 1899-12-30 12:00:00.0 | 3 | 27.83 | false
58910 | 1996-08-14 00:00:00.0 | 1899-12-30 13:00:00.0 | 3 | 29.68 | false
58911 | 1996-08-14 00:00:00.0 | 1899-12-30 14:00:00.0 | 3 | 31.64 | false
58912 | 1996-08-14 00:00:00.0 | 1899-12-30 15:00:00.0 | 3 | 33.44 | false
58913 | 1996-08-14 00:00:00.0 | 1899-12-30 16:00:00.0 | 3 | 34.8 | false
58914 | 1996-08-14 00:00:00.0 | 1899-12-30 17:00:00.0 | 3 | 35.92 | false
58915 | 1996-08-14 00:00:00.0 | 1899-12-30 18:00:00.0 | 3 | 36.68 | false
58916 | 1996-08-14 00:00:00.0 | 1899-12-30 19:00:00.0 | 3 | 36.95 | false
58917 | 1996-08-14 00:00:00.0 | 1899-12-30 20:00:00.0 | 3 | 36.77 | false
58918 | 1996-08-14 00:00:00.0 | 1899-12-30 21:00:00.0 | 3 | 36.2 | false
58919 | 1996-08-14 00:00:00.0 | 1899-12-30 22:00:00.0 | 3 | 35.4 | false
58920 | 1996-08-14 00:00:00.0 | 1899-12-30 23:00:00.0 | 3 | 34.54 | false
58921 | 1996-08-15 00:00:00.0 | 1899-12-30 00:00:00.0 | 3 | 33.68 | false
58922 | 1996-08-15 00:00:00.0 | 1899-12-30 01:00:00.0 | 3 | 32.83 | false
58923 | 1996-08-15 00:00:00.0 | 1899-12-30 02:00:00.0 | 3 | 32 | false
58924 | 1996-08-15 00:00:00.0 | 1899-12-30 03:00:00.0 | 3 | 31.21 | false
58925 | 1996-08-15 00:00:00.0 | 1899-12-30 04:00:00.0 | 3 | 30.48 | false
58926 | 1996-08-15 00:00:00.0 | 1899-12-30 05:00:00.0 | 3 | 29.77 | false
58927 | 1996-08-15 00:00:00.0 | 1899-12-30 06:00:00.0 | 3 | 29.08 | false
58928 | 1996-08-15 00:00:00.0 | 1899-12-30 07:00:00.0 | 3 | 28.44 | false
58929 | 1996-08-15 00:00:00.0 | 1899-12-30 08:00:00.0 | 3 | 27.85 | false
58930 | 1996-08-15 00:00:00.0 | 1899-12-30 09:00:00.0 | 3 | 27.55 | false
58931 | 1996-08-15 00:00:00.0 | 1899-12-30 10:00:00.0 | 3 | 27.82 | false
60012 | 1996-09-29 00:00:00.0 | 1899-12-30 11:00:00.0 | 3 | 19.87 | false
60013 | 1996-09-29 00:00:00.0 | 1899-12-30 12:00:00.0 | 3 | 21.07 | false
60014 | 1996-09-29 00:00:00.0 | 1899-12-30 13:00:00.0 | 3 | 22.69 | false
60015 | 1996-09-29 00:00:00.0 | 1899-12-30 14:00:00.0 | 3 | 24.47 | false
60016 | 1996-09-29 00:00:00.0 | 1899-12-30 15:00:00.0 | 3 | 26.19 | false
60017 | 1996-09-29 00:00:00.0 | 1899-12-30 16:00:00.0 | 3 | 27.69 | false
60018 | 1996-09-29 00:00:00.0 | 1899-12-30 17:00:00.0 | 3 | 28.84 | false
60019 | 1996-09-29 00:00:00.0 | 1899-12-30 18:00:00.0 | 3 | 29.55 | false
60020 | 1996-09-29 00:00:00.0 | 1899-12-30 19:00:00.0 | 3 | 29.71 | false
60021 | 1996-09-29 00:00:00.0 | 1899-12-30 20:00:00.0 | 3 | 29.33 | false
60022 | 1996-09-29 00:00:00.0 | 1899-12-30 21:00:00.0 | 3 | 28.62 | false
53812 | 1999-03-05 00:00:00.0 | 1899-12-30 15:00:00.0 | 2 | 14 | false
53813 | 1999-03-05 00:00:00.0 | 1899-12-30 16:00:00.0 | 2 | 14.71 | false
53814 | 1999-03-05 00:00:00.0 | 1899-12-30 17:00:00.0 | 2 | 15.08 | false
53815 | 1999-03-05 00:00:00.0 | 1899-12-30 18:00:00.0 | 2 | 14.58 | false
53816 | 1999-03-05 00:00:00.0 | 1899-12-30 19:00:00.0 | 2 | 13.45 | false
53817 | 1999-03-05 00:00:00.0 | 1899-12-30 20:00:00.0 | 2 | 12.04 | false
53818 | 1999-03-05 00:00:00.0 | 1899-12-30 21:00:00.0 | 2 | 10.73 | false
53819 | 1999-03-05 00:00:00.0 | 1899-12-30 22:00:00.0 | 2 | 9.55 | false
53820 | 1999-03-05 00:00:00.0 | 1899-12-30 23:00:00.0 | 2 | 8.51 | false
53821 | 1999-03-06 00:00:00.0 | 1899-12-30 00:00:00.0 | 2 | 7.56 | false
53822 | 1999-03-06 00:00:00.0 | 1899-12-30 01:00:00.0 | 2 | 6.736 | false
53823 | 1999-03-06 00:00:00.0 | 1899-12-30 02:00:00.0 | 2 | 6.027 | false
53824 | 1999-03-06 00:00:00.0 | 1899-12-30 03:00:00.0 | 2 | 5.335 | false
53825 | 1999-03-06 00:00:00.0 | 1899-12-30 04:00:00.0 | 2 | 4.618 | false
53826 | 1999-03-06 00:00:00.0 | 1899-12-30 05:00:00.0 | 2 | 3.94 | false
53827 | 1999-03-06 00:00:00.0 | 1899-12-30 06:00:00.0 | 2 | 3.298 | false
53828 | 1999-03-06 00:00:00.0 | 1899-12-30 07:00:00.0 | 2 | 2.709 | false
53829 | 1999-03-06 00:00:00.0 | 1899-12-30 08:00:00.0 | 2 | 2.328 | false
53830 | 1999-03-06 00:00:00.0 | 1899-12-30 09:00:00.0 | 2 | 2.844 | false
53831 | 1999-03-06 00:00:00.0 | 1899-12-30 10:00:00.0 | 2 | 4.143 | false
53832 | 1999-03-06 00:00:00.0 | 1899-12-30 11:00:00.0 | 2 | 6.172 | false
53833 | 1999-03-06 00:00:00.0 | 1899-12-30 12:00:00.0 | 2 | 9.37 | false
53834 | 1999-03-06 00:00:00.0 | 1899-12-30 13:00:00.0 | 2 | 12.71 | false
53835 | 1999-03-06 00:00:00.0 | 1899-12-30 14:00:00.0 | 2 | 15.5 | false
53836 | 1999-03-06 00:00:00.0 | 1899-12-30 15:00:00.0 | 2 | 17.15 | false
53837 | 1999-03-06 00:00:00.0 | 1899-12-30 16:00:00.0 | 2 | 16.84 | false
53838 | 1999-03-06 00:00:00.0 | 1899-12-30 17:00:00.0 | 2 | 15.83 | false
53839 | 1999-03-06 00:00:00.0 | 1899-12-30 18:00:00.0 | 2 | 14.68 | false
53840 | 1999-03-06 00:00:00.0 | 1899-12-30 19:00:00.0 | 2 | 13.49 | false
53841 | 1999-03-06 00:00:00.0 | 1899-12-30 20:00:00.0 | 2 | 12.3 | false
53842 | 1999-03-06 00:00:00.0 | 1899-12-30 21:00:00.0 | 2 | 11.24 | false
53843 | 1999-03-06 00:00:00.0 | 1899-12-30 22:00:00.0 | 2 | 10.13 | false
53844 | 1999-03-06 00:00:00.0 | 1899-12-30 23:00:00.0 | 2 | 9.06 | false
53845 | 1999-03-07 00:00:00.0 | 1899-12-30 00:00:00.0 | 2 | 8.13 | false
53846 | 1999-03-07 00:00:00.0 | 1899-12-30 01:00:00.0 | 2 | 7.33 | false
53847 | 1999-03-07 00:00:00.0 | 1899-12-30 02:00:00.0 | 2 | 6.628 | false
55251 | 1996-03-15 00:00:00.0 | 1899-12-30 01:00:00.0 | 3 | 13.14 | true | Interpolated From Next Year
55252 | 1996-03-15 00:00:00.0 | 1899-12-30 02:00:00.0 | 3 | 12.46 | true | Interpolated From Next Year
55253 | 1996-03-15 00:00:00.0 | 1899-12-30 03:00:00.0 | 3 | 11.8 | true | Interpolated From Next Year
55254 | 1996-03-15 00:00:00.0 | 1899-12-30 04:00:00.0 | 3 | 11.21 | true | Interpolated From Next Year
55255 | 1996-03-15 00:00:00.0 | 1899-12-30 05:00:00.0 | 3 | 10.66 | true | Interpolated From Next Year
55256 | 1996-03-15 00:00:00.0 | 1899-12-30 06:00:00.0 | 3 | 10.19 | true | Interpolated From Next Year
55257 | 1996-03-15 00:00:00.0 | 1899-12-30 07:00:00.0 | 3 | 9.85 | true | Interpolated From Next Year
55258 | 1996-03-15 00:00:00.0 | 1899-12-30 08:00:00.0 | 3 | 9.62 | true | Interpolated From Next Year
55259 | 1996-03-15 00:00:00.0 | 1899-12-30 09:00:00.0 | 3 | 9.59 | true | Interpolated From Next Year
55260 | 1996-03-15 00:00:00.0 | 1899-12-30 10:00:00.0 | 3 | 9.97 | true | Interpolated From Next Year
55261 | 1996-03-15 00:00:00.0 | 1899-12-30 11:00:00.0 | 3 | 10.98 | true | Interpolated From Next Year
55035 | 1996-03-06 00:00:00.0 | 1899-12-30 01:00:00.0 | 3 | 8.19 | true | Interpolated From Next Year
55036 | 1996-03-06 00:00:00.0 | 1899-12-30 02:00:00.0 | 3 | 7.67 | true | Interpolated From Next Year
55037 | 1996-03-06 00:00:00.0 | 1899-12-30 03:00:00.0 | 3 | 7.13 | true | Interpolated From Next Year
55038 | 1996-03-06 00:00:00.0 | 1899-12-30 04:00:00.0 | 3 | 6.56 | true | Interpolated From Next Year
55039 | 1996-03-06 00:00:00.0 | 1899-12-30 05:00:00.0 | 3 | 5.98 | true | Interpolated From Next Year
55040 | 1996-03-06 00:00:00.0 | 1899-12-30 06:00:00.0 | 3 | 5.455 | true | Interpolated From Next Year
55041 | 1996-03-06 00:00:00.0 | 1899-12-30 07:00:00.0 | 3 | 5.046 | true | Interpolated From Next Year
55042 | 1996-03-06 00:00:00.0 | 1899-12-30 08:00:00.0 | 3 | 4.74 | true | Interpolated From Next Year
55043 | 1996-03-06 00:00:00.0 | 1899-12-30 09:00:00.0 | 3 | 4.584 | true | Interpolated From Next Year
55044 | 1996-03-06 00:00:00.0 | 1899-12-30 10:00:00.0 | 3 | 4.791 | true | Interpolated From Next Year
55045 | 1996-03-06 00:00:00.0 | 1899-12-30 11:00:00.0 | 3 | 5.73 | true | Interpolated From Next Year
55046 | 1996-03-06 00:00:00.0 | 1899-12-30 12:00:00.0 | 3 | 7.24 | true | Interpolated From Next Year
55047 | 1996-03-06 00:00:00.0 | 1899-12-30 13:00:00.0 | 3 | 8.98 | true | Interpolated From Next Year
55048 | 1996-03-06 00:00:00.0 | 1899-12-30 14:00:00.0 | 3 | 10.69 | true | Interpolated From Next Year
55049 | 1996-03-06 00:00:00.0 | 1899-12-30 15:00:00.0 | 3 | 12.2 | true | Interpolated From Next Year
55050 | 1996-03-06 00:00:00.0 | 1899-12-30 16:00:00.0 | 3 | 13.38 | true | Interpolated From Next Year
55051 | 1996-03-06 00:00:00.0 | 1899-12-30 17:00:00.0 | 3 | 14.11 | true | Interpolated From Next Year
55052 | 1996-03-06 00:00:00.0 | 1899-12-30 18:00:00.0 | 3 | 14.24 | true | Interpolated From Next Year
55053 | 1996-03-06 00:00:00.0 | 1899-12-30 19:00:00.0 | 3 | 13.86 | true | Interpolated From Next Year
55054 | 1996-03-06 00:00:00.0 | 1899-12-30 20:00:00.0 | 3 | 13.16 | true | Interpolated From Next Year
55055 | 1996-03-06 00:00:00.0 | 1899-12-30 21:00:00.0 | 3 | 12.34 | true | Interpolated From Next Year
55056 | 1996-03-06 00:00:00.0 | 1899-12-30 22:00:00.0 | 3 | 11.52 | true | Interpolated From Next Year
55057 | 1996-03-06 00:00:00.0 | 1899-12-30 23:00:00.0 | 3 | 10.7 | true | Interpolated From Next Year
55058 | 1996-03-07 00:00:00.0 | 1899-12-30 00:00:00.0 | 3 | 9.92 | true | Interpolated From Next Year
55059 | 1996-03-07 00:00:00.0 | 1899-12-30 01:00:00.0 | 3 | 9.17 | true | Interpolated From Next Year
55060 | 1996-03-07 00:00:00.0 | 1899-12-30 02:00:00.0 | 3 | 8.46 | true | Interpolated From Next Year
55061 | 1996-03-07 00:00:00.0 | 1899-12-30 03:00:00.0 | 3 | 7.79 | true | Interpolated From Next Year
55062 | 1996-03-07 00:00:00.0 | 1899-12-30 04:00:00.0 | 3 | 7.14 | true | Interpolated From Next Year
55063 | 1996-03-07 00:00:00.0 | 1899-12-30 05:00:00.0 | 3 | 6.54 | true | Interpolated From Next Year
55064 | 1996-03-07 00:00:00.0 | 1899-12-30 06:00:00.0 | 3 | 5.96 | true | Interpolated From Next Year
55065 | 1996-03-07 00:00:00.0 | 1899-12-30 07:00:00.0 | 3 | 5.42 | true | Interpolated From Next Year
55066 | 1996-03-07 00:00:00.0 | 1899-12-30 08:00:00.0 | 3 | 4.928 | true | Interpolated From Next Year
55067 | 1996-03-07 00:00:00.0 | 1899-12-30 09:00:00.0 | 3 | 4.734 | true | Interpolated From Next Year
55068 | 1996-03-07 00:00:00.0 | 1899-12-30 10:00:00.0 | 3 | 5.117 | true | Interpolated From Next Year
55069 | 1996-03-07 00:00:00.0 | 1899-12-30 11:00:00.0 | 3 | 6.15 | true | Interpolated From Next Year
55070 | 1996-03-07 00:00:00.0 | 1899-12-30 12:00:00.0 | 3 | 7.68 | true | Interpolated From Next Year
55071 | 1996-03-07 00:00:00.0 | 1899-12-30 13:00:00.0 | 3 | 9.44 | true | Interpolated From Next Year
55072 | 1996-03-07 00:00:00.0 | 1899-12-30 14:00:00.0 | 3 | 11.1 | true | Interpolated From Next Year
55073 | 1996-03-07 00:00:00.0 | 1899-12-30 15:00:00.0 | 3 | 12.38 | true | Interpolated From Next Year
56869 | 1996-05-21 00:00:00.0 | 1899-12-30 12:00:00.0 | 3 | 20.41 | false
56870 | 1996-05-21 00:00:00.0 | 1899-12-30 13:00:00.0 | 3 | 21.6 | false
56871 | 1996-05-21 00:00:00.0 | 1899-12-30 14:00:00.0 | 3 | 22.34 | false
56872 | 1996-05-21 00:00:00.0 | 1899-12-30 15:00:00.0 | 3 | 22.99 | false
56873 | 1996-05-21 00:00:00.0 | 1899-12-30 16:00:00.0 | 3 | 23.95 | false
56874 | 1996-05-21 00:00:00.0 | 1899-12-30 17:00:00.0 | 3 | 25.26 | false
56875 | 1996-05-21 00:00:00.0 | 1899-12-30 18:00:00.0 | 3 | 26.27 | false
56876 | 1996-05-21 00:00:00.0 | 1899-12-30 19:00:00.0 | 3 | 26.89 | false
56877 | 1996-05-21 00:00:00.0 | 1899-12-30 20:00:00.0 | 3 | 26.9 | false
56878 | 1996-05-21 00:00:00.0 | 1899-12-30 21:00:00.0 | 3 | 26.45 | false
56879 | 1996-05-21 00:00:00.0 | 1899-12-30 22:00:00.0 | 3 | 25.7 | false
56340 | 1996-04-29 00:00:00.0 | 1899-12-30 11:00:00.0 | 3 | 16.32 | false
56341 | 1996-04-29 00:00:00.0 | 1899-12-30 12:00:00.0 | 3 | 18 | false
56342 | 1996-04-29 00:00:00.0 | 1899-12-30 13:00:00.0 | 3 | 20 | false
56343 | 1996-04-29 00:00:00.0 | 1899-12-30 14:00:00.0 | 3 | 22.13 | false
56344 | 1996-04-29 00:00:00.0 | 1899-12-30 15:00:00.0 | 3 | 24.24 | false
56345 | 1996-04-29 00:00:00.0 | 1899-12-30 16:00:00.0 | 3 | 26.15 | false
56346 | 1996-04-29 00:00:00.0 | 1899-12-30 17:00:00.0 | 3 | 27.71 | false
56347 | 1996-04-29 00:00:00.0 | 1899-12-30 18:00:00.0 | 3 | 28.83 | false
56348 | 1996-04-29 00:00:00.0 | 1899-12-30 19:00:00.0 | 3 | 29.32 | false
56349 | 1996-04-29 00:00:00.0 | 1899-12-30 20:00:00.0 | 3 | 29.16 | false
56350 | 1996-04-29 00:00:00.0 | 1899-12-30 21:00:00.0 | 3 | 28.47 | false
56351 | 1996-04-29 00:00:00.0 | 1899-12-30 22:00:00.0 | 3 | 27.44 | false
56352 | 1996-04-29 00:00:00.0 | 1899-12-30 23:00:00.0 | 3 | 26.3 | false
56353 | 1996-04-30 00:00:00.0 | 1899-12-30 00:00:00.0 | 3 | 25.16 | false
56354 | 1996-04-30 00:00:00.0 | 1899-12-30 01:00:00.0 | 3 | 24.06 | false
56355 | 1996-04-30 00:00:00.0 | 1899-12-30 02:00:00.0 | 3 | 23.02 | false
56356 | 1996-04-30 00:00:00.0 | 1899-12-30 03:00:00.0 | 3 | 22.08 | false
56357 | 1996-04-30 00:00:00.0 | 1899-12-30 04:00:00.0 | 3 | 21.22 | false
56358 | 1996-04-30 00:00:00.0 | 1899-12-30 05:00:00.0 | 3 | 20.43 | false
56359 | 1996-04-30 00:00:00.0 | 1899-12-30 06:00:00.0 | 3 | 19.68 | false
56360 | 1996-04-30 00:00:00.0 | 1899-12-30 07:00:00.0 | 3 | 18.98 | false
56361 | 1996-04-30 00:00:00.0 | 1899-12-30 08:00:00.0 | 3 | 18.37 | false
56362 | 1996-04-30 00:00:00.0 | 1899-12-30 09:00:00.0 | 3 | 18.15 | false
56363 | 1996-04-30 00:00:00.0 | 1899-12-30 10:00:00.0 | 3 | 18.53 | false
50460 | 1998-10-16 00:00:00.0 | 1899-12-30 23:00:00.0 | 2 | 17.59 | true | From Previous Hours
50461 | 1998-10-17 00:00:00.0 | 1899-12-30 00:00:00.0 | 2 | 16.45 | true | From Previous Hours
50462 | 1998-10-17 00:00:00.0 | 1899-12-30 01:00:00.0 | 2 | 15.48 | true | From Previous Hours
50463 | 1998-10-17 00:00:00.0 | 1899-12-30 02:00:00.0 | 2 | 14.62 | true | From Previous Hours
50464 | 1998-10-17 00:00:00.0 | 1899-12-30 03:00:00.0 | 2 | 13.8 | true | From Previous Hours
50465 | 1998-10-17 00:00:00.0 | 1899-12-30 04:00:00.0 | 2 | 13.05 | true | From Previous Hours
50466 | 1998-10-17 00:00:00.0 | 1899-12-30 05:00:00.0 | 2 | 12.37 | true | From Previous Hours
50467 | 1998-10-17 00:00:00.0 | 1899-12-30 06:00:00.0 | 2 | 11.73 | true | From Previous Hours
50468 | 1998-10-17 00:00:00.0 | 1899-12-30 07:00:00.0 | 2 | 11.1 | true | From Previous Hours
50469 | 1998-10-17 00:00:00.0 | 1899-12-30 08:00:00.0 | 2 | 10.45 | true | From Previous Hours
50470 | 1998-10-17 00:00:00.0 | 1899-12-30 09:00:00.0 | 2 | 10.14 | true | From Previous Hours
50471 | 1998-10-17 00:00:00.0 | 1899-12-30 10:00:00.0 | 2 | 10.98 | true | From Previous Hours
56817 | 1996-05-19 00:00:00.0 | 1899-12-30 08:00:00.0 | 3 | 16.41 | false
56818 | 1996-05-19 00:00:00.0 | 1899-12-30 09:00:00.0 | 3 | 16.5 | false
56819 | 1996-05-19 00:00:00.0 | 1899-12-30 10:00:00.0 | 3 | 17.08 | false
56820 | 1996-05-19 00:00:00.0 | 1899-12-30 11:00:00.0 | 3 | 18.06 | false
56821 | 1996-05-19 00:00:00.0 | 1899-12-30 12:00:00.0 | 3 | 19.36 | false
56822 | 1996-05-19 00:00:00.0 | 1899-12-30 13:00:00.0 | 3 | 20.8 | false
56823 | 1996-05-19 00:00:00.0 | 1899-12-30 14:00:00.0 | 3 | 22.13 | false
56824 | 1996-05-19 00:00:00.0 | 1899-12-30 15:00:00.0 | 3 | 23.46 | false
56825 | 1996-05-19 00:00:00.0 | 1899-12-30 16:00:00.0 | 3 | 24.58 | false
56826 | 1996-05-19 00:00:00.0 | 1899-12-30 17:00:00.0 | 3 | 25.7 | false
56827 | 1996-05-19 00:00:00.0 | 1899-12-30 18:00:00.0 | 3 | 26.6 | false
56828 | 1996-05-19 00:00:00.0 | 1899-12-30 19:00:00.0 | 3 | 26.87 | false
56829 | 1996-05-19 00:00:00.0 | 1899-12-30 20:00:00.0 | 3 | 26.49 | false
56830 | 1996-05-19 00:00:00.0 | 1899-12-30 21:00:00.0 | 3 | 25.75 | false
56831 | 1996-05-19 00:00:00.0 | 1899-12-30 22:00:00.0 | 3 | 24.76 | false
56832 | 1996-05-19 00:00:00.0 | 1899-12-30 23:00:00.0 | 3 | 23.72 | false
56833 | 1996-05-20 00:00:00.0 | 1899-12-30 00:00:00.0 | 3 | 22.7 | false
56834 | 1996-05-20 00:00:00.0 | 1899-12-30 01:00:00.0 | 3 | 21.75 | false
56835 | 1996-05-20 00:00:00.0 | 1899-12-30 02:00:00.0 | 3 | 20.85 | false
56836 | 1996-05-20 00:00:00.0 | 1899-12-30 03:00:00.0 | 3 | 20.02 | false
56837 | 1996-05-20 00:00:00.0 | 1899-12-30 04:00:00.0 | 3 | 19.23 | false
56838 | 1996-05-20 00:00:00.0 | 1899-12-30 05:00:00.0 | 3 | 18.49 | false
56839 | 1996-05-20 00:00:00.0 | 1899-12-30 06:00:00.0 | 3 | 17.81 | false
56840 | 1996-05-20 00:00:00.0 | 1899-12-30 07:00:00.0 | 3 | 17.15 | false
56841 | 1996-05-20 00:00:00.0 | 1899-12-30 08:00:00.0 | 3 | 16.62 | false
56842 | 1996-05-20 00:00:00.0 | 1899-12-30 09:00:00.0 | 3 | 16.48 | false
56843 | 1996-05-20 00:00:00.0 | 1899-12-30 10:00:00.0 | 3 | 16.94 | false
56844 | 1996-05-20 00:00:00.0 | 1899-12-30 11:00:00.0 | 3 | 18.02 | false
56845 | 1996-05-20 00:00:00.0 | 1899-12-30 12:00:00.0 | 3 | 19.55 | false
56846 | 1996-05-20 00:00:00.0 | 1899-12-30 13:00:00.0 | 3 | 21.31 | false
56847 | 1996-05-20 00:00:00.0 | 1899-12-30 14:00:00.0 | 3 | 23.2 | false
56848 | 1996-05-20 00:00:00.0 | 1899-12-30 15:00:00.0 | 3 | 25.1 | false
56849 | 1996-05-20 00:00:00.0 | 1899-12-30 16:00:00.0 | 3 | 26.84 | false
56850 | 1996-05-20 00:00:00.0 | 1899-12-30 17:00:00.0 | 3 | 28.21 | false
56851 | 1996-05-20 00:00:00.0 | 1899-12-30 18:00:00.0 | 3 | 29.1 | false
56852 | 1996-05-20 00:00:00.0 | 1899-12-30 19:00:00.0 | 3 | 29.46 | false
56853 | 1996-05-20 00:00:00.0 | 1899-12-30 20:00:00.0 | 3 | 29.3 | false
56854 | 1996-05-20 00:00:00.0 | 1899-12-30 21:00:00.0 | 3 | 28.66 | false
56855 | 1996-05-20 00:00:00.0 | 1899-12-30 22:00:00.0 | 3 | 27.71 | false
56856 | 1996-05-20 00:00:00.0 | 1899-12-30 23:00:00.0 | 3 | 26.65 | false
56857 | 1996-05-21 00:00:00.0 | 1899-12-30 00:00:00.0 | 3 | 25.6 | false
56858 | 1996-05-21 00:00:00.0 | 1899-12-30 01:00:00.0 | 3 | 24.57 | false
56859 | 1996-05-21 00:00:00.0 | 1899-12-30 02:00:00.0 | 3 | 23.6 | false
56860 | 1996-05-21 00:00:00.0 | 1899-12-30 03:00:00.0 | 3 | 22.69 | false
56861 | 1996-05-21 00:00:00.0 | 1899-12-30 04:00:00.0 | 3 | 21.85 | false
56862 | 1996-05-21 00:00:00.0 | 1899-12-30 05:00:00.0 | 3 | 21.08 | false
56863 | 1996-05-21 00:00:00.0 | 1899-12-30 06:00:00.0 | 3 | 20.4 | false
56864 | 1996-05-21 00:00:00.0 | 1899-12-30 07:00:00.0 | 3 | 19.79 | false
56865 | 1996-05-21 00:00:00.0 | 1899-12-30 08:00:00.0 | 3 | 19.29 | false
56866 | 1996-05-21 00:00:00.0 | 1899-12-30 09:00:00.0 | 3 | 19.04 | false
56867 | 1996-05-21 00:00:00.0 | 1899-12-30 10:00:00.0 | 3 | 19.11 | false
56868 | 1996-05-21 00:00:00.0 | 1899-12-30 11:00:00.0 | 3 | 19.5 | false
52944 | 1999-01-28 00:00:00.0 | 1899-12-30 11:00:00.0 | 2 | -.32 | false
52945 | 1999-01-28 00:00:00.0 | 1899-12-30 12:00:00.0 | 2 | 1.173 | false
52946 | 1999-01-28 00:00:00.0 | 1899-12-30 13:00:00.0 | 2 | 3.419 | false
52947 | 1999-01-28 00:00:00.0 | 1899-12-30 14:00:00.0 | 2 | 5.517 | false
52948 | 1999-01-28 00:00:00.0 | 1899-12-30 15:00:00.0 | 2 | 7.37 | false
52949 | 1999-01-28 00:00:00.0 | 1899-12-30 16:00:00.0 | 2 | 8.79 | false
52950 | 1999-01-28 00:00:00.0 | 1899-12-30 17:00:00.0 | 2 | 9.44 | false
52951 | 1999-01-28 00:00:00.0 | 1899-12-30 18:00:00.0 | 2 | 9.07 | false
52952 | 1999-01-28 00:00:00.0 | 1899-12-30 19:00:00.0 | 2 | 7.91 | false
52953 | 1999-01-28 00:00:00.0 | 1899-12-30 20:00:00.0 | 2 | 6.533 | false
52954 | 1999-01-28 00:00:00.0 | 1899-12-30 21:00:00.0 | 2 | 5.332 | false
52955 | 1999-01-28 00:00:00.0 | 1899-12-30 22:00:00.0 | 2 | 4.362 | false
52956 | 1999-01-28 00:00:00.0 | 1899-12-30 23:00:00.0 | 2 | 3.52 | false
52957 | 1999-01-29 00:00:00.0 | 1899-12-30 00:00:00.0 | 2 | 2.681 | false
52958 | 1999-01-29 00:00:00.0 | 1899-12-30 01:00:00.0 | 2 | 1.908 | false
52959 | 1999-01-29 00:00:00.0 | 1899-12-30 02:00:00.0 | 2 | 1.187 | false
52960 | 1999-01-29 00:00:00.0 | 1899-12-30 03:00:00.0 | 2 | .551 | false
52961 | 1999-01-29 00:00:00.0 | 1899-12-30 04:00:00.0 | 2 | -.015 | false
52962 | 1999-01-29 00:00:00.0 | 1899-12-30 05:00:00.0 | 2 | -.472 | false
52963 | 1999-01-29 00:00:00.0 | 1899-12-30 06:00:00.0 | 2 | -.795 | false
52964 | 1999-01-29 00:00:00.0 | 1899-12-30 07:00:00.0 | 2 | -1.127 | false
52965 | 1999-01-29 00:00:00.0 | 1899-12-30 08:00:00.0 | 2 | -1.506 | false
52966 | 1999-01-29 00:00:00.0 | 1899-12-30 09:00:00.0 | 2 | -1.9 | false
52967 | 1999-01-29 00:00:00.0 | 1899-12-30 10:00:00.0 | 2 | -1.862 | false
52968 | 1999-01-29 00:00:00.0 | 1899-12-30 11:00:00.0 | 2 | -.781 | false
52969 | 1999-01-29 00:00:00.0 | 1899-12-30 12:00:00.0 | 2 | .62 | false
52970 | 1999-01-29 00:00:00.0 | 1899-12-30 13:00:00.0 | 2 | 3.017 | false
52971 | 1999-01-29 00:00:00.0 | 1899-12-30 14:00:00.0 | 2 | 5.509 | false
52972 | 1999-01-29 00:00:00.0 | 1899-12-30 15:00:00.0 | 2 | 7.65 | false
52973 | 1999-01-29 00:00:00.0 | 1899-12-30 16:00:00.0 | 2 | 9.14 | false
52974 | 1999-01-29 00:00:00.0 | 1899-12-30 17:00:00.0 | 2 | 9.75 | false
52975 | 1999-01-29 00:00:00.0 | 1899-12-30 18:00:00.0 | 2 | 9.59 | false
52976 | 1999-01-29 00:00:00.0 | 1899-12-30 19:00:00.0 | 2 | 8.53 | false
52977 | 1999-01-29 00:00:00.0 | 1899-12-30 20:00:00.0 | 2 | 7.08 | false
52978 | 1999-01-29 00:00:00.0 | 1899-12-30 21:00:00.0 | 2 | 5.758 | false
52979 | 1999-01-29 00:00:00.0 | 1899-12-30 22:00:00.0 | 2 | 4.675 | false
51905 | 1998-12-16 00:00:00.0 | 1899-12-30 04:00:00.0 | 2 | 1.092 | false
51906 | 1998-12-16 00:00:00.0 | 1899-12-30 05:00:00.0 | 2 | .628 | false
51907 | 1998-12-16 00:00:00.0 | 1899-12-30 06:00:00.0 | 2 | .197 | false
51908 | 1998-12-16 00:00:00.0 | 1899-12-30 07:00:00.0 | 2 | -.196 | false
51909 | 1998-12-16 00:00:00.0 | 1899-12-30 08:00:00.0 | 2 | -.558 | false
51910 | 1998-12-16 00:00:00.0 | 1899-12-30 09:00:00.0 | 2 | -.8 | false
51911 | 1998-12-16 00:00:00.0 | 1899-12-30 10:00:00.0 | 2 | -.713 | false
51912 | 1998-12-16 00:00:00.0 | 1899-12-30 11:00:00.0 | 2 | .066 | false
51913 | 1998-12-16 00:00:00.0 | 1899-12-30 12:00:00.0 | 2 | 1.827 | false
51914 | 1998-12-16 00:00:00.0 | 1899-12-30 13:00:00.0 | 2 | 4.113 | false
51915 | 1998-12-16 00:00:00.0 | 1899-12-30 14:00:00.0 | 2 | 6.441 | false
51916 | 1998-12-16 00:00:00.0 | 1899-12-30 15:00:00.0 | 2 | 8.4 | false
51917 | 1998-12-16 00:00:00.0 | 1899-12-30 16:00:00.0 | 2 | 9.63 | false
51918 | 1998-12-16 00:00:00.0 | 1899-12-30 17:00:00.0 | 2 | 10 | false
51919 | 1998-12-16 00:00:00.0 | 1899-12-30 18:00:00.0 | 2 | 9.51 | false
51920 | 1998-12-16 00:00:00.0 | 1899-12-30 19:00:00.0 | 2 | 8.4 | false
52996 | 1999-01-30 00:00:00.0 | 1899-12-30 15:00:00.0 | 2 | 8.34 | false
52997 | 1999-01-30 00:00:00.0 | 1899-12-30 16:00:00.0 | 2 | 9.53 | false
52998 | 1999-01-30 00:00:00.0 | 1899-12-30 17:00:00.0 | 2 | 10.02 | false
52999 | 1999-01-30 00:00:00.0 | 1899-12-30 18:00:00.0 | 2 | 10 | false
53000 | 1999-01-30 00:00:00.0 | 1899-12-30 19:00:00.0 | 2 | 9.12 | false
53001 | 1999-01-30 00:00:00.0 | 1899-12-30 20:00:00.0 | 2 | 7.79 | false
53002 | 1999-01-30 00:00:00.0 | 1899-12-30 21:00:00.0 | 2 | 6.559 | false
53003 | 1999-01-30 00:00:00.0 | 1899-12-30 22:00:00.0 | 2 | 5.494 | false
53004 | 1999-01-30 00:00:00.0 | 1899-12-30 23:00:00.0 | 2 | 4.657 | false
53005 | 1999-01-31 00:00:00.0 | 1899-12-30 00:00:00.0 | 2 | 3.921 | false
54079 | 1999-03-16 00:00:00.0 | 1899-12-30 18:00:00.0 | 2 | 22.41 | false
54080 | 1999-03-16 00:00:00.0 | 1899-12-30 19:00:00.0 | 2 | 20.8 | false
54081 | 1999-03-16 00:00:00.0 | 1899-12-30 20:00:00.0 | 2 | 18.9 | false
54082 | 1999-03-16 00:00:00.0 | 1899-12-30 21:00:00.0 | 2 | 17.17 | false
54083 | 1999-03-16 00:00:00.0 | 1899-12-30 22:00:00.0 | 2 | 15.69 | false
54084 | 1999-03-16 00:00:00.0 | 1899-12-30 23:00:00.0 | 2 | 14.37 | false
54085 | 1999-03-17 00:00:00.0 | 1899-12-30 00:00:00.0 | 2 | 13.16 | false
54086 | 1999-03-17 00:00:00.0 | 1899-12-30 01:00:00.0 | 2 | 12.05 | false
54087 | 1999-03-17 00:00:00.0 | 1899-12-30 02:00:00.0 | 2 | 11.02 | false
54088 | 1999-03-17 00:00:00.0 | 1899-12-30 03:00:00.0 | 2 | 10.1 | false
54089 | 1999-03-17 00:00:00.0 | 1899-12-30 04:00:00.0 | 2 | 9.26 | false
54090 | 1999-03-17 00:00:00.0 | 1899-12-30 05:00:00.0 | 2 | 8.51 | false
54091 | 1999-03-17 00:00:00.0 | 1899-12-30 06:00:00.0 | 2 | 7.79 | false
54092 | 1999-03-17 00:00:00.0 | 1899-12-30 07:00:00.0 | 2 | 7.15 | false
54093 | 1999-03-17 00:00:00.0 | 1899-12-30 08:00:00.0 | 2 | 6.871 | false
54094 | 1999-03-17 00:00:00.0 | 1899-12-30 09:00:00.0 | 2 | 7.68 | false
54095 | 1999-03-17 00:00:00.0 | 1899-12-30 10:00:00.0 | 2 | 9.71 | false
54096 | 1999-03-17 00:00:00.0 | 1899-12-30 11:00:00.0 | 2 | 12.58 | false
54097 | 1999-03-17 00:00:00.0 | 1899-12-30 12:00:00.0 | 2 | 15.76 | false
54098 | 1999-03-17 00:00:00.0 | 1899-12-30 13:00:00.0 | 2 | 18.72 | false
54099 | 1999-03-17 00:00:00.0 | 1899-12-30 14:00:00.0 | 2 | 21.32 | false
54100 | 1999-03-17 00:00:00.0 | 1899-12-30 15:00:00.0 | 2 | 23.27 | false
54101 | 1999-03-17 00:00:00.0 | 1899-12-30 16:00:00.0 | 2 | 24.29 | false
54102 | 1999-03-17 00:00:00.0 | 1899-12-30 17:00:00.0 | 2 | 24.22 | false
54103 | 1999-03-17 00:00:00.0 | 1899-12-30 18:00:00.0 | 2 | 23.13 | false
54104 | 1999-03-17 00:00:00.0 | 1899-12-30 19:00:00.0 | 2 | 21.38 | false
54105 | 1999-03-17 00:00:00.0 | 1899-12-30 20:00:00.0 | 2 | 19.59 | false
54106 | 1999-03-17 00:00:00.0 | 1899-12-30 21:00:00.0 | 2 | 18.01 | false
54107 | 1999-03-17 00:00:00.0 | 1899-12-30 22:00:00.0 | 2 | 16.59 | false
54108 | 1999-03-17 00:00:00.0 | 1899-12-30 23:00:00.0 | 2 | 15.33 | false
54109 | 1999-03-18 00:00:00.0 | 1899-12-30 00:00:00.0 | 2 | 14.24 | false
54110 | 1999-03-18 00:00:00.0 | 1899-12-30 01:00:00.0 | 2 | 13.3 | false
54111 | 1999-03-18 00:00:00.0 | 1899-12-30 02:00:00.0 | 2 | 12.45 | false
54112 | 1999-03-18 00:00:00.0 | 1899-12-30 03:00:00.0 | 2 | 11.64 | false
54113 | 1999-03-18 00:00:00.0 | 1899-12-30 04:00:00.0 | 2 | 10.9 | false
54114 | 1999-03-18 00:00:00.0 | 1899-12-30 05:00:00.0 | 2 | 10.19 | false
54115 | 1999-03-18 00:00:00.0 | 1899-12-30 06:00:00.0 | 2 | 9.52 | false
54116 | 1999-03-18 00:00:00.0 | 1899-12-30 07:00:00.0 | 2 | 8.91 | false
54117 | 1999-03-18 00:00:00.0 | 1899-12-30 08:00:00.0 | 2 | 8.57 | false
54118 | 1999-03-18 00:00:00.0 | 1899-12-30 09:00:00.0 | 2 | 9.23 | false
54119 | 1999-03-18 00:00:00.0 | 1899-12-30 10:00:00.0 | 2 | 11.21 | false
54120 | 1999-03-18 00:00:00.0 | 1899-12-30 11:00:00.0 | 2 | 13.7 | false
60023 | 1996-09-29 00:00:00.0 | 1899-12-30 22:00:00.0 | 3 | 27.82 | false
60024 | 1996-09-29 00:00:00.0 | 1899-12-30 23:00:00.0 | 3 | 26.98 | false
60025 | 1996-09-30 00:00:00.0 | 1899-12-30 00:00:00.0 | 3 | 26.19 | false
60026 | 1996-09-30 00:00:00.0 | 1899-12-30 01:00:00.0 | 3 | 25.44 | false
60027 | 1996-09-30 00:00:00.0 | 1899-12-30 02:00:00.0 | 3 | 24.72 | false
60028 | 1996-09-30 00:00:00.0 | 1899-12-30 03:00:00.0 | 3 | 24.05 | false
60029 | 1996-09-30 00:00:00.0 | 1899-12-30 04:00:00.0 | 3 | 23.42 | false
60030 | 1996-09-30 00:00:00.0 | 1899-12-30 05:00:00.0 | 3 | 22.83 | false
60031 | 1996-09-30 00:00:00.0 | 1899-12-30 06:00:00.0 | 3 | 22.29 | false
60032 | 1996-09-30 00:00:00.0 | 1899-12-30 07:00:00.0 | 3 | 21.83 | false
60033 | 1996-09-30 00:00:00.0 | 1899-12-30 08:00:00.0 | 3 | 21.41 | false
60034 | 1996-09-30 00:00:00.0 | 1899-12-30 09:00:00.0 | 3 | 21.1 | false
60035 | 1996-09-30 00:00:00.0 | 1899-12-30 10:00:00.0 | 3 | 21.06 | false
60036 | 1996-09-30 00:00:00.0 | 1899-12-30 11:00:00.0 | 3 | 21.53 | false
60037 | 1996-09-30 00:00:00.0 | 1899-12-30 12:00:00.0 | 3 | 22.62 | false
60038 | 1996-09-30 00:00:00.0 | 1899-12-30 13:00:00.0 | 3 | 24.16 | false
60039 | 1996-09-30 00:00:00.0 | 1899-12-30 14:00:00.0 | 3 | 25.9 | false
60040 | 1996-09-30 00:00:00.0 | 1899-12-30 15:00:00.0 | 3 | 27.71 | false
60041 | 1996-09-30 00:00:00.0 | 1899-12-30 16:00:00.0 | 3 | 29.32 | false
60042 | 1996-09-30 00:00:00.0 | 1899-12-30 17:00:00.0 | 3 | 30.28 | false
60043 | 1996-09-30 00:00:00.0 | 1899-12-30 18:00:00.0 | 3 | 30.71 | false
60044 | 1996-09-30 00:00:00.0 | 1899-12-30 19:00:00.0 | 3 | 30.93 | false
60045 | 1996-09-30 00:00:00.0 | 1899-12-30 20:00:00.0 | 3 | 30.7 | false
60046 | 1996-09-30 00:00:00.0 | 1899-12-30 21:00:00.0 | 3 | 30.03 | false
60047 | 1996-09-30 00:00:00.0 | 1899-12-30 22:00:00.0 | 3 | 28.89 | false
60048 | 1996-09-30 00:00:00.0 | 1899-12-30 23:00:00.0 | 3 | 27.68 | false
60049 | 1996-10-01 00:00:00.0 | 1899-12-30 00:00:00.0 | 3 | 26.58 | false
60050 | 1996-10-01 00:00:00.0 | 1899-12-30 01:00:00.0 | 3 | 25.67 | false
60051 | 1996-10-01 00:00:00.0 | 1899-12-30 02:00:00.0 | 3 | 24.91 | false
60052 | 1996-10-01 00:00:00.0 | 1899-12-30 03:00:00.0 | 3 | 24.23 | false
60053 | 1996-10-01 00:00:00.0 | 1899-12-30 04:00:00.0 | 3 | 23.62 | false
60054 | 1996-10-01 00:00:00.0 | 1899-12-30 05:00:00.0 | 3 | 23.1 | false
60055 | 1996-10-01 00:00:00.0 | 1899-12-30 06:00:00.0 | 3 | 22.64 | false
60056 | 1996-10-01 00:00:00.0 | 1899-12-30 07:00:00.0 | 3 | 22.22 | false
60057 | 1996-10-01 00:00:00.0 | 1899-12-30 08:00:00.0 | 3 | 21.8 | false
60058 | 1996-10-01 00:00:00.0 | 1899-12-30 09:00:00.0 | 3 | 21.41 | false
60150 | 1996-10-05 00:00:00.0 | 1899-12-30 05:00:00.0 | 3 | 22.22 | false
60151 | 1996-10-05 00:00:00.0 | 1899-12-30 06:00:00.0 | 3 | 21.63 | false
60152 | 1996-10-05 00:00:00.0 | 1899-12-30 07:00:00.0 | 3 | 21.07 | false
60153 | 1996-10-05 00:00:00.0 | 1899-12-30 08:00:00.0 | 3 | 20.54 | false
60154 | 1996-10-05 00:00:00.0 | 1899-12-30 09:00:00.0 | 3 | 20.08 | false
60155 | 1996-10-05 00:00:00.0 | 1899-12-30 10:00:00.0 | 3 | 19.98 | false
60156 | 1996-10-05 00:00:00.0 | 1899-12-30 11:00:00.0 | 3 | 20.46 | false
60157 | 1996-10-05 00:00:00.0 | 1899-12-30 12:00:00.0 | 3 | 21.53 | false
60158 | 1996-10-05 00:00:00.0 | 1899-12-30 13:00:00.0 | 3 | 23.04 | false
60159 | 1996-10-05 00:00:00.0 | 1899-12-30 14:00:00.0 | 3 | 24.74 | false
60160 | 1996-10-05 00:00:00.0 | 1899-12-30 15:00:00.0 | 3 | 26.39 | false
60161 | 1996-10-05 00:00:00.0 | 1899-12-30 16:00:00.0 | 3 | 27.8 | false
60162 | 1996-10-05 00:00:00.0 | 1899-12-30 17:00:00.0 | 3 | 28.89 | false
60163 | 1996-10-05 00:00:00.0 | 1899-12-30 18:00:00.0 | 3 | 29.54 | false
60164 | 1996-10-05 00:00:00.0 | 1899-12-30 19:00:00.0 | 3 | 29.64 | false
60165 | 1996-10-05 00:00:00.0 | 1899-12-30 20:00:00.0 | 3 | 29.22 | false
60075 | 1996-10-02 00:00:00.0 | 1899-12-30 02:00:00.0 | 3 | 25.09 | false
60076 | 1996-10-02 00:00:00.0 | 1899-12-30 03:00:00.0 | 3 | 24.41 | false
60077 | 1996-10-02 00:00:00.0 | 1899-12-30 04:00:00.0 | 3 | 23.73 | false
60078 | 1996-10-02 00:00:00.0 | 1899-12-30 05:00:00.0 | 3 | 23.07 | false
60079 | 1996-10-02 00:00:00.0 | 1899-12-30 06:00:00.0 | 3 | 22.45 | false
60080 | 1996-10-02 00:00:00.0 | 1899-12-30 07:00:00.0 | 3 | 21.85 | false
60081 | 1996-10-02 00:00:00.0 | 1899-12-30 08:00:00.0 | 3 | 21.28 | false
60082 | 1996-10-02 00:00:00.0 | 1899-12-30 09:00:00.0 | 3 | 20.8 | false
60083 | 1996-10-02 00:00:00.0 | 1899-12-30 10:00:00.0 | 3 | 20.7 | false
60084 | 1996-10-02 00:00:00.0 | 1899-12-30 11:00:00.0 | 3 | 21.15 | false
60085 | 1996-10-02 00:00:00.0 | 1899-12-30 12:00:00.0 | 3 | 22.16 | false
60086 | 1996-10-02 00:00:00.0 | 1899-12-30 13:00:00.0 | 3 | 23.62 | false
60087 | 1996-10-02 00:00:00.0 | 1899-12-30 14:00:00.0 | 3 | 25.29 | false
60088 | 1996-10-02 00:00:00.0 | 1899-12-30 15:00:00.0 | 3 | 26.93 | false
60089 | 1996-10-02 00:00:00.0 | 1899-12-30 16:00:00.0 | 3 | 28.37 | false
60090 | 1996-10-02 00:00:00.0 | 1899-12-30 17:00:00.0 | 3 | 29.47 | false
60091 | 1996-10-02 00:00:00.0 | 1899-12-30 18:00:00.0 | 3 | 30.06 | false
60092 | 1996-10-02 00:00:00.0 | 1899-12-30 19:00:00.0 | 3 | 30.09 | false
60093 | 1996-10-02 00:00:00.0 | 1899-12-30 20:00:00.0 | 3 | 29.59 | false
60094 | 1996-10-02 00:00:00.0 | 1899-12-30 21:00:00.0 | 3 | 28.77 | false
60095 | 1996-10-02 00:00:00.0 | 1899-12-30 22:00:00.0 | 3 | 27.84 | false
60096 | 1996-10-02 00:00:00.0 | 1899-12-30 23:00:00.0 | 3 | 26.91 | false
60097 | 1996-10-03 00:00:00.0 | 1899-12-30 00:00:00.0 | 3 | 26.01 | false
60098 | 1996-10-03 00:00:00.0 | 1899-12-30 01:00:00.0 | 3 | 25.17 | false
60099 | 1996-10-03 00:00:00.0 | 1899-12-30 02:00:00.0 | 3 | 24.4 | false
60100 | 1996-10-03 00:00:00.0 | 1899-12-30 03:00:00.0 | 3 | 23.7 | false
60101 | 1996-10-03 00:00:00.0 | 1899-12-30 04:00:00.0 | 3 | 23.08 | false
60102 | 1996-10-03 00:00:00.0 | 1899-12-30 05:00:00.0 | 3 | 22.53 | false
60103 | 1996-10-03 00:00:00.0 | 1899-12-30 06:00:00.0 | 3 | 22 | false
60104 | 1996-10-03 00:00:00.0 | 1899-12-30 07:00:00.0 | 3 | 21.48 | false
60105 | 1996-10-03 00:00:00.0 | 1899-12-30 08:00:00.0 | 3 | 20.99 | false
60106 | 1996-10-03 00:00:00.0 | 1899-12-30 09:00:00.0 | 3 | 20.57 | false
60107 | 1996-10-03 00:00:00.0 | 1899-12-30 10:00:00.0 | 3 | 20.53 | false
60108 | 1996-10-03 00:00:00.0 | 1899-12-30 11:00:00.0 | 3 | 21.09 | false
60109 | 1996-10-03 00:00:00.0 | 1899-12-30 12:00:00.0 | 3 | 22.2 | false
60110 | 1996-10-03 00:00:00.0 | 1899-12-30 13:00:00.0 | 3 | 23.64 | false
60111 | 1996-10-03 00:00:00.0 | 1899-12-30 14:00:00.0 | 3 | 25.19 | false
60112 | 1996-10-03 00:00:00.0 | 1899-12-30 15:00:00.0 | 3 | 26.72 | false
60113 | 1996-10-03 00:00:00.0 | 1899-12-30 16:00:00.0 | 3 | 28.08 | false
60114 | 1996-10-03 00:00:00.0 | 1899-12-30 17:00:00.0 | 3 | 29.18 | false
60115 | 1996-10-03 00:00:00.0 | 1899-12-30 18:00:00.0 | 3 | 29.86 | false
60116 | 1996-10-03 00:00:00.0 | 1899-12-30 19:00:00.0 | 3 | 29.96 | false
60117 | 1996-10-03 00:00:00.0 | 1899-12-30 20:00:00.0 | 3 | 29.52 | false
60118 | 1996-10-03 00:00:00.0 | 1899-12-30 21:00:00.0 | 3 | 28.76 | false
60119 | 1996-10-03 00:00:00.0 | 1899-12-30 22:00:00.0 | 3 | 27.87 | false
61200 | 1996-11-17 00:00:00.0 | 1899-12-30 23:00:00.0 | 3 | 9.2 | false
61201 | 1996-11-18 00:00:00.0 | 1899-12-30 00:00:00.0 | 3 | 9.03 | false
61202 | 1996-11-18 00:00:00.0 | 1899-12-30 01:00:00.0 | 3 | 8.89 | false
61203 | 1996-11-18 00:00:00.0 | 1899-12-30 02:00:00.0 | 3 | 8.8 | false
61204 | 1996-11-18 00:00:00.0 | 1899-12-30 03:00:00.0 | 3 | 8.72 | false
61205 | 1996-11-18 00:00:00.0 | 1899-12-30 04:00:00.0 | 3 | 8.67 | false
61206 | 1996-11-18 00:00:00.0 | 1899-12-30 05:00:00.0 | 3 | 8.67 | false
54994 | 1996-03-04 00:00:00.0 | 1899-12-30 08:00:00.0 | 3 | 7.27 | false
54995 | 1996-03-04 00:00:00.0 | 1899-12-30 09:00:00.0 | 3 | 6.924 | false
54996 | 1996-03-04 00:00:00.0 | 1899-12-30 10:00:00.0 | 3 | 6.86 | false
54997 | 1996-03-04 00:00:00.0 | 1899-12-30 11:00:00.0 | 3 | 7.4 | false
54998 | 1996-03-04 00:00:00.0 | 1899-12-30 12:00:00.0 | 3 | 8.17 | false
54999 | 1996-03-04 00:00:00.0 | 1899-12-30 13:00:00.0 | 3 | 8.99 | false
55000 | 1996-03-04 00:00:00.0 | 1899-12-30 14:00:00.0 | 3 | 9.87 | false
55001 | 1996-03-04 00:00:00.0 | 1899-12-30 15:00:00.0 | 3 | 10.61 | false
55002 | 1996-03-04 00:00:00.0 | 1899-12-30 16:00:00.0 | 3 | 10.88 | false
55003 | 1996-03-04 00:00:00.0 | 1899-12-30 17:00:00.0 | 3 | 10.68 | false
55004 | 1996-03-04 00:00:00.0 | 1899-12-30 18:00:00.0 | 3 | 10.31 | false
55005 | 1996-03-04 00:00:00.0 | 1899-12-30 19:00:00.0 | 3 | 9.78 | false
55006 | 1996-03-04 00:00:00.0 | 1899-12-30 20:00:00.0 | 3 | 8.95 | false
55007 | 1996-03-04 00:00:00.0 | 1899-12-30 21:00:00.0 | 3 | 8.16 | false
55008 | 1996-03-04 00:00:00.0 | 1899-12-30 22:00:00.0 | 3 | 7.54 | false
55009 | 1996-03-04 00:00:00.0 | 1899-12-30 23:00:00.0 | 3 | 8.07 | true | Interpolated From Next Year
55010 | 1996-03-05 00:00:00.0 | 1899-12-30 00:00:00.0 | 3 | 7.26 | true | Interpolated From Next Year
55011 | 1996-03-05 00:00:00.0 | 1899-12-30 01:00:00.0 | 3 | 6.5 | true | Interpolated From Next Year
55012 | 1996-03-05 00:00:00.0 | 1899-12-30 02:00:00.0 | 3 | 5.79 | true | Interpolated From Next Year
55013 | 1996-03-05 00:00:00.0 | 1899-12-30 03:00:00.0 | 3 | 5.122 | true | Interpolated From Next Year
55014 | 1996-03-05 00:00:00.0 | 1899-12-30 04:00:00.0 | 3 | 4.504 | true | Interpolated From Next Year
55015 | 1996-03-05 00:00:00.0 | 1899-12-30 05:00:00.0 | 3 | 3.929 | true | Interpolated From Next Year
55016 | 1996-03-05 00:00:00.0 | 1899-12-30 06:00:00.0 | 3 | 3.424 | true | Interpolated From Next Year
55017 | 1996-03-05 00:00:00.0 | 1899-12-30 07:00:00.0 | 3 | 3.001 | true | Interpolated From Next Year
55018 | 1996-03-05 00:00:00.0 | 1899-12-30 08:00:00.0 | 3 | 2.666 | true | Interpolated From Next Year
55019 | 1996-03-05 00:00:00.0 | 1899-12-30 09:00:00.0 | 3 | 2.584 | true | Interpolated From Next Year
55020 | 1996-03-05 00:00:00.0 | 1899-12-30 10:00:00.0 | 3 | 2.775 | true | Interpolated From Next Year
55021 | 1996-03-05 00:00:00.0 | 1899-12-30 11:00:00.0 | 3 | 3.248 | true | Interpolated From Next Year
55022 | 1996-03-05 00:00:00.0 | 1899-12-30 12:00:00.0 | 3 | 4.087 | true | Interpolated From Next Year
55023 | 1996-03-05 00:00:00.0 | 1899-12-30 13:00:00.0 | 3 | 5.417 | true | Interpolated From Next Year
55341 | 1996-03-18 00:00:00.0 | 1899-12-30 19:00:00.0 | 3 | 21.76 | false
55342 | 1996-03-18 00:00:00.0 | 1899-12-30 20:00:00.0 | 3 | 21.45 | false
55343 | 1996-03-18 00:00:00.0 | 1899-12-30 21:00:00.0 | 3 | 20.69 | false
55344 | 1996-03-18 00:00:00.0 | 1899-12-30 22:00:00.0 | 3 | 19.75 | false
55345 | 1996-03-18 00:00:00.0 | 1899-12-30 23:00:00.0 | 3 | 18.78 | false
55346 | 1996-03-19 00:00:00.0 | 1899-12-30 00:00:00.0 | 3 | 17.82 | false
55347 | 1996-03-19 00:00:00.0 | 1899-12-30 01:00:00.0 | 3 | 16.92 | false
55348 | 1996-03-19 00:00:00.0 | 1899-12-30 02:00:00.0 | 3 | 16.05 | false
55349 | 1996-03-19 00:00:00.0 | 1899-12-30 03:00:00.0 | 3 | 15.24 | false
55350 | 1996-03-19 00:00:00.0 | 1899-12-30 04:00:00.0 | 3 | 14.47 | false
55351 | 1996-03-19 00:00:00.0 | 1899-12-30 05:00:00.0 | 3 | 13.74 | false
55352 | 1996-03-19 00:00:00.0 | 1899-12-30 06:00:00.0 | 3 | 13.06 | false
55353 | 1996-03-19 00:00:00.0 | 1899-12-30 07:00:00.0 | 3 | 12.41 | false
55354 | 1996-03-19 00:00:00.0 | 1899-12-30 08:00:00.0 | 3 | 11.81 | false
55355 | 1996-03-19 00:00:00.0 | 1899-12-30 09:00:00.0 | 3 | 11.31 | false
55356 | 1996-03-19 00:00:00.0 | 1899-12-30 10:00:00.0 | 3 | 11.23 | false
55111 | 1996-03-09 00:00:00.0 | 1899-12-30 05:00:00.0 | 3 | 8.63 | true | Interpolated From Next Year
55112 | 1996-03-09 00:00:00.0 | 1899-12-30 06:00:00.0 | 3 | 8 | true | Interpolated From Next Year
55113 | 1996-03-09 00:00:00.0 | 1899-12-30 07:00:00.0 | 3 | 7.4 | true | Interpolated From Next Year
55114 | 1996-03-09 00:00:00.0 | 1899-12-30 08:00:00.0 | 3 | 6.86 | true | Interpolated From Next Year
55115 | 1996-03-09 00:00:00.0 | 1899-12-30 09:00:00.0 | 3 | 6.66 | true | Interpolated From Next Year
55116 | 1996-03-09 00:00:00.0 | 1899-12-30 10:00:00.0 | 3 | 7.08 | true | Interpolated From Next Year
55117 | 1996-03-09 00:00:00.0 | 1899-12-30 11:00:00.0 | 3 | 8.1 | true | Interpolated From Next Year
55118 | 1996-03-09 00:00:00.0 | 1899-12-30 12:00:00.0 | 3 | 9.59 | true | Interpolated From Next Year
55119 | 1996-03-09 00:00:00.0 | 1899-12-30 13:00:00.0 | 3 | 11.35 | true | Interpolated From Next Year
55120 | 1996-03-09 00:00:00.0 | 1899-12-30 14:00:00.0 | 3 | 13.06 | true | Interpolated From Next Year
55121 | 1996-03-09 00:00:00.0 | 1899-12-30 15:00:00.0 | 3 | 14.62 | true | Interpolated From Next Year
55122 | 1996-03-09 00:00:00.0 | 1899-12-30 16:00:00.0 | 3 | 15.88 | true | Interpolated From Next Year
55123 | 1996-03-09 00:00:00.0 | 1899-12-30 17:00:00.0 | 3 | 16.61 | true | Interpolated From Next Year
55124 | 1996-03-09 00:00:00.0 | 1899-12-30 18:00:00.0 | 3 | 16.87 | true | Interpolated From Next Year
55125 | 1996-03-09 00:00:00.0 | 1899-12-30 19:00:00.0 | 3 | 16.63 | true | Interpolated From Next Year
55126 | 1996-03-09 00:00:00.0 | 1899-12-30 20:00:00.0 | 3 | 16.01 | true | Interpolated From Next Year
55127 | 1996-03-09 00:00:00.0 | 1899-12-30 21:00:00.0 | 3 | 15.23 | true | Interpolated From Next Year
55128 | 1996-03-09 00:00:00.0 | 1899-12-30 22:00:00.0 | 3 | 14.38 | true | Interpolated From Next Year
55129 | 1996-03-09 00:00:00.0 | 1899-12-30 23:00:00.0 | 3 | 13.52 | true | Interpolated From Next Year
55130 | 1996-03-10 00:00:00.0 | 1899-12-30 00:00:00.0 | 3 | 12.67 | true | Interpolated From Next Year
55131 | 1996-03-10 00:00:00.0 | 1899-12-30 01:00:00.0 | 3 | 11.88 | true | Interpolated From Next Year
55132 | 1996-03-10 00:00:00.0 | 1899-12-30 02:00:00.0 | 3 | 11.13 | true | Interpolated From Next Year
55133 | 1996-03-10 00:00:00.0 | 1899-12-30 03:00:00.0 | 3 | 10.42 | true | Interpolated From Next Year
55134 | 1996-03-10 00:00:00.0 | 1899-12-30 04:00:00.0 | 3 | 9.74 | true | Interpolated From Next Year
55135 | 1996-03-10 00:00:00.0 | 1899-12-30 05:00:00.0 | 3 | 9.09 | true | Interpolated From Next Year
55136 | 1996-03-10 00:00:00.0 | 1899-12-30 06:00:00.0 | 3 | 8.49 | true | Interpolated From Next Year
55137 | 1996-03-10 00:00:00.0 | 1899-12-30 07:00:00.0 | 3 | 7.91 | true | Interpolated From Next Year
55138 | 1996-03-10 00:00:00.0 | 1899-12-30 08:00:00.0 | 3 | 7.39 | true | Interpolated From Next Year
55139 | 1996-03-10 00:00:00.0 | 1899-12-30 09:00:00.0 | 3 | 7.21 | true | Interpolated From Next Year
55140 | 1996-03-10 00:00:00.0 | 1899-12-30 10:00:00.0 | 3 | 7.65 | true | Interpolated From Next Year
55141 | 1996-03-10 00:00:00.0 | 1899-12-30 11:00:00.0 | 3 | 8.79 | true | Interpolated From Next Year
55142 | 1996-03-10 00:00:00.0 | 1899-12-30 12:00:00.0 | 3 | 10.47 | true | Interpolated From Next Year
55143 | 1996-03-10 00:00:00.0 | 1899-12-30 13:00:00.0 | 3 | 12.38 | true | Interpolated From Next Year
55144 | 1996-03-10 00:00:00.0 | 1899-12-30 14:00:00.0 | 3 | 14.25 | true | Interpolated From Next Year
55145 | 1996-03-10 00:00:00.0 | 1899-12-30 15:00:00.0 | 3 | 15.9 | true | Interpolated From Next Year
55146 | 1996-03-10 00:00:00.0 | 1899-12-30 16:00:00.0 | 3 | 17.21 | true | Interpolated From Next Year
55147 | 1996-03-10 00:00:00.0 | 1899-12-30 17:00:00.0 | 3 | 18 | true | Interpolated From Next Year
55148 | 1996-03-10 00:00:00.0 | 1899-12-30 18:00:00.0 | 3 | 18.28 | true | Interpolated From Next Year
55149 | 1996-03-10 00:00:00.0 | 1899-12-30 19:00:00.0 | 3 | 18 | true | Interpolated From Next Year
56433 | 1996-05-03 00:00:00.0 | 1899-12-30 08:00:00.0 | 3 | 18.46 | false
56434 | 1996-05-03 00:00:00.0 | 1899-12-30 09:00:00.0 | 3 | 18.17 | false
56435 | 1996-05-03 00:00:00.0 | 1899-12-30 10:00:00.0 | 3 | 18.48 | false
56436 | 1996-05-03 00:00:00.0 | 1899-12-30 11:00:00.0 | 3 | 19.44 | false
56437 | 1996-05-03 00:00:00.0 | 1899-12-30 12:00:00.0 | 3 | 20.75 | false
56438 | 1996-05-03 00:00:00.0 | 1899-12-30 13:00:00.0 | 3 | 22.23 | false
56439 | 1996-05-03 00:00:00.0 | 1899-12-30 14:00:00.0 | 3 | 23.67 | false
56440 | 1996-05-03 00:00:00.0 | 1899-12-30 15:00:00.0 | 3 | 24.98 | false
56441 | 1996-05-03 00:00:00.0 | 1899-12-30 16:00:00.0 | 3 | 26.06 | false
56442 | 1996-05-03 00:00:00.0 | 1899-12-30 17:00:00.0 | 3 | 26.82 | false
56443 | 1996-05-03 00:00:00.0 | 1899-12-30 18:00:00.0 | 3 | 27.15 | false
56444 | 1996-05-03 00:00:00.0 | 1899-12-30 19:00:00.0 | 3 | 27.04 | false
56445 | 1996-05-03 00:00:00.0 | 1899-12-30 20:00:00.0 | 3 | 26.54 | false
56446 | 1996-05-03 00:00:00.0 | 1899-12-30 21:00:00.0 | 3 | 25.71 | false
56447 | 1996-05-03 00:00:00.0 | 1899-12-30 22:00:00.0 | 3 | 24.69 | false
56664 | 1996-05-12 00:00:00.0 | 1899-12-30 23:00:00.0 | 3 | 31.59 | false
56665 | 1996-05-13 00:00:00.0 | 1899-12-30 00:00:00.0 | 3 | 30.48 | false
56666 | 1996-05-13 00:00:00.0 | 1899-12-30 01:00:00.0 | 3 | 29.44 | false
56667 | 1996-05-13 00:00:00.0 | 1899-12-30 02:00:00.0 | 3 | 28.44 | false
56668 | 1996-05-13 00:00:00.0 | 1899-12-30 03:00:00.0 | 3 | 27.51 | false
56669 | 1996-05-13 00:00:00.0 | 1899-12-30 04:00:00.0 | 3 | 26.65 | false
56670 | 1996-05-13 00:00:00.0 | 1899-12-30 05:00:00.0 | 3 | 25.86 | false
56671 | 1996-05-13 00:00:00.0 | 1899-12-30 06:00:00.0 | 3 | 25.12 | false
56672 | 1996-05-13 00:00:00.0 | 1899-12-30 07:00:00.0 | 3 | 24.41 | false
56673 | 1996-05-13 00:00:00.0 | 1899-12-30 08:00:00.0 | 3 | 23.79 | false
56674 | 1996-05-13 00:00:00.0 | 1899-12-30 09:00:00.0 | 3 | 23.59 | false
56675 | 1996-05-13 00:00:00.0 | 1899-12-30 10:00:00.0 | 3 | 24.08 | false
56676 | 1996-05-13 00:00:00.0 | 1899-12-30 11:00:00.0 | 3 | 24.95 | false
56677 | 1996-05-13 00:00:00.0 | 1899-12-30 12:00:00.0 | 3 | 25.79 | false
56678 | 1996-05-13 00:00:00.0 | 1899-12-30 13:00:00.0 | 3 | 27.02 | false
56679 | 1996-05-13 00:00:00.0 | 1899-12-30 14:00:00.0 | 3 | 28.29 | false
56680 | 1996-05-13 00:00:00.0 | 1899-12-30 15:00:00.0 | 3 | 29.3 | false
56681 | 1996-05-13 00:00:00.0 | 1899-12-30 16:00:00.0 | 3 | 30.15 | false
56682 | 1996-05-13 00:00:00.0 | 1899-12-30 17:00:00.0 | 3 | 31 | false
51517 | 1998-11-30 00:00:00.0 | 1899-12-30 00:00:00.0 | 2 | 7.02 | false
51518 | 1998-11-30 00:00:00.0 | 1899-12-30 01:00:00.0 | 2 | 6.49 | false
51519 | 1998-11-30 00:00:00.0 | 1899-12-30 02:00:00.0 | 2 | 6.143 | false
51520 | 1998-11-30 00:00:00.0 | 1899-12-30 03:00:00.0 | 2 | 5.903 | false
51521 | 1998-11-30 00:00:00.0 | 1899-12-30 04:00:00.0 | 2 | 5.869 | false
51522 | 1998-11-30 00:00:00.0 | 1899-12-30 05:00:00.0 | 2 | 6.002 | false
51523 | 1998-11-30 00:00:00.0 | 1899-12-30 06:00:00.0 | 2 | 6.059 | false
51524 | 1998-11-30 00:00:00.0 | 1899-12-30 07:00:00.0 | 2 | 6 | false
51525 | 1998-11-30 00:00:00.0 | 1899-12-30 08:00:00.0 | 2 | 5.735 | false
51526 | 1998-11-30 00:00:00.0 | 1899-12-30 09:00:00.0 | 2 | 5.446 | false
51527 | 1998-11-30 00:00:00.0 | 1899-12-30 10:00:00.0 | 2 | 5.633 | false
51528 | 1998-11-30 00:00:00.0 | 1899-12-30 11:00:00.0 | 2 | 6.731 | false
51529 | 1998-11-30 00:00:00.0 | 1899-12-30 12:00:00.0 | 2 | 8.65 | false
51530 | 1998-11-30 00:00:00.0 | 1899-12-30 13:00:00.0 | 2 | 10.86 | false
51531 | 1998-11-30 00:00:00.0 | 1899-12-30 14:00:00.0 | 2 | 12.72 | false
51532 | 1998-11-30 00:00:00.0 | 1899-12-30 15:00:00.0 | 2 | 14.11 | false
56379 | 1996-05-01 00:00:00.0 | 1899-12-30 02:00:00.0 | 3 | 24.02 | false
56380 | 1996-05-01 00:00:00.0 | 1899-12-30 03:00:00.0 | 3 | 23.13 | false
56381 | 1996-05-01 00:00:00.0 | 1899-12-30 04:00:00.0 | 3 | 22.28 | false
56382 | 1996-05-01 00:00:00.0 | 1899-12-30 05:00:00.0 | 3 | 21.49 | false
56383 | 1996-05-01 00:00:00.0 | 1899-12-30 06:00:00.0 | 3 | 20.75 | false
56384 | 1996-05-01 00:00:00.0 | 1899-12-30 07:00:00.0 | 3 | 20.03 | false
56385 | 1996-05-01 00:00:00.0 | 1899-12-30 08:00:00.0 | 3 | 19.39 | false
56386 | 1996-05-01 00:00:00.0 | 1899-12-30 09:00:00.0 | 3 | 19.14 | false
56387 | 1996-05-01 00:00:00.0 | 1899-12-30 10:00:00.0 | 3 | 19.53 | false
56388 | 1996-05-01 00:00:00.0 | 1899-12-30 11:00:00.0 | 3 | 20.58 | false
56389 | 1996-05-01 00:00:00.0 | 1899-12-30 12:00:00.0 | 3 | 22.14 | false
56390 | 1996-05-01 00:00:00.0 | 1899-12-30 13:00:00.0 | 3 | 23.92 | false
56391 | 1996-05-01 00:00:00.0 | 1899-12-30 14:00:00.0 | 3 | 25.69 | false
56392 | 1996-05-01 00:00:00.0 | 1899-12-30 15:00:00.0 | 3 | 27.34 | false
56393 | 1996-05-01 00:00:00.0 | 1899-12-30 16:00:00.0 | 3 | 28.78 | false
56394 | 1996-05-01 00:00:00.0 | 1899-12-30 17:00:00.0 | 3 | 29.92 | false
56395 | 1996-05-01 00:00:00.0 | 1899-12-30 18:00:00.0 | 3 | 30.62 | false
56396 | 1996-05-01 00:00:00.0 | 1899-12-30 19:00:00.0 | 3 | 30.76 | false
56397 | 1996-05-01 00:00:00.0 | 1899-12-30 20:00:00.0 | 3 | 30.3 | false
56398 | 1996-05-01 00:00:00.0 | 1899-12-30 21:00:00.0 | 3 | 29.52 | false
56399 | 1996-05-01 00:00:00.0 | 1899-12-30 22:00:00.0 | 3 | 28.49 | false
56400 | 1996-05-01 00:00:00.0 | 1899-12-30 23:00:00.0 | 3 | 27.43 | false
56401 | 1996-05-02 00:00:00.0 | 1899-12-30 00:00:00.0 | 3 | 26.4 | false
56402 | 1996-05-02 00:00:00.0 | 1899-12-30 01:00:00.0 | 3 | 25.41 | false
56403 | 1996-05-02 00:00:00.0 | 1899-12-30 02:00:00.0 | 3 | 24.47 | false
56404 | 1996-05-02 00:00:00.0 | 1899-12-30 03:00:00.0 | 3 | 23.65 | false
56405 | 1996-05-02 00:00:00.0 | 1899-12-30 04:00:00.0 | 3 | 22.94 | false
56406 | 1996-05-02 00:00:00.0 | 1899-12-30 05:00:00.0 | 3 | 22.3 | false
56407 | 1996-05-02 00:00:00.0 | 1899-12-30 06:00:00.0 | 3 | 21.7 | false
56408 | 1996-05-02 00:00:00.0 | 1899-12-30 07:00:00.0 | 3 | 21.12 | false
56409 | 1996-05-02 00:00:00.0 | 1899-12-30 08:00:00.0 | 3 | 20.65 | false
56410 | 1996-05-02 00:00:00.0 | 1899-12-30 09:00:00.0 | 3 | 20.48 | false
56411 | 1996-05-02 00:00:00.0 | 1899-12-30 10:00:00.0 | 3 | 20.8 | false
56412 | 1996-05-02 00:00:00.0 | 1899-12-30 11:00:00.0 | 3 | 21.56 | false
56413 | 1996-05-02 00:00:00.0 | 1899-12-30 12:00:00.0 | 3 | 22.67 | false
56414 | 1996-05-02 00:00:00.0 | 1899-12-30 13:00:00.0 | 3 | 23.94 | false
56415 | 1996-05-02 00:00:00.0 | 1899-12-30 14:00:00.0 | 3 | 25.27 | false
56416 | 1996-05-02 00:00:00.0 | 1899-12-30 15:00:00.0 | 3 | 26.47 | false
56417 | 1996-05-02 00:00:00.0 | 1899-12-30 16:00:00.0 | 3 | 27.52 | false
56418 | 1996-05-02 00:00:00.0 | 1899-12-30 17:00:00.0 | 3 | 28.26 | false
56419 | 1996-05-02 00:00:00.0 | 1899-12-30 18:00:00.0 | 3 | 28.55 | false
56420 | 1996-05-02 00:00:00.0 | 1899-12-30 19:00:00.0 | 3 | 28.4 | false
56421 | 1996-05-02 00:00:00.0 | 1899-12-30 20:00:00.0 | 3 | 27.82 | false
56422 | 1996-05-02 00:00:00.0 | 1899-12-30 21:00:00.0 | 3 | 26.86 | false
56423 | 1996-05-02 00:00:00.0 | 1899-12-30 22:00:00.0 | 3 | 25.77 | false
56424 | 1996-05-02 00:00:00.0 | 1899-12-30 23:00:00.0 | 3 | 24.74 | false
56425 | 1996-05-03 00:00:00.0 | 1899-12-30 00:00:00.0 | 3 | 23.81 | false
56426 | 1996-05-03 00:00:00.0 | 1899-12-30 01:00:00.0 | 3 | 22.96 | false
56427 | 1996-05-03 00:00:00.0 | 1899-12-30 02:00:00.0 | 3 | 22.21 | false
56428 | 1996-05-03 00:00:00.0 | 1899-12-30 03:00:00.0 | 3 | 21.52 | false
56429 | 1996-05-03 00:00:00.0 | 1899-12-30 04:00:00.0 | 3 | 20.89 | false
56430 | 1996-05-03 00:00:00.0 | 1899-12-30 05:00:00.0 | 3 | 20.27 | false
56431 | 1996-05-03 00:00:00.0 | 1899-12-30 06:00:00.0 | 3 | 19.64 | false
56432 | 1996-05-03 00:00:00.0 | 1899-12-30 07:00:00.0 | 3 | 19.02 | false
54121 | 1999-03-18 00:00:00.0 | 1899-12-30 12:00:00.0 | 2 | 16.34 | false
54122 | 1999-03-18 00:00:00.0 | 1899-12-30 13:00:00.0 | 2 | 19 | false
54123 | 1999-03-18 00:00:00.0 | 1899-12-30 14:00:00.0 | 2 | 20.58 | false
54124 | 1999-03-18 00:00:00.0 | 1899-12-30 15:00:00.0 | 2 | 21.77 | false
54125 | 1999-03-18 00:00:00.0 | 1899-12-30 16:00:00.0 | 2 | 22.89 | false
54126 | 1999-03-18 00:00:00.0 | 1899-12-30 17:00:00.0 | 2 | 23.2 | false
54127 | 1999-03-18 00:00:00.0 | 1899-12-30 18:00:00.0 | 2 | 22.32 | false
54128 | 1999-03-18 00:00:00.0 | 1899-12-30 19:00:00.0 | 2 | 20.8 | false
54129 | 1999-03-18 00:00:00.0 | 1899-12-30 20:00:00.0 | 2 | 19.22 | false
54130 | 1999-03-18 00:00:00.0 | 1899-12-30 21:00:00.0 | 2 | 17.87 | false
54131 | 1999-03-18 00:00:00.0 | 1899-12-30 22:00:00.0 | 2 | 16.76 | false
54132 | 1999-03-18 00:00:00.0 | 1899-12-30 23:00:00.0 | 2 | 15.8 | false