14797 | 11/10/1997 | 11:00:00 AM | 1 | 8.58 | 0
14798 | 11/10/1997 | 12:00:00 PM | 1 | 11.09 | 0
14799 | 11/10/1997 | 01:00:00 PM | 1 | 14.18 | 0
14800 | 11/10/1997 | 02:00:00 PM | 1 | 14.71 | 0
14801 | 11/10/1997 | 03:00:00 PM | 1 | 13.81 | 0
14802 | 11/10/1997 | 04:00:00 PM | 1 | 13.17 | 0
14803 | 11/10/1997 | 05:00:00 PM | 1 | 12.09 | 0
14804 | 11/10/1997 | 06:00:00 PM | 1 | 10.84 | 0
14805 | 11/10/1997 | 07:00:00 PM | 1 | 9.84 | 0
14806 | 11/10/1997 | 08:00:00 PM | 1 | 9.13 | 0
14807 | 11/10/1997 | 09:00:00 PM | 1 | 8.75 | 0
14808 | 11/10/1997 | 10:00:00 PM | 1 | 8.3 | 0
14809 | 11/10/1997 | 11:00:00 PM | 1 | 7.63 | 0
14810 | 11/11/1997 | 12:00:00 AM | 1 | 7.36 | 0
14811 | 11/11/1997 | 01:00:00 AM | 1 | 7.33 | 0
14812 | 11/11/1997 | 02:00:00 AM | 1 | 7.07 | 0
14813 | 11/11/1997 | 03:00:00 AM | 1 | 6.748 | 0
14814 | 11/11/1997 | 04:00:00 AM | 1 | 6.263 | 0
14815 | 11/11/1997 | 05:00:00 AM | 1 | 5.965 | 0
14816 | 11/11/1997 | 06:00:00 AM | 1 | 5.573 | 0
14817 | 11/11/1997 | 07:00:00 AM | 1 | 5.131 | 0
14818 | 11/11/1997 | 08:00:00 AM | 1 | 5.36 | 0
14819 | 11/11/1997 | 09:00:00 AM | 1 | 6.092 | 0
14820 | 11/11/1997 | 10:00:00 AM | 1 | 7.22 | 0
14821 | 11/11/1997 | 11:00:00 AM | 1 | 8.33 | 0
14822 | 11/11/1997 | 12:00:00 PM | 1 | 13.74 | 0
14823 | 11/11/1997 | 01:00:00 PM | 1 | 16.52 | 0
14824 | 11/11/1997 | 02:00:00 PM | 1 | 18.06 | 0
14825 | 11/11/1997 | 03:00:00 PM | 1 | 16.65 | 0
14826 | 11/11/1997 | 04:00:00 PM | 1 | 14.07 | 0
14827 | 11/11/1997 | 05:00:00 PM | 1 | 11.55 | 0
14828 | 11/11/1997 | 06:00:00 PM | 1 | 9.94 | 0
14829 | 11/11/1997 | 07:00:00 PM | 1 | 8.99 | 0
14830 | 11/11/1997 | 08:00:00 PM | 1 | 8.47 | 0
14831 | 11/11/1997 | 09:00:00 PM | 1 | 8.1 | 0
14832 | 11/11/1997 | 10:00:00 PM | 1 | 7.84 | 0
14833 | 11/11/1997 | 11:00:00 PM | 1 | 7.56 | 0
14834 | 11/12/1997 | 12:00:00 AM | 1 | 7.19 | 0
14835 | 11/12/1997 | 01:00:00 AM | 1 | 6.917 | 0
14836 | 11/12/1997 | 02:00:00 AM | 1 | 6.816 | 0
14837 | 11/12/1997 | 03:00:00 AM | 1 | 6.687 | 0
14838 | 11/12/1997 | 04:00:00 AM | 1 | 6.423 | 0
14839 | 11/12/1997 | 05:00:00 AM | 1 | 6.156 | 0
14840 | 11/12/1997 | 06:00:00 AM | 1 | 5.943 | 0
14841 | 11/12/1997 | 07:00:00 AM | 1 | 5.843 | 0
14842 | 11/12/1997 | 08:00:00 AM | 1 | 5.977 | 0
14843 | 11/12/1997 | 09:00:00 AM | 1 | 6.897 | 0
14844 | 11/12/1997 | 10:00:00 AM | 1 | 7.94 | 0
14845 | 11/12/1997 | 11:00:00 AM | 1 | 8.91 | 0
14846 | 11/12/1997 | 12:00:00 PM | 1 | 9.83 | 0
14847 | 11/12/1997 | 01:00:00 PM | 1 | 11.46 | 0
14848 | 11/12/1997 | 02:00:00 PM | 1 | 15.12 | 0
14849 | 11/12/1997 | 03:00:00 PM | 1 | 16.3 | 0
14850 | 11/12/1997 | 04:00:00 PM | 1 | 15.73 | 0
14851 | 11/12/1997 | 05:00:00 PM | 1 | 13.17 | 0
14852 | 11/12/1997 | 06:00:00 PM | 1 | 10.36 | 0
14853 | 11/12/1997 | 07:00:00 PM | 1 | 8.7 | 0
14854 | 11/12/1997 | 08:00:00 PM | 1 | 7.68 | 0
14855 | 11/12/1997 | 09:00:00 PM | 1 | 6.992 | 0
14856 | 11/12/1997 | 10:00:00 PM | 1 | 6.445 | 0
14857 | 11/12/1997 | 11:00:00 PM | 1 | 5.697 | 0
14858 | 11/13/1997 | 12:00:00 AM | 1 | 4.784 | 0
14859 | 11/13/1997 | 01:00:00 AM | 1 | 4.128 | 0
14860 | 11/13/1997 | 02:00:00 AM | 1 | 3.633 | 0
14861 | 11/13/1997 | 03:00:00 AM | 1 | 3.279 | 0
14862 | 11/13/1997 | 04:00:00 AM | 1 | 2.947 | 0
14863 | 11/13/1997 | 05:00:00 AM | 1 | 2.324 | 0
14864 | 11/13/1997 | 06:00:00 AM | 1 | 1.661 | 0
14865 | 11/13/1997 | 07:00:00 AM | 1 | 1.198 | 0
14866 | 11/13/1997 | 08:00:00 AM | 1 | 1.808 | 0
14867 | 11/13/1997 | 09:00:00 AM | 1 | 4.72 | 0
14868 | 11/13/1997 | 10:00:00 AM | 1 | 8.85 | 0
14869 | 11/13/1997 | 11:00:00 AM | 1 | 10.53 | 0
14870 | 11/13/1997 | 12:00:00 PM | 1 | 12.56 | 0
14871 | 11/13/1997 | 01:00:00 PM | 1 | 13.83 | 0
14872 | 11/13/1997 | 02:00:00 PM | 1 | 12.54 | 0
16838 | 02/03/1998 | 12:00:00 PM | 1 | 12.39 | 0
16839 | 02/03/1998 | 01:00:00 PM | 1 | 13.49 | 0
16840 | 02/03/1998 | 02:00:00 PM | 1 | 12.3 | 0
16841 | 02/03/1998 | 03:00:00 PM | 1 | 12.47 | 0
16842 | 02/03/1998 | 04:00:00 PM | 1 | 11.3 | 0
16843 | 02/03/1998 | 05:00:00 PM | 1 | 9.7 | 0
16844 | 02/03/1998 | 06:00:00 PM | 1 | 8.2 | 0
16845 | 02/03/1998 | 07:00:00 PM | 1 | 6.892 | 0
16846 | 02/03/1998 | 08:00:00 PM | 1 | 6.142 | 0
16847 | 02/03/1998 | 09:00:00 PM | 1 | 5.241 | 0
16848 | 02/03/1998 | 10:00:00 PM | 1 | 4.518 | 0
16849 | 02/03/1998 | 11:00:00 PM | 1 | 3.99 | 0
16850 | 02/04/1998 | 12:00:00 AM | 1 | 3.521 | 0
16851 | 02/04/1998 | 01:00:00 AM | 1 | 3.205 | 0
16852 | 02/04/1998 | 02:00:00 AM | 1 | 2.854 | 0
16853 | 02/04/1998 | 03:00:00 AM | 1 | 2.502 | 0
16854 | 02/04/1998 | 04:00:00 AM | 1 | 2.195 | 0
16855 | 02/04/1998 | 05:00:00 AM | 1 | 1.697 | 0
16856 | 02/04/1998 | 06:00:00 AM | 1 | 0.921 | 0
16857 | 02/04/1998 | 07:00:00 AM | 1 | 0.283 | 0
16858 | 02/04/1998 | 08:00:00 AM | 1 | -0.156 | 0
16859 | 02/04/1998 | 09:00:00 AM | 1 | 1.353 | 0
16860 | 02/04/1998 | 10:00:00 AM | 1 | 4.97 | 0
16861 | 02/04/1998 | 11:00:00 AM | 1 | 9.46 | 0
16862 | 02/04/1998 | 12:00:00 PM | 1 | 14.68 | 0
16863 | 02/04/1998 | 01:00:00 PM | 1 | 17.22 | 0
16864 | 02/04/1998 | 02:00:00 PM | 1 | 18.34 | 0
16865 | 02/04/1998 | 03:00:00 PM | 1 | 18.24 | 0
16866 | 02/04/1998 | 04:00:00 PM | 1 | 16.95 | 0
16867 | 02/04/1998 | 05:00:00 PM | 1 | 14.57 | 0
16868 | 02/04/1998 | 06:00:00 PM | 1 | 11.1 | 0
16869 | 02/04/1998 | 07:00:00 PM | 1 | 8.3 | 0
16870 | 02/04/1998 | 08:00:00 PM | 1 | 6.4 | 0
16871 | 02/04/1998 | 09:00:00 PM | 1 | 4.92 | 0
16872 | 02/04/1998 | 10:00:00 PM | 1 | 4.097 | 0
16873 | 02/04/1998 | 11:00:00 PM | 1 | 3.118 | 0
16874 | 02/05/1998 | 12:00:00 AM | 1 | 2.045 | 0
16875 | 02/05/1998 | 01:00:00 AM | 1 | 1.159 | 0
16876 | 02/05/1998 | 02:00:00 AM | 1 | 0.721 | 0
16877 | 02/05/1998 | 03:00:00 AM | 1 | 0.488 | 0
16878 | 02/05/1998 | 04:00:00 AM | 1 | 0.077 | 0
16879 | 02/05/1998 | 05:00:00 AM | 1 | -0.318 | 0
16880 | 02/05/1998 | 06:00:00 AM | 1 | -0.583 | 0
16881 | 02/05/1998 | 07:00:00 AM | 1 | -0.689 | 0
16882 | 02/05/1998 | 08:00:00 AM | 1 | -0.423 | 0
16883 | 02/05/1998 | 09:00:00 AM | 1 | 0.232 | 0
16884 | 02/05/1998 | 10:00:00 AM | 1 | 1.397 | 0
16885 | 02/05/1998 | 11:00:00 AM | 1 | 2.825 | 0
16886 | 02/05/1998 | 12:00:00 PM | 1 | 4.694 | 0
16887 | 02/05/1998 | 01:00:00 PM | 1 | 5.896 | 0
16888 | 02/05/1998 | 02:00:00 PM | 1 | 7.47 | 0
16889 | 02/05/1998 | 03:00:00 PM | 1 | 9.78 | 0
16890 | 02/05/1998 | 04:00:00 PM | 1 | 9.94 | 0
16891 | 02/05/1998 | 05:00:00 PM | 1 | 8.89 | 0
16892 | 02/05/1998 | 06:00:00 PM | 1 | 7.34 | 0
16893 | 02/05/1998 | 07:00:00 PM | 1 | 6.115 | 0
16894 | 02/05/1998 | 08:00:00 PM | 1 | 5.477 | 0
16895 | 02/05/1998 | 09:00:00 PM | 1 | 5.01 | 0
16896 | 02/05/1998 | 10:00:00 PM | 1 | 4.401 | 0
16897 | 02/05/1998 | 11:00:00 PM | 1 | 3.814 | 0
16898 | 02/06/1998 | 12:00:00 AM | 1 | 3.135 | 0
16899 | 02/06/1998 | 01:00:00 AM | 1 | 3.067 | 0
16900 | 02/06/1998 | 02:00:00 AM | 1 | 3.015 | 0
16901 | 02/06/1998 | 03:00:00 AM | 1 | 3.042 | 0
16902 | 02/06/1998 | 04:00:00 AM | 1 | 3.199 | 0
16903 | 02/06/1998 | 05:00:00 AM | 1 | 3.188 | 0
30958 | 07/26/1996 | 08:00:00 AM | 2 | 29.41 | 0
30959 | 07/26/1996 | 09:00:00 AM | 2 | 30 | 0
30960 | 07/26/1996 | 10:00:00 AM | 2 | 31.77 | 0
30961 | 07/26/1996 | 11:00:00 AM | 2 | 34.14 | 0
30962 | 07/26/1996 | 12:00:00 PM | 2 | 36.73 | 0
30963 | 07/26/1996 | 01:00:00 PM | 2 | 39.35 | 0
30964 | 07/26/1996 | 02:00:00 PM | 2 | 41.22 | 0
14948 | 11/16/1997 | 06:00:00 PM | 1 | 10.21 | 0
14949 | 11/16/1997 | 07:00:00 PM | 1 | 8.3 | 0
14950 | 11/16/1997 | 08:00:00 PM | 1 | 6.936 | 0
14951 | 11/16/1997 | 09:00:00 PM | 1 | 6.245 | 0
14952 | 11/16/1997 | 10:00:00 PM | 1 | 5.394 | 0
14953 | 11/16/1997 | 11:00:00 PM | 1 | 4.428 | 0
33194 | 10/27/1996 | 12:00:00 PM | 2 | 8.06 | 0
33195 | 10/27/1996 | 01:00:00 PM | 2 | 10.69 | 0
33196 | 10/27/1996 | 02:00:00 PM | 2 | 12.95 | 0
33197 | 10/27/1996 | 03:00:00 PM | 2 | 14.62 | 0
33198 | 10/27/1996 | 04:00:00 PM | 2 | 15.79 | 0
33199 | 10/27/1996 | 05:00:00 PM | 2 | 16.28 | 0
33200 | 10/27/1996 | 06:00:00 PM | 2 | 15.9 | 0
33201 | 10/27/1996 | 07:00:00 PM | 2 | 14.7 | 0
33202 | 10/27/1996 | 08:00:00 PM | 2 | 13.25 | 0
33203 | 10/27/1996 | 09:00:00 PM | 2 | 11.94 | 0
33204 | 10/27/1996 | 10:00:00 PM | 2 | 10.77 | 0
33205 | 10/27/1996 | 11:00:00 PM | 2 | 9.74 | 0
33206 | 10/28/1996 | 12:00:00 AM | 2 | 8.88 | 0
33207 | 10/28/1996 | 01:00:00 AM | 2 | 8.14 | 0
33208 | 10/28/1996 | 02:00:00 AM | 2 | 7.46 | 0
33209 | 10/28/1996 | 03:00:00 AM | 2 | 6.788 | 0
33210 | 10/28/1996 | 04:00:00 AM | 2 | 6.147 | 0
33211 | 10/28/1996 | 05:00:00 AM | 2 | 5.553 | 0
33212 | 10/28/1996 | 06:00:00 AM | 2 | 5.025 | 0
33213 | 10/28/1996 | 07:00:00 AM | 2 | 4.515 | 0
33214 | 10/28/1996 | 08:00:00 AM | 2 | 4.063 | 0
33215 | 10/28/1996 | 09:00:00 AM | 2 | 3.798 | 0
33216 | 10/28/1996 | 10:00:00 AM | 2 | 4.164 | 0
33217 | 10/28/1996 | 11:00:00 AM | 2 | 5.087 | 0
33218 | 10/28/1996 | 12:00:00 PM | 2 | 6.654 | 0
33219 | 10/28/1996 | 01:00:00 PM | 2 | 8.35 | 0
33220 | 10/28/1996 | 02:00:00 PM | 2 | 9.98 | 0
33221 | 10/28/1996 | 03:00:00 PM | 2 | 11.13 | 0
33222 | 10/28/1996 | 04:00:00 PM | 2 | 12.04 | 0
33223 | 10/28/1996 | 05:00:00 PM | 2 | 12.52 | 0
33224 | 10/28/1996 | 06:00:00 PM | 2 | 12.5 | 0
33225 | 10/28/1996 | 07:00:00 PM | 2 | 11.87 | 0
33226 | 10/28/1996 | 08:00:00 PM | 2 | 11.19 | 0
33227 | 10/28/1996 | 09:00:00 PM | 2 | 10.71 | 0
33228 | 10/28/1996 | 10:00:00 PM | 2 | 10.29 | 0
33229 | 10/28/1996 | 11:00:00 PM | 2 | 9.97 | 0
33230 | 10/29/1996 | 12:00:00 AM | 2 | 9.76 | 0
33231 | 10/29/1996 | 01:00:00 AM | 2 | 9.61 | 0
33232 | 10/29/1996 | 02:00:00 AM | 2 | 9.45 | 0
33233 | 10/29/1996 | 03:00:00 AM | 2 | 9.27 | 0
33234 | 10/29/1996 | 04:00:00 AM | 2 | 9.11 | 0
33235 | 10/29/1996 | 05:00:00 AM | 2 | 8.95 | 0
33236 | 10/29/1996 | 06:00:00 AM | 2 | 8.89 | 0
33237 | 10/29/1996 | 07:00:00 AM | 2 | 8.86 | 0
33238 | 10/29/1996 | 08:00:00 AM | 2 | 8.74 | 0
33239 | 10/29/1996 | 09:00:00 AM | 2 | 8.48 | 0
33240 | 10/29/1996 | 10:00:00 AM | 2 | 8.33 | 0
33241 | 10/29/1996 | 11:00:00 AM | 2 | 8.55 | 0
33242 | 10/29/1996 | 12:00:00 PM | 2 | 8.75 | 0
33243 | 10/29/1996 | 01:00:00 PM | 2 | 9.23 | 0
33244 | 10/29/1996 | 02:00:00 PM | 2 | 9.69 | 0
33245 | 10/29/1996 | 03:00:00 PM | 2 | 9.75 | 0
33246 | 10/29/1996 | 04:00:00 PM | 2 | 9.81 | 0
33247 | 10/29/1996 | 05:00:00 PM | 2 | 9.59 | 0
33248 | 10/29/1996 | 06:00:00 PM | 2 | 9.33 | 0
33249 | 10/29/1996 | 07:00:00 PM | 2 | 8.97 | 0
33250 | 10/29/1996 | 08:00:00 PM | 2 | 8.62 | 0
33251 | 10/29/1996 | 09:00:00 PM | 2 | 8.36 | 0
33252 | 10/29/1996 | 10:00:00 PM | 2 | 8.13 | 0
33253 | 10/29/1996 | 11:00:00 PM | 2 | 7.86 | 0
33254 | 10/30/1996 | 12:00:00 AM | 2 | 7.69 | 0
33255 | 10/30/1996 | 01:00:00 AM | 2 | 7.62 | 0
33256 | 10/30/1996 | 02:00:00 AM | 2 | 7.55 | 0
33257 | 10/30/1996 | 03:00:00 AM | 2 | 7.46 | 0
33258 | 10/30/1996 | 04:00:00 AM | 2 | 7.28 | 0
33259 | 10/30/1996 | 05:00:00 AM | 2 | 7.13 | 0
33260 | 10/30/1996 | 06:00:00 AM | 2 | 7.03 | 0
33261 | 10/30/1996 | 07:00:00 AM | 2 | 6.881 | 0
33262 | 10/30/1996 | 08:00:00 AM | 2 | 6.677 | 0
33263 | 10/30/1996 | 09:00:00 AM | 2 | 6.556 | 0
33264 | 10/30/1996 | 10:00:00 AM | 2 | 6.87 | 0
33265 | 10/30/1996 | 11:00:00 AM | 2 | 7.43 | 0
33266 | 10/30/1996 | 12:00:00 PM | 2 | 8.27 | 0
24045 | 11/30/1998 | 07:00:00 PM | 1 | 8.33 | 0
24046 | 11/30/1998 | 08:00:00 PM | 1 | 7.43 | 0
24047 | 11/30/1998 | 09:00:00 PM | 1 | 6.765 | 0
24048 | 11/30/1998 | 10:00:00 PM | 1 | 6.237 | 0
24049 | 11/30/1998 | 11:00:00 PM | 1 | 6.035 | 0
24050 | 12/01/1998 | 12:00:00 AM | 1 | 5.98 | 0
24051 | 12/01/1998 | 01:00:00 AM | 1 | 5.886 | 0
24052 | 12/01/1998 | 02:00:00 AM | 1 | 5.611 | 0
24053 | 12/01/1998 | 03:00:00 AM | 1 | 4.847 | 0
24054 | 12/01/1998 | 04:00:00 AM | 1 | 4.302 | 0
24055 | 12/01/1998 | 05:00:00 AM | 1 | 3.67 | 0
24056 | 12/01/1998 | 06:00:00 AM | 1 | 3.132 | 0
24057 | 12/01/1998 | 07:00:00 AM | 1 | 2.803 | 0
24058 | 12/01/1998 | 08:00:00 AM | 1 | 2.681 | 0
24059 | 12/01/1998 | 09:00:00 AM | 1 | 2.337 | 0
24060 | 12/01/1998 | 10:00:00 AM | 1 | 4.28 | 0
24061 | 12/01/1998 | 11:00:00 AM | 1 | 7.73 | 0
24062 | 12/01/1998 | 12:00:00 PM | 1 | 11.46 | 0
24063 | 12/01/1998 | 01:00:00 PM | 1 | 14.81 | 0
24064 | 12/01/1998 | 02:00:00 PM | 1 | 17.64 | 0
24065 | 12/01/1998 | 03:00:00 PM | 1 | 19.14 | 0
24066 | 12/01/1998 | 04:00:00 PM | 1 | 18.43 | 0
24067 | 12/01/1998 | 05:00:00 PM | 1 | 16.32 | 0
24068 | 12/01/1998 | 06:00:00 PM | 1 | 12.95 | 0
24069 | 12/01/1998 | 07:00:00 PM | 1 | 10 | 0
24070 | 12/01/1998 | 08:00:00 PM | 1 | 8.16 | 0
24071 | 12/01/1998 | 09:00:00 PM | 1 | 6.984 | 0
24072 | 12/01/1998 | 10:00:00 PM | 1 | 6.155 | 0
24073 | 12/01/1998 | 11:00:00 PM | 1 | 5.292 | 0
24074 | 12/02/1998 | 12:00:00 AM | 1 | 4.52 | 0
24075 | 12/02/1998 | 01:00:00 AM | 1 | 4.065 | 0
24076 | 12/02/1998 | 02:00:00 AM | 1 | 3.612 | 0
24077 | 12/02/1998 | 03:00:00 AM | 1 | 3.091 | 0
24078 | 12/02/1998 | 04:00:00 AM | 1 | 2.925 | 0
24079 | 12/02/1998 | 05:00:00 AM | 1 | 2.604 | 0
24080 | 12/02/1998 | 06:00:00 AM | 1 | 2.357 | 0
24081 | 12/02/1998 | 07:00:00 AM | 1 | 2.067 | 0
24082 | 12/02/1998 | 08:00:00 AM | 1 | 2.045 | 0
24083 | 12/02/1998 | 09:00:00 AM | 1 | 1.908 | 0
24084 | 12/02/1998 | 10:00:00 AM | 1 | 3.849 | 0
24085 | 12/02/1998 | 11:00:00 AM | 1 | 7.82 | 0
24086 | 12/02/1998 | 12:00:00 PM | 1 | 11.98 | 0
24087 | 12/02/1998 | 01:00:00 PM | 1 | 14.77 | 0
24088 | 12/02/1998 | 02:00:00 PM | 1 | 14.02 | 0
24089 | 12/02/1998 | 03:00:00 PM | 1 | 16.24 | 0
24090 | 12/02/1998 | 04:00:00 PM | 1 | 16.88 | 0
24091 | 12/02/1998 | 05:00:00 PM | 1 | 15.86 | 0
24092 | 12/02/1998 | 06:00:00 PM | 1 | 13.25 | 0
24093 | 12/02/1998 | 07:00:00 PM | 1 | 11.07 | 0
24094 | 12/02/1998 | 08:00:00 PM | 1 | 9.75 | 0
24095 | 12/02/1998 | 09:00:00 PM | 1 | 8.67 | 0
24096 | 12/02/1998 | 10:00:00 PM | 1 | 7.9 | 0
24097 | 12/02/1998 | 11:00:00 PM | 1 | 7.24 | 0
24098 | 12/03/1998 | 12:00:00 AM | 1 | 6.459 | 0
24099 | 12/03/1998 | 01:00:00 AM | 1 | 5.817 | 0
24100 | 12/03/1998 | 02:00:00 AM | 1 | 5.079 | 0
24101 | 12/03/1998 | 03:00:00 AM | 1 | 4.843 | 0
24102 | 12/03/1998 | 04:00:00 AM | 1 | 4.506 | 0
24103 | 12/03/1998 | 05:00:00 AM | 1 | 4.059 | 0
24104 | 12/03/1998 | 06:00:00 AM | 1 | 4.069 | 0
24105 | 12/03/1998 | 07:00:00 AM | 1 | 3.508 | 0
24106 | 12/03/1998 | 08:00:00 AM | 1 | 3.362 | 0
24107 | 12/03/1998 | 09:00:00 AM | 1 | 3.825 | 0
24108 | 12/03/1998 | 10:00:00 AM | 1 | 6.2 | 0
24109 | 12/03/1998 | 11:00:00 AM | 1 | 9.87 | 0
24110 | 12/03/1998 | 12:00:00 PM | 1 | 13.42 | 0
24111 | 12/03/1998 | 01:00:00 PM | 1 | 16.2 | 0
24112 | 12/03/1998 | 02:00:00 PM | 1 | 15.78 | 0
24113 | 12/03/1998 | 03:00:00 PM | 1 | 15.55 | 0
24114 | 12/03/1998 | 04:00:00 PM | 1 | 14.42 | 0
24115 | 12/03/1998 | 05:00:00 PM | 1 | 12.94 | 0
24116 | 12/03/1998 | 06:00:00 PM | 1 | 10.95 | 0
24117 | 12/03/1998 | 07:00:00 PM | 1 | 8.07 | 0
24118 | 12/03/1998 | 08:00:00 PM | 1 | 5.861 | 0
24119 | 12/03/1998 | 09:00:00 PM | 1 | 4.971 | 0
24120 | 12/03/1998 | 10:00:00 PM | 1 | 3.75 | 0
24121 | 12/03/1998 | 11:00:00 PM | 1 | 2.797 | 0
24122 | 12/04/1998 | 12:00:00 AM | 1 | 1.875 | 0
24123 | 12/04/1998 | 01:00:00 AM | 1 | 1.115 | 0
24124 | 12/04/1998 | 02:00:00 AM | 1 | 0.511 | 0
24125 | 12/04/1998 | 03:00:00 AM | 1 | -0.072 | 0
24126 | 12/04/1998 | 04:00:00 AM | 1 | -0.583 | 0
24127 | 12/04/1998 | 05:00:00 AM | 1 | -1.008 | 0
24128 | 12/04/1998 | 06:00:00 AM | 1 | -1.341 | 0
24129 | 12/04/1998 | 07:00:00 AM | 1 | -1.674 | 0
19691 | 06/02/1998 | 09:00:00 AM | 1 | 23.06 | 0
19692 | 06/02/1998 | 10:00:00 AM | 1 | 28.14 | 0
19693 | 06/02/1998 | 11:00:00 AM | 1 | 29.79 | 0
19694 | 06/02/1998 | 12:00:00 PM | 1 | 28.74 | 0
19695 | 06/02/1998 | 01:00:00 PM | 1 | 33.33 | 0
19696 | 06/02/1998 | 02:00:00 PM | 1 | 32.74 | 0
19697 | 06/02/1998 | 03:00:00 PM | 1 | 34.73 | 0
19698 | 06/02/1998 | 04:00:00 PM | 1 | 37.68 | 0
19699 | 06/02/1998 | 05:00:00 PM | 1 | 37.07 | 0
25710 | 02/08/1999 | 04:00:00 AM | 1 | 4.269 | 0
25711 | 02/08/1999 | 05:00:00 AM | 1 | 4.101 | 0
25712 | 02/08/1999 | 06:00:00 AM | 1 | 3.486 | 0
25713 | 02/08/1999 | 07:00:00 AM | 1 | 2.734 | 0
25714 | 02/08/1999 | 08:00:00 AM | 1 | 2.407 | 0
25715 | 02/08/1999 | 09:00:00 AM | 1 | 2.468 | 0
25716 | 02/08/1999 | 10:00:00 AM | 1 | 4.923 | 0
25717 | 02/08/1999 | 11:00:00 AM | 1 | 6.116 | 0
11546 | 06/28/1997 | 12:00:00 AM | 1 | 22.197 | 1 | Interpolated From Previous Year
11547 | 06/28/1997 | 01:00:00 AM | 1 | 20.927 | 1 | Interpolated From Previous Year
11548 | 06/28/1997 | 02:00:00 AM | 1 | 20.017 | 1 | Interpolated From Previous Year
11549 | 06/28/1997 | 03:00:00 AM | 1 | 19.047 | 1 | Interpolated From Previous Year
11550 | 06/28/1997 | 04:00:00 AM | 1 | 18.077 | 1 | Interpolated From Previous Year
11551 | 06/28/1997 | 05:00:00 AM | 1 | 17.237 | 1 | Interpolated From Previous Year
11552 | 06/28/1997 | 06:00:00 AM | 1 | 16.487 | 1 | Interpolated From Previous Year
11553 | 06/28/1997 | 07:00:00 AM | 1 | 16.457 | 1 | Interpolated From Previous Year
11554 | 06/28/1997 | 08:00:00 AM | 1 | 18.837 | 1 | Interpolated From Previous Year
11555 | 06/28/1997 | 09:00:00 AM | 1 | 23.207 | 1 | Interpolated From Previous Year
11556 | 06/28/1997 | 10:00:00 AM | 1 | 28.347 | 1 | Interpolated From Previous Year
11557 | 06/28/1997 | 11:00:00 AM | 1 | 32.657 | 1 | Interpolated From Previous Year
11558 | 06/28/1997 | 12:00:00 PM | 1 | 38.247 | 1 | Interpolated From Previous Year
11559 | 06/28/1997 | 01:00:00 PM | 1 | 42.797 | 1 | Interpolated From Previous Year
11560 | 06/28/1997 | 02:00:00 PM | 1 | 46.307 | 1 | Interpolated From Previous Year
11561 | 06/28/1997 | 03:00:00 PM | 1 | 48.747 | 1 | Interpolated From Previous Year
11562 | 06/28/1997 | 04:00:00 PM | 1 | 49.457 | 1 | Interpolated From Previous Year
11563 | 06/28/1997 | 05:00:00 PM | 1 | 48.867 | 1 | Interpolated From Previous Year
11564 | 06/28/1997 | 06:00:00 PM | 1 | 46.867 | 1 | Interpolated From Previous Year
11565 | 06/28/1997 | 07:00:00 PM | 1 | 43.327 | 1 | Interpolated From Previous Year
11566 | 06/28/1997 | 08:00:00 PM | 1 | 38.977 | 1 | Interpolated From Previous Year
11567 | 06/28/1997 | 09:00:00 PM | 1 | 34.447 | 1 | Interpolated From Previous Year
11568 | 06/28/1997 | 10:00:00 PM | 1 | 30.947 | 1 | Interpolated From Previous Year
11569 | 06/28/1997 | 11:00:00 PM | 1 | 28.487 | 1 | Interpolated From Previous Year
11570 | 06/29/1997 | 12:00:00 AM | 1 | 26.477 | 1 | Interpolated From Previous Year
11571 | 06/29/1997 | 01:00:00 AM | 1 | 24.847 | 1 | Interpolated From Previous Year
11572 | 06/29/1997 | 02:00:00 AM | 1 | 23.407 | 1 | Interpolated From Previous Year
11573 | 06/29/1997 | 03:00:00 AM | 1 | 22.157 | 1 | Interpolated From Previous Year
11574 | 06/29/1997 | 04:00:00 AM | 1 | 21.087 | 1 | Interpolated From Previous Year
11575 | 06/29/1997 | 05:00:00 AM | 1 | 20.137 | 1 | Interpolated From Previous Year
11576 | 06/29/1997 | 06:00:00 AM | 1 | 19.287 | 1 | Interpolated From Previous Year
11577 | 06/29/1997 | 07:00:00 AM | 1 | 19.207 | 1 | Interpolated From Previous Year
11578 | 06/29/1997 | 08:00:00 AM | 1 | 21.507 | 1 | Interpolated From Previous Year
11579 | 06/29/1997 | 09:00:00 AM | 1 | 25.937 | 1 | Interpolated From Previous Year
11580 | 06/29/1997 | 10:00:00 AM | 1 | 31.497 | 1 | Interpolated From Previous Year
11581 | 06/29/1997 | 11:00:00 AM | 1 | 37.077 | 1 | Interpolated From Previous Year
11582 | 06/29/1997 | 12:00:00 PM | 1 | 41.647 | 1 | Interpolated From Previous Year
11583 | 06/29/1997 | 01:00:00 PM | 1 | 45.907 | 1 | Interpolated From Previous Year
11584 | 06/29/1997 | 02:00:00 PM | 1 | 49.177 | 1 | Interpolated From Previous Year
11585 | 06/29/1997 | 03:00:00 PM | 1 | 51.467 | 1 | Interpolated From Previous Year
11586 | 06/29/1997 | 04:00:00 PM | 1 | 52.617 | 1 | Interpolated From Previous Year
11587 | 06/29/1997 | 05:00:00 PM | 1 | 52.097 | 1 | Interpolated From Previous Year
11588 | 06/29/1997 | 06:00:00 PM | 1 | 50.097 | 1 | Interpolated From Previous Year
11589 | 06/29/1997 | 07:00:00 PM | 1 | 47.347 | 1 | Interpolated From Previous Year
11590 | 06/29/1997 | 08:00:00 PM | 1 | 43.207 | 1 | Interpolated From Previous Year
11591 | 06/29/1997 | 09:00:00 PM | 1 | 38.327 | 1 | Interpolated From Previous Year
11592 | 06/29/1997 | 10:00:00 PM | 1 | 34.517 | 1 | Interpolated From Previous Year
11593 | 06/29/1997 | 11:00:00 PM | 1 | 31.807 | 1 | Interpolated From Previous Year
10873 | 05/30/1997 | 11:00:00 PM | 1 | 24.637 | 1 | Interpolated From Previous Year
10874 | 05/31/1997 | 12:00:00 AM | 1 | 23.007 | 1 | Interpolated From Previous Year
10875 | 05/31/1997 | 01:00:00 AM | 1 | 21.507 | 1 | Interpolated From Previous Year
10876 | 05/31/1997 | 02:00:00 AM | 1 | 20.267 | 1 | Interpolated From Previous Year
10877 | 05/31/1997 | 03:00:00 AM | 1 | 19.267 | 1 | Interpolated From Previous Year
11929 | 07/13/1997 | 11:00:00 PM | 1 | 34.307 | 1 | Interpolated From Previous Year
11930 | 07/14/1997 | 12:00:00 AM | 1 | 31.117 | 1 | Interpolated From Previous Year
11931 | 07/14/1997 | 01:00:00 AM | 1 | 29.367 | 1 | Interpolated From Previous Year
11932 | 07/14/1997 | 02:00:00 AM | 1 | 28.557 | 1 | Interpolated From Previous Year
11933 | 07/14/1997 | 03:00:00 AM | 1 | 27.617 | 1 | Interpolated From Previous Year
11934 | 07/14/1997 | 04:00:00 AM | 1 | 26.707 | 1 | Interpolated From Previous Year
11935 | 07/14/1997 | 05:00:00 AM | 1 | 25.827 | 1 | Interpolated From Previous Year
11936 | 07/14/1997 | 06:00:00 AM | 1 | 25.157 | 1 | Interpolated From Previous Year
11937 | 07/14/1997 | 07:00:00 AM | 1 | 24.967 | 1 | Interpolated From Previous Year
11938 | 07/14/1997 | 08:00:00 AM | 1 | 25.587 | 1 | Interpolated From Previous Year
11939 | 07/14/1997 | 09:00:00 AM | 1 | 27.977 | 1 | Interpolated From Previous Year
11940 | 07/14/1997 | 10:00:00 AM | 1 | 32.637 | 1 | Interpolated From Previous Year
11941 | 07/14/1997 | 11:00:00 AM | 1 | 38.847 | 1 | Interpolated From Previous Year
11942 | 07/14/1997 | 12:00:00 PM | 1 | 44.937 | 1 | Interpolated From Previous Year
11943 | 07/14/1997 | 01:00:00 PM | 1 | 50.197 | 1 | Interpolated From Previous Year
11944 | 07/14/1997 | 02:00:00 PM | 1 | 51.56 | 0
11945 | 07/14/1997 | 03:00:00 PM | 1 | 53.42 | 0
11946 | 07/14/1997 | 04:00:00 PM | 1 | 53.98 | 0
11947 | 07/14/1997 | 05:00:00 PM | 1 | 53.64 | 0
11948 | 07/14/1997 | 06:00:00 PM | 1 | 51.42 | 0
11949 | 07/14/1997 | 07:00:00 PM | 1 | 47.69 | 0
11950 | 07/14/1997 | 08:00:00 PM | 1 | 43.4 | 0
11951 | 07/14/1997 | 09:00:00 PM | 1 | 39.03 | 0
11952 | 07/14/1997 | 10:00:00 PM | 1 | 35.71 | 0
11953 | 07/14/1997 | 11:00:00 PM | 1 | 33.32 | 0
11954 | 07/15/1997 | 12:00:00 AM | 1 | 31.48 | 0
11955 | 07/15/1997 | 01:00:00 AM | 1 | 29.96 | 0
11956 | 07/15/1997 | 02:00:00 AM | 1 | 28.66 | 0
11957 | 07/15/1997 | 03:00:00 AM | 1 | 27.53 | 0
11958 | 07/15/1997 | 04:00:00 AM | 1 | 26.53 | 0
11959 | 07/15/1997 | 05:00:00 AM | 1 | 25.7 | 0
11960 | 07/15/1997 | 06:00:00 AM | 1 | 24.92 | 0
11961 | 07/15/1997 | 07:00:00 AM | 1 | 24.56 | 0
11962 | 07/15/1997 | 08:00:00 AM | 1 | 26.26 | 0
11963 | 07/15/1997 | 09:00:00 AM | 1 | 30.06 | 0
11964 | 07/15/1997 | 10:00:00 AM | 1 | 34.79 | 0
11965 | 07/15/1997 | 11:00:00 AM | 1 | 39.7 | 0
11966 | 07/15/1997 | 12:00:00 PM | 1 | 44.29 | 0
11967 | 07/15/1997 | 01:00:00 PM | 1 | 48.52 | 0
11968 | 07/15/1997 | 02:00:00 PM | 1 | 51.54 | 0
11969 | 07/15/1997 | 03:00:00 PM | 1 | 53.45 | 0
11970 | 07/15/1997 | 04:00:00 PM | 1 | 54.29 | 0
11971 | 07/15/1997 | 05:00:00 PM | 1 | 53.66 | 0
11972 | 07/15/1997 | 06:00:00 PM | 1 | 51.03 | 0
11973 | 07/15/1997 | 07:00:00 PM | 1 | 47.4 | 0
11974 | 07/15/1997 | 08:00:00 PM | 1 | 43.2 | 0
11975 | 07/15/1997 | 09:00:00 PM | 1 | 38.93 | 0
11976 | 07/15/1997 | 10:00:00 PM | 1 | 35.67 | 0
11977 | 07/15/1997 | 11:00:00 PM | 1 | 33.35 | 0
11978 | 07/16/1997 | 12:00:00 AM | 1 | 31.5 | 0
11979 | 07/16/1997 | 01:00:00 AM | 1 | 29.96 | 0
11980 | 07/16/1997 | 02:00:00 AM | 1 | 28.62 | 0
11981 | 07/16/1997 | 03:00:00 AM | 1 | 27.4 | 0
11982 | 07/16/1997 | 04:00:00 AM | 1 | 26.38 | 0
32294 | 09/20/1996 | 12:00:00 AM | 2 | 23.63 | 0
32295 | 09/20/1996 | 01:00:00 AM | 2 | 22.54 | 0
32296 | 09/20/1996 | 02:00:00 AM | 2 | 21.58 | 0
32297 | 09/20/1996 | 03:00:00 AM | 2 | 20.66 | 0
32298 | 09/20/1996 | 04:00:00 AM | 2 | 19.8 | 0
32299 | 09/20/1996 | 05:00:00 AM | 2 | 19.03 | 0
32300 | 09/20/1996 | 06:00:00 AM | 2 | 18.32 | 0
32301 | 09/20/1996 | 07:00:00 AM | 2 | 17.64 | 0
10917 | 06/01/1997 | 07:00:00 PM | 1 | 37.117 | 1 | Interpolated From Previous Year
10918 | 06/01/1997 | 08:00:00 PM | 1 | 34.627 | 1 | Interpolated From Previous Year
10919 | 06/01/1997 | 09:00:00 PM | 1 | 31.497 | 1 | Interpolated From Previous Year
10920 | 06/01/1997 | 10:00:00 PM | 1 | 28.767 | 1 | Interpolated From Previous Year
11732 | 07/05/1997 | 06:00:00 PM | 1 | 52.417 | 1 | Interpolated From Previous Year
11733 | 07/05/1997 | 07:00:00 PM | 1 | 48.907 | 1 | Interpolated From Previous Year
11734 | 07/05/1997 | 08:00:00 PM | 1 | 44.807 | 1 | Interpolated From Previous Year
11735 | 07/05/1997 | 09:00:00 PM | 1 | 40.307 | 1 | Interpolated From Previous Year
11736 | 07/05/1997 | 10:00:00 PM | 1 | 36.507 | 1 | Interpolated From Previous Year
11737 | 07/05/1997 | 11:00:00 PM | 1 | 33.677 | 1 | Interpolated From Previous Year
11738 | 07/06/1997 | 12:00:00 AM | 1 | 31.447 | 1 | Interpolated From Previous Year
11739 | 07/06/1997 | 01:00:00 AM | 1 | 29.647 | 1 | Interpolated From Previous Year
11740 | 07/06/1997 | 02:00:00 AM | 1 | 28.067 | 1 | Interpolated From Previous Year
11741 | 07/06/1997 | 03:00:00 AM | 1 | 26.677 | 1 | Interpolated From Previous Year
11742 | 07/06/1997 | 04:00:00 AM | 1 | 25.437 | 1 | Interpolated From Previous Year
11743 | 07/06/1997 | 05:00:00 AM | 1 | 24.337 | 1 | Interpolated From Previous Year
11744 | 07/06/1997 | 06:00:00 AM | 1 | 23.447 | 1 | Interpolated From Previous Year
11745 | 07/06/1997 | 07:00:00 AM | 1 | 23.177 | 1 | Interpolated From Previous Year
11746 | 07/06/1997 | 08:00:00 AM | 1 | 25.317 | 1 | Interpolated From Previous Year
11747 | 07/06/1997 | 09:00:00 AM | 1 | 29.537 | 1 | Interpolated From Previous Year
11748 | 07/06/1997 | 10:00:00 AM | 1 | 34.797 | 1 | Interpolated From Previous Year
11749 | 07/06/1997 | 11:00:00 AM | 1 | 40.077 | 1 | Interpolated From Previous Year
11750 | 07/06/1997 | 12:00:00 PM | 1 | 45.027 | 1 | Interpolated From Previous Year
11751 | 07/06/1997 | 01:00:00 PM | 1 | 49.257 | 1 | Interpolated From Previous Year
11752 | 07/06/1997 | 02:00:00 PM | 1 | 52.647 | 1 | Interpolated From Previous Year
11753 | 07/06/1997 | 03:00:00 PM | 1 | 54.947 | 1 | Interpolated From Previous Year
11754 | 07/06/1997 | 04:00:00 PM | 1 | 55.947 | 1 | Interpolated From Previous Year
11755 | 07/06/1997 | 05:00:00 PM | 1 | 56.107 | 1 | Interpolated From Previous Year
11756 | 07/06/1997 | 06:00:00 PM | 1 | 54.537 | 1 | Interpolated From Previous Year
11757 | 07/06/1997 | 07:00:00 PM | 1 | 51.187 | 1 | Interpolated From Previous Year
11758 | 07/06/1997 | 08:00:00 PM | 1 | 46.827 | 1 | Interpolated From Previous Year
11759 | 07/06/1997 | 09:00:00 PM | 1 | 42.307 | 1 | Interpolated From Previous Year
11760 | 07/06/1997 | 10:00:00 PM | 1 | 38.547 | 1 | Interpolated From Previous Year
11761 | 07/06/1997 | 11:00:00 PM | 1 | 35.707 | 1 | Interpolated From Previous Year
11762 | 07/07/1997 | 12:00:00 AM | 1 | 33.487 | 1 | Interpolated From Previous Year
11763 | 07/07/1997 | 01:00:00 AM | 1 | 31.647 | 1 | Interpolated From Previous Year
11764 | 07/07/1997 | 02:00:00 AM | 1 | 29.967 | 1 | Interpolated From Previous Year
11765 | 07/07/1997 | 03:00:00 AM | 1 | 28.507 | 1 | Interpolated From Previous Year
11766 | 07/07/1997 | 04:00:00 AM | 1 | 27.237 | 1 | Interpolated From Previous Year
11767 | 07/07/1997 | 05:00:00 AM | 1 | 26.177 | 1 | Interpolated From Previous Year
11768 | 07/07/1997 | 06:00:00 AM | 1 | 25.177 | 1 | Interpolated From Previous Year
11769 | 07/07/1997 | 07:00:00 AM | 1 | 24.787 | 1 | Interpolated From Previous Year
11770 | 07/07/1997 | 08:00:00 AM | 1 | 26.877 | 1 | Interpolated From Previous Year
11771 | 07/07/1997 | 09:00:00 AM | 1 | 30.967 | 1 | Interpolated From Previous Year
11772 | 07/07/1997 | 10:00:00 AM | 1 | 36.317 | 1 | Interpolated From Previous Year
11773 | 07/07/1997 | 11:00:00 AM | 1 | 41.957 | 1 | Interpolated From Previous Year
11774 | 07/07/1997 | 12:00:00 PM | 1 | 47.427 | 1 | Interpolated From Previous Year
11775 | 07/07/1997 | 01:00:00 PM | 1 | 51.907 | 1 | Interpolated From Previous Year
11776 | 07/07/1997 | 02:00:00 PM | 1 | 54.907 | 1 | Interpolated From Previous Year
11777 | 07/07/1997 | 03:00:00 PM | 1 | 57.387 | 1 | Interpolated From Previous Year
11778 | 07/07/1997 | 04:00:00 PM | 1 | 58.647 | 1 | Interpolated From Previous Year
11779 | 07/07/1997 | 05:00:00 PM | 1 | 58.197 | 1 | Interpolated From Previous Year
11780 | 07/07/1997 | 06:00:00 PM | 1 | 56.017 | 1 | Interpolated From Previous Year
11781 | 07/07/1997 | 07:00:00 PM | 1 | 52.807 | 1 | Interpolated From Previous Year
11782 | 07/07/1997 | 08:00:00 PM | 1 | 48.457 | 1 | Interpolated From Previous Year
11783 | 07/07/1997 | 09:00:00 PM | 1 | 44.047 | 1 | Interpolated From Previous Year
11784 | 07/07/1997 | 10:00:00 PM | 1 | 40.667 | 1 | Interpolated From Previous Year
14873 | 11/13/1997 | 03:00:00 PM | 1 | 14.21 | 0
14874 | 11/13/1997 | 04:00:00 PM | 1 | 13.68 | 0
14875 | 11/13/1997 | 05:00:00 PM | 1 | 11.92 | 0
14876 | 11/13/1997 | 06:00:00 PM | 1 | 10.09 | 0
14877 | 11/13/1997 | 07:00:00 PM | 1 | 8.31 | 0
14878 | 11/13/1997 | 08:00:00 PM | 1 | 7.81 | 0
14879 | 11/13/1997 | 09:00:00 PM | 1 | 7.23 | 0
14880 | 11/13/1997 | 10:00:00 PM | 1 | 6.607 | 0
14881 | 11/13/1997 | 11:00:00 PM | 1 | 5.64 | 0
14882 | 11/14/1997 | 12:00:00 AM | 1 | 4.63 | 0
14883 | 11/14/1997 | 01:00:00 AM | 1 | 3.688 | 0
14884 | 11/14/1997 | 02:00:00 AM | 1 | 2.925 | 0
14885 | 11/14/1997 | 03:00:00 AM | 1 | 2.23 | 0
14886 | 11/14/1997 | 04:00:00 AM | 1 | 1.589 | 0
14887 | 11/14/1997 | 05:00:00 AM | 1 | 0.983 | 0
14888 | 11/14/1997 | 06:00:00 AM | 1 | 0.385 | 0
14889 | 11/14/1997 | 07:00:00 AM | 1 | -0.146 | 0
14890 | 11/14/1997 | 08:00:00 AM | 1 | 0.127 | 0
14891 | 11/14/1997 | 09:00:00 AM | 1 | 2.978 | 0
14892 | 11/14/1997 | 10:00:00 AM | 1 | 7.4 | 0
14893 | 11/14/1997 | 11:00:00 AM | 1 | 12.19 | 0
14894 | 11/14/1997 | 12:00:00 PM | 1 | 16.35 | 0
14895 | 11/14/1997 | 01:00:00 PM | 1 | 19.25 | 0
14896 | 11/14/1997 | 02:00:00 PM | 1 | 20.66 | 0
14897 | 11/14/1997 | 03:00:00 PM | 1 | 19.77 | 0
14898 | 11/14/1997 | 04:00:00 PM | 1 | 17.31 | 0
14899 | 11/14/1997 | 05:00:00 PM | 1 | 14.32 | 0
14900 | 11/14/1997 | 06:00:00 PM | 1 | 11.87 | 0
14901 | 11/14/1997 | 07:00:00 PM | 1 | 9.77 | 0
14902 | 11/14/1997 | 08:00:00 PM | 1 | 7.89 | 0
14903 | 11/14/1997 | 09:00:00 PM | 1 | 6.479 | 0
14904 | 11/14/1997 | 10:00:00 PM | 1 | 5.341 | 0
14905 | 11/14/1997 | 11:00:00 PM | 1 | 4.339 | 0
14906 | 11/15/1997 | 12:00:00 AM | 1 | 3.452 | 0
14907 | 11/15/1997 | 01:00:00 AM | 1 | 2.57 | 0
14908 | 11/15/1997 | 02:00:00 AM | 1 | 1.771 | 0
14909 | 11/15/1997 | 03:00:00 AM | 1 | 1.038 | 0
14910 | 11/15/1997 | 04:00:00 AM | 1 | 0.381 | 0
14911 | 11/15/1997 | 05:00:00 AM | 1 | -0.009 | 0
14912 | 11/15/1997 | 06:00:00 AM | 1 | -0.243 | 0
14913 | 11/15/1997 | 07:00:00 AM | 1 | -0.244 | 0
14914 | 11/15/1997 | 08:00:00 AM | 1 | 0.165 | 0
14915 | 11/15/1997 | 09:00:00 AM | 1 | 1.248 | 0
14916 | 11/15/1997 | 10:00:00 AM | 1 | 2.54 | 0
14917 | 11/15/1997 | 11:00:00 AM | 1 | 3.695 | 0
14918 | 11/15/1997 | 12:00:00 PM | 1 | 4.714 | 0
14919 | 11/15/1997 | 01:00:00 PM | 1 | 6.026 | 0
14920 | 11/15/1997 | 02:00:00 PM | 1 | 7.16 | 0
14921 | 11/15/1997 | 03:00:00 PM | 1 | 7.67 | 0
14922 | 11/15/1997 | 04:00:00 PM | 1 | 7.66 | 0
14923 | 11/15/1997 | 05:00:00 PM | 1 | 7.18 | 0
14924 | 11/15/1997 | 06:00:00 PM | 1 | 5.169 | 0
14925 | 11/15/1997 | 07:00:00 PM | 1 | 3.547 | 0
14926 | 11/15/1997 | 08:00:00 PM | 1 | 2.397 | 0
14927 | 11/15/1997 | 09:00:00 PM | 1 | 1.439 | 0
14928 | 11/15/1997 | 10:00:00 PM | 1 | 0.634 | 0
14929 | 11/15/1997 | 11:00:00 PM | 1 | -0.023 | 0
14930 | 11/16/1997 | 12:00:00 AM | 1 | -0.698 | 0
14931 | 11/16/1997 | 01:00:00 AM | 1 | -1.312 | 0
14932 | 11/16/1997 | 02:00:00 AM | 1 | -1.804 | 0
14933 | 11/16/1997 | 03:00:00 AM | 1 | -2.077 | 0
14934 | 11/16/1997 | 04:00:00 AM | 1 | -1.896 | 0
14935 | 11/16/1997 | 05:00:00 AM | 1 | -1.979 | 0
14936 | 11/16/1997 | 06:00:00 AM | 1 | -2.46 | 0
14937 | 11/16/1997 | 07:00:00 AM | 1 | -3 | 0
14938 | 11/16/1997 | 08:00:00 AM | 1 | -2.693 | 0
27095 | 04/06/1999 | 09:00:00 PM | 1 | 7.19 | 0
27096 | 04/06/1999 | 10:00:00 PM | 1 | 6.303 | 0
27097 | 04/06/1999 | 11:00:00 PM | 1 | 5.91 | 0
27098 | 04/07/1999 | 12:00:00 AM | 1 | 5.773 | 0
27099 | 04/07/1999 | 01:00:00 AM | 1 | 5.647 | 0
27100 | 04/07/1999 | 02:00:00 AM | 1 | 5.454 | 0
27101 | 04/07/1999 | 03:00:00 AM | 1 | 5.208 | 0
27102 | 04/07/1999 | 04:00:00 AM | 1 | 5.02 | 0
27103 | 04/07/1999 | 05:00:00 AM | 1 | 4.873 | 0
11991 | 07/16/1997 | 01:00:00 PM | 1 | 46.97 | 0
11992 | 07/16/1997 | 02:00:00 PM | 1 | 45.7 | 0
11993 | 07/16/1997 | 03:00:00 PM | 1 | 46.55 | 0
11994 | 07/16/1997 | 04:00:00 PM | 1 | 47.87 | 0
11995 | 07/16/1997 | 05:00:00 PM | 1 | 43.68 | 0
14954 | 11/17/1997 | 12:00:00 AM | 1 | 3.746 | 0
14955 | 11/17/1997 | 01:00:00 AM | 1 | 3.413 | 0
14956 | 11/17/1997 | 02:00:00 AM | 1 | 2.922 | 0
14957 | 11/17/1997 | 03:00:00 AM | 1 | 2.849 | 0
14958 | 11/17/1997 | 04:00:00 AM | 1 | 3.375 | 0
14959 | 11/17/1997 | 05:00:00 AM | 1 | 3.684 | 0
14960 | 11/17/1997 | 06:00:00 AM | 1 | 3.113 | 0
14961 | 11/17/1997 | 07:00:00 AM | 1 | 3.014 | 0
14962 | 11/17/1997 | 08:00:00 AM | 1 | 2.879 | 0
15371 | 12/04/1997 | 09:00:00 AM | 1 | -2.018 | 0
15372 | 12/04/1997 | 10:00:00 AM | 1 | 1.298 | 0
15373 | 12/04/1997 | 11:00:00 AM | 1 | 5.972 | 0
15374 | 12/04/1997 | 12:00:00 PM | 1 | 9.73 | 0
15375 | 12/04/1997 | 01:00:00 PM | 1 | 11.75 | 0
15376 | 12/04/1997 | 02:00:00 PM | 1 | 11.29 | 0
15377 | 12/04/1997 | 03:00:00 PM | 1 | 10.08 | 0
15378 | 12/04/1997 | 04:00:00 PM | 1 | 8.65 | 0
15379 | 12/04/1997 | 05:00:00 PM | 1 | 7.21 | 0
15380 | 12/04/1997 | 06:00:00 PM | 1 | 5.633 | 0
15381 | 12/04/1997 | 07:00:00 PM | 1 | 4.556 | 0
15382 | 12/04/1997 | 08:00:00 PM | 1 | 3.709 | 0
15383 | 12/04/1997 | 09:00:00 PM | 1 | 3.082 | 0
15384 | 12/04/1997 | 10:00:00 PM | 1 | 2.5 | 0
15385 | 12/04/1997 | 11:00:00 PM | 1 | 2.092 | 0
15386 | 12/05/1997 | 12:00:00 AM | 1 | 1.703 | 0
15387 | 12/05/1997 | 01:00:00 AM | 1 | 1.463 | 0
15388 | 12/05/1997 | 02:00:00 AM | 1 | 1.149 | 0
15389 | 12/05/1997 | 03:00:00 AM | 1 | 0.77 | 0
15390 | 12/05/1997 | 04:00:00 AM | 1 | 0.381 | 0
15391 | 12/05/1997 | 05:00:00 AM | 1 | 0.263 | 0
15392 | 12/05/1997 | 06:00:00 AM | 1 | 0.44 | 0
15393 | 12/05/1997 | 07:00:00 AM | 1 | 0.36 | 0
15394 | 12/05/1997 | 08:00:00 AM | 1 | 0.403 | 0
15395 | 12/05/1997 | 09:00:00 AM | 1 | 0.808 | 0
15396 | 12/05/1997 | 10:00:00 AM | 1 | 1.457 | 0
15397 | 12/05/1997 | 11:00:00 AM | 1 | 2.299 | 0
15398 | 12/05/1997 | 12:00:00 PM | 1 | 2.551 | 0
15399 | 12/05/1997 | 01:00:00 PM | 1 | 1.505 | 0
15400 | 12/05/1997 | 02:00:00 PM | 1 | 1.486 | 0
15401 | 12/05/1997 | 03:00:00 PM | 1 | 2.157 | 0
15402 | 12/05/1997 | 04:00:00 PM | 1 | 2.53 | 0
15403 | 12/05/1997 | 05:00:00 PM | 1 | 2.392 | 0
15404 | 12/05/1997 | 06:00:00 PM | 1 | 2.046 | 0
15405 | 12/05/1997 | 07:00:00 PM | 1 | 1.901 | 0
15406 | 12/05/1997 | 08:00:00 PM | 1 | 1.701 | 0
15407 | 12/05/1997 | 09:00:00 PM | 1 | 1.336 | 0
15408 | 12/05/1997 | 10:00:00 PM | 1 | 0.844 | 0
15409 | 12/05/1997 | 11:00:00 PM | 1 | 0.741 | 0
15410 | 12/06/1997 | 12:00:00 AM | 1 | 0.649 | 0
15411 | 12/06/1997 | 01:00:00 AM | 1 | 0.308 | 0
15412 | 12/06/1997 | 02:00:00 AM | 1 | 0.158 | 0
15413 | 12/06/1997 | 03:00:00 AM | 1 | 0.071 | 0
15414 | 12/06/1997 | 04:00:00 AM | 1 | -0.026 | 0
15415 | 12/06/1997 | 05:00:00 AM | 1 | 0.013 | 0
15416 | 12/06/1997 | 06:00:00 AM | 1 | 0.088 | 0
15417 | 12/06/1997 | 07:00:00 AM | 1 | -0.011 | 0
15418 | 12/06/1997 | 08:00:00 AM | 1 | 0.103 | 0
15419 | 12/06/1997 | 09:00:00 AM | 1 | 0.619 | 0
15420 | 12/06/1997 | 10:00:00 AM | 1 | 1.829 | 0
15421 | 12/06/1997 | 11:00:00 AM | 1 | 3.463 | 0
15422 | 12/06/1997 | 12:00:00 PM | 1 | 4.402 | 0
15423 | 12/06/1997 | 01:00:00 PM | 1 | 4.614 | 0
15424 | 12/06/1997 | 02:00:00 PM | 1 | 3.754 | 0
15425 | 12/06/1997 | 03:00:00 PM | 1 | 1.942 | 0
15426 | 12/06/1997 | 04:00:00 PM | 1 | 1.354 | 0
15427 | 12/06/1997 | 05:00:00 PM | 1 | 1.137 | 0
15428 | 12/06/1997 | 06:00:00 PM | 1 | 1.005 | 0
15429 | 12/06/1997 | 07:00:00 PM | 1 | 0.913 | 0
15430 | 12/06/1997 | 08:00:00 PM | 1 | 0.849 | 0
15431 | 12/06/1997 | 09:00:00 PM | 1 | 0.845 | 0
15432 | 12/06/1997 | 10:00:00 PM | 1 | 0.857 | 0
15433 | 12/06/1997 | 11:00:00 PM | 1 | 0.848 | 0
15434 | 12/07/1997 | 12:00:00 AM | 1 | 0.823 | 0
15435 | 12/07/1997 | 01:00:00 AM | 1 | 0.748 | 0
15436 | 12/07/1997 | 02:00:00 AM | 1 | 0.699 | 0
15437 | 12/07/1997 | 03:00:00 AM | 1 | 0.698 | 0
15438 | 12/07/1997 | 04:00:00 AM | 1 | 0.635 | 0
15439 | 12/07/1997 | 05:00:00 AM | 1 | 0.585 | 0
15440 | 12/07/1997 | 06:00:00 AM | 1 | 0.525 | 0
15441 | 12/07/1997 | 07:00:00 AM | 1 | 0.383 | 0
15442 | 12/07/1997 | 08:00:00 AM | 1 | 0.176 | 0
15443 | 12/07/1997 | 09:00:00 AM | 1 | 0.371 | 0
15444 | 12/07/1997 | 10:00:00 AM | 1 | 1.58 | 0
15445 | 12/07/1997 | 11:00:00 AM | 1 | 3.863 | 0
15446 | 12/07/1997 | 12:00:00 PM | 1 | 5.526 | 0
15447 | 12/07/1997 | 01:00:00 PM | 1 | 6.965 | 0
15448 | 12/07/1997 | 02:00:00 PM | 1 | 7.41 | 0
15449 | 12/07/1997 | 03:00:00 PM | 1 | 6.744 | 0
15450 | 12/07/1997 | 04:00:00 PM | 1 | 5.773 | 0
15451 | 12/07/1997 | 05:00:00 PM | 1 | 4.632 | 0
15452 | 12/07/1997 | 06:00:00 PM | 1 | 3.577 | 0
15453 | 12/07/1997 | 07:00:00 PM | 1 | 2.395 | 0
15454 | 12/07/1997 | 08:00:00 PM | 1 | 1.536 | 0
28566 | 04/17/1996 | 04:00:00 PM | 2 | 22.77 | 0
28567 | 04/17/1996 | 05:00:00 PM | 2 | 23.68 | 0
28568 | 04/17/1996 | 06:00:00 PM | 2 | 24.57 | 0
28569 | 04/17/1996 | 07:00:00 PM | 2 | 24.18 | 0
28570 | 04/17/1996 | 08:00:00 PM | 2 | 22.76 | 0
28571 | 04/17/1996 | 09:00:00 PM | 2 | 20.91 | 0
28572 | 04/17/1996 | 10:00:00 PM | 2 | 19.21 | 0
28573 | 04/17/1996 | 11:00:00 PM | 2 | 17.72 | 0
28574 | 04/18/1996 | 12:00:00 AM | 2 | 16.36 | 0
28575 | 04/18/1996 | 01:00:00 AM | 2 | 15.22 | 0
28576 | 04/18/1996 | 02:00:00 AM | 2 | 14.26 | 0
28577 | 04/18/1996 | 03:00:00 AM | 2 | 13.25 | 0
28578 | 04/18/1996 | 04:00:00 AM | 2 | 12.06 | 0
28579 | 04/18/1996 | 05:00:00 AM | 2 | 10.96 | 0
28580 | 04/18/1996 | 06:00:00 AM | 2 | 10.05 | 0
28581 | 04/18/1996 | 07:00:00 AM | 2 | 9.33 | 0
28582 | 04/18/1996 | 08:00:00 AM | 2 | 8.95 | 0
28583 | 04/18/1996 | 09:00:00 AM | 2 | 9.4 | 0
28584 | 04/18/1996 | 10:00:00 AM | 2 | 10.74 | 0
28585 | 04/18/1996 | 11:00:00 AM | 2 | 12.84 | 0
28586 | 04/18/1996 | 12:00:00 PM | 2 | 15.32 | 0
28587 | 04/18/1996 | 01:00:00 PM | 2 | 17.72 | 0
28588 | 04/18/1996 | 02:00:00 PM | 2 | 19.05 | 0
28589 | 04/18/1996 | 03:00:00 PM | 2 | 19.08 | 0
28590 | 04/18/1996 | 04:00:00 PM | 2 | 19.22 | 0
28591 | 04/18/1996 | 05:00:00 PM | 2 | 19.17 | 0
28592 | 04/18/1996 | 06:00:00 PM | 2 | 19.16 | 0
28593 | 04/18/1996 | 07:00:00 PM | 2 | 18.14 | 0
28594 | 04/18/1996 | 08:00:00 PM | 2 | 17.16 | 0
28595 | 04/18/1996 | 09:00:00 PM | 2 | 15.92 | 0
28596 | 04/18/1996 | 10:00:00 PM | 2 | 14.61 | 0
28597 | 04/18/1996 | 11:00:00 PM | 2 | 13.4 | 0
28598 | 04/19/1996 | 12:00:00 AM | 2 | 12.35 | 0
28599 | 04/19/1996 | 01:00:00 AM | 2 | 11.42 | 0
28600 | 04/19/1996 | 02:00:00 AM | 2 | 10.59 | 0
28601 | 04/19/1996 | 03:00:00 AM | 2 | 9.85 | 0
28602 | 04/19/1996 | 04:00:00 AM | 2 | 9.14 | 0
28603 | 04/19/1996 | 05:00:00 AM | 2 | 8.48 | 0
28604 | 04/19/1996 | 06:00:00 AM | 2 | 7.94 | 0
28605 | 04/19/1996 | 07:00:00 AM | 2 | 7.62 | 0
28606 | 04/19/1996 | 08:00:00 AM | 2 | 7.52 | 0
28607 | 04/19/1996 | 09:00:00 AM | 2 | 8.28 | 0
28608 | 04/19/1996 | 10:00:00 AM | 2 | 10.23 | 0
28609 | 04/19/1996 | 11:00:00 AM | 2 | 12.55 | 0
28610 | 04/19/1996 | 12:00:00 PM | 2 | 15.34 | 0
28611 | 04/19/1996 | 01:00:00 PM | 2 | 18.67 | 0
28612 | 04/19/1996 | 02:00:00 PM | 2 | 20.73 | 0
28613 | 04/19/1996 | 03:00:00 PM | 2 | 21.8 | 0
28614 | 04/19/1996 | 04:00:00 PM | 2 | 23.04 | 0
28615 | 04/19/1996 | 05:00:00 PM | 2 | 22.32 | 0
28616 | 04/19/1996 | 06:00:00 PM | 2 | 21.11 | 0
28617 | 04/19/1996 | 07:00:00 PM | 2 | 19.68 | 0
28618 | 04/19/1996 | 08:00:00 PM | 2 | 18.16 | 0
28619 | 04/19/1996 | 09:00:00 PM | 2 | 16.7 | 0
28620 | 04/19/1996 | 10:00:00 PM | 2 | 15.37 | 0
28621 | 04/19/1996 | 11:00:00 PM | 2 | 14.2 | 0
28622 | 04/20/1996 | 12:00:00 AM | 2 | 13.22 | 0
28623 | 04/20/1996 | 01:00:00 AM | 2 | 12.36 | 0
28624 | 04/20/1996 | 02:00:00 AM | 2 | 11.78 | 0
28625 | 04/20/1996 | 03:00:00 AM | 2 | 11.14 | 0
28626 | 04/20/1996 | 04:00:00 AM | 2 | 10.35 | 0
28627 | 04/20/1996 | 05:00:00 AM | 2 | 9.57 | 0
28628 | 04/20/1996 | 06:00:00 AM | 2 | 8.85 | 0
28629 | 04/20/1996 | 07:00:00 AM | 2 | 8.19 | 0
28630 | 04/20/1996 | 08:00:00 AM | 2 | 7.81 | 0
28631 | 04/20/1996 | 09:00:00 AM | 2 | 8.5 | 0
28632 | 04/20/1996 | 10:00:00 AM | 2 | 10.41 | 0
24130 | 12/04/1998 | 08:00:00 AM | 1 | -1.681 | 0
24131 | 12/04/1998 | 09:00:00 AM | 1 | -1.789 | 0
24132 | 12/04/1998 | 10:00:00 AM | 1 | -0.172 | 0
24133 | 12/04/1998 | 11:00:00 AM | 1 | 3.172 | 0
24134 | 12/04/1998 | 12:00:00 PM | 1 | 5.789 | 0
24135 | 12/04/1998 | 01:00:00 PM | 1 | 9.26 | 0
24136 | 12/04/1998 | 02:00:00 PM | 1 | 11.8 | 0
24137 | 12/04/1998 | 03:00:00 PM | 1 | 12.28 | 0
24138 | 12/04/1998 | 04:00:00 PM | 1 | 11.38 | 0
13383 | 09/12/1997 | 01:00:00 PM | 1 | 39.78 | 0
13384 | 09/12/1997 | 02:00:00 PM | 1 | 42.97 | 0
13385 | 09/12/1997 | 03:00:00 PM | 1 | 44.81 | 0
13386 | 09/12/1997 | 04:00:00 PM | 1 | 44.62 | 0
13387 | 09/12/1997 | 05:00:00 PM | 1 | 42.82 | 0
13388 | 09/12/1997 | 06:00:00 PM | 1 | 40.08 | 0
28650 | 04/21/1996 | 04:00:00 AM | 2 | 10.21 | 0
28651 | 04/21/1996 | 05:00:00 AM | 2 | 9.42 | 0
28652 | 04/21/1996 | 06:00:00 AM | 2 | 8.69 | 0
28653 | 04/21/1996 | 07:00:00 AM | 2 | 8.07 | 0
28654 | 04/21/1996 | 08:00:00 AM | 2 | 7.77 | 0
28655 | 04/21/1996 | 09:00:00 AM | 2 | 8.35 | 0
28656 | 04/21/1996 | 10:00:00 AM | 2 | 9.95 | 0
28657 | 04/21/1996 | 11:00:00 AM | 2 | 12.58 | 0
28658 | 04/21/1996 | 12:00:00 PM | 2 | 15.74 | 0
28659 | 04/21/1996 | 01:00:00 PM | 2 | 19.21 | 0
28660 | 04/21/1996 | 02:00:00 PM | 2 | 22.34 | 0
28661 | 04/21/1996 | 03:00:00 PM | 2 | 24.86 | 0
28662 | 04/21/1996 | 04:00:00 PM | 2 | 26.11 | 0
28663 | 04/21/1996 | 05:00:00 PM | 2 | 26.46 | 0
28664 | 04/21/1996 | 06:00:00 PM | 2 | 26.32 | 0
28665 | 04/21/1996 | 07:00:00 PM | 2 | 25.38 | 0
28666 | 04/21/1996 | 08:00:00 PM | 2 | 23.56 | 0
28667 | 04/21/1996 | 09:00:00 PM | 2 | 21.4 | 0
28668 | 04/21/1996 | 10:00:00 PM | 2 | 19.51 | 0
28669 | 04/21/1996 | 11:00:00 PM | 2 | 17.93 | 0
28670 | 04/22/1996 | 12:00:00 AM | 2 | 16.66 | 0
28671 | 04/22/1996 | 01:00:00 AM | 2 | 15.6 | 0
28672 | 04/22/1996 | 02:00:00 AM | 2 | 14.65 | 0
28673 | 04/22/1996 | 03:00:00 AM | 2 | 13.78 | 0
28674 | 04/22/1996 | 04:00:00 AM | 2 | 12.94 | 0
28675 | 04/22/1996 | 05:00:00 AM | 2 | 12.15 | 0
28676 | 04/22/1996 | 06:00:00 AM | 2 | 11.41 | 0
28677 | 04/22/1996 | 07:00:00 AM | 2 | 10.71 | 0
28678 | 04/22/1996 | 08:00:00 AM | 2 | 10.34 | 0
28679 | 04/22/1996 | 09:00:00 AM | 2 | 10.95 | 0
28680 | 04/22/1996 | 10:00:00 AM | 2 | 12.75 | 0
28681 | 04/22/1996 | 11:00:00 AM | 2 | 15.41 | 0
28682 | 04/22/1996 | 12:00:00 PM | 2 | 18.44 | 0
28683 | 04/22/1996 | 01:00:00 PM | 2 | 21.81 | 0
28684 | 04/22/1996 | 02:00:00 PM | 2 | 23.77 | 0
28685 | 04/22/1996 | 03:00:00 PM | 2 | 25.31 | 0
28686 | 04/22/1996 | 04:00:00 PM | 2 | 25.49 | 0
28687 | 04/22/1996 | 05:00:00 PM | 2 | 25.21 | 0
28688 | 04/22/1996 | 06:00:00 PM | 2 | 24.26 | 0
28689 | 04/22/1996 | 07:00:00 PM | 2 | 23.1 | 0
28690 | 04/22/1996 | 08:00:00 PM | 2 | 21.88 | 0
28691 | 04/22/1996 | 09:00:00 PM | 2 | 20.71 | 0
28692 | 04/22/1996 | 10:00:00 PM | 2 | 19.7 | 0
28693 | 04/22/1996 | 11:00:00 PM | 2 | 18.85 | 0
28694 | 04/23/1996 | 12:00:00 AM | 2 | 18.1 | 0
28695 | 04/23/1996 | 01:00:00 AM | 2 | 17.4 | 0
28696 | 04/23/1996 | 02:00:00 AM | 2 | 16.76 | 0
28697 | 04/23/1996 | 03:00:00 AM | 2 | 16.19 | 0
28698 | 04/23/1996 | 04:00:00 AM | 2 | 15.66 | 0
28699 | 04/23/1996 | 05:00:00 AM | 2 | 15.1 | 0
28700 | 04/23/1996 | 06:00:00 AM | 2 | 14.55 | 0
28701 | 04/23/1996 | 07:00:00 AM | 2 | 14.06 | 0
28702 | 04/23/1996 | 08:00:00 AM | 2 | 13.68 | 0
28703 | 04/23/1996 | 09:00:00 AM | 2 | 13.7 | 0
28704 | 04/23/1996 | 10:00:00 AM | 2 | 14.4 | 0
28705 | 04/23/1996 | 11:00:00 AM | 2 | 16.32 | 0
28706 | 04/23/1996 | 12:00:00 PM | 2 | 18.97 | 0
28707 | 04/23/1996 | 01:00:00 PM | 2 | 21.49 | 0
28708 | 04/23/1996 | 02:00:00 PM | 2 | 24.11 | 0
28709 | 04/23/1996 | 03:00:00 PM | 2 | 25.71 | 0
28710 | 04/23/1996 | 04:00:00 PM | 2 | 25.67 | 0
28711 | 04/23/1996 | 05:00:00 PM | 2 | 25.08 | 0
31817 | 08/31/1996 | 03:00:00 AM | 2 | 28.6 | 0
31818 | 08/31/1996 | 04:00:00 AM | 2 | 27.63 | 0
31819 | 08/31/1996 | 05:00:00 AM | 2 | 26.69 | 0
31820 | 08/31/1996 | 06:00:00 AM | 2 | 25.76 | 0
31821 | 08/31/1996 | 07:00:00 AM | 2 | 24.88 | 0
31822 | 08/31/1996 | 08:00:00 AM | 2 | 24.17 | 0
31823 | 08/31/1996 | 09:00:00 AM | 2 | 24.38 | 0
31824 | 08/31/1996 | 10:00:00 AM | 2 | 25.76 | 0
31825 | 08/31/1996 | 11:00:00 AM | 2 | 28.05 | 0
31826 | 08/31/1996 | 12:00:00 PM | 2 | 30.96 | 0
31827 | 08/31/1996 | 01:00:00 PM | 2 | 33.95 | 0
31828 | 08/31/1996 | 02:00:00 PM | 2 | 36.45 | 0
31829 | 08/31/1996 | 03:00:00 PM | 2 | 38.48 | 0
31830 | 08/31/1996 | 04:00:00 PM | 2 | 39.76 | 0
31831 | 08/31/1996 | 05:00:00 PM | 2 | 40.3 | 0
31832 | 08/31/1996 | 06:00:00 PM | 2 | 40.02 | 0
31833 | 08/31/1996 | 07:00:00 PM | 2 | 39 | 0
31834 | 08/31/1996 | 08:00:00 PM | 2 | 37.37 | 0
31835 | 08/31/1996 | 09:00:00 PM | 2 | 35.41 | 0
31836 | 08/31/1996 | 10:00:00 PM | 2 | 33.61 | 0
31837 | 08/31/1996 | 11:00:00 PM | 2 | 32.05 | 0
31838 | 09/01/1996 | 12:00:00 AM | 2 | 30.69 | 0
31839 | 09/01/1996 | 01:00:00 AM | 2 | 29.43 | 0
31840 | 09/01/1996 | 02:00:00 AM | 2 | 28.26 | 0
31841 | 09/01/1996 | 03:00:00 AM | 2 | 27.15 | 0
31842 | 09/01/1996 | 04:00:00 AM | 2 | 26.11 | 0
31843 | 09/01/1996 | 05:00:00 AM | 2 | 25.09 | 0
31844 | 09/01/1996 | 06:00:00 AM | 2 | 24.13 | 0
31845 | 09/01/1996 | 07:00:00 AM | 2 | 23.22 | 0
28565 | 04/17/1996 | 03:00:00 PM | 2 | 21.97 | 0
29121 | 05/10/1996 | 07:00:00 PM | 2 | 35.19 | 0
29122 | 05/10/1996 | 08:00:00 PM | 2 | 33.59 | 0
29123 | 05/10/1996 | 09:00:00 PM | 2 | 31.48 | 0
29124 | 05/10/1996 | 10:00:00 PM | 2 | 29.38 | 0
29125 | 05/10/1996 | 11:00:00 PM | 2 | 27.55 | 0
32231 | 09/17/1996 | 09:00:00 AM | 2 | 14.76 | 0
32232 | 09/17/1996 | 10:00:00 AM | 2 | 16.12 | 0
32233 | 09/17/1996 | 11:00:00 AM | 2 | 18.55 | 0
32234 | 09/17/1996 | 12:00:00 PM | 2 | 21.47 | 0
32235 | 09/17/1996 | 01:00:00 PM | 2 | 24.5 | 0
32236 | 09/17/1996 | 02:00:00 PM | 2 | 27.34 | 0
32237 | 09/17/1996 | 03:00:00 PM | 2 | 29.64 | 0
32238 | 09/17/1996 | 04:00:00 PM | 2 | 31.22 | 0
32239 | 09/17/1996 | 05:00:00 PM | 2 | 31.77 | 0
32240 | 09/17/1996 | 06:00:00 PM | 2 | 31.46 | 0
32241 | 09/17/1996 | 07:00:00 PM | 2 | 30.36 | 0
32242 | 09/17/1996 | 08:00:00 PM | 2 | 28.45 | 0
32243 | 09/17/1996 | 09:00:00 PM | 2 | 26.47 | 0
32244 | 09/17/1996 | 10:00:00 PM | 2 | 24.83 | 0
32245 | 09/17/1996 | 11:00:00 PM | 2 | 23.46 | 0
32246 | 09/18/1996 | 12:00:00 AM | 2 | 22.23 | 0
32247 | 09/18/1996 | 01:00:00 AM | 2 | 21.24 | 0
32248 | 09/18/1996 | 02:00:00 AM | 2 | 20.44 | 0
32249 | 09/18/1996 | 03:00:00 AM | 2 | 19.6 | 0
32250 | 09/18/1996 | 04:00:00 AM | 2 | 18.75 | 0
32251 | 09/18/1996 | 05:00:00 AM | 2 | 17.92 | 0
32252 | 09/18/1996 | 06:00:00 AM | 2 | 17.09 | 0
32253 | 09/18/1996 | 07:00:00 AM | 2 | 16.32 | 0
32254 | 09/18/1996 | 08:00:00 AM | 2 | 15.73 | 0
32255 | 09/18/1996 | 09:00:00 AM | 2 | 15.84 | 0
32256 | 09/18/1996 | 10:00:00 AM | 2 | 17.08 | 0
32257 | 09/18/1996 | 11:00:00 AM | 2 | 19.16 | 0
32258 | 09/18/1996 | 12:00:00 PM | 2 | 21.7 | 0
32259 | 09/18/1996 | 01:00:00 PM | 2 | 24.43 | 0
32260 | 09/18/1996 | 02:00:00 PM | 2 | 27.06 | 0
32261 | 09/18/1996 | 03:00:00 PM | 2 | 29.14 | 0
32262 | 09/18/1996 | 04:00:00 PM | 2 | 30.59 | 0
32263 | 09/18/1996 | 05:00:00 PM | 2 | 31.42 | 0
32264 | 09/18/1996 | 06:00:00 PM | 2 | 31.4 | 0
32265 | 09/18/1996 | 07:00:00 PM | 2 | 30.37 | 0
32266 | 09/18/1996 | 08:00:00 PM | 2 | 28.51 | 0
32267 | 09/18/1996 | 09:00:00 PM | 2 | 26.44 | 0
32268 | 09/18/1996 | 10:00:00 PM | 2 | 24.64 | 0
32269 | 09/18/1996 | 11:00:00 PM | 2 | 23.11 | 0
32270 | 09/19/1996 | 12:00:00 AM | 2 | 21.77 | 0
32271 | 09/19/1996 | 01:00:00 AM | 2 | 20.58 | 0
32272 | 09/19/1996 | 02:00:00 AM | 2 | 19.5 | 0
32273 | 09/19/1996 | 03:00:00 AM | 2 | 18.57 | 0
32274 | 09/19/1996 | 04:00:00 AM | 2 | 17.82 | 0
32275 | 09/19/1996 | 05:00:00 AM | 2 | 17.17 | 0
32276 | 09/19/1996 | 06:00:00 AM | 2 | 16.5 | 0
32277 | 09/19/1996 | 07:00:00 AM | 2 | 15.88 | 0
32278 | 09/19/1996 | 08:00:00 AM | 2 | 15.53 | 0
32279 | 09/19/1996 | 09:00:00 AM | 2 | 15.65 | 0
32280 | 09/19/1996 | 10:00:00 AM | 2 | 16.93 | 0
32281 | 09/19/1996 | 11:00:00 AM | 2 | 19.3 | 0
32282 | 09/19/1996 | 12:00:00 PM | 2 | 22.27 | 0
32283 | 09/19/1996 | 01:00:00 PM | 2 | 25.31 | 0
32284 | 09/19/1996 | 02:00:00 PM | 2 | 28.15 | 0
32285 | 09/19/1996 | 03:00:00 PM | 2 | 30.34 | 0
32286 | 09/19/1996 | 04:00:00 PM | 2 | 31.81 | 0
32287 | 09/19/1996 | 05:00:00 PM | 2 | 32.65 | 0
32288 | 09/19/1996 | 06:00:00 PM | 2 | 32.61 | 0
32289 | 09/19/1996 | 07:00:00 PM | 2 | 31.58 | 0
32290 | 09/19/1996 | 08:00:00 PM | 2 | 29.89 | 0
32291 | 09/19/1996 | 09:00:00 PM | 2 | 28.08 | 0
32292 | 09/19/1996 | 10:00:00 PM | 2 | 26.4 | 0
32293 | 09/19/1996 | 11:00:00 PM | 2 | 24.91 | 0
30395 | 07/02/1996 | 09:00:00 PM | 2 | 40.18 | 0
30396 | 07/02/1996 | 10:00:00 PM | 2 | 38.26 | 0
30397 | 07/02/1996 | 11:00:00 PM | 2 | 36.57 | 0
30398 | 07/03/1996 | 12:00:00 AM | 2 | 35.16 | 0
30399 | 07/03/1996 | 01:00:00 AM | 2 | 33.91 | 0
30400 | 07/03/1996 | 02:00:00 AM | 2 | 32.85 | 0
30401 | 07/03/1996 | 03:00:00 AM | 2 | 31.87 | 0
30402 | 07/03/1996 | 04:00:00 AM | 2 | 30.9 | 0
30403 | 07/03/1996 | 05:00:00 AM | 2 | 29.96 | 0
14531 | 10/30/1997 | 09:00:00 AM | 1 | 10.27 | 0
14532 | 10/30/1997 | 10:00:00 AM | 1 | 14.64 | 0
14533 | 10/30/1997 | 11:00:00 AM | 1 | 19.05 | 0
14534 | 10/30/1997 | 12:00:00 PM | 1 | 23.13 | 0
14535 | 10/30/1997 | 01:00:00 PM | 1 | 25.9 | 0
14536 | 10/30/1997 | 02:00:00 PM | 1 | 26.98 | 0
14537 | 10/30/1997 | 03:00:00 PM | 1 | 26.59 | 0
14538 | 10/30/1997 | 04:00:00 PM | 1 | 25 | 0
10921 | 06/01/1997 | 11:00:00 PM | 1 | 26.717 | 1 | Interpolated From Previous Year
10922 | 06/02/1997 | 12:00:00 AM | 1 | 24.987 | 1 | Interpolated From Previous Year
10923 | 06/02/1997 | 01:00:00 AM | 1 | 23.517 | 1 | Interpolated From Previous Year
10924 | 06/02/1997 | 02:00:00 AM | 1 | 22.227 | 1 | Interpolated From Previous Year
10925 | 06/02/1997 | 03:00:00 AM | 1 | 21.127 | 1 | Interpolated From Previous Year
10926 | 06/02/1997 | 04:00:00 AM | 1 | 20.127 | 1 | Interpolated From Previous Year
10927 | 06/02/1997 | 05:00:00 AM | 1 | 19.177 | 1 | Interpolated From Previous Year
10928 | 06/02/1997 | 06:00:00 AM | 1 | 18.317 | 1 | Interpolated From Previous Year
10929 | 06/02/1997 | 07:00:00 AM | 1 | 18.187 | 1 | Interpolated From Previous Year
10930 | 06/02/1997 | 08:00:00 AM | 1 | 20.487 | 1 | Interpolated From Previous Year
10931 | 06/02/1997 | 09:00:00 AM | 1 | 24.927 | 1 | Interpolated From Previous Year
10932 | 06/02/1997 | 10:00:00 AM | 1 | 30.537 | 1 | Interpolated From Previous Year
10933 | 06/02/1997 | 11:00:00 AM | 1 | 36.467 | 1 | Interpolated From Previous Year
10934 | 06/02/1997 | 12:00:00 PM | 1 | 41.577 | 1 | Interpolated From Previous Year
10935 | 06/02/1997 | 01:00:00 PM | 1 | 45.527 | 1 | Interpolated From Previous Year
10936 | 06/02/1997 | 02:00:00 PM | 1 | 48.417 | 1 | Interpolated From Previous Year
10937 | 06/02/1997 | 03:00:00 PM | 1 | 50.577 | 1 | Interpolated From Previous Year
10938 | 06/02/1997 | 04:00:00 PM | 1 | 51.697 | 1 | Interpolated From Previous Year
10939 | 06/02/1997 | 05:00:00 PM | 1 | 51.267 | 1 | Interpolated From Previous Year
10940 | 06/02/1997 | 06:00:00 PM | 1 | 49.727 | 1 | Interpolated From Previous Year
10941 | 06/02/1997 | 07:00:00 PM | 1 | 46.497 | 1 | Interpolated From Previous Year
10942 | 06/02/1997 | 08:00:00 PM | 1 | 41.747 | 1 | Interpolated From Previous Year
10943 | 06/02/1997 | 09:00:00 PM | 1 | 37.197 | 1 | Interpolated From Previous Year
10944 | 06/02/1997 | 10:00:00 PM | 1 | 33.917 | 1 | Interpolated From Previous Year
10945 | 06/02/1997 | 11:00:00 PM | 1 | 31.447 | 1 | Interpolated From Previous Year
10946 | 06/03/1997 | 12:00:00 AM | 1 | 29.447 | 1 | Interpolated From Previous Year
10947 | 06/03/1997 | 01:00:00 AM | 1 | 27.737 | 1 | Interpolated From Previous Year
10948 | 06/03/1997 | 02:00:00 AM | 1 | 26.547 | 1 | Interpolated From Previous Year
10949 | 06/03/1997 | 03:00:00 AM | 1 | 25.497 | 1 | Interpolated From Previous Year
10950 | 06/03/1997 | 04:00:00 AM | 1 | 24.387 | 1 | Interpolated From Previous Year
10951 | 06/03/1997 | 05:00:00 AM | 1 | 23.387 | 1 | Interpolated From Previous Year
10952 | 06/03/1997 | 06:00:00 AM | 1 | 22.397 | 1 | Interpolated From Previous Year
10953 | 06/03/1997 | 07:00:00 AM | 1 | 22.037 | 1 | Interpolated From Previous Year
10954 | 06/03/1997 | 08:00:00 AM | 1 | 23.927 | 1 | Interpolated From Previous Year
10955 | 06/03/1997 | 09:00:00 AM | 1 | 28.047 | 1 | Interpolated From Previous Year
10956 | 06/03/1997 | 10:00:00 AM | 1 | 33.427 | 1 | Interpolated From Previous Year
10957 | 06/03/1997 | 11:00:00 AM | 1 | 39.217 | 1 | Interpolated From Previous Year
10958 | 06/03/1997 | 12:00:00 PM | 1 | 44.737 | 1 | Interpolated From Previous Year
10959 | 06/03/1997 | 01:00:00 PM | 1 | 49.337 | 1 | Interpolated From Previous Year
10960 | 06/03/1997 | 02:00:00 PM | 1 | 52.647 | 1 | Interpolated From Previous Year
10961 | 06/03/1997 | 03:00:00 PM | 1 | 54.427 | 1 | Interpolated From Previous Year
10962 | 06/03/1997 | 04:00:00 PM | 1 | 54.117 | 1 | Interpolated From Previous Year
10963 | 06/03/1997 | 05:00:00 PM | 1 | 51.957 | 1 | Interpolated From Previous Year
10964 | 06/03/1997 | 06:00:00 PM | 1 | 48.637 | 1 | Interpolated From Previous Year
10965 | 06/03/1997 | 07:00:00 PM | 1 | 45.107 | 1 | Interpolated From Previous Year
10966 | 06/03/1997 | 08:00:00 PM | 1 | 40.897 | 1 | Interpolated From Previous Year
10967 | 06/03/1997 | 09:00:00 PM | 1 | 36.907 | 1 | Interpolated From Previous Year
10968 | 06/03/1997 | 10:00:00 PM | 1 | 33.717 | 1 | Interpolated From Previous Year
10969 | 06/03/1997 | 11:00:00 PM | 1 | 31.437 | 1 | Interpolated From Previous Year
10970 | 06/04/1997 | 12:00:00 AM | 1 | 29.487 | 1 | Interpolated From Previous Year
10971 | 06/04/1997 | 01:00:00 AM | 1 | 27.837 | 1 | Interpolated From Previous Year
10972 | 06/04/1997 | 02:00:00 AM | 1 | 26.387 | 1 | Interpolated From Previous Year
10973 | 06/04/1997 | 03:00:00 AM | 1 | 24.997 | 1 | Interpolated From Previous Year
10974 | 06/04/1997 | 04:00:00 AM | 1 | 23.797 | 1 | Interpolated From Previous Year
10975 | 06/04/1997 | 05:00:00 AM | 1 | 22.707 | 1 | Interpolated From Previous Year
12094 | 07/20/1997 | 08:00:00 PM | 1 | 42.18 | 0
12095 | 07/20/1997 | 09:00:00 PM | 1 | 39.12 | 0
12096 | 07/20/1997 | 10:00:00 PM | 1 | 36.07 | 0
12097 | 07/20/1997 | 11:00:00 PM | 1 | 33.7 | 0
12098 | 07/21/1997 | 12:00:00 AM | 1 | 31.78 | 0
12099 | 07/21/1997 | 01:00:00 AM | 1 | 30.38 | 0
12100 | 07/21/1997 | 02:00:00 AM | 1 | 29.14 | 0
12101 | 07/21/1997 | 03:00:00 AM | 1 | 28.01 | 0
12102 | 07/21/1997 | 04:00:00 AM | 1 | 27.16 | 0
12103 | 07/21/1997 | 05:00:00 AM | 1 | 26.3 | 0
12104 | 07/21/1997 | 06:00:00 AM | 1 | 25.25 | 0
12105 | 07/21/1997 | 07:00:00 AM | 1 | 24.86 | 0
12106 | 07/21/1997 | 08:00:00 AM | 1 | 26.4 | 0
12107 | 07/21/1997 | 09:00:00 AM | 1 | 30.02 | 0
12108 | 07/21/1997 | 10:00:00 AM | 1 | 35.16 | 0
12109 | 07/21/1997 | 11:00:00 AM | 1 | 40.64 | 0
12110 | 07/21/1997 | 12:00:00 PM | 1 | 45.71 | 0
12111 | 07/21/1997 | 01:00:00 PM | 1 | 49.67 | 0
12112 | 07/21/1997 | 02:00:00 PM | 1 | 53.13 | 0
12113 | 07/21/1997 | 03:00:00 PM | 1 | 54.98 | 0
12114 | 07/21/1997 | 04:00:00 PM | 1 | 54.64 | 0
12115 | 07/21/1997 | 05:00:00 PM | 1 | 53.05 | 0
12116 | 07/21/1997 | 06:00:00 PM | 1 | 48.39 | 0
12117 | 07/21/1997 | 07:00:00 PM | 1 | 44.05 | 0
12118 | 07/21/1997 | 08:00:00 PM | 1 | 41.29 | 0
12119 | 07/21/1997 | 09:00:00 PM | 1 | 37.6 | 0
12120 | 07/21/1997 | 10:00:00 PM | 1 | 34.74 | 0
12121 | 07/21/1997 | 11:00:00 PM | 1 | 32.74 | 0
12122 | 07/22/1997 | 12:00:00 AM | 1 | 31.2 | 0
12123 | 07/22/1997 | 01:00:00 AM | 1 | 29.7 | 0
12124 | 07/22/1997 | 02:00:00 AM | 1 | 28.55 | 0
12125 | 07/22/1997 | 03:00:00 AM | 1 | 27.41 | 0
12126 | 07/22/1997 | 04:00:00 AM | 1 | 26.33 | 0
12127 | 07/22/1997 | 05:00:00 AM | 1 | 25.32 | 0
12128 | 07/22/1997 | 06:00:00 AM | 1 | 24.29 | 0
12129 | 07/22/1997 | 07:00:00 AM | 1 | 23.68 | 0
12130 | 07/22/1997 | 08:00:00 AM | 1 | 24.97 | 0
12131 | 07/22/1997 | 09:00:00 AM | 1 | 28.7 | 0
12132 | 07/22/1997 | 10:00:00 AM | 1 | 34.14 | 0
12133 | 07/22/1997 | 11:00:00 AM | 1 | 39.04 | 0
12134 | 07/22/1997 | 12:00:00 PM | 1 | 43.27 | 0
12135 | 07/22/1997 | 01:00:00 PM | 1 | 47.82 | 0
12136 | 07/22/1997 | 02:00:00 PM | 1 | 49.87 | 0
12137 | 07/22/1997 | 03:00:00 PM | 1 | 49.82 | 0
12138 | 07/22/1997 | 04:00:00 PM | 1 | 50.84 | 0
12139 | 07/22/1997 | 05:00:00 PM | 1 | 49.82 | 0
12140 | 07/22/1997 | 06:00:00 PM | 1 | 46.52 | 0
12141 | 07/22/1997 | 07:00:00 PM | 1 | 42.72 | 0
12142 | 07/22/1997 | 08:00:00 PM | 1 | 39.76 | 0
12143 | 07/22/1997 | 09:00:00 PM | 1 | 36.56 | 0
12144 | 07/22/1997 | 10:00:00 PM | 1 | 34.16 | 0
12145 | 07/22/1997 | 11:00:00 PM | 1 | 32.69 | 0
12146 | 07/23/1997 | 12:00:00 AM | 1 | 31.59 | 0
12147 | 07/23/1997 | 01:00:00 AM | 1 | 30.59 | 0
12148 | 07/23/1997 | 02:00:00 AM | 1 | 29.59 | 0
12149 | 07/23/1997 | 03:00:00 AM | 1 | 28.6 | 0
12150 | 07/23/1997 | 04:00:00 AM | 1 | 27.67 | 0
12151 | 07/23/1997 | 05:00:00 AM | 1 | 27.02 | 0
12152 | 07/23/1997 | 06:00:00 AM | 1 | 26.56 | 0
12153 | 07/23/1997 | 07:00:00 AM | 1 | 26.27 | 0
12154 | 07/23/1997 | 08:00:00 AM | 1 | 27.18 | 0
12155 | 07/23/1997 | 09:00:00 AM | 1 | 28.99 | 0
12156 | 07/23/1997 | 10:00:00 AM | 1 | 30.27 | 0
12157 | 07/23/1997 | 11:00:00 AM | 1 | 33.15 | 0
12158 | 07/23/1997 | 12:00:00 PM | 1 | 34.67 | 0
12159 | 07/23/1997 | 01:00:00 PM | 1 | 32.31 | 0
12160 | 07/23/1997 | 02:00:00 PM | 1 | 31.49 | 0
23207 | 10/26/1998 | 09:00:00 PM | 1 | 11.851 | 1 | From Previous Hours
23208 | 10/26/1998 | 10:00:00 PM | 1 | 10.131 | 1 | From Previous Hours
30054 | 06/18/1996 | 04:00:00 PM | 2 | 40.15 | 0
30055 | 06/18/1996 | 05:00:00 PM | 2 | 40.99 | 0
30056 | 06/18/1996 | 06:00:00 PM | 2 | 41.12 | 0
30057 | 06/18/1996 | 07:00:00 PM | 2 | 40.36 | 0
30058 | 06/18/1996 | 08:00:00 PM | 2 | 38.85 | 0
30059 | 06/18/1996 | 09:00:00 PM | 2 | 36.81 | 0
30060 | 06/18/1996 | 10:00:00 PM | 2 | 34.65 | 0
11996 | 07/16/1997 | 06:00:00 PM | 1 | 39.27 | 0
11997 | 07/16/1997 | 07:00:00 PM | 1 | 36.12 | 0
11998 | 07/16/1997 | 08:00:00 PM | 1 | 33.81 | 0
11999 | 07/16/1997 | 09:00:00 PM | 1 | 32.16 | 0
12000 | 07/16/1997 | 10:00:00 PM | 1 | 30.8 | 0
12001 | 07/16/1997 | 11:00:00 PM | 1 | 29.77 | 0
12002 | 07/17/1997 | 12:00:00 AM | 1 | 28.9 | 0
12003 | 07/17/1997 | 01:00:00 AM | 1 | 28.14 | 0
12004 | 07/17/1997 | 02:00:00 AM | 1 | 27.56 | 0
12005 | 07/17/1997 | 03:00:00 AM | 1 | 27.1 | 0
12006 | 07/17/1997 | 04:00:00 AM | 1 | 26.56 | 0
12007 | 07/17/1997 | 05:00:00 AM | 1 | 25.97 | 0
12008 | 07/17/1997 | 06:00:00 AM | 1 | 25.28 | 0
12009 | 07/17/1997 | 07:00:00 AM | 1 | 24.76 | 0
12010 | 07/17/1997 | 08:00:00 AM | 1 | 25 | 0
12011 | 07/17/1997 | 09:00:00 AM | 1 | 27.03 | 0
12012 | 07/17/1997 | 10:00:00 AM | 1 | 29.41 | 0
12013 | 07/17/1997 | 11:00:00 AM | 1 | 34.86 | 0
12014 | 07/17/1997 | 12:00:00 PM | 1 | 40.11 | 0
12015 | 07/17/1997 | 01:00:00 PM | 1 | 40.94 | 0
12016 | 07/17/1997 | 02:00:00 PM | 1 | 43.34 | 0
12017 | 07/17/1997 | 03:00:00 PM | 1 | 46.42 | 0
12018 | 07/17/1997 | 04:00:00 PM | 1 | 47.81 | 0
12019 | 07/17/1997 | 05:00:00 PM | 1 | 46.41 | 0
12020 | 07/17/1997 | 06:00:00 PM | 1 | 43.52 | 0
12021 | 07/17/1997 | 07:00:00 PM | 1 | 40.04 | 0
12022 | 07/17/1997 | 08:00:00 PM | 1 | 35.75 | 0
12023 | 07/17/1997 | 09:00:00 PM | 1 | 31.69 | 0
12024 | 07/17/1997 | 10:00:00 PM | 1 | 28.93 | 0
12025 | 07/17/1997 | 11:00:00 PM | 1 | 27.03 | 0
12026 | 07/18/1997 | 12:00:00 AM | 1 | 25.48 | 0
12027 | 07/18/1997 | 01:00:00 AM | 1 | 24.17 | 0
12028 | 07/18/1997 | 02:00:00 AM | 1 | 23.04 | 0
12029 | 07/18/1997 | 03:00:00 AM | 1 | 21.98 | 0
12030 | 07/18/1997 | 04:00:00 AM | 1 | 21.06 | 0
12031 | 07/18/1997 | 05:00:00 AM | 1 | 20.26 | 0
12032 | 07/18/1997 | 06:00:00 AM | 1 | 19.47 | 0
12033 | 07/18/1997 | 07:00:00 AM | 1 | 19.22 | 0
12034 | 07/18/1997 | 08:00:00 AM | 1 | 21.27 | 0
12035 | 07/18/1997 | 09:00:00 AM | 1 | 25.42 | 0
12036 | 07/18/1997 | 10:00:00 AM | 1 | 30.73 | 0
12037 | 07/18/1997 | 11:00:00 AM | 1 | 36.26 | 0
12038 | 07/18/1997 | 12:00:00 PM | 1 | 41.08 | 0
12039 | 07/18/1997 | 01:00:00 PM | 1 | 45.23 | 0
12040 | 07/18/1997 | 02:00:00 PM | 1 | 48.18 | 0
12041 | 07/18/1997 | 03:00:00 PM | 1 | 50.33 | 0
12042 | 07/18/1997 | 04:00:00 PM | 1 | 51.1 | 0
12043 | 07/18/1997 | 05:00:00 PM | 1 | 50.41 | 0
12044 | 07/18/1997 | 06:00:00 PM | 1 | 48.27 | 0
12045 | 07/18/1997 | 07:00:00 PM | 1 | 44.52 | 0
12046 | 07/18/1997 | 08:00:00 PM | 1 | 39.92 | 0
12047 | 07/18/1997 | 09:00:00 PM | 1 | 35.47 | 0
12048 | 07/18/1997 | 10:00:00 PM | 1 | 32.18 | 0
12049 | 07/18/1997 | 11:00:00 PM | 1 | 29.71 | 0
12050 | 07/19/1997 | 12:00:00 AM | 1 | 27.84 | 0
12051 | 07/19/1997 | 01:00:00 AM | 1 | 26.53 | 0
12052 | 07/19/1997 | 02:00:00 AM | 1 | 25.42 | 0
12053 | 07/19/1997 | 03:00:00 AM | 1 | 24.48 | 0
12054 | 07/19/1997 | 04:00:00 AM | 1 | 23.59 | 0
12055 | 07/19/1997 | 05:00:00 AM | 1 | 22.59 | 0
12056 | 07/19/1997 | 06:00:00 AM | 1 | 21.53 | 0
12057 | 07/19/1997 | 07:00:00 AM | 1 | 21.01 | 0
12058 | 07/19/1997 | 08:00:00 AM | 1 | 22.86 | 0
12059 | 07/19/1997 | 09:00:00 AM | 1 | 26.83 | 0
12060 | 07/19/1997 | 10:00:00 AM | 1 | 31.57 | 0
12061 | 07/19/1997 | 11:00:00 AM | 1 | 36.63 | 0
12062 | 07/19/1997 | 12:00:00 PM | 1 | 41.43 | 0
12063 | 07/19/1997 | 01:00:00 PM | 1 | 45.25 | 0
12064 | 07/19/1997 | 02:00:00 PM | 1 | 48.39 | 0
12065 | 07/19/1997 | 03:00:00 PM | 1 | 50.92 | 0
12066 | 07/19/1997 | 04:00:00 PM | 1 | 51.75 | 0
12067 | 07/19/1997 | 05:00:00 PM | 1 | 50.97 | 0
12068 | 07/19/1997 | 06:00:00 PM | 1 | 48.93 | 0
12069 | 07/19/1997 | 07:00:00 PM | 1 | 45.45 | 0
12070 | 07/19/1997 | 08:00:00 PM | 1 | 41.34 | 0
12071 | 07/19/1997 | 09:00:00 PM | 1 | 37.06 | 0
12072 | 07/19/1997 | 10:00:00 PM | 1 | 33.7 | 0
12073 | 07/19/1997 | 11:00:00 PM | 1 | 31.27 | 0
12074 | 07/20/1997 | 12:00:00 AM | 1 | 29.3 | 0
12075 | 07/20/1997 | 01:00:00 AM | 1 | 27.57 | 0
12076 | 07/20/1997 | 02:00:00 AM | 1 | 26.07 | 0
12077 | 07/20/1997 | 03:00:00 AM | 1 | 24.78 | 0
12078 | 07/20/1997 | 04:00:00 AM | 1 | 23.73 | 0
12079 | 07/20/1997 | 05:00:00 AM | 1 | 22.81 | 0
12080 | 07/20/1997 | 06:00:00 AM | 1 | 21.94 | 0
12081 | 07/20/1997 | 07:00:00 AM | 1 | 21.45 | 0
12082 | 07/20/1997 | 08:00:00 AM | 1 | 23.34 | 0
12083 | 07/20/1997 | 09:00:00 AM | 1 | 27.41 | 0
12084 | 07/20/1997 | 10:00:00 AM | 1 | 32.67 | 0
12085 | 07/20/1997 | 11:00:00 AM | 1 | 38.18 | 0
12086 | 07/20/1997 | 12:00:00 PM | 1 | 42.9 | 0
12087 | 07/20/1997 | 01:00:00 PM | 1 | 46.83 | 0
12088 | 07/20/1997 | 02:00:00 PM | 1 | 49.98 | 0
12089 | 07/20/1997 | 03:00:00 PM | 1 | 52.31 | 0
12090 | 07/20/1997 | 04:00:00 PM | 1 | 53.44 | 0
12091 | 07/20/1997 | 05:00:00 PM | 1 | 52.91 | 0
12092 | 07/20/1997 | 06:00:00 PM | 1 | 50.7 | 0
12093 | 07/20/1997 | 07:00:00 PM | 1 | 45.47 | 0
13310 | 09/09/1997 | 12:00:00 PM | 1 | 38.75 | 0
13311 | 09/09/1997 | 01:00:00 PM | 1 | 41.45 | 0
13312 | 09/09/1997 | 02:00:00 PM | 1 | 41.5 | 0
13313 | 09/09/1997 | 03:00:00 PM | 1 | 43.19 | 0
13314 | 09/09/1997 | 04:00:00 PM | 1 | 38.83 | 0
13315 | 09/09/1997 | 05:00:00 PM | 1 | 37.9 | 0
13316 | 09/09/1997 | 06:00:00 PM | 1 | 38.33 | 0
13317 | 09/09/1997 | 07:00:00 PM | 1 | 35.39 | 0
13318 | 09/09/1997 | 08:00:00 PM | 1 | 31.83 | 0
13319 | 09/09/1997 | 09:00:00 PM | 1 | 29.25 | 0
13320 | 09/09/1997 | 10:00:00 PM | 1 | 27.53 | 0
13321 | 09/09/1997 | 11:00:00 PM | 1 | 26.12 | 0
13322 | 09/10/1997 | 12:00:00 AM | 1 | 24.73 | 0
13323 | 09/10/1997 | 01:00:00 AM | 1 | 23.49 | 0
13324 | 09/10/1997 | 02:00:00 AM | 1 | 22.31 | 0
13325 | 09/10/1997 | 03:00:00 AM | 1 | 21.24 | 0
13326 | 09/10/1997 | 04:00:00 AM | 1 | 20.36 | 0
13327 | 09/10/1997 | 05:00:00 AM | 1 | 19.58 | 0
13328 | 09/10/1997 | 06:00:00 AM | 1 | 18.84 | 0
13329 | 09/10/1997 | 07:00:00 AM | 1 | 18.1 | 0
13330 | 09/10/1997 | 08:00:00 AM | 1 | 18.28 | 0
13331 | 09/10/1997 | 09:00:00 AM | 1 | 21.32 | 0
13332 | 09/10/1997 | 10:00:00 AM | 1 | 26.4 | 0
13333 | 09/10/1997 | 11:00:00 AM | 1 | 31.83 | 0
13334 | 09/10/1997 | 12:00:00 PM | 1 | 37.23 | 0
13335 | 09/10/1997 | 01:00:00 PM | 1 | 41.44 | 0
13336 | 09/10/1997 | 02:00:00 PM | 1 | 43.06 | 0
13337 | 09/10/1997 | 03:00:00 PM | 1 | 41.45 | 0
13338 | 09/10/1997 | 04:00:00 PM | 1 | 42.83 | 0
13339 | 09/10/1997 | 05:00:00 PM | 1 | 41.05 | 0
13340 | 09/10/1997 | 06:00:00 PM | 1 | 38.19 | 0
13341 | 09/10/1997 | 07:00:00 PM | 1 | 34.57 | 0
13342 | 09/10/1997 | 08:00:00 PM | 1 | 30.57 | 0
13343 | 09/10/1997 | 09:00:00 PM | 1 | 27.61 | 0
13344 | 09/10/1997 | 10:00:00 PM | 1 | 25.69 | 0
13345 | 09/10/1997 | 11:00:00 PM | 1 | 24.25 | 0
13346 | 09/11/1997 | 12:00:00 AM | 1 | 23.09 | 0
13347 | 09/11/1997 | 01:00:00 AM | 1 | 22.07 | 0
13348 | 09/11/1997 | 02:00:00 AM | 1 | 21.16 | 0
13349 | 09/11/1997 | 03:00:00 AM | 1 | 20.36 | 0
13350 | 09/11/1997 | 04:00:00 AM | 1 | 19.53 | 0
13351 | 09/11/1997 | 05:00:00 AM | 1 | 18.82 | 0
13352 | 09/11/1997 | 06:00:00 AM | 1 | 18.14 | 0
13353 | 09/11/1997 | 07:00:00 AM | 1 | 17.42 | 0
13354 | 09/11/1997 | 08:00:00 AM | 1 | 17.57 | 0
13355 | 09/11/1997 | 09:00:00 AM | 1 | 20.41 | 0
13356 | 09/11/1997 | 10:00:00 AM | 1 | 24.94 | 0
13357 | 09/11/1997 | 11:00:00 AM | 1 | 29.91 | 0
13358 | 09/11/1997 | 12:00:00 PM | 1 | 34.27 | 0
13359 | 09/11/1997 | 01:00:00 PM | 1 | 38.06 | 0
13360 | 09/11/1997 | 02:00:00 PM | 1 | 41.1 | 0
13361 | 09/11/1997 | 03:00:00 PM | 1 | 43.25 | 0
13362 | 09/11/1997 | 04:00:00 PM | 1 | 43.54 | 0
13363 | 09/11/1997 | 05:00:00 PM | 1 | 42.55 | 0
13364 | 09/11/1997 | 06:00:00 PM | 1 | 40.35 | 0
13365 | 09/11/1997 | 07:00:00 PM | 1 | 36.62 | 0
13366 | 09/11/1997 | 08:00:00 PM | 1 | 32.38 | 0
13367 | 09/11/1997 | 09:00:00 PM | 1 | 29.13 | 0
13368 | 09/11/1997 | 10:00:00 PM | 1 | 26.8 | 0
13369 | 09/11/1997 | 11:00:00 PM | 1 | 25.14 | 0
13370 | 09/12/1997 | 12:00:00 AM | 1 | 23.69 | 0
13371 | 09/12/1997 | 01:00:00 AM | 1 | 22.33 | 0
13372 | 09/12/1997 | 02:00:00 AM | 1 | 21.15 | 0
13373 | 09/12/1997 | 03:00:00 AM | 1 | 20.06 | 0
13374 | 09/12/1997 | 04:00:00 AM | 1 | 19.05 | 0
13375 | 09/12/1997 | 05:00:00 AM | 1 | 18.19 | 0
32852 | 10/13/1996 | 06:00:00 AM | 2 | 17.58 | 0
23439 | 11/05/1998 | 01:00:00 PM | 1 | 24.001 | 1 | From Previous Hours
23440 | 11/05/1998 | 02:00:00 PM | 1 | 25.761 | 1 | From Previous Hours
23441 | 11/05/1998 | 03:00:00 PM | 1 | 25.851 | 1 | From Previous Hours
23442 | 11/05/1998 | 04:00:00 PM | 1 | 24.201 | 1 | From Previous Hours
23557 | 11/10/1998 | 11:00:00 AM | 1 | 8.511 | 1 | From Previous Hours
23558 | 11/10/1998 | 12:00:00 PM | 1 | 11.021 | 1 | From Previous Hours
23559 | 11/10/1998 | 01:00:00 PM | 1 | 14.111 | 1 | From Previous Hours
23560 | 11/10/1998 | 02:00:00 PM | 1 | 14.641 | 1 | From Previous Hours
13389 | 09/12/1997 | 07:00:00 PM | 1 | 36.37 | 0
13390 | 09/12/1997 | 08:00:00 PM | 1 | 32.49 | 0
13391 | 09/12/1997 | 09:00:00 PM | 1 | 29.68 | 0
13392 | 09/12/1997 | 10:00:00 PM | 1 | 27.65 | 0
13393 | 09/12/1997 | 11:00:00 PM | 1 | 26 | 0
13394 | 09/13/1997 | 12:00:00 AM | 1 | 24.73 | 0
13395 | 09/13/1997 | 01:00:00 AM | 1 | 23.45 | 0
13396 | 09/13/1997 | 02:00:00 AM | 1 | 22.31 | 0
13397 | 09/13/1997 | 03:00:00 AM | 1 | 21.31 | 0
13398 | 09/13/1997 | 04:00:00 AM | 1 | 20.32 | 0
13399 | 09/13/1997 | 05:00:00 AM | 1 | 19.41 | 0
13400 | 09/13/1997 | 06:00:00 AM | 1 | 18.6 | 0
13401 | 09/13/1997 | 07:00:00 AM | 1 | 17.8 | 0
13402 | 09/13/1997 | 08:00:00 AM | 1 | 17.78 | 0
13403 | 09/13/1997 | 09:00:00 AM | 1 | 20.71 | 0
13404 | 09/13/1997 | 10:00:00 AM | 1 | 25.63 | 0
13405 | 09/13/1997 | 11:00:00 AM | 1 | 31.25 | 0
13406 | 09/13/1997 | 12:00:00 PM | 1 | 36.53 | 0
13407 | 09/13/1997 | 01:00:00 PM | 1 | 40.78 | 0
13408 | 09/13/1997 | 02:00:00 PM | 1 | 43.49 | 0
13409 | 09/13/1997 | 03:00:00 PM | 1 | 44.02 | 0
13410 | 09/13/1997 | 04:00:00 PM | 1 | 44.12 | 0
13411 | 09/13/1997 | 05:00:00 PM | 1 | 41.92 | 0
13412 | 09/13/1997 | 06:00:00 PM | 1 | 38.38 | 0
13413 | 09/13/1997 | 07:00:00 PM | 1 | 34.94 | 0
13414 | 09/13/1997 | 08:00:00 PM | 1 | 31.37 | 0
13415 | 09/13/1997 | 09:00:00 PM | 1 | 28.65 | 0
13416 | 09/13/1997 | 10:00:00 PM | 1 | 26.69 | 0
13417 | 09/13/1997 | 11:00:00 PM | 1 | 25.23 | 0
13418 | 09/14/1997 | 12:00:00 AM | 1 | 24 | 0
13419 | 09/14/1997 | 01:00:00 AM | 1 | 22.93 | 0
13420 | 09/14/1997 | 02:00:00 AM | 1 | 22.07 | 0
13421 | 09/14/1997 | 03:00:00 AM | 1 | 21.44 | 0
13422 | 09/14/1997 | 04:00:00 AM | 1 | 20.53 | 0
13423 | 09/14/1997 | 05:00:00 AM | 1 | 19.62 | 0
13424 | 09/14/1997 | 06:00:00 AM | 1 | 18.87 | 0
13425 | 09/14/1997 | 07:00:00 AM | 1 | 18.19 | 0
13426 | 09/14/1997 | 08:00:00 AM | 1 | 18.45 | 0
13427 | 09/14/1997 | 09:00:00 AM | 1 | 21.43 | 0
13428 | 09/14/1997 | 10:00:00 AM | 1 | 25.79 | 0
13429 | 09/14/1997 | 11:00:00 AM | 1 | 29.32 | 0
13430 | 09/14/1997 | 12:00:00 PM | 1 | 30.17 | 0
13431 | 09/14/1997 | 01:00:00 PM | 1 | 35.79 | 0
13432 | 09/14/1997 | 02:00:00 PM | 1 | 39.69 | 0
13433 | 09/14/1997 | 03:00:00 PM | 1 | 40.83 | 0
13434 | 09/14/1997 | 04:00:00 PM | 1 | 40.41 | 0
13435 | 09/14/1997 | 05:00:00 PM | 1 | 38.63 | 0
13436 | 09/14/1997 | 06:00:00 PM | 1 | 35.67 | 0
13437 | 09/14/1997 | 07:00:00 PM | 1 | 31.98 | 0
13438 | 09/14/1997 | 08:00:00 PM | 1 | 28.36 | 0
13439 | 09/14/1997 | 09:00:00 PM | 1 | 25.93 | 0
13440 | 09/14/1997 | 10:00:00 PM | 1 | 24.23 | 0
13441 | 09/14/1997 | 11:00:00 PM | 1 | 22.9 | 0
13442 | 09/15/1997 | 12:00:00 AM | 1 | 21.92 | 0
13443 | 09/15/1997 | 01:00:00 AM | 1 | 21 | 0
13444 | 09/15/1997 | 02:00:00 AM | 1 | 20.14 | 0
13445 | 09/15/1997 | 03:00:00 AM | 1 | 19.4 | 0
13446 | 09/15/1997 | 04:00:00 AM | 1 | 18.54 | 0
13447 | 09/15/1997 | 05:00:00 AM | 1 | 17.47 | 0
13448 | 09/15/1997 | 06:00:00 AM | 1 | 16.54 | 0
13449 | 09/15/1997 | 07:00:00 AM | 1 | 15.75 | 0
13450 | 09/15/1997 | 08:00:00 AM | 1 | 15.73 | 0
13451 | 09/15/1997 | 09:00:00 AM | 1 | 18.31 | 0
13452 | 09/15/1997 | 10:00:00 AM | 1 | 22.39 | 0
13453 | 09/15/1997 | 11:00:00 AM | 1 | 27.4 | 0
13454 | 09/15/1997 | 12:00:00 PM | 1 | 31.81 | 0
13455 | 09/15/1997 | 01:00:00 PM | 1 | 35.25 | 0
13456 | 09/15/1997 | 02:00:00 PM | 1 | 37.42 | 0
13457 | 09/15/1997 | 03:00:00 PM | 1 | 38.31 | 0
13458 | 09/15/1997 | 04:00:00 PM | 1 | 38.25 | 0
13459 | 09/15/1997 | 05:00:00 PM | 1 | 37.22 | 0
13460 | 09/15/1997 | 06:00:00 PM | 1 | 34.9 | 0
13461 | 09/15/1997 | 07:00:00 PM | 1 | 30.86 | 0
13462 | 09/15/1997 | 08:00:00 PM | 1 | 26.73 | 0
13463 | 09/15/1997 | 09:00:00 PM | 1 | 23.86 | 0
13464 | 09/15/1997 | 10:00:00 PM | 1 | 22 | 0
13465 | 09/15/1997 | 11:00:00 PM | 1 | 20.54 | 0
13466 | 09/16/1997 | 12:00:00 AM | 1 | 19.14 | 0
13467 | 09/16/1997 | 01:00:00 AM | 1 | 17.91 | 0
13468 | 09/16/1997 | 02:00:00 AM | 1 | 16.91 | 0
13469 | 09/16/1997 | 03:00:00 AM | 1 | 16.17 | 0
13470 | 09/16/1997 | 04:00:00 AM | 1 | 15.43 | 0
13471 | 09/16/1997 | 05:00:00 AM | 1 | 14.61 | 0
13472 | 09/16/1997 | 06:00:00 AM | 1 | 13.84 | 0
13473 | 09/16/1997 | 07:00:00 AM | 1 | 13.11 | 0
13474 | 09/16/1997 | 08:00:00 AM | 1 | 13.21 | 0
13475 | 09/16/1997 | 09:00:00 AM | 1 | 16.11 | 0
13476 | 09/16/1997 | 10:00:00 AM | 1 | 20.92 | 0
13477 | 09/16/1997 | 11:00:00 AM | 1 | 26.29 | 0
13478 | 09/16/1997 | 12:00:00 PM | 1 | 31.45 | 0
13479 | 09/16/1997 | 01:00:00 PM | 1 | 35.86 | 0
13480 | 09/16/1997 | 02:00:00 PM | 1 | 38.81 | 0
13481 | 09/16/1997 | 03:00:00 PM | 1 | 40.75 | 0
13482 | 09/16/1997 | 04:00:00 PM | 1 | 41.3 | 0
13483 | 09/16/1997 | 05:00:00 PM | 1 | 39.78 | 0
13484 | 09/16/1997 | 06:00:00 PM | 1 | 36.86 | 0
13485 | 09/16/1997 | 07:00:00 PM | 1 | 32.78 | 0
13486 | 09/16/1997 | 08:00:00 PM | 1 | 28.64 | 0
14460 | 10/27/1997 | 10:00:00 AM | 1 | 8.33 | 0
14461 | 10/27/1997 | 11:00:00 AM | 1 | 11.03 | 0
14462 | 10/27/1997 | 12:00:00 PM | 1 | 16.36 | 0
14463 | 10/27/1997 | 01:00:00 PM | 1 | 21.27 | 0
14464 | 10/27/1997 | 02:00:00 PM | 1 | 24.46 | 0
14465 | 10/27/1997 | 03:00:00 PM | 1 | 26.09 | 0
14466 | 10/27/1997 | 04:00:00 PM | 1 | 26.08 | 0
14467 | 10/27/1997 | 05:00:00 PM | 1 | 24.23 | 0
14468 | 10/27/1997 | 06:00:00 PM | 1 | 21.07 | 0
14469 | 10/27/1997 | 07:00:00 PM | 1 | 17.29 | 0
14470 | 10/27/1997 | 08:00:00 PM | 1 | 14.32 | 0
14471 | 10/27/1997 | 09:00:00 PM | 1 | 12.24 | 0
14472 | 10/27/1997 | 10:00:00 PM | 1 | 10.47 | 0
14473 | 10/27/1997 | 11:00:00 PM | 1 | 8.92 | 0
14474 | 10/28/1997 | 12:00:00 AM | 1 | 7.64 | 0
14475 | 10/28/1997 | 01:00:00 AM | 1 | 6.522 | 0
14476 | 10/28/1997 | 02:00:00 AM | 1 | 5.498 | 0
14477 | 10/28/1997 | 03:00:00 AM | 1 | 4.596 | 0
14478 | 10/28/1997 | 04:00:00 AM | 1 | 3.809 | 0
14479 | 10/28/1997 | 05:00:00 AM | 1 | 3.122 | 0
14480 | 10/28/1997 | 06:00:00 AM | 1 | 2.497 | 0
14481 | 10/28/1997 | 07:00:00 AM | 1 | 1.909 | 0
14482 | 10/28/1997 | 08:00:00 AM | 1 | 1.584 | 0
14483 | 10/28/1997 | 09:00:00 AM | 1 | 3.271 | 0
14484 | 10/28/1997 | 10:00:00 AM | 1 | 6.05 | 0
14485 | 10/28/1997 | 11:00:00 AM | 1 | 9.36 | 0
14486 | 10/28/1997 | 12:00:00 PM | 1 | 13.65 | 0
14487 | 10/28/1997 | 01:00:00 PM | 1 | 14.56 | 0
14488 | 10/28/1997 | 02:00:00 PM | 1 | 19.32 | 0
14489 | 10/28/1997 | 03:00:00 PM | 1 | 21.2 | 0
14490 | 10/28/1997 | 04:00:00 PM | 1 | 20.53 | 0
14491 | 10/28/1997 | 05:00:00 PM | 1 | 18.09 | 0
14492 | 10/28/1997 | 06:00:00 PM | 1 | 15.22 | 0
14493 | 10/28/1997 | 07:00:00 PM | 1 | 13.35 | 0
14494 | 10/28/1997 | 08:00:00 PM | 1 | 11.81 | 0
14495 | 10/28/1997 | 09:00:00 PM | 1 | 11.29 | 0
14496 | 10/28/1997 | 10:00:00 PM | 1 | 10.78 | 0
14497 | 10/28/1997 | 11:00:00 PM | 1 | 9.72 | 0
14498 | 10/29/1997 | 12:00:00 AM | 1 | 8.57 | 0
14499 | 10/29/1997 | 01:00:00 AM | 1 | 7.81 | 0
14500 | 10/29/1997 | 02:00:00 AM | 1 | 7.48 | 0
14501 | 10/29/1997 | 03:00:00 AM | 1 | 7.04 | 0
14502 | 10/29/1997 | 04:00:00 AM | 1 | 7.27 | 0
14503 | 10/29/1997 | 05:00:00 AM | 1 | 7.45 | 0
14504 | 10/29/1997 | 06:00:00 AM | 1 | 7.63 | 0
14505 | 10/29/1997 | 07:00:00 AM | 1 | 7.61 | 0
14506 | 10/29/1997 | 08:00:00 AM | 1 | 8.22 | 0
14507 | 10/29/1997 | 09:00:00 AM | 1 | 9.9 | 0
14508 | 10/29/1997 | 10:00:00 AM | 1 | 14.01 | 0
14509 | 10/29/1997 | 11:00:00 AM | 1 | 16.66 | 0
14510 | 10/29/1997 | 12:00:00 PM | 1 | 17.75 | 0
14511 | 10/29/1997 | 01:00:00 PM | 1 | 19.58 | 0
14512 | 10/29/1997 | 02:00:00 PM | 1 | 21.53 | 0
14513 | 10/29/1997 | 03:00:00 PM | 1 | 21.86 | 0
14514 | 10/29/1997 | 04:00:00 PM | 1 | 21.07 | 0
14515 | 10/29/1997 | 05:00:00 PM | 1 | 18.72 | 0
14516 | 10/29/1997 | 06:00:00 PM | 1 | 16.47 | 0
14517 | 10/29/1997 | 07:00:00 PM | 1 | 14.73 | 0
14518 | 10/29/1997 | 08:00:00 PM | 1 | 13.59 | 0
14519 | 10/29/1997 | 09:00:00 PM | 1 | 12.67 | 0
14520 | 10/29/1997 | 10:00:00 PM | 1 | 11.56 | 0
14521 | 10/29/1997 | 11:00:00 PM | 1 | 10.5 | 0
14522 | 10/30/1997 | 12:00:00 AM | 1 | 9.54 | 0
14523 | 10/30/1997 | 01:00:00 AM | 1 | 8.66 | 0
14524 | 10/30/1997 | 02:00:00 AM | 1 | 7.94 | 0
14525 | 10/30/1997 | 03:00:00 AM | 1 | 7.34 | 0
23785 | 11/19/1998 | 11:00:00 PM | 1 | 7.121 | 1 | From Previous Hours
23786 | 11/20/1998 | 12:00:00 AM | 1 | 5.276 | 0
23787 | 11/20/1998 | 01:00:00 AM | 1 | 4.581 | 0
23788 | 11/20/1998 | 02:00:00 AM | 1 | 3.777 | 0
23789 | 11/20/1998 | 03:00:00 AM | 1 | 2.599 | 0
23790 | 11/20/1998 | 04:00:00 AM | 1 | 1.572 | 0
23880 | 11/23/1998 | 10:00:00 PM | 1 | 9.53 | 0
23881 | 11/23/1998 | 11:00:00 PM | 1 | 8.22 | 0
23882 | 11/24/1998 | 12:00:00 AM | 1 | 7.41 | 0
23883 | 11/24/1998 | 01:00:00 AM | 1 | 6.639 | 0
23884 | 11/24/1998 | 02:00:00 AM | 1 | 5.724 | 0
23885 | 11/24/1998 | 03:00:00 AM | 1 | 4.907 | 0
16920 | 02/06/1998 | 10:00:00 PM | 1 | 5.547 | 0
16921 | 02/06/1998 | 11:00:00 PM | 1 | 4.894 | 0
16922 | 02/07/1998 | 12:00:00 AM | 1 | 3.997 | 0
16923 | 02/07/1998 | 01:00:00 AM | 1 | 3.007 | 0
16924 | 02/07/1998 | 02:00:00 AM | 1 | 2.754 | 0
16925 | 02/07/1998 | 03:00:00 AM | 1 | 1.997 | 0
16926 | 02/07/1998 | 04:00:00 AM | 1 | 1.145 | 0
16927 | 02/07/1998 | 05:00:00 AM | 1 | 0.408 | 0
16928 | 02/07/1998 | 06:00:00 AM | 1 | -0.035 | 0
16929 | 02/07/1998 | 07:00:00 AM | 1 | -0.123 | 0
16930 | 02/07/1998 | 08:00:00 AM | 1 | 0.255 | 0
16931 | 02/07/1998 | 09:00:00 AM | 1 | 1.645 | 0
16932 | 02/07/1998 | 10:00:00 AM | 1 | 3.897 | 0
16933 | 02/07/1998 | 11:00:00 AM | 1 | 5.813 | 0
16934 | 02/07/1998 | 12:00:00 PM | 1 | 6.664 | 0
16935 | 02/07/1998 | 01:00:00 PM | 1 | 6.658 | 0
16936 | 02/07/1998 | 02:00:00 PM | 1 | 7.04 | 0
16937 | 02/07/1998 | 03:00:00 PM | 1 | 6.786 | 0
16938 | 02/07/1998 | 04:00:00 PM | 1 | 5.925 | 0
16939 | 02/07/1998 | 05:00:00 PM | 1 | 5.192 | 0
16940 | 02/07/1998 | 06:00:00 PM | 1 | 4.396 | 0
16941 | 02/07/1998 | 07:00:00 PM | 1 | 3.453 | 0
16942 | 02/07/1998 | 08:00:00 PM | 1 | 3.375 | 0
16943 | 02/07/1998 | 09:00:00 PM | 1 | 2.642 | 0
16944 | 02/07/1998 | 10:00:00 PM | 1 | 1.66 | 0
16945 | 02/07/1998 | 11:00:00 PM | 1 | 1.015 | 0
16946 | 02/08/1998 | 12:00:00 AM | 1 | 0.866 | 0
16947 | 02/08/1998 | 01:00:00 AM | 1 | 0.904 | 0
16948 | 02/08/1998 | 02:00:00 AM | 1 | 1.002 | 0
16949 | 02/08/1998 | 03:00:00 AM | 1 | 1.18 | 0
16950 | 02/08/1998 | 04:00:00 AM | 1 | 1.095 | 0
16951 | 02/08/1998 | 05:00:00 AM | 1 | 0.974 | 0
16952 | 02/08/1998 | 06:00:00 AM | 1 | 0.887 | 0
16953 | 02/08/1998 | 07:00:00 AM | 1 | 0.824 | 0
16954 | 02/08/1998 | 08:00:00 AM | 1 | 0.689 | 0
16955 | 02/08/1998 | 09:00:00 AM | 1 | 0.76 | 0
16956 | 02/08/1998 | 10:00:00 AM | 1 | 1.914 | 0
16957 | 02/08/1998 | 11:00:00 AM | 1 | 7.05 | 0
16958 | 02/08/1998 | 12:00:00 PM | 1 | 10.93 | 0
16959 | 02/08/1998 | 01:00:00 PM | 1 | 12.06 | 0
16960 | 02/08/1998 | 02:00:00 PM | 1 | 10.62 | 0
16961 | 02/08/1998 | 03:00:00 PM | 1 | 10.41 | 0
16962 | 02/08/1998 | 04:00:00 PM | 1 | 10.3 | 0
16963 | 02/08/1998 | 05:00:00 PM | 1 | 9.15 | 0
16964 | 02/08/1998 | 06:00:00 PM | 1 | 7.43 | 0
16965 | 02/08/1998 | 07:00:00 PM | 1 | 6.273 | 0
16966 | 02/08/1998 | 08:00:00 PM | 1 | 5.602 | 0
16967 | 02/08/1998 | 09:00:00 PM | 1 | 5.005 | 0
16968 | 02/08/1998 | 10:00:00 PM | 1 | 4.332 | 0
16969 | 02/08/1998 | 11:00:00 PM | 1 | 3.543 | 0
16970 | 02/09/1998 | 12:00:00 AM | 1 | 2.827 | 0
16971 | 02/09/1998 | 01:00:00 AM | 1 | 1.961 | 0
16972 | 02/09/1998 | 02:00:00 AM | 1 | 1.625 | 0
16973 | 02/09/1998 | 03:00:00 AM | 1 | 1.449 | 0
16974 | 02/09/1998 | 04:00:00 AM | 1 | 1.339 | 0
16975 | 02/09/1998 | 05:00:00 AM | 1 | 1.268 | 0
16976 | 02/09/1998 | 06:00:00 AM | 1 | 1.174 | 0
16977 | 02/09/1998 | 07:00:00 AM | 1 | 1.079 | 0
16978 | 02/09/1998 | 08:00:00 AM | 1 | 1.035 | 0
16979 | 02/09/1998 | 09:00:00 AM | 1 | 1.445 | 0
16980 | 02/09/1998 | 10:00:00 AM | 1 | 3.729 | 0
16981 | 02/09/1998 | 11:00:00 AM | 1 | 7.23 | 0
16982 | 02/09/1998 | 12:00:00 PM | 1 | 9.16 | 0
16983 | 02/09/1998 | 01:00:00 PM | 1 | 12.29 | 0
16984 | 02/09/1998 | 02:00:00 PM | 1 | 14.57 | 0
16985 | 02/09/1998 | 03:00:00 PM | 1 | 13.42 | 0
16986 | 02/09/1998 | 04:00:00 PM | 1 | 13.46 | 0
16987 | 02/09/1998 | 05:00:00 PM | 1 | 10.77 | 0
16988 | 02/09/1998 | 06:00:00 PM | 1 | 7.93 | 0
16989 | 02/09/1998 | 07:00:00 PM | 1 | 5.58 | 0
16990 | 02/09/1998 | 08:00:00 PM | 1 | 3.912 | 0
16991 | 02/09/1998 | 09:00:00 PM | 1 | 2.729 | 0
16992 | 02/09/1998 | 10:00:00 PM | 1 | 2.245 | 0
16993 | 02/09/1998 | 11:00:00 PM | 1 | 1.51 | 0
16994 | 02/10/1998 | 12:00:00 AM | 1 | 0.832 | 0
16995 | 02/10/1998 | 01:00:00 AM | 1 | 0.329 | 0
16996 | 02/10/1998 | 02:00:00 AM | 1 | 0.148 | 0
16997 | 02/10/1998 | 03:00:00 AM | 1 | 0.123 | 0
16998 | 02/10/1998 | 04:00:00 AM | 1 | -0.059 | 0
16999 | 02/10/1998 | 05:00:00 AM | 1 | -0.446 | 0
17000 | 02/10/1998 | 06:00:00 AM | 1 | -0.386 | 0
17001 | 02/10/1998 | 07:00:00 AM | 1 | -0.637 | 0
17002 | 02/10/1998 | 08:00:00 AM | 1 | -1.189 | 0
17003 | 02/10/1998 | 09:00:00 AM | 1 | 0.666 | 0
17004 | 02/10/1998 | 10:00:00 AM | 1 | 3.975 | 0
17005 | 02/10/1998 | 11:00:00 AM | 1 | 7.36 | 0
17006 | 02/10/1998 | 12:00:00 PM | 1 | 9.41 | 0
17007 | 02/10/1998 | 01:00:00 PM | 1 | 10.25 | 0
17008 | 02/10/1998 | 02:00:00 PM | 1 | 8.62 | 0
17009 | 02/10/1998 | 03:00:00 PM | 1 | 7.14 | 0
17010 | 02/10/1998 | 04:00:00 PM | 1 | 6.829 | 0
17011 | 02/10/1998 | 05:00:00 PM | 1 | 6.355 | 0
11074 | 06/08/1997 | 08:00:00 AM | 1 | 25.377 | 1 | Interpolated From Previous Year
11075 | 06/08/1997 | 09:00:00 AM | 1 | 29.557 | 1 | Interpolated From Previous Year
11076 | 06/08/1997 | 10:00:00 AM | 1 | 34.907 | 1 | Interpolated From Previous Year
11077 | 06/08/1997 | 11:00:00 AM | 1 | 40.187 | 1 | Interpolated From Previous Year
11078 | 06/08/1997 | 12:00:00 PM | 1 | 45.427 | 1 | Interpolated From Previous Year
11079 | 06/08/1997 | 01:00:00 PM | 1 | 49.397 | 1 | Interpolated From Previous Year
11080 | 06/08/1997 | 02:00:00 PM | 1 | 51.197 | 1 | Interpolated From Previous Year
11081 | 06/08/1997 | 03:00:00 PM | 1 | 52.897 | 1 | Interpolated From Previous Year
11082 | 06/08/1997 | 04:00:00 PM | 1 | 53.267 | 1 | Interpolated From Previous Year
11083 | 06/08/1997 | 05:00:00 PM | 1 | 52.407 | 1 | Interpolated From Previous Year
11084 | 06/08/1997 | 06:00:00 PM | 1 | 49.977 | 1 | Interpolated From Previous Year
11085 | 06/08/1997 | 07:00:00 PM | 1 | 46.737 | 1 | Interpolated From Previous Year
11086 | 06/08/1997 | 08:00:00 PM | 1 | 42.667 | 1 | Interpolated From Previous Year
11087 | 06/08/1997 | 09:00:00 PM | 1 | 38.257 | 1 | Interpolated From Previous Year
11088 | 06/08/1997 | 10:00:00 PM | 1 | 34.777 | 1 | Interpolated From Previous Year
11089 | 06/08/1997 | 11:00:00 PM | 1 | 32.307 | 1 | Interpolated From Previous Year
11090 | 06/09/1997 | 12:00:00 AM | 1 | 30.377 | 1 | Interpolated From Previous Year
11091 | 06/09/1997 | 01:00:00 AM | 1 | 28.787 | 1 | Interpolated From Previous Year
11092 | 06/09/1997 | 02:00:00 AM | 1 | 27.117 | 1 | Interpolated From Previous Year
11093 | 06/09/1997 | 03:00:00 AM | 1 | 25.517 | 1 | Interpolated From Previous Year
11094 | 06/09/1997 | 04:00:00 AM | 1 | 24.227 | 1 | Interpolated From Previous Year
11095 | 06/09/1997 | 05:00:00 AM | 1 | 22.997 | 1 | Interpolated From Previous Year
11096 | 06/09/1997 | 06:00:00 AM | 1 | 21.797 | 1 | Interpolated From Previous Year
11097 | 06/09/1997 | 07:00:00 AM | 1 | 21.557 | 1 | Interpolated From Previous Year
11098 | 06/09/1997 | 08:00:00 AM | 1 | 23.957 | 1 | Interpolated From Previous Year
11099 | 06/09/1997 | 09:00:00 AM | 1 | 28.527 | 1 | Interpolated From Previous Year
11100 | 06/09/1997 | 10:00:00 AM | 1 | 34.227 | 1 | Interpolated From Previous Year
11101 | 06/09/1997 | 11:00:00 AM | 1 | 40.117 | 1 | Interpolated From Previous Year
11102 | 06/09/1997 | 12:00:00 PM | 1 | 45.457 | 1 | Interpolated From Previous Year
11103 | 06/09/1997 | 01:00:00 PM | 1 | 48.897 | 1 | Interpolated From Previous Year
11104 | 06/09/1997 | 02:00:00 PM | 1 | 50.337 | 1 | Interpolated From Previous Year
11105 | 06/09/1997 | 03:00:00 PM | 1 | 50.777 | 1 | Interpolated From Previous Year
11106 | 06/09/1997 | 04:00:00 PM | 1 | 50.677 | 1 | Interpolated From Previous Year
11107 | 06/09/1997 | 05:00:00 PM | 1 | 49.467 | 1 | Interpolated From Previous Year
11108 | 06/09/1997 | 06:00:00 PM | 1 | 47.217 | 1 | Interpolated From Previous Year
11109 | 06/09/1997 | 07:00:00 PM | 1 | 44.157 | 1 | Interpolated From Previous Year
11110 | 06/09/1997 | 08:00:00 PM | 1 | 39.997 | 1 | Interpolated From Previous Year
33177 | 10/26/1996 | 07:00:00 PM | 2 | 8.4 | 0
33178 | 10/26/1996 | 08:00:00 PM | 2 | 8 | 0
33179 | 10/26/1996 | 09:00:00 PM | 2 | 7.63 | 0
33180 | 10/26/1996 | 10:00:00 PM | 2 | 7.42 | 0
33181 | 10/26/1996 | 11:00:00 PM | 2 | 7.25 | 0
33182 | 10/27/1996 | 12:00:00 AM | 2 | 7.1 | 0
33183 | 10/27/1996 | 01:00:00 AM | 2 | 6.906 | 0
33184 | 10/27/1996 | 02:00:00 AM | 2 | 6.497 | 0
33185 | 10/27/1996 | 03:00:00 AM | 2 | 5.959 | 0
28642 | 04/20/1996 | 08:00:00 PM | 2 | 19.14 | 0
28643 | 04/20/1996 | 09:00:00 PM | 2 | 17.61 | 0
28644 | 04/20/1996 | 10:00:00 PM | 2 | 16.33 | 0
28645 | 04/20/1996 | 11:00:00 PM | 2 | 15.21 | 0
28646 | 04/21/1996 | 12:00:00 AM | 2 | 14.02 | 0
28647 | 04/21/1996 | 01:00:00 AM | 2 | 12.92 | 0
28648 | 04/21/1996 | 02:00:00 AM | 2 | 11.98 | 0
28649 | 04/21/1996 | 03:00:00 AM | 2 | 11.07 | 0
30061 | 06/18/1996 | 11:00:00 PM | 2 | 32.74 | 0
30062 | 06/19/1996 | 12:00:00 AM | 2 | 31.14 | 0
30063 | 06/19/1996 | 01:00:00 AM | 2 | 29.73 | 0
30064 | 06/19/1996 | 02:00:00 AM | 2 | 28.46 | 0
30065 | 06/19/1996 | 03:00:00 AM | 2 | 27.31 | 0
30066 | 06/19/1996 | 04:00:00 AM | 2 | 26.23 | 0
30067 | 06/19/1996 | 05:00:00 AM | 2 | 25.18 | 0
30068 | 06/19/1996 | 06:00:00 AM | 2 | 24.21 | 0
30069 | 06/19/1996 | 07:00:00 AM | 2 | 23.37 | 0
30070 | 06/19/1996 | 08:00:00 AM | 2 | 23.19 | 0
30071 | 06/19/1996 | 09:00:00 AM | 2 | 24.05 | 0
30072 | 06/19/1996 | 10:00:00 AM | 2 | 25.67 | 0
30073 | 06/19/1996 | 11:00:00 AM | 2 | 27.91 | 0
30074 | 06/19/1996 | 12:00:00 PM | 2 | 30.69 | 0
30075 | 06/19/1996 | 01:00:00 PM | 2 | 33.46 | 0
30076 | 06/19/1996 | 02:00:00 PM | 2 | 35.56 | 0
30077 | 06/19/1996 | 03:00:00 PM | 2 | 36.85 | 0
30078 | 06/19/1996 | 04:00:00 PM | 2 | 38.64 | 0
30079 | 06/19/1996 | 05:00:00 PM | 2 | 39.82 | 0
30080 | 06/19/1996 | 06:00:00 PM | 2 | 40.28 | 0
30081 | 06/19/1996 | 07:00:00 PM | 2 | 39.63 | 0
30082 | 06/19/1996 | 08:00:00 PM | 2 | 38.19 | 0
30083 | 06/19/1996 | 09:00:00 PM | 2 | 36.22 | 0
30084 | 06/19/1996 | 10:00:00 PM | 2 | 34.28 | 0
30085 | 06/19/1996 | 11:00:00 PM | 2 | 32.6 | 0
30086 | 06/20/1996 | 12:00:00 AM | 2 | 31.19 | 0
30087 | 06/20/1996 | 01:00:00 AM | 2 | 29.98 | 0
30088 | 06/20/1996 | 02:00:00 AM | 2 | 28.93 | 0
30089 | 06/20/1996 | 03:00:00 AM | 2 | 27.98 | 0
30090 | 06/20/1996 | 04:00:00 AM | 2 | 27.15 | 0
30091 | 06/20/1996 | 05:00:00 AM | 2 | 26.32 | 0
30092 | 06/20/1996 | 06:00:00 AM | 2 | 25.58 | 0
30093 | 06/20/1996 | 07:00:00 AM | 2 | 25.02 | 0
30094 | 06/20/1996 | 08:00:00 AM | 2 | 24.84 | 0
30095 | 06/20/1996 | 09:00:00 AM | 2 | 25.75 | 0
30096 | 06/20/1996 | 10:00:00 AM | 2 | 27.59 | 0
30097 | 06/20/1996 | 11:00:00 AM | 2 | 30.03 | 0
30098 | 06/20/1996 | 12:00:00 PM | 2 | 32.66 | 0
30099 | 06/20/1996 | 01:00:00 PM | 2 | 34.88 | 0
30100 | 06/20/1996 | 02:00:00 PM | 2 | 37.14 | 0
30101 | 06/20/1996 | 03:00:00 PM | 2 | 38.82 | 0
30102 | 06/20/1996 | 04:00:00 PM | 2 | 39.78 | 0
30103 | 06/20/1996 | 05:00:00 PM | 2 | 40.09 | 0
30104 | 06/20/1996 | 06:00:00 PM | 2 | 39.9 | 0
30105 | 06/20/1996 | 07:00:00 PM | 2 | 39.07 | 0
30106 | 06/20/1996 | 08:00:00 PM | 2 | 37.48 | 0
30107 | 06/20/1996 | 09:00:00 PM | 2 | 35.42 | 0
30108 | 06/20/1996 | 10:00:00 PM | 2 | 33.36 | 0
30109 | 06/20/1996 | 11:00:00 PM | 2 | 31.59 | 0
30110 | 06/21/1996 | 12:00:00 AM | 2 | 30.14 | 0
30111 | 06/21/1996 | 01:00:00 AM | 2 | 29.02 | 0
30112 | 06/21/1996 | 02:00:00 AM | 2 | 28.17 | 0
30113 | 06/21/1996 | 03:00:00 AM | 2 | 27.45 | 0
30114 | 06/21/1996 | 04:00:00 AM | 2 | 26.79 | 0
30115 | 06/21/1996 | 05:00:00 AM | 2 | 26.12 | 0
30116 | 06/21/1996 | 06:00:00 AM | 2 | 25.45 | 0
30117 | 06/21/1996 | 07:00:00 AM | 2 | 24.95 | 0
30118 | 06/21/1996 | 08:00:00 AM | 2 | 24.74 | 0
30119 | 06/21/1996 | 09:00:00 AM | 2 | 25.07 | 0
30120 | 06/21/1996 | 10:00:00 AM | 2 | 26.21 | 0
30121 | 06/21/1996 | 11:00:00 AM | 2 | 28.15 | 0
30122 | 06/21/1996 | 12:00:00 PM | 2 | 30.72 | 0
30123 | 06/21/1996 | 01:00:00 PM | 2 | 33.3 | 0
30124 | 06/21/1996 | 02:00:00 PM | 2 | 35.8 | 0
30125 | 06/21/1996 | 03:00:00 PM | 2 | 37.93 | 0
30126 | 06/21/1996 | 04:00:00 PM | 2 | 39.46 | 0
30127 | 06/21/1996 | 05:00:00 PM | 2 | 40.25 | 0
30128 | 06/21/1996 | 06:00:00 PM | 2 | 40.15 | 0
30129 | 06/21/1996 | 07:00:00 PM | 2 | 38.77 | 0
30130 | 06/21/1996 | 08:00:00 PM | 2 | 36.92 | 0
30131 | 06/21/1996 | 09:00:00 PM | 2 | 34.83 | 0
30132 | 06/21/1996 | 10:00:00 PM | 2 | 32.72 | 0
30133 | 06/21/1996 | 11:00:00 PM | 2 | 30.92 | 0
30134 | 06/22/1996 | 12:00:00 AM | 2 | 29.41 | 0
30135 | 06/22/1996 | 01:00:00 AM | 2 | 28.12 | 0
30136 | 06/22/1996 | 02:00:00 AM | 2 | 26.95 | 0
30137 | 06/22/1996 | 03:00:00 AM | 2 | 25.88 | 0
30138 | 06/22/1996 | 04:00:00 AM | 2 | 24.89 | 0
30139 | 06/22/1996 | 05:00:00 AM | 2 | 23.96 | 0
30140 | 06/22/1996 | 06:00:00 AM | 2 | 23.09 | 0
30141 | 06/22/1996 | 07:00:00 AM | 2 | 22.35 | 0
30142 | 06/22/1996 | 08:00:00 AM | 2 | 22.32 | 0
30143 | 06/22/1996 | 09:00:00 AM | 2 | 23.44 | 0
30144 | 06/22/1996 | 10:00:00 AM | 2 | 25.53 | 0
30145 | 06/22/1996 | 11:00:00 AM | 2 | 28.13 | 0
30146 | 06/22/1996 | 12:00:00 PM | 2 | 30.97 | 0
30147 | 06/22/1996 | 01:00:00 PM | 2 | 33.89 | 0
30148 | 06/22/1996 | 02:00:00 PM | 2 | 36.39 | 0
30149 | 06/22/1996 | 03:00:00 PM | 2 | 38.5 | 0
30150 | 06/22/1996 | 04:00:00 PM | 2 | 40.25 | 0
30151 | 06/22/1996 | 05:00:00 PM | 2 | 41.27 | 0
30152 | 06/22/1996 | 06:00:00 PM | 2 | 41.54 | 0
30153 | 06/22/1996 | 07:00:00 PM | 2 | 40.83 | 0
30154 | 06/22/1996 | 08:00:00 PM | 2 | 39.18 | 0
30155 | 06/22/1996 | 09:00:00 PM | 2 | 36.99 | 0
30156 | 06/22/1996 | 10:00:00 PM | 2 | 34.83 | 0
30157 | 06/22/1996 | 11:00:00 PM | 2 | 32.98 | 0
30158 | 06/23/1996 | 12:00:00 AM | 2 | 31.44 | 0
30159 | 06/23/1996 | 01:00:00 AM | 2 | 30.1 | 0
30160 | 06/23/1996 | 02:00:00 AM | 2 | 28.94 | 0
32853 | 10/13/1996 | 07:00:00 AM | 2 | 16.95 | 0
33471 | 11/08/1996 | 01:00:00 AM | 2 | 7.73 | 0
33472 | 11/08/1996 | 02:00:00 AM | 2 | 7 | 0
33473 | 11/08/1996 | 03:00:00 AM | 2 | 6.328 | 0
33474 | 11/08/1996 | 04:00:00 AM | 2 | 5.712 | 0
33475 | 11/08/1996 | 05:00:00 AM | 2 | 5.145 | 0
33476 | 11/08/1996 | 06:00:00 AM | 2 | 4.616 | 0
33477 | 11/08/1996 | 07:00:00 AM | 2 | 4.125 | 0
33478 | 11/08/1996 | 08:00:00 AM | 2 | 3.657 | 0
33479 | 11/08/1996 | 09:00:00 AM | 2 | 3.326 | 0
33480 | 11/08/1996 | 10:00:00 AM | 2 | 3.799 | 0
33481 | 11/08/1996 | 11:00:00 AM | 2 | 5.388 | 0
33482 | 11/08/1996 | 12:00:00 PM | 2 | 7.73 | 0
33483 | 11/08/1996 | 01:00:00 PM | 2 | 10.43 | 0
33484 | 11/08/1996 | 02:00:00 PM | 2 | 12.96 | 0
33485 | 11/08/1996 | 03:00:00 PM | 2 | 15.01 | 0
33486 | 11/08/1996 | 04:00:00 PM | 2 | 16.33 | 0
33487 | 11/08/1996 | 05:00:00 PM | 2 | 16.78 | 0
33488 | 11/08/1996 | 06:00:00 PM | 2 | 16.38 | 0
33489 | 11/08/1996 | 07:00:00 PM | 2 | 15.15 | 0
33490 | 11/08/1996 | 08:00:00 PM | 2 | 13.69 | 0
33491 | 11/08/1996 | 09:00:00 PM | 2 | 12.34 | 0
33492 | 11/08/1996 | 10:00:00 PM | 2 | 11.14 | 0
33493 | 11/08/1996 | 11:00:00 PM | 2 | 10.07 | 0
33494 | 11/09/1996 | 12:00:00 AM | 2 | 9.13 | 0
33495 | 11/09/1996 | 01:00:00 AM | 2 | 8.28 | 0
33496 | 11/09/1996 | 02:00:00 AM | 2 | 7.51 | 0
33497 | 11/09/1996 | 03:00:00 AM | 2 | 6.798 | 0
33498 | 11/09/1996 | 04:00:00 AM | 2 | 6.146 | 0
33499 | 11/09/1996 | 05:00:00 AM | 2 | 5.54 | 0
33500 | 11/09/1996 | 06:00:00 AM | 2 | 4.983 | 0
33501 | 11/09/1996 | 07:00:00 AM | 2 | 4.472 | 0
33502 | 11/09/1996 | 08:00:00 AM | 2 | 4 | 0
33503 | 11/09/1996 | 09:00:00 AM | 2 | 3.693 | 0
33504 | 11/09/1996 | 10:00:00 AM | 2 | 4.243 | 0
33505 | 11/09/1996 | 11:00:00 AM | 2 | 5.767 | 0
33506 | 11/09/1996 | 12:00:00 PM | 2 | 8 | 0
33507 | 11/09/1996 | 01:00:00 PM | 2 | 10.54 | 0
33508 | 11/09/1996 | 02:00:00 PM | 2 | 13.08 | 0
33509 | 11/09/1996 | 03:00:00 PM | 2 | 15.2 | 0
33510 | 11/09/1996 | 04:00:00 PM | 2 | 16.32 | 0
33511 | 11/09/1996 | 05:00:00 PM | 2 | 16.49 | 0
33512 | 11/09/1996 | 06:00:00 PM | 2 | 15.9 | 0
33513 | 11/09/1996 | 07:00:00 PM | 2 | 14.79 | 0
33514 | 11/09/1996 | 08:00:00 PM | 2 | 13.56 | 0
33515 | 11/09/1996 | 09:00:00 PM | 2 | 12.43 | 0
33516 | 11/09/1996 | 10:00:00 PM | 2 | 11.44 | 0
33517 | 11/09/1996 | 11:00:00 PM | 2 | 10.53 | 0
33518 | 11/10/1996 | 12:00:00 AM | 2 | 9.64 | 0
33519 | 11/10/1996 | 01:00:00 AM | 2 | 8.8 | 0
33520 | 11/10/1996 | 02:00:00 AM | 2 | 8.05 | 0
33521 | 11/10/1996 | 03:00:00 AM | 2 | 7.33 | 0
33522 | 11/10/1996 | 04:00:00 AM | 2 | 6.668 | 0
33523 | 11/10/1996 | 05:00:00 AM | 2 | 6.064 | 0
33524 | 11/10/1996 | 06:00:00 AM | 2 | 5.513 | 0
33525 | 11/10/1996 | 07:00:00 AM | 2 | 5.017 | 0
33526 | 11/10/1996 | 08:00:00 AM | 2 | 4.563 | 0
33527 | 11/10/1996 | 09:00:00 AM | 2 | 4.255 | 0
33528 | 11/10/1996 | 10:00:00 AM | 2 | 4.648 | 0
33529 | 11/10/1996 | 11:00:00 AM | 2 | 6.136 | 0
33530 | 11/10/1996 | 12:00:00 PM | 2 | 8.49 | 0
19514 | 05/26/1998 | 12:00:00 AM | 1 | 13.29 | 0
19515 | 05/26/1998 | 01:00:00 AM | 1 | 12.82 | 0
19516 | 05/26/1998 | 02:00:00 AM | 1 | 12.57 | 0
19517 | 05/26/1998 | 03:00:00 AM | 1 | 12.21 | 0
19518 | 05/26/1998 | 04:00:00 AM | 1 | 11.66 | 0
19519 | 05/26/1998 | 05:00:00 AM | 1 | 10.24 | 0
19520 | 05/26/1998 | 06:00:00 AM | 1 | 9.19 | 0
19521 | 05/26/1998 | 07:00:00 AM | 1 | 8.49 | 0
30789 | 07/19/1996 | 07:00:00 AM | 2 | 23.55 | 0
30790 | 07/19/1996 | 08:00:00 AM | 2 | 23.27 | 0
30791 | 07/19/1996 | 09:00:00 AM | 2 | 24.13 | 0
30792 | 07/19/1996 | 10:00:00 AM | 2 | 26.1 | 0
30793 | 07/19/1996 | 11:00:00 AM | 2 | 28.83 | 0
30794 | 07/19/1996 | 12:00:00 PM | 2 | 31.77 | 0
30795 | 07/19/1996 | 01:00:00 PM | 2 | 34.77 | 0
23561 | 11/10/1998 | 03:00:00 PM | 1 | 13.741 | 1 | From Previous Hours
23562 | 11/10/1998 | 04:00:00 PM | 1 | 13.101 | 1 | From Previous Hours
23563 | 11/10/1998 | 05:00:00 PM | 1 | 12.021 | 1 | From Previous Hours
23564 | 11/10/1998 | 06:00:00 PM | 1 | 10.771 | 1 | From Previous Hours
23565 | 11/10/1998 | 07:00:00 PM | 1 | 9.771 | 1 | From Previous Hours
26477 | 03/12/1999 | 03:00:00 AM | 1 | 0.662 | 0
26478 | 03/12/1999 | 04:00:00 AM | 1 | -0.07 | 0
26479 | 03/12/1999 | 05:00:00 AM | 1 | -0.684 | 0
26480 | 03/12/1999 | 06:00:00 AM | 1 | -1.292 | 0
26481 | 03/12/1999 | 07:00:00 AM | 1 | -1.728 | 0
26482 | 03/12/1999 | 08:00:00 AM | 1 | -0.586 | 0
26483 | 03/12/1999 | 09:00:00 AM | 1 | 3.65 | 0
26484 | 03/12/1999 | 10:00:00 AM | 1 | 9.36 | 0
26485 | 03/12/1999 | 11:00:00 AM | 1 | 15.11 | 0
26486 | 03/12/1999 | 12:00:00 PM | 1 | 20.11 | 0
26487 | 03/12/1999 | 01:00:00 PM | 1 | 23.96 | 0
26488 | 03/12/1999 | 02:00:00 PM | 1 | 26.53 | 0
26489 | 03/12/1999 | 03:00:00 PM | 1 | 27.44 | 0
26490 | 03/12/1999 | 04:00:00 PM | 1 | 26.44 | 0
26491 | 03/12/1999 | 05:00:00 PM | 1 | 23.92 | 0
26492 | 03/12/1999 | 06:00:00 PM | 1 | 20.23 | 0
26493 | 03/12/1999 | 07:00:00 PM | 1 | 16.4 | 0
26494 | 03/12/1999 | 08:00:00 PM | 1 | 13.68 | 0
26495 | 03/12/1999 | 09:00:00 PM | 1 | 11.52 | 0
26496 | 03/12/1999 | 10:00:00 PM | 1 | 9.68 | 0
26497 | 03/12/1999 | 11:00:00 PM | 1 | 8.24 | 0
26498 | 03/13/1999 | 12:00:00 AM | 1 | 6.973 | 0
26499 | 03/13/1999 | 01:00:00 AM | 1 | 5.893 | 0
26500 | 03/13/1999 | 02:00:00 AM | 1 | 4.924 | 0
26501 | 03/13/1999 | 03:00:00 AM | 1 | 4.104 | 0
26502 | 03/13/1999 | 04:00:00 AM | 1 | 3.397 | 0
26503 | 03/13/1999 | 05:00:00 AM | 1 | 2.68 | 0
26504 | 03/13/1999 | 06:00:00 AM | 1 | 1.965 | 0
26505 | 03/13/1999 | 07:00:00 AM | 1 | 1.483 | 0
26506 | 03/13/1999 | 08:00:00 AM | 1 | 3.389 | 0
26507 | 03/13/1999 | 09:00:00 AM | 1 | 6.892 | 0
26508 | 03/13/1999 | 10:00:00 AM | 1 | 10.64 | 0
26509 | 03/13/1999 | 11:00:00 AM | 1 | 13.74 | 0
26510 | 03/13/1999 | 12:00:00 PM | 1 | 16.73 | 0
26511 | 03/13/1999 | 01:00:00 PM | 1 | 21.12 | 0
26512 | 03/13/1999 | 02:00:00 PM | 1 | 23.59 | 0
26513 | 03/13/1999 | 03:00:00 PM | 1 | 24.47 | 0
26514 | 03/13/1999 | 04:00:00 PM | 1 | 25.56 | 0
26515 | 03/13/1999 | 05:00:00 PM | 1 | 24.5 | 0
26516 | 03/13/1999 | 06:00:00 PM | 1 | 21.84 | 0
26517 | 03/13/1999 | 07:00:00 PM | 1 | 18.55 | 0
26518 | 03/13/1999 | 08:00:00 PM | 1 | 15.97 | 0
26519 | 03/13/1999 | 09:00:00 PM | 1 | 13.56 | 0
26520 | 03/13/1999 | 10:00:00 PM | 1 | 11.58 | 0
26521 | 03/13/1999 | 11:00:00 PM | 1 | 10.01 | 0
26522 | 03/14/1999 | 12:00:00 AM | 1 | 8.93 | 0
26523 | 03/14/1999 | 01:00:00 AM | 1 | 7.61 | 0
26524 | 03/14/1999 | 02:00:00 AM | 1 | 6.394 | 0
26525 | 03/14/1999 | 03:00:00 AM | 1 | 5.383 | 0
26526 | 03/14/1999 | 04:00:00 AM | 1 | 4.415 | 0
26527 | 03/14/1999 | 05:00:00 AM | 1 | 3.502 | 0
26528 | 03/14/1999 | 06:00:00 AM | 1 | 2.687 | 0
26529 | 03/14/1999 | 07:00:00 AM | 1 | 1.996 | 0
26530 | 03/14/1999 | 08:00:00 AM | 1 | 2.988 | 0
26531 | 03/14/1999 | 09:00:00 AM | 1 | 6.316 | 0
26532 | 03/14/1999 | 10:00:00 AM | 1 | 12.44 | 0
26533 | 03/14/1999 | 11:00:00 AM | 1 | 18.59 | 0
26534 | 03/14/1999 | 12:00:00 PM | 1 | 23.54 | 0
26535 | 03/14/1999 | 01:00:00 PM | 1 | 27.37 | 0
26536 | 03/14/1999 | 02:00:00 PM | 1 | 25.58 | 0
26537 | 03/14/1999 | 03:00:00 PM | 1 | 23.56 | 0
26538 | 03/14/1999 | 04:00:00 PM | 1 | 22.63 | 0
26539 | 03/14/1999 | 05:00:00 PM | 1 | 20.37 | 0
26540 | 03/14/1999 | 06:00:00 PM | 1 | 17.98 | 0
26541 | 03/14/1999 | 07:00:00 PM | 1 | 15.77 | 0
26542 | 03/14/1999 | 08:00:00 PM | 1 | 14.07 | 0
26543 | 03/14/1999 | 09:00:00 PM | 1 | 12.9 | 0
26544 | 03/14/1999 | 10:00:00 PM | 1 | 11.83 | 0
26545 | 03/14/1999 | 11:00:00 PM | 1 | 10.94 | 0
26546 | 03/15/1999 | 12:00:00 AM | 1 | 10 | 0
26547 | 03/15/1999 | 01:00:00 AM | 1 | 9.16 | 0
26548 | 03/15/1999 | 02:00:00 AM | 1 | 8.55 | 0
26549 | 03/15/1999 | 03:00:00 AM | 1 | 7.89 | 0
26550 | 03/15/1999 | 04:00:00 AM | 1 | 7.33 | 0
26551 | 03/15/1999 | 05:00:00 AM | 1 | 6.825 | 0
26552 | 03/15/1999 | 06:00:00 AM | 1 | 6.209 | 0
26553 | 03/15/1999 | 07:00:00 AM | 1 | 5.661 | 0
26554 | 03/15/1999 | 08:00:00 AM | 1 | 5.806 | 0
26555 | 03/15/1999 | 09:00:00 AM | 1 | 8.13 | 0
26556 | 03/15/1999 | 10:00:00 AM | 1 | 11.85 | 0
26557 | 03/15/1999 | 11:00:00 AM | 1 | 15.9 | 0
26558 | 03/15/1999 | 12:00:00 PM | 1 | 19.32 | 0
26559 | 03/15/1999 | 01:00:00 PM | 1 | 23.14 | 0
26560 | 03/15/1999 | 02:00:00 PM | 1 | 23.92 | 0
26561 | 03/15/1999 | 03:00:00 PM | 1 | 22.9 | 0
26562 | 03/15/1999 | 04:00:00 PM | 1 | 22.8 | 0
26563 | 03/15/1999 | 05:00:00 PM | 1 | 21.47 | 0
26564 | 03/15/1999 | 06:00:00 PM | 1 | 19.15 | 0
26565 | 03/15/1999 | 07:00:00 PM | 1 | 16.43 | 0
26566 | 03/15/1999 | 08:00:00 PM | 1 | 13.78 | 0
26567 | 03/15/1999 | 09:00:00 PM | 1 | 11.72 | 0
33639 | 11/15/1996 | 01:00:00 AM | 2 | 8.95 | 0
33640 | 11/15/1996 | 02:00:00 AM | 2 | 8.63 | 0
33641 | 11/15/1996 | 03:00:00 AM | 2 | 8.36 | 0
33642 | 11/15/1996 | 04:00:00 AM | 2 | 8.11 | 0
33643 | 11/15/1996 | 05:00:00 AM | 2 | 7.88 | 0
33644 | 11/15/1996 | 06:00:00 AM | 2 | 7.55 | 0
33645 | 11/15/1996 | 07:00:00 AM | 2 | 7.24 | 0
33646 | 11/15/1996 | 08:00:00 AM | 2 | 7.02 | 0
33647 | 11/15/1996 | 09:00:00 AM | 2 | 6.851 | 0
33648 | 11/15/1996 | 10:00:00 AM | 2 | 6.785 | 0
33649 | 11/15/1996 | 11:00:00 AM | 2 | 7.29 | 0
33650 | 11/15/1996 | 12:00:00 PM | 2 | 8.34 | 0
33651 | 11/15/1996 | 01:00:00 PM | 2 | 10.28 | 0
33652 | 11/15/1996 | 02:00:00 PM | 2 | 11.58 | 0
33653 | 11/15/1996 | 03:00:00 PM | 2 | 12.15 | 0
33654 | 11/15/1996 | 04:00:00 PM | 2 | 12.15 | 0
33655 | 11/15/1996 | 05:00:00 PM | 2 | 11.79 | 0
33656 | 11/15/1996 | 06:00:00 PM | 2 | 11.18 | 0
33657 | 11/15/1996 | 07:00:00 PM | 2 | 10.25 | 0
33658 | 11/15/1996 | 08:00:00 PM | 2 | 9.23 | 0
33659 | 11/15/1996 | 09:00:00 PM | 2 | 8.23 | 0
33660 | 11/15/1996 | 10:00:00 PM | 2 | 7.3 | 0
33661 | 11/15/1996 | 11:00:00 PM | 2 | 6.501 | 0
33662 | 11/16/1996 | 12:00:00 AM | 2 | 5.854 | 0
33663 | 11/16/1996 | 01:00:00 AM | 2 | 5.229 | 0
33664 | 11/16/1996 | 02:00:00 AM | 2 | 4.755 | 0
33665 | 11/16/1996 | 03:00:00 AM | 2 | 4.375 | 0
33666 | 11/16/1996 | 04:00:00 AM | 2 | 3.969 | 0
33667 | 11/16/1996 | 05:00:00 AM | 2 | 3.495 | 0
33668 | 11/16/1996 | 06:00:00 AM | 2 | 2.989 | 0
33669 | 11/16/1996 | 07:00:00 AM | 2 | 2.473 | 0
33670 | 11/16/1996 | 08:00:00 AM | 2 | 2.027 | 0
33671 | 11/16/1996 | 09:00:00 AM | 2 | 1.662 | 0
33672 | 11/16/1996 | 10:00:00 AM | 2 | 1.928 | 0
33673 | 11/16/1996 | 11:00:00 AM | 2 | 3.28 | 0
33674 | 11/16/1996 | 12:00:00 PM | 2 | 4.86 | 0
33675 | 11/16/1996 | 01:00:00 PM | 2 | 6.209 | 0
23841 | 11/22/1998 | 07:00:00 AM | 1 | 7.42 | 0
23842 | 11/22/1998 | 08:00:00 AM | 1 | 6.616 | 0
23843 | 11/22/1998 | 09:00:00 AM | 1 | 5.872 | 0
23844 | 11/22/1998 | 10:00:00 AM | 1 | 8.06 | 0
23845 | 11/22/1998 | 11:00:00 AM | 1 | 11.79 | 0
23846 | 11/22/1998 | 12:00:00 PM | 1 | 16.23 | 0
23847 | 11/22/1998 | 01:00:00 PM | 1 | 19.9 | 0
23848 | 11/22/1998 | 02:00:00 PM | 1 | 21.93 | 0
23849 | 11/22/1998 | 03:00:00 PM | 1 | 20.45 | 0
23850 | 11/22/1998 | 04:00:00 PM | 1 | 19.28 | 0
23851 | 11/22/1998 | 05:00:00 PM | 1 | 16.93 | 0
23852 | 11/22/1998 | 06:00:00 PM | 1 | 14.85 | 0
23853 | 11/22/1998 | 07:00:00 PM | 1 | 13.27 | 0
23854 | 11/22/1998 | 08:00:00 PM | 1 | 12.24 | 0
23855 | 11/22/1998 | 09:00:00 PM | 1 | 11.46 | 0
23856 | 11/22/1998 | 10:00:00 PM | 1 | 10.89 | 0
23857 | 11/22/1998 | 11:00:00 PM | 1 | 10.49 | 0
23858 | 11/23/1998 | 12:00:00 AM | 1 | 9.99 | 0
23859 | 11/23/1998 | 01:00:00 AM | 1 | 9.35 | 0
23860 | 11/23/1998 | 02:00:00 AM | 1 | 8.67 | 0
23861 | 11/23/1998 | 03:00:00 AM | 1 | 7.98 | 0
23862 | 11/23/1998 | 04:00:00 AM | 1 | 7.09 | 0
23863 | 11/23/1998 | 05:00:00 AM | 1 | 6.487 | 0
23864 | 11/23/1998 | 06:00:00 AM | 1 | 5.979 | 0
23865 | 11/23/1998 | 07:00:00 AM | 1 | 5.389 | 0
23866 | 11/23/1998 | 08:00:00 AM | 1 | 5.534 | 0
23867 | 11/23/1998 | 09:00:00 AM | 1 | 6.387 | 0
23868 | 11/23/1998 | 10:00:00 AM | 1 | 9.63 | 0
23869 | 11/23/1998 | 11:00:00 AM | 1 | 13.53 | 0
23870 | 11/23/1998 | 12:00:00 PM | 1 | 16.38 | 0
23871 | 11/23/1998 | 01:00:00 PM | 1 | 18.42 | 0
21781 | 08/28/1998 | 11:00:00 AM | 1 | 35.16 | 0
21782 | 08/28/1998 | 12:00:00 PM | 1 | 40.7 | 0
21783 | 08/28/1998 | 01:00:00 PM | 1 | 45.22 | 0
33538 | 11/10/1996 | 08:00:00 PM | 2 | 14.79 | 0
33539 | 11/10/1996 | 09:00:00 PM | 2 | 13.43 | 0
33540 | 11/10/1996 | 10:00:00 PM | 2 | 12.23 | 0
33541 | 11/10/1996 | 11:00:00 PM | 2 | 11.17 | 0
33542 | 11/11/1996 | 12:00:00 AM | 2 | 10.21 | 0
33543 | 11/11/1996 | 01:00:00 AM | 2 | 9.39 | 0
23886 | 11/24/1998 | 04:00:00 AM | 1 | 3.963 | 0
23887 | 11/24/1998 | 05:00:00 AM | 1 | 3.276 | 0
23888 | 11/24/1998 | 06:00:00 AM | 1 | 2.912 | 0
23889 | 11/24/1998 | 07:00:00 AM | 1 | 2.473 | 0
23890 | 11/24/1998 | 08:00:00 AM | 1 | 2.195 | 0
23891 | 11/24/1998 | 09:00:00 AM | 1 | 2.608 | 0
23892 | 11/24/1998 | 10:00:00 AM | 1 | 4.971 | 0
23893 | 11/24/1998 | 11:00:00 AM | 1 | 8.84 | 0
23894 | 11/24/1998 | 12:00:00 PM | 1 | 12.39 | 0
23895 | 11/24/1998 | 01:00:00 PM | 1 | 15.38 | 0
23896 | 11/24/1998 | 02:00:00 PM | 1 | 16.72 | 0
23897 | 11/24/1998 | 03:00:00 PM | 1 | 15.55 | 0
23898 | 11/24/1998 | 04:00:00 PM | 1 | 13.89 | 0
23899 | 11/24/1998 | 05:00:00 PM | 1 | 12.66 | 0
23900 | 11/24/1998 | 06:00:00 PM | 1 | 11.44 | 0
23901 | 11/24/1998 | 07:00:00 PM | 1 | 9.78 | 0
23902 | 11/24/1998 | 08:00:00 PM | 1 | 8.47 | 0
23903 | 11/24/1998 | 09:00:00 PM | 1 | 7.29 | 0
23904 | 11/24/1998 | 10:00:00 PM | 1 | 6.557 | 0
23905 | 11/24/1998 | 11:00:00 PM | 1 | 6.053 | 0
23906 | 11/25/1998 | 12:00:00 AM | 1 | 5.42 | 0
23907 | 11/25/1998 | 01:00:00 AM | 1 | 5.187 | 0
23908 | 11/25/1998 | 02:00:00 AM | 1 | 4.152 | 0
23909 | 11/25/1998 | 03:00:00 AM | 1 | 3.313 | 0
23910 | 11/25/1998 | 04:00:00 AM | 1 | 2.834 | 0
23911 | 11/25/1998 | 05:00:00 AM | 1 | 2.364 | 0
23912 | 11/25/1998 | 06:00:00 AM | 1 | 2.092 | 0
23913 | 11/25/1998 | 07:00:00 AM | 1 | 1.971 | 0
23914 | 11/25/1998 | 08:00:00 AM | 1 | 1.802 | 0
23915 | 11/25/1998 | 09:00:00 AM | 1 | 1.832 | 0
23916 | 11/25/1998 | 10:00:00 AM | 1 | 2.519 | 0
23917 | 11/25/1998 | 11:00:00 AM | 1 | 3.558 | 0
23918 | 11/25/1998 | 12:00:00 PM | 1 | 5.645 | 0
23919 | 11/25/1998 | 01:00:00 PM | 1 | 8.13 | 0
23920 | 11/25/1998 | 02:00:00 PM | 1 | 9.17 | 0
23921 | 11/25/1998 | 03:00:00 PM | 1 | 10.16 | 0
23922 | 11/25/1998 | 04:00:00 PM | 1 | 11.43 | 0
23923 | 11/25/1998 | 05:00:00 PM | 1 | 13.43 | 0
23924 | 11/25/1998 | 06:00:00 PM | 1 | 11.18 | 0
23925 | 11/25/1998 | 07:00:00 PM | 1 | 8.3 | 0
23926 | 11/25/1998 | 08:00:00 PM | 1 | 6.264 | 0
23927 | 11/25/1998 | 09:00:00 PM | 1 | 4.769 | 0
23928 | 11/25/1998 | 10:00:00 PM | 1 | 3.566 | 0
23929 | 11/25/1998 | 11:00:00 PM | 1 | 2.524 | 0
23930 | 11/26/1998 | 12:00:00 AM | 1 | 1.638 | 0
23931 | 11/26/1998 | 01:00:00 AM | 1 | 0.881 | 0
23932 | 11/26/1998 | 02:00:00 AM | 1 | 0.168 | 0
23933 | 11/26/1998 | 03:00:00 AM | 1 | -0.439 | 0
23934 | 11/26/1998 | 04:00:00 AM | 1 | -1.003 | 0
23935 | 11/26/1998 | 05:00:00 AM | 1 | -1.47 | 0
23936 | 11/26/1998 | 06:00:00 AM | 1 | -1.891 | 0
23937 | 11/26/1998 | 07:00:00 AM | 1 | -2.238 | 0
23938 | 11/26/1998 | 08:00:00 AM | 1 | -2.592 | 0
23939 | 11/26/1998 | 09:00:00 AM | 1 | -2.421 | 0
23940 | 11/26/1998 | 10:00:00 AM | 1 | 0.401 | 0
23941 | 11/26/1998 | 11:00:00 AM | 1 | 5.188 | 0
23942 | 11/26/1998 | 12:00:00 PM | 1 | 10.54 | 0
23943 | 11/26/1998 | 01:00:00 PM | 1 | 15.69 | 0
23944 | 11/26/1998 | 02:00:00 PM | 1 | 17.69 | 0
23945 | 11/26/1998 | 03:00:00 PM | 1 | 19.46 | 0
23946 | 11/26/1998 | 04:00:00 PM | 1 | 19.08 | 0
23947 | 11/26/1998 | 05:00:00 PM | 1 | 17.67 | 0
23948 | 11/26/1998 | 06:00:00 PM | 1 | 14.78 | 0
23949 | 11/26/1998 | 07:00:00 PM | 1 | 12.21 | 0
23950 | 11/26/1998 | 08:00:00 PM | 1 | 10.59 | 0
23951 | 11/26/1998 | 09:00:00 PM | 1 | 9.16 | 0
23952 | 11/26/1998 | 10:00:00 PM | 1 | 7.69 | 0
23953 | 11/26/1998 | 11:00:00 PM | 1 | 6.394 | 0
23954 | 11/27/1998 | 12:00:00 AM | 1 | 5.345 | 0
23955 | 11/27/1998 | 01:00:00 AM | 1 | 4.456 | 0
23956 | 11/27/1998 | 02:00:00 AM | 1 | 3.937 | 0
23957 | 11/27/1998 | 03:00:00 AM | 1 | 4.59 | 0
23958 | 11/27/1998 | 04:00:00 AM | 1 | 5.043 | 0
23959 | 11/27/1998 | 05:00:00 AM | 1 | 4.937 | 0
23960 | 11/27/1998 | 06:00:00 AM | 1 | 4.829 | 0
23961 | 11/27/1998 | 07:00:00 AM | 1 | 4.643 | 0
23962 | 11/27/1998 | 08:00:00 AM | 1 | 3.988 | 0
23963 | 11/27/1998 | 09:00:00 AM | 1 | 3.649 | 0
23964 | 11/27/1998 | 10:00:00 AM | 1 | 4.095 | 0
23965 | 11/27/1998 | 11:00:00 AM | 1 | 6.165 | 0
26941 | 03/31/1999 | 11:00:00 AM | 1 | 13.67 | 0
23966 | 11/27/1998 | 12:00:00 PM | 1 | 10.28 | 0
23967 | 11/27/1998 | 01:00:00 PM | 1 | 14.54 | 0
23968 | 11/27/1998 | 02:00:00 PM | 1 | 14.87 | 0
23969 | 11/27/1998 | 03:00:00 PM | 1 | 12.98 | 0
23970 | 11/27/1998 | 04:00:00 PM | 1 | 11.99 | 0
23971 | 11/27/1998 | 05:00:00 PM | 1 | 11.06 | 0
23972 | 11/27/1998 | 06:00:00 PM | 1 | 9.96 | 0
23973 | 11/27/1998 | 07:00:00 PM | 1 | 9.06 | 0
23974 | 11/27/1998 | 08:00:00 PM | 1 | 8.48 | 0
23975 | 11/27/1998 | 09:00:00 PM | 1 | 7.92 | 0
23976 | 11/27/1998 | 10:00:00 PM | 1 | 7.49 | 0
23977 | 11/27/1998 | 11:00:00 PM | 1 | 7.13 | 0
26942 | 03/31/1999 | 12:00:00 PM | 1 | 18.77 | 0
26943 | 03/31/1999 | 01:00:00 PM | 1 | 19.43 | 0
26944 | 03/31/1999 | 02:00:00 PM | 1 | 19.26 | 0
26945 | 03/31/1999 | 03:00:00 PM | 1 | 15.76 | 0
26946 | 03/31/1999 | 04:00:00 PM | 1 | 12.23 | 0
26947 | 03/31/1999 | 05:00:00 PM | 1 | 11.88 | 0
26948 | 03/31/1999 | 06:00:00 PM | 1 | 11.1 | 0
26949 | 03/31/1999 | 07:00:00 PM | 1 | 8.99 | 0
26950 | 03/31/1999 | 08:00:00 PM | 1 | 7.83 | 0
26951 | 03/31/1999 | 09:00:00 PM | 1 | 6.938 | 0
26952 | 03/31/1999 | 10:00:00 PM | 1 | 5.505 | 0
26953 | 03/31/1999 | 11:00:00 PM | 1 | 4.151 | 0
26954 | 04/01/1999 | 12:00:00 AM | 1 | 3.558 | 0
26955 | 04/01/1999 | 01:00:00 AM | 1 | 3.345 | 0
26956 | 04/01/1999 | 02:00:00 AM | 1 | 2.855 | 0
26957 | 04/01/1999 | 03:00:00 AM | 1 | 2.279 | 0
26958 | 04/01/1999 | 04:00:00 AM | 1 | 1.624 | 0
26959 | 04/01/1999 | 05:00:00 AM | 1 | 1.225 | 0
26960 | 04/01/1999 | 06:00:00 AM | 1 | 0.929 | 0
26961 | 04/01/1999 | 07:00:00 AM | 1 | 1.505 | 0
26962 | 04/01/1999 | 08:00:00 AM | 1 | 2.843 | 0
26963 | 04/01/1999 | 09:00:00 AM | 1 | 5.811 | 0
26964 | 04/01/1999 | 10:00:00 AM | 1 | 8.8 | 0
26965 | 04/01/1999 | 11:00:00 AM | 1 | 12.99 | 0
26966 | 04/01/1999 | 12:00:00 PM | 1 | 13.66 | 0
26967 | 04/01/1999 | 01:00:00 PM | 1 | 16.12 | 0
26968 | 04/01/1999 | 02:00:00 PM | 1 | 18.34 | 0
26969 | 04/01/1999 | 03:00:00 PM | 1 | 17.89 | 0
26970 | 04/01/1999 | 04:00:00 PM | 1 | 15.15 | 0
26971 | 04/01/1999 | 05:00:00 PM | 1 | 14.97 | 0
26972 | 04/01/1999 | 06:00:00 PM | 1 | 12.99 | 0
26973 | 04/01/1999 | 07:00:00 PM | 1 | 10.58 | 0
26974 | 04/01/1999 | 08:00:00 PM | 1 | 8.4 | 0
26975 | 04/01/1999 | 09:00:00 PM | 1 | 6.973 | 0
26976 | 04/01/1999 | 10:00:00 PM | 1 | 6.382 | 0
26977 | 04/01/1999 | 11:00:00 PM | 1 | 5.865 | 0
26978 | 04/02/1999 | 12:00:00 AM | 1 | 5.433 | 0
26979 | 04/02/1999 | 01:00:00 AM | 1 | 5.042 | 0
26980 | 04/02/1999 | 02:00:00 AM | 1 | 4.614 | 0
26981 | 04/02/1999 | 03:00:00 AM | 1 | 4.184 | 0
26982 | 04/02/1999 | 04:00:00 AM | 1 | 3.65 | 0
26983 | 04/02/1999 | 05:00:00 AM | 1 | 3.403 | 0
26984 | 04/02/1999 | 06:00:00 AM | 1 | 3.155 | 0
26985 | 04/02/1999 | 07:00:00 AM | 1 | 2.793 | 0
26986 | 04/02/1999 | 08:00:00 AM | 1 | 4.876 | 0
26987 | 04/02/1999 | 09:00:00 AM | 1 | 9.37 | 0
26988 | 04/02/1999 | 10:00:00 AM | 1 | 12.19 | 0
26989 | 04/02/1999 | 11:00:00 AM | 1 | 12.23 | 0
26990 | 04/02/1999 | 12:00:00 PM | 1 | 16.48 | 0
26991 | 04/02/1999 | 01:00:00 PM | 1 | 20.08 | 0
26992 | 04/02/1999 | 02:00:00 PM | 1 | 20.81 | 0
26993 | 04/02/1999 | 03:00:00 PM | 1 | 20.43 | 0
26994 | 04/02/1999 | 04:00:00 PM | 1 | 19.32 | 0
26995 | 04/02/1999 | 05:00:00 PM | 1 | 17.45 | 0
26996 | 04/02/1999 | 06:00:00 PM | 1 | 15.29 | 0
26997 | 04/02/1999 | 07:00:00 PM | 1 | 12.33 | 0
26998 | 04/02/1999 | 08:00:00 PM | 1 | 9.85 | 0
26999 | 04/02/1999 | 09:00:00 PM | 1 | 8.31 | 0
27000 | 04/02/1999 | 10:00:00 PM | 1 | 7.43 | 0
27001 | 04/02/1999 | 11:00:00 PM | 1 | 6.828 | 0
27002 | 04/03/1999 | 12:00:00 AM | 1 | 6.321 | 0
27003 | 04/03/1999 | 01:00:00 AM | 1 | 5.654 | 0
27004 | 04/03/1999 | 02:00:00 AM | 1 | 5.068 | 0
27005 | 04/03/1999 | 03:00:00 AM | 1 | 5.076 | 0
27006 | 04/03/1999 | 04:00:00 AM | 1 | 5.364 | 0
27007 | 04/03/1999 | 05:00:00 AM | 1 | 5.344 | 0
27008 | 04/03/1999 | 06:00:00 AM | 1 | 5.266 | 0
27009 | 04/03/1999 | 07:00:00 AM | 1 | 4.975 | 0
18340 | 04/07/1998 | 02:00:00 AM | 1 | 3.416 | 0
18341 | 04/07/1998 | 03:00:00 AM | 1 | 2.833 | 0
18342 | 04/07/1998 | 04:00:00 AM | 1 | 2.294 | 0
18343 | 04/07/1998 | 05:00:00 AM | 1 | 1.759 | 0
18344 | 04/07/1998 | 06:00:00 AM | 1 | 1.358 | 0
18345 | 04/07/1998 | 07:00:00 AM | 1 | 2.213 | 0
18346 | 04/07/1998 | 08:00:00 AM | 1 | 5.99 | 0
30965 | 07/26/1996 | 03:00:00 PM | 2 | 43.36 | 0
30966 | 07/26/1996 | 04:00:00 PM | 2 | 45.01 | 0
30967 | 07/26/1996 | 05:00:00 PM | 2 | 45.83 | 0
30968 | 07/26/1996 | 06:00:00 PM | 2 | 45.92 | 0
30969 | 07/26/1996 | 07:00:00 PM | 2 | 45.21 | 0
30970 | 07/26/1996 | 08:00:00 PM | 2 | 43.88 | 0
30971 | 07/26/1996 | 09:00:00 PM | 2 | 41.96 | 0
25718 | 02/08/1999 | 12:00:00 PM | 1 | 10.28 | 0
25719 | 02/08/1999 | 01:00:00 PM | 1 | 13.41 | 0
25720 | 02/08/1999 | 02:00:00 PM | 1 | 14.74 | 0
25721 | 02/08/1999 | 03:00:00 PM | 1 | 14.76 | 0
25722 | 02/08/1999 | 04:00:00 PM | 1 | 13.11 | 0
25723 | 02/08/1999 | 05:00:00 PM | 1 | 10.49 | 0
25724 | 02/08/1999 | 06:00:00 PM | 1 | 8.66 | 0
25725 | 02/08/1999 | 07:00:00 PM | 1 | 7.05 | 0
25726 | 02/08/1999 | 08:00:00 PM | 1 | 6.392 | 0
25727 | 02/08/1999 | 09:00:00 PM | 1 | 5.827 | 0
25728 | 02/08/1999 | 10:00:00 PM | 1 | 5.228 | 0
25729 | 02/08/1999 | 11:00:00 PM | 1 | 4.866 | 0
25730 | 02/09/1999 | 12:00:00 AM | 1 | 4.598 | 0
25731 | 02/09/1999 | 01:00:00 AM | 1 | 4.517 | 0
25732 | 02/09/1999 | 02:00:00 AM | 1 | 4.79 | 0
25733 | 02/09/1999 | 03:00:00 AM | 1 | 4.97 | 0
25734 | 02/09/1999 | 04:00:00 AM | 1 | 4.994 | 0
25735 | 02/09/1999 | 05:00:00 AM | 1 | 4.903 | 0
25736 | 02/09/1999 | 06:00:00 AM | 1 | 4.887 | 0
25737 | 02/09/1999 | 07:00:00 AM | 1 | 4.941 | 0
25738 | 02/09/1999 | 08:00:00 AM | 1 | 4.838 | 0
25739 | 02/09/1999 | 09:00:00 AM | 1 | 4.833 | 0
25740 | 02/09/1999 | 10:00:00 AM | 1 | 6.032 | 0
25741 | 02/09/1999 | 11:00:00 AM | 1 | 5.091 | 0
25742 | 02/09/1999 | 12:00:00 PM | 1 | 3.13 | 0
25743 | 02/09/1999 | 01:00:00 PM | 1 | 4.62 | 0
25744 | 02/09/1999 | 02:00:00 PM | 1 | 5.6 | 0
25745 | 02/09/1999 | 03:00:00 PM | 1 | 4.938 | 0
25746 | 02/09/1999 | 04:00:00 PM | 1 | 5.194 | 0
25747 | 02/09/1999 | 05:00:00 PM | 1 | 6.475 | 0
25748 | 02/09/1999 | 06:00:00 PM | 1 | 5.201 | 0
25749 | 02/09/1999 | 07:00:00 PM | 1 | 2.576 | 0
25750 | 02/09/1999 | 08:00:00 PM | 1 | 0.961 | 0
25751 | 02/09/1999 | 09:00:00 PM | 1 | 0.091 | 0
25752 | 02/09/1999 | 10:00:00 PM | 1 | -0.103 | 0
25753 | 02/09/1999 | 11:00:00 PM | 1 | -0.82 | 0
25754 | 02/10/1999 | 12:00:00 AM | 1 | -1.566 | 0
25755 | 02/10/1999 | 01:00:00 AM | 1 | -2.365 | 0
25756 | 02/10/1999 | 02:00:00 AM | 1 | -3.049 | 0
25757 | 02/10/1999 | 03:00:00 AM | 1 | -3.514 | 0
25758 | 02/10/1999 | 04:00:00 AM | 1 | -3.816 | 0
25759 | 02/10/1999 | 05:00:00 AM | 1 | -3.793 | 0
25760 | 02/10/1999 | 06:00:00 AM | 1 | -3.935 | 0
25761 | 02/10/1999 | 07:00:00 AM | 1 | -4.27 | 0
25762 | 02/10/1999 | 08:00:00 AM | 1 | -4.587 | 0
25763 | 02/10/1999 | 09:00:00 AM | 1 | -4.588 | 0
25764 | 02/10/1999 | 10:00:00 AM | 1 | -2.992 | 0
25765 | 02/10/1999 | 11:00:00 AM | 1 | -1.287 | 0
25766 | 02/10/1999 | 12:00:00 PM | 1 | 1.981 | 0
25767 | 02/10/1999 | 01:00:00 PM | 1 | 6.423 | 0
25768 | 02/10/1999 | 02:00:00 PM | 1 | 9.69 | 0
25769 | 02/10/1999 | 03:00:00 PM | 1 | 12.64 | 0
25770 | 02/10/1999 | 04:00:00 PM | 1 | 11.67 | 0
25771 | 02/10/1999 | 05:00:00 PM | 1 | 9.87 | 0
25772 | 02/10/1999 | 06:00:00 PM | 1 | 7.26 | 0
25773 | 02/10/1999 | 07:00:00 PM | 1 | 4.345 | 0
25774 | 02/10/1999 | 08:00:00 PM | 1 | 1.808 | 0
25775 | 02/10/1999 | 09:00:00 PM | 1 | 0.102 | 0
25776 | 02/10/1999 | 10:00:00 PM | 1 | -1.186 | 0
25777 | 02/10/1999 | 11:00:00 PM | 1 | -2.213 | 0
25778 | 02/11/1999 | 12:00:00 AM | 1 | -2.975 | 0
25779 | 02/11/1999 | 01:00:00 AM | 1 | -3.462 | 0
25780 | 02/11/1999 | 02:00:00 AM | 1 | -3.903 | 0
25781 | 02/11/1999 | 03:00:00 AM | 1 | -4.304 | 0
25782 | 02/11/1999 | 04:00:00 AM | 1 | -4.677 | 0
25783 | 02/11/1999 | 05:00:00 AM | 1 | -5.097 | 0
25784 | 02/11/1999 | 06:00:00 AM | 1 | -5.529 | 0
25785 | 02/11/1999 | 07:00:00 AM | 1 | -5.943 | 0
25786 | 02/11/1999 | 08:00:00 AM | 1 | -6.323 | 0
25787 | 02/11/1999 | 09:00:00 AM | 1 | -6.024 | 0
25788 | 02/11/1999 | 10:00:00 AM | 1 | -3.226 | 0
25789 | 02/11/1999 | 11:00:00 AM | 1 | 1.066 | 0
25790 | 02/11/1999 | 12:00:00 PM | 1 | 5.251 | 0
25791 | 02/11/1999 | 01:00:00 PM | 1 | 8.38 | 0
25792 | 02/11/1999 | 02:00:00 PM | 1 | 11.27 | 0
25793 | 02/11/1999 | 03:00:00 PM | 1 | 13.52 | 0
25794 | 02/11/1999 | 04:00:00 PM | 1 | 14.25 | 0
25795 | 02/11/1999 | 05:00:00 PM | 1 | 13.32 | 0
25796 | 02/11/1999 | 06:00:00 PM | 1 | 10.93 | 0
25797 | 02/11/1999 | 07:00:00 PM | 1 | 7.55 | 0
25798 | 02/11/1999 | 08:00:00 PM | 1 | 4.956 | 0
25799 | 02/11/1999 | 09:00:00 PM | 1 | 3.124 | 0
25800 | 02/11/1999 | 10:00:00 PM | 1 | 1.788 | 0
25801 | 02/11/1999 | 11:00:00 PM | 1 | 0.865 | 0
25802 | 02/12/1999 | 12:00:00 AM | 1 | 0.133 | 0
25803 | 02/12/1999 | 01:00:00 AM | 1 | -0.531 | 0
25804 | 02/12/1999 | 02:00:00 AM | 1 | -1.236 | 0
25805 | 02/12/1999 | 03:00:00 AM | 1 | -1.683 | 0
25806 | 02/12/1999 | 04:00:00 AM | 1 | -2.032 | 0
25807 | 02/12/1999 | 05:00:00 AM | 1 | -2.613 | 0
25808 | 02/12/1999 | 06:00:00 AM | 1 | -3.174 | 0
25809 | 02/12/1999 | 07:00:00 AM | 1 | -3.19 | 0
25810 | 02/12/1999 | 08:00:00 AM | 1 | -3.293 | 0
25811 | 02/12/1999 | 09:00:00 AM | 1 | -2.448 | 0
25812 | 02/12/1999 | 10:00:00 AM | 1 | 0.58 | 0
25813 | 02/12/1999 | 11:00:00 AM | 1 | 2.786 | 0
25814 | 02/12/1999 | 12:00:00 PM | 1 | 5.205 | 0
25815 | 02/12/1999 | 01:00:00 PM | 1 | 7.65 | 0
25816 | 02/12/1999 | 02:00:00 PM | 1 | 10.43 | 0
26193 | 02/28/1999 | 07:00:00 AM | 1 | 1.63 | 0
26194 | 02/28/1999 | 08:00:00 AM | 1 | 1.871 | 0
26195 | 02/28/1999 | 09:00:00 AM | 1 | 5.11 | 0
26196 | 02/28/1999 | 10:00:00 AM | 1 | 10.53 | 0
26197 | 02/28/1999 | 11:00:00 AM | 1 | 16.25 | 0
26198 | 02/28/1999 | 12:00:00 PM | 1 | 18.45 | 0
26199 | 02/28/1999 | 01:00:00 PM | 1 | 19.66 | 0
26200 | 02/28/1999 | 02:00:00 PM | 1 | 22.51 | 0
26201 | 02/28/1999 | 03:00:00 PM | 1 | 24.14 | 0
26202 | 02/28/1999 | 04:00:00 PM | 1 | 23.52 | 0
26203 | 02/28/1999 | 05:00:00 PM | 1 | 21.12 | 0
26204 | 02/28/1999 | 06:00:00 PM | 1 | 17.98 | 0
26205 | 02/28/1999 | 07:00:00 PM | 1 | 15.53 | 0
26206 | 02/28/1999 | 08:00:00 PM | 1 | 13.51 | 0
26207 | 02/28/1999 | 09:00:00 PM | 1 | 11.92 | 0
26208 | 02/28/1999 | 10:00:00 PM | 1 | 10.94 | 0
26209 | 02/28/1999 | 11:00:00 PM | 1 | 10.22 | 0
26210 | 03/01/1999 | 12:00:00 AM | 1 | 9.46 | 0
26211 | 03/01/1999 | 01:00:00 AM | 1 | 8.91 | 0
26212 | 03/01/1999 | 02:00:00 AM | 1 | 8.66 | 0
26213 | 03/01/1999 | 03:00:00 AM | 1 | 8.46 | 0
26214 | 03/01/1999 | 04:00:00 AM | 1 | 8.05 | 0
26215 | 03/01/1999 | 05:00:00 AM | 1 | 8.01 | 0
26216 | 03/01/1999 | 06:00:00 AM | 1 | 7.72 | 0
26217 | 03/01/1999 | 07:00:00 AM | 1 | 6.917 | 0
26218 | 03/01/1999 | 08:00:00 AM | 1 | 7.07 | 0
26219 | 03/01/1999 | 09:00:00 AM | 1 | 9.34 | 0
26220 | 03/01/1999 | 10:00:00 AM | 1 | 13.9 | 0
26221 | 03/01/1999 | 11:00:00 AM | 1 | 18.32 | 0
26222 | 03/01/1999 | 12:00:00 PM | 1 | 22.07 | 0
26223 | 03/01/1999 | 01:00:00 PM | 1 | 25.18 | 0
26224 | 03/01/1999 | 02:00:00 PM | 1 | 27.15 | 0
26225 | 03/01/1999 | 03:00:00 PM | 1 | 27.77 | 0
26226 | 03/01/1999 | 04:00:00 PM | 1 | 26.65 | 0
26227 | 03/01/1999 | 05:00:00 PM | 1 | 23.92 | 0
26228 | 03/01/1999 | 06:00:00 PM | 1 | 20.47 | 0
26229 | 03/01/1999 | 07:00:00 PM | 1 | 16.66 | 0
26230 | 03/01/1999 | 08:00:00 PM | 1 | 13.94 | 0
26231 | 03/01/1999 | 09:00:00 PM | 1 | 11.94 | 0
26232 | 03/01/1999 | 10:00:00 PM | 1 | 10.37 | 0
26233 | 03/01/1999 | 11:00:00 PM | 1 | 9.04 | 0
26234 | 03/02/1999 | 12:00:00 AM | 1 | 7.82 | 0
26235 | 03/02/1999 | 01:00:00 AM | 1 | 6.704 | 0
26236 | 03/02/1999 | 02:00:00 AM | 1 | 5.711 | 0
26237 | 03/02/1999 | 03:00:00 AM | 1 | 4.769 | 0
26238 | 03/02/1999 | 04:00:00 AM | 1 | 3.883 | 0
26239 | 03/02/1999 | 05:00:00 AM | 1 | 3.085 | 0
26240 | 03/02/1999 | 06:00:00 AM | 1 | 2.297 | 0
26241 | 03/02/1999 | 07:00:00 AM | 1 | 1.585 | 0
26242 | 03/02/1999 | 08:00:00 AM | 1 | 2.046 | 0
26243 | 03/02/1999 | 09:00:00 AM | 1 | 5.457 | 0
26244 | 03/02/1999 | 10:00:00 AM | 1 | 10.66 | 0
26245 | 03/02/1999 | 11:00:00 AM | 1 | 16.06 | 0
26246 | 03/02/1999 | 12:00:00 PM | 1 | 21.37 | 0
26247 | 03/02/1999 | 01:00:00 PM | 1 | 25.63 | 0
26248 | 03/02/1999 | 02:00:00 PM | 1 | 28.52 | 0
26249 | 03/02/1999 | 03:00:00 PM | 1 | 29.25 | 0
26250 | 03/02/1999 | 04:00:00 PM | 1 | 27.49 | 0
26251 | 03/02/1999 | 05:00:00 PM | 1 | 24.12 | 0
26252 | 03/02/1999 | 06:00:00 PM | 1 | 20.9 | 0
26253 | 03/02/1999 | 07:00:00 PM | 1 | 17.5 | 0
26254 | 03/02/1999 | 08:00:00 PM | 1 | 14.92 | 0
26255 | 03/02/1999 | 09:00:00 PM | 1 | 13.22 | 0
26256 | 03/02/1999 | 10:00:00 PM | 1 | 11.77 | 0
26257 | 03/02/1999 | 11:00:00 PM | 1 | 10.69 | 0
26258 | 03/03/1999 | 12:00:00 AM | 1 | 10.64 | 0
26259 | 03/03/1999 | 01:00:00 AM | 1 | 10.94 | 0
22061 | 09/09/1998 | 03:00:00 AM | 1 | 21.34 | 0
22062 | 09/09/1998 | 04:00:00 AM | 1 | 20.48 | 0
22063 | 09/09/1998 | 05:00:00 AM | 1 | 19.81 | 0
22064 | 09/09/1998 | 06:00:00 AM | 1 | 19.45 | 0
22065 | 09/09/1998 | 07:00:00 AM | 1 | 19.25 | 0
22066 | 09/09/1998 | 08:00:00 AM | 1 | 19.06 | 0
22067 | 09/09/1998 | 09:00:00 AM | 1 | 18.49 | 0
22068 | 09/09/1998 | 10:00:00 AM | 1 | 17.96 | 0
30796 | 07/19/1996 | 02:00:00 PM | 2 | 37.54 | 0
30797 | 07/19/1996 | 03:00:00 PM | 2 | 39.87 | 0
30798 | 07/19/1996 | 04:00:00 PM | 2 | 41.68 | 0
30799 | 07/19/1996 | 05:00:00 PM | 2 | 42.71 | 0
30800 | 07/19/1996 | 06:00:00 PM | 2 | 43.03 | 0
30801 | 07/19/1996 | 07:00:00 PM | 2 | 42.43 | 0
30802 | 07/19/1996 | 08:00:00 PM | 2 | 40.94 | 0
30803 | 07/19/1996 | 09:00:00 PM | 2 | 38.78 | 0
30804 | 07/19/1996 | 10:00:00 PM | 2 | 36.52 | 0
30805 | 07/19/1996 | 11:00:00 PM | 2 | 34.54 | 0
30806 | 07/20/1996 | 12:00:00 AM | 2 | 32.79 | 0
30807 | 07/20/1996 | 01:00:00 AM | 2 | 31.26 | 0
30808 | 07/20/1996 | 02:00:00 AM | 2 | 29.87 | 0
30809 | 07/20/1996 | 03:00:00 AM | 2 | 28.6 | 0
30810 | 07/20/1996 | 04:00:00 AM | 2 | 27.44 | 0
30811 | 07/20/1996 | 05:00:00 AM | 2 | 26.34 | 0
30812 | 07/20/1996 | 06:00:00 AM | 2 | 25.34 | 0
30813 | 07/20/1996 | 07:00:00 AM | 2 | 24.47 | 0
30814 | 07/20/1996 | 08:00:00 AM | 2 | 24.15 | 0
30815 | 07/20/1996 | 09:00:00 AM | 2 | 25 | 0
30816 | 07/20/1996 | 10:00:00 AM | 2 | 26.98 | 0
30817 | 07/20/1996 | 11:00:00 AM | 2 | 29.7 | 0
30818 | 07/20/1996 | 12:00:00 PM | 2 | 32.9 | 0
30819 | 07/20/1996 | 01:00:00 PM | 2 | 35.98 | 0
30820 | 07/20/1996 | 02:00:00 PM | 2 | 38.82 | 0
30821 | 07/20/1996 | 03:00:00 PM | 2 | 41.14 | 0
30822 | 07/20/1996 | 04:00:00 PM | 2 | 42.89 | 0
30823 | 07/20/1996 | 05:00:00 PM | 2 | 44.13 | 0
30824 | 07/20/1996 | 06:00:00 PM | 2 | 44.4 | 0
30825 | 07/20/1996 | 07:00:00 PM | 2 | 43.87 | 0
30826 | 07/20/1996 | 08:00:00 PM | 2 | 42.59 | 0
30827 | 07/20/1996 | 09:00:00 PM | 2 | 40.57 | 0
30828 | 07/20/1996 | 10:00:00 PM | 2 | 38.32 | 0
30829 | 07/20/1996 | 11:00:00 PM | 2 | 36.32 | 0
30830 | 07/21/1996 | 12:00:00 AM | 2 | 34.54 | 0
30831 | 07/21/1996 | 01:00:00 AM | 2 | 32.94 | 0
30832 | 07/21/1996 | 02:00:00 AM | 2 | 31.5 | 0
30833 | 07/21/1996 | 03:00:00 AM | 2 | 30.21 | 0
30834 | 07/21/1996 | 04:00:00 AM | 2 | 29.09 | 0
30835 | 07/21/1996 | 05:00:00 AM | 2 | 28.09 | 0
30836 | 07/21/1996 | 06:00:00 AM | 2 | 27.17 | 0
30837 | 07/21/1996 | 07:00:00 AM | 2 | 26.36 | 0
30838 | 07/21/1996 | 08:00:00 AM | 2 | 26.04 | 0
30839 | 07/21/1996 | 09:00:00 AM | 2 | 26.83 | 0
30840 | 07/21/1996 | 10:00:00 AM | 2 | 28.75 | 0
30841 | 07/21/1996 | 11:00:00 AM | 2 | 31.51 | 0
30842 | 07/21/1996 | 12:00:00 PM | 2 | 34.63 | 0
30843 | 07/21/1996 | 01:00:00 PM | 2 | 37.64 | 0
30844 | 07/21/1996 | 02:00:00 PM | 2 | 40.28 | 0
30845 | 07/21/1996 | 03:00:00 PM | 2 | 42.6 | 0
30846 | 07/21/1996 | 04:00:00 PM | 2 | 44.46 | 0
30847 | 07/21/1996 | 05:00:00 PM | 2 | 45.63 | 0
30848 | 07/21/1996 | 06:00:00 PM | 2 | 46.01 | 0
30849 | 07/21/1996 | 07:00:00 PM | 2 | 45.55 | 0
30850 | 07/21/1996 | 08:00:00 PM | 2 | 44.22 | 0
30851 | 07/21/1996 | 09:00:00 PM | 2 | 42.23 | 0
30852 | 07/21/1996 | 10:00:00 PM | 2 | 39.94 | 0
30853 | 07/21/1996 | 11:00:00 PM | 2 | 37.85 | 0
30854 | 07/22/1996 | 12:00:00 AM | 2 | 36.05 | 0
30855 | 07/22/1996 | 01:00:00 AM | 2 | 34.54 | 0
30856 | 07/22/1996 | 02:00:00 AM | 2 | 33.23 | 0
30857 | 07/22/1996 | 03:00:00 AM | 2 | 32.08 | 0
30858 | 07/22/1996 | 04:00:00 AM | 2 | 31.06 | 0
30859 | 07/22/1996 | 05:00:00 AM | 2 | 30.12 | 0
30860 | 07/22/1996 | 06:00:00 AM | 2 | 29.24 | 0
30861 | 07/22/1996 | 07:00:00 AM | 2 | 28.43 | 0
30862 | 07/22/1996 | 08:00:00 AM | 2 | 28.09 | 0
30863 | 07/22/1996 | 09:00:00 AM | 2 | 28.79 | 0
30864 | 07/22/1996 | 10:00:00 AM | 2 | 30.57 | 0
30865 | 07/22/1996 | 11:00:00 AM | 2 | 33.22 | 0
30866 | 07/22/1996 | 12:00:00 PM | 2 | 36.18 | 0
30867 | 07/22/1996 | 01:00:00 PM | 2 | 38.83 | 0
30868 | 07/22/1996 | 02:00:00 PM | 2 | 41.39 | 0
30869 | 07/22/1996 | 03:00:00 PM | 2 | 43.27 | 0
30870 | 07/22/1996 | 04:00:00 PM | 2 | 44.53 | 0
30871 | 07/22/1996 | 05:00:00 PM | 2 | 45.57 | 0
30872 | 07/22/1996 | 06:00:00 PM | 2 | 45.97 | 0
30873 | 07/22/1996 | 07:00:00 PM | 2 | 45.64 | 0
30874 | 07/22/1996 | 08:00:00 PM | 2 | 44.86 | 0
30875 | 07/22/1996 | 09:00:00 PM | 2 | 43.15 | 0
30876 | 07/22/1996 | 10:00:00 PM | 2 | 41.1 | 0
30877 | 07/22/1996 | 11:00:00 PM | 2 | 39.3 | 0
30878 | 07/23/1996 | 12:00:00 AM | 2 | 37.69 | 0
30879 | 07/23/1996 | 01:00:00 AM | 2 | 36.3 | 0
30880 | 07/23/1996 | 02:00:00 AM | 2 | 35.05 | 0
30881 | 07/23/1996 | 03:00:00 AM | 2 | 33.96 | 0
30882 | 07/23/1996 | 04:00:00 AM | 2 | 33.03 | 0
30883 | 07/23/1996 | 05:00:00 AM | 2 | 32.14 | 0
30884 | 07/23/1996 | 06:00:00 AM | 2 | 31.25 | 0
30885 | 07/23/1996 | 07:00:00 AM | 2 | 30.42 | 0
30886 | 07/23/1996 | 08:00:00 AM | 2 | 30.13 | 0
30887 | 07/23/1996 | 09:00:00 AM | 2 | 30.96 | 0
30888 | 07/23/1996 | 10:00:00 AM | 2 | 32.42 | 0
27466 | 04/22/1999 | 08:00:00 AM | 1 | 11.06 | 0
27467 | 04/22/1999 | 09:00:00 AM | 1 | 11.03 | 0
27468 | 04/22/1999 | 10:00:00 AM | 1 | 13.4 | 0
27469 | 04/22/1999 | 11:00:00 AM | 1 | 14.89 | 0
27470 | 04/22/1999 | 12:00:00 PM | 1 | 18.97 | 0
27471 | 04/22/1999 | 01:00:00 PM | 1 | 19.71 | 0
27472 | 04/22/1999 | 02:00:00 PM | 1 | 21.93 | 0
27473 | 04/22/1999 | 03:00:00 PM | 1 | 21.63 | 0
27474 | 04/22/1999 | 04:00:00 PM | 1 | 21.76 | 0
27475 | 04/22/1999 | 05:00:00 PM | 1 | 20.84 | 0
27476 | 04/22/1999 | 06:00:00 PM | 1 | 17.72 | 0
27477 | 04/22/1999 | 07:00:00 PM | 1 | 15.08 | 0
27478 | 04/22/1999 | 08:00:00 PM | 1 | 12.29 | 0
27479 | 04/22/1999 | 09:00:00 PM | 1 | 10.51 | 0
27480 | 04/22/1999 | 10:00:00 PM | 1 | 9.31 | 0
27481 | 04/22/1999 | 11:00:00 PM | 1 | 8.66 | 0
27482 | 04/23/1999 | 12:00:00 AM | 1 | 7.74 | 0
27483 | 04/23/1999 | 01:00:00 AM | 1 | 7.3 | 0
27484 | 04/23/1999 | 02:00:00 AM | 1 | 7.8 | 0
27485 | 04/23/1999 | 03:00:00 AM | 1 | 8.06 | 0
27486 | 04/23/1999 | 04:00:00 AM | 1 | 7.89 | 0
27487 | 04/23/1999 | 05:00:00 AM | 1 | 8.08 | 0
27488 | 04/23/1999 | 06:00:00 AM | 1 | 8.19 | 0
27489 | 04/23/1999 | 07:00:00 AM | 1 | 8.4 | 0
27490 | 04/23/1999 | 08:00:00 AM | 1 | 9.38 | 0
27491 | 04/23/1999 | 09:00:00 AM | 1 | 12.51 | 0
27492 | 03/03/1996 | 09:00:00 PM | 2 | 10.28 | 0
27493 | 03/03/1996 | 10:00:00 PM | 2 | 9.78 | 0
27494 | 03/03/1996 | 11:00:00 PM | 2 | 9.4 | 0
27495 | 03/04/1996 | 12:00:00 AM | 2 | 9.13 | 0
27496 | 03/04/1996 | 01:00:00 AM | 2 | 8.72 | 0
27497 | 03/04/1996 | 02:00:00 AM | 2 | 8.37 | 0
27498 | 03/04/1996 | 03:00:00 AM | 2 | 8.07 | 0
27499 | 03/04/1996 | 04:00:00 AM | 2 | 7.62 | 0
27500 | 03/04/1996 | 05:00:00 AM | 2 | 7.27 | 0
27501 | 03/04/1996 | 06:00:00 AM | 2 | 6.817 | 0
27502 | 03/04/1996 | 07:00:00 AM | 2 | 6.38 | 0
27503 | 03/04/1996 | 08:00:00 AM | 2 | 5.901 | 0
27504 | 03/04/1996 | 09:00:00 AM | 2 | 5.609 | 0
27505 | 03/04/1996 | 10:00:00 AM | 2 | 6.577 | 0
27506 | 03/04/1996 | 11:00:00 AM | 2 | 8.3 | 0
30368 | 07/01/1996 | 06:00:00 PM | 2 | 45.86 | 0
30369 | 07/01/1996 | 07:00:00 PM | 2 | 45.36 | 0
30370 | 07/01/1996 | 08:00:00 PM | 2 | 43.86 | 0
30371 | 07/01/1996 | 09:00:00 PM | 2 | 41.63 | 0
30372 | 07/01/1996 | 10:00:00 PM | 2 | 39.31 | 0
30373 | 07/01/1996 | 11:00:00 PM | 2 | 37.3 | 0
30374 | 07/02/1996 | 12:00:00 AM | 2 | 35.63 | 0
30375 | 07/02/1996 | 01:00:00 AM | 2 | 34.18 | 0
30376 | 07/02/1996 | 02:00:00 AM | 2 | 32.9 | 0
30377 | 07/02/1996 | 03:00:00 AM | 2 | 31.74 | 0
30378 | 07/02/1996 | 04:00:00 AM | 2 | 30.69 | 0
30379 | 07/02/1996 | 05:00:00 AM | 2 | 29.77 | 0
30380 | 07/02/1996 | 06:00:00 AM | 2 | 28.88 | 0
30381 | 07/02/1996 | 07:00:00 AM | 2 | 28.06 | 0
30382 | 07/02/1996 | 08:00:00 AM | 2 | 27.8 | 0
30383 | 07/02/1996 | 09:00:00 AM | 2 | 28.64 | 0
30384 | 07/02/1996 | 10:00:00 AM | 2 | 30.52 | 0
30385 | 07/02/1996 | 11:00:00 AM | 2 | 33.11 | 0
30386 | 07/02/1996 | 12:00:00 PM | 2 | 36.07 | 0
30387 | 07/02/1996 | 01:00:00 PM | 2 | 38.97 | 0
30388 | 07/02/1996 | 02:00:00 PM | 2 | 41.63 | 0
30389 | 07/02/1996 | 03:00:00 PM | 2 | 43.54 | 0
30390 | 07/02/1996 | 04:00:00 PM | 2 | 43.7 | 0
30391 | 07/02/1996 | 05:00:00 PM | 2 | 43.9 | 0
30392 | 07/02/1996 | 06:00:00 PM | 2 | 43.93 | 0
30393 | 07/02/1996 | 07:00:00 PM | 2 | 43.23 | 0
30394 | 07/02/1996 | 08:00:00 PM | 2 | 41.88 | 0
17661 | 03/09/1998 | 07:00:00 PM | 1 | 16.21 | 0
17662 | 03/09/1998 | 08:00:00 PM | 1 | 13.18 | 0
17663 | 03/09/1998 | 09:00:00 PM | 1 | 11 | 0
17664 | 03/09/1998 | 10:00:00 PM | 1 | 9.3 | 0
17665 | 03/09/1998 | 11:00:00 PM | 1 | 7.73 | 0
17666 | 03/10/1998 | 12:00:00 AM | 1 | 6.429 | 0
17667 | 03/10/1998 | 01:00:00 AM | 1 | 5.332 | 0
17668 | 03/10/1998 | 02:00:00 AM | 1 | 4.343 | 0
17669 | 03/10/1998 | 03:00:00 AM | 1 | 3.459 | 0
32302 | 09/20/1996 | 08:00:00 AM | 2 | 17.11 | 0
32303 | 09/20/1996 | 09:00:00 AM | 2 | 17.22 | 0
32304 | 09/20/1996 | 10:00:00 AM | 2 | 18.52 | 0
32305 | 09/20/1996 | 11:00:00 AM | 2 | 20.74 | 0
32306 | 09/20/1996 | 12:00:00 PM | 2 | 23.53 | 0
32307 | 09/20/1996 | 01:00:00 PM | 2 | 26.51 | 0
32308 | 09/20/1996 | 02:00:00 PM | 2 | 29.27 | 0
33544 | 11/11/1996 | 02:00:00 AM | 2 | 8.63 | 0
33545 | 11/11/1996 | 03:00:00 AM | 2 | 7.95 | 0
33546 | 11/11/1996 | 04:00:00 AM | 2 | 7.33 | 0
33547 | 11/11/1996 | 05:00:00 AM | 2 | 6.855 | 0
33548 | 11/11/1996 | 06:00:00 AM | 2 | 6.573 | 0
33549 | 11/11/1996 | 07:00:00 AM | 2 | 6.315 | 0
33550 | 11/11/1996 | 08:00:00 AM | 2 | 5.989 | 0
33551 | 11/11/1996 | 09:00:00 AM | 2 | 5.781 | 0
33552 | 11/11/1996 | 10:00:00 AM | 2 | 5.988 | 0
33553 | 11/11/1996 | 11:00:00 AM | 2 | 7.15 | 0
33554 | 11/11/1996 | 12:00:00 PM | 2 | 9.33 | 0
33555 | 11/11/1996 | 01:00:00 PM | 2 | 12.1 | 0
33556 | 11/11/1996 | 02:00:00 PM | 2 | 14.78 | 0
33557 | 11/11/1996 | 03:00:00 PM | 2 | 16.53 | 0
33558 | 11/11/1996 | 04:00:00 PM | 2 | 17.11 | 0
33559 | 11/11/1996 | 05:00:00 PM | 2 | 17.31 | 0
33560 | 11/11/1996 | 06:00:00 PM | 2 | 16.98 | 0
33561 | 11/11/1996 | 07:00:00 PM | 2 | 15.87 | 0
33562 | 11/11/1996 | 08:00:00 PM | 2 | 14.5 | 0
33563 | 11/11/1996 | 09:00:00 PM | 2 | 13.24 | 0
33564 | 11/11/1996 | 10:00:00 PM | 2 | 12.17 | 0
33565 | 11/11/1996 | 11:00:00 PM | 2 | 11.3 | 0
33566 | 11/12/1996 | 12:00:00 AM | 2 | 10.56 | 0
33567 | 11/12/1996 | 01:00:00 AM | 2 | 9.99 | 0
33568 | 11/12/1996 | 02:00:00 AM | 2 | 9.51 | 0
33569 | 11/12/1996 | 03:00:00 AM | 2 | 9 | 0
33570 | 11/12/1996 | 04:00:00 AM | 2 | 8.62 | 0
33571 | 11/12/1996 | 05:00:00 AM | 2 | 8.34 | 0
33572 | 11/12/1996 | 06:00:00 AM | 2 | 8.11 | 0
33573 | 11/12/1996 | 07:00:00 AM | 2 | 7.89 | 0
33574 | 11/12/1996 | 08:00:00 AM | 2 | 7.69 | 0
33575 | 11/12/1996 | 09:00:00 AM | 2 | 7.52 | 0
33576 | 11/12/1996 | 10:00:00 AM | 2 | 7.52 | 0
33577 | 11/12/1996 | 11:00:00 AM | 2 | 8.07 | 0
33578 | 11/12/1996 | 12:00:00 PM | 2 | 9 | 0
33579 | 11/12/1996 | 01:00:00 PM | 2 | 10.24 | 0
33580 | 11/12/1996 | 02:00:00 PM | 2 | 11.91 | 0
33581 | 11/12/1996 | 03:00:00 PM | 2 | 13.04 | 0
33582 | 11/12/1996 | 04:00:00 PM | 2 | 14.14 | 0
33583 | 11/12/1996 | 05:00:00 PM | 2 | 14.92 | 0
33584 | 11/12/1996 | 06:00:00 PM | 2 | 15.1 | 0
33585 | 11/12/1996 | 07:00:00 PM | 2 | 14.45 | 0
33586 | 11/12/1996 | 08:00:00 PM | 2 | 13.53 | 0
33587 | 11/12/1996 | 09:00:00 PM | 2 | 12.65 | 0
33588 | 11/12/1996 | 10:00:00 PM | 2 | 11.79 | 0
33589 | 11/12/1996 | 11:00:00 PM | 2 | 10.95 | 0
33590 | 11/13/1996 | 12:00:00 AM | 2 | 10.35 | 0
33591 | 11/13/1996 | 01:00:00 AM | 2 | 9.95 | 0
33592 | 11/13/1996 | 02:00:00 AM | 2 | 9.55 | 0
33593 | 11/13/1996 | 03:00:00 AM | 2 | 9.14 | 0
33594 | 11/13/1996 | 04:00:00 AM | 2 | 8.74 | 0
33595 | 11/13/1996 | 05:00:00 AM | 2 | 8.39 | 0
33596 | 11/13/1996 | 06:00:00 AM | 2 | 8.04 | 0
33597 | 11/13/1996 | 07:00:00 AM | 2 | 7.65 | 0
33598 | 11/13/1996 | 08:00:00 AM | 2 | 7.18 | 0
33599 | 11/13/1996 | 09:00:00 AM | 2 | 6.736 | 0
33600 | 11/13/1996 | 10:00:00 AM | 2 | 6.958 | 0
33601 | 11/13/1996 | 11:00:00 AM | 2 | 8.47 | 0
33602 | 11/13/1996 | 12:00:00 PM | 2 | 10.61 | 0
33603 | 11/13/1996 | 01:00:00 PM | 2 | 12.58 | 0
33604 | 11/13/1996 | 02:00:00 PM | 2 | 14.58 | 0
33605 | 11/13/1996 | 03:00:00 PM | 2 | 16.59 | 0
33606 | 11/13/1996 | 04:00:00 PM | 2 | 17.81 | 0
33607 | 11/13/1996 | 05:00:00 PM | 2 | 17.96 | 0
33608 | 11/13/1996 | 06:00:00 PM | 2 | 17.42 | 0
33609 | 11/13/1996 | 07:00:00 PM | 2 | 16.36 | 0
33610 | 11/13/1996 | 08:00:00 PM | 2 | 15.24 | 0
33611 | 11/13/1996 | 09:00:00 PM | 2 | 14.25 | 0
33612 | 11/13/1996 | 10:00:00 PM | 2 | 13.43 | 0
33613 | 11/13/1996 | 11:00:00 PM | 2 | 12.7 | 0
33614 | 11/14/1996 | 12:00:00 AM | 2 | 11.93 | 0
33615 | 11/14/1996 | 01:00:00 AM | 2 | 11.2 | 0
33616 | 11/14/1996 | 02:00:00 AM | 2 | 10.51 | 0
33617 | 11/14/1996 | 03:00:00 AM | 2 | 9.84 | 0
33618 | 11/14/1996 | 04:00:00 AM | 2 | 9.21 | 0
33619 | 11/14/1996 | 05:00:00 AM | 2 | 8.69 | 0
33620 | 11/14/1996 | 06:00:00 AM | 2 | 8.27 | 0
33621 | 11/14/1996 | 07:00:00 AM | 2 | 7.85 | 0
33622 | 11/14/1996 | 08:00:00 AM | 2 | 7.41 | 0
33623 | 11/14/1996 | 09:00:00 AM | 2 | 7 | 0
33624 | 11/14/1996 | 10:00:00 AM | 2 | 6.968 | 0
33625 | 11/14/1996 | 11:00:00 AM | 2 | 7.57 | 0
33626 | 11/14/1996 | 12:00:00 PM | 2 | 8.65 | 0
33627 | 11/14/1996 | 01:00:00 PM | 2 | 9.95 | 0
33628 | 11/14/1996 | 02:00:00 PM | 2 | 11 | 0
33629 | 11/14/1996 | 03:00:00 PM | 2 | 12.12 | 0
33630 | 11/14/1996 | 04:00:00 PM | 2 | 13.27 | 0
33631 | 11/14/1996 | 05:00:00 PM | 2 | 13.63 | 0
33632 | 11/14/1996 | 06:00:00 PM | 2 | 13.09 | 0
33633 | 11/14/1996 | 07:00:00 PM | 2 | 12.26 | 0
33634 | 11/14/1996 | 08:00:00 PM | 2 | 11.41 | 0
33635 | 11/14/1996 | 09:00:00 PM | 2 | 10.71 | 0
33636 | 11/14/1996 | 10:00:00 PM | 2 | 10.16 | 0
33637 | 11/14/1996 | 11:00:00 PM | 2 | 9.78 | 0
33638 | 11/15/1996 | 12:00:00 AM | 2 | 9.38 | 0
23978 | 11/28/1998 | 12:00:00 AM | 1 | 6.831 | 0
23979 | 11/28/1998 | 01:00:00 AM | 1 | 6.591 | 0
23980 | 11/28/1998 | 02:00:00 AM | 1 | 6.4 | 0
23981 | 11/28/1998 | 03:00:00 AM | 1 | 6.185 | 0
23982 | 11/28/1998 | 04:00:00 AM | 1 | 5.926 | 0
23983 | 11/28/1998 | 05:00:00 AM | 1 | 5.669 | 0
23984 | 11/28/1998 | 06:00:00 AM | 1 | 5.554 | 0
23985 | 11/28/1998 | 07:00:00 AM | 1 | 5.537 | 0
23986 | 11/28/1998 | 08:00:00 AM | 1 | 5.448 | 0
23987 | 11/28/1998 | 09:00:00 AM | 1 | 5.427 | 0
23988 | 11/28/1998 | 10:00:00 AM | 1 | 6.019 | 0
23989 | 11/28/1998 | 11:00:00 AM | 1 | 6.753 | 0
23990 | 11/28/1998 | 12:00:00 PM | 1 | 8.54 | 0
23991 | 11/28/1998 | 01:00:00 PM | 1 | 11.96 | 0
23992 | 11/28/1998 | 02:00:00 PM | 1 | 13.34 | 0
23993 | 11/28/1998 | 03:00:00 PM | 1 | 12.29 | 0
23994 | 11/28/1998 | 04:00:00 PM | 1 | 11.75 | 0
23995 | 11/28/1998 | 05:00:00 PM | 1 | 11.68 | 0
23996 | 11/28/1998 | 06:00:00 PM | 1 | 10.34 | 0
23997 | 11/28/1998 | 07:00:00 PM | 1 | 8.93 | 0
23998 | 11/28/1998 | 08:00:00 PM | 1 | 7.6 | 0
23999 | 11/28/1998 | 09:00:00 PM | 1 | 6.582 | 0
24000 | 11/28/1998 | 10:00:00 PM | 1 | 6.408 | 0
24001 | 11/28/1998 | 11:00:00 PM | 1 | 6.356 | 0
24002 | 11/29/1998 | 12:00:00 AM | 1 | 6.263 | 0
24003 | 11/29/1998 | 01:00:00 AM | 1 | 6.151 | 0
24004 | 11/29/1998 | 02:00:00 AM | 1 | 6.018 | 0
24005 | 11/29/1998 | 03:00:00 AM | 1 | 5.72 | 0
24006 | 11/29/1998 | 04:00:00 AM | 1 | 5.279 | 0
24007 | 11/29/1998 | 05:00:00 AM | 1 | 4.896 | 0
24008 | 11/29/1998 | 06:00:00 AM | 1 | 4.656 | 0
24009 | 11/29/1998 | 07:00:00 AM | 1 | 4.01 | 0
24010 | 11/29/1998 | 08:00:00 AM | 1 | 3.219 | 0
24011 | 11/29/1998 | 09:00:00 AM | 1 | 2.886 | 0
24012 | 11/29/1998 | 10:00:00 AM | 1 | 4.951 | 0
24013 | 11/29/1998 | 11:00:00 AM | 1 | 7.93 | 0
24014 | 11/29/1998 | 12:00:00 PM | 1 | 9.86 | 0
24015 | 11/29/1998 | 01:00:00 PM | 1 | 11.6 | 0
24016 | 11/29/1998 | 02:00:00 PM | 1 | 16.86 | 0
24017 | 11/29/1998 | 03:00:00 PM | 1 | 18.92 | 0
24018 | 11/29/1998 | 04:00:00 PM | 1 | 16.03 | 0
24019 | 11/29/1998 | 05:00:00 PM | 1 | 13.49 | 0
24020 | 11/29/1998 | 06:00:00 PM | 1 | 11.37 | 0
24021 | 11/29/1998 | 07:00:00 PM | 1 | 9.41 | 0
24022 | 11/29/1998 | 08:00:00 PM | 1 | 7.93 | 0
24023 | 11/29/1998 | 09:00:00 PM | 1 | 6.752 | 0
24024 | 11/29/1998 | 10:00:00 PM | 1 | 5.708 | 0
24025 | 11/29/1998 | 11:00:00 PM | 1 | 4.785 | 0
24026 | 11/30/1998 | 12:00:00 AM | 1 | 4.088 | 0
24027 | 11/30/1998 | 01:00:00 AM | 1 | 3.796 | 0
24028 | 11/30/1998 | 02:00:00 AM | 1 | 3.714 | 0
24029 | 11/30/1998 | 03:00:00 AM | 1 | 3.764 | 0
24030 | 11/30/1998 | 04:00:00 AM | 1 | 4.39 | 0
24031 | 11/30/1998 | 05:00:00 AM | 1 | 4.79 | 0
24032 | 11/30/1998 | 06:00:00 AM | 1 | 4.822 | 0
24033 | 11/30/1998 | 07:00:00 AM | 1 | 4.352 | 0
24034 | 11/30/1998 | 08:00:00 AM | 1 | 3.75 | 0
24035 | 11/30/1998 | 09:00:00 AM | 1 | 3.694 | 0
24036 | 11/30/1998 | 10:00:00 AM | 1 | 5.743 | 0
24037 | 11/30/1998 | 11:00:00 AM | 1 | 9.49 | 0
24038 | 11/30/1998 | 12:00:00 PM | 1 | 14.06 | 0
24039 | 11/30/1998 | 01:00:00 PM | 1 | 17.13 | 0
24040 | 11/30/1998 | 02:00:00 PM | 1 | 19.18 | 0
24041 | 11/30/1998 | 03:00:00 PM | 1 | 19.92 | 0
24042 | 11/30/1998 | 04:00:00 PM | 1 | 19.02 | 0
24043 | 11/30/1998 | 05:00:00 PM | 1 | 15.77 | 0
24044 | 11/30/1998 | 06:00:00 PM | 1 | 11.13 | 0
27094 | 04/06/1999 | 08:00:00 PM | 1 | 7.98 | 0
17486 | 03/02/1998 | 12:00:00 PM | 1 | 20.99 | 0
17487 | 03/02/1998 | 01:00:00 PM | 1 | 24.46 | 0
17488 | 03/02/1998 | 02:00:00 PM | 1 | 26.09 | 0
17489 | 03/02/1998 | 03:00:00 PM | 1 | 26.2 | 0
17490 | 03/02/1998 | 04:00:00 PM | 1 | 24.88 | 0
17491 | 03/02/1998 | 05:00:00 PM | 1 | 22.01 | 0
17492 | 03/02/1998 | 06:00:00 PM | 1 | 18.31 | 0
27104 | 04/07/1999 | 06:00:00 AM | 1 | 4.798 | 0
27105 | 04/07/1999 | 07:00:00 AM | 1 | 4.812 | 0
27106 | 04/07/1999 | 08:00:00 AM | 1 | 5.088 | 0
27107 | 04/07/1999 | 09:00:00 AM | 1 | 6.055 | 0
27108 | 04/07/1999 | 10:00:00 AM | 1 | 7.18 | 0
27109 | 04/07/1999 | 11:00:00 AM | 1 | 9.21 | 0
30972 | 07/26/1996 | 10:00:00 PM | 2 | 40.15 | 0
30973 | 07/26/1996 | 11:00:00 PM | 2 | 38.63 | 0
30974 | 07/27/1996 | 12:00:00 AM | 2 | 37.37 | 0
30975 | 07/27/1996 | 01:00:00 AM | 2 | 36.28 | 0
30976 | 07/27/1996 | 02:00:00 AM | 2 | 35.3 | 0
30977 | 07/27/1996 | 03:00:00 AM | 2 | 34.43 | 0
30978 | 07/27/1996 | 04:00:00 AM | 2 | 33.71 | 0
30979 | 07/27/1996 | 05:00:00 AM | 2 | 33.09 | 0
30980 | 07/27/1996 | 06:00:00 AM | 2 | 32.43 | 0
30981 | 07/27/1996 | 07:00:00 AM | 2 | 31.77 | 0
30982 | 07/27/1996 | 08:00:00 AM | 2 | 31.21 | 0
30983 | 07/27/1996 | 09:00:00 AM | 2 | 31.18 | 0
30984 | 07/27/1996 | 10:00:00 AM | 2 | 32.19 | 0
30985 | 07/27/1996 | 11:00:00 AM | 2 | 33.92 | 0
30986 | 07/27/1996 | 12:00:00 PM | 2 | 35.99 | 0
30987 | 07/27/1996 | 01:00:00 PM | 2 | 37.68 | 0
30988 | 07/27/1996 | 02:00:00 PM | 2 | 40.28 | 0
22297 | 09/18/1998 | 11:00:00 PM | 1 | 21.64 | 0
22298 | 09/19/1998 | 12:00:00 AM | 1 | 20.23 | 0
22299 | 09/19/1998 | 01:00:00 AM | 1 | 19.04 | 0
22300 | 09/19/1998 | 02:00:00 AM | 1 | 17.96 | 0
22301 | 09/19/1998 | 03:00:00 AM | 1 | 17.01 | 0
22302 | 09/19/1998 | 04:00:00 AM | 1 | 16.16 | 0
22303 | 09/19/1998 | 05:00:00 AM | 1 | 15.38 | 0
22304 | 09/19/1998 | 06:00:00 AM | 1 | 14.64 | 0
22305 | 09/19/1998 | 07:00:00 AM | 1 | 13.95 | 0
22306 | 09/19/1998 | 08:00:00 AM | 1 | 14.12 | 0
22307 | 09/19/1998 | 09:00:00 AM | 1 | 17.17 | 0
22308 | 09/19/1998 | 10:00:00 AM | 1 | 22.07 | 0
22309 | 09/19/1998 | 11:00:00 AM | 1 | 27.28 | 0
30889 | 07/23/1996 | 11:00:00 AM | 2 | 34.8 | 0
22310 | 09/19/1998 | 12:00:00 PM | 1 | 32.09 | 0
22311 | 09/19/1998 | 01:00:00 PM | 1 | 36.36 | 0
22312 | 09/19/1998 | 02:00:00 PM | 1 | 39.63 | 0
22313 | 09/19/1998 | 03:00:00 PM | 1 | 41.23 | 0
22314 | 09/19/1998 | 04:00:00 PM | 1 | 41.24 | 0
22315 | 09/19/1998 | 05:00:00 PM | 1 | 39.67 | 0
22316 | 09/19/1998 | 06:00:00 PM | 1 | 36.53 | 0
22317 | 09/19/1998 | 07:00:00 PM | 1 | 32.08 | 0
22318 | 09/19/1998 | 08:00:00 PM | 1 | 27.87 | 0
22319 | 09/19/1998 | 09:00:00 PM | 1 | 25.19 | 0
22320 | 09/19/1998 | 10:00:00 PM | 1 | 23.52 | 0
22321 | 09/19/1998 | 11:00:00 PM | 1 | 22.11 | 0
22322 | 09/20/1998 | 12:00:00 AM | 1 | 21.1 | 0
22323 | 09/20/1998 | 01:00:00 AM | 1 | 19.99 | 0
22324 | 09/20/1998 | 02:00:00 AM | 1 | 18.98 | 0
22325 | 09/20/1998 | 03:00:00 AM | 1 | 18.11 | 0
22326 | 09/20/1998 | 04:00:00 AM | 1 | 17.37 | 0
22327 | 09/20/1998 | 05:00:00 AM | 1 | 17.19 | 0
22328 | 09/20/1998 | 06:00:00 AM | 1 | 17.01 | 0
22329 | 09/20/1998 | 07:00:00 AM | 1 | 16.76 | 0
22330 | 09/20/1998 | 08:00:00 AM | 1 | 16.72 | 0
22331 | 09/20/1998 | 09:00:00 AM | 1 | 17.81 | 0
22332 | 09/20/1998 | 10:00:00 AM | 1 | 20.5 | 0
22333 | 09/20/1998 | 11:00:00 AM | 1 | 24.99 | 0
22334 | 09/20/1998 | 12:00:00 PM | 1 | 30.58 | 0
22335 | 09/20/1998 | 01:00:00 PM | 1 | 35.37 | 0
22336 | 09/20/1998 | 02:00:00 PM | 1 | 38.86 | 0
22337 | 09/20/1998 | 03:00:00 PM | 1 | 40.76 | 0
22338 | 09/20/1998 | 04:00:00 PM | 1 | 40.82 | 0
22339 | 09/20/1998 | 05:00:00 PM | 1 | 39.56 | 0
22340 | 09/20/1998 | 06:00:00 PM | 1 | 36.51 | 0
22341 | 09/20/1998 | 07:00:00 PM | 1 | 31.74 | 0
22342 | 09/20/1998 | 08:00:00 PM | 1 | 28.07 | 0
22343 | 09/20/1998 | 09:00:00 PM | 1 | 25.5 | 0
22344 | 09/20/1998 | 10:00:00 PM | 1 | 23.98 | 0
22345 | 09/20/1998 | 11:00:00 PM | 1 | 22.67 | 0
22346 | 09/21/1998 | 12:00:00 AM | 1 | 21.29 | 0
22347 | 09/21/1998 | 01:00:00 AM | 1 | 20.43 | 0
22348 | 09/21/1998 | 02:00:00 AM | 1 | 19.65 | 0
22349 | 09/21/1998 | 03:00:00 AM | 1 | 18.7 | 0
22350 | 09/21/1998 | 04:00:00 AM | 1 | 18.19 | 0
22351 | 09/21/1998 | 05:00:00 AM | 1 | 18.1 | 0
22352 | 09/21/1998 | 06:00:00 AM | 1 | 17.88 | 0
22353 | 09/21/1998 | 07:00:00 AM | 1 | 17.28 | 0
22354 | 09/21/1998 | 08:00:00 AM | 1 | 17.31 | 0
22355 | 09/21/1998 | 09:00:00 AM | 1 | 19.39 | 0
22356 | 09/21/1998 | 10:00:00 AM | 1 | 23.25 | 0
22357 | 09/21/1998 | 11:00:00 AM | 1 | 26.72 | 0
22358 | 09/21/1998 | 12:00:00 PM | 1 | 32.02 | 0
22359 | 09/21/1998 | 01:00:00 PM | 1 | 36.45 | 0
22360 | 09/21/1998 | 02:00:00 PM | 1 | 39.71 | 0
22361 | 09/21/1998 | 03:00:00 PM | 1 | 41.23 | 0
22362 | 09/21/1998 | 04:00:00 PM | 1 | 39.42 | 0
22363 | 09/21/1998 | 05:00:00 PM | 1 | 36.62 | 0
22364 | 09/21/1998 | 06:00:00 PM | 1 | 34.32 | 0
22365 | 09/21/1998 | 07:00:00 PM | 1 | 30.45 | 0
22366 | 09/21/1998 | 08:00:00 PM | 1 | 26.61 | 0
22367 | 09/21/1998 | 09:00:00 PM | 1 | 24.08 | 0
22368 | 09/21/1998 | 10:00:00 PM | 1 | 22.21 | 0
22369 | 09/21/1998 | 11:00:00 PM | 1 | 20.55 | 0
22370 | 09/22/1998 | 12:00:00 AM | 1 | 19.17 | 0
22371 | 09/22/1998 | 01:00:00 AM | 1 | 18.07 | 0
22372 | 09/22/1998 | 02:00:00 AM | 1 | 17.42 | 0
22373 | 09/22/1998 | 03:00:00 AM | 1 | 16.56 | 0
30505 | 07/07/1996 | 11:00:00 AM | 2 | 32.59 | 0
30506 | 07/07/1996 | 12:00:00 PM | 2 | 35.68 | 0
30507 | 07/07/1996 | 01:00:00 PM | 2 | 38.72 | 0
30508 | 07/07/1996 | 02:00:00 PM | 2 | 41.42 | 0
30509 | 07/07/1996 | 03:00:00 PM | 2 | 43.75 | 0
30510 | 07/07/1996 | 04:00:00 PM | 2 | 45.59 | 0
30511 | 07/07/1996 | 05:00:00 PM | 2 | 46.77 | 0
30512 | 07/07/1996 | 06:00:00 PM | 2 | 47.18 | 0
30513 | 07/07/1996 | 07:00:00 PM | 2 | 46.77 | 0
30514 | 07/07/1996 | 08:00:00 PM | 2 | 45.46 | 0
30515 | 07/07/1996 | 09:00:00 PM | 2 | 43.5 | 0
30516 | 07/07/1996 | 10:00:00 PM | 2 | 41.4 | 0
30517 | 07/07/1996 | 11:00:00 PM | 2 | 39.46 | 0
30518 | 07/08/1996 | 12:00:00 AM | 2 | 37.73 | 0
30519 | 07/08/1996 | 01:00:00 AM | 2 | 36.28 | 0
30520 | 07/08/1996 | 02:00:00 AM | 2 | 35.11 | 0
30521 | 07/08/1996 | 03:00:00 AM | 2 | 33.97 | 0
30522 | 07/08/1996 | 04:00:00 AM | 2 | 32.9 | 0
30523 | 07/08/1996 | 05:00:00 AM | 2 | 31.94 | 0
30524 | 07/08/1996 | 06:00:00 AM | 2 | 31.17 | 0
30525 | 07/08/1996 | 07:00:00 AM | 2 | 30.62 | 0
30526 | 07/08/1996 | 08:00:00 AM | 2 | 30.51 | 0
30527 | 07/08/1996 | 09:00:00 AM | 2 | 31.24 | 0
30528 | 07/08/1996 | 10:00:00 AM | 2 | 32.77 | 0
30529 | 07/08/1996 | 11:00:00 AM | 2 | 35.05 | 0
30530 | 07/08/1996 | 12:00:00 PM | 2 | 37.51 | 0
30531 | 07/08/1996 | 01:00:00 PM | 2 | 40.03 | 0
30532 | 07/08/1996 | 02:00:00 PM | 2 | 42.57 | 0
30533 | 07/08/1996 | 03:00:00 PM | 2 | 44.59 | 0
30534 | 07/08/1996 | 04:00:00 PM | 2 | 46.2 | 0
30535 | 07/08/1996 | 05:00:00 PM | 2 | 47.03 | 0
30536 | 07/08/1996 | 06:00:00 PM | 2 | 45.43 | 0
30537 | 07/08/1996 | 07:00:00 PM | 2 | 43.35 | 0
30538 | 07/08/1996 | 08:00:00 PM | 2 | 41.9 | 0
30539 | 07/08/1996 | 09:00:00 PM | 2 | 40.08 | 0
30540 | 07/08/1996 | 10:00:00 PM | 2 | 38.21 | 0
30541 | 07/08/1996 | 11:00:00 PM | 2 | 36.68 | 0
30542 | 07/09/1996 | 12:00:00 AM | 2 | 35.37 | 0
30543 | 07/09/1996 | 01:00:00 AM | 2 | 34.12 | 0
30544 | 07/09/1996 | 02:00:00 AM | 2 | 32.98 | 0
30545 | 07/09/1996 | 03:00:00 AM | 2 | 31.93 | 0
30546 | 07/09/1996 | 04:00:00 AM | 2 | 30.94 | 0
30547 | 07/09/1996 | 05:00:00 AM | 2 | 30.01 | 0
30548 | 07/09/1996 | 06:00:00 AM | 2 | 29.14 | 0
30549 | 07/09/1996 | 07:00:00 AM | 2 | 28.37 | 0
30550 | 07/09/1996 | 08:00:00 AM | 2 | 28.14 | 0
30551 | 07/09/1996 | 09:00:00 AM | 2 | 28.96 | 0
30552 | 07/09/1996 | 10:00:00 AM | 2 | 30.85 | 0
30553 | 07/09/1996 | 11:00:00 AM | 2 | 33.53 | 0
30554 | 07/09/1996 | 12:00:00 PM | 2 | 36.59 | 0
30555 | 07/09/1996 | 01:00:00 PM | 2 | 39.4 | 0
30556 | 07/09/1996 | 02:00:00 PM | 2 | 42.14 | 0
30557 | 07/09/1996 | 03:00:00 PM | 2 | 44.51 | 0
30558 | 07/09/1996 | 04:00:00 PM | 2 | 46.25 | 0
30559 | 07/09/1996 | 05:00:00 PM | 2 | 47.05 | 0
30560 | 07/09/1996 | 06:00:00 PM | 2 | 47.06 | 0
30561 | 07/09/1996 | 07:00:00 PM | 2 | 45.39 | 0
30562 | 07/09/1996 | 08:00:00 PM | 2 | 43.43 | 0
30563 | 07/09/1996 | 09:00:00 PM | 2 | 41.94 | 0
30564 | 07/09/1996 | 10:00:00 PM | 2 | 40 | 0
30565 | 07/09/1996 | 11:00:00 PM | 2 | 38.17 | 0
30566 | 07/10/1996 | 12:00:00 AM | 2 | 36.58 | 0
30567 | 07/10/1996 | 01:00:00 AM | 2 | 35.2 | 0
30568 | 07/10/1996 | 02:00:00 AM | 2 | 34.04 | 0
30569 | 07/10/1996 | 03:00:00 AM | 2 | 33.09 | 0
30570 | 07/10/1996 | 04:00:00 AM | 2 | 32.29 | 0
30571 | 07/10/1996 | 05:00:00 AM | 2 | 31.45 | 0
30572 | 07/10/1996 | 06:00:00 AM | 2 | 30.67 | 0
20255 | 06/25/1998 | 09:00:00 PM | 1 | 30.78 | 0
20256 | 06/25/1998 | 10:00:00 PM | 1 | 27.34 | 0
20257 | 06/25/1998 | 11:00:00 PM | 1 | 25.09 | 0
20258 | 06/26/1998 | 12:00:00 AM | 1 | 23.52 | 0
20259 | 06/26/1998 | 01:00:00 AM | 1 | 22.05 | 0
20260 | 06/26/1998 | 02:00:00 AM | 1 | 20.73 | 0
20261 | 06/26/1998 | 03:00:00 AM | 1 | 19.45 | 0
24139 | 12/04/1998 | 05:00:00 PM | 1 | 9.44 | 0
24140 | 12/04/1998 | 06:00:00 PM | 1 | 6.572 | 0
24141 | 12/04/1998 | 07:00:00 PM | 1 | 4.036 | 0
24142 | 12/04/1998 | 08:00:00 PM | 1 | 2.442 | 0
24143 | 12/04/1998 | 09:00:00 PM | 1 | 1.337 | 0
24144 | 12/04/1998 | 10:00:00 PM | 1 | 0.422 | 0
24145 | 12/04/1998 | 11:00:00 PM | 1 | -0.388 | 0
14539 | 10/30/1997 | 05:00:00 PM | 1 | 22.15 | 0
14540 | 10/30/1997 | 06:00:00 PM | 1 | 19.23 | 0
14541 | 10/30/1997 | 07:00:00 PM | 1 | 17.47 | 0
14542 | 10/30/1997 | 08:00:00 PM | 1 | 16.29 | 0
14543 | 10/30/1997 | 09:00:00 PM | 1 | 15.42 | 0
14544 | 10/30/1997 | 10:00:00 PM | 1 | 14.71 | 0
14545 | 10/30/1997 | 11:00:00 PM | 1 | 14.21 | 0
14546 | 10/31/1997 | 12:00:00 AM | 1 | 13.88 | 0
14547 | 10/31/1997 | 01:00:00 AM | 1 | 13.61 | 0
14548 | 10/31/1997 | 02:00:00 AM | 1 | 13.02 | 0
14549 | 10/31/1997 | 03:00:00 AM | 1 | 12.13 | 0
14550 | 10/31/1997 | 04:00:00 AM | 1 | 11.27 | 0
14551 | 10/31/1997 | 05:00:00 AM | 1 | 10.39 | 0
14552 | 10/31/1997 | 06:00:00 AM | 1 | 9.63 | 0
14553 | 10/31/1997 | 07:00:00 AM | 1 | 8.93 | 0
14554 | 10/31/1997 | 08:00:00 AM | 1 | 9.61 | 0
14555 | 10/31/1997 | 09:00:00 AM | 1 | 13.04 | 0
14556 | 10/31/1997 | 10:00:00 AM | 1 | 17.64 | 0
14557 | 10/31/1997 | 11:00:00 AM | 1 | 22.12 | 0
14558 | 10/31/1997 | 12:00:00 PM | 1 | 25.67 | 0
14559 | 10/31/1997 | 01:00:00 PM | 1 | 27.64 | 0
14560 | 10/31/1997 | 02:00:00 PM | 1 | 28.28 | 0
14561 | 10/31/1997 | 03:00:00 PM | 1 | 27.64 | 0
14562 | 10/31/1997 | 04:00:00 PM | 1 | 26.1 | 0
14563 | 10/31/1997 | 05:00:00 PM | 1 | 23.42 | 0
14564 | 10/31/1997 | 06:00:00 PM | 1 | 20.35 | 0
14565 | 10/31/1997 | 07:00:00 PM | 1 | 18.13 | 0
14566 | 10/31/1997 | 08:00:00 PM | 1 | 16.39 | 0
14567 | 10/31/1997 | 09:00:00 PM | 1 | 15.01 | 0
14568 | 10/31/1997 | 10:00:00 PM | 1 | 13.84 | 0
14569 | 10/31/1997 | 11:00:00 PM | 1 | 12.81 | 0
14570 | 11/01/1997 | 12:00:00 AM | 1 | 11.92 | 0
14571 | 11/01/1997 | 01:00:00 AM | 1 | 11.13 | 0
14572 | 11/01/1997 | 02:00:00 AM | 1 | 10.35 | 0
14573 | 11/01/1997 | 03:00:00 AM | 1 | 9.54 | 0
14574 | 11/01/1997 | 04:00:00 AM | 1 | 8.78 | 0
14575 | 11/01/1997 | 05:00:00 AM | 1 | 8.08 | 0
14576 | 11/01/1997 | 06:00:00 AM | 1 | 7.38 | 0
14577 | 11/01/1997 | 07:00:00 AM | 1 | 6.759 | 0
14578 | 11/01/1997 | 08:00:00 AM | 1 | 7.47 | 0
14579 | 11/01/1997 | 09:00:00 AM | 1 | 10.71 | 0
14580 | 11/01/1997 | 10:00:00 AM | 1 | 15.16 | 0
14581 | 11/01/1997 | 11:00:00 AM | 1 | 19.76 | 0
14582 | 11/01/1997 | 12:00:00 PM | 1 | 23.75 | 0
14583 | 11/01/1997 | 01:00:00 PM | 1 | 26.74 | 0
14584 | 11/01/1997 | 02:00:00 PM | 1 | 28.28 | 0
14585 | 11/01/1997 | 03:00:00 PM | 1 | 28.1 | 0
14586 | 11/01/1997 | 04:00:00 PM | 1 | 26.29 | 0
14587 | 11/01/1997 | 05:00:00 PM | 1 | 23.29 | 0
14588 | 11/01/1997 | 06:00:00 PM | 1 | 19.86 | 0
14589 | 11/01/1997 | 07:00:00 PM | 1 | 17.47 | 0
14590 | 11/01/1997 | 08:00:00 PM | 1 | 15.55 | 0
14591 | 11/01/1997 | 09:00:00 PM | 1 | 13.87 | 0
14592 | 11/01/1997 | 10:00:00 PM | 1 | 12.48 | 0
14593 | 11/01/1997 | 11:00:00 PM | 1 | 11.24 | 0
14594 | 11/02/1997 | 12:00:00 AM | 1 | 10.15 | 0
14595 | 11/02/1997 | 01:00:00 AM | 1 | 9.25 | 0
14596 | 11/02/1997 | 02:00:00 AM | 1 | 8.39 | 0
14597 | 11/02/1997 | 03:00:00 AM | 1 | 7.57 | 0
14598 | 11/02/1997 | 04:00:00 AM | 1 | 6.819 | 0
14599 | 11/02/1997 | 05:00:00 AM | 1 | 6.105 | 0
14600 | 11/02/1997 | 06:00:00 AM | 1 | 5.488 | 0
14601 | 11/02/1997 | 07:00:00 AM | 1 | 4.939 | 0
14602 | 11/02/1997 | 08:00:00 AM | 1 | 5.713 | 0
14603 | 11/02/1997 | 09:00:00 AM | 1 | 9.03 | 0
14604 | 11/02/1997 | 10:00:00 AM | 1 | 13.6 | 0
14605 | 11/02/1997 | 11:00:00 AM | 1 | 18.41 | 0
14606 | 11/02/1997 | 12:00:00 PM | 1 | 22.58 | 0
14607 | 11/02/1997 | 01:00:00 PM | 1 | 25.7 | 0
14608 | 11/02/1997 | 02:00:00 PM | 1 | 27.36 | 0
14609 | 11/02/1997 | 03:00:00 PM | 1 | 27.37 | 0
14610 | 11/02/1997 | 04:00:00 PM | 1 | 25.89 | 0
14611 | 11/02/1997 | 05:00:00 PM | 1 | 22.9 | 0
14612 | 11/02/1997 | 06:00:00 PM | 1 | 19.37 | 0
14613 | 11/02/1997 | 07:00:00 PM | 1 | 16.73 | 0
14614 | 11/02/1997 | 08:00:00 PM | 1 | 14.7 | 0
14615 | 11/02/1997 | 09:00:00 PM | 1 | 13.09 | 0
14616 | 11/02/1997 | 10:00:00 PM | 1 | 11.77 | 0
14617 | 11/02/1997 | 11:00:00 PM | 1 | 10.7 | 0
14618 | 11/03/1997 | 12:00:00 AM | 1 | 9.58 | 0
14619 | 11/03/1997 | 01:00:00 AM | 1 | 8.57 | 0
14620 | 11/03/1997 | 02:00:00 AM | 1 | 7.71 | 0
14621 | 11/03/1997 | 03:00:00 AM | 1 | 7.2 | 0
14622 | 11/03/1997 | 04:00:00 AM | 1 | 7.16 | 0
14623 | 11/03/1997 | 05:00:00 AM | 1 | 6.914 | 0
14624 | 11/03/1997 | 06:00:00 AM | 1 | 6.728 | 0
14625 | 11/03/1997 | 07:00:00 AM | 1 | 6.545 | 0
14626 | 11/03/1997 | 08:00:00 AM | 1 | 6.64 | 0
14627 | 11/03/1997 | 09:00:00 AM | 1 | 8.46 | 0
14628 | 11/03/1997 | 10:00:00 AM | 1 | 11.2 | 0
14629 | 11/03/1997 | 11:00:00 AM | 1 | 15.12 | 0
14630 | 11/03/1997 | 12:00:00 PM | 1 | 18.02 | 0
14631 | 11/03/1997 | 01:00:00 PM | 1 | 19.22 | 0
14632 | 11/03/1997 | 02:00:00 PM | 1 | 20.51 | 0
14633 | 11/03/1997 | 03:00:00 PM | 1 | 20.87 | 0
14634 | 11/03/1997 | 04:00:00 PM | 1 | 20.55 | 0
14635 | 11/03/1997 | 05:00:00 PM | 1 | 19.11 | 0
10878 | 05/31/1997 | 04:00:00 AM | 1 | 18.237 | 1 | Interpolated From Previous Year
10879 | 05/31/1997 | 05:00:00 AM | 1 | 17.277 | 1 | Interpolated From Previous Year
10880 | 05/31/1997 | 06:00:00 AM | 1 | 16.387 | 1 | Interpolated From Previous Year
10881 | 05/31/1997 | 07:00:00 AM | 1 | 16.157 | 1 | Interpolated From Previous Year
10882 | 05/31/1997 | 08:00:00 AM | 1 | 18.157 | 1 | Interpolated From Previous Year
10883 | 05/31/1997 | 09:00:00 AM | 1 | 22.357 | 1 | Interpolated From Previous Year
10884 | 05/31/1997 | 10:00:00 AM | 1 | 27.827 | 1 | Interpolated From Previous Year
10885 | 05/31/1997 | 11:00:00 AM | 1 | 33.647 | 1 | Interpolated From Previous Year
10886 | 05/31/1997 | 12:00:00 PM | 1 | 38.857 | 1 | Interpolated From Previous Year
10887 | 05/31/1997 | 01:00:00 PM | 1 | 43.077 | 1 | Interpolated From Previous Year
10888 | 05/31/1997 | 02:00:00 PM | 1 | 46.467 | 1 | Interpolated From Previous Year
10889 | 05/31/1997 | 03:00:00 PM | 1 | 48.437 | 1 | Interpolated From Previous Year
10890 | 05/31/1997 | 04:00:00 PM | 1 | 48.697 | 1 | Interpolated From Previous Year
10891 | 05/31/1997 | 05:00:00 PM | 1 | 47.107 | 1 | Interpolated From Previous Year
10892 | 05/31/1997 | 06:00:00 PM | 1 | 44.737 | 1 | Interpolated From Previous Year
10893 | 05/31/1997 | 07:00:00 PM | 1 | 40.977 | 1 | Interpolated From Previous Year
10894 | 05/31/1997 | 08:00:00 PM | 1 | 36.117 | 1 | Interpolated From Previous Year
10895 | 05/31/1997 | 09:00:00 PM | 1 | 32.007 | 1 | Interpolated From Previous Year
10896 | 05/31/1997 | 10:00:00 PM | 1 | 28.817 | 1 | Interpolated From Previous Year
10897 | 05/31/1997 | 11:00:00 PM | 1 | 26.547 | 1 | Interpolated From Previous Year
10898 | 06/01/1997 | 12:00:00 AM | 1 | 24.767 | 1 | Interpolated From Previous Year
10899 | 06/01/1997 | 01:00:00 AM | 1 | 23.227 | 1 | Interpolated From Previous Year
10900 | 06/01/1997 | 02:00:00 AM | 1 | 21.837 | 1 | Interpolated From Previous Year
10901 | 06/01/1997 | 03:00:00 AM | 1 | 20.657 | 1 | Interpolated From Previous Year
10902 | 06/01/1997 | 04:00:00 AM | 1 | 19.567 | 1 | Interpolated From Previous Year
10903 | 06/01/1997 | 05:00:00 AM | 1 | 18.537 | 1 | Interpolated From Previous Year
10904 | 06/01/1997 | 06:00:00 AM | 1 | 17.657 | 1 | Interpolated From Previous Year
10905 | 06/01/1997 | 07:00:00 AM | 1 | 17.507 | 1 | Interpolated From Previous Year
10906 | 06/01/1997 | 08:00:00 AM | 1 | 19.767 | 1 | Interpolated From Previous Year
10907 | 06/01/1997 | 09:00:00 AM | 1 | 24.207 | 1 | Interpolated From Previous Year
10908 | 06/01/1997 | 10:00:00 AM | 1 | 29.847 | 1 | Interpolated From Previous Year
10909 | 06/01/1997 | 11:00:00 AM | 1 | 35.257 | 1 | Interpolated From Previous Year
10910 | 06/01/1997 | 12:00:00 PM | 1 | 39.927 | 1 | Interpolated From Previous Year
10911 | 06/01/1997 | 01:00:00 PM | 1 | 44.107 | 1 | Interpolated From Previous Year
10912 | 06/01/1997 | 02:00:00 PM | 1 | 47.457 | 1 | Interpolated From Previous Year
10913 | 06/01/1997 | 03:00:00 PM | 1 | 49.627 | 1 | Interpolated From Previous Year
10914 | 06/01/1997 | 04:00:00 PM | 1 | 50.547 | 1 | Interpolated From Previous Year
31914 | 09/04/1996 | 04:00:00 AM | 2 | 24.53 | 0
31915 | 09/04/1996 | 05:00:00 AM | 2 | 23.7 | 0
31916 | 09/04/1996 | 06:00:00 AM | 2 | 22.93 | 0
31917 | 09/04/1996 | 07:00:00 AM | 2 | 22.27 | 0
31918 | 09/04/1996 | 08:00:00 AM | 2 | 22.12 | 0
27017 | 04/03/1999 | 03:00:00 PM | 1 | 9.17 | 0
27018 | 04/03/1999 | 04:00:00 PM | 1 | 10.13 | 0
27019 | 04/03/1999 | 05:00:00 PM | 1 | 9.21 | 0
27020 | 04/03/1999 | 06:00:00 PM | 1 | 7.59 | 0
27021 | 04/03/1999 | 07:00:00 PM | 1 | 6.151 | 0
27022 | 04/03/1999 | 08:00:00 PM | 1 | 4.784 | 0
27023 | 04/03/1999 | 09:00:00 PM | 1 | 3.424 | 0
27024 | 04/03/1999 | 10:00:00 PM | 1 | 2.514 | 0
32309 | 09/20/1996 | 03:00:00 PM | 2 | 31.69 | 0
32310 | 09/20/1996 | 04:00:00 PM | 2 | 33.4 | 0
32311 | 09/20/1996 | 05:00:00 PM | 2 | 34.32 | 0
32312 | 09/20/1996 | 06:00:00 PM | 2 | 34.38 | 0
32313 | 09/20/1996 | 07:00:00 PM | 2 | 33.55 | 0
32314 | 09/20/1996 | 08:00:00 PM | 2 | 31.93 | 0
32315 | 09/20/1996 | 09:00:00 PM | 2 | 30.13 | 0
32316 | 09/20/1996 | 10:00:00 PM | 2 | 28.59 | 0
32317 | 09/20/1996 | 11:00:00 PM | 2 | 27.3 | 0
32318 | 09/21/1996 | 12:00:00 AM | 2 | 26.14 | 0
32319 | 09/21/1996 | 01:00:00 AM | 2 | 25.05 | 0
32320 | 09/21/1996 | 02:00:00 AM | 2 | 24.08 | 0
32321 | 09/21/1996 | 03:00:00 AM | 2 | 23.16 | 0
32322 | 09/21/1996 | 04:00:00 AM | 2 | 22.28 | 0
32323 | 09/21/1996 | 05:00:00 AM | 2 | 21.45 | 0
32324 | 09/21/1996 | 06:00:00 AM | 2 | 20.73 | 0
32325 | 09/21/1996 | 07:00:00 AM | 2 | 20.07 | 0
32326 | 09/21/1996 | 08:00:00 AM | 2 | 19.49 | 0
32327 | 09/21/1996 | 09:00:00 AM | 2 | 19.54 | 0
32328 | 09/21/1996 | 10:00:00 AM | 2 | 20.71 | 0
32329 | 09/21/1996 | 11:00:00 AM | 2 | 22.82 | 0
32330 | 09/21/1996 | 12:00:00 PM | 2 | 25.55 | 0
32331 | 09/21/1996 | 01:00:00 PM | 2 | 28.35 | 0
32332 | 09/21/1996 | 02:00:00 PM | 2 | 30.58 | 0
32333 | 09/21/1996 | 03:00:00 PM | 2 | 32.28 | 0
32334 | 09/21/1996 | 04:00:00 PM | 2 | 33.33 | 0
32335 | 09/21/1996 | 05:00:00 PM | 2 | 33.56 | 0
32336 | 09/21/1996 | 06:00:00 PM | 2 | 33.12 | 0
32337 | 09/21/1996 | 07:00:00 PM | 2 | 32.04 | 0
32338 | 09/21/1996 | 08:00:00 PM | 2 | 30.44 | 0
32339 | 09/21/1996 | 09:00:00 PM | 2 | 28.82 | 0
32340 | 09/21/1996 | 10:00:00 PM | 2 | 27.5 | 0
32341 | 09/21/1996 | 11:00:00 PM | 2 | 26.41 | 0
32342 | 09/22/1996 | 12:00:00 AM | 2 | 25.44 | 0
32343 | 09/22/1996 | 01:00:00 AM | 2 | 24.51 | 0
32344 | 09/22/1996 | 02:00:00 AM | 2 | 23.6 | 0
32345 | 09/22/1996 | 03:00:00 AM | 2 | 22.71 | 0
32346 | 09/22/1996 | 04:00:00 AM | 2 | 21.88 | 0
32347 | 09/22/1996 | 05:00:00 AM | 2 | 21.22 | 0
32348 | 09/22/1996 | 06:00:00 AM | 2 | 20.57 | 0
32349 | 09/22/1996 | 07:00:00 AM | 2 | 19.98 | 0
32350 | 09/22/1996 | 08:00:00 AM | 2 | 19.48 | 0
32351 | 09/22/1996 | 09:00:00 AM | 2 | 19.51 | 0
32352 | 09/22/1996 | 10:00:00 AM | 2 | 20.47 | 0
32353 | 09/22/1996 | 11:00:00 AM | 2 | 22.23 | 0
32354 | 09/22/1996 | 12:00:00 PM | 2 | 24.44 | 0
32355 | 09/22/1996 | 01:00:00 PM | 2 | 26.85 | 0
32356 | 09/22/1996 | 02:00:00 PM | 2 | 29.11 | 0
32357 | 09/22/1996 | 03:00:00 PM | 2 | 31.05 | 0
32358 | 09/22/1996 | 04:00:00 PM | 2 | 32.52 | 0
32359 | 09/22/1996 | 05:00:00 PM | 2 | 33.25 | 0
32360 | 09/22/1996 | 06:00:00 PM | 2 | 33.15 | 0
32361 | 09/22/1996 | 07:00:00 PM | 2 | 32.09 | 0
32362 | 09/22/1996 | 08:00:00 PM | 2 | 30.34 | 0
32363 | 09/22/1996 | 09:00:00 PM | 2 | 28.55 | 0
32364 | 09/22/1996 | 10:00:00 PM | 2 | 26.98 | 0
32365 | 09/22/1996 | 11:00:00 PM | 2 | 25.64 | 0
32366 | 09/23/1996 | 12:00:00 AM | 2 | 24.49 | 0
32367 | 09/23/1996 | 01:00:00 AM | 2 | 23.44 | 0
32368 | 09/23/1996 | 02:00:00 AM | 2 | 22.46 | 0
32369 | 09/23/1996 | 03:00:00 AM | 2 | 21.51 | 0
32370 | 09/23/1996 | 04:00:00 AM | 2 | 20.6 | 0
32371 | 09/23/1996 | 05:00:00 AM | 2 | 19.73 | 0
32372 | 09/23/1996 | 06:00:00 AM | 2 | 18.91 | 0
32373 | 09/23/1996 | 07:00:00 AM | 2 | 18.15 | 0
32374 | 09/23/1996 | 08:00:00 AM | 2 | 17.48 | 0
32375 | 09/23/1996 | 09:00:00 AM | 2 | 17.45 | 0
32376 | 09/23/1996 | 10:00:00 AM | 2 | 18.57 | 0
32377 | 09/23/1996 | 11:00:00 AM | 2 | 20.64 | 0
32378 | 09/23/1996 | 12:00:00 PM | 2 | 23.26 | 0
32379 | 09/23/1996 | 01:00:00 PM | 2 | 26.02 | 0
32380 | 09/23/1996 | 02:00:00 PM | 2 | 28.55 | 0
32381 | 09/23/1996 | 03:00:00 PM | 2 | 30.79 | 0
32382 | 09/23/1996 | 04:00:00 PM | 2 | 32.42 | 0
32383 | 09/23/1996 | 05:00:00 PM | 2 | 33.08 | 0
32384 | 09/23/1996 | 06:00:00 PM | 2 | 32.89 | 0
32385 | 09/23/1996 | 07:00:00 PM | 2 | 31.85 | 0
32386 | 09/23/1996 | 08:00:00 PM | 2 | 30.14 | 0
32387 | 09/23/1996 | 09:00:00 PM | 2 | 28.26 | 0
32388 | 09/23/1996 | 10:00:00 PM | 2 | 26.56 | 0
32389 | 09/23/1996 | 11:00:00 PM | 2 | 25.09 | 0
32390 | 09/24/1996 | 12:00:00 AM | 2 | 23.82 | 0
32391 | 09/24/1996 | 01:00:00 AM | 2 | 22.72 | 0
32392 | 09/24/1996 | 02:00:00 AM | 2 | 21.76 | 0
32393 | 09/24/1996 | 03:00:00 AM | 2 | 20.9 | 0
32394 | 09/24/1996 | 04:00:00 AM | 2 | 20.11 | 0
32395 | 09/24/1996 | 05:00:00 AM | 2 | 19.37 | 0
32396 | 09/24/1996 | 06:00:00 AM | 2 | 18.71 | 0
32397 | 09/24/1996 | 07:00:00 AM | 2 | 18.07 | 0
32398 | 09/24/1996 | 08:00:00 AM | 2 | 17.51 | 0
32399 | 09/24/1996 | 09:00:00 AM | 2 | 17.58 | 0
32400 | 09/24/1996 | 10:00:00 AM | 2 | 18.76 | 0
32401 | 09/24/1996 | 11:00:00 AM | 2 | 20.93 | 0
32402 | 09/24/1996 | 12:00:00 PM | 2 | 23.67 | 0
32784 | 10/10/1996 | 10:00:00 AM | 2 | 19.9 | 0
32785 | 10/10/1996 | 11:00:00 AM | 2 | 21.63 | 0
32786 | 10/10/1996 | 12:00:00 PM | 2 | 24.19 | 0
32787 | 10/10/1996 | 01:00:00 PM | 2 | 26.87 | 0
32788 | 10/10/1996 | 02:00:00 PM | 2 | 29.25 | 0
32789 | 10/10/1996 | 03:00:00 PM | 2 | 31.15 | 0
32790 | 10/10/1996 | 04:00:00 PM | 2 | 32.46 | 0
32791 | 10/10/1996 | 05:00:00 PM | 2 | 32.89 | 0
32792 | 10/10/1996 | 06:00:00 PM | 2 | 32.4 | 0
32793 | 10/10/1996 | 07:00:00 PM | 2 | 31.13 | 0
32794 | 10/10/1996 | 08:00:00 PM | 2 | 29.43 | 0
32795 | 10/10/1996 | 09:00:00 PM | 2 | 27.86 | 0
32796 | 10/10/1996 | 10:00:00 PM | 2 | 26.53 | 0
32797 | 10/10/1996 | 11:00:00 PM | 2 | 25.37 | 0
32798 | 10/11/1996 | 12:00:00 AM | 2 | 24.39 | 0
32799 | 10/11/1996 | 01:00:00 AM | 2 | 23.5 | 0
32800 | 10/11/1996 | 02:00:00 AM | 2 | 22.7 | 0
32801 | 10/11/1996 | 03:00:00 AM | 2 | 21.94 | 0
32802 | 10/11/1996 | 04:00:00 AM | 2 | 21.2 | 0
32803 | 10/11/1996 | 05:00:00 AM | 2 | 20.47 | 0
32804 | 10/11/1996 | 06:00:00 AM | 2 | 19.73 | 0
32805 | 10/11/1996 | 07:00:00 AM | 2 | 18.98 | 0
32806 | 10/11/1996 | 08:00:00 AM | 2 | 18.28 | 0
32807 | 10/11/1996 | 09:00:00 AM | 2 | 17.92 | 0
32808 | 10/11/1996 | 10:00:00 AM | 2 | 18.63 | 0
32809 | 10/11/1996 | 11:00:00 AM | 2 | 20.4 | 0
32810 | 10/11/1996 | 12:00:00 PM | 2 | 22.82 | 0
32811 | 10/11/1996 | 01:00:00 PM | 2 | 25.47 | 0
32812 | 10/11/1996 | 02:00:00 PM | 2 | 27.98 | 0
32813 | 10/11/1996 | 03:00:00 PM | 2 | 29.92 | 0
32814 | 10/11/1996 | 04:00:00 PM | 2 | 31.09 | 0
32815 | 10/11/1996 | 05:00:00 PM | 2 | 31.39 | 0
32816 | 10/11/1996 | 06:00:00 PM | 2 | 30.87 | 0
32817 | 10/11/1996 | 07:00:00 PM | 2 | 29.62 | 0
32818 | 10/11/1996 | 08:00:00 PM | 2 | 27.93 | 0
32819 | 10/11/1996 | 09:00:00 PM | 2 | 26.37 | 0
32820 | 10/11/1996 | 10:00:00 PM | 2 | 24.95 | 0
32821 | 10/11/1996 | 11:00:00 PM | 2 | 23.66 | 0
32822 | 10/12/1996 | 12:00:00 AM | 2 | 22.51 | 0
32823 | 10/12/1996 | 01:00:00 AM | 2 | 21.49 | 0
32824 | 10/12/1996 | 02:00:00 AM | 2 | 20.57 | 0
32825 | 10/12/1996 | 03:00:00 AM | 2 | 19.72 | 0
32826 | 10/12/1996 | 04:00:00 AM | 2 | 18.93 | 0
32827 | 10/12/1996 | 05:00:00 AM | 2 | 18.18 | 0
32828 | 10/12/1996 | 06:00:00 AM | 2 | 17.48 | 0
32829 | 10/12/1996 | 07:00:00 AM | 2 | 16.8 | 0
32830 | 10/12/1996 | 08:00:00 AM | 2 | 16.16 | 0
32831 | 10/12/1996 | 09:00:00 AM | 2 | 15.89 | 0
32832 | 10/12/1996 | 10:00:00 AM | 2 | 16.7 | 0
32833 | 10/12/1996 | 11:00:00 AM | 2 | 18.6 | 0
32834 | 10/12/1996 | 12:00:00 PM | 2 | 20.9 | 0
32835 | 10/12/1996 | 01:00:00 PM | 2 | 23.48 | 0
32836 | 10/12/1996 | 02:00:00 PM | 2 | 25.82 | 0
32837 | 10/12/1996 | 03:00:00 PM | 2 | 27.55 | 0
32838 | 10/12/1996 | 04:00:00 PM | 2 | 28.73 | 0
32839 | 10/12/1996 | 05:00:00 PM | 2 | 28.9 | 0
32840 | 10/12/1996 | 06:00:00 PM | 2 | 28.27 | 0
32841 | 10/12/1996 | 07:00:00 PM | 2 | 27.06 | 0
32842 | 10/12/1996 | 08:00:00 PM | 2 | 25.64 | 0
32843 | 10/12/1996 | 09:00:00 PM | 2 | 24.29 | 0
32844 | 10/12/1996 | 10:00:00 PM | 2 | 23.14 | 0
32845 | 10/12/1996 | 11:00:00 PM | 2 | 22.2 | 0
32846 | 10/13/1996 | 12:00:00 AM | 2 | 21.33 | 0
32847 | 10/13/1996 | 01:00:00 AM | 2 | 20.53 | 0
32848 | 10/13/1996 | 02:00:00 AM | 2 | 19.81 | 0
32849 | 10/13/1996 | 03:00:00 AM | 2 | 19.26 | 0
32850 | 10/13/1996 | 04:00:00 AM | 2 | 18.72 | 0
32851 | 10/13/1996 | 05:00:00 AM | 2 | 18.19 | 0
27271 | 04/14/1999 | 05:00:00 AM | 1 | 8.05 | 0
27272 | 04/14/1999 | 06:00:00 AM | 1 | 7.25 | 0
27273 | 04/14/1999 | 07:00:00 AM | 1 | 7.88 | 0
27274 | 04/14/1999 | 08:00:00 AM | 1 | 11.31 | 0
27275 | 04/14/1999 | 09:00:00 AM | 1 | 16.07 | 0
27276 | 04/14/1999 | 10:00:00 AM | 1 | 21.09 | 0
27277 | 04/14/1999 | 11:00:00 AM | 1 | 26.03 | 0
27278 | 04/14/1999 | 12:00:00 PM | 1 | 30.26 | 0
23209 | 10/26/1998 | 11:00:00 PM | 1 | 8.731 | 1 | From Previous Hours
23210 | 10/27/1998 | 12:00:00 AM | 1 | 7.811 | 1 | From Previous Hours
23211 | 10/27/1998 | 01:00:00 AM | 1 | 7.361 | 1 | From Previous Hours
23212 | 10/27/1998 | 02:00:00 AM | 1 | 6.849 | 1 | From Previous Hours
27110 | 04/07/1999 | 12:00:00 PM | 1 | 12.01 | 0
27111 | 04/07/1999 | 01:00:00 PM | 1 | 14.02 | 0
27112 | 04/07/1999 | 02:00:00 PM | 1 | 17.87 | 0
27113 | 04/07/1999 | 03:00:00 PM | 1 | 21.76 | 0
27114 | 04/07/1999 | 04:00:00 PM | 1 | 22.6 | 0
27115 | 04/07/1999 | 05:00:00 PM | 1 | 20.75 | 0
27116 | 04/07/1999 | 06:00:00 PM | 1 | 17.3 | 0
27117 | 04/07/1999 | 07:00:00 PM | 1 | 13.16 | 0
27118 | 04/07/1999 | 08:00:00 PM | 1 | 10.15 | 0
27119 | 04/07/1999 | 09:00:00 PM | 1 | 8.34 | 0
27120 | 04/07/1999 | 10:00:00 PM | 1 | 6.997 | 0
27121 | 04/07/1999 | 11:00:00 PM | 1 | 5.974 | 0
27122 | 04/08/1999 | 12:00:00 AM | 1 | 5.178 | 0
27123 | 04/08/1999 | 01:00:00 AM | 1 | 4.671 | 0
27124 | 04/08/1999 | 02:00:00 AM | 1 | 4.62 | 0
27125 | 04/08/1999 | 03:00:00 AM | 1 | 4.083 | 0
27126 | 04/08/1999 | 04:00:00 AM | 1 | 3.691 | 0
27127 | 04/08/1999 | 05:00:00 AM | 1 | 3.556 | 0
27128 | 04/08/1999 | 06:00:00 AM | 1 | 3.202 | 0
27129 | 04/08/1999 | 07:00:00 AM | 1 | 3.698 | 0
27130 | 04/08/1999 | 08:00:00 AM | 1 | 6.584 | 0
27131 | 04/08/1999 | 09:00:00 AM | 1 | 9.86 | 0
27132 | 04/08/1999 | 10:00:00 AM | 1 | 12.15 | 0
27133 | 04/08/1999 | 11:00:00 AM | 1 | 14.9 | 0
27134 | 04/08/1999 | 12:00:00 PM | 1 | 13.99 | 0
27135 | 04/08/1999 | 01:00:00 PM | 1 | 11.36 | 0
27136 | 04/08/1999 | 02:00:00 PM | 1 | 11.87 | 0
27137 | 04/08/1999 | 03:00:00 PM | 1 | 11.24 | 0
27138 | 04/08/1999 | 04:00:00 PM | 1 | 13.03 | 0
27139 | 04/08/1999 | 05:00:00 PM | 1 | 14.95 | 0
27140 | 04/08/1999 | 06:00:00 PM | 1 | 12.2 | 0
27141 | 04/08/1999 | 07:00:00 PM | 1 | 8.38 | 0
27142 | 04/08/1999 | 08:00:00 PM | 1 | 5.545 | 0
27143 | 04/08/1999 | 09:00:00 PM | 1 | 3.868 | 0
27144 | 04/08/1999 | 10:00:00 PM | 1 | 2.663 | 0
27145 | 04/08/1999 | 11:00:00 PM | 1 | 1.766 | 0
27146 | 04/09/1999 | 12:00:00 AM | 1 | 1.123 | 0
27147 | 04/09/1999 | 01:00:00 AM | 1 | 0.601 | 0
27148 | 04/09/1999 | 02:00:00 AM | 1 | 0.23 | 0
27149 | 04/09/1999 | 03:00:00 AM | 1 | -0.027 | 0
27150 | 04/09/1999 | 04:00:00 AM | 1 | 0.271 | 0
27151 | 04/09/1999 | 05:00:00 AM | 1 | -0.349 | 0
27152 | 04/09/1999 | 06:00:00 AM | 1 | -0.867 | 0
27153 | 04/09/1999 | 07:00:00 AM | 1 | -0.46 | 0
27154 | 04/09/1999 | 08:00:00 AM | 1 | 2.55 | 0
27155 | 04/09/1999 | 09:00:00 AM | 1 | 6.046 | 0
27156 | 04/09/1999 | 10:00:00 AM | 1 | 8.25 | 0
27157 | 04/09/1999 | 11:00:00 AM | 1 | 13.66 | 0
27158 | 04/09/1999 | 12:00:00 PM | 1 | 18.56 | 0
27159 | 04/09/1999 | 01:00:00 PM | 1 | 22.17 | 0
27160 | 04/09/1999 | 02:00:00 PM | 1 | 24.73 | 0
27161 | 04/09/1999 | 03:00:00 PM | 1 | 24.25 | 0
27162 | 04/09/1999 | 04:00:00 PM | 1 | 24.21 | 0
27163 | 04/09/1999 | 05:00:00 PM | 1 | 20.53 | 0
27164 | 04/09/1999 | 06:00:00 PM | 1 | 16.69 | 0
27165 | 04/09/1999 | 07:00:00 PM | 1 | 12.45 | 0
27166 | 04/09/1999 | 08:00:00 PM | 1 | 9.45 | 0
27167 | 04/09/1999 | 09:00:00 PM | 1 | 7.4 | 0
27168 | 04/09/1999 | 10:00:00 PM | 1 | 5.779 | 0
27169 | 04/09/1999 | 11:00:00 PM | 1 | 4.402 | 0
27170 | 04/10/1999 | 12:00:00 AM | 1 | 3.32 | 0
27171 | 04/10/1999 | 01:00:00 AM | 1 | 2.446 | 0
27172 | 04/10/1999 | 02:00:00 AM | 1 | 1.637 | 0
27173 | 04/10/1999 | 03:00:00 AM | 1 | 0.875 | 0
27174 | 04/10/1999 | 04:00:00 AM | 1 | 0.222 | 0
27175 | 04/10/1999 | 05:00:00 AM | 1 | -0.273 | 0
27176 | 04/10/1999 | 06:00:00 AM | 1 | -0.125 | 0
27177 | 04/10/1999 | 07:00:00 AM | 1 | 0.761 | 0
27178 | 04/10/1999 | 08:00:00 AM | 1 | 3.01 | 0
27179 | 04/10/1999 | 09:00:00 AM | 1 | 4.726 | 0
27180 | 04/10/1999 | 10:00:00 AM | 1 | 6.48 | 0
27181 | 04/10/1999 | 11:00:00 AM | 1 | 9.33 | 0
27182 | 04/10/1999 | 12:00:00 PM | 1 | 12.98 | 0
27183 | 04/10/1999 | 01:00:00 PM | 1 | 15.29 | 0
27184 | 04/10/1999 | 02:00:00 PM | 1 | 18.32 | 0
27185 | 04/10/1999 | 03:00:00 PM | 1 | 20.38 | 0
27186 | 04/10/1999 | 04:00:00 PM | 1 | 20.92 | 0
27187 | 04/10/1999 | 05:00:00 PM | 1 | 18.81 | 0
27188 | 04/10/1999 | 06:00:00 PM | 1 | 15.79 | 0
27189 | 04/10/1999 | 07:00:00 PM | 1 | 13.4 | 0
27190 | 04/10/1999 | 08:00:00 PM | 1 | 11.68 | 0
27191 | 04/10/1999 | 09:00:00 PM | 1 | 10.42 | 0
27192 | 04/10/1999 | 10:00:00 PM | 1 | 9.66 | 0
27193 | 04/10/1999 | 11:00:00 PM | 1 | 9.16 | 0
27194 | 04/11/1999 | 12:00:00 AM | 1 | 8.31 | 0
27195 | 04/11/1999 | 01:00:00 AM | 1 | 7.43 | 0
27196 | 04/11/1999 | 02:00:00 AM | 1 | 6.835 | 0
27197 | 04/11/1999 | 03:00:00 AM | 1 | 6.344 | 0
27198 | 04/11/1999 | 04:00:00 AM | 1 | 5.898 | 0
27199 | 04/11/1999 | 05:00:00 AM | 1 | 5.529 | 0
27200 | 04/11/1999 | 06:00:00 AM | 1 | 5.245 | 0
27201 | 04/11/1999 | 07:00:00 AM | 1 | 5.32 | 0
27202 | 04/11/1999 | 08:00:00 AM | 1 | 7.35 | 0
27203 | 04/11/1999 | 09:00:00 AM | 1 | 9.78 | 0
27204 | 04/11/1999 | 10:00:00 AM | 1 | 14.96 | 0
27205 | 04/11/1999 | 11:00:00 AM | 1 | 20.74 | 0
27206 | 04/11/1999 | 12:00:00 PM | 1 | 25.39 | 0
27207 | 04/11/1999 | 01:00:00 PM | 1 | 28.03 | 0
27208 | 04/11/1999 | 02:00:00 PM | 1 | 27.59 | 0
27209 | 04/11/1999 | 03:00:00 PM | 1 | 25.4 | 0
27210 | 04/11/1999 | 04:00:00 PM | 1 | 26.21 | 0
27211 | 04/11/1999 | 05:00:00 PM | 1 | 24.48 | 0
27212 | 04/11/1999 | 06:00:00 PM | 1 | 20.87 | 0
27213 | 04/11/1999 | 07:00:00 PM | 1 | 17.18 | 0
27214 | 04/11/1999 | 08:00:00 PM | 1 | 14.67 | 0
27215 | 04/11/1999 | 09:00:00 PM | 1 | 12.92 | 0
27216 | 04/11/1999 | 10:00:00 PM | 1 | 11.56 | 0
27217 | 04/11/1999 | 11:00:00 PM | 1 | 10.56 | 0
27218 | 04/12/1999 | 12:00:00 AM | 1 | 9.24 | 0
27219 | 04/12/1999 | 01:00:00 AM | 1 | 7.9 | 0
27220 | 04/12/1999 | 02:00:00 AM | 1 | 6.681 | 0
27221 | 04/12/1999 | 03:00:00 AM | 1 | 5.606 | 0
27222 | 04/12/1999 | 04:00:00 AM | 1 | 4.691 | 0
27223 | 04/12/1999 | 05:00:00 AM | 1 | 3.876 | 0
27224 | 04/12/1999 | 06:00:00 AM | 1 | 3.145 | 0
27225 | 04/12/1999 | 07:00:00 AM | 1 | 3.67 | 0
27226 | 04/12/1999 | 08:00:00 AM | 1 | 7.23 | 0
27227 | 04/12/1999 | 09:00:00 AM | 1 | 12.84 | 0
27228 | 04/12/1999 | 10:00:00 AM | 1 | 18.85 | 0
27229 | 04/12/1999 | 11:00:00 AM | 1 | 23.7 | 0
27230 | 04/12/1999 | 12:00:00 PM | 1 | 28.17 | 0
27231 | 04/12/1999 | 01:00:00 PM | 1 | 31.61 | 0
27232 | 04/12/1999 | 02:00:00 PM | 1 | 33.33 | 0
27233 | 04/12/1999 | 03:00:00 PM | 1 | 33.77 | 0
27234 | 04/12/1999 | 04:00:00 PM | 1 | 33.25 | 0
27235 | 04/12/1999 | 05:00:00 PM | 1 | 31.19 | 0
27236 | 04/12/1999 | 06:00:00 PM | 1 | 28.11 | 0
27237 | 04/12/1999 | 07:00:00 PM | 1 | 23.6 | 0
27238 | 04/12/1999 | 08:00:00 PM | 1 | 19.56 | 0
27239 | 04/12/1999 | 09:00:00 PM | 1 | 16.71 | 0
27240 | 04/12/1999 | 10:00:00 PM | 1 | 14.56 | 0
27241 | 04/12/1999 | 11:00:00 PM | 1 | 12.83 | 0
27242 | 04/13/1999 | 12:00:00 AM | 1 | 11.37 | 0
27243 | 04/13/1999 | 01:00:00 AM | 1 | 10.17 | 0
27244 | 04/13/1999 | 02:00:00 AM | 1 | 9.09 | 0
27245 | 04/13/1999 | 03:00:00 AM | 1 | 8.1 | 0
27246 | 04/13/1999 | 04:00:00 AM | 1 | 7.26 | 0
27247 | 04/13/1999 | 05:00:00 AM | 1 | 6.575 | 0
27248 | 04/13/1999 | 06:00:00 AM | 1 | 6.04 | 0
27249 | 04/13/1999 | 07:00:00 AM | 1 | 6.788 | 0
27250 | 04/13/1999 | 08:00:00 AM | 1 | 10.38 | 0
27251 | 04/13/1999 | 09:00:00 AM | 1 | 15.88 | 0
27252 | 04/13/1999 | 10:00:00 AM | 1 | 21.83 | 0
27253 | 04/13/1999 | 11:00:00 AM | 1 | 27.22 | 0
27254 | 04/13/1999 | 12:00:00 PM | 1 | 31.65 | 0
27255 | 04/13/1999 | 01:00:00 PM | 1 | 34.84 | 0
27256 | 04/13/1999 | 02:00:00 PM | 1 | 36.85 | 0
27257 | 04/13/1999 | 03:00:00 PM | 1 | 37.89 | 0
27258 | 04/13/1999 | 04:00:00 PM | 1 | 37 | 0
27259 | 04/13/1999 | 05:00:00 PM | 1 | 34.26 | 0
27260 | 04/13/1999 | 06:00:00 PM | 1 | 30.41 | 0
27261 | 04/13/1999 | 07:00:00 PM | 1 | 25.89 | 0
27262 | 04/13/1999 | 08:00:00 PM | 1 | 22.09 | 0
27263 | 04/13/1999 | 09:00:00 PM | 1 | 19.33 | 0
27264 | 04/13/1999 | 10:00:00 PM | 1 | 17.24 | 0
27265 | 04/13/1999 | 11:00:00 PM | 1 | 15.41 | 0
27266 | 04/14/1999 | 12:00:00 AM | 1 | 13.85 | 0
27267 | 04/14/1999 | 01:00:00 AM | 1 | 12.47 | 0
27268 | 04/14/1999 | 02:00:00 AM | 1 | 11.18 | 0
27269 | 04/14/1999 | 03:00:00 AM | 1 | 10.06 | 0
27270 | 04/14/1999 | 04:00:00 AM | 1 | 8.98 | 0
20432 | 07/03/1998 | 06:00:00 AM | 1 | 20.91 | 0
20433 | 07/03/1998 | 07:00:00 AM | 1 | 20.74 | 0
20434 | 07/03/1998 | 08:00:00 AM | 1 | 22.97 | 0
20435 | 07/03/1998 | 09:00:00 AM | 1 | 26.85 | 0
20436 | 07/03/1998 | 10:00:00 AM | 1 | 31.69 | 0
20437 | 07/03/1998 | 11:00:00 AM | 1 | 37.03 | 0
20438 | 07/03/1998 | 12:00:00 PM | 1 | 42.16 | 0
20439 | 07/03/1998 | 01:00:00 PM | 1 | 46.54 | 0
20440 | 07/03/1998 | 02:00:00 PM | 1 | 49.71 | 0
23443 | 11/05/1998 | 05:00:00 PM | 1 | 21.101 | 1 | From Previous Hours
23444 | 11/05/1998 | 06:00:00 PM | 1 | 17.621 | 1 | From Previous Hours
23445 | 11/05/1998 | 07:00:00 PM | 1 | 15.081 | 1 | From Previous Hours
23446 | 11/05/1998 | 08:00:00 PM | 1 | 13.051 | 1 | From Previous Hours
24146 | 12/05/1998 | 12:00:00 AM | 1 | -1.278 | 0
24147 | 12/05/1998 | 01:00:00 AM | 1 | -2.18 | 0
24148 | 12/05/1998 | 02:00:00 AM | 1 | -3.058 | 0
24149 | 12/05/1998 | 03:00:00 AM | 1 | -3.802 | 0
24150 | 12/05/1998 | 04:00:00 AM | 1 | -3.969 | 0
24151 | 12/05/1998 | 05:00:00 AM | 1 | -4.26 | 0
24152 | 12/05/1998 | 06:00:00 AM | 1 | -4.889 | 0
24153 | 12/05/1998 | 07:00:00 AM | 1 | -5.456 | 0
24154 | 12/05/1998 | 08:00:00 AM | 1 | -5.989 | 0
24155 | 12/05/1998 | 09:00:00 AM | 1 | -6.176 | 0
24156 | 12/05/1998 | 10:00:00 AM | 1 | -4.068 | 0
24157 | 12/05/1998 | 11:00:00 AM | 1 | -0.095 | 0
24158 | 12/05/1998 | 12:00:00 PM | 1 | 4.066 | 0
24159 | 12/05/1998 | 01:00:00 PM | 1 | 7.15 | 0
24160 | 12/05/1998 | 02:00:00 PM | 1 | 9.16 | 0
24161 | 12/05/1998 | 03:00:00 PM | 1 | 9.19 | 0
24162 | 12/05/1998 | 04:00:00 PM | 1 | 8.04 | 0
24163 | 12/05/1998 | 05:00:00 PM | 1 | 6.349 | 0
24164 | 12/05/1998 | 06:00:00 PM | 1 | 4.826 | 0
24165 | 12/05/1998 | 07:00:00 PM | 1 | 3.582 | 0
24166 | 12/05/1998 | 08:00:00 PM | 1 | 2.576 | 0
24167 | 12/05/1998 | 09:00:00 PM | 1 | 2.182 | 0
24168 | 12/05/1998 | 10:00:00 PM | 1 | 2.097 | 0
24169 | 12/05/1998 | 11:00:00 PM | 1 | 1.569 | 0
24170 | 12/06/1998 | 12:00:00 AM | 1 | 1.346 | 0
24171 | 12/06/1998 | 01:00:00 AM | 1 | 1.224 | 0
24172 | 12/06/1998 | 02:00:00 AM | 1 | 1.138 | 0
24173 | 12/06/1998 | 03:00:00 AM | 1 | 1.095 | 0
24174 | 12/06/1998 | 04:00:00 AM | 1 | 1.047 | 0
24175 | 12/06/1998 | 05:00:00 AM | 1 | 1.004 | 0
24176 | 12/06/1998 | 06:00:00 AM | 1 | 0.966 | 0
24177 | 12/06/1998 | 07:00:00 AM | 1 | 0.843 | 0
24178 | 12/06/1998 | 08:00:00 AM | 1 | 0.582 | 0
24179 | 12/06/1998 | 09:00:00 AM | 1 | 0.228 | 0
24180 | 12/06/1998 | 10:00:00 AM | 1 | 0.23 | 0
24181 | 12/06/1998 | 11:00:00 AM | 1 | 0.61 | 0
24182 | 12/06/1998 | 12:00:00 PM | 1 | 0.94 | 0
24183 | 12/06/1998 | 01:00:00 PM | 1 | 2.937 | 0
24184 | 12/06/1998 | 02:00:00 PM | 1 | 5.257 | 0
24185 | 12/06/1998 | 03:00:00 PM | 1 | 6.778 | 0
24186 | 12/06/1998 | 04:00:00 PM | 1 | 7.84 | 0
24187 | 12/06/1998 | 05:00:00 PM | 1 | 6.679 | 0
24188 | 12/06/1998 | 06:00:00 PM | 1 | 4.531 | 0
24189 | 12/06/1998 | 07:00:00 PM | 1 | 2.662 | 0
24190 | 12/06/1998 | 08:00:00 PM | 1 | 0.759 | 0
24191 | 12/06/1998 | 09:00:00 PM | 1 | -0.786 | 0
24192 | 12/06/1998 | 10:00:00 PM | 1 | -1.95 | 0
24193 | 12/06/1998 | 11:00:00 PM | 1 | -2.917 | 0
24194 | 12/07/1998 | 12:00:00 AM | 1 | -3.704 | 0
24195 | 12/07/1998 | 01:00:00 AM | 1 | -4.332 | 0
24196 | 12/07/1998 | 02:00:00 AM | 1 | -4.686 | 0
24197 | 12/07/1998 | 03:00:00 AM | 1 | -5.055 | 0
24198 | 12/07/1998 | 04:00:00 AM | 1 | -5.482 | 0
24199 | 12/07/1998 | 05:00:00 AM | 1 | -5.863 | 0
24200 | 12/07/1998 | 06:00:00 AM | 1 | -6.329 | 0
24201 | 12/07/1998 | 07:00:00 AM | 1 | -6.792 | 0
24202 | 12/07/1998 | 08:00:00 AM | 1 | -7.18 | 0
24203 | 12/07/1998 | 09:00:00 AM | 1 | -7.26 | 0
24204 | 12/07/1998 | 10:00:00 AM | 1 | -5.177 | 0
24205 | 12/07/1998 | 11:00:00 AM | 1 | -1.266 | 0
24206 | 12/07/1998 | 12:00:00 PM | 1 | 3.209 | 0
24207 | 12/07/1998 | 01:00:00 PM | 1 | 6.622 | 0
24208 | 12/07/1998 | 02:00:00 PM | 1 | 7.36 | 0
24209 | 12/07/1998 | 03:00:00 PM | 1 | 7.1 | 0
24210 | 12/07/1998 | 04:00:00 PM | 1 | 5.779 | 0
24211 | 12/07/1998 | 05:00:00 PM | 1 | 4.649 | 0
24212 | 12/07/1998 | 06:00:00 PM | 1 | 3.248 | 0
24213 | 12/07/1998 | 07:00:00 PM | 1 | 1.769 | 0
24214 | 12/07/1998 | 08:00:00 PM | 1 | 0.903 | 0
24215 | 12/07/1998 | 09:00:00 PM | 1 | 0.313 | 0
24216 | 12/07/1998 | 10:00:00 PM | 1 | -0.559 | 0
24217 | 12/07/1998 | 11:00:00 PM | 1 | -0.914 | 0
24218 | 12/08/1998 | 12:00:00 AM | 1 | -1.032 | 0
24219 | 12/08/1998 | 01:00:00 AM | 1 | -1.105 | 0
24220 | 12/08/1998 | 02:00:00 AM | 1 | -1.338 | 0
24221 | 12/08/1998 | 03:00:00 AM | 1 | -1.564 | 0
24222 | 12/08/1998 | 04:00:00 AM | 1 | -1.749 | 0
24223 | 12/08/1998 | 05:00:00 AM | 1 | -1.754 | 0
24224 | 12/08/1998 | 06:00:00 AM | 1 | -2.124 | 0
24225 | 12/08/1998 | 07:00:00 AM | 1 | -2.977 | 0
24226 | 12/08/1998 | 08:00:00 AM | 1 | -3.434 | 0
24227 | 12/08/1998 | 09:00:00 AM | 1 | -3.759 | 0
24228 | 12/08/1998 | 10:00:00 AM | 1 | -1.81 | 0
24229 | 12/08/1998 | 11:00:00 AM | 1 | 2.118 | 0
24230 | 12/08/1998 | 12:00:00 PM | 1 | 5.948 | 0
24231 | 12/08/1998 | 01:00:00 PM | 1 | 9.52 | 0
24232 | 12/08/1998 | 02:00:00 PM | 1 | 11.94 | 0
24233 | 12/08/1998 | 03:00:00 PM | 1 | 12.67 | 0
24234 | 12/08/1998 | 04:00:00 PM | 1 | 10 | 0
24235 | 12/08/1998 | 05:00:00 PM | 1 | 8.14 | 0
24237 | 12/08/1998 | 07:00:00 PM | 1 | 3.126 | 0
24238 | 12/08/1998 | 08:00:00 PM | 1 | 1.575 | 0
24239 | 12/08/1998 | 09:00:00 PM | 1 | 0.324 | 0
24240 | 12/08/1998 | 10:00:00 PM | 1 | -0.67 | 0
24241 | 12/08/1998 | 11:00:00 PM | 1 | -1.368 | 0
24242 | 12/09/1998 | 12:00:00 AM | 1 | -2.138 | 0
24243 | 12/09/1998 | 01:00:00 AM | 1 | -2.906 | 0
24244 | 12/09/1998 | 02:00:00 AM | 1 | -3.608 | 0
24245 | 12/09/1998 | 03:00:00 AM | 1 | -4.138 | 0
24246 | 12/09/1998 | 04:00:00 AM | 1 | -4.48 | 0
27300 | 04/15/1999 | 10:00:00 AM | 1 | 20.62 | 0
27301 | 04/15/1999 | 11:00:00 AM | 1 | 25.92 | 0
27302 | 04/15/1999 | 12:00:00 PM | 1 | 30.51 | 0
27303 | 04/15/1999 | 01:00:00 PM | 1 | 33.9 | 0
27304 | 04/15/1999 | 02:00:00 PM | 1 | 35.88 | 0
27305 | 04/15/1999 | 03:00:00 PM | 1 | 36.31 | 0
27306 | 04/15/1999 | 04:00:00 PM | 1 | 35.47 | 0
27307 | 04/15/1999 | 05:00:00 PM | 1 | 33.01 | 0
27308 | 04/15/1999 | 06:00:00 PM | 1 | 28.98 | 0
27309 | 04/15/1999 | 07:00:00 PM | 1 | 24.47 | 0
27310 | 04/15/1999 | 08:00:00 PM | 1 | 20.66 | 0
27311 | 04/15/1999 | 09:00:00 PM | 1 | 17.91 | 0
27312 | 04/15/1999 | 10:00:00 PM | 1 | 15.79 | 0
27313 | 04/15/1999 | 11:00:00 PM | 1 | 13.97 | 0
27314 | 04/16/1999 | 12:00:00 AM | 1 | 12.36 | 0
27315 | 04/16/1999 | 01:00:00 AM | 1 | 10.95 | 0
27316 | 04/16/1999 | 02:00:00 AM | 1 | 9.79 | 0
27317 | 04/16/1999 | 03:00:00 AM | 1 | 8.73 | 0
27318 | 04/16/1999 | 04:00:00 AM | 1 | 7.77 | 0
27319 | 04/16/1999 | 05:00:00 AM | 1 | 6.934 | 0
27320 | 04/16/1999 | 06:00:00 AM | 1 | 6.238 | 0
27321 | 04/16/1999 | 07:00:00 AM | 1 | 7.09 | 0
27322 | 04/16/1999 | 08:00:00 AM | 1 | 10.78 | 0
27323 | 04/16/1999 | 09:00:00 AM | 1 | 16 | 0
27324 | 04/16/1999 | 10:00:00 AM | 1 | 21.36 | 0
27325 | 04/16/1999 | 11:00:00 AM | 1 | 25.03 | 0
27326 | 04/16/1999 | 12:00:00 PM | 1 | 29.46 | 0
27327 | 04/16/1999 | 01:00:00 PM | 1 | 34.18 | 0
27328 | 04/16/1999 | 02:00:00 PM | 1 | 36.43 | 0
27329 | 04/16/1999 | 03:00:00 PM | 1 | 37.3 | 0
27330 | 04/16/1999 | 04:00:00 PM | 1 | 36.4 | 0
27331 | 04/16/1999 | 05:00:00 PM | 1 | 35.05 | 0
27332 | 04/16/1999 | 06:00:00 PM | 1 | 32.32 | 0
27333 | 04/16/1999 | 07:00:00 PM | 1 | 28.35 | 0
27334 | 04/16/1999 | 08:00:00 PM | 1 | 24.67 | 0
27335 | 04/16/1999 | 09:00:00 PM | 1 | 22.05 | 0
27336 | 04/16/1999 | 10:00:00 PM | 1 | 19.82 | 0
27337 | 04/16/1999 | 11:00:00 PM | 1 | 18.01 | 0
27338 | 04/17/1999 | 12:00:00 AM | 1 | 16.69 | 0
27339 | 04/17/1999 | 01:00:00 AM | 1 | 15.68 | 0
27340 | 04/17/1999 | 02:00:00 AM | 1 | 14.81 | 0
27341 | 04/17/1999 | 03:00:00 AM | 1 | 14.07 | 0
27342 | 04/17/1999 | 04:00:00 AM | 1 | 13.46 | 0
27343 | 04/17/1999 | 05:00:00 AM | 1 | 12.74 | 0
27344 | 04/17/1999 | 06:00:00 AM | 1 | 12.26 | 0
27345 | 04/17/1999 | 07:00:00 AM | 1 | 12.72 | 0
27346 | 04/17/1999 | 08:00:00 AM | 1 | 15.48 | 0
27347 | 04/17/1999 | 09:00:00 AM | 1 | 19.8 | 0
27348 | 04/17/1999 | 10:00:00 AM | 1 | 23.48 | 0
27349 | 04/17/1999 | 11:00:00 AM | 1 | 28.62 | 0
27350 | 04/17/1999 | 12:00:00 PM | 1 | 33.26 | 0
27351 | 04/17/1999 | 01:00:00 PM | 1 | 35.07 | 0
27352 | 04/17/1999 | 02:00:00 PM | 1 | 37.23 | 0
27353 | 04/17/1999 | 03:00:00 PM | 1 | 39.85 | 0
27354 | 04/17/1999 | 04:00:00 PM | 1 | 39.05 | 0
27355 | 04/17/1999 | 05:00:00 PM | 1 | 36.29 | 0
27356 | 04/17/1999 | 06:00:00 PM | 1 | 32.36 | 0
27357 | 04/17/1999 | 07:00:00 PM | 1 | 27.83 | 0
19868 | 06/09/1998 | 06:00:00 PM | 1 | 35.44 | 0
19869 | 06/09/1998 | 07:00:00 PM | 1 | 33.28 | 0
20843 | 07/20/1998 | 09:00:00 AM | 1 | 26.55 | 1 | Estimated From Previous Year
20844 | 07/20/1998 | 10:00:00 AM | 1 | 31.81 | 1 | Estimated From Previous Year
20845 | 07/20/1998 | 11:00:00 AM | 1 | 37.32 | 1 | Estimated From Previous Year
20846 | 07/20/1998 | 12:00:00 PM | 1 | 42.04 | 1 | Estimated From Previous Year
23791 | 11/20/1998 | 05:00:00 AM | 1 | 0.7 | 0
23792 | 11/20/1998 | 06:00:00 AM | 1 | -0.08 | 0
23793 | 11/20/1998 | 07:00:00 AM | 1 | -0.515 | 0
23794 | 11/20/1998 | 08:00:00 AM | 1 | -1.012 | 0
23795 | 11/20/1998 | 09:00:00 AM | 1 | -0.837 | 0
23796 | 11/20/1998 | 10:00:00 AM | 1 | 1.682 | 0
23797 | 11/20/1998 | 11:00:00 AM | 1 | 5.258 | 0
27025 | 04/03/1999 | 11:00:00 PM | 1 | 2.461 | 0
27026 | 04/04/1999 | 12:00:00 AM | 1 | 2.381 | 0
27027 | 04/04/1999 | 01:00:00 AM | 1 | 1.78 | 0
27028 | 04/04/1999 | 02:00:00 AM | 1 | 0.863 | 0
27029 | 04/04/1999 | 03:00:00 AM | 1 | 0.026 | 0
27030 | 04/04/1999 | 04:00:00 AM | 1 | -0.13 | 0
27031 | 04/04/1999 | 05:00:00 AM | 1 | 0.013 | 0
27032 | 04/04/1999 | 06:00:00 AM | 1 | -0.225 | 0
27033 | 04/04/1999 | 07:00:00 AM | 1 | 0.064 | 0
27034 | 04/04/1999 | 08:00:00 AM | 1 | 2.822 | 0
27035 | 04/04/1999 | 09:00:00 AM | 1 | 7.86 | 0
27036 | 04/04/1999 | 10:00:00 AM | 1 | 13.43 | 0
27037 | 04/04/1999 | 11:00:00 AM | 1 | 18.83 | 0
27038 | 04/04/1999 | 12:00:00 PM | 1 | 23.48 | 0
27039 | 04/04/1999 | 01:00:00 PM | 1 | 27.24 | 0
27040 | 04/04/1999 | 02:00:00 PM | 1 | 29.11 | 0
27041 | 04/04/1999 | 03:00:00 PM | 1 | 29.67 | 0
27042 | 04/04/1999 | 04:00:00 PM | 1 | 29.09 | 0
27043 | 04/04/1999 | 05:00:00 PM | 1 | 26.64 | 0
27044 | 04/04/1999 | 06:00:00 PM | 1 | 22.53 | 0
27045 | 04/04/1999 | 07:00:00 PM | 1 | 17.82 | 0
27046 | 04/04/1999 | 08:00:00 PM | 1 | 14.4 | 0
27047 | 04/04/1999 | 09:00:00 PM | 1 | 12.3 | 0
27048 | 04/04/1999 | 10:00:00 PM | 1 | 10.59 | 0
27049 | 04/04/1999 | 11:00:00 PM | 1 | 9.71 | 0
27050 | 04/05/1999 | 12:00:00 AM | 1 | 9.03 | 0
27051 | 04/05/1999 | 01:00:00 AM | 1 | 8.19 | 0
27052 | 04/05/1999 | 02:00:00 AM | 1 | 7.38 | 0
27053 | 04/05/1999 | 03:00:00 AM | 1 | 6.911 | 0
27054 | 04/05/1999 | 04:00:00 AM | 1 | 6.412 | 0
27055 | 04/05/1999 | 05:00:00 AM | 1 | 6.046 | 0
27056 | 04/05/1999 | 06:00:00 AM | 1 | 5.218 | 0
27057 | 04/05/1999 | 07:00:00 AM | 1 | 5.08 | 0
27058 | 04/05/1999 | 08:00:00 AM | 1 | 6.179 | 0
27059 | 04/05/1999 | 09:00:00 AM | 1 | 7.81 | 0
27060 | 04/05/1999 | 10:00:00 AM | 1 | 10.83 | 0
27061 | 04/05/1999 | 11:00:00 AM | 1 | 15.26 | 0
27062 | 04/05/1999 | 12:00:00 PM | 1 | 18.14 | 0
27063 | 04/05/1999 | 01:00:00 PM | 1 | 21.73 | 0
27064 | 04/05/1999 | 02:00:00 PM | 1 | 23.53 | 0
27065 | 04/05/1999 | 03:00:00 PM | 1 | 22.61 | 0
27066 | 04/05/1999 | 04:00:00 PM | 1 | 20.39 | 0
27067 | 04/05/1999 | 05:00:00 PM | 1 | 18.96 | 0
27068 | 04/05/1999 | 06:00:00 PM | 1 | 15.92 | 0
27069 | 04/05/1999 | 07:00:00 PM | 1 | 12.47 | 0
27070 | 04/05/1999 | 08:00:00 PM | 1 | 10.67 | 0
27071 | 04/05/1999 | 09:00:00 PM | 1 | 9.42 | 0
27072 | 04/05/1999 | 10:00:00 PM | 1 | 6.904 | 0
27073 | 04/05/1999 | 11:00:00 PM | 1 | 4.695 | 0
27074 | 04/06/1999 | 12:00:00 AM | 1 | 3.865 | 0
27075 | 04/06/1999 | 01:00:00 AM | 1 | 3.426 | 0
27076 | 04/06/1999 | 02:00:00 AM | 1 | 3.113 | 0
27077 | 04/06/1999 | 03:00:00 AM | 1 | 2.864 | 0
27078 | 04/06/1999 | 04:00:00 AM | 1 | 2.792 | 0
27079 | 04/06/1999 | 05:00:00 AM | 1 | 2.806 | 0
27080 | 04/06/1999 | 06:00:00 AM | 1 | 2.561 | 0
27081 | 04/06/1999 | 07:00:00 AM | 1 | 2.512 | 0
27082 | 04/06/1999 | 08:00:00 AM | 1 | 2.414 | 0
27083 | 04/06/1999 | 09:00:00 AM | 1 | 2.104 | 0
27084 | 04/06/1999 | 10:00:00 AM | 1 | 2.13 | 0
27085 | 04/06/1999 | 11:00:00 AM | 1 | 2.084 | 0
27086 | 04/06/1999 | 12:00:00 PM | 1 | 7.18 | 0
27087 | 04/06/1999 | 01:00:00 PM | 1 | 13.03 | 0
27088 | 04/06/1999 | 02:00:00 PM | 1 | 13.47 | 0
27089 | 04/06/1999 | 03:00:00 PM | 1 | 15.66 | 0
27090 | 04/06/1999 | 04:00:00 PM | 1 | 16.36 | 0
27091 | 04/06/1999 | 05:00:00 PM | 1 | 14.73 | 0
27092 | 04/06/1999 | 06:00:00 PM | 1 | 12.12 | 0
27093 | 04/06/1999 | 07:00:00 PM | 1 | 9.65 | 0
29954 | 06/14/1996 | 12:00:00 PM | 2 | 33.78 | 0
29955 | 06/14/1996 | 01:00:00 PM | 2 | 36.74 | 0
29956 | 06/14/1996 | 02:00:00 PM | 2 | 39.37 | 0
29957 | 06/14/1996 | 03:00:00 PM | 2 | 41.49 | 0
29958 | 06/14/1996 | 04:00:00 PM | 2 | 42.99 | 0
29959 | 06/14/1996 | 05:00:00 PM | 2 | 43.57 | 0
29960 | 06/14/1996 | 06:00:00 PM | 2 | 43.37 | 0
29961 | 06/14/1996 | 07:00:00 PM | 2 | 42.42 | 0
29962 | 06/14/1996 | 08:00:00 PM | 2 | 40.85 | 0
29963 | 06/14/1996 | 09:00:00 PM | 2 | 38.73 | 0
29964 | 06/14/1996 | 10:00:00 PM | 2 | 36.48 | 0
29965 | 06/14/1996 | 11:00:00 PM | 2 | 34.51 | 0
29966 | 06/15/1996 | 12:00:00 AM | 2 | 32.85 | 0
29967 | 06/15/1996 | 01:00:00 AM | 2 | 31.46 | 0
29968 | 06/15/1996 | 02:00:00 AM | 2 | 30.23 | 0
29969 | 06/15/1996 | 03:00:00 AM | 2 | 29.12 | 0
29970 | 06/15/1996 | 04:00:00 AM | 2 | 28.1 | 0
29971 | 06/15/1996 | 05:00:00 AM | 2 | 27.13 | 0
29972 | 06/15/1996 | 06:00:00 AM | 2 | 26.18 | 0
29973 | 06/15/1996 | 07:00:00 AM | 2 | 25.39 | 0
29974 | 06/15/1996 | 08:00:00 AM | 2 | 25.28 | 0
29975 | 06/15/1996 | 09:00:00 AM | 2 | 26.3 | 0
29976 | 06/15/1996 | 10:00:00 AM | 2 | 28.33 | 0
29977 | 06/15/1996 | 11:00:00 AM | 2 | 31.01 | 0
29978 | 06/15/1996 | 12:00:00 PM | 2 | 33.98 | 0
29979 | 06/15/1996 | 01:00:00 PM | 2 | 36.98 | 0
29980 | 06/15/1996 | 02:00:00 PM | 2 | 39.66 | 0
29981 | 06/15/1996 | 03:00:00 PM | 2 | 41.9 | 0
29982 | 06/15/1996 | 04:00:00 PM | 2 | 43.28 | 0
29983 | 06/15/1996 | 05:00:00 PM | 2 | 43.77 | 0
29984 | 06/15/1996 | 06:00:00 PM | 2 | 43.47 | 0
29985 | 06/15/1996 | 07:00:00 PM | 2 | 42.44 | 0
29986 | 06/15/1996 | 08:00:00 PM | 2 | 40.81 | 0
29987 | 06/15/1996 | 09:00:00 PM | 2 | 38.71 | 0
29988 | 06/15/1996 | 10:00:00 PM | 2 | 36.51 | 0
29989 | 06/15/1996 | 11:00:00 PM | 2 | 34.56 | 0
29990 | 06/16/1996 | 12:00:00 AM | 2 | 32.88 | 0
29991 | 06/16/1996 | 01:00:00 AM | 2 | 31.47 | 0
29992 | 06/16/1996 | 02:00:00 AM | 2 | 30.21 | 0
29993 | 06/16/1996 | 03:00:00 AM | 2 | 29.04 | 0
29994 | 06/16/1996 | 04:00:00 AM | 2 | 27.93 | 0
29995 | 06/16/1996 | 05:00:00 AM | 2 | 26.95 | 0
29996 | 06/16/1996 | 06:00:00 AM | 2 | 26.05 | 0
29997 | 06/16/1996 | 07:00:00 AM | 2 | 25.27 | 0
29998 | 06/16/1996 | 08:00:00 AM | 2 | 25.13 | 0
29999 | 06/16/1996 | 09:00:00 AM | 2 | 26.14 | 0
30000 | 06/16/1996 | 10:00:00 AM | 2 | 28.2 | 0
30001 | 06/16/1996 | 11:00:00 AM | 2 | 30.86 | 0
30002 | 06/16/1996 | 12:00:00 PM | 2 | 33.79 | 0
30003 | 06/16/1996 | 01:00:00 PM | 2 | 36.74 | 0
30004 | 06/16/1996 | 02:00:00 PM | 2 | 39.29 | 0
30005 | 06/16/1996 | 03:00:00 PM | 2 | 41.46 | 0
30006 | 06/16/1996 | 04:00:00 PM | 2 | 42.6 | 0
30007 | 06/16/1996 | 05:00:00 PM | 2 | 42.78 | 0
30008 | 06/16/1996 | 06:00:00 PM | 2 | 42.37 | 0
30009 | 06/16/1996 | 07:00:00 PM | 2 | 41.3 | 0
30010 | 06/16/1996 | 08:00:00 PM | 2 | 39.55 | 0
30011 | 06/16/1996 | 09:00:00 PM | 2 | 37.25 | 0
30012 | 06/16/1996 | 10:00:00 PM | 2 | 34.9 | 0
30013 | 06/16/1996 | 11:00:00 PM | 2 | 32.91 | 0
30014 | 06/17/1996 | 12:00:00 AM | 2 | 31.31 | 0
30015 | 06/17/1996 | 01:00:00 AM | 2 | 30.02 | 0
30016 | 06/17/1996 | 02:00:00 AM | 2 | 28.86 | 0
30017 | 06/17/1996 | 03:00:00 AM | 2 | 27.9 | 0
30018 | 06/17/1996 | 04:00:00 AM | 2 | 27.11 | 0
30019 | 06/17/1996 | 05:00:00 AM | 2 | 26.33 | 0
30020 | 06/17/1996 | 06:00:00 AM | 2 | 25.57 | 0
30021 | 06/17/1996 | 07:00:00 AM | 2 | 24.82 | 0
30022 | 06/17/1996 | 08:00:00 AM | 2 | 24.68 | 0
30023 | 06/17/1996 | 09:00:00 AM | 2 | 25.66 | 0
30024 | 06/17/1996 | 10:00:00 AM | 2 | 27.61 | 0
30025 | 06/17/1996 | 11:00:00 AM | 2 | 30.12 | 0
30026 | 06/17/1996 | 12:00:00 PM | 2 | 32.94 | 0
30027 | 06/17/1996 | 01:00:00 PM | 2 | 35.52 | 0
30028 | 06/17/1996 | 02:00:00 PM | 2 | 37.5 | 0
30029 | 06/17/1996 | 03:00:00 PM | 2 | 39.08 | 0
30030 | 06/17/1996 | 04:00:00 PM | 2 | 40.11 | 0
30031 | 06/17/1996 | 05:00:00 PM | 2 | 40.48 | 0
30032 | 06/17/1996 | 06:00:00 PM | 2 | 40.36 | 0
30033 | 06/17/1996 | 07:00:00 PM | 2 | 39.74 | 0
30034 | 06/17/1996 | 08:00:00 PM | 2 | 38.21 | 0
30035 | 06/17/1996 | 09:00:00 PM | 2 | 35.91 | 0
30036 | 06/17/1996 | 10:00:00 PM | 2 | 33.69 | 0
30037 | 06/17/1996 | 11:00:00 PM | 2 | 31.79 | 0
30038 | 06/18/1996 | 12:00:00 AM | 2 | 30.18 | 0
30039 | 06/18/1996 | 01:00:00 AM | 2 | 28.81 | 0
30040 | 06/18/1996 | 02:00:00 AM | 2 | 27.6 | 0
30041 | 06/18/1996 | 03:00:00 AM | 2 | 26.46 | 0
30042 | 06/18/1996 | 04:00:00 AM | 2 | 25.39 | 0
30043 | 06/18/1996 | 05:00:00 AM | 2 | 24.39 | 0
30044 | 06/18/1996 | 06:00:00 AM | 2 | 23.51 | 0
30045 | 06/18/1996 | 07:00:00 AM | 2 | 22.8 | 0
20077 | 06/18/1998 | 11:00:00 AM | 1 | 34.79 | 0
20078 | 06/18/1998 | 12:00:00 PM | 1 | 39.89 | 0
20079 | 06/18/1998 | 01:00:00 PM | 1 | 43.01 | 0
20080 | 06/18/1998 | 02:00:00 PM | 1 | 45.31 | 0
20081 | 06/18/1998 | 03:00:00 PM | 1 | 46.52 | 0
20082 | 06/18/1998 | 04:00:00 PM | 1 | 46.65 | 0
20083 | 06/18/1998 | 05:00:00 PM | 1 | 45.2 | 0
33186 | 10/27/1996 | 04:00:00 AM | 2 | 5.363 | 0
33187 | 10/27/1996 | 05:00:00 AM | 2 | 4.789 | 0
33188 | 10/27/1996 | 06:00:00 AM | 2 | 4.245 | 0
33189 | 10/27/1996 | 07:00:00 AM | 2 | 3.728 | 0
33190 | 10/27/1996 | 08:00:00 AM | 2 | 3.244 | 0
33191 | 10/27/1996 | 09:00:00 AM | 2 | 2.993 | 0
33192 | 10/27/1996 | 10:00:00 AM | 2 | 3.712 | 0
33193 | 10/27/1996 | 11:00:00 AM | 2 | 5.577 | 0
23213 | 10/27/1998 | 03:00:00 AM | 1 | 6.333 | 1 | From Previous Hours
23214 | 10/27/1998 | 04:00:00 AM | 1 | 5.736 | 1 | From Previous Hours
23215 | 10/27/1998 | 05:00:00 AM | 1 | 5.104 | 1 | From Previous Hours
23216 | 10/27/1998 | 06:00:00 AM | 1 | 4.417 | 1 | From Previous Hours
23217 | 10/27/1998 | 07:00:00 AM | 1 | 3.779 | 1 | From Previous Hours
23218 | 10/27/1998 | 08:00:00 AM | 1 | 3.548 | 1 | From Previous Hours
23219 | 10/27/1998 | 09:00:00 AM | 1 | 4.558 | 1 | From Previous Hours
23220 | 10/27/1998 | 10:00:00 AM | 1 | 8.261 | 1 | From Previous Hours
23221 | 10/27/1998 | 11:00:00 AM | 1 | 10.961 | 1 | From Previous Hours
23222 | 10/27/1998 | 12:00:00 PM | 1 | 16.291 | 1 | From Previous Hours
23223 | 10/27/1998 | 01:00:00 PM | 1 | 21.201 | 1 | From Previous Hours
23224 | 10/27/1998 | 02:00:00 PM | 1 | 24.391 | 1 | From Previous Hours
23225 | 10/27/1998 | 03:00:00 PM | 1 | 26.021 | 1 | From Previous Hours
23226 | 10/27/1998 | 04:00:00 PM | 1 | 26.011 | 1 | From Previous Hours
23227 | 10/27/1998 | 05:00:00 PM | 1 | 24.161 | 1 | From Previous Hours
23228 | 10/27/1998 | 06:00:00 PM | 1 | 21.001 | 1 | From Previous Hours
23229 | 10/27/1998 | 07:00:00 PM | 1 | 17.221 | 1 | From Previous Hours
23230 | 10/27/1998 | 08:00:00 PM | 1 | 14.251 | 1 | From Previous Hours
23231 | 10/27/1998 | 09:00:00 PM | 1 | 12.171 | 1 | From Previous Hours
23232 | 10/27/1998 | 10:00:00 PM | 1 | 10.401 | 1 | From Previous Hours
23233 | 10/27/1998 | 11:00:00 PM | 1 | 8.851 | 1 | From Previous Hours
23234 | 10/28/1998 | 12:00:00 AM | 1 | 7.571 | 1 | From Previous Hours
23235 | 10/28/1998 | 01:00:00 AM | 1 | 6.453 | 1 | From Previous Hours
23236 | 10/28/1998 | 02:00:00 AM | 1 | 5.429 | 1 | From Previous Hours
23237 | 10/28/1998 | 03:00:00 AM | 1 | 4.527 | 1 | From Previous Hours
23238 | 10/28/1998 | 04:00:00 AM | 1 | 3.74 | 1 | From Previous Hours
23239 | 10/28/1998 | 05:00:00 AM | 1 | 3.053 | 1 | From Previous Hours
23240 | 10/28/1998 | 06:00:00 AM | 1 | 2.428 | 1 | From Previous Hours
23241 | 10/28/1998 | 07:00:00 AM | 1 | 1.84 | 1 | From Previous Hours
23242 | 10/28/1998 | 08:00:00 AM | 1 | 1.515 | 1 | From Previous Hours
23243 | 10/28/1998 | 09:00:00 AM | 1 | 3.202 | 1 | From Previous Hours
23244 | 10/28/1998 | 10:00:00 AM | 1 | 5.981 | 1 | From Previous Hours
23245 | 10/28/1998 | 11:00:00 AM | 1 | 9.291 | 1 | From Previous Hours
23246 | 10/28/1998 | 12:00:00 PM | 1 | 13.581 | 1 | From Previous Hours
23247 | 10/28/1998 | 01:00:00 PM | 1 | 14.491 | 1 | From Previous Hours
23248 | 10/28/1998 | 02:00:00 PM | 1 | 19.251 | 1 | From Previous Hours
23249 | 10/28/1998 | 03:00:00 PM | 1 | 21.131 | 1 | From Previous Hours
23250 | 10/28/1998 | 04:00:00 PM | 1 | 20.461 | 1 | From Previous Hours
23251 | 10/28/1998 | 05:00:00 PM | 1 | 18.021 | 1 | From Previous Hours
23252 | 10/28/1998 | 06:00:00 PM | 1 | 15.151 | 1 | From Previous Hours
23253 | 10/28/1998 | 07:00:00 PM | 1 | 13.281 | 1 | From Previous Hours
23254 | 10/28/1998 | 08:00:00 PM | 1 | 11.741 | 1 | From Previous Hours
23255 | 10/28/1998 | 09:00:00 PM | 1 | 11.221 | 1 | From Previous Hours
23256 | 10/28/1998 | 10:00:00 PM | 1 | 10.711 | 1 | From Previous Hours
23257 | 10/28/1998 | 11:00:00 PM | 1 | 9.651 | 1 | From Previous Hours
23258 | 10/29/1998 | 12:00:00 AM | 1 | 8.501 | 1 | From Previous Hours
23259 | 10/29/1998 | 01:00:00 AM | 1 | 7.741 | 1 | From Previous Hours
23260 | 10/29/1998 | 02:00:00 AM | 1 | 7.411 | 1 | From Previous Hours
23261 | 10/29/1998 | 03:00:00 AM | 1 | 6.971 | 1 | From Previous Hours
23262 | 10/29/1998 | 04:00:00 AM | 1 | 7.201 | 1 | From Previous Hours
23263 | 10/29/1998 | 05:00:00 AM | 1 | 7.381 | 1 | From Previous Hours
23264 | 10/29/1998 | 06:00:00 AM | 1 | 7.561 | 1 | From Previous Hours
23265 | 10/29/1998 | 07:00:00 AM | 1 | 7.541 | 1 | From Previous Hours
23266 | 10/29/1998 | 08:00:00 AM | 1 | 8.151 | 1 | From Previous Hours
23267 | 10/29/1998 | 09:00:00 AM | 1 | 9.831 | 1 | From Previous Hours
23268 | 10/29/1998 | 10:00:00 AM | 1 | 13.941 | 1 | From Previous Hours
23269 | 10/29/1998 | 11:00:00 AM | 1 | 16.591 | 1 | From Previous Hours
23270 | 10/29/1998 | 12:00:00 PM | 1 | 17.681 | 1 | From Previous Hours
23271 | 10/29/1998 | 01:00:00 PM | 1 | 19.511 | 1 | From Previous Hours
23272 | 10/29/1998 | 02:00:00 PM | 1 | 21.461 | 1 | From Previous Hours
23273 | 10/29/1998 | 03:00:00 PM | 1 | 21.791 | 1 | From Previous Hours
23274 | 10/29/1998 | 04:00:00 PM | 1 | 21.001 | 1 | From Previous Hours
23275 | 10/29/1998 | 05:00:00 PM | 1 | 18.651 | 1 | From Previous Hours
23276 | 10/29/1998 | 06:00:00 PM | 1 | 16.401 | 1 | From Previous Hours
23277 | 10/29/1998 | 07:00:00 PM | 1 | 14.661 | 1 | From Previous Hours
23278 | 10/29/1998 | 08:00:00 PM | 1 | 13.521 | 1 | From Previous Hours
23510 | 11/08/1998 | 12:00:00 PM | 1 | 18.181 | 1 | From Previous Hours
23511 | 11/08/1998 | 01:00:00 PM | 1 | 20.951 | 1 | From Previous Hours
23512 | 11/08/1998 | 02:00:00 PM | 1 | 22.351 | 1 | From Previous Hours
23513 | 11/08/1998 | 03:00:00 PM | 1 | 22.071 | 1 | From Previous Hours
23514 | 11/08/1998 | 04:00:00 PM | 1 | 19.511 | 1 | From Previous Hours
23515 | 11/08/1998 | 05:00:00 PM | 1 | 16.301 | 1 | From Previous Hours
23516 | 11/08/1998 | 06:00:00 PM | 1 | 13.311 | 1 | From Previous Hours
23517 | 11/08/1998 | 07:00:00 PM | 1 | 11.141 | 1 | From Previous Hours
23518 | 11/08/1998 | 08:00:00 PM | 1 | 9.601 | 1 | From Previous Hours
23519 | 11/08/1998 | 09:00:00 PM | 1 | 8.331 | 1 | From Previous Hours
23520 | 11/08/1998 | 10:00:00 PM | 1 | 7.001 | 1 | From Previous Hours
23521 | 11/08/1998 | 11:00:00 PM | 1 | 5.807 | 1 | From Previous Hours
23522 | 11/09/1998 | 12:00:00 AM | 1 | 4.833 | 1 | From Previous Hours
23523 | 11/09/1998 | 01:00:00 AM | 1 | 4.047 | 1 | From Previous Hours
23524 | 11/09/1998 | 02:00:00 AM | 1 | 3.292 | 1 | From Previous Hours
23525 | 11/09/1998 | 03:00:00 AM | 1 | 2.551 | 1 | From Previous Hours
23526 | 11/09/1998 | 04:00:00 AM | 1 | 1.859 | 1 | From Previous Hours
23527 | 11/09/1998 | 05:00:00 AM | 1 | 1.253 | 1 | From Previous Hours
23528 | 11/09/1998 | 06:00:00 AM | 1 | 0.755 | 1 | From Previous Hours
23529 | 11/09/1998 | 07:00:00 AM | 1 | 0.862 | 1 | From Previous Hours
23530 | 11/09/1998 | 08:00:00 AM | 1 | 1.768 | 1 | From Previous Hours
23531 | 11/09/1998 | 09:00:00 AM | 1 | 3.562 | 1 | From Previous Hours
23532 | 11/09/1998 | 10:00:00 AM | 1 | 6.004 | 1 | From Previous Hours
23533 | 11/09/1998 | 11:00:00 AM | 1 | 8.251 | 1 | From Previous Hours
23534 | 11/09/1998 | 12:00:00 PM | 1 | 9.941 | 1 | From Previous Hours
23535 | 11/09/1998 | 01:00:00 PM | 1 | 10.801 | 1 | From Previous Hours
23536 | 11/09/1998 | 02:00:00 PM | 1 | 11.471 | 1 | From Previous Hours
23537 | 11/09/1998 | 03:00:00 PM | 1 | 12.261 | 1 | From Previous Hours
23538 | 11/09/1998 | 04:00:00 PM | 1 | 12.261 | 1 | From Previous Hours
23539 | 11/09/1998 | 05:00:00 PM | 1 | 10.751 | 1 | From Previous Hours
23540 | 11/09/1998 | 06:00:00 PM | 1 | 9.161 | 1 | From Previous Hours
23541 | 11/09/1998 | 07:00:00 PM | 1 | 7.861 | 1 | From Previous Hours
23542 | 11/09/1998 | 08:00:00 PM | 1 | 7.361 | 1 | From Previous Hours
23543 | 11/09/1998 | 09:00:00 PM | 1 | 6.716 | 1 | From Previous Hours
23544 | 11/09/1998 | 10:00:00 PM | 1 | 6.144 | 1 | From Previous Hours
23545 | 11/09/1998 | 11:00:00 PM | 1 | 5.737 | 1 | From Previous Hours
23546 | 11/10/1998 | 12:00:00 AM | 1 | 5.601 | 1 | From Previous Hours
23547 | 11/10/1998 | 01:00:00 AM | 1 | 5.235 | 1 | From Previous Hours
23548 | 11/10/1998 | 02:00:00 AM | 1 | 4.617 | 1 | From Previous Hours
23549 | 11/10/1998 | 03:00:00 AM | 1 | 4.657 | 1 | From Previous Hours
23550 | 11/10/1998 | 04:00:00 AM | 1 | 4.609 | 1 | From Previous Hours
23551 | 11/10/1998 | 05:00:00 AM | 1 | 4.59 | 1 | From Previous Hours
23552 | 11/10/1998 | 06:00:00 AM | 1 | 4.756 | 1 | From Previous Hours
23553 | 11/10/1998 | 07:00:00 AM | 1 | 4.825 | 1 | From Previous Hours
23554 | 11/10/1998 | 08:00:00 AM | 1 | 4.957 | 1 | From Previous Hours
19336 | 05/18/1998 | 02:00:00 PM | 1 | 37.04 | 0
19337 | 05/18/1998 | 03:00:00 PM | 1 | 39.04 | 0
19338 | 05/18/1998 | 04:00:00 PM | 1 | 40.05 | 0
19522 | 05/26/1998 | 08:00:00 AM | 1 | 10.14 | 0
19523 | 05/26/1998 | 09:00:00 AM | 1 | 14.05 | 0
19524 | 05/26/1998 | 10:00:00 AM | 1 | 18.58 | 0
19525 | 05/26/1998 | 11:00:00 AM | 1 | 23.32 | 0
19526 | 05/26/1998 | 12:00:00 PM | 1 | 27.72 | 0
19527 | 05/26/1998 | 01:00:00 PM | 1 | 30.46 | 0
23447 | 11/05/1998 | 09:00:00 PM | 1 | 11.411 | 1 | From Previous Hours
23448 | 11/05/1998 | 10:00:00 PM | 1 | 10.141 | 1 | From Previous Hours
23449 | 11/05/1998 | 11:00:00 PM | 1 | 9.011 | 1 | From Previous Hours
23450 | 11/06/1998 | 12:00:00 AM | 1 | 8.021 | 1 | From Previous Hours
23451 | 11/06/1998 | 01:00:00 AM | 1 | 7.171 | 1 | From Previous Hours
23452 | 11/06/1998 | 02:00:00 AM | 1 | 6.489 | 1 | From Previous Hours
23453 | 11/06/1998 | 03:00:00 AM | 1 | 5.894 | 1 | From Previous Hours
23454 | 11/06/1998 | 04:00:00 AM | 1 | 5.339 | 1 | From Previous Hours
23455 | 11/06/1998 | 05:00:00 AM | 1 | 4.862 | 1 | From Previous Hours
23456 | 11/06/1998 | 06:00:00 AM | 1 | 4.375 | 1 | From Previous Hours
23457 | 11/06/1998 | 07:00:00 AM | 1 | 3.961 | 1 | From Previous Hours
23458 | 11/06/1998 | 08:00:00 AM | 1 | 4.776 | 1 | From Previous Hours
23459 | 11/06/1998 | 09:00:00 AM | 1 | 8.261 | 1 | From Previous Hours
23460 | 11/06/1998 | 10:00:00 AM | 1 | 13.031 | 1 | From Previous Hours
23461 | 11/06/1998 | 11:00:00 AM | 1 | 17.601 | 1 | From Previous Hours
23462 | 11/06/1998 | 12:00:00 PM | 1 | 21.141 | 1 | From Previous Hours
23463 | 11/06/1998 | 01:00:00 PM | 1 | 23.511 | 1 | From Previous Hours
23464 | 11/06/1998 | 02:00:00 PM | 1 | 21.911 | 1 | From Previous Hours
23465 | 11/06/1998 | 03:00:00 PM | 1 | 20.811 | 1 | From Previous Hours
23466 | 11/06/1998 | 04:00:00 PM | 1 | 19.541 | 1 | From Previous Hours
23467 | 11/06/1998 | 05:00:00 PM | 1 | 18.311 | 1 | From Previous Hours
23468 | 11/06/1998 | 06:00:00 PM | 1 | 17.111 | 1 | From Previous Hours
23469 | 11/06/1998 | 07:00:00 PM | 1 | 16.161 | 1 | From Previous Hours
23470 | 11/06/1998 | 08:00:00 PM | 1 | 15.521 | 1 | From Previous Hours
23471 | 11/06/1998 | 09:00:00 PM | 1 | 14.911 | 1 | From Previous Hours
23472 | 11/06/1998 | 10:00:00 PM | 1 | 14.081 | 1 | From Previous Hours
23473 | 11/06/1998 | 11:00:00 PM | 1 | 12.971 | 1 | From Previous Hours
23474 | 11/07/1998 | 12:00:00 AM | 1 | 11.421 | 1 | From Previous Hours
23475 | 11/07/1998 | 01:00:00 AM | 1 | 10.101 | 1 | From Previous Hours
23476 | 11/07/1998 | 02:00:00 AM | 1 | 9.031 | 1 | From Previous Hours
23477 | 11/07/1998 | 03:00:00 AM | 1 | 8.081 | 1 | From Previous Hours
23478 | 11/07/1998 | 04:00:00 AM | 1 | 7.261 | 1 | From Previous Hours
23479 | 11/07/1998 | 05:00:00 AM | 1 | 6.5 | 1 | From Previous Hours
23480 | 11/07/1998 | 06:00:00 AM | 1 | 5.82 | 1 | From Previous Hours
23481 | 11/07/1998 | 07:00:00 AM | 1 | 5.191 | 1 | From Previous Hours
23482 | 11/07/1998 | 08:00:00 AM | 1 | 5.196 | 1 | From Previous Hours
23483 | 11/07/1998 | 09:00:00 AM | 1 | 6.504 | 1 | From Previous Hours
23484 | 11/07/1998 | 10:00:00 AM | 1 | 9.831 | 1 | From Previous Hours
23485 | 11/07/1998 | 11:00:00 AM | 1 | 14.351 | 1 | From Previous Hours
23486 | 11/07/1998 | 12:00:00 PM | 1 | 19.311 | 1 | From Previous Hours
23487 | 11/07/1998 | 01:00:00 PM | 1 | 19.881 | 1 | From Previous Hours
23488 | 11/07/1998 | 02:00:00 PM | 1 | 21.801 | 1 | From Previous Hours
23489 | 11/07/1998 | 03:00:00 PM | 1 | 22.091 | 1 | From Previous Hours
23490 | 11/07/1998 | 04:00:00 PM | 1 | 20.821 | 1 | From Previous Hours
23491 | 11/07/1998 | 05:00:00 PM | 1 | 17.981 | 1 | From Previous Hours
23492 | 11/07/1998 | 06:00:00 PM | 1 | 14.931 | 1 | From Previous Hours
23493 | 11/07/1998 | 07:00:00 PM | 1 | 12.711 | 1 | From Previous Hours
23494 | 11/07/1998 | 08:00:00 PM | 1 | 11.071 | 1 | From Previous Hours
23495 | 11/07/1998 | 09:00:00 PM | 1 | 9.821 | 1 | From Previous Hours
23496 | 11/07/1998 | 10:00:00 PM | 1 | 8.691 | 1 | From Previous Hours
23497 | 11/07/1998 | 11:00:00 PM | 1 | 7.711 | 1 | From Previous Hours
23498 | 11/08/1998 | 12:00:00 AM | 1 | 6.951 | 1 | From Previous Hours
23499 | 11/08/1998 | 01:00:00 AM | 1 | 6.268 | 1 | From Previous Hours
23500 | 11/08/1998 | 02:00:00 AM | 1 | 5.485 | 1 | From Previous Hours
23501 | 11/08/1998 | 03:00:00 AM | 1 | 4.603 | 1 | From Previous Hours
23502 | 11/08/1998 | 04:00:00 AM | 1 | 3.779 | 1 | From Previous Hours
23503 | 11/08/1998 | 05:00:00 AM | 1 | 3.095 | 1 | From Previous Hours
23504 | 11/08/1998 | 06:00:00 AM | 1 | 2.529 | 1 | From Previous Hours
23505 | 11/08/1998 | 07:00:00 AM | 1 | 2.014 | 1 | From Previous Hours
23506 | 11/08/1998 | 08:00:00 AM | 1 | 2.509 | 1 | From Previous Hours
23507 | 11/08/1998 | 09:00:00 AM | 1 | 5.418 | 1 | From Previous Hours
23508 | 11/08/1998 | 10:00:00 AM | 1 | 9.651 | 1 | From Previous Hours
23509 | 11/08/1998 | 11:00:00 AM | 1 | 14.221 | 1 | From Previous Hours
23740 | 11/18/1998 | 02:00:00 AM | 1 | 2.192 | 1 | From Previous Hours
23741 | 11/18/1998 | 03:00:00 AM | 1 | 1.602 | 1 | From Previous Hours
23742 | 11/18/1998 | 04:00:00 AM | 1 | 1.178 | 1 | From Previous Hours
23743 | 11/18/1998 | 05:00:00 AM | 1 | 1.218 | 1 | From Previous Hours
23744 | 11/18/1998 | 06:00:00 AM | 1 | 1.195 | 1 | From Previous Hours
23745 | 11/18/1998 | 07:00:00 AM | 1 | 1.032 | 1 | From Previous Hours
23746 | 11/18/1998 | 08:00:00 AM | 1 | 1.267 | 1 | From Previous Hours
23747 | 11/18/1998 | 09:00:00 AM | 1 | 2.58 | 1 | From Previous Hours
23748 | 11/18/1998 | 10:00:00 AM | 1 | 4.993 | 1 | From Previous Hours
23749 | 11/18/1998 | 11:00:00 AM | 1 | 7.371 | 1 | From Previous Hours
23750 | 11/18/1998 | 12:00:00 PM | 1 | 8.171 | 1 | From Previous Hours
23751 | 11/18/1998 | 01:00:00 PM | 1 | 8.891 | 1 | From Previous Hours
23752 | 11/18/1998 | 02:00:00 PM | 1 | 10.561 | 1 | From Previous Hours
23753 | 11/18/1998 | 03:00:00 PM | 1 | 10.451 | 1 | From Previous Hours
23754 | 11/18/1998 | 04:00:00 PM | 1 | 10.081 | 1 | From Previous Hours
23755 | 11/18/1998 | 05:00:00 PM | 1 | 8.841 | 1 | From Previous Hours
23756 | 11/18/1998 | 06:00:00 PM | 1 | 7.921 | 1 | From Previous Hours
23757 | 11/18/1998 | 07:00:00 PM | 1 | 7.561 | 1 | From Previous Hours
23758 | 11/18/1998 | 08:00:00 PM | 1 | 7.041 | 1 | From Previous Hours
23759 | 11/18/1998 | 09:00:00 PM | 1 | 6.731 | 1 | From Previous Hours
23760 | 11/18/1998 | 10:00:00 PM | 1 | 5.972 | 1 | From Previous Hours
23761 | 11/18/1998 | 11:00:00 PM | 1 | 4.884 | 1 | From Previous Hours
23762 | 11/19/1998 | 12:00:00 AM | 1 | 4.924 | 1 | From Previous Hours
23763 | 11/19/1998 | 01:00:00 AM | 1 | 4.976 | 1 | From Previous Hours
23764 | 11/19/1998 | 02:00:00 AM | 1 | 4.969 | 1 | From Previous Hours
23765 | 11/19/1998 | 03:00:00 AM | 1 | 5.191 | 1 | From Previous Hours
23766 | 11/19/1998 | 04:00:00 AM | 1 | 5.345 | 1 | From Previous Hours
23767 | 11/19/1998 | 05:00:00 AM | 1 | 6.257 | 1 | From Previous Hours
23768 | 11/19/1998 | 06:00:00 AM | 1 | 6.704 | 1 | From Previous Hours
23769 | 11/19/1998 | 07:00:00 AM | 1 | 6.88 | 1 | From Previous Hours
23770 | 11/19/1998 | 08:00:00 AM | 1 | 7.331 | 1 | From Previous Hours
23771 | 11/19/1998 | 09:00:00 AM | 1 | 8.801 | 1 | From Previous Hours
23772 | 11/19/1998 | 10:00:00 AM | 1 | 10.391 | 1 | From Previous Hours
23773 | 11/19/1998 | 11:00:00 AM | 1 | 12.041 | 1 | From Previous Hours
23774 | 11/19/1998 | 12:00:00 PM | 1 | 14.831 | 1 | From Previous Hours
23775 | 11/19/1998 | 01:00:00 PM | 1 | 17.171 | 1 | From Previous Hours
23776 | 11/19/1998 | 02:00:00 PM | 1 | 19.171 | 1 | From Previous Hours
23777 | 11/19/1998 | 03:00:00 PM | 1 | 18.711 | 1 | From Previous Hours
23778 | 11/19/1998 | 04:00:00 PM | 1 | 16.791 | 1 | From Previous Hours
23779 | 11/19/1998 | 05:00:00 PM | 1 | 14.101 | 1 | From Previous Hours
23780 | 11/19/1998 | 06:00:00 PM | 1 | 11.691 | 1 | From Previous Hours
23781 | 11/19/1998 | 07:00:00 PM | 1 | 10.421 | 1 | From Previous Hours
23782 | 11/19/1998 | 08:00:00 PM | 1 | 9.351 | 1 | From Previous Hours
23783 | 11/19/1998 | 09:00:00 PM | 1 | 8.381 | 1 | From Previous Hours
23784 | 11/19/1998 | 10:00:00 PM | 1 | 7.721 | 1 | From Previous Hours
27358 | 04/17/1999 | 08:00:00 PM | 1 | 24.18 | 0
27359 | 04/17/1999 | 09:00:00 PM | 1 | 21.68 | 0
27360 | 04/17/1999 | 10:00:00 PM | 1 | 19.74 | 0
27361 | 04/17/1999 | 11:00:00 PM | 1 | 18.22 | 0
27362 | 04/18/1999 | 12:00:00 AM | 1 | 16.84 | 0
27363 | 04/18/1999 | 01:00:00 AM | 1 | 15.56 | 0
27364 | 04/18/1999 | 02:00:00 AM | 1 | 14.4 | 0
12485 | 08/06/1997 | 03:00:00 AM | 1 | 27.26 | 0
12486 | 08/06/1997 | 04:00:00 AM | 1 | 26.2 | 0
12487 | 08/06/1997 | 05:00:00 AM | 1 | 25.25 | 0
12488 | 08/06/1997 | 06:00:00 AM | 1 | 24.25 | 0
12489 | 08/06/1997 | 07:00:00 AM | 1 | 23.51 | 0
12490 | 08/06/1997 | 08:00:00 AM | 1 | 24.7 | 0
23798 | 11/20/1998 | 12:00:00 PM | 1 | 9.86 | 0
23799 | 11/20/1998 | 01:00:00 PM | 1 | 14.26 | 0
23800 | 11/20/1998 | 02:00:00 PM | 1 | 17.65 | 0
23801 | 11/20/1998 | 03:00:00 PM | 1 | 18.55 | 0
23802 | 11/20/1998 | 04:00:00 PM | 1 | 18.23 | 0
23803 | 11/20/1998 | 05:00:00 PM | 1 | 15.84 | 0
23804 | 11/20/1998 | 06:00:00 PM | 1 | 13.38 | 0
23805 | 11/20/1998 | 07:00:00 PM | 1 | 11.48 | 0
23806 | 11/20/1998 | 08:00:00 PM | 1 | 10.5 | 0
23807 | 11/20/1998 | 09:00:00 PM | 1 | 9.86 | 0
23808 | 11/20/1998 | 10:00:00 PM | 1 | 9.32 | 0
23809 | 11/20/1998 | 11:00:00 PM | 1 | 9.06 | 0
23810 | 11/21/1998 | 12:00:00 AM | 1 | 8.5 | 0
23811 | 11/21/1998 | 01:00:00 AM | 1 | 7.67 | 0
23812 | 11/21/1998 | 02:00:00 AM | 1 | 7.08 | 0
23813 | 11/21/1998 | 03:00:00 AM | 1 | 6.655 | 0
23814 | 11/21/1998 | 04:00:00 AM | 1 | 6.488 | 0
23815 | 11/21/1998 | 05:00:00 AM | 1 | 7.04 | 0
23816 | 11/21/1998 | 06:00:00 AM | 1 | 6.972 | 0
23817 | 11/21/1998 | 07:00:00 AM | 1 | 7.04 | 0
23818 | 11/21/1998 | 08:00:00 AM | 1 | 7.35 | 0
23819 | 11/21/1998 | 09:00:00 AM | 1 | 7.89 | 0
23820 | 11/21/1998 | 10:00:00 AM | 1 | 9.72 | 0
23821 | 11/21/1998 | 11:00:00 AM | 1 | 13.04 | 0
23822 | 11/21/1998 | 12:00:00 PM | 1 | 16.77 | 0
23823 | 11/21/1998 | 01:00:00 PM | 1 | 20.37 | 0
23824 | 11/21/1998 | 02:00:00 PM | 1 | 22.25 | 0
23825 | 11/21/1998 | 03:00:00 PM | 1 | 21.63 | 0
23826 | 11/21/1998 | 04:00:00 PM | 1 | 18.31 | 0
23827 | 11/21/1998 | 05:00:00 PM | 1 | 16.83 | 0
23828 | 11/21/1998 | 06:00:00 PM | 1 | 15.22 | 0
23829 | 11/21/1998 | 07:00:00 PM | 1 | 13.41 | 0
23830 | 11/21/1998 | 08:00:00 PM | 1 | 12.06 | 0
23831 | 11/21/1998 | 09:00:00 PM | 1 | 11.13 | 0
23832 | 11/21/1998 | 10:00:00 PM | 1 | 11.2 | 0
23833 | 11/21/1998 | 11:00:00 PM | 1 | 11.39 | 0
23834 | 11/22/1998 | 12:00:00 AM | 1 | 11.36 | 0
23835 | 11/22/1998 | 01:00:00 AM | 1 | 11.27 | 0
23836 | 11/22/1998 | 02:00:00 AM | 1 | 10.61 | 0
23837 | 11/22/1998 | 03:00:00 AM | 1 | 9.93 | 0
23838 | 11/22/1998 | 04:00:00 AM | 1 | 8.71 | 0
23839 | 11/22/1998 | 05:00:00 AM | 1 | 7.89 | 0
23840 | 11/22/1998 | 06:00:00 AM | 1 | 7.64 | 0
26889 | 03/29/1999 | 07:00:00 AM | 1 | 3.309 | 0
26890 | 03/29/1999 | 08:00:00 AM | 1 | 5.499 | 0
26891 | 03/29/1999 | 09:00:00 AM | 1 | 10.11 | 0
26892 | 03/29/1999 | 10:00:00 AM | 1 | 16.22 | 0
26893 | 03/29/1999 | 11:00:00 AM | 1 | 22.02 | 0
26894 | 03/29/1999 | 12:00:00 PM | 1 | 27.06 | 0
26895 | 03/29/1999 | 01:00:00 PM | 1 | 29.99 | 0
26896 | 03/29/1999 | 02:00:00 PM | 1 | 31.73 | 0
26897 | 03/29/1999 | 03:00:00 PM | 1 | 31.81 | 0
26898 | 03/29/1999 | 04:00:00 PM | 1 | 30.54 | 0
26899 | 03/29/1999 | 05:00:00 PM | 1 | 27.29 | 0
26900 | 03/29/1999 | 06:00:00 PM | 1 | 22.27 | 0
26901 | 03/29/1999 | 07:00:00 PM | 1 | 18.36 | 0
26902 | 03/29/1999 | 08:00:00 PM | 1 | 15.64 | 0
26903 | 03/29/1999 | 09:00:00 PM | 1 | 13.71 | 0
26904 | 03/29/1999 | 10:00:00 PM | 1 | 12.13 | 0
26905 | 03/29/1999 | 11:00:00 PM | 1 | 10.94 | 0
26906 | 03/30/1999 | 12:00:00 AM | 1 | 9.93 | 0
26907 | 03/30/1999 | 01:00:00 AM | 1 | 9.12 | 0
26908 | 03/30/1999 | 02:00:00 AM | 1 | 8.48 | 0
26909 | 03/30/1999 | 03:00:00 AM | 1 | 7.91 | 0
26910 | 03/30/1999 | 04:00:00 AM | 1 | 7.37 | 0
26911 | 03/30/1999 | 05:00:00 AM | 1 | 6.722 | 0
26912 | 03/30/1999 | 06:00:00 AM | 1 | 6.07 | 0
26913 | 03/30/1999 | 07:00:00 AM | 1 | 5.919 | 0
26914 | 03/30/1999 | 08:00:00 AM | 1 | 7.81 | 0
26915 | 03/30/1999 | 09:00:00 AM | 1 | 11.54 | 0
26916 | 03/30/1999 | 10:00:00 AM | 1 | 15.99 | 0
26917 | 03/30/1999 | 11:00:00 AM | 1 | 20.6 | 0
26918 | 03/30/1999 | 12:00:00 PM | 1 | 23.47 | 0
26919 | 03/30/1999 | 01:00:00 PM | 1 | 24.58 | 0
26920 | 03/30/1999 | 02:00:00 PM | 1 | 25.82 | 0
26921 | 03/30/1999 | 03:00:00 PM | 1 | 25.82 | 0
26922 | 03/30/1999 | 04:00:00 PM | 1 | 25.33 | 0
26923 | 03/30/1999 | 05:00:00 PM | 1 | 23.8 | 0
26924 | 03/30/1999 | 06:00:00 PM | 1 | 20.23 | 0
26925 | 03/30/1999 | 07:00:00 PM | 1 | 16.06 | 0
26926 | 03/30/1999 | 08:00:00 PM | 1 | 12.68 | 0
26927 | 03/30/1999 | 09:00:00 PM | 1 | 10.48 | 0
26928 | 03/30/1999 | 10:00:00 PM | 1 | 9.1 | 0
26929 | 03/30/1999 | 11:00:00 PM | 1 | 8.07 | 0
26930 | 03/31/1999 | 12:00:00 AM | 1 | 7.78 | 0
26931 | 03/31/1999 | 01:00:00 AM | 1 | 7.46 | 0
26932 | 03/31/1999 | 02:00:00 AM | 1 | 5.338 | 0
26933 | 03/31/1999 | 03:00:00 AM | 1 | 4.216 | 0
26934 | 03/31/1999 | 04:00:00 AM | 1 | 3.794 | 0
26935 | 03/31/1999 | 05:00:00 AM | 1 | 3.419 | 0
26936 | 03/31/1999 | 06:00:00 AM | 1 | 3.19 | 0
26937 | 03/31/1999 | 07:00:00 AM | 1 | 2.837 | 0
26938 | 03/31/1999 | 08:00:00 AM | 1 | 3.106 | 0
26939 | 03/31/1999 | 09:00:00 AM | 1 | 4.783 | 0
26940 | 03/31/1999 | 10:00:00 AM | 1 | 8.99 | 0
31846 | 09/01/1996 | 08:00:00 AM | 2 | 22.55 | 0
31847 | 09/01/1996 | 09:00:00 AM | 2 | 22.77 | 0
31848 | 09/01/1996 | 10:00:00 AM | 2 | 24.19 | 0
31849 | 09/01/1996 | 11:00:00 AM | 2 | 26.59 | 0
31850 | 09/01/1996 | 12:00:00 PM | 2 | 29.53 | 0
31851 | 09/01/1996 | 01:00:00 PM | 2 | 32.51 | 0
31852 | 09/01/1996 | 02:00:00 PM | 2 | 35.2 | 0
31853 | 09/01/1996 | 03:00:00 PM | 2 | 37.4 | 0
31854 | 09/01/1996 | 04:00:00 PM | 2 | 39.13 | 0
31855 | 09/01/1996 | 05:00:00 PM | 2 | 40.11 | 0
31856 | 09/01/1996 | 06:00:00 PM | 2 | 40.05 | 0
31857 | 09/01/1996 | 07:00:00 PM | 2 | 39.11 | 0
31858 | 09/01/1996 | 08:00:00 PM | 2 | 37.38 | 0
31859 | 09/01/1996 | 09:00:00 PM | 2 | 35.38 | 0
31860 | 09/01/1996 | 10:00:00 PM | 2 | 33.61 | 0
31861 | 09/01/1996 | 11:00:00 PM | 2 | 32.03 | 0
31862 | 09/02/1996 | 12:00:00 AM | 2 | 30.6 | 0
31863 | 09/02/1996 | 01:00:00 AM | 2 | 29.26 | 0
31864 | 09/02/1996 | 02:00:00 AM | 2 | 28.06 | 0
31865 | 09/02/1996 | 03:00:00 AM | 2 | 27.01 | 0
31866 | 09/02/1996 | 04:00:00 AM | 2 | 26.07 | 0
31867 | 09/02/1996 | 05:00:00 AM | 2 | 25.24 | 0
31868 | 09/02/1996 | 06:00:00 AM | 2 | 24.43 | 0
31869 | 09/02/1996 | 07:00:00 AM | 2 | 23.66 | 0
31870 | 09/02/1996 | 08:00:00 AM | 2 | 22.99 | 0
31871 | 09/02/1996 | 09:00:00 AM | 2 | 22.86 | 0
31872 | 09/02/1996 | 10:00:00 AM | 2 | 23.55 | 0
31873 | 09/02/1996 | 11:00:00 AM | 2 | 25.08 | 0
31874 | 09/02/1996 | 12:00:00 PM | 2 | 27.75 | 0
31875 | 09/02/1996 | 01:00:00 PM | 2 | 30.8 | 0
31876 | 09/02/1996 | 02:00:00 PM | 2 | 33.71 | 0
31877 | 09/02/1996 | 03:00:00 PM | 2 | 36.07 | 0
31878 | 09/02/1996 | 04:00:00 PM | 2 | 37.68 | 0
31879 | 09/02/1996 | 05:00:00 PM | 2 | 38.52 | 0
31880 | 09/02/1996 | 06:00:00 PM | 2 | 38.54 | 0
31881 | 09/02/1996 | 07:00:00 PM | 2 | 37.72 | 0
31882 | 09/02/1996 | 08:00:00 PM | 2 | 36.19 | 0
31883 | 09/02/1996 | 09:00:00 PM | 2 | 34.32 | 0
31884 | 09/02/1996 | 10:00:00 PM | 2 | 32.61 | 0
31885 | 09/02/1996 | 11:00:00 PM | 2 | 31.13 | 0
31886 | 09/03/1996 | 12:00:00 AM | 2 | 29.82 | 0
31887 | 09/03/1996 | 01:00:00 AM | 2 | 28.6 | 0
31888 | 09/03/1996 | 02:00:00 AM | 2 | 27.44 | 0
31889 | 09/03/1996 | 03:00:00 AM | 2 | 26.39 | 0
31890 | 09/03/1996 | 04:00:00 AM | 2 | 25.4 | 0
31891 | 09/03/1996 | 05:00:00 AM | 2 | 24.46 | 0
31892 | 09/03/1996 | 06:00:00 AM | 2 | 23.59 | 0
31893 | 09/03/1996 | 07:00:00 AM | 2 | 22.72 | 0
31894 | 09/03/1996 | 08:00:00 AM | 2 | 22 | 0
31895 | 09/03/1996 | 09:00:00 AM | 2 | 22.11 | 0
31896 | 09/03/1996 | 10:00:00 AM | 2 | 23.49 | 0
31897 | 09/03/1996 | 11:00:00 AM | 2 | 25.89 | 0
31898 | 09/03/1996 | 12:00:00 PM | 2 | 28.87 | 0
31899 | 09/03/1996 | 01:00:00 PM | 2 | 32 | 0
31900 | 09/03/1996 | 02:00:00 PM | 2 | 34.79 | 0
31901 | 09/03/1996 | 03:00:00 PM | 2 | 36.76 | 0
31902 | 09/03/1996 | 04:00:00 PM | 2 | 38.01 | 0
31903 | 09/03/1996 | 05:00:00 PM | 2 | 38.46 | 0
31904 | 09/03/1996 | 06:00:00 PM | 2 | 38.12 | 0
31905 | 09/03/1996 | 07:00:00 PM | 2 | 37.13 | 0
31906 | 09/03/1996 | 08:00:00 PM | 2 | 35.55 | 0
31907 | 09/03/1996 | 09:00:00 PM | 2 | 33.64 | 0
31908 | 09/03/1996 | 10:00:00 PM | 2 | 31.91 | 0
31909 | 09/03/1996 | 11:00:00 PM | 2 | 30.39 | 0
31910 | 09/04/1996 | 12:00:00 AM | 2 | 29.01 | 0
31911 | 09/04/1996 | 01:00:00 AM | 2 | 27.72 | 0
31912 | 09/04/1996 | 02:00:00 AM | 2 | 26.49 | 0
31913 | 09/04/1996 | 03:00:00 AM | 2 | 25.43 | 0
30675 | 07/14/1996 | 01:00:00 PM | 2 | 37.4 | 0
30676 | 07/14/1996 | 02:00:00 PM | 2 | 40.28 | 0
30677 | 07/14/1996 | 03:00:00 PM | 2 | 42.46 | 0
30678 | 07/14/1996 | 04:00:00 PM | 2 | 43.51 | 0
30679 | 07/14/1996 | 05:00:00 PM | 2 | 43.3 | 0
30680 | 07/14/1996 | 06:00:00 PM | 2 | 41.86 | 0
18347 | 04/07/1998 | 09:00:00 AM | 1 | 10.87 | 0
18348 | 04/07/1998 | 10:00:00 AM | 1 | 16.48 | 0
18349 | 04/07/1998 | 11:00:00 AM | 1 | 21.88 | 0
18350 | 04/07/1998 | 12:00:00 PM | 1 | 25.8 | 0
18351 | 04/07/1998 | 01:00:00 PM | 1 | 27.4 | 0
18352 | 04/07/1998 | 02:00:00 PM | 1 | 23.3 | 0
18353 | 04/07/1998 | 03:00:00 PM | 1 | 25.19 | 0
20089 | 06/18/1998 | 11:00:00 PM | 1 | 26.27 | 0
20090 | 06/19/1998 | 12:00:00 AM | 1 | 24.4 | 0
20091 | 06/19/1998 | 01:00:00 AM | 1 | 22.89 | 0
20092 | 06/19/1998 | 02:00:00 AM | 1 | 21.54 | 0
20093 | 06/19/1998 | 03:00:00 AM | 1 | 20.32 | 0
20094 | 06/19/1998 | 04:00:00 AM | 1 | 19.58 | 0
20095 | 06/19/1998 | 05:00:00 AM | 1 | 18.81 | 0
20096 | 06/19/1998 | 06:00:00 AM | 1 | 17.87 | 0
20097 | 06/19/1998 | 07:00:00 AM | 1 | 17.85 | 0
20098 | 06/19/1998 | 08:00:00 AM | 1 | 20.53 | 0
20099 | 06/19/1998 | 09:00:00 AM | 1 | 25.01 | 0
20100 | 06/19/1998 | 10:00:00 AM | 1 | 30.41 | 0
20101 | 06/19/1998 | 11:00:00 AM | 1 | 35.45 | 0
20102 | 06/19/1998 | 12:00:00 PM | 1 | 39.62 | 0
20103 | 06/19/1998 | 01:00:00 PM | 1 | 43.07 | 0
20104 | 06/19/1998 | 02:00:00 PM | 1 | 45.55 | 0
20105 | 06/19/1998 | 03:00:00 PM | 1 | 46.78 | 0
20106 | 06/19/1998 | 04:00:00 PM | 1 | 47.02 | 0
20107 | 06/19/1998 | 05:00:00 PM | 1 | 46.52 | 0
20108 | 06/19/1998 | 06:00:00 PM | 1 | 44.67 | 0
20109 | 06/19/1998 | 07:00:00 PM | 1 | 41.56 | 0
20110 | 06/19/1998 | 08:00:00 PM | 1 | 37.52 | 0
20111 | 06/19/1998 | 09:00:00 PM | 1 | 33.31 | 0
20112 | 06/19/1998 | 10:00:00 PM | 1 | 30.05 | 0
20113 | 06/19/1998 | 11:00:00 PM | 1 | 27.67 | 0
20114 | 06/20/1998 | 12:00:00 AM | 1 | 25.76 | 0
20115 | 06/20/1998 | 01:00:00 AM | 1 | 24.1 | 0
20116 | 06/20/1998 | 02:00:00 AM | 1 | 22.67 | 0
20117 | 06/20/1998 | 03:00:00 AM | 1 | 21.31 | 0
20118 | 06/20/1998 | 04:00:00 AM | 1 | 20.08 | 0
20119 | 06/20/1998 | 05:00:00 AM | 1 | 18.94 | 0
20120 | 06/20/1998 | 06:00:00 AM | 1 | 17.94 | 0
20121 | 06/20/1998 | 07:00:00 AM | 1 | 17.86 | 0
20122 | 06/20/1998 | 08:00:00 AM | 1 | 20.38 | 0
20123 | 06/20/1998 | 09:00:00 AM | 1 | 24.79 | 0
20124 | 06/20/1998 | 10:00:00 AM | 1 | 30.03 | 0
20125 | 06/20/1998 | 11:00:00 AM | 1 | 35.34 | 0
20126 | 06/20/1998 | 12:00:00 PM | 1 | 39.92 | 0
20127 | 06/20/1998 | 01:00:00 PM | 1 | 43.72 | 0
20128 | 06/20/1998 | 02:00:00 PM | 1 | 46.55 | 0
20129 | 06/20/1998 | 03:00:00 PM | 1 | 48.56 | 0
20130 | 06/20/1998 | 04:00:00 PM | 1 | 49.21 | 0
20131 | 06/20/1998 | 05:00:00 PM | 1 | 48.82 | 0
20132 | 06/20/1998 | 06:00:00 PM | 1 | 46.64 | 0
20133 | 06/20/1998 | 07:00:00 PM | 1 | 44.36 | 0
20134 | 06/20/1998 | 08:00:00 PM | 1 | 40.23 | 0
20135 | 06/20/1998 | 09:00:00 PM | 1 | 35.78 | 0
20136 | 06/20/1998 | 10:00:00 PM | 1 | 31.9 | 0
20137 | 06/20/1998 | 11:00:00 PM | 1 | 29.15 | 0
20138 | 06/21/1998 | 12:00:00 AM | 1 | 27.15 | 0
20139 | 06/21/1998 | 01:00:00 AM | 1 | 25.61 | 0
20140 | 06/21/1998 | 02:00:00 AM | 1 | 24.69 | 0
20141 | 06/21/1998 | 03:00:00 AM | 1 | 23.9 | 0
20142 | 06/21/1998 | 04:00:00 AM | 1 | 23.09 | 0
20143 | 06/21/1998 | 05:00:00 AM | 1 | 22.07 | 0
20144 | 06/21/1998 | 06:00:00 AM | 1 | 21.36 | 0
20145 | 06/21/1998 | 07:00:00 AM | 1 | 21 | 0
20146 | 06/21/1998 | 08:00:00 AM | 1 | 22.66 | 0
20147 | 06/21/1998 | 09:00:00 AM | 1 | 26.94 | 0
20148 | 06/21/1998 | 10:00:00 AM | 1 | 32.17 | 0
20149 | 06/21/1998 | 11:00:00 AM | 1 | 37.38 | 0
20150 | 06/21/1998 | 12:00:00 PM | 1 | 42.1 | 0
20151 | 06/21/1998 | 01:00:00 PM | 1 | 45.78 | 0
20152 | 06/21/1998 | 02:00:00 PM | 1 | 48.64 | 0
20153 | 06/21/1998 | 03:00:00 PM | 1 | 50.95 | 0
20154 | 06/21/1998 | 04:00:00 PM | 1 | 51.47 | 0
20155 | 06/21/1998 | 05:00:00 PM | 1 | 49.61 | 0
20156 | 06/21/1998 | 06:00:00 PM | 1 | 45.06 | 0
20157 | 06/21/1998 | 07:00:00 PM | 1 | 40.61 | 0
20158 | 06/21/1998 | 08:00:00 PM | 1 | 35.64 | 0
20159 | 06/21/1998 | 09:00:00 PM | 1 | 32.33 | 0
20160 | 06/21/1998 | 10:00:00 PM | 1 | 30.01 | 0
20161 | 06/21/1998 | 11:00:00 PM | 1 | 28.26 | 0
20162 | 06/22/1998 | 12:00:00 AM | 1 | 26.87 | 0
20163 | 06/22/1998 | 01:00:00 AM | 1 | 25.81 | 0
20164 | 06/22/1998 | 02:00:00 AM | 1 | 25.01 | 0
20165 | 06/22/1998 | 03:00:00 AM | 1 | 24.27 | 0
20166 | 06/22/1998 | 04:00:00 AM | 1 | 23.25 | 0
20167 | 06/22/1998 | 05:00:00 AM | 1 | 22.22 | 0
20168 | 06/22/1998 | 06:00:00 AM | 1 | 21.27 | 0
20169 | 06/22/1998 | 07:00:00 AM | 1 | 21.44 | 0
20170 | 06/22/1998 | 08:00:00 AM | 1 | 23.35 | 0
20171 | 06/22/1998 | 09:00:00 AM | 1 | 26.49 | 0
20172 | 06/22/1998 | 10:00:00 AM | 1 | 31.25 | 0
20173 | 06/22/1998 | 11:00:00 AM | 1 | 36.44 | 0
20174 | 06/22/1998 | 12:00:00 PM | 1 | 40.21 | 0
20175 | 06/22/1998 | 01:00:00 PM | 1 | 44.37 | 0
20176 | 06/22/1998 | 02:00:00 PM | 1 | 48.3 | 0
20177 | 06/22/1998 | 03:00:00 PM | 1 | 49.05 | 0
20178 | 06/22/1998 | 04:00:00 PM | 1 | 48.27 | 0
20179 | 06/22/1998 | 05:00:00 PM | 1 | 46.36 | 0
20180 | 06/22/1998 | 06:00:00 PM | 1 | 43.69 | 0
20181 | 06/22/1998 | 07:00:00 PM | 1 | 40.21 | 0
20182 | 06/22/1998 | 08:00:00 PM | 1 | 35.93 | 0
20183 | 06/22/1998 | 09:00:00 PM | 1 | 31.3 | 0
20184 | 06/22/1998 | 10:00:00 PM | 1 | 28.01 | 0
20185 | 06/22/1998 | 11:00:00 PM | 1 | 26.06 | 0
19446 | 05/23/1998 | 04:00:00 AM | 1 | 13.81 | 0
19447 | 05/23/1998 | 05:00:00 AM | 1 | 13.02 | 0
19448 | 05/23/1998 | 06:00:00 AM | 1 | 12.78 | 0
19449 | 05/23/1998 | 07:00:00 AM | 1 | 12.96 | 0
19450 | 05/23/1998 | 08:00:00 AM | 1 | 14.14 | 0
19451 | 05/23/1998 | 09:00:00 AM | 1 | 15.9 | 0
19452 | 05/23/1998 | 10:00:00 AM | 1 | 18.1 | 0
19453 | 05/23/1998 | 11:00:00 AM | 1 | 20.96 | 0
19454 | 05/23/1998 | 12:00:00 PM | 1 | 23.53 | 0
19455 | 05/23/1998 | 01:00:00 PM | 1 | 24.95 | 0
19456 | 05/23/1998 | 02:00:00 PM | 1 | 29.23 | 0
19457 | 05/23/1998 | 03:00:00 PM | 1 | 32.55 | 0
19458 | 05/23/1998 | 04:00:00 PM | 1 | 34.6 | 0
19459 | 05/23/1998 | 05:00:00 PM | 1 | 32 | 0
19460 | 05/23/1998 | 06:00:00 PM | 1 | 29.31 | 0
19461 | 05/23/1998 | 07:00:00 PM | 1 | 26.42 | 0
19462 | 05/23/1998 | 08:00:00 PM | 1 | 23.2 | 0
19463 | 05/23/1998 | 09:00:00 PM | 1 | 20.46 | 0
19464 | 05/23/1998 | 10:00:00 PM | 1 | 18.36 | 0
19465 | 05/23/1998 | 11:00:00 PM | 1 | 16.9 | 0
19466 | 05/24/1998 | 12:00:00 AM | 1 | 15.53 | 0
19467 | 05/24/1998 | 01:00:00 AM | 1 | 14.39 | 0
19468 | 05/24/1998 | 02:00:00 AM | 1 | 13.47 | 0
19469 | 05/24/1998 | 03:00:00 AM | 1 | 12.56 | 0
19470 | 05/24/1998 | 04:00:00 AM | 1 | 11.65 | 0
19471 | 05/24/1998 | 05:00:00 AM | 1 | 10.8 | 0
19472 | 05/24/1998 | 06:00:00 AM | 1 | 10.03 | 0
19473 | 05/24/1998 | 07:00:00 AM | 1 | 9.99 | 0
19474 | 05/24/1998 | 08:00:00 AM | 1 | 12.6 | 0
19475 | 05/24/1998 | 09:00:00 AM | 1 | 17.29 | 0
19476 | 05/24/1998 | 10:00:00 AM | 1 | 22.91 | 0
19477 | 05/24/1998 | 11:00:00 AM | 1 | 28.5 | 0
19478 | 05/24/1998 | 12:00:00 PM | 1 | 32.97 | 0
19479 | 05/24/1998 | 01:00:00 PM | 1 | 37.31 | 0
19480 | 05/24/1998 | 02:00:00 PM | 1 | 39.93 | 0
19481 | 05/24/1998 | 03:00:00 PM | 1 | 42.26 | 0
19482 | 05/24/1998 | 04:00:00 PM | 1 | 42.26 | 0
19483 | 05/24/1998 | 05:00:00 PM | 1 | 40.55 | 0
19484 | 05/24/1998 | 06:00:00 PM | 1 | 36.16 | 0
19485 | 05/24/1998 | 07:00:00 PM | 1 | 31.21 | 0
19486 | 05/24/1998 | 08:00:00 PM | 1 | 27.45 | 0
19487 | 05/24/1998 | 09:00:00 PM | 1 | 24.95 | 0
19488 | 05/24/1998 | 10:00:00 PM | 1 | 23.15 | 0
19489 | 05/24/1998 | 11:00:00 PM | 1 | 21.75 | 0
19490 | 05/25/1998 | 12:00:00 AM | 1 | 20.8 | 0
19491 | 05/25/1998 | 01:00:00 AM | 1 | 20.04 | 0
19492 | 05/25/1998 | 02:00:00 AM | 1 | 19.35 | 0
19493 | 05/25/1998 | 03:00:00 AM | 1 | 18.61 | 0
19494 | 05/25/1998 | 04:00:00 AM | 1 | 18.01 | 0
19495 | 05/25/1998 | 05:00:00 AM | 1 | 17.44 | 0
19496 | 05/25/1998 | 06:00:00 AM | 1 | 16.86 | 0
19497 | 05/25/1998 | 07:00:00 AM | 1 | 16.67 | 0
19498 | 05/25/1998 | 08:00:00 AM | 1 | 16.65 | 0
19499 | 05/25/1998 | 09:00:00 AM | 1 | 17.33 | 0
19500 | 05/25/1998 | 10:00:00 AM | 1 | 19 | 0
19501 | 05/25/1998 | 11:00:00 AM | 1 | 20.07 | 0
19502 | 05/25/1998 | 12:00:00 PM | 1 | 19.78 | 0
19503 | 05/25/1998 | 01:00:00 PM | 1 | 23.62 | 0
19504 | 05/25/1998 | 02:00:00 PM | 1 | 27.11 | 0
19505 | 05/25/1998 | 03:00:00 PM | 1 | 28.25 | 0
19506 | 05/25/1998 | 04:00:00 PM | 1 | 30.42 | 0
19507 | 05/25/1998 | 05:00:00 PM | 1 | 30.31 | 0
19508 | 05/25/1998 | 06:00:00 PM | 1 | 28.33 | 0
19509 | 05/25/1998 | 07:00:00 PM | 1 | 23.23 | 0
19510 | 05/25/1998 | 08:00:00 PM | 1 | 19.4 | 0
19511 | 05/25/1998 | 09:00:00 PM | 1 | 16.74 | 0
19512 | 05/25/1998 | 10:00:00 PM | 1 | 15.09 | 0
19513 | 05/25/1998 | 11:00:00 PM | 1 | 14.11 | 0
11344 | 06/19/1997 | 02:00:00 PM | 1 | 45.247 | 1 | Interpolated From Previous Year
11345 | 06/19/1997 | 03:00:00 PM | 1 | 47.277 | 1 | Interpolated From Previous Year
11346 | 06/19/1997 | 04:00:00 PM | 1 | 49.497 | 1 | Interpolated From Previous Year
11347 | 06/19/1997 | 05:00:00 PM | 1 | 49.217 | 1 | Interpolated From Previous Year
19700 | 06/02/1998 | 06:00:00 PM | 1 | 33.76 | 0
19701 | 06/02/1998 | 07:00:00 PM | 1 | 31.15 | 0
19702 | 06/02/1998 | 08:00:00 PM | 1 | 28.31 | 0
19703 | 06/02/1998 | 09:00:00 PM | 1 | 24.97 | 0
19704 | 06/02/1998 | 10:00:00 PM | 1 | 22.98 | 0
19528 | 05/26/1998 | 02:00:00 PM | 1 | 31.76 | 0
19529 | 05/26/1998 | 03:00:00 PM | 1 | 32.49 | 0
19530 | 05/26/1998 | 04:00:00 PM | 1 | 32.13 | 0
19531 | 05/26/1998 | 05:00:00 PM | 1 | 30.32 | 0
19532 | 05/26/1998 | 06:00:00 PM | 1 | 28.48 | 0
19533 | 05/26/1998 | 07:00:00 PM | 1 | 25.45 | 0
19534 | 05/26/1998 | 08:00:00 PM | 1 | 20.85 | 0
19535 | 05/26/1998 | 09:00:00 PM | 1 | 17.23 | 0
19536 | 05/26/1998 | 10:00:00 PM | 1 | 14.91 | 0
19537 | 05/26/1998 | 11:00:00 PM | 1 | 13.17 | 0
19538 | 05/27/1998 | 12:00:00 AM | 1 | 11.75 | 0
19539 | 05/27/1998 | 01:00:00 AM | 1 | 10.61 | 0
19540 | 05/27/1998 | 02:00:00 AM | 1 | 9.65 | 0
19541 | 05/27/1998 | 03:00:00 AM | 1 | 8.69 | 0
19542 | 05/27/1998 | 04:00:00 AM | 1 | 8.05 | 0
19543 | 05/27/1998 | 05:00:00 AM | 1 | 7.85 | 0
19544 | 05/27/1998 | 06:00:00 AM | 1 | 7.58 | 0
19545 | 05/27/1998 | 07:00:00 AM | 1 | 8.12 | 0
19546 | 05/27/1998 | 08:00:00 AM | 1 | 10.78 | 0
19547 | 05/27/1998 | 09:00:00 AM | 1 | 14.59 | 0
19548 | 05/27/1998 | 10:00:00 AM | 1 | 18.62 | 0
19549 | 05/27/1998 | 11:00:00 AM | 1 | 21.78 | 0
19550 | 05/27/1998 | 12:00:00 PM | 1 | 26.19 | 0
19551 | 05/27/1998 | 01:00:00 PM | 1 | 30.19 | 0
19552 | 05/27/1998 | 02:00:00 PM | 1 | 34.19 | 0
19553 | 05/27/1998 | 03:00:00 PM | 1 | 34.37 | 0
19554 | 05/27/1998 | 04:00:00 PM | 1 | 31.56 | 0
19555 | 05/27/1998 | 05:00:00 PM | 1 | 29.72 | 0
19556 | 05/27/1998 | 06:00:00 PM | 1 | 28.4 | 0
19557 | 05/27/1998 | 07:00:00 PM | 1 | 26.67 | 0
19558 | 05/27/1998 | 08:00:00 PM | 1 | 24.29 | 0
19559 | 05/27/1998 | 09:00:00 PM | 1 | 21.67 | 0
19560 | 05/27/1998 | 10:00:00 PM | 1 | 19.77 | 0
19561 | 05/27/1998 | 11:00:00 PM | 1 | 18.54 | 0
19562 | 05/28/1998 | 12:00:00 AM | 1 | 17.65 | 0
19563 | 05/28/1998 | 01:00:00 AM | 1 | 16.71 | 0
19564 | 05/28/1998 | 02:00:00 AM | 1 | 15.37 | 0
19565 | 05/28/1998 | 03:00:00 AM | 1 | 14.18 | 0
19566 | 05/28/1998 | 04:00:00 AM | 1 | 13.1 | 0
19567 | 05/28/1998 | 05:00:00 AM | 1 | 12.35 | 0
19568 | 05/28/1998 | 06:00:00 AM | 1 | 12 | 0
19569 | 05/28/1998 | 07:00:00 AM | 1 | 12.03 | 0
19570 | 05/28/1998 | 08:00:00 AM | 1 | 13.16 | 0
19571 | 05/28/1998 | 09:00:00 AM | 1 | 15.92 | 0
19572 | 05/28/1998 | 10:00:00 AM | 1 | 21.09 | 0
19573 | 05/28/1998 | 11:00:00 AM | 1 | 26.95 | 0
19574 | 05/28/1998 | 12:00:00 PM | 1 | 32.9 | 0
19575 | 05/28/1998 | 01:00:00 PM | 1 | 36.95 | 0
19576 | 05/28/1998 | 02:00:00 PM | 1 | 35.88 | 0
19577 | 05/28/1998 | 03:00:00 PM | 1 | 33.79 | 0
19578 | 05/28/1998 | 04:00:00 PM | 1 | 34.21 | 0
19579 | 05/28/1998 | 05:00:00 PM | 1 | 33.84 | 0
19580 | 05/28/1998 | 06:00:00 PM | 1 | 34.07 | 0
19581 | 05/28/1998 | 07:00:00 PM | 1 | 30.16 | 0
19582 | 05/28/1998 | 08:00:00 PM | 1 | 23.93 | 0
19583 | 05/28/1998 | 09:00:00 PM | 1 | 19.55 | 0
19584 | 05/28/1998 | 10:00:00 PM | 1 | 16.96 | 0
19585 | 05/28/1998 | 11:00:00 PM | 1 | 15.64 | 0
19586 | 05/29/1998 | 12:00:00 AM | 1 | 14.98 | 0
19587 | 05/29/1998 | 01:00:00 AM | 1 | 13.95 | 0
19588 | 05/29/1998 | 02:00:00 AM | 1 | 12.42 | 0
19589 | 05/29/1998 | 03:00:00 AM | 1 | 11.13 | 0
19590 | 05/29/1998 | 04:00:00 AM | 1 | 10.11 | 0
19591 | 05/29/1998 | 05:00:00 AM | 1 | 9.14 | 0
19592 | 05/29/1998 | 06:00:00 AM | 1 | 8.37 | 0
19593 | 05/29/1998 | 07:00:00 AM | 1 | 8.54 | 0
19594 | 05/29/1998 | 08:00:00 AM | 1 | 11.17 | 0
19595 | 05/29/1998 | 09:00:00 AM | 1 | 15.66 | 0
19596 | 05/29/1998 | 10:00:00 AM | 1 | 21.51 | 0
19597 | 05/29/1998 | 11:00:00 AM | 1 | 27.51 | 0
19598 | 05/29/1998 | 12:00:00 PM | 1 | 30.46 | 0
19599 | 05/29/1998 | 01:00:00 PM | 1 | 31.35 | 0
19600 | 05/29/1998 | 02:00:00 PM | 1 | 36.32 | 0
19601 | 05/29/1998 | 03:00:00 PM | 1 | 38.86 | 0
19602 | 05/29/1998 | 04:00:00 PM | 1 | 37.6 | 0
19603 | 05/29/1998 | 05:00:00 PM | 1 | 35.54 | 0
19604 | 05/29/1998 | 06:00:00 PM | 1 | 33.11 | 0
19605 | 05/29/1998 | 07:00:00 PM | 1 | 29.6 | 0
19606 | 05/29/1998 | 08:00:00 PM | 1 | 25.38 | 0
19607 | 05/29/1998 | 09:00:00 PM | 1 | 21.11 | 0
19608 | 05/29/1998 | 10:00:00 PM | 1 | 18.2 | 0
19609 | 05/29/1998 | 11:00:00 PM | 1 | 16.35 | 0
19610 | 05/30/1998 | 12:00:00 AM | 1 | 14.82 | 0
19611 | 05/30/1998 | 01:00:00 AM | 1 | 13.53 | 0
19612 | 05/30/1998 | 02:00:00 AM | 1 | 12.37 | 0
19613 | 05/30/1998 | 03:00:00 AM | 1 | 11.39 | 0
19614 | 05/30/1998 | 04:00:00 AM | 1 | 10.53 | 0
19445 | 05/23/1998 | 03:00:00 AM | 1 | 14.77 | 0
19615 | 05/30/1998 | 05:00:00 AM | 1 | 9.67 | 0
19616 | 05/30/1998 | 06:00:00 AM | 1 | 8.89 | 0
19617 | 05/30/1998 | 07:00:00 AM | 1 | 8.94 | 0
19618 | 05/30/1998 | 08:00:00 AM | 1 | 11.71 | 0
19619 | 05/30/1998 | 09:00:00 AM | 1 | 16.41 | 0
19620 | 05/30/1998 | 10:00:00 AM | 1 | 21.97 | 0
19621 | 05/30/1998 | 11:00:00 AM | 1 | 27.62 | 0
17419 | 02/27/1998 | 05:00:00 PM | 1 | 14.57 | 0
17420 | 02/27/1998 | 06:00:00 PM | 1 | 12.91 | 0
17421 | 02/27/1998 | 07:00:00 PM | 1 | 11 | 0
17422 | 02/27/1998 | 08:00:00 PM | 1 | 9.69 | 0
17423 | 02/27/1998 | 09:00:00 PM | 1 | 8.84 | 0
17424 | 02/27/1998 | 10:00:00 PM | 1 | 7.98 | 0
17425 | 02/27/1998 | 11:00:00 PM | 1 | 7.09 | 0
17426 | 02/28/1998 | 12:00:00 AM | 1 | 6.111 | 0
17427 | 02/28/1998 | 01:00:00 AM | 1 | 5.63 | 0
17428 | 02/28/1998 | 02:00:00 AM | 1 | 5.338 | 0
17429 | 02/28/1998 | 03:00:00 AM | 1 | 4.522 | 0
17430 | 02/28/1998 | 04:00:00 AM | 1 | 3.649 | 0
17431 | 02/28/1998 | 05:00:00 AM | 1 | 2.668 | 0
17432 | 02/28/1998 | 06:00:00 AM | 1 | 2.002 | 0
17433 | 02/28/1998 | 07:00:00 AM | 1 | 1.543 | 0
17434 | 02/28/1998 | 08:00:00 AM | 1 | 1.843 | 0
17435 | 02/28/1998 | 09:00:00 AM | 1 | 5.104 | 0
17436 | 02/28/1998 | 10:00:00 AM | 1 | 10.1 | 0
17437 | 02/28/1998 | 11:00:00 AM | 1 | 15.26 | 0
17438 | 02/28/1998 | 12:00:00 PM | 1 | 19.37 | 0
17439 | 02/28/1998 | 01:00:00 PM | 1 | 22.95 | 0
17440 | 02/28/1998 | 02:00:00 PM | 1 | 24.97 | 0
17441 | 02/28/1998 | 03:00:00 PM | 1 | 25.47 | 0
17442 | 02/28/1998 | 04:00:00 PM | 1 | 24.34 | 0
17443 | 02/28/1998 | 05:00:00 PM | 1 | 21.68 | 0
17444 | 02/28/1998 | 06:00:00 PM | 1 | 18 | 0
17445 | 02/28/1998 | 07:00:00 PM | 1 | 14.48 | 0
17446 | 02/28/1998 | 08:00:00 PM | 1 | 12.07 | 0
17447 | 02/28/1998 | 09:00:00 PM | 1 | 10.5 | 0
17448 | 02/28/1998 | 10:00:00 PM | 1 | 9.28 | 0
17449 | 02/28/1998 | 11:00:00 PM | 1 | 8.03 | 0
17450 | 03/01/1998 | 12:00:00 AM | 1 | 7.2 | 0
17451 | 03/01/1998 | 01:00:00 AM | 1 | 5.94 | 0
17452 | 03/01/1998 | 02:00:00 AM | 1 | 4.787 | 0
17453 | 03/01/1998 | 03:00:00 AM | 1 | 3.815 | 0
17454 | 03/01/1998 | 04:00:00 AM | 1 | 3.002 | 0
17455 | 03/01/1998 | 05:00:00 AM | 1 | 2.395 | 0
17456 | 03/01/1998 | 06:00:00 AM | 1 | 2.177 | 0
17457 | 03/01/1998 | 07:00:00 AM | 1 | 2.044 | 0
17458 | 03/01/1998 | 08:00:00 AM | 1 | 2.615 | 0
17459 | 03/01/1998 | 09:00:00 AM | 1 | 4.803 | 0
17460 | 03/01/1998 | 10:00:00 AM | 1 | 8.5 | 0
17461 | 03/01/1998 | 11:00:00 AM | 1 | 14.28 | 0
17462 | 03/01/1998 | 12:00:00 PM | 1 | 18.12 | 0
17463 | 03/01/1998 | 01:00:00 PM | 1 | 19.36 | 0
17464 | 03/01/1998 | 02:00:00 PM | 1 | 21.71 | 0
17465 | 03/01/1998 | 03:00:00 PM | 1 | 21.37 | 0
17466 | 03/01/1998 | 04:00:00 PM | 1 | 19.98 | 0
17467 | 03/01/1998 | 05:00:00 PM | 1 | 17.9 | 0
17468 | 03/01/1998 | 06:00:00 PM | 1 | 15.67 | 0
17469 | 03/01/1998 | 07:00:00 PM | 1 | 13.47 | 0
17470 | 03/01/1998 | 08:00:00 PM | 1 | 11.69 | 0
17471 | 03/01/1998 | 09:00:00 PM | 1 | 10.15 | 0
17472 | 03/01/1998 | 10:00:00 PM | 1 | 8.81 | 0
17473 | 03/01/1998 | 11:00:00 PM | 1 | 7.7 | 0
17474 | 03/02/1998 | 12:00:00 AM | 1 | 6.658 | 0
17475 | 03/02/1998 | 01:00:00 AM | 1 | 5.878 | 0
17476 | 03/02/1998 | 02:00:00 AM | 1 | 5.448 | 0
17477 | 03/02/1998 | 03:00:00 AM | 1 | 4.425 | 0
17478 | 03/02/1998 | 04:00:00 AM | 1 | 3.345 | 0
17479 | 03/02/1998 | 05:00:00 AM | 1 | 2.633 | 0
17480 | 03/02/1998 | 06:00:00 AM | 1 | 2.441 | 0
17481 | 03/02/1998 | 07:00:00 AM | 1 | 1.851 | 0
17482 | 03/02/1998 | 08:00:00 AM | 1 | 2.476 | 0
17483 | 03/02/1998 | 09:00:00 AM | 1 | 6.022 | 0
17484 | 03/02/1998 | 10:00:00 AM | 1 | 11.16 | 0
17485 | 03/02/1998 | 11:00:00 AM | 1 | 16.53 | 0
12658 | 08/13/1997 | 08:00:00 AM | 1 | 21.89 | 0
12659 | 08/13/1997 | 09:00:00 AM | 1 | 25.48 | 0
12660 | 08/13/1997 | 10:00:00 AM | 1 | 30.62 | 0
12661 | 08/13/1997 | 11:00:00 AM | 1 | 36.32 | 0
12662 | 08/13/1997 | 12:00:00 PM | 1 | 41.77 | 0
12663 | 08/13/1997 | 01:00:00 PM | 1 | 46.15 | 0
12664 | 08/13/1997 | 02:00:00 PM | 1 | 49.12 | 0
12665 | 08/13/1997 | 03:00:00 PM | 1 | 51.12 | 0
17670 | 03/10/1998 | 04:00:00 AM | 1 | 2.698 | 0
17671 | 03/10/1998 | 05:00:00 AM | 1 | 2.018 | 0
17672 | 03/10/1998 | 06:00:00 AM | 1 | 1.362 | 0
17673 | 03/10/1998 | 07:00:00 AM | 1 | 0.886 | 0
17674 | 03/10/1998 | 08:00:00 AM | 1 | 2.202 | 0
17675 | 03/10/1998 | 09:00:00 AM | 1 | 6.052 | 0
12491 | 08/06/1997 | 09:00:00 AM | 1 | 28.61 | 0
12492 | 08/06/1997 | 10:00:00 AM | 1 | 33.77 | 0
12493 | 08/06/1997 | 11:00:00 AM | 1 | 38.88 | 0
12494 | 08/06/1997 | 12:00:00 PM | 1 | 43.52 | 0
12495 | 08/06/1997 | 01:00:00 PM | 1 | 46.75 | 0
12496 | 08/06/1997 | 02:00:00 PM | 1 | 49.95 | 0
12497 | 08/06/1997 | 03:00:00 PM | 1 | 52.26 | 0
12498 | 08/06/1997 | 04:00:00 PM | 1 | 53.29 | 0
12499 | 08/06/1997 | 05:00:00 PM | 1 | 53.07 | 0
12500 | 08/06/1997 | 06:00:00 PM | 1 | 51.31 | 0
12501 | 08/06/1997 | 07:00:00 PM | 1 | 48.24 | 0
12502 | 08/06/1997 | 08:00:00 PM | 1 | 44.38 | 0
12503 | 08/06/1997 | 09:00:00 PM | 1 | 40.18 | 0
12504 | 08/06/1997 | 10:00:00 PM | 1 | 37.14 | 0
12505 | 08/06/1997 | 11:00:00 PM | 1 | 34.84 | 0
12506 | 08/07/1997 | 12:00:00 AM | 1 | 32.83 | 0
12507 | 08/07/1997 | 01:00:00 AM | 1 | 31.38 | 0
12508 | 08/07/1997 | 02:00:00 AM | 1 | 30.21 | 0
12509 | 08/07/1997 | 03:00:00 AM | 1 | 29.37 | 0
12510 | 08/07/1997 | 04:00:00 AM | 1 | 28.17 | 0
12511 | 08/07/1997 | 05:00:00 AM | 1 | 26.98 | 0
12512 | 08/07/1997 | 06:00:00 AM | 1 | 25.94 | 0
12513 | 08/07/1997 | 07:00:00 AM | 1 | 25.14 | 0
12514 | 08/07/1997 | 08:00:00 AM | 1 | 26.04 | 0
12515 | 08/07/1997 | 09:00:00 AM | 1 | 29.31 | 0
12516 | 08/07/1997 | 10:00:00 AM | 1 | 34.58 | 0
12517 | 08/07/1997 | 11:00:00 AM | 1 | 40.24 | 0
12518 | 08/07/1997 | 12:00:00 PM | 1 | 45.38 | 0
12519 | 08/07/1997 | 01:00:00 PM | 1 | 48.71 | 0
12520 | 08/07/1997 | 02:00:00 PM | 1 | 52.3 | 0
12521 | 08/07/1997 | 03:00:00 PM | 1 | 54 | 0
12522 | 08/07/1997 | 04:00:00 PM | 1 | 53.64 | 0
12523 | 08/07/1997 | 05:00:00 PM | 1 | 52.37 | 0
12524 | 08/07/1997 | 06:00:00 PM | 1 | 49.92 | 0
12525 | 08/07/1997 | 07:00:00 PM | 1 | 46.46 | 0
12526 | 08/07/1997 | 08:00:00 PM | 1 | 42.36 | 0
12527 | 08/07/1997 | 09:00:00 PM | 1 | 38.64 | 0
12528 | 08/07/1997 | 10:00:00 PM | 1 | 36.08 | 0
12529 | 08/07/1997 | 11:00:00 PM | 1 | 34.5 | 0
12530 | 08/08/1997 | 12:00:00 AM | 1 | 32.97 | 0
12531 | 08/08/1997 | 01:00:00 AM | 1 | 31.5 | 0
12532 | 08/08/1997 | 02:00:00 AM | 1 | 30.15 | 0
12533 | 08/08/1997 | 03:00:00 AM | 1 | 28.86 | 0
12534 | 08/08/1997 | 04:00:00 AM | 1 | 27.68 | 0
12535 | 08/08/1997 | 05:00:00 AM | 1 | 26.7 | 0
12536 | 08/08/1997 | 06:00:00 AM | 1 | 25.78 | 0
12537 | 08/08/1997 | 07:00:00 AM | 1 | 24.98 | 0
12538 | 08/08/1997 | 08:00:00 AM | 1 | 25.65 | 0
12539 | 08/08/1997 | 09:00:00 AM | 1 | 28.85 | 0
12540 | 08/08/1997 | 10:00:00 AM | 1 | 33.61 | 0
12541 | 08/08/1997 | 11:00:00 AM | 1 | 38.26 | 0
12542 | 08/08/1997 | 12:00:00 PM | 1 | 43.21 | 0
12543 | 08/08/1997 | 01:00:00 PM | 1 | 47.72 | 0
12544 | 08/08/1997 | 02:00:00 PM | 1 | 50.52 | 0
12545 | 08/08/1997 | 03:00:00 PM | 1 | 51.57 | 0
12546 | 08/08/1997 | 04:00:00 PM | 1 | 52.08 | 0
12547 | 08/08/1997 | 05:00:00 PM | 1 | 51.34 | 0
12548 | 08/08/1997 | 06:00:00 PM | 1 | 48.9 | 0
12549 | 08/08/1997 | 07:00:00 PM | 1 | 43.06 | 0
12550 | 08/08/1997 | 08:00:00 PM | 1 | 38.15 | 0
12551 | 08/08/1997 | 09:00:00 PM | 1 | 35.28 | 0
12552 | 08/08/1997 | 10:00:00 PM | 1 | 33.1 | 0
12553 | 08/08/1997 | 11:00:00 PM | 1 | 31.48 | 0
12554 | 08/09/1997 | 12:00:00 AM | 1 | 30.34 | 0
12555 | 08/09/1997 | 01:00:00 AM | 1 | 29.31 | 0
12556 | 08/09/1997 | 02:00:00 AM | 1 | 27.98 | 0
12557 | 08/09/1997 | 03:00:00 AM | 1 | 26.74 | 0
12558 | 08/09/1997 | 04:00:00 AM | 1 | 25.66 | 0
12559 | 08/09/1997 | 05:00:00 AM | 1 | 24.59 | 0
12560 | 08/09/1997 | 06:00:00 AM | 1 | 23.6 | 0
12561 | 08/09/1997 | 07:00:00 AM | 1 | 22.97 | 0
12562 | 08/09/1997 | 08:00:00 AM | 1 | 23.9 | 0
12563 | 08/09/1997 | 09:00:00 AM | 1 | 27.48 | 0
12564 | 08/09/1997 | 10:00:00 AM | 1 | 31.21 | 0
12565 | 08/09/1997 | 11:00:00 AM | 1 | 37 | 0
12566 | 08/09/1997 | 12:00:00 PM | 1 | 42.12 | 0
12567 | 08/09/1997 | 01:00:00 PM | 1 | 42.53 | 0
12568 | 08/09/1997 | 02:00:00 PM | 1 | 36.15 | 0
12569 | 08/09/1997 | 03:00:00 PM | 1 | 39.09 | 0
12570 | 08/09/1997 | 04:00:00 PM | 1 | 43.36 | 0
12571 | 08/09/1997 | 05:00:00 PM | 1 | 43.88 | 0
12572 | 08/09/1997 | 06:00:00 PM | 1 | 42.78 | 0
12573 | 08/09/1997 | 07:00:00 PM | 1 | 40.26 | 0
12574 | 08/09/1997 | 08:00:00 PM | 1 | 36.62 | 0
12575 | 08/09/1997 | 09:00:00 PM | 1 | 32.89 | 0
12576 | 08/09/1997 | 10:00:00 PM | 1 | 30.24 | 0
12577 | 08/09/1997 | 11:00:00 PM | 1 | 28.18 | 0
12578 | 08/10/1997 | 12:00:00 AM | 1 | 26.56 | 0
12579 | 08/10/1997 | 01:00:00 AM | 1 | 24.98 | 0
12580 | 08/10/1997 | 02:00:00 AM | 1 | 23.53 | 0
12581 | 08/10/1997 | 03:00:00 AM | 1 | 22.21 | 0
12582 | 08/10/1997 | 04:00:00 AM | 1 | 21.14 | 0
12583 | 08/10/1997 | 05:00:00 AM | 1 | 20.15 | 0
12584 | 08/10/1997 | 06:00:00 AM | 1 | 19.26 | 0
12585 | 08/10/1997 | 07:00:00 AM | 1 | 18.64 | 0
12586 | 08/10/1997 | 08:00:00 AM | 1 | 19.95 | 0
12587 | 08/10/1997 | 09:00:00 AM | 1 | 23.85 | 0
14228 | 10/17/1997 | 06:00:00 PM | 1 | 29.41 | 0
14229 | 10/17/1997 | 07:00:00 PM | 1 | 25.37 | 0
14230 | 10/17/1997 | 08:00:00 PM | 1 | 22.1 | 0
14231 | 10/17/1997 | 09:00:00 PM | 1 | 19.65 | 0
14232 | 10/17/1997 | 10:00:00 PM | 1 | 17.65 | 0
14233 | 10/17/1997 | 11:00:00 PM | 1 | 15.98 | 0
14234 | 10/18/1997 | 12:00:00 AM | 1 | 14.64 | 0
14235 | 10/18/1997 | 01:00:00 AM | 1 | 13.48 | 0
14236 | 10/18/1997 | 02:00:00 AM | 1 | 12.49 | 0
14237 | 10/18/1997 | 03:00:00 AM | 1 | 11.64 | 0
14238 | 10/18/1997 | 04:00:00 AM | 1 | 10.81 | 0
14239 | 10/18/1997 | 05:00:00 AM | 1 | 9.97 | 0
14240 | 10/18/1997 | 06:00:00 AM | 1 | 9.2 | 0
14241 | 10/18/1997 | 07:00:00 AM | 1 | 8.47 | 0
14242 | 10/18/1997 | 08:00:00 AM | 1 | 7.95 | 0
14243 | 10/18/1997 | 09:00:00 AM | 1 | 9.38 | 0
14244 | 10/18/1997 | 10:00:00 AM | 1 | 13.31 | 0
14245 | 10/18/1997 | 11:00:00 AM | 1 | 18.37 | 0
14246 | 10/18/1997 | 12:00:00 PM | 1 | 23.48 | 0
14247 | 10/18/1997 | 01:00:00 PM | 1 | 28.1 | 0
14248 | 10/18/1997 | 02:00:00 PM | 1 | 31.42 | 0
14249 | 10/18/1997 | 03:00:00 PM | 1 | 32.99 | 0
14250 | 10/18/1997 | 04:00:00 PM | 1 | 33.11 | 0
14251 | 10/18/1997 | 05:00:00 PM | 1 | 31.57 | 0
14252 | 10/18/1997 | 06:00:00 PM | 1 | 28.5 | 0
14253 | 10/18/1997 | 07:00:00 PM | 1 | 24.59 | 0
14254 | 10/18/1997 | 08:00:00 PM | 1 | 21.55 | 0
14255 | 10/18/1997 | 09:00:00 PM | 1 | 19.2 | 0
14256 | 10/18/1997 | 10:00:00 PM | 1 | 17.25 | 0
14257 | 10/18/1997 | 11:00:00 PM | 1 | 15.58 | 0
14258 | 10/19/1997 | 12:00:00 AM | 1 | 14.17 | 0
14259 | 10/19/1997 | 01:00:00 AM | 1 | 13.06 | 0
14260 | 10/19/1997 | 02:00:00 AM | 1 | 11.95 | 0
14261 | 10/19/1997 | 03:00:00 AM | 1 | 10.97 | 0
14262 | 10/19/1997 | 04:00:00 AM | 1 | 9.96 | 0
14263 | 10/19/1997 | 05:00:00 AM | 1 | 8.99 | 0
14264 | 10/19/1997 | 06:00:00 AM | 1 | 8.12 | 0
14265 | 10/19/1997 | 07:00:00 AM | 1 | 7.33 | 0
14266 | 10/19/1997 | 08:00:00 AM | 1 | 6.758 | 0
14267 | 10/19/1997 | 09:00:00 AM | 1 | 8.13 | 0
14268 | 10/19/1997 | 10:00:00 AM | 1 | 12.43 | 0
14269 | 10/19/1997 | 11:00:00 AM | 1 | 18.08 | 0
14270 | 10/19/1997 | 12:00:00 PM | 1 | 21.23 | 0
14271 | 10/19/1997 | 01:00:00 PM | 1 | 24.4 | 0
14272 | 10/19/1997 | 02:00:00 PM | 1 | 25.93 | 0
14273 | 10/19/1997 | 03:00:00 PM | 1 | 28.14 | 0
14274 | 10/19/1997 | 04:00:00 PM | 1 | 28.96 | 0
14275 | 10/19/1997 | 05:00:00 PM | 1 | 27.04 | 0
14276 | 10/19/1997 | 06:00:00 PM | 1 | 24.03 | 0
14277 | 10/19/1997 | 07:00:00 PM | 1 | 20.92 | 0
14278 | 10/19/1997 | 08:00:00 PM | 1 | 18.64 | 0
14279 | 10/19/1997 | 09:00:00 PM | 1 | 16.81 | 0
14280 | 10/19/1997 | 10:00:00 PM | 1 | 15.53 | 0
14281 | 10/19/1997 | 11:00:00 PM | 1 | 14.49 | 0
14282 | 10/20/1997 | 12:00:00 AM | 1 | 13.32 | 0
14283 | 10/20/1997 | 01:00:00 AM | 1 | 12.44 | 0
14284 | 10/20/1997 | 02:00:00 AM | 1 | 11.89 | 0
14285 | 10/20/1997 | 03:00:00 AM | 1 | 11.44 | 0
14286 | 10/20/1997 | 04:00:00 AM | 1 | 10.72 | 0
14287 | 10/20/1997 | 05:00:00 AM | 1 | 10.28 | 0
14288 | 10/20/1997 | 06:00:00 AM | 1 | 9.93 | 0
14289 | 10/20/1997 | 07:00:00 AM | 1 | 9.16 | 0
14290 | 10/20/1997 | 08:00:00 AM | 1 | 8.43 | 0
14291 | 10/20/1997 | 09:00:00 AM | 1 | 9.26 | 0
14292 | 10/20/1997 | 10:00:00 AM | 1 | 11.72 | 0
14293 | 10/20/1997 | 11:00:00 AM | 1 | 16.48 | 0
14294 | 10/20/1997 | 12:00:00 PM | 1 | 20.61 | 0
14295 | 10/20/1997 | 01:00:00 PM | 1 | 21.17 | 0
14296 | 10/20/1997 | 02:00:00 PM | 1 | 24.42 | 0
14297 | 10/20/1997 | 03:00:00 PM | 1 | 27.57 | 0
14298 | 10/20/1997 | 04:00:00 PM | 1 | 28.55 | 0
12161 | 07/23/1997 | 03:00:00 PM | 1 | 31.53 | 0
12162 | 07/23/1997 | 04:00:00 PM | 1 | 31.28 | 0
12163 | 07/23/1997 | 05:00:00 PM | 1 | 31.49 | 0
17493 | 03/02/1998 | 07:00:00 PM | 1 | 14.83 | 0
17494 | 03/02/1998 | 08:00:00 PM | 1 | 12.58 | 0
17495 | 03/02/1998 | 09:00:00 PM | 1 | 11.07 | 0
17496 | 03/02/1998 | 10:00:00 PM | 1 | 10.15 | 0
17497 | 03/02/1998 | 11:00:00 PM | 1 | 9.68 | 0
17498 | 03/03/1998 | 12:00:00 AM | 1 | 8.81 | 0
18354 | 04/07/1998 | 04:00:00 PM | 1 | 26.2 | 0
18355 | 04/07/1998 | 05:00:00 PM | 1 | 25.52 | 0
18356 | 04/07/1998 | 06:00:00 PM | 1 | 21.65 | 0
18357 | 04/07/1998 | 07:00:00 PM | 1 | 17.17 | 0
18358 | 04/07/1998 | 08:00:00 PM | 1 | 14.4 | 0
18359 | 04/07/1998 | 09:00:00 PM | 1 | 12.66 | 0
18360 | 04/07/1998 | 10:00:00 PM | 1 | 10.69 | 0
18361 | 04/07/1998 | 11:00:00 PM | 1 | 9.12 | 0
18362 | 04/08/1998 | 12:00:00 AM | 1 | 8.03 | 0
18363 | 04/08/1998 | 01:00:00 AM | 1 | 7.11 | 0
18364 | 04/08/1998 | 02:00:00 AM | 1 | 6.089 | 0
18365 | 04/08/1998 | 03:00:00 AM | 1 | 5.17 | 0
18366 | 04/08/1998 | 04:00:00 AM | 1 | 4.316 | 0
18367 | 04/08/1998 | 05:00:00 AM | 1 | 3.599 | 0
18368 | 04/08/1998 | 06:00:00 AM | 1 | 3.433 | 0
18369 | 04/08/1998 | 07:00:00 AM | 1 | 4.167 | 0
18370 | 04/08/1998 | 08:00:00 AM | 1 | 6.178 | 0
18371 | 04/08/1998 | 09:00:00 AM | 1 | 9.58 | 0
18372 | 04/08/1998 | 10:00:00 AM | 1 | 12.76 | 0
18373 | 04/08/1998 | 11:00:00 AM | 1 | 17.92 | 0
18374 | 04/08/1998 | 12:00:00 PM | 1 | 23.26 | 0
18375 | 04/08/1998 | 01:00:00 PM | 1 | 26.7 | 0
18376 | 04/08/1998 | 02:00:00 PM | 1 | 27.89 | 0
18377 | 04/08/1998 | 03:00:00 PM | 1 | 26.18 | 0
18272 | 04/04/1998 | 06:00:00 AM | 1 | 1.693 | 0
18378 | 04/08/1998 | 04:00:00 PM | 1 | 25.78 | 0
18379 | 04/08/1998 | 05:00:00 PM | 1 | 22.65 | 0
18380 | 04/08/1998 | 06:00:00 PM | 1 | 18.44 | 0
18381 | 04/08/1998 | 07:00:00 PM | 1 | 15.77 | 0
18382 | 04/08/1998 | 08:00:00 PM | 1 | 13.62 | 0
18383 | 04/08/1998 | 09:00:00 PM | 1 | 12.44 | 0
18384 | 04/08/1998 | 10:00:00 PM | 1 | 11.53 | 0
18385 | 04/08/1998 | 11:00:00 PM | 1 | 10.28 | 0
18386 | 04/09/1998 | 12:00:00 AM | 1 | 9.12 | 0
18387 | 04/09/1998 | 01:00:00 AM | 1 | 8.34 | 0
18388 | 04/09/1998 | 02:00:00 AM | 1 | 7.28 | 0
18389 | 04/09/1998 | 03:00:00 AM | 1 | 6.317 | 0
18390 | 04/09/1998 | 04:00:00 AM | 1 | 5.472 | 0
18391 | 04/09/1998 | 05:00:00 AM | 1 | 4.637 | 0
18392 | 04/09/1998 | 06:00:00 AM | 1 | 4.047 | 0
18393 | 04/09/1998 | 07:00:00 AM | 1 | 4.756 | 0
18394 | 04/09/1998 | 08:00:00 AM | 1 | 7.79 | 0
18395 | 04/09/1998 | 09:00:00 AM | 1 | 12.77 | 0
18396 | 04/09/1998 | 10:00:00 AM | 1 | 18.52 | 0
18397 | 04/09/1998 | 11:00:00 AM | 1 | 22.67 | 0
18398 | 04/09/1998 | 12:00:00 PM | 1 | 24.92 | 0
18399 | 04/09/1998 | 01:00:00 PM | 1 | 25.64 | 0
18400 | 04/09/1998 | 02:00:00 PM | 1 | 30.68 | 0
18401 | 04/09/1998 | 03:00:00 PM | 1 | 31.11 | 0
18402 | 04/09/1998 | 04:00:00 PM | 1 | 29.37 | 0
18403 | 04/09/1998 | 05:00:00 PM | 1 | 26.56 | 0
18404 | 04/09/1998 | 06:00:00 PM | 1 | 22.62 | 0
18405 | 04/09/1998 | 07:00:00 PM | 1 | 18.76 | 0
18406 | 04/09/1998 | 08:00:00 PM | 1 | 15.7 | 0
18407 | 04/09/1998 | 09:00:00 PM | 1 | 13.7 | 0
18408 | 04/09/1998 | 10:00:00 PM | 1 | 12.25 | 0
18409 | 04/09/1998 | 11:00:00 PM | 1 | 11.04 | 0
18410 | 04/10/1998 | 12:00:00 AM | 1 | 9.89 | 0
18411 | 04/10/1998 | 01:00:00 AM | 1 | 8.82 | 0
18412 | 04/10/1998 | 02:00:00 AM | 1 | 7.86 | 0
18413 | 04/10/1998 | 03:00:00 AM | 1 | 6.951 | 0
18414 | 04/10/1998 | 04:00:00 AM | 1 | 6.154 | 0
18415 | 04/10/1998 | 05:00:00 AM | 1 | 5.331 | 0
18416 | 04/10/1998 | 06:00:00 AM | 1 | 4.571 | 0
18417 | 04/10/1998 | 07:00:00 AM | 1 | 5.112 | 0
18418 | 04/10/1998 | 08:00:00 AM | 1 | 8.68 | 0
18419 | 04/10/1998 | 09:00:00 AM | 1 | 13.94 | 0
18420 | 04/10/1998 | 10:00:00 AM | 1 | 19.89 | 0
18421 | 04/10/1998 | 11:00:00 AM | 1 | 25.75 | 0
18422 | 04/10/1998 | 12:00:00 PM | 1 | 29.35 | 0
17394 | 02/26/1998 | 04:00:00 PM | 1 | 15.66 | 0
17395 | 02/26/1998 | 05:00:00 PM | 1 | 13.37 | 0
17396 | 02/26/1998 | 06:00:00 PM | 1 | 11.24 | 0
17397 | 02/26/1998 | 07:00:00 PM | 1 | 9.29 | 0
17398 | 02/26/1998 | 08:00:00 PM | 1 | 7.93 | 0
17399 | 02/26/1998 | 09:00:00 PM | 1 | 6.966 | 0
17400 | 02/26/1998 | 10:00:00 PM | 1 | 6.183 | 0
17401 | 02/26/1998 | 11:00:00 PM | 1 | 5.509 | 0
17402 | 02/27/1998 | 12:00:00 AM | 1 | 4.985 | 0
17403 | 02/27/1998 | 01:00:00 AM | 1 | 4.54 | 0
17404 | 02/27/1998 | 02:00:00 AM | 1 | 3.945 | 0
17405 | 02/27/1998 | 03:00:00 AM | 1 | 3.542 | 0
17406 | 02/27/1998 | 04:00:00 AM | 1 | 2.889 | 0
17407 | 02/27/1998 | 05:00:00 AM | 1 | 2.675 | 0
17408 | 02/27/1998 | 06:00:00 AM | 1 | 2.333 | 0
17409 | 02/27/1998 | 07:00:00 AM | 1 | 2.117 | 0
17410 | 02/27/1998 | 08:00:00 AM | 1 | 2.462 | 0
17411 | 02/27/1998 | 09:00:00 AM | 1 | 4.233 | 0
17412 | 02/27/1998 | 10:00:00 AM | 1 | 7.34 | 0
17413 | 02/27/1998 | 11:00:00 AM | 1 | 12.04 | 0
17414 | 02/27/1998 | 12:00:00 PM | 1 | 16.2 | 0
17415 | 02/27/1998 | 01:00:00 PM | 1 | 16.37 | 0
17416 | 02/27/1998 | 02:00:00 PM | 1 | 17.09 | 0
17417 | 02/27/1998 | 03:00:00 PM | 1 | 16.85 | 0
20009 | 06/15/1998 | 03:00:00 PM | 1 | 45.44 | 0
20010 | 06/15/1998 | 04:00:00 PM | 1 | 47.06 | 0
20011 | 06/15/1998 | 05:00:00 PM | 1 | 45.75 | 0
20012 | 06/15/1998 | 06:00:00 PM | 1 | 43.03 | 0
20013 | 06/15/1998 | 07:00:00 PM | 1 | 39.39 | 0
20014 | 06/15/1998 | 08:00:00 PM | 1 | 35.42 | 0
20015 | 06/15/1998 | 09:00:00 PM | 1 | 31.15 | 0
20016 | 06/15/1998 | 10:00:00 PM | 1 | 28.07 | 0
20017 | 06/15/1998 | 11:00:00 PM | 1 | 25.98 | 0
20018 | 06/16/1998 | 12:00:00 AM | 1 | 24.43 | 0
20019 | 06/16/1998 | 01:00:00 AM | 1 | 23.09 | 0
20020 | 06/16/1998 | 02:00:00 AM | 1 | 21.95 | 0
20021 | 06/16/1998 | 03:00:00 AM | 1 | 20.77 | 0
20022 | 06/16/1998 | 04:00:00 AM | 1 | 19.69 | 0
20023 | 06/16/1998 | 05:00:00 AM | 1 | 18.68 | 0
20024 | 06/16/1998 | 06:00:00 AM | 1 | 17.72 | 0
20025 | 06/16/1998 | 07:00:00 AM | 1 | 17.76 | 0
20026 | 06/16/1998 | 08:00:00 AM | 1 | 20.03 | 0
20027 | 06/16/1998 | 09:00:00 AM | 1 | 24.09 | 0
20028 | 06/16/1998 | 10:00:00 AM | 1 | 26.91 | 0
20029 | 06/16/1998 | 11:00:00 AM | 1 | 29.54 | 0
20030 | 06/16/1998 | 12:00:00 PM | 1 | 33.41 | 0
20031 | 06/16/1998 | 01:00:00 PM | 1 | 36.81 | 0
20032 | 06/16/1998 | 02:00:00 PM | 1 | 38.92 | 0
20033 | 06/16/1998 | 03:00:00 PM | 1 | 40.2 | 0
20034 | 06/16/1998 | 04:00:00 PM | 1 | 40.61 | 0
20035 | 06/16/1998 | 05:00:00 PM | 1 | 40.36 | 0
20036 | 06/16/1998 | 06:00:00 PM | 1 | 38.77 | 0
20037 | 06/16/1998 | 07:00:00 PM | 1 | 35.43 | 0
20038 | 06/16/1998 | 08:00:00 PM | 1 | 31.35 | 0
20039 | 06/16/1998 | 09:00:00 PM | 1 | 27.1 | 0
20040 | 06/16/1998 | 10:00:00 PM | 1 | 23.94 | 0
20041 | 06/16/1998 | 11:00:00 PM | 1 | 21.69 | 0
20042 | 06/17/1998 | 12:00:00 AM | 1 | 19.93 | 0
20043 | 06/17/1998 | 01:00:00 AM | 1 | 18.44 | 0
20044 | 06/17/1998 | 02:00:00 AM | 1 | 17.07 | 0
20045 | 06/17/1998 | 03:00:00 AM | 1 | 15.87 | 0
20046 | 06/17/1998 | 04:00:00 AM | 1 | 14.83 | 0
20047 | 06/17/1998 | 05:00:00 AM | 1 | 13.9 | 0
20048 | 06/17/1998 | 06:00:00 AM | 1 | 13.12 | 0
20049 | 06/17/1998 | 07:00:00 AM | 1 | 13.33 | 0
20050 | 06/17/1998 | 08:00:00 AM | 1 | 16.18 | 0
20051 | 06/17/1998 | 09:00:00 AM | 1 | 20.79 | 0
20052 | 06/17/1998 | 10:00:00 AM | 1 | 26.1 | 0
20053 | 06/17/1998 | 11:00:00 AM | 1 | 31.59 | 0
20054 | 06/17/1998 | 12:00:00 PM | 1 | 36.4 | 0
20055 | 06/17/1998 | 01:00:00 PM | 1 | 40.55 | 0
20056 | 06/17/1998 | 02:00:00 PM | 1 | 44.25 | 0
20057 | 06/17/1998 | 03:00:00 PM | 1 | 46.43 | 0
20058 | 06/17/1998 | 04:00:00 PM | 1 | 47.13 | 0
20059 | 06/17/1998 | 05:00:00 PM | 1 | 45.78 | 0
20060 | 06/17/1998 | 06:00:00 PM | 1 | 43.38 | 0
20061 | 06/17/1998 | 07:00:00 PM | 1 | 40.01 | 0
20062 | 06/17/1998 | 08:00:00 PM | 1 | 35.69 | 0
20063 | 06/17/1998 | 09:00:00 PM | 1 | 31.15 | 0
20064 | 06/17/1998 | 10:00:00 PM | 1 | 27.86 | 0
20065 | 06/17/1998 | 11:00:00 PM | 1 | 25.41 | 0
20066 | 06/18/1998 | 12:00:00 AM | 1 | 23.43 | 0
20067 | 06/18/1998 | 01:00:00 AM | 1 | 21.73 | 0
20068 | 06/18/1998 | 02:00:00 AM | 1 | 20.27 | 0
20069 | 06/18/1998 | 03:00:00 AM | 1 | 19.07 | 0
20070 | 06/18/1998 | 04:00:00 AM | 1 | 18.01 | 0
20071 | 06/18/1998 | 05:00:00 AM | 1 | 17.07 | 0
20072 | 06/18/1998 | 06:00:00 AM | 1 | 16.27 | 0
20073 | 06/18/1998 | 07:00:00 AM | 1 | 16.39 | 0
20074 | 06/18/1998 | 08:00:00 AM | 1 | 19.05 | 0
20075 | 06/18/1998 | 09:00:00 AM | 1 | 23.65 | 0
20076 | 06/18/1998 | 10:00:00 AM | 1 | 29.09 | 0
15030 | 11/20/1997 | 04:00:00 AM | 1 | 3.557 | 0
15031 | 11/20/1997 | 05:00:00 AM | 1 | 2.68 | 0
15032 | 11/20/1997 | 06:00:00 AM | 1 | 1.889 | 0
15033 | 11/20/1997 | 07:00:00 AM | 1 | 1.385 | 0
15034 | 11/20/1997 | 08:00:00 AM | 1 | 1.395 | 0
15035 | 11/20/1997 | 09:00:00 AM | 1 | 3.745 | 0
15036 | 11/20/1997 | 10:00:00 AM | 1 | 7.28 | 0
20262 | 06/26/1998 | 04:00:00 AM | 1 | 18.36 | 0
20263 | 06/26/1998 | 05:00:00 AM | 1 | 17.51 | 0
20264 | 06/26/1998 | 06:00:00 AM | 1 | 16.59 | 0
20265 | 06/26/1998 | 07:00:00 AM | 1 | 16.6 | 0
20266 | 06/26/1998 | 08:00:00 AM | 1 | 19.18 | 0
20267 | 06/26/1998 | 09:00:00 AM | 1 | 23.41 | 0
20268 | 06/26/1998 | 10:00:00 AM | 1 | 28.59 | 0
19705 | 06/02/1998 | 11:00:00 PM | 1 | 21.5 | 0
19706 | 06/03/1998 | 12:00:00 AM | 1 | 20.34 | 0
19707 | 06/03/1998 | 01:00:00 AM | 1 | 19.72 | 0
19708 | 06/03/1998 | 02:00:00 AM | 1 | 19.04 | 0
19709 | 06/03/1998 | 03:00:00 AM | 1 | 18.37 | 0
19710 | 06/03/1998 | 04:00:00 AM | 1 | 17.47 | 0
19711 | 06/03/1998 | 05:00:00 AM | 1 | 16.97 | 0
19712 | 06/03/1998 | 06:00:00 AM | 1 | 16.72 | 0
19713 | 06/03/1998 | 07:00:00 AM | 1 | 16.52 | 0
19714 | 06/03/1998 | 08:00:00 AM | 1 | 16.97 | 0
19715 | 06/03/1998 | 09:00:00 AM | 1 | 18 | 0
19716 | 06/03/1998 | 10:00:00 AM | 1 | 20.8 | 0
19717 | 06/03/1998 | 11:00:00 AM | 1 | 27.86 | 0
19718 | 06/03/1998 | 12:00:00 PM | 1 | 33.43 | 0
19719 | 06/03/1998 | 01:00:00 PM | 1 | 35.42 | 0
19720 | 06/03/1998 | 02:00:00 PM | 1 | 33.22 | 0
19721 | 06/03/1998 | 03:00:00 PM | 1 | 33.69 | 0
19722 | 06/03/1998 | 04:00:00 PM | 1 | 31.4 | 0
19723 | 06/03/1998 | 05:00:00 PM | 1 | 26.42 | 0
19724 | 06/03/1998 | 06:00:00 PM | 1 | 21.78 | 0
19725 | 06/03/1998 | 07:00:00 PM | 1 | 20.32 | 0
19726 | 06/03/1998 | 08:00:00 PM | 1 | 18.82 | 0
19727 | 06/03/1998 | 09:00:00 PM | 1 | 17.14 | 0
19728 | 06/03/1998 | 10:00:00 PM | 1 | 15.85 | 0
19729 | 06/03/1998 | 11:00:00 PM | 1 | 15.6 | 0
19730 | 06/04/1998 | 12:00:00 AM | 1 | 15.21 | 0
19731 | 06/04/1998 | 01:00:00 AM | 1 | 14.75 | 0
19732 | 06/04/1998 | 02:00:00 AM | 1 | 14.14 | 0
19733 | 06/04/1998 | 03:00:00 AM | 1 | 13.59 | 0
19734 | 06/04/1998 | 04:00:00 AM | 1 | 13.22 | 0
19735 | 06/04/1998 | 05:00:00 AM | 1 | 12.74 | 0
19736 | 06/04/1998 | 06:00:00 AM | 1 | 12.31 | 0
19737 | 06/04/1998 | 07:00:00 AM | 1 | 12.63 | 0
19738 | 06/04/1998 | 08:00:00 AM | 1 | 15 | 0
19739 | 06/04/1998 | 09:00:00 AM | 1 | 18.51 | 0
19740 | 06/04/1998 | 10:00:00 AM | 1 | 23.21 | 0
19741 | 06/04/1998 | 11:00:00 AM | 1 | 27.91 | 0
19742 | 06/04/1998 | 12:00:00 PM | 1 | 33.49 | 0
19743 | 06/04/1998 | 01:00:00 PM | 1 | 33.29 | 0
19744 | 06/04/1998 | 02:00:00 PM | 1 | 32.93 | 0
19745 | 06/04/1998 | 03:00:00 PM | 1 | 32.73 | 0
19746 | 06/04/1998 | 04:00:00 PM | 1 | 28.79 | 0
19747 | 06/04/1998 | 05:00:00 PM | 1 | 32.05 | 0
19748 | 06/04/1998 | 06:00:00 PM | 1 | 31.7 | 0
19749 | 06/04/1998 | 07:00:00 PM | 1 | 26.72 | 0
19750 | 06/04/1998 | 08:00:00 PM | 1 | 24.59 | 0
19751 | 06/04/1998 | 09:00:00 PM | 1 | 22.2 | 0
19752 | 06/04/1998 | 10:00:00 PM | 1 | 20.17 | 0
19753 | 06/04/1998 | 11:00:00 PM | 1 | 18.96 | 0
19754 | 06/05/1998 | 12:00:00 AM | 1 | 18.07 | 0
19755 | 06/05/1998 | 01:00:00 AM | 1 | 16.98 | 0
19756 | 06/05/1998 | 02:00:00 AM | 1 | 15.88 | 0
19757 | 06/05/1998 | 03:00:00 AM | 1 | 14.84 | 0
19758 | 06/05/1998 | 04:00:00 AM | 1 | 13.92 | 0
19759 | 06/05/1998 | 05:00:00 AM | 1 | 13.09 | 0
19760 | 06/05/1998 | 06:00:00 AM | 1 | 12.36 | 0
19761 | 06/05/1998 | 07:00:00 AM | 1 | 12.57 | 0
19762 | 06/05/1998 | 08:00:00 AM | 1 | 15.33 | 0
19763 | 06/05/1998 | 09:00:00 AM | 1 | 19.72 | 0
19764 | 06/05/1998 | 10:00:00 AM | 1 | 25.26 | 0
19765 | 06/05/1998 | 11:00:00 AM | 1 | 30.61 | 0
19766 | 06/05/1998 | 12:00:00 PM | 1 | 35.08 | 0
19767 | 06/05/1998 | 01:00:00 PM | 1 | 36.82 | 0
19768 | 06/05/1998 | 02:00:00 PM | 1 | 36.13 | 0
19769 | 06/05/1998 | 03:00:00 PM | 1 | 37.27 | 0
19770 | 06/05/1998 | 04:00:00 PM | 1 | 39.13 | 0
19771 | 06/05/1998 | 05:00:00 PM | 1 | 36.81 | 0
19772 | 06/05/1998 | 06:00:00 PM | 1 | 34.4 | 0
19773 | 06/05/1998 | 07:00:00 PM | 1 | 31.86 | 0
19774 | 06/05/1998 | 08:00:00 PM | 1 | 29.47 | 0
19775 | 06/05/1998 | 09:00:00 PM | 1 | 27.07 | 0
19776 | 06/05/1998 | 10:00:00 PM | 1 | 25 | 0
19777 | 06/05/1998 | 11:00:00 PM | 1 | 23.03 | 0
19778 | 06/06/1998 | 12:00:00 AM | 1 | 21.4 | 0
19779 | 06/06/1998 | 01:00:00 AM | 1 | 20.16 | 0
19780 | 06/06/1998 | 02:00:00 AM | 1 | 19.01 | 0
19781 | 06/06/1998 | 03:00:00 AM | 1 | 18.38 | 0
19782 | 06/06/1998 | 04:00:00 AM | 1 | 17.74 | 0
19783 | 06/06/1998 | 05:00:00 AM | 1 | 17.24 | 0
19784 | 06/06/1998 | 06:00:00 AM | 1 | 16.86 | 0
19785 | 06/06/1998 | 07:00:00 AM | 1 | 16.79 | 0
19786 | 06/06/1998 | 08:00:00 AM | 1 | 17.9 | 0
19787 | 06/06/1998 | 09:00:00 AM | 1 | 21.18 | 0
19788 | 06/06/1998 | 10:00:00 AM | 1 | 25.94 | 0
19789 | 06/06/1998 | 11:00:00 AM | 1 | 31.25 | 0
19790 | 06/06/1998 | 12:00:00 PM | 1 | 36.06 | 0
19791 | 06/06/1998 | 01:00:00 PM | 1 | 38.71 | 0
19792 | 06/06/1998 | 02:00:00 PM | 1 | 36.53 | 0
19793 | 06/06/1998 | 03:00:00 PM | 1 | 36.26 | 0
19794 | 06/06/1998 | 04:00:00 PM | 1 | 39.17 | 0
19795 | 06/06/1998 | 05:00:00 PM | 1 | 35.23 | 0
19796 | 06/06/1998 | 06:00:00 PM | 1 | 27.43 | 0
19797 | 06/06/1998 | 07:00:00 PM | 1 | 23.53 | 0
19798 | 06/06/1998 | 08:00:00 PM | 1 | 20.84 | 0
17593 | 03/06/1998 | 11:00:00 PM | 1 | -1.752 | 0
17594 | 03/07/1998 | 12:00:00 AM | 1 | -2.494 | 0
17595 | 03/07/1998 | 01:00:00 AM | 1 | -3.172 | 0
17596 | 03/07/1998 | 02:00:00 AM | 1 | -3.521 | 0
17597 | 03/07/1998 | 03:00:00 AM | 1 | -3.744 | 0
17598 | 03/07/1998 | 04:00:00 AM | 1 | -4.113 | 0
17599 | 03/07/1998 | 05:00:00 AM | 1 | -4.49 | 0
17600 | 03/07/1998 | 06:00:00 AM | 1 | -4.951 | 0
17601 | 03/07/1998 | 07:00:00 AM | 1 | -5.317 | 0
17602 | 03/07/1998 | 08:00:00 AM | 1 | -3.894 | 0
17603 | 03/07/1998 | 09:00:00 AM | 1 | 0.054 | 0
17604 | 03/07/1998 | 10:00:00 AM | 1 | 4.971 | 0
17605 | 03/07/1998 | 11:00:00 AM | 1 | 10.11 | 0
17606 | 03/07/1998 | 12:00:00 PM | 1 | 15.33 | 0
17607 | 03/07/1998 | 01:00:00 PM | 1 | 19.23 | 0
17608 | 03/07/1998 | 02:00:00 PM | 1 | 19.84 | 0
17609 | 03/07/1998 | 03:00:00 PM | 1 | 18.36 | 0
17610 | 03/07/1998 | 04:00:00 PM | 1 | 17.34 | 0
17611 | 03/07/1998 | 05:00:00 PM | 1 | 15.18 | 0
17612 | 03/07/1998 | 06:00:00 PM | 1 | 12.22 | 0
17613 | 03/07/1998 | 07:00:00 PM | 1 | 9.74 | 0
17614 | 03/07/1998 | 08:00:00 PM | 1 | 8.04 | 0
17615 | 03/07/1998 | 09:00:00 PM | 1 | 7.03 | 0
17616 | 03/07/1998 | 10:00:00 PM | 1 | 6.388 | 0
17617 | 03/07/1998 | 11:00:00 PM | 1 | 5.696 | 0
17618 | 03/08/1998 | 12:00:00 AM | 1 | 5.248 | 0
17619 | 03/08/1998 | 01:00:00 AM | 1 | 4.622 | 0
17620 | 03/08/1998 | 02:00:00 AM | 1 | 4.04 | 0
17621 | 03/08/1998 | 03:00:00 AM | 1 | 3.805 | 0
17622 | 03/08/1998 | 04:00:00 AM | 1 | 3.549 | 0
17623 | 03/08/1998 | 05:00:00 AM | 1 | 3.212 | 0
17624 | 03/08/1998 | 06:00:00 AM | 1 | 2.729 | 0
17625 | 03/08/1998 | 07:00:00 AM | 1 | 1.597 | 0
17626 | 03/08/1998 | 08:00:00 AM | 1 | 2.281 | 0
17627 | 03/08/1998 | 09:00:00 AM | 1 | 5.971 | 0
17628 | 03/08/1998 | 10:00:00 AM | 1 | 10.9 | 0
17629 | 03/08/1998 | 11:00:00 AM | 1 | 16.19 | 0
17630 | 03/08/1998 | 12:00:00 PM | 1 | 20.96 | 0
17631 | 03/08/1998 | 01:00:00 PM | 1 | 24.63 | 0
17632 | 03/08/1998 | 02:00:00 PM | 1 | 27.16 | 0
17633 | 03/08/1998 | 03:00:00 PM | 1 | 27.68 | 0
17634 | 03/08/1998 | 04:00:00 PM | 1 | 26.48 | 0
17635 | 03/08/1998 | 05:00:00 PM | 1 | 24.24 | 0
17636 | 03/08/1998 | 06:00:00 PM | 1 | 20.08 | 0
17637 | 03/08/1998 | 07:00:00 PM | 1 | 15.61 | 0
17638 | 03/08/1998 | 08:00:00 PM | 1 | 12.49 | 0
17639 | 03/08/1998 | 09:00:00 PM | 1 | 10.25 | 0
17640 | 03/08/1998 | 10:00:00 PM | 1 | 8.47 | 0
17641 | 03/08/1998 | 11:00:00 PM | 1 | 6.982 | 0
17642 | 03/09/1998 | 12:00:00 AM | 1 | 5.786 | 0
17643 | 03/09/1998 | 01:00:00 AM | 1 | 4.708 | 0
17644 | 03/09/1998 | 02:00:00 AM | 1 | 3.787 | 0
17645 | 03/09/1998 | 03:00:00 AM | 1 | 2.912 | 0
17646 | 03/09/1998 | 04:00:00 AM | 1 | 2.106 | 0
17647 | 03/09/1998 | 05:00:00 AM | 1 | 1.385 | 0
17648 | 03/09/1998 | 06:00:00 AM | 1 | 0.727 | 0
17649 | 03/09/1998 | 07:00:00 AM | 1 | 0.251 | 0
17650 | 03/09/1998 | 08:00:00 AM | 1 | 1.652 | 0
17651 | 03/09/1998 | 09:00:00 AM | 1 | 5.695 | 0
17652 | 03/09/1998 | 10:00:00 AM | 1 | 11.11 | 0
17653 | 03/09/1998 | 11:00:00 AM | 1 | 16.55 | 0
17654 | 03/09/1998 | 12:00:00 PM | 1 | 20.94 | 0
17655 | 03/09/1998 | 01:00:00 PM | 1 | 24.85 | 0
17656 | 03/09/1998 | 02:00:00 PM | 1 | 27.26 | 0
17657 | 03/09/1998 | 03:00:00 PM | 1 | 28.01 | 0
17658 | 03/09/1998 | 04:00:00 PM | 1 | 27.08 | 0
17659 | 03/09/1998 | 05:00:00 PM | 1 | 24.25 | 0
17660 | 03/09/1998 | 06:00:00 PM | 1 | 20.21 | 0
11441 | 06/23/1997 | 03:00:00 PM | 1 | 48.167 | 1 | Interpolated From Previous Year
11442 | 06/23/1997 | 04:00:00 PM | 1 | 47.987 | 1 | Interpolated From Previous Year
11443 | 06/23/1997 | 05:00:00 PM | 1 | 46.197 | 1 | Interpolated From Previous Year
11444 | 06/23/1997 | 06:00:00 PM | 1 | 43.517 | 1 | Interpolated From Previous Year
11445 | 06/23/1997 | 07:00:00 PM | 1 | 39.837 | 1 | Interpolated From Previous Year
30404 | 07/03/1996 | 06:00:00 AM | 2 | 29.12 | 0
30405 | 07/03/1996 | 07:00:00 AM | 2 | 28.46 | 0
30406 | 07/03/1996 | 08:00:00 AM | 2 | 28.43 | 0
30407 | 07/03/1996 | 09:00:00 AM | 2 | 29.34 | 0
30408 | 07/03/1996 | 10:00:00 AM | 2 | 31.22 | 0
17676 | 03/10/1998 | 10:00:00 AM | 1 | 11.52 | 0
17677 | 03/10/1998 | 11:00:00 AM | 1 | 17.32 | 0
17678 | 03/10/1998 | 12:00:00 PM | 1 | 22.3 | 0
17679 | 03/10/1998 | 01:00:00 PM | 1 | 26.16 | 0
17680 | 03/10/1998 | 02:00:00 PM | 1 | 28.58 | 0
17681 | 03/10/1998 | 03:00:00 PM | 1 | 29.62 | 0
17682 | 03/10/1998 | 04:00:00 PM | 1 | 28.01 | 0
17683 | 03/10/1998 | 05:00:00 PM | 1 | 25.55 | 0
17684 | 03/10/1998 | 06:00:00 PM | 1 | 21.57 | 0
17685 | 03/10/1998 | 07:00:00 PM | 1 | 17.96 | 0
17686 | 03/10/1998 | 08:00:00 PM | 1 | 15.21 | 0
17687 | 03/10/1998 | 09:00:00 PM | 1 | 13.15 | 0
17688 | 03/10/1998 | 10:00:00 PM | 1 | 11.38 | 0
17689 | 03/10/1998 | 11:00:00 PM | 1 | 9.96 | 0
17690 | 03/11/1998 | 12:00:00 AM | 1 | 8.79 | 0
17691 | 03/11/1998 | 01:00:00 AM | 1 | 7.87 | 0
17692 | 03/11/1998 | 02:00:00 AM | 1 | 7.35 | 0
17693 | 03/11/1998 | 03:00:00 AM | 1 | 7.05 | 0
17694 | 03/11/1998 | 04:00:00 AM | 1 | 6.807 | 0
17695 | 03/11/1998 | 05:00:00 AM | 1 | 6.395 | 0
17696 | 03/11/1998 | 06:00:00 AM | 1 | 6.094 | 0
17697 | 03/11/1998 | 07:00:00 AM | 1 | 5.644 | 0
17698 | 03/11/1998 | 08:00:00 AM | 1 | 6.197 | 0
17699 | 03/11/1998 | 09:00:00 AM | 1 | 8.66 | 0
17700 | 03/11/1998 | 10:00:00 AM | 1 | 12.43 | 0
17701 | 03/11/1998 | 11:00:00 AM | 1 | 17.53 | 0
17702 | 03/11/1998 | 12:00:00 PM | 1 | 22.32 | 0
17703 | 03/11/1998 | 01:00:00 PM | 1 | 24.82 | 0
17704 | 03/11/1998 | 02:00:00 PM | 1 | 26.5 | 0
17705 | 03/11/1998 | 03:00:00 PM | 1 | 28.04 | 0
17706 | 03/11/1998 | 04:00:00 PM | 1 | 26.64 | 0
17707 | 03/11/1998 | 05:00:00 PM | 1 | 26.12 | 0
17708 | 03/11/1998 | 06:00:00 PM | 1 | 22.84 | 0
17709 | 03/11/1998 | 07:00:00 PM | 1 | 19.36 | 0
17710 | 03/11/1998 | 08:00:00 PM | 1 | 16.37 | 0
17592 | 03/06/1998 | 10:00:00 PM | 1 | -0.89 | 0
17711 | 03/11/1998 | 09:00:00 PM | 1 | 14.1 | 0
17712 | 03/11/1998 | 10:00:00 PM | 1 | 12.25 | 0
17713 | 03/11/1998 | 11:00:00 PM | 1 | 10.75 | 0
17714 | 03/12/1998 | 12:00:00 AM | 1 | 9.42 | 0
17715 | 03/12/1998 | 01:00:00 AM | 1 | 8.32 | 0
17716 | 03/12/1998 | 02:00:00 AM | 1 | 7.32 | 0
17717 | 03/12/1998 | 03:00:00 AM | 1 | 6.401 | 0
17718 | 03/12/1998 | 04:00:00 AM | 1 | 5.676 | 0
17719 | 03/12/1998 | 05:00:00 AM | 1 | 5.039 | 0
17720 | 03/12/1998 | 06:00:00 AM | 1 | 4.241 | 0
17721 | 03/12/1998 | 07:00:00 AM | 1 | 3.605 | 0
17722 | 03/12/1998 | 08:00:00 AM | 1 | 5.008 | 0
17723 | 03/12/1998 | 09:00:00 AM | 1 | 9.3 | 0
17724 | 03/12/1998 | 10:00:00 AM | 1 | 14.21 | 0
17725 | 03/12/1998 | 11:00:00 AM | 1 | 19.67 | 0
17726 | 03/12/1998 | 12:00:00 PM | 1 | 23.91 | 0
17727 | 03/12/1998 | 01:00:00 PM | 1 | 28.37 | 0
17728 | 03/12/1998 | 02:00:00 PM | 1 | 29.43 | 0
17729 | 03/12/1998 | 03:00:00 PM | 1 | 29.68 | 0
17730 | 03/12/1998 | 04:00:00 PM | 1 | 27.5 | 0
17731 | 03/12/1998 | 05:00:00 PM | 1 | 23.34 | 0
17732 | 03/12/1998 | 06:00:00 PM | 1 | 19.95 | 0
17733 | 03/12/1998 | 07:00:00 PM | 1 | 17.43 | 0
17734 | 03/12/1998 | 08:00:00 PM | 1 | 15.74 | 0
17735 | 03/12/1998 | 09:00:00 PM | 1 | 14.47 | 0
17736 | 03/12/1998 | 10:00:00 PM | 1 | 13.49 | 0
17737 | 03/12/1998 | 11:00:00 PM | 1 | 12.65 | 0
17738 | 03/13/1998 | 12:00:00 AM | 1 | 12.11 | 0
17739 | 03/13/1998 | 01:00:00 AM | 1 | 11.66 | 0
17740 | 03/13/1998 | 02:00:00 AM | 1 | 11.24 | 0
17741 | 03/13/1998 | 03:00:00 AM | 1 | 10.82 | 0
17742 | 03/13/1998 | 04:00:00 AM | 1 | 10.31 | 0
17743 | 03/13/1998 | 05:00:00 AM | 1 | 10.09 | 0
17744 | 03/13/1998 | 06:00:00 AM | 1 | 9.87 | 0
17745 | 03/13/1998 | 07:00:00 AM | 1 | 9.61 | 0
17746 | 03/13/1998 | 08:00:00 AM | 1 | 10.05 | 0
17747 | 03/13/1998 | 09:00:00 AM | 1 | 13 | 0
17748 | 03/13/1998 | 10:00:00 AM | 1 | 16.19 | 0
17749 | 03/13/1998 | 11:00:00 AM | 1 | 18.91 | 0
17750 | 03/13/1998 | 12:00:00 PM | 1 | 18.77 | 0
17751 | 03/13/1998 | 01:00:00 PM | 1 | 19.04 | 0
17752 | 03/13/1998 | 02:00:00 PM | 1 | 19.54 | 0
17753 | 03/13/1998 | 03:00:00 PM | 1 | 19.51 | 0
17754 | 03/13/1998 | 04:00:00 PM | 1 | 18.23 | 0
17755 | 03/13/1998 | 05:00:00 PM | 1 | 16.9 | 0
17756 | 03/13/1998 | 06:00:00 PM | 1 | 15.07 | 0
17757 | 03/13/1998 | 07:00:00 PM | 1 | 13.28 | 0
17758 | 03/13/1998 | 08:00:00 PM | 1 | 12 | 0
17759 | 03/13/1998 | 09:00:00 PM | 1 | 11 | 0
17760 | 03/13/1998 | 10:00:00 PM | 1 | 10.24 | 0
17761 | 03/13/1998 | 11:00:00 PM | 1 | 9.3 | 0
17762 | 03/14/1998 | 12:00:00 AM | 1 | 8.09 | 0
17763 | 03/14/1998 | 01:00:00 AM | 1 | 7.16 | 0
17764 | 03/14/1998 | 02:00:00 AM | 1 | 6.425 | 0
17765 | 03/14/1998 | 03:00:00 AM | 1 | 5.871 | 0
17766 | 03/14/1998 | 04:00:00 AM | 1 | 5.298 | 0
20363 | 06/30/1998 | 09:00:00 AM | 1 | 26.58 | 0
20364 | 06/30/1998 | 10:00:00 AM | 1 | 31.48 | 0
20365 | 06/30/1998 | 11:00:00 AM | 1 | 36.51 | 0
20366 | 06/30/1998 | 12:00:00 PM | 1 | 41.16 | 0
20367 | 06/30/1998 | 01:00:00 PM | 1 | 45.36 | 0
20368 | 06/30/1998 | 02:00:00 PM | 1 | 47.87 | 0
20369 | 06/30/1998 | 03:00:00 PM | 1 | 49.54 | 0
20370 | 06/30/1998 | 04:00:00 PM | 1 | 49.93 | 0
20371 | 06/30/1998 | 05:00:00 PM | 1 | 48.54 | 0
20372 | 06/30/1998 | 06:00:00 PM | 1 | 46.25 | 0
20373 | 06/30/1998 | 07:00:00 PM | 1 | 42.85 | 0
20374 | 06/30/1998 | 08:00:00 PM | 1 | 38.55 | 0
20375 | 06/30/1998 | 09:00:00 PM | 1 | 34.1 | 0
20376 | 06/30/1998 | 10:00:00 PM | 1 | 30.86 | 0
20377 | 06/30/1998 | 11:00:00 PM | 1 | 28.46 | 0
20378 | 07/01/1998 | 12:00:00 AM | 1 | 26.66 | 0
20379 | 07/01/1998 | 01:00:00 AM | 1 | 25.06 | 0
20380 | 07/01/1998 | 02:00:00 AM | 1 | 23.49 | 0
20381 | 07/01/1998 | 03:00:00 AM | 1 | 22.22 | 0
20382 | 07/01/1998 | 04:00:00 AM | 1 | 21.21 | 0
20383 | 07/01/1998 | 05:00:00 AM | 1 | 20.11 | 0
20384 | 07/01/1998 | 06:00:00 AM | 1 | 19.05 | 0
20385 | 07/01/1998 | 07:00:00 AM | 1 | 18.92 | 0
20386 | 07/01/1998 | 08:00:00 AM | 1 | 21.36 | 0
20387 | 07/01/1998 | 09:00:00 AM | 1 | 25.85 | 0
20388 | 07/01/1998 | 10:00:00 AM | 1 | 31.3 | 0
20389 | 07/01/1998 | 11:00:00 AM | 1 | 36.84 | 0
20390 | 07/01/1998 | 12:00:00 PM | 1 | 42.03 | 0
20391 | 07/01/1998 | 01:00:00 PM | 1 | 46.32 | 0
20392 | 07/01/1998 | 02:00:00 PM | 1 | 49.59 | 0
20393 | 07/01/1998 | 03:00:00 PM | 1 | 51.54 | 0
20394 | 07/01/1998 | 04:00:00 PM | 1 | 51.84 | 0
20395 | 07/01/1998 | 05:00:00 PM | 1 | 50.67 | 0
20396 | 07/01/1998 | 06:00:00 PM | 1 | 48.51 | 0
20397 | 07/01/1998 | 07:00:00 PM | 1 | 45.16 | 0
20398 | 07/01/1998 | 08:00:00 PM | 1 | 41.08 | 0
20399 | 07/01/1998 | 09:00:00 PM | 1 | 36.63 | 0
20400 | 07/01/1998 | 10:00:00 PM | 1 | 33.17 | 0
20401 | 07/01/1998 | 11:00:00 PM | 1 | 30.67 | 0
20402 | 07/02/1998 | 12:00:00 AM | 1 | 28.63 | 0
20403 | 07/02/1998 | 01:00:00 AM | 1 | 27.1 | 0
20404 | 07/02/1998 | 02:00:00 AM | 1 | 25.77 | 0
20405 | 07/02/1998 | 03:00:00 AM | 1 | 24.51 | 0
20406 | 07/02/1998 | 04:00:00 AM | 1 | 23.4 | 0
20407 | 07/02/1998 | 05:00:00 AM | 1 | 22.39 | 0
20408 | 07/02/1998 | 06:00:00 AM | 1 | 21.45 | 0
20409 | 07/02/1998 | 07:00:00 AM | 1 | 21.34 | 0
20410 | 07/02/1998 | 08:00:00 AM | 1 | 23.61 | 0
20411 | 07/02/1998 | 09:00:00 AM | 1 | 27.68 | 0
20412 | 07/02/1998 | 10:00:00 AM | 1 | 32.31 | 0
20413 | 07/02/1998 | 11:00:00 AM | 1 | 37.49 | 0
20414 | 07/02/1998 | 12:00:00 PM | 1 | 42.73 | 0
20415 | 07/02/1998 | 01:00:00 PM | 1 | 46.94 | 0
20416 | 07/02/1998 | 02:00:00 PM | 1 | 50.23 | 0
20417 | 07/02/1998 | 03:00:00 PM | 1 | 51.64 | 0
20418 | 07/02/1998 | 04:00:00 PM | 1 | 51.19 | 0
20419 | 07/02/1998 | 05:00:00 PM | 1 | 49.47 | 0
20420 | 07/02/1998 | 06:00:00 PM | 1 | 46.97 | 0
20421 | 07/02/1998 | 07:00:00 PM | 1 | 43.54 | 0
20422 | 07/02/1998 | 08:00:00 PM | 1 | 39.17 | 0
20423 | 07/02/1998 | 09:00:00 PM | 1 | 34.93 | 0
20424 | 07/02/1998 | 10:00:00 PM | 1 | 31.8 | 0
20425 | 07/02/1998 | 11:00:00 PM | 1 | 29.44 | 0
20426 | 07/03/1998 | 12:00:00 AM | 1 | 27.63 | 0
20427 | 07/03/1998 | 01:00:00 AM | 1 | 26.21 | 0
20428 | 07/03/1998 | 02:00:00 AM | 1 | 24.92 | 0
20429 | 07/03/1998 | 03:00:00 AM | 1 | 23.82 | 0
20430 | 07/03/1998 | 04:00:00 AM | 1 | 22.67 | 0
20431 | 07/03/1998 | 05:00:00 AM | 1 | 21.66 | 0
12833 | 08/20/1997 | 03:00:00 PM | 1 | 47.54 | 0
12834 | 08/20/1997 | 04:00:00 PM | 1 | 47.41 | 0
12835 | 08/20/1997 | 05:00:00 PM | 1 | 45.81 | 0
12836 | 08/20/1997 | 06:00:00 PM | 1 | 43.51 | 0
12837 | 08/20/1997 | 07:00:00 PM | 1 | 40.72 | 0
12838 | 08/20/1997 | 08:00:00 PM | 1 | 36.73 | 0
12839 | 08/20/1997 | 09:00:00 PM | 1 | 33.03 | 0
12840 | 08/20/1997 | 10:00:00 PM | 1 | 30.57 | 0
12841 | 08/20/1997 | 11:00:00 PM | 1 | 28.68 | 0
27279 | 04/14/1999 | 01:00:00 PM | 1 | 33.17 | 0
27280 | 04/14/1999 | 02:00:00 PM | 1 | 35 | 0
27281 | 04/14/1999 | 03:00:00 PM | 1 | 35.17 | 0
27282 | 04/14/1999 | 04:00:00 PM | 1 | 34.01 | 0
27283 | 04/14/1999 | 05:00:00 PM | 1 | 31.58 | 0
27284 | 04/14/1999 | 06:00:00 PM | 1 | 27.71 | 0
17499 | 03/03/1998 | 01:00:00 AM | 1 | 8 | 0
17500 | 03/03/1998 | 02:00:00 AM | 1 | 7.42 | 0
17501 | 03/03/1998 | 03:00:00 AM | 1 | 6.84 | 0
17502 | 03/03/1998 | 04:00:00 AM | 1 | 6.281 | 0
17503 | 03/03/1998 | 05:00:00 AM | 1 | 5.679 | 0
17504 | 03/03/1998 | 06:00:00 AM | 1 | 4.634 | 0
17505 | 03/03/1998 | 07:00:00 AM | 1 | 3.937 | 0
17506 | 03/03/1998 | 08:00:00 AM | 1 | 5.003 | 0
17507 | 03/03/1998 | 09:00:00 AM | 1 | 8.16 | 0
17508 | 03/03/1998 | 10:00:00 AM | 1 | 12.05 | 0
17509 | 03/03/1998 | 11:00:00 AM | 1 | 16.11 | 0
17510 | 03/03/1998 | 12:00:00 PM | 1 | 19.56 | 0
17511 | 03/03/1998 | 01:00:00 PM | 1 | 22.22 | 0
17512 | 03/03/1998 | 02:00:00 PM | 1 | 23.48 | 0
17513 | 03/03/1998 | 03:00:00 PM | 1 | 23.41 | 0
17514 | 03/03/1998 | 04:00:00 PM | 1 | 21.97 | 0
17515 | 03/03/1998 | 05:00:00 PM | 1 | 19.36 | 0
17516 | 03/03/1998 | 06:00:00 PM | 1 | 15.72 | 0
17517 | 03/03/1998 | 07:00:00 PM | 1 | 11.94 | 0
17518 | 03/03/1998 | 08:00:00 PM | 1 | 9.48 | 0
17519 | 03/03/1998 | 09:00:00 PM | 1 | 7.72 | 0
17520 | 03/03/1998 | 10:00:00 PM | 1 | 6.385 | 0
17521 | 03/03/1998 | 11:00:00 PM | 1 | 5.469 | 0
17522 | 03/04/1998 | 12:00:00 AM | 1 | 4.635 | 0
17523 | 03/04/1998 | 01:00:00 AM | 1 | 3.585 | 0
17524 | 03/04/1998 | 02:00:00 AM | 1 | 2.649 | 0
17525 | 03/04/1998 | 03:00:00 AM | 1 | 1.693 | 0
17526 | 03/04/1998 | 04:00:00 AM | 1 | 0.772 | 0
17527 | 03/04/1998 | 05:00:00 AM | 1 | -0.054 | 0
17528 | 03/04/1998 | 06:00:00 AM | 1 | -0.84 | 0
17529 | 03/04/1998 | 07:00:00 AM | 1 | -1.499 | 0
17530 | 03/04/1998 | 08:00:00 AM | 1 | -0.531 | 0
17531 | 03/04/1998 | 09:00:00 AM | 1 | 3.4 | 0
17532 | 03/04/1998 | 10:00:00 AM | 1 | 8.79 | 0
17533 | 03/04/1998 | 11:00:00 AM | 1 | 14.03 | 0
17534 | 03/04/1998 | 12:00:00 PM | 1 | 18.67 | 0
17535 | 03/04/1998 | 01:00:00 PM | 1 | 21.99 | 0
17536 | 03/04/1998 | 02:00:00 PM | 1 | 24 | 0
17537 | 03/04/1998 | 03:00:00 PM | 1 | 24.36 | 0
17538 | 03/04/1998 | 04:00:00 PM | 1 | 22.75 | 0
17539 | 03/04/1998 | 05:00:00 PM | 1 | 19.75 | 0
17540 | 03/04/1998 | 06:00:00 PM | 1 | 15.85 | 0
17541 | 03/04/1998 | 07:00:00 PM | 1 | 12.07 | 0
17542 | 03/04/1998 | 08:00:00 PM | 1 | 9.24 | 0
17543 | 03/04/1998 | 09:00:00 PM | 1 | 7.25 | 0
17544 | 03/04/1998 | 10:00:00 PM | 1 | 5.705 | 0
17545 | 03/04/1998 | 11:00:00 PM | 1 | 4.416 | 0
17546 | 03/05/1998 | 12:00:00 AM | 1 | 3.043 | 0
17547 | 03/05/1998 | 01:00:00 AM | 1 | 1.877 | 0
17548 | 03/05/1998 | 02:00:00 AM | 1 | 0.865 | 0
17549 | 03/05/1998 | 03:00:00 AM | 1 | 0.436 | 0
17550 | 03/05/1998 | 04:00:00 AM | 1 | 0.311 | 0
17551 | 03/05/1998 | 05:00:00 AM | 1 | 0.096 | 0
17552 | 03/05/1998 | 06:00:00 AM | 1 | -0.07 | 0
17553 | 03/05/1998 | 07:00:00 AM | 1 | -0.353 | 0
17554 | 03/05/1998 | 08:00:00 AM | 1 | 0.255 | 0
17555 | 03/05/1998 | 09:00:00 AM | 1 | 2.258 | 0
17556 | 03/05/1998 | 10:00:00 AM | 1 | 5.643 | 0
17557 | 03/05/1998 | 11:00:00 AM | 1 | 9.62 | 0
17558 | 03/05/1998 | 12:00:00 PM | 1 | 12.85 | 0
17559 | 03/05/1998 | 01:00:00 PM | 1 | 15.61 | 0
17560 | 03/05/1998 | 02:00:00 PM | 1 | 17.72 | 0
17561 | 03/05/1998 | 03:00:00 PM | 1 | 16.99 | 0
17562 | 03/05/1998 | 04:00:00 PM | 1 | 15.65 | 0
17563 | 03/05/1998 | 05:00:00 PM | 1 | 13.87 | 0
17564 | 03/05/1998 | 06:00:00 PM | 1 | 10.86 | 0
17565 | 03/05/1998 | 07:00:00 PM | 1 | 8 | 0
17566 | 03/05/1998 | 08:00:00 PM | 1 | 6.613 | 0
17567 | 03/05/1998 | 09:00:00 PM | 1 | 5.738 | 0
17568 | 03/05/1998 | 10:00:00 PM | 1 | 4.31 | 0
17569 | 03/05/1998 | 11:00:00 PM | 1 | 3.068 | 0
17570 | 03/06/1998 | 12:00:00 AM | 1 | 2.688 | 0
17571 | 03/06/1998 | 01:00:00 AM | 1 | 2.337 | 0
17572 | 03/06/1998 | 02:00:00 AM | 1 | 2.105 | 0
17573 | 03/06/1998 | 03:00:00 AM | 1 | 1.953 | 0
17574 | 03/06/1998 | 04:00:00 AM | 1 | 1.833 | 0
17575 | 03/06/1998 | 05:00:00 AM | 1 | 1.729 | 0
17576 | 03/06/1998 | 06:00:00 AM | 1 | 1.739 | 0
17577 | 03/06/1998 | 07:00:00 AM | 1 | 1.749 | 0
17578 | 03/06/1998 | 08:00:00 AM | 1 | 1.762 | 0
17579 | 03/06/1998 | 09:00:00 AM | 1 | 1.726 | 0
17580 | 03/06/1998 | 10:00:00 AM | 1 | 1.438 | 0
17581 | 03/06/1998 | 11:00:00 AM | 1 | 1.378 | 0
17582 | 03/06/1998 | 12:00:00 PM | 1 | 1.272 | 0
17583 | 03/06/1998 | 01:00:00 PM | 1 | 2.481 | 0
17584 | 03/06/1998 | 02:00:00 PM | 1 | 6.302 | 0
17585 | 03/06/1998 | 03:00:00 PM | 1 | 8.97 | 0
17586 | 03/06/1998 | 04:00:00 PM | 1 | 9.42 | 0
17587 | 03/06/1998 | 05:00:00 PM | 1 | 8.11 | 0
17588 | 03/06/1998 | 06:00:00 PM | 1 | 4.777 | 0
17589 | 03/06/1998 | 07:00:00 PM | 1 | 2.51 | 0
17590 | 03/06/1998 | 08:00:00 PM | 1 | 0.921 | 0
17591 | 03/06/1998 | 09:00:00 PM | 1 | -0.009 | 0
17418 | 02/27/1998 | 04:00:00 PM | 1 | 15.8 | 0
20186 | 06/23/1998 | 12:00:00 AM | 1 | 24.47 | 0
20187 | 06/23/1998 | 01:00:00 AM | 1 | 23.12 | 0
20188 | 06/23/1998 | 02:00:00 AM | 1 | 22.11 | 0
20189 | 06/23/1998 | 03:00:00 AM | 1 | 21.09 | 0
20190 | 06/23/1998 | 04:00:00 AM | 1 | 20.1 | 0
20191 | 06/23/1998 | 05:00:00 AM | 1 | 19.22 | 0
20192 | 06/23/1998 | 06:00:00 AM | 1 | 18.46 | 0
20193 | 06/23/1998 | 07:00:00 AM | 1 | 18.49 | 0
20194 | 06/23/1998 | 08:00:00 AM | 1 | 20.87 | 0
20195 | 06/23/1998 | 09:00:00 AM | 1 | 24.95 | 0
20196 | 06/23/1998 | 10:00:00 AM | 1 | 29.92 | 0
20197 | 06/23/1998 | 11:00:00 AM | 1 | 34.96 | 0
20198 | 06/23/1998 | 12:00:00 PM | 1 | 40.24 | 0
20199 | 06/23/1998 | 01:00:00 PM | 1 | 44.22 | 0
20200 | 06/23/1998 | 02:00:00 PM | 1 | 47.04 | 0
20201 | 06/23/1998 | 03:00:00 PM | 1 | 48.8 | 0
20202 | 06/23/1998 | 04:00:00 PM | 1 | 49.72 | 0
20203 | 06/23/1998 | 05:00:00 PM | 1 | 47.54 | 0
20204 | 06/23/1998 | 06:00:00 PM | 1 | 41.9 | 0
20205 | 06/23/1998 | 07:00:00 PM | 1 | 37.43 | 0
20206 | 06/23/1998 | 08:00:00 PM | 1 | 33.65 | 0
20207 | 06/23/1998 | 09:00:00 PM | 1 | 30.94 | 0
20208 | 06/23/1998 | 10:00:00 PM | 1 | 28.8 | 0
20209 | 06/23/1998 | 11:00:00 PM | 1 | 27.06 | 0
20210 | 06/24/1998 | 12:00:00 AM | 1 | 25.27 | 0
20211 | 06/24/1998 | 01:00:00 AM | 1 | 23.83 | 0
20212 | 06/24/1998 | 02:00:00 AM | 1 | 22.71 | 0
20213 | 06/24/1998 | 03:00:00 AM | 1 | 21.65 | 0
20214 | 06/24/1998 | 04:00:00 AM | 1 | 20.64 | 0
20215 | 06/24/1998 | 05:00:00 AM | 1 | 19.76 | 0
20216 | 06/24/1998 | 06:00:00 AM | 1 | 18.94 | 0
20217 | 06/24/1998 | 07:00:00 AM | 1 | 18.88 | 0
20218 | 06/24/1998 | 08:00:00 AM | 1 | 21.19 | 0
20219 | 06/24/1998 | 09:00:00 AM | 1 | 25.32 | 0
20220 | 06/24/1998 | 10:00:00 AM | 1 | 30.18 | 0
20221 | 06/24/1998 | 11:00:00 AM | 1 | 35.28 | 0
20222 | 06/24/1998 | 12:00:00 PM | 1 | 39.7 | 0
20223 | 06/24/1998 | 01:00:00 PM | 1 | 42.8 | 0
20224 | 06/24/1998 | 02:00:00 PM | 1 | 45.53 | 0
20225 | 06/24/1998 | 03:00:00 PM | 1 | 46.59 | 0
20226 | 06/24/1998 | 04:00:00 PM | 1 | 46.7 | 0
20227 | 06/24/1998 | 05:00:00 PM | 1 | 45.92 | 0
20228 | 06/24/1998 | 06:00:00 PM | 1 | 43.49 | 0
20229 | 06/24/1998 | 07:00:00 PM | 1 | 39.82 | 0
20230 | 06/24/1998 | 08:00:00 PM | 1 | 35.44 | 0
20231 | 06/24/1998 | 09:00:00 PM | 1 | 31.5 | 0
20232 | 06/24/1998 | 10:00:00 PM | 1 | 29.31 | 0
20233 | 06/24/1998 | 11:00:00 PM | 1 | 27.77 | 0
20234 | 06/25/1998 | 12:00:00 AM | 1 | 26.5 | 0
20235 | 06/25/1998 | 01:00:00 AM | 1 | 25.6 | 0
20236 | 06/25/1998 | 02:00:00 AM | 1 | 24.89 | 0
20237 | 06/25/1998 | 03:00:00 AM | 1 | 24.28 | 0
20238 | 06/25/1998 | 04:00:00 AM | 1 | 23.78 | 0
20239 | 06/25/1998 | 05:00:00 AM | 1 | 23.17 | 0
20240 | 06/25/1998 | 06:00:00 AM | 1 | 22.02 | 0
20241 | 06/25/1998 | 07:00:00 AM | 1 | 21.65 | 0
20242 | 06/25/1998 | 08:00:00 AM | 1 | 23.55 | 0
20243 | 06/25/1998 | 09:00:00 AM | 1 | 27.12 | 0
20244 | 06/25/1998 | 10:00:00 AM | 1 | 30.85 | 0
20245 | 06/25/1998 | 11:00:00 AM | 1 | 35.08 | 0
20246 | 06/25/1998 | 12:00:00 PM | 1 | 37.09 | 0
20247 | 06/25/1998 | 01:00:00 PM | 1 | 40.62 | 0
20248 | 06/25/1998 | 02:00:00 PM | 1 | 43.09 | 0
20249 | 06/25/1998 | 03:00:00 PM | 1 | 45.19 | 0
20250 | 06/25/1998 | 04:00:00 PM | 1 | 45.35 | 0
20251 | 06/25/1998 | 05:00:00 PM | 1 | 42.6 | 0
20252 | 06/25/1998 | 06:00:00 PM | 1 | 40.52 | 0
20253 | 06/25/1998 | 07:00:00 PM | 1 | 38.28 | 0
20254 | 06/25/1998 | 08:00:00 PM | 1 | 34.83 | 0
13026 | 08/28/1997 | 04:00:00 PM | 1 | 45.14 | 0
13027 | 08/28/1997 | 05:00:00 PM | 1 | 43.5 | 0
13028 | 08/28/1997 | 06:00:00 PM | 1 | 41.2 | 0
13029 | 08/28/1997 | 07:00:00 PM | 1 | 37.96 | 0
13030 | 08/28/1997 | 08:00:00 PM | 1 | 33.86 | 0
13031 | 08/28/1997 | 09:00:00 PM | 1 | 30.25 | 0
13032 | 08/28/1997 | 10:00:00 PM | 1 | 27.75 | 0
20441 | 07/03/1998 | 03:00:00 PM | 1 | 51.71 | 0
20442 | 07/03/1998 | 04:00:00 PM | 1 | 52.2 | 0
20443 | 07/03/1998 | 05:00:00 PM | 1 | 50.9 | 0
20444 | 07/03/1998 | 06:00:00 PM | 1 | 48.11 | 0
20445 | 07/03/1998 | 07:00:00 PM | 1 | 44.54 | 0
20446 | 07/03/1998 | 08:00:00 PM | 1 | 40 | 0
20269 | 06/26/1998 | 11:00:00 AM | 1 | 33.86 | 0
20270 | 06/26/1998 | 12:00:00 PM | 1 | 38.9 | 0
20271 | 06/26/1998 | 01:00:00 PM | 1 | 43.22 | 0
20272 | 06/26/1998 | 02:00:00 PM | 1 | 46.51 | 0
20273 | 06/26/1998 | 03:00:00 PM | 1 | 47.61 | 0
20274 | 06/26/1998 | 04:00:00 PM | 1 | 47.29 | 0
20275 | 06/26/1998 | 05:00:00 PM | 1 | 45.71 | 0
20276 | 06/26/1998 | 06:00:00 PM | 1 | 43.35 | 0
20277 | 06/26/1998 | 07:00:00 PM | 1 | 40.23 | 0
20278 | 06/26/1998 | 08:00:00 PM | 1 | 36.22 | 0
20279 | 06/26/1998 | 09:00:00 PM | 1 | 31.96 | 0
20280 | 06/26/1998 | 10:00:00 PM | 1 | 28.71 | 0
20281 | 06/26/1998 | 11:00:00 PM | 1 | 26.34 | 0
20282 | 06/27/1998 | 12:00:00 AM | 1 | 24.49 | 0
20283 | 06/27/1998 | 01:00:00 AM | 1 | 22.91 | 0
20284 | 06/27/1998 | 02:00:00 AM | 1 | 21.71 | 0
20285 | 06/27/1998 | 03:00:00 AM | 1 | 20.67 | 0
20286 | 06/27/1998 | 04:00:00 AM | 1 | 19.64 | 0
20287 | 06/27/1998 | 05:00:00 AM | 1 | 18.61 | 0
20288 | 06/27/1998 | 06:00:00 AM | 1 | 17.7 | 0
20289 | 06/27/1998 | 07:00:00 AM | 1 | 17.63 | 0
20290 | 06/27/1998 | 08:00:00 AM | 1 | 19.99 | 0
20291 | 06/27/1998 | 09:00:00 AM | 1 | 23.99 | 0
20292 | 06/27/1998 | 10:00:00 AM | 1 | 28.92 | 0
20293 | 06/27/1998 | 11:00:00 AM | 1 | 34.07 | 0
20294 | 06/27/1998 | 12:00:00 PM | 1 | 38.75 | 0
20295 | 06/27/1998 | 01:00:00 PM | 1 | 42.9 | 0
20296 | 06/27/1998 | 02:00:00 PM | 1 | 46.11 | 0
20297 | 06/27/1998 | 03:00:00 PM | 1 | 48.47 | 0
20298 | 06/27/1998 | 04:00:00 PM | 1 | 49.51 | 0
20299 | 06/27/1998 | 05:00:00 PM | 1 | 49.21 | 0
20300 | 06/27/1998 | 06:00:00 PM | 1 | 47.42 | 0
20301 | 06/27/1998 | 07:00:00 PM | 1 | 44.4 | 0
20302 | 06/27/1998 | 08:00:00 PM | 1 | 40.58 | 0
20303 | 06/27/1998 | 09:00:00 PM | 1 | 35.97 | 0
20304 | 06/27/1998 | 10:00:00 PM | 1 | 32.41 | 0
20305 | 06/27/1998 | 11:00:00 PM | 1 | 29.86 | 0
20306 | 06/28/1998 | 12:00:00 AM | 1 | 27.68 | 0
20307 | 06/28/1998 | 01:00:00 AM | 1 | 25.8 | 0
20308 | 06/28/1998 | 02:00:00 AM | 1 | 24.26 | 0
20309 | 06/28/1998 | 03:00:00 AM | 1 | 22.89 | 0
20310 | 06/28/1998 | 04:00:00 AM | 1 | 21.67 | 0
20311 | 06/28/1998 | 05:00:00 AM | 1 | 20.61 | 0
20312 | 06/28/1998 | 06:00:00 AM | 1 | 19.52 | 0
20313 | 06/28/1998 | 07:00:00 AM | 1 | 19.4 | 0
20314 | 06/28/1998 | 08:00:00 AM | 1 | 21.95 | 0
20315 | 06/28/1998 | 09:00:00 AM | 1 | 26.43 | 0
20316 | 06/28/1998 | 10:00:00 AM | 1 | 31.9 | 0
20317 | 06/28/1998 | 11:00:00 AM | 1 | 37.41 | 0
20318 | 06/28/1998 | 12:00:00 PM | 1 | 42.02 | 0
20319 | 06/28/1998 | 01:00:00 PM | 1 | 45.85 | 0
20320 | 06/28/1998 | 02:00:00 PM | 1 | 47.57 | 0
20321 | 06/28/1998 | 03:00:00 PM | 1 | 48.81 | 0
20322 | 06/28/1998 | 04:00:00 PM | 1 | 48.87 | 0
20323 | 06/28/1998 | 05:00:00 PM | 1 | 47.92 | 0
20324 | 06/28/1998 | 06:00:00 PM | 1 | 45.76 | 0
20325 | 06/28/1998 | 07:00:00 PM | 1 | 42.56 | 0
20326 | 06/28/1998 | 08:00:00 PM | 1 | 38.66 | 0
20327 | 06/28/1998 | 09:00:00 PM | 1 | 34.49 | 0
20328 | 06/28/1998 | 10:00:00 PM | 1 | 31.29 | 0
20329 | 06/28/1998 | 11:00:00 PM | 1 | 28.86 | 0
20330 | 06/29/1998 | 12:00:00 AM | 1 | 26.84 | 0
20331 | 06/29/1998 | 01:00:00 AM | 1 | 25.2 | 0
20332 | 06/29/1998 | 02:00:00 AM | 1 | 23.88 | 0
20333 | 06/29/1998 | 03:00:00 AM | 1 | 22.64 | 0
20334 | 06/29/1998 | 04:00:00 AM | 1 | 21.49 | 0
20335 | 06/29/1998 | 05:00:00 AM | 1 | 20.49 | 0
20336 | 06/29/1998 | 06:00:00 AM | 1 | 19.53 | 0
20337 | 06/29/1998 | 07:00:00 AM | 1 | 19.43 | 0
20338 | 06/29/1998 | 08:00:00 AM | 1 | 21.92 | 0
20339 | 06/29/1998 | 09:00:00 AM | 1 | 26.4 | 0
20340 | 06/29/1998 | 10:00:00 AM | 1 | 31.87 | 0
20341 | 06/29/1998 | 11:00:00 AM | 1 | 37.48 | 0
20342 | 06/29/1998 | 12:00:00 PM | 1 | 42.59 | 0
20343 | 06/29/1998 | 01:00:00 PM | 1 | 46.85 | 0
20344 | 06/29/1998 | 02:00:00 PM | 1 | 49.8 | 0
20345 | 06/29/1998 | 03:00:00 PM | 1 | 51.61 | 0
20346 | 06/29/1998 | 04:00:00 PM | 1 | 51.23 | 0
20347 | 06/29/1998 | 05:00:00 PM | 1 | 49.48 | 0
20348 | 06/29/1998 | 06:00:00 PM | 1 | 46.87 | 0
20349 | 06/29/1998 | 07:00:00 PM | 1 | 43.5 | 0
20350 | 06/29/1998 | 08:00:00 PM | 1 | 39.52 | 0
20351 | 06/29/1998 | 09:00:00 PM | 1 | 35.28 | 0
20352 | 06/29/1998 | 10:00:00 PM | 1 | 31.95 | 0
20353 | 06/29/1998 | 11:00:00 PM | 1 | 29.37 | 0
20354 | 06/30/1998 | 12:00:00 AM | 1 | 27.49 | 0
20355 | 06/30/1998 | 01:00:00 AM | 1 | 25.82 | 0
20356 | 06/30/1998 | 02:00:00 AM | 1 | 24.38 | 0
20357 | 06/30/1998 | 03:00:00 AM | 1 | 23.09 | 0
20358 | 06/30/1998 | 04:00:00 AM | 1 | 21.96 | 0
20359 | 06/30/1998 | 05:00:00 AM | 1 | 20.98 | 0
20360 | 06/30/1998 | 06:00:00 AM | 1 | 20.3 | 0
20361 | 06/30/1998 | 07:00:00 AM | 1 | 20.21 | 0
20362 | 06/30/1998 | 08:00:00 AM | 1 | 22.51 | 0
19622 | 05/30/1998 | 12:00:00 PM | 1 | 32.55 | 0
19623 | 05/30/1998 | 01:00:00 PM | 1 | 36.63 | 0
19624 | 05/30/1998 | 02:00:00 PM | 1 | 39.68 | 0
19625 | 05/30/1998 | 03:00:00 PM | 1 | 41.8 | 0
19626 | 05/30/1998 | 04:00:00 PM | 1 | 42.43 | 0
19627 | 05/30/1998 | 05:00:00 PM | 1 | 41.8 | 0
19628 | 05/30/1998 | 06:00:00 PM | 1 | 39.13 | 0
19629 | 05/30/1998 | 07:00:00 PM | 1 | 34.09 | 0
19630 | 05/30/1998 | 08:00:00 PM | 1 | 29.28 | 0
19631 | 05/30/1998 | 09:00:00 PM | 1 | 25.65 | 0
19632 | 05/30/1998 | 10:00:00 PM | 1 | 22.92 | 0
19633 | 05/30/1998 | 11:00:00 PM | 1 | 20.88 | 0
19634 | 05/31/1998 | 12:00:00 AM | 1 | 19.16 | 0
19635 | 05/31/1998 | 01:00:00 AM | 1 | 17.6 | 0
19636 | 05/31/1998 | 02:00:00 AM | 1 | 16.6 | 0
19637 | 05/31/1998 | 03:00:00 AM | 1 | 15.91 | 0
19638 | 05/31/1998 | 04:00:00 AM | 1 | 15.32 | 0
19639 | 05/31/1998 | 05:00:00 AM | 1 | 14.6 | 0
19640 | 05/31/1998 | 06:00:00 AM | 1 | 13.62 | 0
19641 | 05/31/1998 | 07:00:00 AM | 1 | 13.52 | 0
19642 | 05/31/1998 | 08:00:00 AM | 1 | 15.92 | 0
19643 | 05/31/1998 | 09:00:00 AM | 1 | 20.02 | 0
19644 | 05/31/1998 | 10:00:00 AM | 1 | 25.09 | 0
19645 | 05/31/1998 | 11:00:00 AM | 1 | 30.3 | 0
19646 | 05/31/1998 | 12:00:00 PM | 1 | 34.95 | 0
19647 | 05/31/1998 | 01:00:00 PM | 1 | 38.93 | 0
19648 | 05/31/1998 | 02:00:00 PM | 1 | 42.01 | 0
19649 | 05/31/1998 | 03:00:00 PM | 1 | 44 | 0
19650 | 05/31/1998 | 04:00:00 PM | 1 | 44.29 | 0
19651 | 05/31/1998 | 05:00:00 PM | 1 | 43.32 | 0
19652 | 05/31/1998 | 06:00:00 PM | 1 | 40.68 | 0
19653 | 05/31/1998 | 07:00:00 PM | 1 | 37.1 | 0
19654 | 05/31/1998 | 08:00:00 PM | 1 | 33.11 | 0
19655 | 05/31/1998 | 09:00:00 PM | 1 | 29.66 | 0
19656 | 05/31/1998 | 10:00:00 PM | 1 | 26.31 | 0
19657 | 05/31/1998 | 11:00:00 PM | 1 | 23.74 | 0
19658 | 06/01/1998 | 12:00:00 AM | 1 | 21.74 | 0
19659 | 06/01/1998 | 01:00:00 AM | 1 | 20.04 | 0
19660 | 06/01/1998 | 02:00:00 AM | 1 | 18.59 | 0
19661 | 06/01/1998 | 03:00:00 AM | 1 | 17.3 | 0
19662 | 06/01/1998 | 04:00:00 AM | 1 | 16.22 | 0
19663 | 06/01/1998 | 05:00:00 AM | 1 | 15.28 | 0
19664 | 06/01/1998 | 06:00:00 AM | 1 | 14.45 | 0
19665 | 06/01/1998 | 07:00:00 AM | 1 | 14.51 | 0
19666 | 06/01/1998 | 08:00:00 AM | 1 | 17.07 | 0
19667 | 06/01/1998 | 09:00:00 AM | 1 | 21.68 | 0
19668 | 06/01/1998 | 10:00:00 AM | 1 | 27.39 | 0
19669 | 06/01/1998 | 11:00:00 AM | 1 | 33.13 | 0
19670 | 06/01/1998 | 12:00:00 PM | 1 | 38.24 | 0
19671 | 06/01/1998 | 01:00:00 PM | 1 | 42.36 | 0
19672 | 06/01/1998 | 02:00:00 PM | 1 | 45.36 | 0
19673 | 06/01/1998 | 03:00:00 PM | 1 | 47.34 | 0
19674 | 06/01/1998 | 04:00:00 PM | 1 | 48.18 | 0
19675 | 06/01/1998 | 05:00:00 PM | 1 | 46.16 | 0
19676 | 06/01/1998 | 06:00:00 PM | 1 | 39.29 | 0
19677 | 06/01/1998 | 07:00:00 PM | 1 | 33.82 | 0
19678 | 06/01/1998 | 08:00:00 PM | 1 | 30.22 | 0
19679 | 06/01/1998 | 09:00:00 PM | 1 | 27.29 | 0
19680 | 06/01/1998 | 10:00:00 PM | 1 | 25.51 | 0
19681 | 06/01/1998 | 11:00:00 PM | 1 | 24.27 | 0
19682 | 06/02/1998 | 12:00:00 AM | 1 | 23.13 | 0
19683 | 06/02/1998 | 01:00:00 AM | 1 | 22.15 | 0
19684 | 06/02/1998 | 02:00:00 AM | 1 | 20.68 | 0
19685 | 06/02/1998 | 03:00:00 AM | 1 | 19.24 | 0
19686 | 06/02/1998 | 04:00:00 AM | 1 | 18.75 | 0
19687 | 06/02/1998 | 05:00:00 AM | 1 | 18.28 | 0
19688 | 06/02/1998 | 06:00:00 AM | 1 | 17.53 | 0
19689 | 06/02/1998 | 07:00:00 AM | 1 | 17.16 | 0
19690 | 06/02/1998 | 08:00:00 AM | 1 | 19.07 | 0
15204 | 11/27/1997 | 10:00:00 AM | 1 | 6.985 | 0
15205 | 11/27/1997 | 11:00:00 AM | 1 | 11.27 | 0
15206 | 11/27/1997 | 12:00:00 PM | 1 | 15.12 | 0
15207 | 11/27/1997 | 01:00:00 PM | 1 | 18.98 | 0
15208 | 11/27/1997 | 02:00:00 PM | 1 | 19.18 | 0
15209 | 11/27/1997 | 03:00:00 PM | 1 | 19.59 | 0
15210 | 11/27/1997 | 04:00:00 PM | 1 | 17.78 | 0
20847 | 07/20/1998 | 01:00:00 PM | 1 | 45.97 | 1 | Estimated From Previous Year
20848 | 07/20/1998 | 02:00:00 PM | 1 | 49.12 | 1 | Estimated From Previous Year
20849 | 07/20/1998 | 03:00:00 PM | 1 | 51.45 | 1 | Estimated From Previous Year
20850 | 07/20/1998 | 04:00:00 PM | 1 | 52.58 | 1 | Estimated From Previous Year
30409 | 07/03/1996 | 11:00:00 AM | 2 | 33.69 | 0
30410 | 07/03/1996 | 12:00:00 PM | 2 | 36.18 | 0
30411 | 07/03/1996 | 01:00:00 PM | 2 | 38.46 | 0
30412 | 07/03/1996 | 02:00:00 PM | 2 | 40.53 | 0
30413 | 07/03/1996 | 03:00:00 PM | 2 | 42.23 | 0
30414 | 07/03/1996 | 04:00:00 PM | 2 | 43.2 | 0
30415 | 07/03/1996 | 05:00:00 PM | 2 | 43.46 | 0
30416 | 07/03/1996 | 06:00:00 PM | 2 | 43.09 | 0
30417 | 07/03/1996 | 07:00:00 PM | 2 | 42.15 | 0
30418 | 07/03/1996 | 08:00:00 PM | 2 | 40.73 | 0
30419 | 07/03/1996 | 09:00:00 PM | 2 | 38.78 | 0
30420 | 07/03/1996 | 10:00:00 PM | 2 | 36.67 | 0
30421 | 07/03/1996 | 11:00:00 PM | 2 | 34.81 | 0
30422 | 07/04/1996 | 12:00:00 AM | 2 | 33.21 | 0
30423 | 07/04/1996 | 01:00:00 AM | 2 | 31.82 | 0
30424 | 07/04/1996 | 02:00:00 AM | 2 | 30.61 | 0
30425 | 07/04/1996 | 03:00:00 AM | 2 | 29.48 | 0
30426 | 07/04/1996 | 04:00:00 AM | 2 | 28.44 | 0
30427 | 07/04/1996 | 05:00:00 AM | 2 | 27.42 | 0
30428 | 07/04/1996 | 06:00:00 AM | 2 | 26.44 | 0
30429 | 07/04/1996 | 07:00:00 AM | 2 | 25.59 | 0
30430 | 07/04/1996 | 08:00:00 AM | 2 | 25.37 | 0
30431 | 07/04/1996 | 09:00:00 AM | 2 | 26.32 | 0
30432 | 07/04/1996 | 10:00:00 AM | 2 | 28.34 | 0
30433 | 07/04/1996 | 11:00:00 AM | 2 | 31.03 | 0
30434 | 07/04/1996 | 12:00:00 PM | 2 | 34.13 | 0
30435 | 07/04/1996 | 01:00:00 PM | 2 | 37.09 | 0
30436 | 07/04/1996 | 02:00:00 PM | 2 | 39.22 | 0
30437 | 07/04/1996 | 03:00:00 PM | 2 | 40.81 | 0
30438 | 07/04/1996 | 04:00:00 PM | 2 | 41.94 | 0
30439 | 07/04/1996 | 05:00:00 PM | 2 | 42.49 | 0
30440 | 07/04/1996 | 06:00:00 PM | 2 | 42.43 | 0
30441 | 07/04/1996 | 07:00:00 PM | 2 | 41.61 | 0
30442 | 07/04/1996 | 08:00:00 PM | 2 | 40.07 | 0
30443 | 07/04/1996 | 09:00:00 PM | 2 | 38.03 | 0
30444 | 07/04/1996 | 10:00:00 PM | 2 | 35.87 | 0
30445 | 07/04/1996 | 11:00:00 PM | 2 | 33.99 | 0
30446 | 07/05/1996 | 12:00:00 AM | 2 | 32.41 | 0
30447 | 07/05/1996 | 01:00:00 AM | 2 | 31.03 | 0
30448 | 07/05/1996 | 02:00:00 AM | 2 | 29.72 | 0
30449 | 07/05/1996 | 03:00:00 AM | 2 | 28.51 | 0
30450 | 07/05/1996 | 04:00:00 AM | 2 | 27.41 | 0
30451 | 07/05/1996 | 05:00:00 AM | 2 | 26.36 | 0
30452 | 07/05/1996 | 06:00:00 AM | 2 | 25.37 | 0
30453 | 07/05/1996 | 07:00:00 AM | 2 | 24.48 | 0
30454 | 07/05/1996 | 08:00:00 AM | 2 | 24.23 | 0
30455 | 07/05/1996 | 09:00:00 AM | 2 | 25.19 | 0
30456 | 07/05/1996 | 10:00:00 AM | 2 | 27.27 | 0
30457 | 07/05/1996 | 11:00:00 AM | 2 | 30.13 | 0
30458 | 07/05/1996 | 12:00:00 PM | 2 | 33.26 | 0
30459 | 07/05/1996 | 01:00:00 PM | 2 | 36.37 | 0
30460 | 07/05/1996 | 02:00:00 PM | 2 | 39.22 | 0
30461 | 07/05/1996 | 03:00:00 PM | 2 | 41.66 | 0
30462 | 07/05/1996 | 04:00:00 PM | 2 | 43.5 | 0
30463 | 07/05/1996 | 05:00:00 PM | 2 | 44.61 | 0
30464 | 07/05/1996 | 06:00:00 PM | 2 | 44.78 | 0
30465 | 07/05/1996 | 07:00:00 PM | 2 | 44 | 0
30466 | 07/05/1996 | 08:00:00 PM | 2 | 42.55 | 0
30467 | 07/05/1996 | 09:00:00 PM | 2 | 40.56 | 0
30468 | 07/05/1996 | 10:00:00 PM | 2 | 38.27 | 0
30469 | 07/05/1996 | 11:00:00 PM | 2 | 36.15 | 0
30470 | 07/06/1996 | 12:00:00 AM | 2 | 34.31 | 0
30471 | 07/06/1996 | 01:00:00 AM | 2 | 32.7 | 0
30472 | 07/06/1996 | 02:00:00 AM | 2 | 31.29 | 0
30473 | 07/06/1996 | 03:00:00 AM | 2 | 30.01 | 0
30474 | 07/06/1996 | 04:00:00 AM | 2 | 28.85 | 0
30475 | 07/06/1996 | 05:00:00 AM | 2 | 27.78 | 0
30476 | 07/06/1996 | 06:00:00 AM | 2 | 26.84 | 0
30477 | 07/06/1996 | 07:00:00 AM | 2 | 26.01 | 0
30478 | 07/06/1996 | 08:00:00 AM | 2 | 25.78 | 0
30479 | 07/06/1996 | 09:00:00 AM | 2 | 26.66 | 0
30480 | 07/06/1996 | 10:00:00 AM | 2 | 28.57 | 0
30481 | 07/06/1996 | 11:00:00 AM | 2 | 31.17 | 0
30482 | 07/06/1996 | 12:00:00 PM | 2 | 34.07 | 0
30483 | 07/06/1996 | 01:00:00 PM | 2 | 36.96 | 0
30484 | 07/06/1996 | 02:00:00 PM | 2 | 39.6 | 0
30485 | 07/06/1996 | 03:00:00 PM | 2 | 41.93 | 0
30486 | 07/06/1996 | 04:00:00 PM | 2 | 43.76 | 0
30487 | 07/06/1996 | 05:00:00 PM | 2 | 45 | 0
30488 | 07/06/1996 | 06:00:00 PM | 2 | 45.45 | 0
30489 | 07/06/1996 | 07:00:00 PM | 2 | 45.12 | 0
30490 | 07/06/1996 | 08:00:00 PM | 2 | 43.87 | 0
30491 | 07/06/1996 | 09:00:00 PM | 2 | 41.97 | 0
30492 | 07/06/1996 | 10:00:00 PM | 2 | 39.76 | 0
30493 | 07/06/1996 | 11:00:00 PM | 2 | 37.68 | 0
30494 | 07/07/1996 | 12:00:00 AM | 2 | 35.87 | 0
30495 | 07/07/1996 | 01:00:00 AM | 2 | 34.28 | 0
30496 | 07/07/1996 | 02:00:00 AM | 2 | 32.85 | 0
30497 | 07/07/1996 | 03:00:00 AM | 2 | 31.56 | 0
30498 | 07/07/1996 | 04:00:00 AM | 2 | 30.37 | 0
30499 | 07/07/1996 | 05:00:00 AM | 2 | 29.31 | 0
30500 | 07/07/1996 | 06:00:00 AM | 2 | 28.35 | 0
30501 | 07/07/1996 | 07:00:00 AM | 2 | 27.49 | 0
30502 | 07/07/1996 | 08:00:00 AM | 2 | 27.23 | 0
30504 | 07/07/1996 | 10:00:00 AM | 2 | 29.93 | 0
30607 | 07/11/1996 | 05:00:00 PM | 2 | 47.15 | 0
30608 | 07/11/1996 | 06:00:00 PM | 2 | 45.88 | 0
30609 | 07/11/1996 | 07:00:00 PM | 2 | 43.6 | 0
30610 | 07/11/1996 | 08:00:00 PM | 2 | 40.94 | 0
30611 | 07/11/1996 | 09:00:00 PM | 2 | 38.02 | 0
30612 | 07/11/1996 | 10:00:00 PM | 2 | 35.42 | 0
30613 | 07/11/1996 | 11:00:00 PM | 2 | 33.51 | 0
30614 | 07/12/1996 | 12:00:00 AM | 2 | 32.13 | 0
30615 | 07/12/1996 | 01:00:00 AM | 2 | 31.08 | 0
30616 | 07/12/1996 | 02:00:00 AM | 2 | 30.3 | 0
30617 | 07/12/1996 | 03:00:00 AM | 2 | 29.67 | 0
30618 | 07/12/1996 | 04:00:00 AM | 2 | 29.09 | 0
30619 | 07/12/1996 | 05:00:00 AM | 2 | 28.54 | 0
30620 | 07/12/1996 | 06:00:00 AM | 2 | 28.01 | 0
30621 | 07/12/1996 | 07:00:00 AM | 2 | 27.54 | 0
30622 | 07/12/1996 | 08:00:00 AM | 2 | 27.39 | 0
30623 | 07/12/1996 | 09:00:00 AM | 2 | 28.24 | 0
30624 | 07/12/1996 | 10:00:00 AM | 2 | 29.55 | 0
30625 | 07/12/1996 | 11:00:00 AM | 2 | 30.92 | 0
30626 | 07/12/1996 | 12:00:00 PM | 2 | 32.8 | 0
30627 | 07/12/1996 | 01:00:00 PM | 2 | 35.57 | 0
30628 | 07/12/1996 | 02:00:00 PM | 2 | 37.87 | 0
30629 | 07/12/1996 | 03:00:00 PM | 2 | 40.51 | 0
30630 | 07/12/1996 | 04:00:00 PM | 2 | 42.87 | 0
30631 | 07/12/1996 | 05:00:00 PM | 2 | 44.13 | 0
30632 | 07/12/1996 | 06:00:00 PM | 2 | 44.04 | 0
30633 | 07/12/1996 | 07:00:00 PM | 2 | 42.47 | 0
30634 | 07/12/1996 | 08:00:00 PM | 2 | 40.85 | 0
30635 | 07/12/1996 | 09:00:00 PM | 2 | 39.2 | 0
30636 | 07/12/1996 | 10:00:00 PM | 2 | 37 | 0
30637 | 07/12/1996 | 11:00:00 PM | 2 | 34.94 | 0
30638 | 07/13/1996 | 12:00:00 AM | 2 | 33.56 | 0
30639 | 07/13/1996 | 01:00:00 AM | 2 | 32.6 | 0
30640 | 07/13/1996 | 02:00:00 AM | 2 | 31.81 | 0
30641 | 07/13/1996 | 03:00:00 AM | 2 | 31.12 | 0
30642 | 07/13/1996 | 04:00:00 AM | 2 | 30.46 | 0
30643 | 07/13/1996 | 05:00:00 AM | 2 | 29.9 | 0
30644 | 07/13/1996 | 06:00:00 AM | 2 | 29.33 | 0
30645 | 07/13/1996 | 07:00:00 AM | 2 | 28.74 | 0
30646 | 07/13/1996 | 08:00:00 AM | 2 | 28.67 | 0
30647 | 07/13/1996 | 09:00:00 AM | 2 | 29.5 | 0
30648 | 07/13/1996 | 10:00:00 AM | 2 | 31.19 | 0
30649 | 07/13/1996 | 11:00:00 AM | 2 | 33.54 | 0
30650 | 07/13/1996 | 12:00:00 PM | 2 | 36.06 | 0
30651 | 07/13/1996 | 01:00:00 PM | 2 | 38.76 | 0
30652 | 07/13/1996 | 02:00:00 PM | 2 | 41.42 | 0
30653 | 07/13/1996 | 03:00:00 PM | 2 | 43.7 | 0
30654 | 07/13/1996 | 04:00:00 PM | 2 | 45.38 | 0
30655 | 07/13/1996 | 05:00:00 PM | 2 | 46.09 | 0
30656 | 07/13/1996 | 06:00:00 PM | 2 | 44.87 | 0
30657 | 07/13/1996 | 07:00:00 PM | 2 | 43.17 | 0
30658 | 07/13/1996 | 08:00:00 PM | 2 | 41.91 | 0
30659 | 07/13/1996 | 09:00:00 PM | 2 | 40.29 | 0
30660 | 07/13/1996 | 10:00:00 PM | 2 | 38.63 | 0
30661 | 07/13/1996 | 11:00:00 PM | 2 | 36.96 | 0
30662 | 07/14/1996 | 12:00:00 AM | 2 | 34.94 | 0
30663 | 07/14/1996 | 01:00:00 AM | 2 | 33.12 | 0
30664 | 07/14/1996 | 02:00:00 AM | 2 | 31.77 | 0
30665 | 07/14/1996 | 03:00:00 AM | 2 | 30.74 | 0
30666 | 07/14/1996 | 04:00:00 AM | 2 | 29.78 | 0
30667 | 07/14/1996 | 05:00:00 AM | 2 | 28.89 | 0
30668 | 07/14/1996 | 06:00:00 AM | 2 | 28.11 | 0
30669 | 07/14/1996 | 07:00:00 AM | 2 | 27.49 | 0
30670 | 07/14/1996 | 08:00:00 AM | 2 | 27.17 | 0
30671 | 07/14/1996 | 09:00:00 AM | 2 | 27.32 | 0
30672 | 07/14/1996 | 10:00:00 AM | 2 | 28.55 | 0
30673 | 07/14/1996 | 11:00:00 AM | 2 | 30.89 | 0
30674 | 07/14/1996 | 12:00:00 PM | 2 | 34.02 | 0
9836 | 04/17/1997 | 05:00:00 PM | 1 | 26.08 | 0
9837 | 04/17/1997 | 06:00:00 PM | 1 | 22.88 | 0
9838 | 04/17/1997 | 07:00:00 PM | 1 | 19.5 | 0
9839 | 04/17/1997 | 08:00:00 PM | 1 | 17.21 | 0
9840 | 04/17/1997 | 09:00:00 PM | 1 | 15.52 | 0
9841 | 04/17/1997 | 10:00:00 PM | 1 | 14.35 | 0
9842 | 04/17/1997 | 11:00:00 PM | 1 | 13.3 | 0
9843 | 04/18/1997 | 12:00:00 AM | 1 | 12.17 | 0
9844 | 04/18/1997 | 01:00:00 AM | 1 | 10.87 | 0
30313 | 06/29/1996 | 11:00:00 AM | 2 | 27.07 | 0
30314 | 06/29/1996 | 12:00:00 PM | 2 | 30.09 | 0
30315 | 06/29/1996 | 01:00:00 PM | 2 | 32.97 | 0
30316 | 06/29/1996 | 02:00:00 PM | 2 | 35.65 | 0
30317 | 06/29/1996 | 03:00:00 PM | 2 | 37.99 | 0
27285 | 04/14/1999 | 07:00:00 PM | 1 | 23.18 | 0
27286 | 04/14/1999 | 08:00:00 PM | 1 | 19.41 | 0
27287 | 04/14/1999 | 09:00:00 PM | 1 | 16.65 | 0
27288 | 04/14/1999 | 10:00:00 PM | 1 | 14.48 | 0
27289 | 04/14/1999 | 11:00:00 PM | 1 | 12.79 | 0
27290 | 04/15/1999 | 12:00:00 AM | 1 | 11.55 | 0
27291 | 04/15/1999 | 01:00:00 AM | 1 | 10.42 | 0
27292 | 04/15/1999 | 02:00:00 AM | 1 | 9.29 | 0
27293 | 04/15/1999 | 03:00:00 AM | 1 | 8.22 | 0
27294 | 04/15/1999 | 04:00:00 AM | 1 | 7.25 | 0
27295 | 04/15/1999 | 05:00:00 AM | 1 | 6.32 | 0
27296 | 04/15/1999 | 06:00:00 AM | 1 | 5.477 | 0
27297 | 04/15/1999 | 07:00:00 AM | 1 | 6.034 | 0
27298 | 04/15/1999 | 08:00:00 AM | 1 | 9.69 | 0
27299 | 04/15/1999 | 09:00:00 AM | 1 | 15.19 | 0
30161 | 06/23/1996 | 03:00:00 AM | 2 | 27.87 | 0
30162 | 06/23/1996 | 04:00:00 AM | 2 | 26.9 | 0
30163 | 06/23/1996 | 05:00:00 AM | 2 | 25.97 | 0
30164 | 06/23/1996 | 06:00:00 AM | 2 | 25.06 | 0
30165 | 06/23/1996 | 07:00:00 AM | 2 | 24.27 | 0
30166 | 06/23/1996 | 08:00:00 AM | 2 | 24.14 | 0
30167 | 06/23/1996 | 09:00:00 AM | 2 | 25.16 | 0
30168 | 06/23/1996 | 10:00:00 AM | 2 | 27.18 | 0
30169 | 06/23/1996 | 11:00:00 AM | 2 | 29.82 | 0
30170 | 06/23/1996 | 12:00:00 PM | 2 | 32.6 | 0
30171 | 06/23/1996 | 01:00:00 PM | 2 | 35.05 | 0
30172 | 06/23/1996 | 02:00:00 PM | 2 | 36.92 | 0
30173 | 06/23/1996 | 03:00:00 PM | 2 | 38.4 | 0
30174 | 06/23/1996 | 04:00:00 PM | 2 | 39.35 | 0
30175 | 06/23/1996 | 05:00:00 PM | 2 | 39.67 | 0
30176 | 06/23/1996 | 06:00:00 PM | 2 | 39.19 | 0
30177 | 06/23/1996 | 07:00:00 PM | 2 | 38.08 | 0
30178 | 06/23/1996 | 08:00:00 PM | 2 | 36.29 | 0
30179 | 06/23/1996 | 09:00:00 PM | 2 | 34.28 | 0
30180 | 06/23/1996 | 10:00:00 PM | 2 | 32.46 | 0
30181 | 06/23/1996 | 11:00:00 PM | 2 | 30.87 | 0
30182 | 06/24/1996 | 12:00:00 AM | 2 | 29.45 | 0
30183 | 06/24/1996 | 01:00:00 AM | 2 | 28.23 | 0
30184 | 06/24/1996 | 02:00:00 AM | 2 | 27.13 | 0
30185 | 06/24/1996 | 03:00:00 AM | 2 | 26.1 | 0
30186 | 06/24/1996 | 04:00:00 AM | 2 | 25.29 | 0
30187 | 06/24/1996 | 05:00:00 AM | 2 | 24.74 | 0
30188 | 06/24/1996 | 06:00:00 AM | 2 | 24.36 | 0
30189 | 06/24/1996 | 07:00:00 AM | 2 | 24.06 | 0
30190 | 06/24/1996 | 08:00:00 AM | 2 | 23.85 | 0
30191 | 06/24/1996 | 09:00:00 AM | 2 | 23.85 | 0
30192 | 06/24/1996 | 10:00:00 AM | 2 | 24.44 | 0
30193 | 06/24/1996 | 11:00:00 AM | 2 | 25.34 | 0
30194 | 06/24/1996 | 12:00:00 PM | 2 | 26 | 0
30195 | 06/24/1996 | 01:00:00 PM | 2 | 27.46 | 0
30196 | 06/24/1996 | 02:00:00 PM | 2 | 29.01 | 0
30197 | 06/24/1996 | 03:00:00 PM | 2 | 29.85 | 0
30198 | 06/24/1996 | 04:00:00 PM | 2 | 29.39 | 0
30199 | 06/24/1996 | 05:00:00 PM | 2 | 28.45 | 0
30200 | 06/24/1996 | 06:00:00 PM | 2 | 27.44 | 0
30201 | 06/24/1996 | 07:00:00 PM | 2 | 26.52 | 0
30202 | 06/24/1996 | 08:00:00 PM | 2 | 25.67 | 0
30203 | 06/24/1996 | 09:00:00 PM | 2 | 24.96 | 0
30204 | 06/24/1996 | 10:00:00 PM | 2 | 24.28 | 0
30205 | 06/24/1996 | 11:00:00 PM | 2 | 23.71 | 0
30206 | 06/25/1996 | 12:00:00 AM | 2 | 23.09 | 0
30207 | 06/25/1996 | 01:00:00 AM | 2 | 22.4 | 0
30208 | 06/25/1996 | 02:00:00 AM | 2 | 21.4 | 0
30209 | 06/25/1996 | 03:00:00 AM | 2 | 20.53 | 0
30210 | 06/25/1996 | 04:00:00 AM | 2 | 19.87 | 0
30211 | 06/25/1996 | 05:00:00 AM | 2 | 19.26 | 0
30212 | 06/25/1996 | 06:00:00 AM | 2 | 18.71 | 0
30213 | 06/25/1996 | 07:00:00 AM | 2 | 18.28 | 0
30214 | 06/25/1996 | 08:00:00 AM | 2 | 17.91 | 0
30215 | 06/25/1996 | 09:00:00 AM | 2 | 17.67 | 0
30216 | 06/25/1996 | 10:00:00 AM | 2 | 17.6 | 0
30217 | 06/25/1996 | 11:00:00 AM | 2 | 17.59 | 0
30218 | 06/25/1996 | 12:00:00 PM | 2 | 17.66 | 0
30219 | 06/25/1996 | 01:00:00 PM | 2 | 18.24 | 0
30220 | 06/25/1996 | 02:00:00 PM | 2 | 18.97 | 0
30221 | 06/25/1996 | 03:00:00 PM | 2 | 19.86 | 0
30222 | 06/25/1996 | 04:00:00 PM | 2 | 20.89 | 0
30223 | 06/25/1996 | 05:00:00 PM | 2 | 21.56 | 0
30224 | 06/25/1996 | 06:00:00 PM | 2 | 22.5 | 0
30225 | 06/25/1996 | 07:00:00 PM | 2 | 22.7 | 0
30226 | 06/25/1996 | 08:00:00 PM | 2 | 22.39 | 0
30227 | 06/25/1996 | 09:00:00 PM | 2 | 21.79 | 0
30228 | 06/25/1996 | 10:00:00 PM | 2 | 21.02 | 0
30229 | 06/25/1996 | 11:00:00 PM | 2 | 20.18 | 0
30230 | 06/26/1996 | 12:00:00 AM | 2 | 19.46 | 0
30231 | 06/26/1996 | 01:00:00 AM | 2 | 18.82 | 0
30232 | 06/26/1996 | 02:00:00 AM | 2 | 18.21 | 0
30233 | 06/26/1996 | 03:00:00 AM | 2 | 17.64 | 0
30234 | 06/26/1996 | 04:00:00 AM | 2 | 17.29 | 0
30235 | 06/26/1996 | 05:00:00 AM | 2 | 17.12 | 0
30236 | 06/26/1996 | 06:00:00 AM | 2 | 16.84 | 0
30237 | 06/26/1996 | 07:00:00 AM | 2 | 16.49 | 0
30238 | 06/26/1996 | 08:00:00 AM | 2 | 16.73 | 0
24236 | 12/08/1998 | 06:00:00 PM | 1 | 5.485 | 0
30239 | 06/26/1996 | 09:00:00 AM | 2 | 17.39 | 0
30240 | 06/26/1996 | 10:00:00 AM | 2 | 18.99 | 0
30241 | 06/26/1996 | 11:00:00 AM | 2 | 21.52 | 0
30242 | 06/26/1996 | 12:00:00 PM | 2 | 24.86 | 0
30243 | 06/26/1996 | 01:00:00 PM | 2 | 26.76 | 0
30244 | 06/26/1996 | 02:00:00 PM | 2 | 26.01 | 0
30245 | 06/26/1996 | 03:00:00 PM | 2 | 24.18 | 0
30246 | 06/26/1996 | 04:00:00 PM | 2 | 23.33 | 0
30247 | 06/26/1996 | 05:00:00 PM | 2 | 22.67 | 0
30248 | 06/26/1996 | 06:00:00 PM | 2 | 22.52 | 0
30249 | 06/26/1996 | 07:00:00 PM | 2 | 22.46 | 0
30250 | 06/26/1996 | 08:00:00 PM | 2 | 22.02 | 0
30251 | 06/26/1996 | 09:00:00 PM | 2 | 21.28 | 0
30252 | 06/26/1996 | 10:00:00 PM | 2 | 20.43 | 0
30253 | 06/26/1996 | 11:00:00 PM | 2 | 19.6 | 0
30254 | 06/27/1996 | 12:00:00 AM | 2 | 18.96 | 0
30255 | 06/27/1996 | 01:00:00 AM | 2 | 18.44 | 0
30256 | 06/27/1996 | 02:00:00 AM | 2 | 18 | 0
30257 | 06/27/1996 | 03:00:00 AM | 2 | 17.62 | 0
30258 | 06/27/1996 | 04:00:00 AM | 2 | 17.31 | 0
30259 | 06/27/1996 | 05:00:00 AM | 2 | 16.88 | 0
30260 | 06/27/1996 | 06:00:00 AM | 2 | 16.3 | 0
30261 | 06/27/1996 | 07:00:00 AM | 2 | 15.75 | 0
30262 | 06/27/1996 | 08:00:00 AM | 2 | 15.7 | 0
30263 | 06/27/1996 | 09:00:00 AM | 2 | 16.77 | 0
30264 | 06/27/1996 | 10:00:00 AM | 2 | 18.79 | 0
30265 | 06/27/1996 | 11:00:00 AM | 2 | 21.48 | 0
30266 | 06/27/1996 | 12:00:00 PM | 2 | 24.57 | 0
30267 | 06/27/1996 | 01:00:00 PM | 2 | 27.81 | 0
30268 | 06/27/1996 | 02:00:00 PM | 2 | 30.94 | 0
30269 | 06/27/1996 | 03:00:00 PM | 2 | 33.52 | 0
30270 | 06/27/1996 | 04:00:00 PM | 2 | 34.73 | 0
30271 | 06/27/1996 | 05:00:00 PM | 2 | 35.39 | 0
30272 | 06/27/1996 | 06:00:00 PM | 2 | 34.11 | 0
30273 | 06/27/1996 | 07:00:00 PM | 2 | 32.16 | 0
30274 | 06/27/1996 | 08:00:00 PM | 2 | 30.54 | 0
30275 | 06/27/1996 | 09:00:00 PM | 2 | 28.96 | 0
30276 | 06/27/1996 | 10:00:00 PM | 2 | 27.25 | 0
30277 | 06/27/1996 | 11:00:00 PM | 2 | 25.66 | 0
30278 | 06/28/1996 | 12:00:00 AM | 2 | 24.31 | 0
30279 | 06/28/1996 | 01:00:00 AM | 2 | 23.14 | 0
30280 | 06/28/1996 | 02:00:00 AM | 2 | 22.13 | 0
30281 | 06/28/1996 | 03:00:00 AM | 2 | 21.27 | 0
30282 | 06/28/1996 | 04:00:00 AM | 2 | 20.43 | 0
30283 | 06/28/1996 | 05:00:00 AM | 2 | 19.65 | 0
30284 | 06/28/1996 | 06:00:00 AM | 2 | 18.93 | 0
30285 | 06/28/1996 | 07:00:00 AM | 2 | 18.31 | 0
30286 | 06/28/1996 | 08:00:00 AM | 2 | 18.31 | 0
30287 | 06/28/1996 | 09:00:00 AM | 2 | 19.41 | 0
30288 | 06/28/1996 | 10:00:00 AM | 2 | 21.48 | 0
30289 | 06/28/1996 | 11:00:00 AM | 2 | 23.95 | 0
30290 | 06/28/1996 | 12:00:00 PM | 2 | 26.8 | 0
30291 | 06/28/1996 | 01:00:00 PM | 2 | 29.95 | 0
30292 | 06/28/1996 | 02:00:00 PM | 2 | 32.73 | 0
30293 | 06/28/1996 | 03:00:00 PM | 2 | 35.21 | 0
30294 | 06/28/1996 | 04:00:00 PM | 2 | 37.13 | 0
30295 | 06/28/1996 | 05:00:00 PM | 2 | 38.26 | 0
30296 | 06/28/1996 | 06:00:00 PM | 2 | 38.58 | 0
30297 | 06/28/1996 | 07:00:00 PM | 2 | 38.02 | 0
30298 | 06/28/1996 | 08:00:00 PM | 2 | 36.59 | 0
30299 | 06/28/1996 | 09:00:00 PM | 2 | 34.56 | 0
30300 | 06/28/1996 | 10:00:00 PM | 2 | 32.33 | 0
30301 | 06/28/1996 | 11:00:00 PM | 2 | 30.33 | 0
30302 | 06/29/1996 | 12:00:00 AM | 2 | 28.64 | 0
30303 | 06/29/1996 | 01:00:00 AM | 2 | 27.18 | 0
30304 | 06/29/1996 | 02:00:00 AM | 2 | 25.88 | 0
30305 | 06/29/1996 | 03:00:00 AM | 2 | 24.71 | 0
30306 | 06/29/1996 | 04:00:00 AM | 2 | 23.68 | 0
30307 | 06/29/1996 | 05:00:00 AM | 2 | 22.74 | 0
12304 | 07/29/1997 | 02:00:00 PM | 1 | 43.85 | 0
12305 | 07/29/1997 | 03:00:00 PM | 1 | 38.52 | 0
12306 | 07/29/1997 | 04:00:00 PM | 1 | 34.06 | 0
12307 | 07/29/1997 | 05:00:00 PM | 1 | 29.77 | 0
12308 | 07/29/1997 | 06:00:00 PM | 1 | 26.3 | 0
12309 | 07/29/1997 | 07:00:00 PM | 1 | 25.73 | 0
12310 | 07/29/1997 | 08:00:00 PM | 1 | 25.18 | 0
12311 | 07/29/1997 | 09:00:00 PM | 1 | 23.4 | 0
19339 | 05/18/1998 | 05:00:00 PM | 1 | 39.59 | 0
19340 | 05/18/1998 | 06:00:00 PM | 1 | 37.76 | 0
19341 | 05/18/1998 | 07:00:00 PM | 1 | 34.12 | 0
19342 | 05/18/1998 | 08:00:00 PM | 1 | 29.25 | 0
19343 | 05/18/1998 | 09:00:00 PM | 1 | 24.94 | 0
19344 | 05/18/1998 | 10:00:00 PM | 1 | 21.79 | 0
20447 | 07/03/1998 | 09:00:00 PM | 1 | 35.6 | 0
20448 | 07/03/1998 | 10:00:00 PM | 1 | 32.44 | 0
20449 | 07/03/1998 | 11:00:00 PM | 1 | 30.14 | 0
20450 | 07/04/1998 | 12:00:00 AM | 1 | 28.34 | 0
20451 | 07/04/1998 | 01:00:00 AM | 1 | 26.9 | 0
20452 | 07/04/1998 | 02:00:00 AM | 1 | 25.7 | 0
20453 | 07/04/1998 | 03:00:00 AM | 1 | 24.71 | 0
20454 | 07/04/1998 | 04:00:00 AM | 1 | 23.88 | 0
20455 | 07/04/1998 | 05:00:00 AM | 1 | 23.17 | 0
20456 | 07/04/1998 | 06:00:00 AM | 1 | 22.29 | 0
20457 | 07/04/1998 | 07:00:00 AM | 1 | 22.09 | 0
20458 | 07/04/1998 | 08:00:00 AM | 1 | 24.23 | 0
20459 | 07/04/1998 | 09:00:00 AM | 1 | 28.28 | 0
20460 | 07/04/1998 | 10:00:00 AM | 1 | 33.25 | 0
20461 | 07/04/1998 | 11:00:00 AM | 1 | 38.36 | 0
20462 | 07/04/1998 | 12:00:00 PM | 1 | 43.37 | 0
20463 | 07/04/1998 | 01:00:00 PM | 1 | 47.84 | 0
20464 | 07/04/1998 | 02:00:00 PM | 1 | 51.02 | 0
20465 | 07/04/1998 | 03:00:00 PM | 1 | 52.61 | 0
20466 | 07/04/1998 | 04:00:00 PM | 1 | 51.54 | 0
20467 | 07/04/1998 | 05:00:00 PM | 1 | 49.94 | 0
20468 | 07/04/1998 | 06:00:00 PM | 1 | 47.61 | 0
20469 | 07/04/1998 | 07:00:00 PM | 1 | 44.48 | 0
20470 | 07/04/1998 | 08:00:00 PM | 1 | 40.44 | 0
20471 | 07/04/1998 | 09:00:00 PM | 1 | 36.07 | 0
20472 | 07/04/1998 | 10:00:00 PM | 1 | 32.78 | 0
20473 | 07/04/1998 | 11:00:00 PM | 1 | 30.46 | 0
20474 | 07/05/1998 | 12:00:00 AM | 1 | 28.59 | 0
20475 | 07/05/1998 | 01:00:00 AM | 1 | 27.08 | 0
20476 | 07/05/1998 | 02:00:00 AM | 1 | 25.78 | 0
20477 | 07/05/1998 | 03:00:00 AM | 1 | 24.5 | 0
20478 | 07/05/1998 | 04:00:00 AM | 1 | 23.37 | 0
20479 | 07/05/1998 | 05:00:00 AM | 1 | 22.41 | 0
20480 | 07/05/1998 | 06:00:00 AM | 1 | 21.56 | 0
20481 | 07/05/1998 | 07:00:00 AM | 1 | 21.38 | 0
20482 | 07/05/1998 | 08:00:00 AM | 1 | 23.59 | 0
20483 | 07/05/1998 | 09:00:00 AM | 1 | 27.77 | 0
20484 | 07/05/1998 | 10:00:00 AM | 1 | 32.95 | 0
20485 | 07/05/1998 | 11:00:00 AM | 1 | 38.33 | 0
20486 | 07/05/1998 | 12:00:00 PM | 1 | 43.25 | 0
20487 | 07/05/1998 | 01:00:00 PM | 1 | 47.28 | 0
20488 | 07/05/1998 | 02:00:00 PM | 1 | 50.45 | 0
20489 | 07/05/1998 | 03:00:00 PM | 1 | 52.63 | 0
20490 | 07/05/1998 | 04:00:00 PM | 1 | 53.15 | 0
19042 | 05/06/1998 | 08:00:00 AM | 1 | 10.8 | 0
19043 | 05/06/1998 | 09:00:00 AM | 1 | 10.25 | 0
19044 | 05/06/1998 | 10:00:00 AM | 1 | 10.97 | 0
19045 | 05/06/1998 | 11:00:00 AM | 1 | 12.54 | 0
19046 | 05/06/1998 | 12:00:00 PM | 1 | 16.23 | 0
19047 | 05/06/1998 | 01:00:00 PM | 1 | 15.8 | 0
19048 | 05/06/1998 | 02:00:00 PM | 1 | 18.57 | 0
19049 | 05/06/1998 | 03:00:00 PM | 1 | 22.85 | 0
19050 | 05/06/1998 | 04:00:00 PM | 1 | 23.37 | 0
19051 | 05/06/1998 | 05:00:00 PM | 1 | 21.85 | 0
19052 | 05/06/1998 | 06:00:00 PM | 1 | 20.02 | 0
19053 | 05/06/1998 | 07:00:00 PM | 1 | 18.05 | 0
19054 | 05/06/1998 | 08:00:00 PM | 1 | 16.26 | 0
19055 | 05/06/1998 | 09:00:00 PM | 1 | 14.85 | 0
19056 | 05/06/1998 | 10:00:00 PM | 1 | 13.58 | 0
19057 | 05/06/1998 | 11:00:00 PM | 1 | 12.77 | 0
19058 | 05/07/1998 | 12:00:00 AM | 1 | 12.62 | 0
19059 | 05/07/1998 | 01:00:00 AM | 1 | 12.58 | 0
19060 | 05/07/1998 | 02:00:00 AM | 1 | 12.31 | 0
19061 | 05/07/1998 | 03:00:00 AM | 1 | 11.93 | 0
19062 | 05/07/1998 | 04:00:00 AM | 1 | 11.8 | 0
19063 | 05/07/1998 | 05:00:00 AM | 1 | 11.83 | 0
19064 | 05/07/1998 | 06:00:00 AM | 1 | 11.73 | 0
19065 | 05/07/1998 | 07:00:00 AM | 1 | 12.8 | 0
19066 | 05/07/1998 | 08:00:00 AM | 1 | 15.49 | 0
19067 | 05/07/1998 | 09:00:00 AM | 1 | 18.46 | 0
19068 | 05/07/1998 | 10:00:00 AM | 1 | 21.26 | 0
19069 | 05/07/1998 | 11:00:00 AM | 1 | 25.83 | 0
19070 | 05/07/1998 | 12:00:00 PM | 1 | 29.39 | 0
19071 | 05/07/1998 | 01:00:00 PM | 1 | -996 | 0
19072 | 05/07/1998 | 02:00:00 PM | 1 | 29.28 | 0
19073 | 05/07/1998 | 03:00:00 PM | 1 | 27.88 | 0
19074 | 05/07/1998 | 04:00:00 PM | 1 | 29.11 | 0
19075 | 05/07/1998 | 05:00:00 PM | 1 | 29.23 | 0
19076 | 05/07/1998 | 06:00:00 PM | 1 | 26.42 | 0
19077 | 05/07/1998 | 07:00:00 PM | 1 | 20.89 | 0
19078 | 05/07/1998 | 08:00:00 PM | 1 | 19.1 | 0
19079 | 05/07/1998 | 09:00:00 PM | 1 | 17.53 | 0
19080 | 05/07/1998 | 10:00:00 PM | 1 | 16.27 | 0
19081 | 05/07/1998 | 11:00:00 PM | 1 | 15.64 | 0
19082 | 05/08/1998 | 12:00:00 AM | 1 | 15.16 | 0
19083 | 05/08/1998 | 01:00:00 AM | 1 | 14.83 | 0
19084 | 05/08/1998 | 02:00:00 AM | 1 | 14.26 | 0
19085 | 05/08/1998 | 03:00:00 AM | 1 | 13.7 | 0
19086 | 05/08/1998 | 04:00:00 AM | 1 | 13.45 | 0
19087 | 05/08/1998 | 05:00:00 AM | 1 | 13.34 | 0
19088 | 05/08/1998 | 06:00:00 AM | 1 | 13.18 | 0
19089 | 05/08/1998 | 07:00:00 AM | 1 | 13.15 | 0
19090 | 05/08/1998 | 08:00:00 AM | 1 | 13.93 | 0
19799 | 06/06/1998 | 09:00:00 PM | 1 | 19.14 | 0
19800 | 06/06/1998 | 10:00:00 PM | 1 | 17.97 | 0
19801 | 06/06/1998 | 11:00:00 PM | 1 | 16.96 | 0
19802 | 06/07/1998 | 12:00:00 AM | 1 | 16.25 | 0
19803 | 06/07/1998 | 01:00:00 AM | 1 | 15.53 | 0
19804 | 06/07/1998 | 02:00:00 AM | 1 | 14.7 | 0
19805 | 06/07/1998 | 03:00:00 AM | 1 | 13.8 | 0
19806 | 06/07/1998 | 04:00:00 AM | 1 | 13.49 | 0
19807 | 06/07/1998 | 05:00:00 AM | 1 | 13.42 | 0
19808 | 06/07/1998 | 06:00:00 AM | 1 | 13.26 | 0
19809 | 06/07/1998 | 07:00:00 AM | 1 | 13.28 | 0
19810 | 06/07/1998 | 08:00:00 AM | 1 | 14.1 | 0
19811 | 06/07/1998 | 09:00:00 AM | 1 | 17.38 | 0
19812 | 06/07/1998 | 10:00:00 AM | 1 | 22.95 | 0
19813 | 06/07/1998 | 11:00:00 AM | 1 | 28.37 | 0
19814 | 06/07/1998 | 12:00:00 PM | 1 | 32 | 0
19815 | 06/07/1998 | 01:00:00 PM | 1 | 34.81 | 0
19816 | 06/07/1998 | 02:00:00 PM | 1 | 35.3 | 0
19817 | 06/07/1998 | 03:00:00 PM | 1 | 37.22 | 0
19818 | 06/07/1998 | 04:00:00 PM | 1 | 36.44 | 0
19819 | 06/07/1998 | 05:00:00 PM | 1 | 29.68 | 0
19820 | 06/07/1998 | 06:00:00 PM | 1 | 27.77 | 0
19821 | 06/07/1998 | 07:00:00 PM | 1 | 26.04 | 0
19822 | 06/07/1998 | 08:00:00 PM | 1 | 22.12 | 0
19823 | 06/07/1998 | 09:00:00 PM | 1 | 19.92 | 0
19824 | 06/07/1998 | 10:00:00 PM | 1 | 18.63 | 0
19825 | 06/07/1998 | 11:00:00 PM | 1 | 17.66 | 0
19826 | 06/08/1998 | 12:00:00 AM | 1 | 16.56 | 0
19827 | 06/08/1998 | 01:00:00 AM | 1 | 15.61 | 0
19828 | 06/08/1998 | 02:00:00 AM | 1 | 14.81 | 0
19829 | 06/08/1998 | 03:00:00 AM | 1 | 14.15 | 0
19830 | 06/08/1998 | 04:00:00 AM | 1 | 13.55 | 0
19831 | 06/08/1998 | 05:00:00 AM | 1 | 13.32 | 0
19832 | 06/08/1998 | 06:00:00 AM | 1 | 13.04 | 0
19833 | 06/08/1998 | 07:00:00 AM | 1 | 12.78 | 0
19834 | 06/08/1998 | 08:00:00 AM | 1 | 14.81 | 0
19835 | 06/08/1998 | 09:00:00 AM | 1 | 18.37 | 0
19836 | 06/08/1998 | 10:00:00 AM | 1 | 22.13 | 0
19837 | 06/08/1998 | 11:00:00 AM | 1 | 26.83 | 0
19838 | 06/08/1998 | 12:00:00 PM | 1 | 28.4 | 0
19839 | 06/08/1998 | 01:00:00 PM | 1 | 36.5 | 0
19840 | 06/08/1998 | 02:00:00 PM | 1 | 41.47 | 0
19841 | 06/08/1998 | 03:00:00 PM | 1 | 42.87 | 0
19842 | 06/08/1998 | 04:00:00 PM | 1 | 39.56 | 0
19843 | 06/08/1998 | 05:00:00 PM | 1 | 29.16 | 0
19844 | 06/08/1998 | 06:00:00 PM | 1 | 26.53 | 0
19845 | 06/08/1998 | 07:00:00 PM | 1 | 26.39 | 0
19846 | 06/08/1998 | 08:00:00 PM | 1 | 24.66 | 0
19847 | 06/08/1998 | 09:00:00 PM | 1 | 22.37 | 0
19848 | 06/08/1998 | 10:00:00 PM | 1 | 21.09 | 0
19849 | 06/08/1998 | 11:00:00 PM | 1 | 19.38 | 0
19850 | 06/09/1998 | 12:00:00 AM | 1 | 18 | 0
19851 | 06/09/1998 | 01:00:00 AM | 1 | 16.64 | 0
19852 | 06/09/1998 | 02:00:00 AM | 1 | 15.51 | 0
19853 | 06/09/1998 | 03:00:00 AM | 1 | 14.53 | 0
19854 | 06/09/1998 | 04:00:00 AM | 1 | 13.7 | 0
19855 | 06/09/1998 | 05:00:00 AM | 1 | 13 | 0
19856 | 06/09/1998 | 06:00:00 AM | 1 | 12.38 | 0
19857 | 06/09/1998 | 07:00:00 AM | 1 | 12.63 | 0
19858 | 06/09/1998 | 08:00:00 AM | 1 | 14.9 | 0
19859 | 06/09/1998 | 09:00:00 AM | 1 | 18.78 | 0
19860 | 06/09/1998 | 10:00:00 AM | 1 | 24.2 | 0
19861 | 06/09/1998 | 11:00:00 AM | 1 | 30.24 | 0
19862 | 06/09/1998 | 12:00:00 PM | 1 | 33.54 | 0
19863 | 06/09/1998 | 01:00:00 PM | 1 | 29.39 | 0
19864 | 06/09/1998 | 02:00:00 PM | 1 | 34.38 | 0
19865 | 06/09/1998 | 03:00:00 PM | 1 | 38.73 | 0
19866 | 06/09/1998 | 04:00:00 PM | 1 | 37.13 | 0
19867 | 06/09/1998 | 05:00:00 PM | 1 | 38.34 | 0
13201 | 09/04/1997 | 11:00:00 PM | 1 | 28.27 | 0
13202 | 09/05/1997 | 12:00:00 AM | 1 | 26.63 | 0
13203 | 09/05/1997 | 01:00:00 AM | 1 | 25.33 | 0
13204 | 09/05/1997 | 02:00:00 AM | 1 | 24.12 | 0
13205 | 09/05/1997 | 03:00:00 AM | 1 | 23.28 | 0
13206 | 09/05/1997 | 04:00:00 AM | 1 | 22.29 | 0
13207 | 09/05/1997 | 05:00:00 AM | 1 | 21.27 | 0
13208 | 09/05/1997 | 06:00:00 AM | 1 | 20.29 | 0
13209 | 09/05/1997 | 07:00:00 AM | 1 | 19.37 | 0
27365 | 04/18/1999 | 03:00:00 AM | 1 | 13.31 | 0
27366 | 04/18/1999 | 04:00:00 AM | 1 | 12.32 | 0
27367 | 04/18/1999 | 05:00:00 AM | 1 | 11.4 | 0
27368 | 04/18/1999 | 06:00:00 AM | 1 | 10.59 | 0
27369 | 04/18/1999 | 07:00:00 AM | 1 | 11.47 | 0
27370 | 04/18/1999 | 08:00:00 AM | 1 | 15.01 | 0
20851 | 07/20/1998 | 05:00:00 PM | 1 | 52.05 | 1 | Estimated From Previous Year
20852 | 07/20/1998 | 06:00:00 PM | 1 | 49.84 | 1 | Estimated From Previous Year
20853 | 07/20/1998 | 07:00:00 PM | 1 | 44.61 | 1 | Estimated From Previous Year
20854 | 07/20/1998 | 08:00:00 PM | 1 | 41.32 | 1 | Estimated From Previous Year
20855 | 07/20/1998 | 09:00:00 PM | 1 | 38.26 | 1 | Estimated From Previous Year
20856 | 07/20/1998 | 10:00:00 PM | 1 | 35.21 | 1 | Estimated From Previous Year
20857 | 07/20/1998 | 11:00:00 PM | 1 | 32.84 | 1 | Estimated From Previous Year
20858 | 07/21/1998 | 12:00:00 AM | 1 | 30.92 | 1 | Estimated From Previous Year
20859 | 07/21/1998 | 01:00:00 AM | 1 | 29.52 | 1 | Estimated From Previous Year
20860 | 07/21/1998 | 02:00:00 AM | 1 | 28.28 | 1 | Estimated From Previous Year
20861 | 07/21/1998 | 03:00:00 AM | 1 | 27.15 | 1 | Estimated From Previous Year
20862 | 07/21/1998 | 04:00:00 AM | 1 | 26.3 | 1 | Estimated From Previous Year
20863 | 07/21/1998 | 05:00:00 AM | 1 | 25.44 | 1 | Estimated From Previous Year
20864 | 07/21/1998 | 06:00:00 AM | 1 | 24.39 | 1 | Estimated From Previous Year
20865 | 07/21/1998 | 07:00:00 AM | 1 | 24 | 1 | Estimated From Previous Year
20866 | 07/21/1998 | 08:00:00 AM | 1 | 25.54 | 1 | Estimated From Previous Year
20867 | 07/21/1998 | 09:00:00 AM | 1 | 29.16 | 1 | Estimated From Previous Year
20868 | 07/21/1998 | 10:00:00 AM | 1 | 34.3 | 1 | Estimated From Previous Year
20869 | 07/21/1998 | 11:00:00 AM | 1 | 39.78 | 1 | Estimated From Previous Year
20870 | 07/21/1998 | 12:00:00 PM | 1 | 44.85 | 1 | Estimated From Previous Year
20871 | 07/21/1998 | 01:00:00 PM | 1 | 48.81 | 1 | Estimated From Previous Year
20872 | 07/21/1998 | 02:00:00 PM | 1 | 52.27 | 1 | Estimated From Previous Year
20873 | 07/21/1998 | 03:00:00 PM | 1 | 54.12 | 1 | Estimated From Previous Year
20874 | 07/21/1998 | 04:00:00 PM | 1 | 53.78 | 1 | Estimated From Previous Year
20875 | 07/21/1998 | 05:00:00 PM | 1 | 52.19 | 1 | Estimated From Previous Year
20876 | 07/21/1998 | 06:00:00 PM | 1 | 47.53 | 1 | Estimated From Previous Year
20877 | 07/21/1998 | 07:00:00 PM | 1 | 43.19 | 1 | Estimated From Previous Year
20878 | 07/21/1998 | 08:00:00 PM | 1 | 40.43 | 1 | Estimated From Previous Year
20879 | 07/21/1998 | 09:00:00 PM | 1 | 36.74 | 1 | Estimated From Previous Year
20880 | 07/21/1998 | 10:00:00 PM | 1 | 33.88 | 1 | Estimated From Previous Year
20881 | 07/21/1998 | 11:00:00 PM | 1 | 31.88 | 1 | Estimated From Previous Year
20882 | 07/22/1998 | 12:00:00 AM | 1 | 30.34 | 1 | Estimated From Previous Year
20883 | 07/22/1998 | 01:00:00 AM | 1 | 28.84 | 1 | Estimated From Previous Year
20884 | 07/22/1998 | 02:00:00 AM | 1 | 27.69 | 1 | Estimated From Previous Year
20885 | 07/22/1998 | 03:00:00 AM | 1 | 26.55 | 1 | Estimated From Previous Year
20886 | 07/22/1998 | 04:00:00 AM | 1 | 25.47 | 1 | Estimated From Previous Year
20887 | 07/22/1998 | 05:00:00 AM | 1 | 24.46 | 1 | Estimated From Previous Year
20888 | 07/22/1998 | 06:00:00 AM | 1 | 23.43 | 1 | Estimated From Previous Year
20889 | 07/22/1998 | 07:00:00 AM | 1 | 22.82 | 1 | Estimated From Previous Year
20890 | 07/22/1998 | 08:00:00 AM | 1 | 24.11 | 1 | Estimated From Previous Year
20891 | 07/22/1998 | 09:00:00 AM | 1 | 27.84 | 1 | Estimated From Previous Year
20892 | 07/22/1998 | 10:00:00 AM | 1 | 33.28 | 1 | Estimated From Previous Year
20893 | 07/22/1998 | 11:00:00 AM | 1 | 38.18 | 1 | Estimated From Previous Year
20894 | 07/22/1998 | 12:00:00 PM | 1 | 42.41 | 1 | Estimated From Previous Year
20895 | 07/22/1998 | 01:00:00 PM | 1 | 46.96 | 1 | Estimated From Previous Year
20896 | 07/22/1998 | 02:00:00 PM | 1 | 49.01 | 1 | Estimated From Previous Year
20897 | 07/22/1998 | 03:00:00 PM | 1 | 48.96 | 1 | Estimated From Previous Year
20898 | 07/22/1998 | 04:00:00 PM | 1 | 49.98 | 1 | Estimated From Previous Year
20899 | 07/22/1998 | 05:00:00 PM | 1 | 48.96 | 1 | Estimated From Previous Year
20900 | 07/22/1998 | 06:00:00 PM | 1 | 45.66 | 1 | Estimated From Previous Year
20901 | 07/22/1998 | 07:00:00 PM | 1 | 41.86 | 1 | Estimated From Previous Year
20902 | 07/22/1998 | 08:00:00 PM | 1 | 38.9 | 1 | Estimated From Previous Year
20903 | 07/22/1998 | 09:00:00 PM | 1 | 35.7 | 1 | Estimated From Previous Year
20904 | 07/22/1998 | 10:00:00 PM | 1 | 33.3 | 1 | Estimated From Previous Year
9766 | 04/14/1997 | 07:00:00 PM | 1 | 16.95 | 0
9767 | 04/14/1997 | 08:00:00 PM | 1 | 13.54 | 0
9768 | 04/14/1997 | 09:00:00 PM | 1 | 11.12 | 0
9769 | 04/14/1997 | 10:00:00 PM | 1 | 9.49 | 0
9770 | 04/14/1997 | 11:00:00 PM | 1 | 8.09 | 0
9771 | 04/15/1997 | 12:00:00 AM | 1 | 6.707 | 0
9772 | 04/15/1997 | 01:00:00 AM | 1 | 5.432 | 0
9773 | 04/15/1997 | 02:00:00 AM | 1 | 4.223 | 0
9774 | 04/15/1997 | 03:00:00 AM | 1 | 3.184 | 0
9775 | 04/15/1997 | 04:00:00 AM | 1 | 2.386 | 0
9776 | 04/15/1997 | 05:00:00 AM | 1 | 1.698 | 0
9777 | 04/15/1997 | 06:00:00 AM | 1 | 1.117 | 0
9778 | 04/15/1997 | 07:00:00 AM | 1 | 1.698 | 0
9779 | 04/15/1997 | 08:00:00 AM | 1 | 4.783 | 0
9780 | 04/15/1997 | 09:00:00 AM | 1 | 9.52 | 0
9781 | 04/15/1997 | 10:00:00 AM | 1 | 14.71 | 0
9782 | 04/15/1997 | 11:00:00 AM | 1 | 18.38 | 0
9783 | 04/15/1997 | 12:00:00 PM | 1 | 21.51 | 0
9784 | 04/15/1997 | 01:00:00 PM | 1 | 26.14 | 0
9785 | 04/15/1997 | 02:00:00 PM | 1 | 29.36 | 0
9786 | 04/15/1997 | 03:00:00 PM | 1 | 30.57 | 0
9787 | 04/15/1997 | 04:00:00 PM | 1 | 29.1 | 0
9788 | 04/15/1997 | 05:00:00 PM | 1 | 26.33 | 0
9789 | 04/15/1997 | 06:00:00 PM | 1 | 22.03 | 0
9790 | 04/15/1997 | 07:00:00 PM | 1 | 17.04 | 0
9791 | 04/15/1997 | 08:00:00 PM | 1 | 13.81 | 0
9792 | 04/15/1997 | 09:00:00 PM | 1 | 11.54 | 0
9793 | 04/15/1997 | 10:00:00 PM | 1 | 9.61 | 0
9794 | 04/15/1997 | 11:00:00 PM | 1 | 7.96 | 0
9795 | 04/16/1997 | 12:00:00 AM | 1 | 6.537 | 0
9796 | 04/16/1997 | 01:00:00 AM | 1 | 5.29 | 0
9797 | 04/16/1997 | 02:00:00 AM | 1 | 4.24 | 0
9798 | 04/16/1997 | 03:00:00 AM | 1 | 3.328 | 0
9799 | 04/16/1997 | 04:00:00 AM | 1 | 2.482 | 0
9800 | 04/16/1997 | 05:00:00 AM | 1 | 1.702 | 0
9801 | 04/16/1997 | 06:00:00 AM | 1 | 1.021 | 0
9802 | 04/16/1997 | 07:00:00 AM | 1 | 1.392 | 0
9803 | 04/16/1997 | 08:00:00 AM | 1 | 4.803 | 0
9804 | 04/16/1997 | 09:00:00 AM | 1 | 10.01 | 0
9805 | 04/16/1997 | 10:00:00 AM | 1 | 15.61 | 0
9806 | 04/16/1997 | 11:00:00 AM | 1 | 20.88 | 0
9807 | 04/16/1997 | 12:00:00 PM | 1 | 24.1 | 0
9808 | 04/16/1997 | 01:00:00 PM | 1 | 26.96 | 0
9809 | 04/16/1997 | 02:00:00 PM | 1 | 28.97 | 0
9810 | 04/16/1997 | 03:00:00 PM | 1 | 30.12 | 0
9811 | 04/16/1997 | 04:00:00 PM | 1 | 27.61 | 0
9812 | 04/16/1997 | 05:00:00 PM | 1 | 24.58 | 0
9813 | 04/16/1997 | 06:00:00 PM | 1 | 21.05 | 0
9814 | 04/16/1997 | 07:00:00 PM | 1 | 17.94 | 0
9815 | 04/16/1997 | 08:00:00 PM | 1 | 16 | 0
9816 | 04/16/1997 | 09:00:00 PM | 1 | 14.69 | 0
9817 | 04/16/1997 | 10:00:00 PM | 1 | 13.31 | 0
9818 | 04/16/1997 | 11:00:00 PM | 1 | 11.56 | 0
9819 | 04/17/1997 | 12:00:00 AM | 1 | 10.39 | 0
9820 | 04/17/1997 | 01:00:00 AM | 1 | 9.65 | 0
9821 | 04/17/1997 | 02:00:00 AM | 1 | 9.07 | 0
9822 | 04/17/1997 | 03:00:00 AM | 1 | 8.26 | 0
9823 | 04/17/1997 | 04:00:00 AM | 1 | 7.04 | 0
9824 | 04/17/1997 | 05:00:00 AM | 1 | 5.934 | 0
9825 | 04/17/1997 | 06:00:00 AM | 1 | 5.02 | 0
9826 | 04/17/1997 | 07:00:00 AM | 1 | 5.454 | 0
9827 | 04/17/1997 | 08:00:00 AM | 1 | 8.68 | 0
9828 | 04/17/1997 | 09:00:00 AM | 1 | 13.88 | 0
9829 | 04/17/1997 | 10:00:00 AM | 1 | 19.51 | 0
9830 | 04/17/1997 | 11:00:00 AM | 1 | 24.58 | 0
9831 | 04/17/1997 | 12:00:00 PM | 1 | 28.36 | 0
9832 | 04/17/1997 | 01:00:00 PM | 1 | 29.69 | 0
9833 | 04/17/1997 | 02:00:00 PM | 1 | 29.21 | 0
9834 | 04/17/1997 | 03:00:00 PM | 1 | 29.44 | 0
9835 | 04/17/1997 | 04:00:00 PM | 1 | 28.03 | 0
14351 | 10/22/1997 | 09:00:00 PM | 1 | 18.25 | 0
14352 | 10/22/1997 | 10:00:00 PM | 1 | 16.97 | 0
14353 | 10/22/1997 | 11:00:00 PM | 1 | 16.03 | 0
14354 | 10/23/1997 | 12:00:00 AM | 1 | 15.42 | 0
14355 | 10/23/1997 | 01:00:00 AM | 1 | 14.98 | 0
14356 | 10/23/1997 | 02:00:00 AM | 1 | 14.71 | 0
14357 | 10/23/1997 | 03:00:00 AM | 1 | 14.13 | 0
14358 | 10/23/1997 | 04:00:00 AM | 1 | 13.62 | 0
14359 | 10/23/1997 | 05:00:00 AM | 1 | 12.77 | 0
30681 | 07/14/1996 | 07:00:00 PM | 2 | 41.45 | 0
30682 | 07/14/1996 | 08:00:00 PM | 2 | 40.84 | 0
30683 | 07/14/1996 | 09:00:00 PM | 2 | 39.38 | 0
30684 | 07/14/1996 | 10:00:00 PM | 2 | 37.66 | 0
30685 | 07/14/1996 | 11:00:00 PM | 2 | 36.11 | 0
30686 | 07/15/1996 | 12:00:00 AM | 2 | 34.79 | 0
30687 | 07/15/1996 | 01:00:00 AM | 2 | 33.69 | 0
30318 | 06/29/1996 | 04:00:00 PM | 2 | 39.89 | 0
30319 | 06/29/1996 | 05:00:00 PM | 2 | 41.11 | 0
30320 | 06/29/1996 | 06:00:00 PM | 2 | 41.44 | 0
30321 | 06/29/1996 | 07:00:00 PM | 2 | 41.04 | 0
30322 | 06/29/1996 | 08:00:00 PM | 2 | 39.9 | 0
30323 | 06/29/1996 | 09:00:00 PM | 2 | 37.93 | 0
30324 | 06/29/1996 | 10:00:00 PM | 2 | 35.63 | 0
30325 | 06/29/1996 | 11:00:00 PM | 2 | 33.53 | 0
30326 | 06/30/1996 | 12:00:00 AM | 2 | 31.74 | 0
30327 | 06/30/1996 | 01:00:00 AM | 2 | 30.2 | 0
30328 | 06/30/1996 | 02:00:00 AM | 2 | 28.85 | 0
30329 | 06/30/1996 | 03:00:00 AM | 2 | 27.6 | 0
30330 | 06/30/1996 | 04:00:00 AM | 2 | 26.48 | 0
30331 | 06/30/1996 | 05:00:00 AM | 2 | 25.46 | 0
30332 | 06/30/1996 | 06:00:00 AM | 2 | 24.51 | 0
30333 | 06/30/1996 | 07:00:00 AM | 2 | 23.71 | 0
30334 | 06/30/1996 | 08:00:00 AM | 2 | 23.57 | 0
30335 | 06/30/1996 | 09:00:00 AM | 2 | 24.57 | 0
30336 | 06/30/1996 | 10:00:00 AM | 2 | 26.66 | 0
30337 | 06/30/1996 | 11:00:00 AM | 2 | 29.51 | 0
30338 | 06/30/1996 | 12:00:00 PM | 2 | 32.64 | 0
30339 | 06/30/1996 | 01:00:00 PM | 2 | 35.6 | 0
30340 | 06/30/1996 | 02:00:00 PM | 2 | 38.37 | 0
30341 | 06/30/1996 | 03:00:00 PM | 2 | 40.84 | 0
30342 | 06/30/1996 | 04:00:00 PM | 2 | 42.74 | 0
30343 | 06/30/1996 | 05:00:00 PM | 2 | 43.84 | 0
30344 | 06/30/1996 | 06:00:00 PM | 2 | 44.17 | 0
30345 | 06/30/1996 | 07:00:00 PM | 2 | 43.73 | 0
30346 | 06/30/1996 | 08:00:00 PM | 2 | 42.4 | 0
30347 | 06/30/1996 | 09:00:00 PM | 2 | 40.39 | 0
30348 | 06/30/1996 | 10:00:00 PM | 2 | 38.11 | 0
30349 | 06/30/1996 | 11:00:00 PM | 2 | 36.08 | 0
30350 | 07/01/1996 | 12:00:00 AM | 2 | 34.35 | 0
30351 | 07/01/1996 | 01:00:00 AM | 2 | 32.81 | 0
30352 | 07/01/1996 | 02:00:00 AM | 2 | 31.43 | 0
30353 | 07/01/1996 | 03:00:00 AM | 2 | 30.2 | 0
30354 | 07/01/1996 | 04:00:00 AM | 2 | 29.09 | 0
30355 | 07/01/1996 | 05:00:00 AM | 2 | 28.06 | 0
30356 | 07/01/1996 | 06:00:00 AM | 2 | 27.13 | 0
30357 | 07/01/1996 | 07:00:00 AM | 2 | 26.31 | 0
30358 | 07/01/1996 | 08:00:00 AM | 2 | 26.12 | 0
30359 | 07/01/1996 | 09:00:00 AM | 2 | 27 | 0
30360 | 07/01/1996 | 10:00:00 AM | 2 | 28.97 | 0
30361 | 07/01/1996 | 11:00:00 AM | 2 | 31.73 | 0
30362 | 07/01/1996 | 12:00:00 PM | 2 | 34.86 | 0
30363 | 07/01/1996 | 01:00:00 PM | 2 | 37.77 | 0
30364 | 07/01/1996 | 02:00:00 PM | 2 | 40.44 | 0
30365 | 07/01/1996 | 03:00:00 PM | 2 | 42.71 | 0
30366 | 07/01/1996 | 04:00:00 PM | 2 | 44.44 | 0
30367 | 07/01/1996 | 05:00:00 PM | 2 | 45.57 | 0
33061 | 10/21/1996 | 11:00:00 PM | 2 | 11.22 | 0
33062 | 10/22/1996 | 12:00:00 AM | 2 | 10.18 | 0
33063 | 10/22/1996 | 01:00:00 AM | 2 | 9.24 | 0
33064 | 10/22/1996 | 02:00:00 AM | 2 | 8.41 | 0
33065 | 10/22/1996 | 03:00:00 AM | 2 | 7.68 | 0
33066 | 10/22/1996 | 04:00:00 AM | 2 | 7.01 | 0
33067 | 10/22/1996 | 05:00:00 AM | 2 | 6.41 | 0
33068 | 10/22/1996 | 06:00:00 AM | 2 | 5.848 | 0
33069 | 10/22/1996 | 07:00:00 AM | 2 | 5.337 | 0
33070 | 10/22/1996 | 08:00:00 AM | 2 | 4.851 | 0
33071 | 10/22/1996 | 09:00:00 AM | 2 | 4.709 | 0
33072 | 10/22/1996 | 10:00:00 AM | 2 | 5.606 | 0
33073 | 10/22/1996 | 11:00:00 AM | 2 | 7.43 | 0
33074 | 10/22/1996 | 12:00:00 PM | 2 | 9.95 | 0
33075 | 10/22/1996 | 01:00:00 PM | 2 | 12.54 | 0
33076 | 10/22/1996 | 02:00:00 PM | 2 | 15.4 | 0
33077 | 10/22/1996 | 03:00:00 PM | 2 | 17.85 | 0
33078 | 10/22/1996 | 04:00:00 PM | 2 | 19.38 | 0
33079 | 10/22/1996 | 05:00:00 PM | 2 | 20 | 0
33080 | 10/22/1996 | 06:00:00 PM | 2 | 19.63 | 0
33081 | 10/22/1996 | 07:00:00 PM | 2 | 18.39 | 0
33082 | 10/22/1996 | 08:00:00 PM | 2 | 16.89 | 0
33083 | 10/22/1996 | 09:00:00 PM | 2 | 15.66 | 0
33084 | 10/22/1996 | 10:00:00 PM | 2 | 14.75 | 0
33085 | 10/22/1996 | 11:00:00 PM | 2 | 14.03 | 0
33086 | 10/23/1996 | 12:00:00 AM | 2 | 13.59 | 0
33087 | 10/23/1996 | 01:00:00 AM | 2 | 13.3 | 0
33088 | 10/23/1996 | 02:00:00 AM | 2 | 13.01 | 0
33089 | 10/23/1996 | 03:00:00 AM | 2 | 12.55 | 0
33090 | 10/23/1996 | 04:00:00 AM | 2 | 11.97 | 0
33091 | 10/23/1996 | 05:00:00 AM | 2 | 11.4 | 0
33092 | 10/23/1996 | 06:00:00 AM | 2 | 10.85 | 0
33093 | 10/23/1996 | 07:00:00 AM | 2 | 10.26 | 0
33094 | 10/23/1996 | 08:00:00 AM | 2 | 9.64 | 0
33095 | 10/23/1996 | 09:00:00 AM | 2 | 9.38 | 0
33096 | 10/23/1996 | 10:00:00 AM | 2 | 9.96 | 0
33097 | 10/23/1996 | 11:00:00 AM | 2 | 11.63 | 0
33098 | 10/23/1996 | 12:00:00 PM | 2 | 13.97 | 0
33099 | 10/23/1996 | 01:00:00 PM | 2 | 16.56 | 0
33100 | 10/23/1996 | 02:00:00 PM | 2 | 18.95 | 0
33101 | 10/23/1996 | 03:00:00 PM | 2 | 20.7 | 0
33102 | 10/23/1996 | 04:00:00 PM | 2 | 21.82 | 0
33103 | 10/23/1996 | 05:00:00 PM | 2 | 22.09 | 0
33104 | 10/23/1996 | 06:00:00 PM | 2 | 21.58 | 0
33105 | 10/23/1996 | 07:00:00 PM | 2 | 20.31 | 0
33106 | 10/23/1996 | 08:00:00 PM | 2 | 18.74 | 0
33107 | 10/23/1996 | 09:00:00 PM | 2 | 17.34 | 0
33108 | 10/23/1996 | 10:00:00 PM | 2 | 16.16 | 0
33109 | 10/23/1996 | 11:00:00 PM | 2 | 15.09 | 0
33110 | 10/24/1996 | 12:00:00 AM | 2 | 14.26 | 0
33111 | 10/24/1996 | 01:00:00 AM | 2 | 13.61 | 0
33112 | 10/24/1996 | 02:00:00 AM | 2 | 13.06 | 0
33113 | 10/24/1996 | 03:00:00 AM | 2 | 12.61 | 0
33114 | 10/24/1996 | 04:00:00 AM | 2 | 12.25 | 0
33115 | 10/24/1996 | 05:00:00 AM | 2 | 12.04 | 0
33116 | 10/24/1996 | 06:00:00 AM | 2 | 11.96 | 0
33117 | 10/24/1996 | 07:00:00 AM | 2 | 12.14 | 0
33118 | 10/24/1996 | 08:00:00 AM | 2 | 12.35 | 0
33119 | 10/24/1996 | 09:00:00 AM | 2 | 12.55 | 0
33120 | 10/24/1996 | 10:00:00 AM | 2 | 13 | 0
33121 | 10/24/1996 | 11:00:00 AM | 2 | 13.8 | 0
33122 | 10/24/1996 | 12:00:00 PM | 2 | 14.68 | 0
33123 | 10/24/1996 | 01:00:00 PM | 2 | 16 | 0
33124 | 10/24/1996 | 02:00:00 PM | 2 | 17.3 | 0
33125 | 10/24/1996 | 03:00:00 PM | 2 | 18.77 | 0
33126 | 10/24/1996 | 04:00:00 PM | 2 | 19.12 | 0
33127 | 10/24/1996 | 05:00:00 PM | 2 | 18.62 | 0
33128 | 10/24/1996 | 06:00:00 PM | 2 | 18.1 | 0
33129 | 10/24/1996 | 07:00:00 PM | 2 | 17.37 | 0
33130 | 10/24/1996 | 08:00:00 PM | 2 | 16.37 | 0
33131 | 10/24/1996 | 09:00:00 PM | 2 | 15.41 | 0
33132 | 10/24/1996 | 10:00:00 PM | 2 | 14.59 | 0
33133 | 10/24/1996 | 11:00:00 PM | 2 | 13.71 | 0
33134 | 10/25/1996 | 12:00:00 AM | 2 | 12.59 | 0
33135 | 10/25/1996 | 01:00:00 AM | 2 | 11.65 | 0
33136 | 10/25/1996 | 02:00:00 AM | 2 | 10.78 | 0
33137 | 10/25/1996 | 03:00:00 AM | 2 | 10 | 0
33138 | 10/25/1996 | 04:00:00 AM | 2 | 9.31 | 0
33139 | 10/25/1996 | 05:00:00 AM | 2 | 8.77 | 0
33140 | 10/25/1996 | 06:00:00 AM | 2 | 8.3 | 0
33141 | 10/25/1996 | 07:00:00 AM | 2 | 7.79 | 0
33142 | 10/25/1996 | 08:00:00 AM | 2 | 7.28 | 0
33143 | 10/25/1996 | 09:00:00 AM | 2 | 6.987 | 0
33144 | 10/25/1996 | 10:00:00 AM | 2 | 7.66 | 0
33145 | 10/25/1996 | 11:00:00 AM | 2 | 9.29 | 0
33146 | 10/25/1996 | 12:00:00 PM | 2 | 11.6 | 0
33147 | 10/25/1996 | 01:00:00 PM | 2 | 13.21 | 0
33148 | 10/25/1996 | 02:00:00 PM | 2 | 13.47 | 0
33149 | 10/25/1996 | 03:00:00 PM | 2 | 13.2 | 0
33150 | 10/25/1996 | 04:00:00 PM | 2 | 12.91 | 0
33151 | 10/25/1996 | 05:00:00 PM | 2 | 12.7 | 0
33152 | 10/25/1996 | 06:00:00 PM | 2 | 12.16 | 0
33153 | 10/25/1996 | 07:00:00 PM | 2 | 11.27 | 0
33154 | 10/25/1996 | 08:00:00 PM | 2 | 10.37 | 0
33155 | 10/25/1996 | 09:00:00 PM | 2 | 9.6 | 0
33156 | 10/25/1996 | 10:00:00 PM | 2 | 8.94 | 0
33157 | 10/25/1996 | 11:00:00 PM | 2 | 8.38 | 0
33158 | 10/26/1996 | 12:00:00 AM | 2 | 7.87 | 0
33159 | 10/26/1996 | 01:00:00 AM | 2 | 7.45 | 0
33160 | 10/26/1996 | 02:00:00 AM | 2 | 7.23 | 0
33161 | 10/26/1996 | 03:00:00 AM | 2 | 6.931 | 0
33162 | 10/26/1996 | 04:00:00 AM | 2 | 6.641 | 0
33163 | 10/26/1996 | 05:00:00 AM | 2 | 6.428 | 0
33164 | 10/26/1996 | 06:00:00 AM | 2 | 6.301 | 0
33165 | 10/26/1996 | 07:00:00 AM | 2 | 6.166 | 0
33166 | 10/26/1996 | 08:00:00 AM | 2 | 6.003 | 0
33167 | 10/26/1996 | 09:00:00 AM | 2 | 6.007 | 0
33168 | 10/26/1996 | 10:00:00 AM | 2 | 6.307 | 0
33169 | 10/26/1996 | 11:00:00 AM | 2 | 6.753 | 0
33170 | 10/26/1996 | 12:00:00 PM | 2 | 7.22 | 0
33171 | 10/26/1996 | 01:00:00 PM | 2 | 7.66 | 0
33172 | 10/26/1996 | 02:00:00 PM | 2 | 8.07 | 0
33173 | 10/26/1996 | 03:00:00 PM | 2 | 8.3 | 0
33174 | 10/26/1996 | 04:00:00 PM | 2 | 8.59 | 0
33175 | 10/26/1996 | 05:00:00 PM | 2 | 8.65 | 0
33176 | 10/26/1996 | 06:00:00 PM | 2 | 8.6 | 0
10017 | 04/25/1997 | 07:00:00 AM | 1 | 8.21 | 0
10018 | 04/25/1997 | 08:00:00 AM | 1 | 8.85 | 0
10019 | 04/25/1997 | 09:00:00 AM | 1 | 12.41 | 0
10020 | 04/25/1997 | 10:00:00 AM | 1 | 17.53 | 0
10021 | 04/25/1997 | 11:00:00 AM | 1 | 23.13 | 0
11348 | 06/19/1997 | 06:00:00 PM | 1 | 47.297 | 1 | Interpolated From Previous Year
11349 | 06/19/1997 | 07:00:00 PM | 1 | 43.667 | 1 | Interpolated From Previous Year
11350 | 06/19/1997 | 08:00:00 PM | 1 | 39.317 | 1 | Interpolated From Previous Year
19345 | 05/18/1998 | 11:00:00 PM | 1 | 19.44 | 0
19346 | 05/19/1998 | 12:00:00 AM | 1 | 17.54 | 0
19347 | 05/19/1998 | 01:00:00 AM | 1 | 16.02 | 0
19348 | 05/19/1998 | 02:00:00 AM | 1 | 14.76 | 0
19349 | 05/19/1998 | 03:00:00 AM | 1 | 13.67 | 0
19350 | 05/19/1998 | 04:00:00 AM | 1 | 12.74 | 0
19351 | 05/19/1998 | 05:00:00 AM | 1 | 11.91 | 0
19352 | 05/19/1998 | 06:00:00 AM | 1 | 11.1 | 0
19353 | 05/19/1998 | 07:00:00 AM | 1 | 11.01 | 0
19354 | 05/19/1998 | 08:00:00 AM | 1 | 13.29 | 0
19355 | 05/19/1998 | 09:00:00 AM | 1 | 17.57 | 0
19356 | 05/19/1998 | 10:00:00 AM | 1 | 22.62 | 0
19357 | 05/19/1998 | 11:00:00 AM | 1 | 28.33 | 0
19358 | 05/19/1998 | 12:00:00 PM | 1 | 33.67 | 0
19359 | 05/19/1998 | 01:00:00 PM | 1 | 37.98 | 0
19360 | 05/19/1998 | 02:00:00 PM | 1 | 41.1 | 0
19361 | 05/19/1998 | 03:00:00 PM | 1 | 42.12 | 0
19362 | 05/19/1998 | 04:00:00 PM | 1 | 40.87 | 0
19363 | 05/19/1998 | 05:00:00 PM | 1 | 39.08 | 0
19364 | 05/19/1998 | 06:00:00 PM | 1 | 35.83 | 0
19365 | 05/19/1998 | 07:00:00 PM | 1 | 31.23 | 0
19366 | 05/19/1998 | 08:00:00 PM | 1 | 26.51 | 0
19367 | 05/19/1998 | 09:00:00 PM | 1 | 23.29 | 0
19368 | 05/19/1998 | 10:00:00 PM | 1 | 21.03 | 0
19369 | 05/19/1998 | 11:00:00 PM | 1 | 19.11 | 0
19370 | 05/20/1998 | 12:00:00 AM | 1 | 17.56 | 0
19371 | 05/20/1998 | 01:00:00 AM | 1 | 16.49 | 0
19372 | 05/20/1998 | 02:00:00 AM | 1 | 15.61 | 0
19373 | 05/20/1998 | 03:00:00 AM | 1 | 14.74 | 0
19374 | 05/20/1998 | 04:00:00 AM | 1 | 14.19 | 0
19375 | 05/20/1998 | 05:00:00 AM | 1 | 13.74 | 0
19376 | 05/20/1998 | 06:00:00 AM | 1 | 13.19 | 0
19377 | 05/20/1998 | 07:00:00 AM | 1 | 13.66 | 0
19378 | 05/20/1998 | 08:00:00 AM | 1 | 16.17 | 0
19379 | 05/20/1998 | 09:00:00 AM | 1 | 18.43 | 0
19380 | 05/20/1998 | 10:00:00 AM | 1 | 19.63 | 0
19381 | 05/20/1998 | 11:00:00 AM | 1 | 20.35 | 0
19382 | 05/20/1998 | 12:00:00 PM | 1 | 21.4 | 0
19383 | 05/20/1998 | 01:00:00 PM | 1 | 22.79 | 0
19384 | 05/20/1998 | 02:00:00 PM | 1 | 23.89 | 0
19385 | 05/20/1998 | 03:00:00 PM | 1 | 25.75 | 0
19386 | 05/20/1998 | 04:00:00 PM | 1 | 27.62 | 0
19387 | 05/20/1998 | 05:00:00 PM | 1 | 27.4 | 0
19388 | 05/20/1998 | 06:00:00 PM | 1 | 28.27 | 0
19389 | 05/20/1998 | 07:00:00 PM | 1 | 28.23 | 0
19390 | 05/20/1998 | 08:00:00 PM | 1 | 24.89 | 0
19391 | 05/20/1998 | 09:00:00 PM | 1 | 21.26 | 0
19392 | 05/20/1998 | 10:00:00 PM | 1 | 18.67 | 0
19393 | 05/20/1998 | 11:00:00 PM | 1 | 16.75 | 0
19394 | 05/21/1998 | 12:00:00 AM | 1 | 15.2 | 0
19395 | 05/21/1998 | 01:00:00 AM | 1 | 13.96 | 0
19396 | 05/21/1998 | 02:00:00 AM | 1 | 12.77 | 0
19397 | 05/21/1998 | 03:00:00 AM | 1 | 11.66 | 0
19398 | 05/21/1998 | 04:00:00 AM | 1 | 10.63 | 0
19399 | 05/21/1998 | 05:00:00 AM | 1 | 9.73 | 0
19400 | 05/21/1998 | 06:00:00 AM | 1 | 8.97 | 0
19401 | 05/21/1998 | 07:00:00 AM | 1 | 9.14 | 0
19402 | 05/21/1998 | 08:00:00 AM | 1 | 11.66 | 0
19403 | 05/21/1998 | 09:00:00 AM | 1 | 15.93 | 0
19404 | 05/21/1998 | 10:00:00 AM | 1 | 19.06 | 0
19405 | 05/21/1998 | 11:00:00 AM | 1 | 22.68 | 0
19406 | 05/21/1998 | 12:00:00 PM | 1 | 27.25 | 0
19407 | 05/21/1998 | 01:00:00 PM | 1 | 26.09 | 0
19408 | 05/21/1998 | 02:00:00 PM | 1 | 25.87 | 0
19409 | 05/21/1998 | 03:00:00 PM | 1 | 24.67 | 0
19410 | 05/21/1998 | 04:00:00 PM | 1 | 24.78 | 0
19411 | 05/21/1998 | 05:00:00 PM | 1 | 24.96 | 0
19412 | 05/21/1998 | 06:00:00 PM | 1 | 24.08 | 0
19413 | 05/21/1998 | 07:00:00 PM | 1 | 22.22 | 0
19414 | 05/21/1998 | 08:00:00 PM | 1 | 19.68 | 0
19415 | 05/21/1998 | 09:00:00 PM | 1 | 16.94 | 0
19416 | 05/21/1998 | 10:00:00 PM | 1 | 15.04 | 0
19417 | 05/21/1998 | 11:00:00 PM | 1 | 13.73 | 0
19418 | 05/22/1998 | 12:00:00 AM | 1 | 12.8 | 0
19419 | 05/22/1998 | 01:00:00 AM | 1 | 11.93 | 0
19420 | 05/22/1998 | 02:00:00 AM | 1 | 10.96 | 0
19421 | 05/22/1998 | 03:00:00 AM | 1 | 10.19 | 0
19422 | 05/22/1998 | 04:00:00 AM | 1 | 9.31 | 0
19423 | 05/22/1998 | 05:00:00 AM | 1 | 8.54 | 0
19424 | 05/22/1998 | 06:00:00 AM | 1 | 7.97 | 0
19425 | 05/22/1998 | 07:00:00 AM | 1 | 8.03 | 0
19426 | 05/22/1998 | 08:00:00 AM | 1 | 10.53 | 0
19427 | 05/22/1998 | 09:00:00 AM | 1 | 15.05 | 0
19428 | 05/22/1998 | 10:00:00 AM | 1 | 20.7 | 0
19429 | 05/22/1998 | 11:00:00 AM | 1 | 26.47 | 0
19430 | 05/22/1998 | 12:00:00 PM | 1 | 31.8 | 0
19431 | 05/22/1998 | 01:00:00 PM | 1 | 36.01 | 0
19432 | 05/22/1998 | 02:00:00 PM | 1 | 39.22 | 0
19433 | 05/22/1998 | 03:00:00 PM | 1 | 41.14 | 0
19434 | 05/22/1998 | 04:00:00 PM | 1 | 41.57 | 0
19435 | 05/22/1998 | 05:00:00 PM | 1 | 40.39 | 0
19436 | 05/22/1998 | 06:00:00 PM | 1 | 37.58 | 0
19437 | 05/22/1998 | 07:00:00 PM | 1 | 33.31 | 0
19438 | 05/22/1998 | 08:00:00 PM | 1 | 29.21 | 0
19439 | 05/22/1998 | 09:00:00 PM | 1 | 25.07 | 0
19440 | 05/22/1998 | 10:00:00 PM | 1 | 22.19 | 0
19441 | 05/22/1998 | 11:00:00 PM | 1 | 20.13 | 0
19442 | 05/23/1998 | 12:00:00 AM | 1 | 18.36 | 0
19443 | 05/23/1998 | 01:00:00 AM | 1 | 16.89 | 0
19444 | 05/23/1998 | 02:00:00 AM | 1 | 15.78 | 0
18273 | 04/04/1998 | 07:00:00 AM | 1 | 1.927 | 0
18274 | 04/04/1998 | 08:00:00 AM | 1 | 5.141 | 0
18275 | 04/04/1998 | 09:00:00 AM | 1 | 10.14 | 0
18276 | 04/04/1998 | 10:00:00 AM | 1 | 15.66 | 0
18277 | 04/04/1998 | 11:00:00 AM | 1 | 20.13 | 0
18278 | 04/04/1998 | 12:00:00 PM | 1 | 21.24 | 0
18279 | 04/04/1998 | 01:00:00 PM | 1 | 21.94 | 0
18280 | 04/04/1998 | 02:00:00 PM | 1 | 23.9 | 0
18281 | 04/04/1998 | 03:00:00 PM | 1 | 19.56 | 0
18282 | 04/04/1998 | 04:00:00 PM | 1 | 18.04 | 0
18283 | 04/04/1998 | 05:00:00 PM | 1 | 15.17 | 0
18284 | 04/04/1998 | 06:00:00 PM | 1 | 12.86 | 0
18285 | 04/04/1998 | 07:00:00 PM | 1 | 10.96 | 0
18286 | 04/04/1998 | 08:00:00 PM | 1 | 9.25 | 0
18287 | 04/04/1998 | 09:00:00 PM | 1 | 8.1 | 0
18288 | 04/04/1998 | 10:00:00 PM | 1 | 7.53 | 0
18289 | 04/04/1998 | 11:00:00 PM | 1 | 7.13 | 0
18290 | 04/05/1998 | 12:00:00 AM | 1 | 6.406 | 0
18291 | 04/05/1998 | 01:00:00 AM | 1 | 5.594 | 0
18292 | 04/05/1998 | 02:00:00 AM | 1 | 5.233 | 0
18293 | 04/05/1998 | 03:00:00 AM | 1 | 4.876 | 0
18294 | 04/05/1998 | 04:00:00 AM | 1 | 4.529 | 0
18295 | 04/05/1998 | 05:00:00 AM | 1 | 4.219 | 0
18296 | 04/05/1998 | 06:00:00 AM | 1 | 3.66 | 0
18297 | 04/05/1998 | 07:00:00 AM | 1 | 3.983 | 0
18298 | 04/05/1998 | 08:00:00 AM | 1 | 6.558 | 0
18299 | 04/05/1998 | 09:00:00 AM | 1 | 9.76 | 0
18300 | 04/05/1998 | 10:00:00 AM | 1 | 10.25 | 0
18301 | 04/05/1998 | 11:00:00 AM | 1 | 6.247 | 0
18302 | 04/05/1998 | 12:00:00 PM | 1 | 11.58 | 0
18303 | 04/05/1998 | 01:00:00 PM | 1 | 17.68 | 0
18304 | 04/05/1998 | 02:00:00 PM | 1 | 17.17 | 0
18305 | 04/05/1998 | 03:00:00 PM | 1 | 13.87 | 0
18306 | 04/05/1998 | 04:00:00 PM | 1 | 16.67 | 0
18307 | 04/05/1998 | 05:00:00 PM | 1 | 15.49 | 0
18308 | 04/05/1998 | 06:00:00 PM | 1 | 13.34 | 0
18309 | 04/05/1998 | 07:00:00 PM | 1 | 10.81 | 0
18310 | 04/05/1998 | 08:00:00 PM | 1 | 9.09 | 0
18311 | 04/05/1998 | 09:00:00 PM | 1 | 8.08 | 0
18312 | 04/05/1998 | 10:00:00 PM | 1 | 7.51 | 0
18313 | 04/05/1998 | 11:00:00 PM | 1 | 6.591 | 0
18314 | 04/06/1998 | 12:00:00 AM | 1 | 5.908 | 0
18315 | 04/06/1998 | 01:00:00 AM | 1 | 5.323 | 0
18316 | 04/06/1998 | 02:00:00 AM | 1 | 4.544 | 0
18317 | 04/06/1998 | 03:00:00 AM | 1 | 4.165 | 0
18318 | 04/06/1998 | 04:00:00 AM | 1 | 4.244 | 0
18319 | 04/06/1998 | 05:00:00 AM | 1 | 4.419 | 0
18320 | 04/06/1998 | 06:00:00 AM | 1 | 4.477 | 0
18321 | 04/06/1998 | 07:00:00 AM | 1 | 4.626 | 0
18322 | 04/06/1998 | 08:00:00 AM | 1 | 5.142 | 0
18323 | 04/06/1998 | 09:00:00 AM | 1 | 6.456 | 0
18324 | 04/06/1998 | 10:00:00 AM | 1 | 9.74 | 0
18325 | 04/06/1998 | 11:00:00 AM | 1 | 13.97 | 0
18326 | 04/06/1998 | 12:00:00 PM | 1 | 19.57 | 0
18327 | 04/06/1998 | 01:00:00 PM | 1 | 22.52 | 0
18328 | 04/06/1998 | 02:00:00 PM | 1 | 24.18 | 0
18329 | 04/06/1998 | 03:00:00 PM | 1 | 22.8 | 0
18330 | 04/06/1998 | 04:00:00 PM | 1 | 21.14 | 0
18331 | 04/06/1998 | 05:00:00 PM | 1 | 19.81 | 0
18332 | 04/06/1998 | 06:00:00 PM | 1 | 16.37 | 0
18333 | 04/06/1998 | 07:00:00 PM | 1 | 12.98 | 0
18334 | 04/06/1998 | 08:00:00 PM | 1 | 10.25 | 0
18335 | 04/06/1998 | 09:00:00 PM | 1 | 8.4 | 0
18336 | 04/06/1998 | 10:00:00 PM | 1 | 6.95 | 0
18337 | 04/06/1998 | 11:00:00 PM | 1 | 5.719 | 0
18338 | 04/07/1998 | 12:00:00 AM | 1 | 4.773 | 0
18339 | 04/07/1998 | 01:00:00 AM | 1 | 4.043 | 0
12482 | 08/06/1997 | 12:00:00 AM | 1 | 31.58 | 0
12483 | 08/06/1997 | 01:00:00 AM | 1 | 29.81 | 0
12484 | 08/06/1997 | 02:00:00 AM | 1 | 28.43 | 0
12666 | 08/13/1997 | 04:00:00 PM | 1 | 51.73 | 0
12667 | 08/13/1997 | 05:00:00 PM | 1 | 50.94 | 0
12668 | 08/13/1997 | 06:00:00 PM | 1 | 48.62 | 0
12669 | 08/13/1997 | 07:00:00 PM | 1 | 44.66 | 0
12670 | 08/13/1997 | 08:00:00 PM | 1 | 40.09 | 0
12671 | 08/13/1997 | 09:00:00 PM | 1 | 36.32 | 0
27371 | 04/18/1999 | 09:00:00 AM | 1 | 20.09 | 0
27372 | 04/18/1999 | 10:00:00 AM | 1 | 25.76 | 0
27373 | 04/18/1999 | 11:00:00 AM | 1 | 30.85 | 0
27374 | 04/18/1999 | 12:00:00 PM | 1 | 34.48 | 0
27375 | 04/18/1999 | 01:00:00 PM | 1 | 38.6 | 0
27376 | 04/18/1999 | 02:00:00 PM | 1 | 40.1 | 0
27377 | 04/18/1999 | 03:00:00 PM | 1 | 39.04 | 0
27378 | 04/18/1999 | 04:00:00 PM | 1 | 36.12 | 0
27379 | 04/18/1999 | 05:00:00 PM | 1 | 32.18 | 0
27380 | 04/18/1999 | 06:00:00 PM | 1 | 28.69 | 0
27381 | 04/18/1999 | 07:00:00 PM | 1 | 26.04 | 0
27382 | 04/18/1999 | 08:00:00 PM | 1 | 23.6 | 0
27383 | 04/18/1999 | 09:00:00 PM | 1 | 21.86 | 0
27384 | 04/18/1999 | 10:00:00 PM | 1 | 20.39 | 0
27385 | 04/18/1999 | 11:00:00 PM | 1 | 18.81 | 0
27386 | 04/19/1999 | 12:00:00 AM | 1 | 17.37 | 0
27387 | 04/19/1999 | 01:00:00 AM | 1 | 16.42 | 0
27388 | 04/19/1999 | 02:00:00 AM | 1 | 15.9 | 0
27389 | 04/19/1999 | 03:00:00 AM | 1 | 15.37 | 0
27390 | 04/19/1999 | 04:00:00 AM | 1 | 14.5 | 0
27391 | 04/19/1999 | 05:00:00 AM | 1 | 13.6 | 0
27392 | 04/19/1999 | 06:00:00 AM | 1 | 13.1 | 0
27393 | 04/19/1999 | 07:00:00 AM | 1 | 13.45 | 0
27394 | 04/19/1999 | 08:00:00 AM | 1 | 14.04 | 0
27395 | 04/19/1999 | 09:00:00 AM | 1 | 15.05 | 0
27396 | 04/19/1999 | 10:00:00 AM | 1 | 17.26 | 0
27397 | 04/19/1999 | 11:00:00 AM | 1 | 21.34 | 0
27398 | 04/19/1999 | 12:00:00 PM | 1 | 29.1 | 0
27399 | 04/19/1999 | 01:00:00 PM | 1 | 34.9 | 0
27400 | 04/19/1999 | 02:00:00 PM | 1 | 35.89 | 0
27401 | 04/19/1999 | 03:00:00 PM | 1 | 33.79 | 0
27402 | 04/19/1999 | 04:00:00 PM | 1 | 34.35 | 0
27403 | 04/19/1999 | 05:00:00 PM | 1 | 32.72 | 0
27404 | 04/19/1999 | 06:00:00 PM | 1 | 28.77 | 0
27405 | 04/19/1999 | 07:00:00 PM | 1 | 25.96 | 0
27406 | 04/19/1999 | 08:00:00 PM | 1 | 22.99 | 0
27407 | 04/19/1999 | 09:00:00 PM | 1 | 21.14 | 0
27408 | 04/19/1999 | 10:00:00 PM | 1 | 19.95 | 0
27409 | 04/19/1999 | 11:00:00 PM | 1 | 18.98 | 0
27410 | 04/20/1999 | 12:00:00 AM | 1 | 17.87 | 0
27411 | 04/20/1999 | 01:00:00 AM | 1 | 16.92 | 0
27412 | 04/20/1999 | 02:00:00 AM | 1 | 16.25 | 0
27413 | 04/20/1999 | 03:00:00 AM | 1 | 15.71 | 0
27414 | 04/20/1999 | 04:00:00 AM | 1 | 15.01 | 0
27415 | 04/20/1999 | 05:00:00 AM | 1 | 14.04 | 0
27416 | 04/20/1999 | 06:00:00 AM | 1 | 13.23 | 0
27417 | 04/20/1999 | 07:00:00 AM | 1 | 13.11 | 0
27418 | 04/20/1999 | 08:00:00 AM | 1 | 16.26 | 0
27419 | 04/20/1999 | 09:00:00 AM | 1 | 21.32 | 0
27420 | 04/20/1999 | 10:00:00 AM | 1 | 26.99 | 0
27421 | 04/20/1999 | 11:00:00 AM | 1 | 31.21 | 0
27422 | 04/20/1999 | 12:00:00 PM | 1 | 35.4 | 0
27423 | 04/20/1999 | 01:00:00 PM | 1 | 38.02 | 0
27424 | 04/20/1999 | 02:00:00 PM | 1 | 39.26 | 0
27425 | 04/20/1999 | 03:00:00 PM | 1 | 37.1 | 0
27426 | 04/20/1999 | 04:00:00 PM | 1 | 36.38 | 0
27427 | 04/20/1999 | 05:00:00 PM | 1 | 34.33 | 0
27428 | 04/20/1999 | 06:00:00 PM | 1 | 30.38 | 0
27429 | 04/20/1999 | 07:00:00 PM | 1 | 26.71 | 0
27430 | 04/20/1999 | 08:00:00 PM | 1 | 23.33 | 0
27431 | 04/20/1999 | 09:00:00 PM | 1 | 20.78 | 0
27432 | 04/20/1999 | 10:00:00 PM | 1 | 19.05 | 0
27433 | 04/20/1999 | 11:00:00 PM | 1 | 17.67 | 0
27434 | 04/21/1999 | 12:00:00 AM | 1 | 16.37 | 0
27435 | 04/21/1999 | 01:00:00 AM | 1 | 15.14 | 0
27436 | 04/21/1999 | 02:00:00 AM | 1 | 14 | 0
27437 | 04/21/1999 | 03:00:00 AM | 1 | 12.94 | 0
27438 | 04/21/1999 | 04:00:00 AM | 1 | 12 | 0
27439 | 04/21/1999 | 05:00:00 AM | 1 | 11.17 | 0
27440 | 04/21/1999 | 06:00:00 AM | 1 | 10.42 | 0
27441 | 04/21/1999 | 07:00:00 AM | 1 | 10.83 | 0
27442 | 04/21/1999 | 08:00:00 AM | 1 | 14.81 | 0
27443 | 04/21/1999 | 09:00:00 AM | 1 | 21.35 | 0
27444 | 04/21/1999 | 10:00:00 AM | 1 | 24.33 | 0
27445 | 04/21/1999 | 11:00:00 AM | 1 | 25.68 | 0
27446 | 04/21/1999 | 12:00:00 PM | 1 | 29.29 | 0
27447 | 04/21/1999 | 01:00:00 PM | 1 | 27.39 | 0
27448 | 04/21/1999 | 02:00:00 PM | 1 | 26.29 | 0
27449 | 04/21/1999 | 03:00:00 PM | 1 | 25.19 | 0
27450 | 04/21/1999 | 04:00:00 PM | 1 | 24.12 | 0
27451 | 04/21/1999 | 05:00:00 PM | 1 | 24.14 | 0
27452 | 04/21/1999 | 06:00:00 PM | 1 | 23.17 | 0
27453 | 04/21/1999 | 07:00:00 PM | 1 | 20.48 | 0
27454 | 04/21/1999 | 08:00:00 PM | 1 | 18.48 | 0
27455 | 04/21/1999 | 09:00:00 PM | 1 | 17.28 | 0
27456 | 04/21/1999 | 10:00:00 PM | 1 | 16.07 | 0
27457 | 04/21/1999 | 11:00:00 PM | 1 | 15.16 | 0
27458 | 04/22/1999 | 12:00:00 AM | 1 | 14.51 | 0
27459 | 04/22/1999 | 01:00:00 AM | 1 | 13.84 | 0
27460 | 04/22/1999 | 02:00:00 AM | 1 | 13.15 | 0
27461 | 04/22/1999 | 03:00:00 AM | 1 | 12.5 | 0
27462 | 04/22/1999 | 04:00:00 AM | 1 | 11.38 | 0
27463 | 04/22/1999 | 05:00:00 AM | 1 | 10.23 | 0
27464 | 04/22/1999 | 06:00:00 AM | 1 | 9.66 | 0
27465 | 04/22/1999 | 07:00:00 AM | 1 | 9.81 | 0
27693 | 03/12/1996 | 06:00:00 AM | 2 | 6.621 | 1 | Interpolated From Next Year
27694 | 03/12/1996 | 07:00:00 AM | 2 | 5.751 | 1 | Interpolated From Next Year
27695 | 03/12/1996 | 08:00:00 AM | 2 | 5.338 | 1 | Interpolated From Next Year
27696 | 03/12/1996 | 09:00:00 AM | 2 | 6.031 | 1 | Interpolated From Next Year
27697 | 03/12/1996 | 10:00:00 AM | 2 | 7.981 | 1 | Interpolated From Next Year
27698 | 03/12/1996 | 11:00:00 AM | 2 | 10.741 | 1 | Interpolated From Next Year
27699 | 03/12/1996 | 12:00:00 PM | 2 | 13.201 | 1 | Interpolated From Next Year
27700 | 03/12/1996 | 01:00:00 PM | 2 | 15.241 | 1 | Interpolated From Next Year
27701 | 03/12/1996 | 02:00:00 PM | 2 | 16.861 | 1 | Interpolated From Next Year
27702 | 03/12/1996 | 03:00:00 PM | 2 | 17.311 | 1 | Interpolated From Next Year
27703 | 03/12/1996 | 04:00:00 PM | 2 | 16.551 | 1 | Interpolated From Next Year
27704 | 03/12/1996 | 05:00:00 PM | 2 | 16.051 | 1 | Interpolated From Next Year
27705 | 03/12/1996 | 06:00:00 PM | 2 | 15.591 | 1 | Interpolated From Next Year
27706 | 03/12/1996 | 07:00:00 PM | 2 | 14.601 | 1 | Interpolated From Next Year
27707 | 03/12/1996 | 08:00:00 PM | 2 | 13.351 | 1 | Interpolated From Next Year
27708 | 03/12/1996 | 09:00:00 PM | 2 | 12.241 | 1 | Interpolated From Next Year
27709 | 03/12/1996 | 10:00:00 PM | 2 | 11.261 | 1 | Interpolated From Next Year
27710 | 03/12/1996 | 11:00:00 PM | 2 | 10.301 | 1 | Interpolated From Next Year
27711 | 03/13/1996 | 12:00:00 AM | 2 | 9.381 | 1 | Interpolated From Next Year
27712 | 03/13/1996 | 01:00:00 AM | 2 | 8.561 | 1 | Interpolated From Next Year
27713 | 03/13/1996 | 02:00:00 AM | 2 | 7.791 | 1 | Interpolated From Next Year
27714 | 03/13/1996 | 03:00:00 AM | 2 | 7.041 | 1 | Interpolated From Next Year
27715 | 03/13/1996 | 04:00:00 AM | 2 | 6.301 | 1 | Interpolated From Next Year
27716 | 03/13/1996 | 05:00:00 AM | 2 | 5.581 | 1 | Interpolated From Next Year
27717 | 03/13/1996 | 06:00:00 AM | 2 | 4.879 | 1 | Interpolated From Next Year
27718 | 03/13/1996 | 07:00:00 AM | 2 | 4.256 | 1 | Interpolated From Next Year
27719 | 03/13/1996 | 08:00:00 AM | 2 | 4.077 | 1 | Interpolated From Next Year
27720 | 03/13/1996 | 09:00:00 AM | 2 | 5.031 | 1 | Interpolated From Next Year
27721 | 03/13/1996 | 10:00:00 AM | 2 | 6.851 | 1 | Interpolated From Next Year
27722 | 03/13/1996 | 11:00:00 AM | 2 | 9.301 | 1 | Interpolated From Next Year
27723 | 03/13/1996 | 12:00:00 PM | 2 | 12.131 | 1 | Interpolated From Next Year
27724 | 03/13/1996 | 01:00:00 PM | 2 | 14.871 | 1 | Interpolated From Next Year
27725 | 03/13/1996 | 02:00:00 PM | 2 | 17.211 | 1 | Interpolated From Next Year
27726 | 03/13/1996 | 03:00:00 PM | 2 | 18.891 | 1 | Interpolated From Next Year
27727 | 03/13/1996 | 04:00:00 PM | 2 | 19.741 | 1 | Interpolated From Next Year
27728 | 03/13/1996 | 05:00:00 PM | 2 | 19.591 | 1 | Interpolated From Next Year
27729 | 03/13/1996 | 06:00:00 PM | 2 | 18.661 | 1 | Interpolated From Next Year
27730 | 03/13/1996 | 07:00:00 PM | 2 | 17.191 | 1 | Interpolated From Next Year
27731 | 03/13/1996 | 08:00:00 PM | 2 | 15.471 | 1 | Interpolated From Next Year
27732 | 03/13/1996 | 09:00:00 PM | 2 | 13.941 | 1 | Interpolated From Next Year
14121 | 10/13/1997 | 07:00:00 AM | 1 | 4.154 | 0
14122 | 10/13/1997 | 08:00:00 AM | 1 | 3.833 | 0
14123 | 10/13/1997 | 09:00:00 AM | 1 | 5.656 | 0
14124 | 10/13/1997 | 10:00:00 AM | 1 | 10.04 | 0
14125 | 10/13/1997 | 11:00:00 AM | 1 | 15.34 | 0
14126 | 10/13/1997 | 12:00:00 PM | 1 | 20.25 | 0
14127 | 10/13/1997 | 01:00:00 PM | 1 | 24.07 | 0
14307 | 10/21/1997 | 01:00:00 AM | 1 | 11.13 | 0
14308 | 10/21/1997 | 02:00:00 AM | 1 | 10.18 | 0
14309 | 10/21/1997 | 03:00:00 AM | 1 | 9.31 | 0
14310 | 10/21/1997 | 04:00:00 AM | 1 | 8.49 | 0
14311 | 10/21/1997 | 05:00:00 AM | 1 | 7.72 | 0
14312 | 10/21/1997 | 06:00:00 AM | 1 | 7.02 | 0
30688 | 07/15/1996 | 02:00:00 AM | 2 | 32.73 | 0
30689 | 07/15/1996 | 03:00:00 AM | 2 | 31.82 | 0
30690 | 07/15/1996 | 04:00:00 AM | 2 | 30.9 | 0
30691 | 07/15/1996 | 05:00:00 AM | 2 | 30.05 | 0
30692 | 07/15/1996 | 06:00:00 AM | 2 | 29.24 | 0
30693 | 07/15/1996 | 07:00:00 AM | 2 | 28.53 | 0
30694 | 07/15/1996 | 08:00:00 AM | 2 | 28.3 | 0
30695 | 07/15/1996 | 09:00:00 AM | 2 | 29.1 | 0
30696 | 07/15/1996 | 10:00:00 AM | 2 | 30.84 | 0
30697 | 07/15/1996 | 11:00:00 AM | 2 | 33.23 | 0
30698 | 07/15/1996 | 12:00:00 PM | 2 | 35.62 | 0
30699 | 07/15/1996 | 01:00:00 PM | 2 | 37.06 | 0
30700 | 07/15/1996 | 02:00:00 PM | 2 | 39.23 | 0
30701 | 07/15/1996 | 03:00:00 PM | 2 | 41.32 | 0
30702 | 07/15/1996 | 04:00:00 PM | 2 | 42.73 | 0
30703 | 07/15/1996 | 05:00:00 PM | 2 | 43.65 | 0
30704 | 07/15/1996 | 06:00:00 PM | 2 | 43.89 | 0
30705 | 07/15/1996 | 07:00:00 PM | 2 | 43.21 | 0
30706 | 07/15/1996 | 08:00:00 PM | 2 | 41.77 | 0
30707 | 07/15/1996 | 09:00:00 PM | 2 | 39.72 | 0
30708 | 07/15/1996 | 10:00:00 PM | 2 | 37.51 | 0
30709 | 07/15/1996 | 11:00:00 PM | 2 | 35.62 | 0
30710 | 07/16/1996 | 12:00:00 AM | 2 | 34.05 | 0
30711 | 07/16/1996 | 01:00:00 AM | 2 | 32.68 | 0
30712 | 07/16/1996 | 02:00:00 AM | 2 | 31.4 | 0
30713 | 07/16/1996 | 03:00:00 AM | 2 | 30.24 | 0
30714 | 07/16/1996 | 04:00:00 AM | 2 | 29.17 | 0
30715 | 07/16/1996 | 05:00:00 AM | 2 | 28.14 | 0
30716 | 07/16/1996 | 06:00:00 AM | 2 | 27.21 | 0
30717 | 07/16/1996 | 07:00:00 AM | 2 | 26.4 | 0
30718 | 07/16/1996 | 08:00:00 AM | 2 | 26.15 | 0
30719 | 07/16/1996 | 09:00:00 AM | 2 | 26.99 | 0
30720 | 07/16/1996 | 10:00:00 AM | 2 | 28.87 | 0
30721 | 07/16/1996 | 11:00:00 AM | 2 | 31.29 | 0
30722 | 07/16/1996 | 12:00:00 PM | 2 | 34 | 0
30723 | 07/16/1996 | 01:00:00 PM | 2 | 36.63 | 0
30724 | 07/16/1996 | 02:00:00 PM | 2 | 38.96 | 0
30725 | 07/16/1996 | 03:00:00 PM | 2 | 40.9 | 0
30726 | 07/16/1996 | 04:00:00 PM | 2 | 42.36 | 0
30727 | 07/16/1996 | 05:00:00 PM | 2 | 43.17 | 0
30728 | 07/16/1996 | 06:00:00 PM | 2 | 43.27 | 0
30729 | 07/16/1996 | 07:00:00 PM | 2 | 42.62 | 0
30730 | 07/16/1996 | 08:00:00 PM | 2 | 41.25 | 0
30731 | 07/16/1996 | 09:00:00 PM | 2 | 39.28 | 0
30732 | 07/16/1996 | 10:00:00 PM | 2 | 37.14 | 0
30733 | 07/16/1996 | 11:00:00 PM | 2 | 35.3 | 0
30734 | 07/17/1996 | 12:00:00 AM | 2 | 33.76 | 0
30735 | 07/17/1996 | 01:00:00 AM | 2 | 32.4 | 0
30736 | 07/17/1996 | 02:00:00 AM | 2 | 31.23 | 0
30737 | 07/17/1996 | 03:00:00 AM | 2 | 30.17 | 0
30738 | 07/17/1996 | 04:00:00 AM | 2 | 29.24 | 0
30739 | 07/17/1996 | 05:00:00 AM | 2 | 28.37 | 0
30740 | 07/17/1996 | 06:00:00 AM | 2 | 27.47 | 0
30741 | 07/17/1996 | 07:00:00 AM | 2 | 26.6 | 0
30742 | 07/17/1996 | 08:00:00 AM | 2 | 26.25 | 0
30743 | 07/17/1996 | 09:00:00 AM | 2 | 27.02 | 0
30744 | 07/17/1996 | 10:00:00 AM | 2 | 28.87 | 0
30745 | 07/17/1996 | 11:00:00 AM | 2 | 31.33 | 0
30746 | 07/17/1996 | 12:00:00 PM | 2 | 33.92 | 0
30747 | 07/17/1996 | 01:00:00 PM | 2 | 36.36 | 0
30748 | 07/17/1996 | 02:00:00 PM | 2 | 38.41 | 0
30749 | 07/17/1996 | 03:00:00 PM | 2 | 40.03 | 0
30750 | 07/17/1996 | 04:00:00 PM | 2 | 41.03 | 0
30751 | 07/17/1996 | 05:00:00 PM | 2 | 41.43 | 0
30752 | 07/17/1996 | 06:00:00 PM | 2 | 41.2 | 0
30753 | 07/17/1996 | 07:00:00 PM | 2 | 40.32 | 0
30503 | 07/07/1996 | 09:00:00 AM | 2 | 28.05 | 0
30754 | 07/17/1996 | 08:00:00 PM | 2 | 38.84 | 0
30755 | 07/17/1996 | 09:00:00 PM | 2 | 36.89 | 0
30756 | 07/17/1996 | 10:00:00 PM | 2 | 34.86 | 0
30757 | 07/17/1996 | 11:00:00 PM | 2 | 33.11 | 0
30758 | 07/18/1996 | 12:00:00 AM | 2 | 31.61 | 0
30759 | 07/18/1996 | 01:00:00 AM | 2 | 30.31 | 0
30760 | 07/18/1996 | 02:00:00 AM | 2 | 29.22 | 0
30761 | 07/18/1996 | 03:00:00 AM | 2 | 28.27 | 0
30762 | 07/18/1996 | 04:00:00 AM | 2 | 27.38 | 0
30763 | 07/18/1996 | 05:00:00 AM | 2 | 26.48 | 0
30764 | 07/18/1996 | 06:00:00 AM | 2 | 25.59 | 0
30765 | 07/18/1996 | 07:00:00 AM | 2 | 24.78 | 0
30766 | 07/18/1996 | 08:00:00 AM | 2 | 24.48 | 0
30767 | 07/18/1996 | 09:00:00 AM | 2 | 25.31 | 0
30768 | 07/18/1996 | 10:00:00 AM | 2 | 27.2 | 0
30769 | 07/18/1996 | 11:00:00 AM | 2 | 29.69 | 0
30770 | 07/18/1996 | 12:00:00 PM | 2 | 32.36 | 0
30771 | 07/18/1996 | 01:00:00 PM | 2 | 34.74 | 0
30772 | 07/18/1996 | 02:00:00 PM | 2 | 36.9 | 0
30773 | 07/18/1996 | 03:00:00 PM | 2 | 38.78 | 0
30774 | 07/18/1996 | 04:00:00 PM | 2 | 40.22 | 0
30775 | 07/18/1996 | 05:00:00 PM | 2 | 40.86 | 0
30776 | 07/18/1996 | 06:00:00 PM | 2 | 40.84 | 0
30777 | 07/18/1996 | 07:00:00 PM | 2 | 40.17 | 0
30778 | 07/18/1996 | 08:00:00 PM | 2 | 38.78 | 0
30779 | 07/18/1996 | 09:00:00 PM | 2 | 36.8 | 0
30780 | 07/18/1996 | 10:00:00 PM | 2 | 34.69 | 0
30781 | 07/18/1996 | 11:00:00 PM | 2 | 32.82 | 0
22090 | 09/10/1998 | 08:00:00 AM | 1 | 15.07 | 0
30890 | 07/23/1996 | 12:00:00 PM | 2 | 37.19 | 0
30891 | 07/23/1996 | 01:00:00 PM | 2 | 38.13 | 0
30892 | 07/23/1996 | 02:00:00 PM | 2 | 39.35 | 0
30893 | 07/23/1996 | 03:00:00 PM | 2 | 40.56 | 0
30894 | 07/23/1996 | 04:00:00 PM | 2 | 42.07 | 0
30895 | 07/23/1996 | 05:00:00 PM | 2 | 43.77 | 0
30896 | 07/23/1996 | 06:00:00 PM | 2 | 44.11 | 0
30897 | 07/23/1996 | 07:00:00 PM | 2 | 42.71 | 0
30898 | 07/23/1996 | 08:00:00 PM | 2 | 41.11 | 0
30899 | 07/23/1996 | 09:00:00 PM | 2 | 39.49 | 0
30900 | 07/23/1996 | 10:00:00 PM | 2 | 37.92 | 0
30901 | 07/23/1996 | 11:00:00 PM | 2 | 36.59 | 0
30902 | 07/24/1996 | 12:00:00 AM | 2 | 35.48 | 0
30903 | 07/24/1996 | 01:00:00 AM | 2 | 34.46 | 0
30904 | 07/24/1996 | 02:00:00 AM | 2 | 33.46 | 0
30905 | 07/24/1996 | 03:00:00 AM | 2 | 32.42 | 0
30906 | 07/24/1996 | 04:00:00 AM | 2 | 31.46 | 0
30907 | 07/24/1996 | 05:00:00 AM | 2 | 30.55 | 0
30908 | 07/24/1996 | 06:00:00 AM | 2 | 29.72 | 0
30909 | 07/24/1996 | 07:00:00 AM | 2 | 28.99 | 0
30910 | 07/24/1996 | 08:00:00 AM | 2 | 28.69 | 0
30911 | 07/24/1996 | 09:00:00 AM | 2 | 29.38 | 0
30912 | 07/24/1996 | 10:00:00 AM | 2 | 31.17 | 0
30913 | 07/24/1996 | 11:00:00 AM | 2 | 33.76 | 0
30914 | 07/24/1996 | 12:00:00 PM | 2 | 36.77 | 0
30915 | 07/24/1996 | 01:00:00 PM | 2 | 39.71 | 0
30916 | 07/24/1996 | 02:00:00 PM | 2 | 42.47 | 0
30917 | 07/24/1996 | 03:00:00 PM | 2 | 44.92 | 0
30918 | 07/24/1996 | 04:00:00 PM | 2 | 46.49 | 0
30919 | 07/24/1996 | 05:00:00 PM | 2 | 46.54 | 0
30920 | 07/24/1996 | 06:00:00 PM | 2 | 45.89 | 0
30921 | 07/24/1996 | 07:00:00 PM | 2 | 44.11 | 0
30922 | 07/24/1996 | 08:00:00 PM | 2 | 41.84 | 0
30923 | 07/24/1996 | 09:00:00 PM | 2 | 39.81 | 0
30924 | 07/24/1996 | 10:00:00 PM | 2 | 38.06 | 0
30925 | 07/24/1996 | 11:00:00 PM | 2 | 36.55 | 0
30926 | 07/25/1996 | 12:00:00 AM | 2 | 35.22 | 0
30927 | 07/25/1996 | 01:00:00 AM | 2 | 34 | 0
30928 | 07/25/1996 | 02:00:00 AM | 2 | 32.9 | 0
30929 | 07/25/1996 | 03:00:00 AM | 2 | 31.88 | 0
30930 | 07/25/1996 | 04:00:00 AM | 2 | 30.95 | 0
30931 | 07/25/1996 | 05:00:00 AM | 2 | 30.08 | 0
30932 | 07/25/1996 | 06:00:00 AM | 2 | 29.26 | 0
30933 | 07/25/1996 | 07:00:00 AM | 2 | 28.51 | 0
30934 | 07/25/1996 | 08:00:00 AM | 2 | 28.21 | 0
30935 | 07/25/1996 | 09:00:00 AM | 2 | 28.94 | 0
30936 | 07/25/1996 | 10:00:00 AM | 2 | 30.76 | 0
30937 | 07/25/1996 | 11:00:00 AM | 2 | 33.42 | 0
30938 | 07/25/1996 | 12:00:00 PM | 2 | 36.49 | 0
30939 | 07/25/1996 | 01:00:00 PM | 2 | 39.56 | 0
30940 | 07/25/1996 | 02:00:00 PM | 2 | 42.36 | 0
30941 | 07/25/1996 | 03:00:00 PM | 2 | 44.71 | 0
30942 | 07/25/1996 | 04:00:00 PM | 2 | 46.28 | 0
30943 | 07/25/1996 | 05:00:00 PM | 2 | 46.9 | 0
30944 | 07/25/1996 | 06:00:00 PM | 2 | 46.79 | 0
30945 | 07/25/1996 | 07:00:00 PM | 2 | 45.98 | 0
30946 | 07/25/1996 | 08:00:00 PM | 2 | 44.5 | 0
30947 | 07/25/1996 | 09:00:00 PM | 2 | 42.47 | 0
30948 | 07/25/1996 | 10:00:00 PM | 2 | 40.34 | 0
30949 | 07/25/1996 | 11:00:00 PM | 2 | 38.49 | 0
30950 | 07/26/1996 | 12:00:00 AM | 2 | 36.93 | 0
30951 | 07/26/1996 | 01:00:00 AM | 2 | 35.58 | 0
30952 | 07/26/1996 | 02:00:00 AM | 2 | 34.38 | 0
30953 | 07/26/1996 | 03:00:00 AM | 2 | 33.25 | 0
30954 | 07/26/1996 | 04:00:00 AM | 2 | 32.26 | 0
30955 | 07/26/1996 | 05:00:00 AM | 2 | 31.35 | 0
30956 | 07/26/1996 | 06:00:00 AM | 2 | 30.48 | 0
30957 | 07/26/1996 | 07:00:00 AM | 2 | 29.71 | 0
15867 | 12/25/1997 | 01:00:00 AM | 1 | -1.645 | 0
15868 | 12/25/1997 | 02:00:00 AM | 1 | -1.681 | 0
15869 | 12/25/1997 | 03:00:00 AM | 1 | -1.84 | 0
15870 | 12/25/1997 | 04:00:00 AM | 1 | -2.356 | 0
15871 | 12/25/1997 | 05:00:00 AM | 1 | -2.843 | 0
15037 | 11/20/1997 | 11:00:00 AM | 1 | 11.62 | 0
15038 | 11/20/1997 | 12:00:00 PM | 1 | 15.08 | 0
15039 | 11/20/1997 | 01:00:00 PM | 1 | 17.35 | 0
15040 | 11/20/1997 | 02:00:00 PM | 1 | 18.56 | 0
15041 | 11/20/1997 | 03:00:00 PM | 1 | 17.38 | 0
15042 | 11/20/1997 | 04:00:00 PM | 1 | 15.21 | 0
15043 | 11/20/1997 | 05:00:00 PM | 1 | 13.41 | 0
15044 | 11/20/1997 | 06:00:00 PM | 1 | 10.66 | 0
11351 | 06/19/1997 | 09:00:00 PM | 1 | 35.487 | 1 | Interpolated From Previous Year
11352 | 06/19/1997 | 10:00:00 PM | 1 | 32.677 | 1 | Interpolated From Previous Year
11353 | 06/19/1997 | 11:00:00 PM | 1 | 30.667 | 1 | Interpolated From Previous Year
11354 | 06/20/1997 | 12:00:00 AM | 1 | 29.087 | 1 | Interpolated From Previous Year
11355 | 06/20/1997 | 01:00:00 AM | 1 | 27.787 | 1 | Interpolated From Previous Year
11356 | 06/20/1997 | 02:00:00 AM | 1 | 26.637 | 1 | Interpolated From Previous Year
11357 | 06/20/1997 | 03:00:00 AM | 1 | 25.717 | 1 | Interpolated From Previous Year
11358 | 06/20/1997 | 04:00:00 AM | 1 | 24.807 | 1 | Interpolated From Previous Year
11359 | 06/20/1997 | 05:00:00 AM | 1 | 23.867 | 1 | Interpolated From Previous Year
11360 | 06/20/1997 | 06:00:00 AM | 1 | 23.287 | 1 | Interpolated From Previous Year
11361 | 06/20/1997 | 07:00:00 AM | 1 | 23.127 | 1 | Interpolated From Previous Year
11362 | 06/20/1997 | 08:00:00 AM | 1 | 24.977 | 1 | Interpolated From Previous Year
11363 | 06/20/1997 | 09:00:00 AM | 1 | 29.017 | 1 | Interpolated From Previous Year
11364 | 06/20/1997 | 10:00:00 AM | 1 | 33.787 | 1 | Interpolated From Previous Year
11365 | 06/20/1997 | 11:00:00 AM | 1 | 38.687 | 1 | Interpolated From Previous Year
11366 | 06/20/1997 | 12:00:00 PM | 1 | 42.257 | 1 | Interpolated From Previous Year
11367 | 06/20/1997 | 01:00:00 PM | 1 | 45.647 | 1 | Interpolated From Previous Year
11368 | 06/20/1997 | 02:00:00 PM | 1 | 48.297 | 1 | Interpolated From Previous Year
11369 | 06/20/1997 | 03:00:00 PM | 1 | 48.927 | 1 | Interpolated From Previous Year
11370 | 06/20/1997 | 04:00:00 PM | 1 | 48.377 | 1 | Interpolated From Previous Year
11371 | 06/20/1997 | 05:00:00 PM | 1 | 47.157 | 1 | Interpolated From Previous Year
11372 | 06/20/1997 | 06:00:00 PM | 1 | 45.197 | 1 | Interpolated From Previous Year
11373 | 06/20/1997 | 07:00:00 PM | 1 | 41.747 | 1 | Interpolated From Previous Year
11374 | 06/20/1997 | 08:00:00 PM | 1 | 37.637 | 1 | Interpolated From Previous Year
11375 | 06/20/1997 | 09:00:00 PM | 1 | 33.607 | 1 | Interpolated From Previous Year
11376 | 06/20/1997 | 10:00:00 PM | 1 | 30.787 | 1 | Interpolated From Previous Year
11377 | 06/20/1997 | 11:00:00 PM | 1 | 28.707 | 1 | Interpolated From Previous Year
11378 | 06/21/1997 | 12:00:00 AM | 1 | 27.387 | 1 | Interpolated From Previous Year
11379 | 06/21/1997 | 01:00:00 AM | 1 | 26.597 | 1 | Interpolated From Previous Year
11380 | 06/21/1997 | 02:00:00 AM | 1 | 26.017 | 1 | Interpolated From Previous Year
11381 | 06/21/1997 | 03:00:00 AM | 1 | 25.437 | 1 | Interpolated From Previous Year
11382 | 06/21/1997 | 04:00:00 AM | 1 | 24.767 | 1 | Interpolated From Previous Year
11383 | 06/21/1997 | 05:00:00 AM | 1 | 23.877 | 1 | Interpolated From Previous Year
11384 | 06/21/1997 | 06:00:00 AM | 1 | 23.357 | 1 | Interpolated From Previous Year
11385 | 06/21/1997 | 07:00:00 AM | 1 | 23.287 | 1 | Interpolated From Previous Year
11386 | 06/21/1997 | 08:00:00 AM | 1 | 24.207 | 1 | Interpolated From Previous Year
11387 | 06/21/1997 | 09:00:00 AM | 1 | 26.387 | 1 | Interpolated From Previous Year
11388 | 06/21/1997 | 10:00:00 AM | 1 | 30.587 | 1 | Interpolated From Previous Year
11389 | 06/21/1997 | 11:00:00 AM | 1 | 35.047 | 1 | Interpolated From Previous Year
11390 | 06/21/1997 | 12:00:00 PM | 1 | 40.017 | 1 | Interpolated From Previous Year
11391 | 06/21/1997 | 01:00:00 PM | 1 | 43.797 | 1 | Interpolated From Previous Year
11392 | 06/21/1997 | 02:00:00 PM | 1 | 47.287 | 1 | Interpolated From Previous Year
11393 | 06/21/1997 | 03:00:00 PM | 1 | 49.217 | 1 | Interpolated From Previous Year
11394 | 06/21/1997 | 04:00:00 PM | 1 | 49.547 | 1 | Interpolated From Previous Year
11395 | 06/21/1997 | 05:00:00 PM | 1 | 48.567 | 1 | Interpolated From Previous Year
11396 | 06/21/1997 | 06:00:00 PM | 1 | 45.287 | 1 | Interpolated From Previous Year
11397 | 06/21/1997 | 07:00:00 PM | 1 | 40.627 | 1 | Interpolated From Previous Year
11398 | 06/21/1997 | 08:00:00 PM | 1 | 36.777 | 1 | Interpolated From Previous Year
11399 | 06/21/1997 | 09:00:00 PM | 1 | 32.827 | 1 | Interpolated From Previous Year
11400 | 06/21/1997 | 10:00:00 PM | 1 | 29.877 | 1 | Interpolated From Previous Year
11401 | 06/21/1997 | 11:00:00 PM | 1 | 27.887 | 1 | Interpolated From Previous Year
11402 | 06/22/1997 | 12:00:00 AM | 1 | 26.227 | 1 | Interpolated From Previous Year
12588 | 08/10/1997 | 10:00:00 AM | 1 | 29.16 | 0
12589 | 08/10/1997 | 11:00:00 AM | 1 | 34.83 | 0
12590 | 08/10/1997 | 12:00:00 PM | 1 | 39.98 | 0
12591 | 08/10/1997 | 01:00:00 PM | 1 | 44.16 | 0
12592 | 08/10/1997 | 02:00:00 PM | 1 | 47.4 | 0
12593 | 08/10/1997 | 03:00:00 PM | 1 | 49.77 | 0
12594 | 08/10/1997 | 04:00:00 PM | 1 | 50.22 | 0
12595 | 08/10/1997 | 05:00:00 PM | 1 | 49.29 | 0
12596 | 08/10/1997 | 06:00:00 PM | 1 | 46.43 | 0
12597 | 08/10/1997 | 07:00:00 PM | 1 | 42.64 | 0
12598 | 08/10/1997 | 08:00:00 PM | 1 | 38.34 | 0
12599 | 08/10/1997 | 09:00:00 PM | 1 | 34.19 | 0
12600 | 08/10/1997 | 10:00:00 PM | 1 | 31.29 | 0
12601 | 08/10/1997 | 11:00:00 PM | 1 | 29.15 | 0
12602 | 08/11/1997 | 12:00:00 AM | 1 | 27.42 | 0
12603 | 08/11/1997 | 01:00:00 AM | 1 | 26.04 | 0
12604 | 08/11/1997 | 02:00:00 AM | 1 | 24.94 | 0
12605 | 08/11/1997 | 03:00:00 AM | 1 | 23.83 | 0
12606 | 08/11/1997 | 04:00:00 AM | 1 | 22.81 | 0
12607 | 08/11/1997 | 05:00:00 AM | 1 | 21.86 | 0
12608 | 08/11/1997 | 06:00:00 AM | 1 | 20.99 | 0
12609 | 08/11/1997 | 07:00:00 AM | 1 | 20.31 | 0
12610 | 08/11/1997 | 08:00:00 AM | 1 | 21.39 | 0
12611 | 08/11/1997 | 09:00:00 AM | 1 | 24.97 | 0
12612 | 08/11/1997 | 10:00:00 AM | 1 | 30.33 | 0
12613 | 08/11/1997 | 11:00:00 AM | 1 | 35.99 | 0
12614 | 08/11/1997 | 12:00:00 PM | 1 | 41.07 | 0
12615 | 08/11/1997 | 01:00:00 PM | 1 | 45.37 | 0
12616 | 08/11/1997 | 02:00:00 PM | 1 | 48.65 | 0
12617 | 08/11/1997 | 03:00:00 PM | 1 | 50.74 | 0
12618 | 08/11/1997 | 04:00:00 PM | 1 | 50.73 | 0
12619 | 08/11/1997 | 05:00:00 PM | 1 | 48.87 | 0
12620 | 08/11/1997 | 06:00:00 PM | 1 | 45.45 | 0
12621 | 08/11/1997 | 07:00:00 PM | 1 | 40.59 | 0
12622 | 08/11/1997 | 08:00:00 PM | 1 | 36.86 | 0
12623 | 08/11/1997 | 09:00:00 PM | 1 | 33.76 | 0
12624 | 08/11/1997 | 10:00:00 PM | 1 | 31.35 | 0
12625 | 08/11/1997 | 11:00:00 PM | 1 | 29.52 | 0
12626 | 08/12/1997 | 12:00:00 AM | 1 | 28.13 | 0
12627 | 08/12/1997 | 01:00:00 AM | 1 | 26.73 | 0
12628 | 08/12/1997 | 02:00:00 AM | 1 | 25.29 | 0
12629 | 08/12/1997 | 03:00:00 AM | 1 | 24.03 | 0
12630 | 08/12/1997 | 04:00:00 AM | 1 | 22.92 | 0
12631 | 08/12/1997 | 05:00:00 AM | 1 | 21.9 | 0
12632 | 08/12/1997 | 06:00:00 AM | 1 | 20.92 | 0
12633 | 08/12/1997 | 07:00:00 AM | 1 | 20.16 | 0
12634 | 08/12/1997 | 08:00:00 AM | 1 | 21.15 | 0
12635 | 08/12/1997 | 09:00:00 AM | 1 | 24.96 | 0
12636 | 08/12/1997 | 10:00:00 AM | 1 | 30.44 | 0
12637 | 08/12/1997 | 11:00:00 AM | 1 | 36.14 | 0
12638 | 08/12/1997 | 12:00:00 PM | 1 | 40.96 | 0
12639 | 08/12/1997 | 01:00:00 PM | 1 | 44.95 | 0
12640 | 08/12/1997 | 02:00:00 PM | 1 | 47.92 | 0
12641 | 08/12/1997 | 03:00:00 PM | 1 | 49.97 | 0
12642 | 08/12/1997 | 04:00:00 PM | 1 | 50.81 | 0
12643 | 08/12/1997 | 05:00:00 PM | 1 | 49.88 | 0
12644 | 08/12/1997 | 06:00:00 PM | 1 | 45.02 | 0
12645 | 08/12/1997 | 07:00:00 PM | 1 | 40.99 | 0
12646 | 08/12/1997 | 08:00:00 PM | 1 | 37.65 | 0
12647 | 08/12/1997 | 09:00:00 PM | 1 | 34.29 | 0
12648 | 08/12/1997 | 10:00:00 PM | 1 | 31.55 | 0
12649 | 08/12/1997 | 11:00:00 PM | 1 | 29.39 | 0
12650 | 08/13/1997 | 12:00:00 AM | 1 | 27.72 | 0
12651 | 08/13/1997 | 01:00:00 AM | 1 | 26.37 | 0
12652 | 08/13/1997 | 02:00:00 AM | 1 | 25.21 | 0
12653 | 08/13/1997 | 03:00:00 AM | 1 | 24.17 | 0
12654 | 08/13/1997 | 04:00:00 AM | 1 | 23.26 | 0
12655 | 08/13/1997 | 05:00:00 AM | 1 | 22.36 | 0
12656 | 08/13/1997 | 06:00:00 AM | 1 | 21.52 | 0
12657 | 08/13/1997 | 07:00:00 AM | 1 | 20.83 | 0
11013 | 06/05/1997 | 07:00:00 PM | 1 | 47.477 | 1 | Interpolated From Previous Year
11014 | 06/05/1997 | 08:00:00 PM | 1 | 43.267 | 1 | Interpolated From Previous Year
11015 | 06/05/1997 | 09:00:00 PM | 1 | 39.107 | 1 | Interpolated From Previous Year
11016 | 06/05/1997 | 10:00:00 PM | 1 | 35.727 | 1 | Interpolated From Previous Year
11446 | 06/23/1997 | 08:00:00 PM | 1 | 35.587 | 1 | Interpolated From Previous Year
11447 | 06/23/1997 | 09:00:00 PM | 1 | 32.437 | 1 | Interpolated From Previous Year
11448 | 06/23/1997 | 10:00:00 PM | 1 | 30.077 | 1 | Interpolated From Previous Year
21042 | 07/28/1998 | 04:00:00 PM | 1 | 50.38 | 0
21043 | 07/28/1998 | 05:00:00 PM | 1 | 50.98 | 0
21044 | 07/28/1998 | 06:00:00 PM | 1 | 49.23 | 0
21045 | 07/28/1998 | 07:00:00 PM | 1 | 45.85 | 0
21046 | 07/28/1998 | 08:00:00 PM | 1 | 41.95 | 0
21047 | 07/28/1998 | 09:00:00 PM | 1 | 37.8 | 0
21048 | 07/28/1998 | 10:00:00 PM | 1 | 34.92 | 0
21049 | 07/28/1998 | 11:00:00 PM | 1 | 32.57 | 0
21050 | 07/29/1998 | 12:00:00 AM | 1 | 30.6 | 0
21051 | 07/29/1998 | 01:00:00 AM | 1 | 29.01 | 0
21052 | 07/29/1998 | 02:00:00 AM | 1 | 27.67 | 0
21053 | 07/29/1998 | 03:00:00 AM | 1 | 26.47 | 0
21054 | 07/29/1998 | 04:00:00 AM | 1 | 25.39 | 0
21055 | 07/29/1998 | 05:00:00 AM | 1 | 24.45 | 0
21056 | 07/29/1998 | 06:00:00 AM | 1 | 23.54 | 0
21057 | 07/29/1998 | 07:00:00 AM | 1 | 23.06 | 0
21058 | 07/29/1998 | 08:00:00 AM | 1 | 24.65 | 0
21059 | 07/29/1998 | 09:00:00 AM | 1 | 28.67 | 0
21060 | 07/29/1998 | 10:00:00 AM | 1 | 33.97 | 0
21061 | 07/29/1998 | 11:00:00 AM | 1 | 39.54 | 0
21062 | 07/29/1998 | 12:00:00 PM | 1 | 44.59 | 0
21063 | 07/29/1998 | 01:00:00 PM | 1 | 48.81 | 0
21064 | 07/29/1998 | 02:00:00 PM | 1 | 52.13 | 0
21065 | 07/29/1998 | 03:00:00 PM | 1 | 46.13 | 0
21066 | 07/29/1998 | 04:00:00 PM | 1 | 40.52 | 0
21067 | 07/29/1998 | 05:00:00 PM | 1 | 43.67 | 0
21068 | 07/29/1998 | 06:00:00 PM | 1 | 45.4 | 0
21069 | 07/29/1998 | 07:00:00 PM | 1 | 42.26 | 0
21070 | 07/29/1998 | 08:00:00 PM | 1 | 38.21 | 0
21071 | 07/29/1998 | 09:00:00 PM | 1 | 34.36 | 0
21072 | 07/29/1998 | 10:00:00 PM | 1 | 31.33 | 0
21073 | 07/29/1998 | 11:00:00 PM | 1 | 29.17 | 0
21074 | 07/30/1998 | 12:00:00 AM | 1 | 27.55 | 0
21075 | 07/30/1998 | 01:00:00 AM | 1 | 26.16 | 0
21076 | 07/30/1998 | 02:00:00 AM | 1 | 24.87 | 0
21077 | 07/30/1998 | 03:00:00 AM | 1 | 23.64 | 0
21078 | 07/30/1998 | 04:00:00 AM | 1 | 22.7 | 0
21079 | 07/30/1998 | 05:00:00 AM | 1 | 22.03 | 0
21080 | 07/30/1998 | 06:00:00 AM | 1 | 21.31 | 0
21081 | 07/30/1998 | 07:00:00 AM | 1 | 20.94 | 0
21082 | 07/30/1998 | 08:00:00 AM | 1 | 22.6 | 0
21083 | 07/30/1998 | 09:00:00 AM | 1 | 26.43 | 0
21084 | 07/30/1998 | 10:00:00 AM | 1 | 31.21 | 0
21085 | 07/30/1998 | 11:00:00 AM | 1 | 36.61 | 0
21086 | 07/30/1998 | 12:00:00 PM | 1 | 41.83 | 0
21087 | 07/30/1998 | 01:00:00 PM | 1 | 46.23 | 0
21088 | 07/30/1998 | 02:00:00 PM | 1 | 49.37 | 0
21089 | 07/30/1998 | 03:00:00 PM | 1 | 47.21 | 0
21090 | 07/30/1998 | 04:00:00 PM | 1 | 41.12 | 0
21091 | 07/30/1998 | 05:00:00 PM | 1 | 37.53 | 0
21092 | 07/30/1998 | 06:00:00 PM | 1 | 30.52 | 0
21093 | 07/30/1998 | 07:00:00 PM | 1 | 27.51 | 0
21094 | 07/30/1998 | 08:00:00 PM | 1 | 26.37 | 0
21095 | 07/30/1998 | 09:00:00 PM | 1 | 25.21 | 0
21096 | 07/30/1998 | 10:00:00 PM | 1 | 24.01 | 0
21097 | 07/30/1998 | 11:00:00 PM | 1 | 22.93 | 0
21098 | 07/31/1998 | 12:00:00 AM | 1 | 21.88 | 0
21099 | 07/31/1998 | 01:00:00 AM | 1 | 20.92 | 0
21100 | 07/31/1998 | 02:00:00 AM | 1 | 20.14 | 0
21101 | 07/31/1998 | 03:00:00 AM | 1 | 19.61 | 0
21102 | 07/31/1998 | 04:00:00 AM | 1 | 19.2 | 0
21103 | 07/31/1998 | 05:00:00 AM | 1 | 18.77 | 0
21104 | 07/31/1998 | 06:00:00 AM | 1 | 18.25 | 0
21105 | 07/31/1998 | 07:00:00 AM | 1 | 18.21 | 0
21106 | 07/31/1998 | 08:00:00 AM | 1 | 19.99 | 0
21107 | 07/31/1998 | 09:00:00 AM | 1 | 23.66 | 0
21108 | 07/31/1998 | 10:00:00 AM | 1 | 28.46 | 0
21109 | 07/31/1998 | 11:00:00 AM | 1 | 33.79 | 0
21110 | 07/31/1998 | 12:00:00 PM | 1 | 39.13 | 0
21111 | 07/31/1998 | 01:00:00 PM | 1 | 43.78 | 0
21112 | 07/31/1998 | 02:00:00 PM | 1 | 47.16 | 0
21113 | 07/31/1998 | 03:00:00 PM | 1 | 49.27 | 0
21114 | 07/31/1998 | 04:00:00 PM | 1 | 48.39 | 0
21115 | 07/31/1998 | 05:00:00 PM | 1 | 44.28 | 0
21116 | 07/31/1998 | 06:00:00 PM | 1 | 42.23 | 0
21117 | 07/31/1998 | 07:00:00 PM | 1 | 39.11 | 0
21118 | 07/31/1998 | 08:00:00 PM | 1 | 35.33 | 0
21119 | 07/31/1998 | 09:00:00 PM | 1 | 31.74 | 0
21120 | 07/31/1998 | 10:00:00 PM | 1 | 29.28 | 0
21121 | 07/31/1998 | 11:00:00 PM | 1 | 27.48 | 0
21122 | 08/01/1998 | 12:00:00 AM | 1 | 26 | 0
21123 | 08/01/1998 | 01:00:00 AM | 1 | 24.68 | 0
21124 | 08/01/1998 | 02:00:00 AM | 1 | 23.5 | 0
21125 | 08/01/1998 | 03:00:00 AM | 1 | 22.39 | 0
21126 | 08/01/1998 | 04:00:00 AM | 1 | 21.39 | 0
21127 | 08/01/1998 | 05:00:00 AM | 1 | 20.53 | 0
21128 | 08/01/1998 | 06:00:00 AM | 1 | 19.79 | 0
21129 | 08/01/1998 | 07:00:00 AM | 1 | 19.4 | 0
21130 | 08/01/1998 | 08:00:00 AM | 1 | 21.08 | 0
21131 | 08/01/1998 | 09:00:00 AM | 1 | 25.21 | 0
21132 | 08/01/1998 | 10:00:00 AM | 1 | 30.59 | 0
21133 | 08/01/1998 | 11:00:00 AM | 1 | 36.21 | 0
21134 | 08/01/1998 | 12:00:00 PM | 1 | 41.4 | 0
21135 | 08/01/1998 | 01:00:00 PM | 1 | 45.72 | 0
21136 | 08/01/1998 | 02:00:00 PM | 1 | 49.14 | 0
21137 | 08/01/1998 | 03:00:00 PM | 1 | 51.2 | 0
21138 | 08/01/1998 | 04:00:00 PM | 1 | 51.75 | 0
21139 | 08/01/1998 | 05:00:00 PM | 1 | 50.76 | 0
28842 | 04/29/1996 | 04:00:00 AM | 2 | 14.99 | 0
28843 | 04/29/1996 | 05:00:00 AM | 2 | 14.09 | 0
28844 | 04/29/1996 | 06:00:00 AM | 2 | 13.26 | 0
28845 | 04/29/1996 | 07:00:00 AM | 2 | 12.51 | 0
28846 | 04/29/1996 | 08:00:00 AM | 2 | 12.14 | 0
28847 | 04/29/1996 | 09:00:00 AM | 2 | 12.97 | 0
28848 | 04/29/1996 | 10:00:00 AM | 2 | 15.11 | 0
28849 | 04/29/1996 | 11:00:00 AM | 2 | 18.18 | 0
28850 | 04/29/1996 | 12:00:00 PM | 2 | 21.65 | 0
28851 | 04/29/1996 | 01:00:00 PM | 2 | 25.09 | 0
28852 | 04/29/1996 | 02:00:00 PM | 2 | 28.29 | 0
28853 | 04/29/1996 | 03:00:00 PM | 2 | 31.1 | 0
28854 | 04/29/1996 | 04:00:00 PM | 2 | 33.22 | 0
28855 | 04/29/1996 | 05:00:00 PM | 2 | 34.48 | 0
28856 | 04/29/1996 | 06:00:00 PM | 2 | 34.74 | 0
28857 | 04/29/1996 | 07:00:00 PM | 2 | 33.88 | 0
28858 | 04/29/1996 | 08:00:00 PM | 2 | 32.13 | 0
28859 | 04/29/1996 | 09:00:00 PM | 2 | 29.88 | 0
28860 | 04/29/1996 | 10:00:00 PM | 2 | 27.64 | 0
28861 | 04/29/1996 | 11:00:00 PM | 2 | 25.65 | 0
28862 | 04/30/1996 | 12:00:00 AM | 2 | 23.91 | 0
28863 | 04/30/1996 | 01:00:00 AM | 2 | 22.39 | 0
28864 | 04/30/1996 | 02:00:00 AM | 2 | 21.1 | 0
28865 | 04/30/1996 | 03:00:00 AM | 2 | 19.99 | 0
28866 | 04/30/1996 | 04:00:00 AM | 2 | 19 | 0
28867 | 04/30/1996 | 05:00:00 AM | 2 | 18.1 | 0
28868 | 04/30/1996 | 06:00:00 AM | 2 | 17.27 | 0
28869 | 04/30/1996 | 07:00:00 AM | 2 | 16.52 | 0
28870 | 04/30/1996 | 08:00:00 AM | 2 | 16.18 | 0
28871 | 04/30/1996 | 09:00:00 AM | 2 | 16.99 | 0
28872 | 04/30/1996 | 10:00:00 AM | 2 | 18.95 | 0
28873 | 04/30/1996 | 11:00:00 AM | 2 | 21.81 | 0
28874 | 04/30/1996 | 12:00:00 PM | 2 | 25.08 | 0
28875 | 04/30/1996 | 01:00:00 PM | 2 | 28.23 | 0
28876 | 04/30/1996 | 02:00:00 PM | 2 | 30.97 | 0
28877 | 04/30/1996 | 03:00:00 PM | 2 | 33.01 | 0
28878 | 04/30/1996 | 04:00:00 PM | 2 | 34.31 | 0
28879 | 04/30/1996 | 05:00:00 PM | 2 | 34.83 | 0
28880 | 04/30/1996 | 06:00:00 PM | 2 | 34.58 | 0
28881 | 04/30/1996 | 07:00:00 PM | 2 | 33.72 | 0
28882 | 04/30/1996 | 08:00:00 PM | 2 | 32.18 | 0
28883 | 04/30/1996 | 09:00:00 PM | 2 | 30.09 | 0
28884 | 04/30/1996 | 10:00:00 PM | 2 | 28.03 | 0
28885 | 04/30/1996 | 11:00:00 PM | 2 | 26.22 | 0
28886 | 05/01/1996 | 12:00:00 AM | 2 | 24.65 | 0
28887 | 05/01/1996 | 01:00:00 AM | 2 | 23.31 | 0
28888 | 05/01/1996 | 02:00:00 AM | 2 | 22.14 | 0
28889 | 05/01/1996 | 03:00:00 AM | 2 | 21.05 | 0
28890 | 05/01/1996 | 04:00:00 AM | 2 | 20.08 | 0
28891 | 05/01/1996 | 05:00:00 AM | 2 | 19.19 | 0
28892 | 05/01/1996 | 06:00:00 AM | 2 | 18.32 | 0
28893 | 05/01/1996 | 07:00:00 AM | 2 | 17.51 | 0
28894 | 05/01/1996 | 08:00:00 AM | 2 | 17.14 | 0
28895 | 05/01/1996 | 09:00:00 AM | 2 | 17.91 | 0
28896 | 05/01/1996 | 10:00:00 AM | 2 | 19.93 | 0
28897 | 05/01/1996 | 11:00:00 AM | 2 | 22.8 | 0
28898 | 05/01/1996 | 12:00:00 PM | 2 | 25.96 | 0
28899 | 05/01/1996 | 01:00:00 PM | 2 | 28.79 | 0
28900 | 05/01/1996 | 02:00:00 PM | 2 | 31.22 | 0
28901 | 05/01/1996 | 03:00:00 PM | 2 | 33.23 | 0
28902 | 05/01/1996 | 04:00:00 PM | 2 | 34.72 | 0
28903 | 05/01/1996 | 05:00:00 PM | 2 | 35.47 | 0
28904 | 05/01/1996 | 06:00:00 PM | 2 | 35.26 | 0
28905 | 05/01/1996 | 07:00:00 PM | 2 | 33.92 | 0
28906 | 05/01/1996 | 08:00:00 PM | 2 | 32.15 | 0
28907 | 05/01/1996 | 09:00:00 PM | 2 | 30.15 | 0
28908 | 05/01/1996 | 10:00:00 PM | 2 | 28.17 | 0
28909 | 05/01/1996 | 11:00:00 PM | 2 | 26.51 | 0
28910 | 05/02/1996 | 12:00:00 AM | 2 | 25.06 | 0
20832 | 07/19/1998 | 10:00:00 PM | 1 | 32.84 | 1 | Estimated From Previous Year
21204 | 08/04/1998 | 10:00:00 AM | 1 | 31.835 | 1 | Estimated From Previous Year
21205 | 08/04/1998 | 11:00:00 AM | 1 | 37.665 | 1 | Estimated From Previous Year
21206 | 08/04/1998 | 12:00:00 PM | 1 | 42.905 | 1 | Estimated From Previous Year
21207 | 08/04/1998 | 01:00:00 PM | 1 | 47.075 | 1 | Estimated From Previous Year
32025 | 09/08/1996 | 07:00:00 PM | 2 | 37.22 | 0
32026 | 09/08/1996 | 08:00:00 PM | 2 | 35.63 | 0
32027 | 09/08/1996 | 09:00:00 PM | 2 | 33.67 | 0
32028 | 09/08/1996 | 10:00:00 PM | 2 | 31.96 | 0
32029 | 09/08/1996 | 11:00:00 PM | 2 | 30.48 | 0
32030 | 09/09/1996 | 12:00:00 AM | 2 | 29.18 | 0
32031 | 09/09/1996 | 01:00:00 AM | 2 | 28.06 | 0
32032 | 09/09/1996 | 02:00:00 AM | 2 | 27.03 | 0
32033 | 09/09/1996 | 03:00:00 AM | 2 | 26.07 | 0
32034 | 09/09/1996 | 04:00:00 AM | 2 | 25.15 | 0
32035 | 09/09/1996 | 05:00:00 AM | 2 | 24.26 | 0
32036 | 09/09/1996 | 06:00:00 AM | 2 | 23.42 | 0
32037 | 09/09/1996 | 07:00:00 AM | 2 | 22.63 | 0
32038 | 09/09/1996 | 08:00:00 AM | 2 | 21.99 | 0
32039 | 09/09/1996 | 09:00:00 AM | 2 | 22.11 | 0
32040 | 09/09/1996 | 10:00:00 AM | 2 | 23.43 | 0
32041 | 09/09/1996 | 11:00:00 AM | 2 | 25.76 | 0
32042 | 09/09/1996 | 12:00:00 PM | 2 | 28.65 | 0
32043 | 09/09/1996 | 01:00:00 PM | 2 | 31.63 | 0
32044 | 09/09/1996 | 02:00:00 PM | 2 | 34.22 | 0
32045 | 09/09/1996 | 03:00:00 PM | 2 | 36.49 | 0
32046 | 09/09/1996 | 04:00:00 PM | 2 | 38.1 | 0
32047 | 09/09/1996 | 05:00:00 PM | 2 | 39.01 | 0
32048 | 09/09/1996 | 06:00:00 PM | 2 | 38.87 | 0
32049 | 09/09/1996 | 07:00:00 PM | 2 | 37.79 | 0
32050 | 09/09/1996 | 08:00:00 PM | 2 | 35.97 | 0
32051 | 09/09/1996 | 09:00:00 PM | 2 | 34.28 | 0
32052 | 09/09/1996 | 10:00:00 PM | 2 | 32.88 | 0
32053 | 09/09/1996 | 11:00:00 PM | 2 | 31.7 | 0
32054 | 09/10/1996 | 12:00:00 AM | 2 | 30.7 | 0
32055 | 09/10/1996 | 01:00:00 AM | 2 | 29.88 | 0
32056 | 09/10/1996 | 02:00:00 AM | 2 | 29.18 | 0
32057 | 09/10/1996 | 03:00:00 AM | 2 | 28.57 | 0
32058 | 09/10/1996 | 04:00:00 AM | 2 | 27.92 | 0
32059 | 09/10/1996 | 05:00:00 AM | 2 | 27.18 | 0
32060 | 09/10/1996 | 06:00:00 AM | 2 | 26.31 | 0
32061 | 09/10/1996 | 07:00:00 AM | 2 | 25.45 | 0
32062 | 09/10/1996 | 08:00:00 AM | 2 | 24.82 | 0
32063 | 09/10/1996 | 09:00:00 AM | 2 | 24.88 | 0
32064 | 09/10/1996 | 10:00:00 AM | 2 | 25.97 | 0
32065 | 09/10/1996 | 11:00:00 AM | 2 | 28.02 | 0
32066 | 09/10/1996 | 12:00:00 PM | 2 | 30.7 | 0
32067 | 09/10/1996 | 01:00:00 PM | 2 | 33.5 | 0
32068 | 09/10/1996 | 02:00:00 PM | 2 | 36 | 0
32069 | 09/10/1996 | 03:00:00 PM | 2 | 38.09 | 0
32070 | 09/10/1996 | 04:00:00 PM | 2 | 39.58 | 0
32071 | 09/10/1996 | 05:00:00 PM | 2 | 40.02 | 0
32072 | 09/10/1996 | 06:00:00 PM | 2 | 39.19 | 0
32073 | 09/10/1996 | 07:00:00 PM | 2 | 38.04 | 0
32074 | 09/10/1996 | 08:00:00 PM | 2 | 36.48 | 0
32075 | 09/10/1996 | 09:00:00 PM | 2 | 34.59 | 0
32076 | 09/10/1996 | 10:00:00 PM | 2 | 32.96 | 0
32077 | 09/10/1996 | 11:00:00 PM | 2 | 31.56 | 0
32078 | 09/11/1996 | 12:00:00 AM | 2 | 30.3 | 0
32079 | 09/11/1996 | 01:00:00 AM | 2 | 29.23 | 0
32080 | 09/11/1996 | 02:00:00 AM | 2 | 28.25 | 0
32081 | 09/11/1996 | 03:00:00 AM | 2 | 27.37 | 0
32082 | 09/11/1996 | 04:00:00 AM | 2 | 26.55 | 0
32083 | 09/11/1996 | 05:00:00 AM | 2 | 25.74 | 0
32084 | 09/11/1996 | 06:00:00 AM | 2 | 24.94 | 0
32085 | 09/11/1996 | 07:00:00 AM | 2 | 24.2 | 0
32086 | 09/11/1996 | 08:00:00 AM | 2 | 23.61 | 0
32087 | 09/11/1996 | 09:00:00 AM | 2 | 23.59 | 0
32088 | 09/11/1996 | 10:00:00 AM | 2 | 24.66 | 0
32089 | 09/11/1996 | 11:00:00 AM | 2 | 26.54 | 0
32090 | 09/11/1996 | 12:00:00 PM | 2 | 29.3 | 0
32091 | 09/11/1996 | 01:00:00 PM | 2 | 32.31 | 0
32092 | 09/11/1996 | 02:00:00 PM | 2 | 35.06 | 0
32093 | 09/11/1996 | 03:00:00 PM | 2 | 37.29 | 0
32094 | 09/11/1996 | 04:00:00 PM | 2 | 38.7 | 0
32095 | 09/11/1996 | 05:00:00 PM | 2 | 39.07 | 0
32096 | 09/11/1996 | 06:00:00 PM | 2 | 38.57 | 0
32097 | 09/11/1996 | 07:00:00 PM | 2 | 37.33 | 0
32098 | 09/11/1996 | 08:00:00 PM | 2 | 35.48 | 0
32099 | 09/11/1996 | 09:00:00 PM | 2 | 33.51 | 0
32100 | 09/11/1996 | 10:00:00 PM | 2 | 31.86 | 0
32101 | 09/11/1996 | 11:00:00 PM | 2 | 30.38 | 0
32102 | 09/12/1996 | 12:00:00 AM | 2 | 29.01 | 0
32103 | 09/12/1996 | 01:00:00 AM | 2 | 27.75 | 0
32104 | 09/12/1996 | 02:00:00 AM | 2 | 26.63 | 0
32105 | 09/12/1996 | 03:00:00 AM | 2 | 25.59 | 0
32106 | 09/12/1996 | 04:00:00 AM | 2 | 24.57 | 0
32107 | 09/12/1996 | 05:00:00 AM | 2 | 23.59 | 0
32108 | 09/12/1996 | 06:00:00 AM | 2 | 22.62 | 0
32109 | 09/12/1996 | 07:00:00 AM | 2 | 21.7 | 0
32110 | 09/12/1996 | 08:00:00 AM | 2 | 20.92 | 0
32111 | 09/12/1996 | 09:00:00 AM | 2 | 20.93 | 0
32112 | 09/12/1996 | 10:00:00 AM | 2 | 22.28 | 0
32113 | 09/12/1996 | 11:00:00 AM | 2 | 24.67 | 0
32114 | 09/12/1996 | 12:00:00 PM | 2 | 27.59 | 0
32115 | 09/12/1996 | 01:00:00 PM | 2 | 30.57 | 0
32116 | 09/12/1996 | 02:00:00 PM | 2 | 32.81 | 0
32117 | 09/12/1996 | 03:00:00 PM | 2 | 34.4 | 0
32118 | 09/12/1996 | 04:00:00 PM | 2 | 35.36 | 0
32119 | 09/12/1996 | 05:00:00 PM | 2 | 35.57 | 0
32120 | 09/12/1996 | 06:00:00 PM | 2 | 35.06 | 0
32121 | 09/12/1996 | 07:00:00 PM | 2 | 33.83 | 0
32122 | 09/12/1996 | 08:00:00 PM | 2 | 32.09 | 0
32123 | 09/12/1996 | 09:00:00 PM | 2 | 30.18 | 0
32505 | 09/28/1996 | 07:00:00 PM | 2 | 31.34 | 0
32506 | 09/28/1996 | 08:00:00 PM | 2 | 29.64 | 0
32507 | 09/28/1996 | 09:00:00 PM | 2 | 27.79 | 0
32508 | 09/28/1996 | 10:00:00 PM | 2 | 26.09 | 0
32509 | 09/28/1996 | 11:00:00 PM | 2 | 24.64 | 0
32510 | 09/29/1996 | 12:00:00 AM | 2 | 23.36 | 0
32511 | 09/29/1996 | 01:00:00 AM | 2 | 22.22 | 0
32512 | 09/29/1996 | 02:00:00 AM | 2 | 21.24 | 0
32513 | 09/29/1996 | 03:00:00 AM | 2 | 20.35 | 0
32514 | 09/29/1996 | 04:00:00 AM | 2 | 19.52 | 0
32515 | 09/29/1996 | 05:00:00 AM | 2 | 18.77 | 0
32516 | 09/29/1996 | 06:00:00 AM | 2 | 18.09 | 0
32517 | 09/29/1996 | 07:00:00 AM | 2 | 17.46 | 0
32518 | 09/29/1996 | 08:00:00 AM | 2 | 16.9 | 0
32519 | 09/29/1996 | 09:00:00 AM | 2 | 16.88 | 0
32520 | 09/29/1996 | 10:00:00 AM | 2 | 18.06 | 0
32521 | 09/29/1996 | 11:00:00 AM | 2 | 20.25 | 0
32522 | 09/29/1996 | 12:00:00 PM | 2 | 23.09 | 0
32523 | 09/29/1996 | 01:00:00 PM | 2 | 26.12 | 0
32524 | 09/29/1996 | 02:00:00 PM | 2 | 28.81 | 0
32525 | 09/29/1996 | 03:00:00 PM | 2 | 31.04 | 0
32526 | 09/29/1996 | 04:00:00 PM | 2 | 32.63 | 0
32527 | 09/29/1996 | 05:00:00 PM | 2 | 33.43 | 0
32528 | 09/29/1996 | 06:00:00 PM | 2 | 33.29 | 0
32529 | 09/29/1996 | 07:00:00 PM | 2 | 32.19 | 0
32530 | 09/29/1996 | 08:00:00 PM | 2 | 30.51 | 0
32531 | 09/29/1996 | 09:00:00 PM | 2 | 28.8 | 0
32532 | 09/29/1996 | 10:00:00 PM | 2 | 27.33 | 0
32533 | 09/29/1996 | 11:00:00 PM | 2 | 26 | 0
32534 | 09/30/1996 | 12:00:00 AM | 2 | 24.87 | 0
32535 | 09/30/1996 | 01:00:00 AM | 2 | 23.89 | 0
32536 | 09/30/1996 | 02:00:00 AM | 2 | 22.97 | 0
32537 | 09/30/1996 | 03:00:00 AM | 2 | 22.15 | 0
32538 | 09/30/1996 | 04:00:00 AM | 2 | 21.41 | 0
32539 | 09/30/1996 | 05:00:00 AM | 2 | 20.74 | 0
32540 | 09/30/1996 | 06:00:00 AM | 2 | 20.2 | 0
32541 | 09/30/1996 | 07:00:00 AM | 2 | 19.75 | 0
32542 | 09/30/1996 | 08:00:00 AM | 2 | 19.36 | 0
32543 | 09/30/1996 | 09:00:00 AM | 2 | 19.36 | 0
32544 | 09/30/1996 | 10:00:00 AM | 2 | 20.11 | 0
32545 | 09/30/1996 | 11:00:00 AM | 2 | 21.98 | 0
32546 | 09/30/1996 | 12:00:00 PM | 2 | 24.78 | 0
32547 | 09/30/1996 | 01:00:00 PM | 2 | 27.57 | 0
32548 | 09/30/1996 | 02:00:00 PM | 2 | 30.47 | 0
32549 | 09/30/1996 | 03:00:00 PM | 2 | 32.97 | 0
32550 | 09/30/1996 | 04:00:00 PM | 2 | 34.51 | 0
32551 | 09/30/1996 | 05:00:00 PM | 2 | 34.46 | 0
32552 | 09/30/1996 | 06:00:00 PM | 2 | 34.23 | 0
32553 | 09/30/1996 | 07:00:00 PM | 2 | 33.7 | 0
32554 | 09/30/1996 | 08:00:00 PM | 2 | 32.17 | 0
32555 | 09/30/1996 | 09:00:00 PM | 2 | 30.26 | 0
32556 | 09/30/1996 | 10:00:00 PM | 2 | 27.78 | 0
32557 | 09/30/1996 | 11:00:00 PM | 2 | 25.97 | 0
32558 | 10/01/1996 | 12:00:00 AM | 2 | 24.56 | 0
32559 | 10/01/1996 | 01:00:00 AM | 2 | 23.62 | 0
32560 | 10/01/1996 | 02:00:00 AM | 2 | 22.87 | 0
32561 | 10/01/1996 | 03:00:00 AM | 2 | 22.15 | 0
32562 | 10/01/1996 | 04:00:00 AM | 2 | 21.56 | 0
32563 | 10/01/1996 | 05:00:00 AM | 2 | 21.06 | 0
32564 | 10/01/1996 | 06:00:00 AM | 2 | 20.63 | 0
32565 | 10/01/1996 | 07:00:00 AM | 2 | 20.16 | 0
32566 | 10/01/1996 | 08:00:00 AM | 2 | 19.7 | 0
32567 | 10/01/1996 | 09:00:00 AM | 2 | 19.37 | 0
32568 | 10/01/1996 | 10:00:00 AM | 2 | 19.49 | 0
32569 | 10/01/1996 | 11:00:00 AM | 2 | 20.85 | 0
32570 | 10/01/1996 | 12:00:00 PM | 2 | 23.43 | 0
32571 | 10/01/1996 | 01:00:00 PM | 2 | 26.41 | 0
32572 | 10/01/1996 | 02:00:00 PM | 2 | 29.08 | 0
32573 | 10/01/1996 | 03:00:00 PM | 2 | 31.23 | 0
29012 | 05/06/1996 | 06:00:00 AM | 2 | 15.65 | 0
29013 | 05/06/1996 | 07:00:00 AM | 2 | 14.92 | 0
29014 | 05/06/1996 | 08:00:00 AM | 2 | 14.69 | 0
32194 | 09/15/1996 | 08:00:00 PM | 2 | 26.82 | 0
32195 | 09/15/1996 | 09:00:00 PM | 2 | 25.34 | 0
32196 | 09/15/1996 | 10:00:00 PM | 2 | 23.9 | 0
32197 | 09/15/1996 | 11:00:00 PM | 2 | 22.67 | 0
32198 | 09/16/1996 | 12:00:00 AM | 2 | 21.64 | 0
32199 | 09/16/1996 | 01:00:00 AM | 2 | 20.7 | 0
29300 | 05/18/1996 | 06:00:00 AM | 2 | 16.16 | 0
29301 | 05/18/1996 | 07:00:00 AM | 2 | 15.83 | 0
29302 | 05/18/1996 | 08:00:00 AM | 2 | 15.77 | 0
29303 | 05/18/1996 | 09:00:00 AM | 2 | 16.09 | 0
29304 | 05/18/1996 | 10:00:00 AM | 2 | 17.17 | 0
29305 | 05/18/1996 | 11:00:00 AM | 2 | 19.21 | 0
29306 | 05/18/1996 | 12:00:00 PM | 2 | 21.08 | 0
29307 | 05/18/1996 | 01:00:00 PM | 2 | 23.34 | 0
29308 | 05/18/1996 | 02:00:00 PM | 2 | 25.47 | 0
29309 | 05/18/1996 | 03:00:00 PM | 2 | 26.93 | 0
29310 | 05/18/1996 | 04:00:00 PM | 2 | 28.04 | 0
29311 | 05/18/1996 | 05:00:00 PM | 2 | 28.32 | 0
29312 | 05/18/1996 | 06:00:00 PM | 2 | 27.7 | 0
29313 | 05/18/1996 | 07:00:00 PM | 2 | 26.26 | 0
29314 | 05/18/1996 | 08:00:00 PM | 2 | 24.58 | 0
29315 | 05/18/1996 | 09:00:00 PM | 2 | 22.91 | 0
29316 | 05/18/1996 | 10:00:00 PM | 2 | 21.3 | 0
29317 | 05/18/1996 | 11:00:00 PM | 2 | 20.02 | 0
29318 | 05/19/1996 | 12:00:00 AM | 2 | 18.98 | 0
29319 | 05/19/1996 | 01:00:00 AM | 2 | 18.07 | 0
29320 | 05/19/1996 | 02:00:00 AM | 2 | 17.24 | 0
29321 | 05/19/1996 | 03:00:00 AM | 2 | 16.48 | 0
29322 | 05/19/1996 | 04:00:00 AM | 2 | 15.78 | 0
29323 | 05/19/1996 | 05:00:00 AM | 2 | 15.13 | 0
29324 | 05/19/1996 | 06:00:00 AM | 2 | 14.56 | 0
29325 | 05/19/1996 | 07:00:00 AM | 2 | 14.14 | 0
29326 | 05/19/1996 | 08:00:00 AM | 2 | 14.35 | 0
29327 | 05/19/1996 | 09:00:00 AM | 2 | 15.51 | 0
29328 | 05/19/1996 | 10:00:00 AM | 2 | 17.36 | 0
29329 | 05/19/1996 | 11:00:00 AM | 2 | 19.59 | 0
29330 | 05/19/1996 | 12:00:00 PM | 2 | 22.13 | 0
29331 | 05/19/1996 | 01:00:00 PM | 2 | 24.11 | 0
29332 | 05/19/1996 | 02:00:00 PM | 2 | 25.95 | 0
32438 | 09/26/1996 | 12:00:00 AM | 2 | 23.22 | 0
32439 | 09/26/1996 | 01:00:00 AM | 2 | 22.21 | 0
32440 | 09/26/1996 | 02:00:00 AM | 2 | 21.26 | 0
32441 | 09/26/1996 | 03:00:00 AM | 2 | 20.31 | 0
32442 | 09/26/1996 | 04:00:00 AM | 2 | 19.41 | 0
32443 | 09/26/1996 | 05:00:00 AM | 2 | 18.57 | 0
32444 | 09/26/1996 | 06:00:00 AM | 2 | 17.8 | 0
32445 | 09/26/1996 | 07:00:00 AM | 2 | 17.07 | 0
32446 | 09/26/1996 | 08:00:00 AM | 2 | 16.45 | 0
32447 | 09/26/1996 | 09:00:00 AM | 2 | 16.32 | 0
32448 | 09/26/1996 | 10:00:00 AM | 2 | 17.41 | 0
32449 | 09/26/1996 | 11:00:00 AM | 2 | 19.58 | 0
32450 | 09/26/1996 | 12:00:00 PM | 2 | 22.26 | 0
32451 | 09/26/1996 | 01:00:00 PM | 2 | 24.85 | 0
32452 | 09/26/1996 | 02:00:00 PM | 2 | 27.26 | 0
32453 | 09/26/1996 | 03:00:00 PM | 2 | 29.34 | 0
32454 | 09/26/1996 | 04:00:00 PM | 2 | 30.78 | 0
32455 | 09/26/1996 | 05:00:00 PM | 2 | 31.49 | 0
32456 | 09/26/1996 | 06:00:00 PM | 2 | 31.27 | 0
32457 | 09/26/1996 | 07:00:00 PM | 2 | 30.06 | 0
32458 | 09/26/1996 | 08:00:00 PM | 2 | 28.24 | 0
32459 | 09/26/1996 | 09:00:00 PM | 2 | 26.43 | 0
32460 | 09/26/1996 | 10:00:00 PM | 2 | 24.88 | 0
32461 | 09/26/1996 | 11:00:00 PM | 2 | 23.51 | 0
32462 | 09/27/1996 | 12:00:00 AM | 2 | 22.32 | 0
32463 | 09/27/1996 | 01:00:00 AM | 2 | 21.25 | 0
32464 | 09/27/1996 | 02:00:00 AM | 2 | 20.21 | 0
32465 | 09/27/1996 | 03:00:00 AM | 2 | 19.25 | 0
32466 | 09/27/1996 | 04:00:00 AM | 2 | 18.38 | 0
32467 | 09/27/1996 | 05:00:00 AM | 2 | 17.56 | 0
32468 | 09/27/1996 | 06:00:00 AM | 2 | 16.79 | 0
32469 | 09/27/1996 | 07:00:00 AM | 2 | 16.08 | 0
32470 | 09/27/1996 | 08:00:00 AM | 2 | 15.5 | 0
32471 | 09/27/1996 | 09:00:00 AM | 2 | 15.52 | 0
32472 | 09/27/1996 | 10:00:00 AM | 2 | 16.76 | 0
32473 | 09/27/1996 | 11:00:00 AM | 2 | 19.02 | 0
32474 | 09/27/1996 | 12:00:00 PM | 2 | 21.75 | 0
32475 | 09/27/1996 | 01:00:00 PM | 2 | 24.47 | 0
32476 | 09/27/1996 | 02:00:00 PM | 2 | 26.96 | 0
32477 | 09/27/1996 | 03:00:00 PM | 2 | 29.05 | 0
32478 | 09/27/1996 | 04:00:00 PM | 2 | 30.59 | 0
32479 | 09/27/1996 | 05:00:00 PM | 2 | 31.39 | 0
32480 | 09/27/1996 | 06:00:00 PM | 2 | 31.27 | 0
32481 | 09/27/1996 | 07:00:00 PM | 2 | 30.24 | 0
32482 | 09/27/1996 | 08:00:00 PM | 2 | 28.54 | 0
32483 | 09/27/1996 | 09:00:00 PM | 2 | 26.74 | 0
32484 | 09/27/1996 | 10:00:00 PM | 2 | 25.12 | 0
32485 | 09/27/1996 | 11:00:00 PM | 2 | 23.72 | 0
32486 | 09/28/1996 | 12:00:00 AM | 2 | 22.49 | 0
32487 | 09/28/1996 | 01:00:00 AM | 2 | 21.42 | 0
32488 | 09/28/1996 | 02:00:00 AM | 2 | 20.47 | 0
32489 | 09/28/1996 | 03:00:00 AM | 2 | 19.6 | 0
32490 | 09/28/1996 | 04:00:00 AM | 2 | 18.78 | 0
32491 | 09/28/1996 | 05:00:00 AM | 2 | 18.02 | 0
32492 | 09/28/1996 | 06:00:00 AM | 2 | 17.34 | 0
32493 | 09/28/1996 | 07:00:00 AM | 2 | 16.71 | 0
32494 | 09/28/1996 | 08:00:00 AM | 2 | 16.18 | 0
32495 | 09/28/1996 | 09:00:00 AM | 2 | 16.21 | 0
32496 | 09/28/1996 | 10:00:00 AM | 2 | 17.42 | 0
32497 | 09/28/1996 | 11:00:00 AM | 2 | 19.66 | 0
32498 | 09/28/1996 | 12:00:00 PM | 2 | 22.46 | 0
32499 | 09/28/1996 | 01:00:00 PM | 2 | 25.39 | 0
32500 | 09/28/1996 | 02:00:00 PM | 2 | 28.03 | 0
32501 | 09/28/1996 | 03:00:00 PM | 2 | 30.24 | 0
32502 | 09/28/1996 | 04:00:00 PM | 2 | 31.76 | 0
32503 | 09/28/1996 | 05:00:00 PM | 2 | 32.43 | 0
32504 | 09/28/1996 | 06:00:00 PM | 2 | 32.33 | 0
32885 | 10/14/1996 | 03:00:00 PM | 2 | 26.26 | 0
32886 | 10/14/1996 | 04:00:00 PM | 2 | 27.59 | 0
32887 | 10/14/1996 | 05:00:00 PM | 2 | 28.12 | 0
32888 | 10/14/1996 | 06:00:00 PM | 2 | 27.57 | 0
32889 | 10/14/1996 | 07:00:00 PM | 2 | 26.26 | 0
32890 | 10/14/1996 | 08:00:00 PM | 2 | 24.57 | 0
32891 | 10/14/1996 | 09:00:00 PM | 2 | 22.95 | 0
32892 | 10/14/1996 | 10:00:00 PM | 2 | 21.52 | 0
32893 | 10/14/1996 | 11:00:00 PM | 2 | 20.27 | 0
32894 | 10/15/1996 | 12:00:00 AM | 2 | 19.16 | 0
32895 | 10/15/1996 | 01:00:00 AM | 2 | 18.17 | 0
32896 | 10/15/1996 | 02:00:00 AM | 2 | 17.29 | 0
32897 | 10/15/1996 | 03:00:00 AM | 2 | 16.49 | 0
32898 | 10/15/1996 | 04:00:00 AM | 2 | 15.74 | 0
32899 | 10/15/1996 | 05:00:00 AM | 2 | 15.05 | 0
32900 | 10/15/1996 | 06:00:00 AM | 2 | 14.4 | 0
32901 | 10/15/1996 | 07:00:00 AM | 2 | 13.79 | 0
32902 | 10/15/1996 | 08:00:00 AM | 2 | 13.25 | 0
32903 | 10/15/1996 | 09:00:00 AM | 2 | 13.07 | 0
32904 | 10/15/1996 | 10:00:00 AM | 2 | 13.97 | 0
32905 | 10/15/1996 | 11:00:00 AM | 2 | 15.99 | 0
32906 | 10/15/1996 | 12:00:00 PM | 2 | 18.69 | 0
32907 | 10/15/1996 | 01:00:00 PM | 2 | 21.51 | 0
32908 | 10/15/1996 | 02:00:00 PM | 2 | 23.96 | 0
32909 | 10/15/1996 | 03:00:00 PM | 2 | 25.76 | 0
32910 | 10/15/1996 | 04:00:00 PM | 2 | 26.7 | 0
32911 | 10/15/1996 | 05:00:00 PM | 2 | 26.87 | 0
32912 | 10/15/1996 | 06:00:00 PM | 2 | 26.23 | 0
32913 | 10/15/1996 | 07:00:00 PM | 2 | 24.84 | 0
32914 | 10/15/1996 | 08:00:00 PM | 2 | 23.21 | 0
32915 | 10/15/1996 | 09:00:00 PM | 2 | 21.83 | 0
32916 | 10/15/1996 | 10:00:00 PM | 2 | 20.68 | 0
32917 | 10/15/1996 | 11:00:00 PM | 2 | 19.68 | 0
32918 | 10/16/1996 | 12:00:00 AM | 2 | 18.74 | 0
32919 | 10/16/1996 | 01:00:00 AM | 2 | 17.84 | 0
32920 | 10/16/1996 | 02:00:00 AM | 2 | 16.98 | 0
32921 | 10/16/1996 | 03:00:00 AM | 2 | 16.18 | 0
32922 | 10/16/1996 | 04:00:00 AM | 2 | 15.48 | 0
32923 | 10/16/1996 | 05:00:00 AM | 2 | 14.83 | 0
32924 | 10/16/1996 | 06:00:00 AM | 2 | 14.13 | 0
32925 | 10/16/1996 | 07:00:00 AM | 2 | 13.43 | 0
32926 | 10/16/1996 | 08:00:00 AM | 2 | 12.79 | 0
32927 | 10/16/1996 | 09:00:00 AM | 2 | 12.49 | 0
32928 | 10/16/1996 | 10:00:00 AM | 2 | 13.2 | 0
32929 | 10/16/1996 | 11:00:00 AM | 2 | 14.88 | 0
32930 | 10/16/1996 | 12:00:00 PM | 2 | 17.23 | 0
32931 | 10/16/1996 | 01:00:00 PM | 2 | 19.4 | 0
32932 | 10/16/1996 | 02:00:00 PM | 2 | 21.33 | 0
32933 | 10/16/1996 | 03:00:00 PM | 2 | 22.9 | 0
32934 | 10/16/1996 | 04:00:00 PM | 2 | 23.75 | 0
32935 | 10/16/1996 | 05:00:00 PM | 2 | 23.8 | 0
32936 | 10/16/1996 | 06:00:00 PM | 2 | 23.07 | 0
32937 | 10/16/1996 | 07:00:00 PM | 2 | 21.7 | 0
32938 | 10/16/1996 | 08:00:00 PM | 2 | 20.13 | 0
32939 | 10/16/1996 | 09:00:00 PM | 2 | 18.72 | 0
32940 | 10/16/1996 | 10:00:00 PM | 2 | 17.48 | 0
32941 | 10/16/1996 | 11:00:00 PM | 2 | 16.4 | 0
32942 | 10/17/1996 | 12:00:00 AM | 2 | 15.45 | 0
32943 | 10/17/1996 | 01:00:00 AM | 2 | 14.53 | 0
32944 | 10/17/1996 | 02:00:00 AM | 2 | 13.67 | 0
32945 | 10/17/1996 | 03:00:00 AM | 2 | 12.85 | 0
32946 | 10/17/1996 | 04:00:00 AM | 2 | 12.07 | 0
32947 | 10/17/1996 | 05:00:00 AM | 2 | 11.32 | 0
32948 | 10/17/1996 | 06:00:00 AM | 2 | 10.63 | 0
32949 | 10/17/1996 | 07:00:00 AM | 2 | 9.99 | 0
32950 | 10/17/1996 | 08:00:00 AM | 2 | 9.44 | 0
32951 | 10/17/1996 | 09:00:00 AM | 2 | 9.27 | 0
32952 | 10/17/1996 | 10:00:00 AM | 2 | 10.03 | 0
29393 | 05/22/1996 | 03:00:00 AM | 2 | 19.42 | 0
29394 | 05/22/1996 | 04:00:00 AM | 2 | 18.67 | 0
29395 | 05/22/1996 | 05:00:00 AM | 2 | 18.01 | 0
32577 | 10/01/1996 | 07:00:00 PM | 2 | 31.82 | 0
32578 | 10/01/1996 | 08:00:00 PM | 2 | 30.31 | 0
32579 | 10/01/1996 | 09:00:00 PM | 2 | 28.74 | 0
32580 | 10/01/1996 | 10:00:00 PM | 2 | 27.28 | 0
32581 | 10/01/1996 | 11:00:00 PM | 2 | 26.07 | 0
32582 | 10/02/1996 | 12:00:00 AM | 2 | 25.21 | 0
32963 | 10/17/1996 | 09:00:00 PM | 2 | 18.73 | 0
32964 | 10/17/1996 | 10:00:00 PM | 2 | 17.44 | 0
32965 | 10/17/1996 | 11:00:00 PM | 2 | 16.32 | 0
32966 | 10/18/1996 | 12:00:00 AM | 2 | 15.32 | 0
32967 | 10/18/1996 | 01:00:00 AM | 2 | 14.48 | 0
32968 | 10/18/1996 | 02:00:00 AM | 2 | 13.72 | 0
32969 | 10/18/1996 | 03:00:00 AM | 2 | 13.03 | 0
32970 | 10/18/1996 | 04:00:00 AM | 2 | 12.37 | 0
32971 | 10/18/1996 | 05:00:00 AM | 2 | 11.78 | 0
32972 | 10/18/1996 | 06:00:00 AM | 2 | 11.25 | 0
32973 | 10/18/1996 | 07:00:00 AM | 2 | 10.76 | 0
32974 | 10/18/1996 | 08:00:00 AM | 2 | 10.32 | 0
32975 | 10/18/1996 | 09:00:00 AM | 2 | 10.25 | 0
32976 | 10/18/1996 | 10:00:00 AM | 2 | 11.38 | 0
32977 | 10/18/1996 | 11:00:00 AM | 2 | 12.67 | 0
32978 | 10/18/1996 | 12:00:00 PM | 2 | 14.4 | 0
32979 | 10/18/1996 | 01:00:00 PM | 2 | 16.2 | 0
32980 | 10/18/1996 | 02:00:00 PM | 2 | 18.4 | 0
32981 | 10/18/1996 | 03:00:00 PM | 2 | 20.3 | 0
32982 | 10/18/1996 | 04:00:00 PM | 2 | 21.28 | 0
32983 | 10/18/1996 | 05:00:00 PM | 2 | 21.14 | 0
32984 | 10/18/1996 | 06:00:00 PM | 2 | 20.52 | 0
32985 | 10/18/1996 | 07:00:00 PM | 2 | 19.32 | 0
32986 | 10/18/1996 | 08:00:00 PM | 2 | 18.06 | 0
32987 | 10/18/1996 | 09:00:00 PM | 2 | 17.07 | 0
32988 | 10/18/1996 | 10:00:00 PM | 2 | 16.3 | 0
32989 | 10/18/1996 | 11:00:00 PM | 2 | 15.72 | 0
32990 | 10/19/1996 | 12:00:00 AM | 2 | 15.23 | 0
32991 | 10/19/1996 | 01:00:00 AM | 2 | 14.79 | 0
32992 | 10/19/1996 | 02:00:00 AM | 2 | 14.37 | 0
32993 | 10/19/1996 | 03:00:00 AM | 2 | 13.88 | 0
32994 | 10/19/1996 | 04:00:00 AM | 2 | 13.26 | 0
32995 | 10/19/1996 | 05:00:00 AM | 2 | 12.61 | 0
32996 | 10/19/1996 | 06:00:00 AM | 2 | 11.96 | 0
32997 | 10/19/1996 | 07:00:00 AM | 2 | 11.3 | 0
32998 | 10/19/1996 | 08:00:00 AM | 2 | 10.74 | 0
32999 | 10/19/1996 | 09:00:00 AM | 2 | 10.45 | 0
33000 | 10/19/1996 | 10:00:00 AM | 2 | 11.13 | 0
33001 | 10/19/1996 | 11:00:00 AM | 2 | 12.66 | 0
33002 | 10/19/1996 | 12:00:00 PM | 2 | 14.4 | 0
33003 | 10/19/1996 | 01:00:00 PM | 2 | 16.4 | 0
33004 | 10/19/1996 | 02:00:00 PM | 2 | 17.83 | 0
33005 | 10/19/1996 | 03:00:00 PM | 2 | 19.3 | 0
33006 | 10/19/1996 | 04:00:00 PM | 2 | 19.95 | 0
33007 | 10/19/1996 | 05:00:00 PM | 2 | 19.38 | 0
33008 | 10/19/1996 | 06:00:00 PM | 2 | 18.43 | 0
33009 | 10/19/1996 | 07:00:00 PM | 2 | 17.3 | 0
33010 | 10/19/1996 | 08:00:00 PM | 2 | 15.94 | 0
33011 | 10/19/1996 | 09:00:00 PM | 2 | 14.72 | 0
33012 | 10/19/1996 | 10:00:00 PM | 2 | 13.57 | 0
33013 | 10/19/1996 | 11:00:00 PM | 2 | 12.52 | 0
33014 | 10/20/1996 | 12:00:00 AM | 2 | 11.6 | 0
33015 | 10/20/1996 | 01:00:00 AM | 2 | 10.72 | 0
33016 | 10/20/1996 | 02:00:00 AM | 2 | 9.89 | 0
33017 | 10/20/1996 | 03:00:00 AM | 2 | 9.14 | 0
33018 | 10/20/1996 | 04:00:00 AM | 2 | 8.41 | 0
33019 | 10/20/1996 | 05:00:00 AM | 2 | 7.72 | 0
33020 | 10/20/1996 | 06:00:00 AM | 2 | 7.12 | 0
33021 | 10/20/1996 | 07:00:00 AM | 2 | 6.535 | 0
33022 | 10/20/1996 | 08:00:00 AM | 2 | 5.964 | 0
33023 | 10/20/1996 | 09:00:00 AM | 2 | 5.682 | 0
33024 | 10/20/1996 | 10:00:00 AM | 2 | 6.463 | 0
33025 | 10/20/1996 | 11:00:00 AM | 2 | 8.37 | 0
33026 | 10/20/1996 | 12:00:00 PM | 2 | 10.8 | 0
33027 | 10/20/1996 | 01:00:00 PM | 2 | 13.03 | 0
33028 | 10/20/1996 | 02:00:00 PM | 2 | 15.37 | 0
33029 | 10/20/1996 | 03:00:00 PM | 2 | 17.27 | 0
33030 | 10/20/1996 | 04:00:00 PM | 2 | 18.51 | 0
33031 | 10/20/1996 | 05:00:00 PM | 2 | 18.89 | 0
33032 | 10/20/1996 | 06:00:00 PM | 2 | 18.33 | 0
33033 | 10/20/1996 | 07:00:00 PM | 2 | 16.94 | 0
33034 | 10/20/1996 | 08:00:00 PM | 2 | 15.28 | 0
33035 | 10/20/1996 | 09:00:00 PM | 2 | 13.83 | 0
33036 | 10/20/1996 | 10:00:00 PM | 2 | 12.58 | 0
33037 | 10/20/1996 | 11:00:00 PM | 2 | 11.52 | 0
33038 | 10/21/1996 | 12:00:00 AM | 2 | 10.61 | 0
33039 | 10/21/1996 | 01:00:00 AM | 2 | 9.81 | 0
33040 | 10/21/1996 | 02:00:00 AM | 2 | 9.05 | 0
33041 | 10/21/1996 | 03:00:00 AM | 2 | 8.32 | 0
33042 | 10/21/1996 | 04:00:00 AM | 2 | 7.6 | 0
33043 | 10/21/1996 | 05:00:00 AM | 2 | 6.866 | 0
33044 | 10/21/1996 | 06:00:00 AM | 2 | 6.177 | 0
33045 | 10/21/1996 | 07:00:00 AM | 2 | 5.529 | 0
33046 | 10/21/1996 | 08:00:00 AM | 2 | 4.95 | 0
33047 | 10/21/1996 | 09:00:00 AM | 2 | 4.736 | 0
33048 | 10/21/1996 | 10:00:00 AM | 2 | 5.606 | 0
33049 | 10/21/1996 | 11:00:00 AM | 2 | 7.56 | 0
33050 | 10/21/1996 | 12:00:00 PM | 2 | 10.09 | 0
33051 | 10/21/1996 | 01:00:00 PM | 2 | 12.7 | 0
33052 | 10/21/1996 | 02:00:00 PM | 2 | 15.09 | 0
33053 | 10/21/1996 | 03:00:00 PM | 2 | 16.94 | 0
33054 | 10/21/1996 | 04:00:00 PM | 2 | 18.13 | 0
33055 | 10/21/1996 | 05:00:00 PM | 2 | 18.46 | 0
33056 | 10/21/1996 | 06:00:00 PM | 2 | 18 | 0
33057 | 10/21/1996 | 07:00:00 PM | 2 | 16.75 | 0
33058 | 10/21/1996 | 08:00:00 PM | 2 | 15.14 | 0
33059 | 10/21/1996 | 09:00:00 PM | 2 | 13.67 | 0
33060 | 10/21/1996 | 10:00:00 PM | 2 | 12.36 | 0
20963 | 07/25/1998 | 09:00:00 AM | 1 | 27.15 | 0
20964 | 07/25/1998 | 10:00:00 AM | 1 | 32.31 | 0
20965 | 07/25/1998 | 11:00:00 AM | 1 | 37.79 | 0
20966 | 07/25/1998 | 12:00:00 PM | 1 | 42.78 | 0
20967 | 07/25/1998 | 01:00:00 PM | 1 | 46.95 | 0
20968 | 07/25/1998 | 02:00:00 PM | 1 | 49.99 | 0
20969 | 07/25/1998 | 03:00:00 PM | 1 | 51.83 | 0
20970 | 07/25/1998 | 04:00:00 PM | 1 | 52.13 | 0
20971 | 07/25/1998 | 05:00:00 PM | 1 | 51.07 | 0
20972 | 07/25/1998 | 06:00:00 PM | 1 | 49 | 0
20973 | 07/25/1998 | 07:00:00 PM | 1 | 45.86 | 0
20974 | 07/25/1998 | 08:00:00 PM | 1 | 41.67 | 0
20975 | 07/25/1998 | 09:00:00 PM | 1 | 37.35 | 0
20976 | 07/25/1998 | 10:00:00 PM | 1 | 34.24 | 0
20977 | 07/25/1998 | 11:00:00 PM | 1 | 31.87 | 0
20978 | 07/26/1998 | 12:00:00 AM | 1 | 30.03 | 0
20979 | 07/26/1998 | 01:00:00 AM | 1 | 28.46 | 0
20980 | 07/26/1998 | 02:00:00 AM | 1 | 26.92 | 0
20981 | 07/26/1998 | 03:00:00 AM | 1 | 25.74 | 0
20982 | 07/26/1998 | 04:00:00 AM | 1 | 24.71 | 0
20983 | 07/26/1998 | 05:00:00 AM | 1 | 23.91 | 0
20984 | 07/26/1998 | 06:00:00 AM | 1 | 23.03 | 0
20985 | 07/26/1998 | 07:00:00 AM | 1 | 22.62 | 0
20986 | 07/26/1998 | 08:00:00 AM | 1 | 24.4 | 0
20987 | 07/26/1998 | 09:00:00 AM | 1 | 28.51 | 0
20988 | 07/26/1998 | 10:00:00 AM | 1 | 33.86 | 0
20989 | 07/26/1998 | 11:00:00 AM | 1 | 39.45 | 0
20990 | 07/26/1998 | 12:00:00 PM | 1 | 44.6 | 0
20991 | 07/26/1998 | 01:00:00 PM | 1 | 48.62 | 0
20992 | 07/26/1998 | 02:00:00 PM | 1 | 51.39 | 0
20993 | 07/26/1998 | 03:00:00 PM | 1 | 51.93 | 0
20994 | 07/26/1998 | 04:00:00 PM | 1 | 42.58 | 0
20995 | 07/26/1998 | 05:00:00 PM | 1 | 37.37 | 0
20996 | 07/26/1998 | 06:00:00 PM | 1 | 37.12 | 0
20997 | 07/26/1998 | 07:00:00 PM | 1 | 36.65 | 0
20998 | 07/26/1998 | 08:00:00 PM | 1 | 34.57 | 0
20999 | 07/26/1998 | 09:00:00 PM | 1 | 32.39 | 0
21000 | 07/26/1998 | 10:00:00 PM | 1 | 30.45 | 0
21001 | 07/26/1998 | 11:00:00 PM | 1 | 29.37 | 0
21002 | 07/27/1998 | 12:00:00 AM | 1 | 28.03 | 0
21003 | 07/27/1998 | 01:00:00 AM | 1 | 26.59 | 0
21004 | 07/27/1998 | 02:00:00 AM | 1 | 25.34 | 0
21005 | 07/27/1998 | 03:00:00 AM | 1 | 24.18 | 0
21006 | 07/27/1998 | 04:00:00 AM | 1 | 23.24 | 0
21007 | 07/27/1998 | 05:00:00 AM | 1 | 22.41 | 0
21008 | 07/27/1998 | 06:00:00 AM | 1 | 21.57 | 0
21009 | 07/27/1998 | 07:00:00 AM | 1 | 21.2 | 0
21010 | 07/27/1998 | 08:00:00 AM | 1 | 23.03 | 0
21011 | 07/27/1998 | 09:00:00 AM | 1 | 27.24 | 0
21012 | 07/27/1998 | 10:00:00 AM | 1 | 32.55 | 0
21013 | 07/27/1998 | 11:00:00 AM | 1 | 38.22 | 0
21014 | 07/27/1998 | 12:00:00 PM | 1 | 43.68 | 0
21015 | 07/27/1998 | 01:00:00 PM | 1 | 48.15 | 0
21016 | 07/27/1998 | 02:00:00 PM | 1 | 50.02 | 0
21017 | 07/27/1998 | 03:00:00 PM | 1 | 50.67 | 0
21018 | 07/27/1998 | 04:00:00 PM | 1 | 52.59 | 0
21019 | 07/27/1998 | 05:00:00 PM | 1 | 52.7 | 0
21020 | 07/27/1998 | 06:00:00 PM | 1 | 51.55 | 0
21021 | 07/27/1998 | 07:00:00 PM | 1 | 46.83 | 0
21022 | 07/27/1998 | 08:00:00 PM | 1 | 36.59 | 0
21023 | 07/27/1998 | 09:00:00 PM | 1 | 34.48 | 0
21024 | 07/27/1998 | 10:00:00 PM | 1 | 33.07 | 0
21025 | 07/27/1998 | 11:00:00 PM | 1 | 31.47 | 0
21026 | 07/28/1998 | 12:00:00 AM | 1 | 30.07 | 0
21027 | 07/28/1998 | 01:00:00 AM | 1 | 29.24 | 0
21028 | 07/28/1998 | 02:00:00 AM | 1 | 28.23 | 0
21029 | 07/28/1998 | 03:00:00 AM | 1 | 26.88 | 0
21030 | 07/28/1998 | 04:00:00 AM | 1 | 25.65 | 0
21031 | 07/28/1998 | 05:00:00 AM | 1 | 24.65 | 0
29947 | 06/14/1996 | 05:00:00 AM | 2 | 26.85 | 0
29948 | 06/14/1996 | 06:00:00 AM | 2 | 25.84 | 0
29949 | 06/14/1996 | 07:00:00 AM | 2 | 25.04 | 0
23613 | 11/12/1998 | 07:00:00 PM | 1 | 8.631 | 1 | From Previous Hours
23614 | 11/12/1998 | 08:00:00 PM | 1 | 7.611 | 1 | From Previous Hours
23615 | 11/12/1998 | 09:00:00 PM | 1 | 6.923 | 1 | From Previous Hours
23616 | 11/12/1998 | 10:00:00 PM | 1 | 6.376 | 1 | From Previous Hours
21208 | 08/04/1998 | 02:00:00 PM | 1 | 50.215 | 1 | Estimated From Previous Year
21209 | 08/04/1998 | 03:00:00 PM | 1 | 52.045 | 1 | Estimated From Previous Year
21210 | 08/04/1998 | 04:00:00 PM | 1 | 52.245 | 1 | Estimated From Previous Year
21211 | 08/04/1998 | 05:00:00 PM | 1 | 51.235 | 1 | Estimated From Previous Year
21212 | 08/04/1998 | 06:00:00 PM | 1 | 49.065 | 1 | Estimated From Previous Year
21213 | 08/04/1998 | 07:00:00 PM | 1 | 45.815 | 1 | Estimated From Previous Year
21214 | 08/04/1998 | 08:00:00 PM | 1 | 41.645 | 1 | Estimated From Previous Year
21215 | 08/04/1998 | 09:00:00 PM | 1 | 37.405 | 1 | Estimated From Previous Year
21216 | 08/04/1998 | 10:00:00 PM | 1 | 34.485 | 1 | Estimated From Previous Year
21217 | 08/04/1998 | 11:00:00 PM | 1 | 32.375 | 1 | Estimated From Previous Year
21218 | 08/05/1998 | 12:00:00 AM | 1 | 30.565 | 1 | Estimated From Previous Year
21219 | 08/05/1998 | 01:00:00 AM | 1 | 29.135 | 1 | Estimated From Previous Year
21220 | 08/05/1998 | 02:00:00 AM | 1 | 28.025 | 1 | Estimated From Previous Year
21221 | 08/05/1998 | 03:00:00 AM | 1 | 26.895 | 1 | Estimated From Previous Year
21222 | 08/05/1998 | 04:00:00 AM | 1 | 25.805 | 1 | Estimated From Previous Year
21223 | 08/05/1998 | 05:00:00 AM | 1 | 24.585 | 1 | Estimated From Previous Year
21224 | 08/05/1998 | 06:00:00 AM | 1 | 23.435 | 1 | Estimated From Previous Year
21225 | 08/05/1998 | 07:00:00 AM | 1 | 22.655 | 1 | Estimated From Previous Year
21226 | 08/05/1998 | 08:00:00 AM | 1 | 23.845 | 1 | Estimated From Previous Year
21227 | 08/05/1998 | 09:00:00 AM | 1 | 27.655 | 1 | Estimated From Previous Year
21228 | 08/05/1998 | 10:00:00 AM | 1 | 32.915 | 1 | Estimated From Previous Year
21229 | 08/05/1998 | 11:00:00 AM | 1 | 38.585 | 1 | Estimated From Previous Year
21230 | 08/05/1998 | 12:00:00 PM | 1 | 43.935 | 1 | Estimated From Previous Year
21231 | 08/05/1998 | 01:00:00 PM | 1 | 48.275 | 1 | Estimated From Previous Year
21232 | 08/05/1998 | 02:00:00 PM | 1 | 51.235 | 1 | Estimated From Previous Year
21233 | 08/05/1998 | 03:00:00 PM | 1 | 53.555 | 1 | Estimated From Previous Year
21234 | 08/05/1998 | 04:00:00 PM | 1 | 54.445 | 1 | Estimated From Previous Year
21235 | 08/05/1998 | 05:00:00 PM | 1 | 53.765 | 1 | Estimated From Previous Year
21236 | 08/05/1998 | 06:00:00 PM | 1 | 51.535 | 1 | Estimated From Previous Year
21237 | 08/05/1998 | 07:00:00 PM | 1 | 48.095 | 1 | Estimated From Previous Year
21238 | 08/05/1998 | 08:00:00 PM | 1 | 43.235 | 1 | Estimated From Previous Year
21239 | 08/05/1998 | 09:00:00 PM | 1 | 39.005 | 1 | Estimated From Previous Year
21240 | 08/05/1998 | 10:00:00 PM | 1 | 35.815 | 1 | Estimated From Previous Year
21241 | 08/05/1998 | 11:00:00 PM | 1 | 33.455 | 1 | Estimated From Previous Year
21242 | 08/06/1998 | 12:00:00 AM | 1 | 31.415 | 1 | Estimated From Previous Year
21243 | 08/06/1998 | 01:00:00 AM | 1 | 29.645 | 1 | Estimated From Previous Year
21244 | 08/06/1998 | 02:00:00 AM | 1 | 28.265 | 1 | Estimated From Previous Year
21245 | 08/06/1998 | 03:00:00 AM | 1 | 27.095 | 1 | Estimated From Previous Year
21246 | 08/06/1998 | 04:00:00 AM | 1 | 26.035 | 1 | Estimated From Previous Year
21247 | 08/06/1998 | 05:00:00 AM | 1 | 25.085 | 1 | Estimated From Previous Year
21248 | 08/06/1998 | 06:00:00 AM | 1 | 24.085 | 1 | Estimated From Previous Year
21249 | 08/06/1998 | 07:00:00 AM | 1 | 23.345 | 1 | Estimated From Previous Year
21250 | 08/06/1998 | 08:00:00 AM | 1 | 24.535 | 1 | Estimated From Previous Year
21251 | 08/06/1998 | 09:00:00 AM | 1 | 28.445 | 1 | Estimated From Previous Year
21252 | 08/06/1998 | 10:00:00 AM | 1 | 33.605 | 1 | Estimated From Previous Year
21253 | 08/06/1998 | 11:00:00 AM | 1 | 38.715 | 1 | Estimated From Previous Year
21254 | 08/06/1998 | 12:00:00 PM | 1 | 43.355 | 1 | Estimated From Previous Year
21255 | 08/06/1998 | 01:00:00 PM | 1 | 46.585 | 1 | Estimated From Previous Year
21256 | 08/06/1998 | 02:00:00 PM | 1 | 49.785 | 1 | Estimated From Previous Year
21257 | 08/06/1998 | 03:00:00 PM | 1 | 52.095 | 1 | Estimated From Previous Year
21258 | 08/06/1998 | 04:00:00 PM | 1 | 53.125 | 1 | Estimated From Previous Year
21259 | 08/06/1998 | 05:00:00 PM | 1 | 52.905 | 1 | Estimated From Previous Year
21260 | 08/06/1998 | 06:00:00 PM | 1 | 51.145 | 1 | Estimated From Previous Year
21261 | 08/06/1998 | 07:00:00 PM | 1 | 48.075 | 1 | Estimated From Previous Year
21262 | 08/06/1998 | 08:00:00 PM | 1 | 44.215 | 1 | Estimated From Previous Year
21263 | 08/06/1998 | 09:00:00 PM | 1 | 40.015 | 1 | Estimated From Previous Year
21264 | 08/06/1998 | 10:00:00 PM | 1 | 36.975 | 1 | Estimated From Previous Year
32124 | 09/12/1996 | 10:00:00 PM | 2 | 28.5 | 0
32125 | 09/12/1996 | 11:00:00 PM | 2 | 27.09 | 0
32126 | 09/13/1996 | 12:00:00 AM | 2 | 25.94 | 0
32127 | 09/13/1996 | 01:00:00 AM | 2 | 24.97 | 0
32128 | 09/13/1996 | 02:00:00 AM | 2 | 24.09 | 0
32129 | 09/13/1996 | 03:00:00 AM | 2 | 23.26 | 0
32130 | 09/13/1996 | 04:00:00 AM | 2 | 22.46 | 0
32131 | 09/13/1996 | 05:00:00 AM | 2 | 21.71 | 0
32132 | 09/13/1996 | 06:00:00 AM | 2 | 21.12 | 0
32133 | 09/13/1996 | 07:00:00 AM | 2 | 20.65 | 0
32134 | 09/13/1996 | 08:00:00 AM | 2 | 20.29 | 0
32135 | 09/13/1996 | 09:00:00 AM | 2 | 20.28 | 0
32136 | 09/13/1996 | 10:00:00 AM | 2 | 20.73 | 0
32137 | 09/13/1996 | 11:00:00 AM | 2 | 21.8 | 0
32138 | 09/13/1996 | 12:00:00 PM | 2 | 23.09 | 0
32139 | 09/13/1996 | 01:00:00 PM | 2 | 24.26 | 0
32140 | 09/13/1996 | 02:00:00 PM | 2 | 24.24 | 0
32141 | 09/13/1996 | 03:00:00 PM | 2 | 23.89 | 0
32142 | 09/13/1996 | 04:00:00 PM | 2 | 23.59 | 0
32143 | 09/13/1996 | 05:00:00 PM | 2 | 23.58 | 0
32144 | 09/13/1996 | 06:00:00 PM | 2 | 23.83 | 0
32145 | 09/13/1996 | 07:00:00 PM | 2 | 23.8 | 0
32146 | 09/13/1996 | 08:00:00 PM | 2 | 23.27 | 0
32147 | 09/13/1996 | 09:00:00 PM | 2 | 22.4 | 0
32148 | 09/13/1996 | 10:00:00 PM | 2 | 21.51 | 0
32149 | 09/13/1996 | 11:00:00 PM | 2 | 20.65 | 0
32150 | 09/14/1996 | 12:00:00 AM | 2 | 19.9 | 0
32151 | 09/14/1996 | 01:00:00 AM | 2 | 19.24 | 0
32152 | 09/14/1996 | 02:00:00 AM | 2 | 18.67 | 0
32153 | 09/14/1996 | 03:00:00 AM | 2 | 18.17 | 0
32154 | 09/14/1996 | 04:00:00 AM | 2 | 17.69 | 0
32155 | 09/14/1996 | 05:00:00 AM | 2 | 17.17 | 0
32156 | 09/14/1996 | 06:00:00 AM | 2 | 16.69 | 0
32157 | 09/14/1996 | 07:00:00 AM | 2 | 16.18 | 0
32158 | 09/14/1996 | 08:00:00 AM | 2 | 15.78 | 0
32159 | 09/14/1996 | 09:00:00 AM | 2 | 16.05 | 0
32160 | 09/14/1996 | 10:00:00 AM | 2 | 17.46 | 0
32161 | 09/14/1996 | 11:00:00 AM | 2 | 19.85 | 0
32162 | 09/14/1996 | 12:00:00 PM | 2 | 22.78 | 0
32163 | 09/14/1996 | 01:00:00 PM | 2 | 25.84 | 0
32164 | 09/14/1996 | 02:00:00 PM | 2 | 28.68 | 0
32165 | 09/14/1996 | 03:00:00 PM | 2 | 30.98 | 0
32166 | 09/14/1996 | 04:00:00 PM | 2 | 32.56 | 0
32167 | 09/14/1996 | 05:00:00 PM | 2 | 33.36 | 0
32168 | 09/14/1996 | 06:00:00 PM | 2 | 33.44 | 0
32169 | 09/14/1996 | 07:00:00 PM | 2 | 32.6 | 0
32170 | 09/14/1996 | 08:00:00 PM | 2 | 30.89 | 0
32171 | 09/14/1996 | 09:00:00 PM | 2 | 28.92 | 0
32172 | 09/14/1996 | 10:00:00 PM | 2 | 27.23 | 0
32173 | 09/14/1996 | 11:00:00 PM | 2 | 25.83 | 0
32174 | 09/15/1996 | 12:00:00 AM | 2 | 24.67 | 0
32175 | 09/15/1996 | 01:00:00 AM | 2 | 23.69 | 0
32176 | 09/15/1996 | 02:00:00 AM | 2 | 22.92 | 0
32177 | 09/15/1996 | 03:00:00 AM | 2 | 22.25 | 0
32178 | 09/15/1996 | 04:00:00 AM | 2 | 21.58 | 0
32179 | 09/15/1996 | 05:00:00 AM | 2 | 20.92 | 0
32180 | 09/15/1996 | 06:00:00 AM | 2 | 20.39 | 0
32181 | 09/15/1996 | 07:00:00 AM | 2 | 20.03 | 0
32182 | 09/15/1996 | 08:00:00 AM | 2 | 19.82 | 0
32183 | 09/15/1996 | 09:00:00 AM | 2 | 19.77 | 0
32184 | 09/15/1996 | 10:00:00 AM | 2 | 20.42 | 0
32185 | 09/15/1996 | 11:00:00 AM | 2 | 21.89 | 0
32186 | 09/15/1996 | 12:00:00 PM | 2 | 23.34 | 0
32187 | 09/15/1996 | 01:00:00 PM | 2 | 24.67 | 0
32188 | 09/15/1996 | 02:00:00 PM | 2 | 26.47 | 0
32189 | 09/15/1996 | 03:00:00 PM | 2 | 27.66 | 0
32190 | 09/15/1996 | 04:00:00 PM | 2 | 28.34 | 0
32191 | 09/15/1996 | 05:00:00 PM | 2 | 29.07 | 0
32192 | 09/15/1996 | 06:00:00 PM | 2 | 29.27 | 0
25611 | 02/04/1999 | 01:00:00 AM | 1 | 4.342 | 0
25612 | 02/04/1999 | 02:00:00 AM | 1 | 3.559 | 0
20522 | 07/07/1998 | 12:00:00 AM | 1 | 28.7 | 0
20523 | 07/07/1998 | 01:00:00 AM | 1 | 27.47 | 0
20524 | 07/07/1998 | 02:00:00 AM | 1 | 26.41 | 0
20525 | 07/07/1998 | 03:00:00 AM | 1 | 25.39 | 0
20526 | 07/07/1998 | 04:00:00 AM | 1 | 24.32 | 0
20527 | 07/07/1998 | 05:00:00 AM | 1 | 23.43 | 0
20528 | 07/07/1998 | 06:00:00 AM | 1 | 22.58 | 0
32200 | 09/16/1996 | 02:00:00 AM | 2 | 19.92 | 0
32201 | 09/16/1996 | 03:00:00 AM | 2 | 19.36 | 0
32202 | 09/16/1996 | 04:00:00 AM | 2 | 18.71 | 0
32203 | 09/16/1996 | 05:00:00 AM | 2 | 18.11 | 0
32204 | 09/16/1996 | 06:00:00 AM | 2 | 17.55 | 0
32205 | 09/16/1996 | 07:00:00 AM | 2 | 16.9 | 0
32206 | 09/16/1996 | 08:00:00 AM | 2 | 16.33 | 0
32207 | 09/16/1996 | 09:00:00 AM | 2 | 16.31 | 0
32208 | 09/16/1996 | 10:00:00 AM | 2 | 17.21 | 0
32209 | 09/16/1996 | 11:00:00 AM | 2 | 19.29 | 0
32210 | 09/16/1996 | 12:00:00 PM | 2 | 21.67 | 0
32211 | 09/16/1996 | 01:00:00 PM | 2 | 24.16 | 0
32212 | 09/16/1996 | 02:00:00 PM | 2 | 26.87 | 0
32213 | 09/16/1996 | 03:00:00 PM | 2 | 29.28 | 0
32214 | 09/16/1996 | 04:00:00 PM | 2 | 30.83 | 0
32215 | 09/16/1996 | 05:00:00 PM | 2 | 31.36 | 0
32216 | 09/16/1996 | 06:00:00 PM | 2 | 30.58 | 0
32217 | 09/16/1996 | 07:00:00 PM | 2 | 29.27 | 0
32218 | 09/16/1996 | 08:00:00 PM | 2 | 27.46 | 0
32219 | 09/16/1996 | 09:00:00 PM | 2 | 25.57 | 0
32220 | 09/16/1996 | 10:00:00 PM | 2 | 23.93 | 0
32221 | 09/16/1996 | 11:00:00 PM | 2 | 22.53 | 0
32222 | 09/17/1996 | 12:00:00 AM | 2 | 21.32 | 0
32223 | 09/17/1996 | 01:00:00 AM | 2 | 20.23 | 0
32224 | 09/17/1996 | 02:00:00 AM | 2 | 19.22 | 0
32225 | 09/17/1996 | 03:00:00 AM | 2 | 18.31 | 0
32226 | 09/17/1996 | 04:00:00 AM | 2 | 17.47 | 0
32227 | 09/17/1996 | 05:00:00 AM | 2 | 16.69 | 0
32228 | 09/17/1996 | 06:00:00 AM | 2 | 15.98 | 0
32229 | 09/17/1996 | 07:00:00 AM | 2 | 15.32 | 0
32230 | 09/17/1996 | 08:00:00 AM | 2 | 14.72 | 0
23058 | 10/20/1998 | 04:00:00 PM | 1 | 28.481 | 1 | From Previous Hours
23059 | 10/20/1998 | 05:00:00 PM | 1 | 26.741 | 1 | From Previous Hours
23060 | 10/20/1998 | 06:00:00 PM | 1 | 23.901 | 1 | From Previous Hours
23061 | 10/20/1998 | 07:00:00 PM | 1 | 20.481 | 1 | From Previous Hours
23062 | 10/20/1998 | 08:00:00 PM | 1 | 17.751 | 1 | From Previous Hours
23063 | 10/20/1998 | 09:00:00 PM | 1 | 15.801 | 1 | From Previous Hours
23064 | 10/20/1998 | 10:00:00 PM | 1 | 14.331 | 1 | From Previous Hours
23065 | 10/20/1998 | 11:00:00 PM | 1 | 13.111 | 1 | From Previous Hours
23066 | 10/21/1998 | 12:00:00 AM | 1 | 12.041 | 1 | From Previous Hours
23067 | 10/21/1998 | 01:00:00 AM | 1 | 11.061 | 1 | From Previous Hours
23068 | 10/21/1998 | 02:00:00 AM | 1 | 10.111 | 1 | From Previous Hours
23069 | 10/21/1998 | 03:00:00 AM | 1 | 9.241 | 1 | From Previous Hours
23070 | 10/21/1998 | 04:00:00 AM | 1 | 8.421 | 1 | From Previous Hours
23071 | 10/21/1998 | 05:00:00 AM | 1 | 7.651 | 1 | From Previous Hours
23072 | 10/21/1998 | 06:00:00 AM | 1 | 6.951 | 1 | From Previous Hours
23073 | 10/21/1998 | 07:00:00 AM | 1 | 6.336 | 1 | From Previous Hours
23074 | 10/21/1998 | 08:00:00 AM | 1 | 5.902 | 1 | From Previous Hours
23075 | 10/21/1998 | 09:00:00 AM | 1 | 7.221 | 1 | From Previous Hours
23076 | 10/21/1998 | 10:00:00 AM | 1 | 11.051 | 1 | From Previous Hours
23077 | 10/21/1998 | 11:00:00 AM | 1 | 16.071 | 1 | From Previous Hours
23078 | 10/21/1998 | 12:00:00 PM | 1 | 21.021 | 1 | From Previous Hours
23079 | 10/21/1998 | 01:00:00 PM | 1 | 25.331 | 1 | From Previous Hours
23080 | 10/21/1998 | 02:00:00 PM | 1 | 28.481 | 1 | From Previous Hours
23081 | 10/21/1998 | 03:00:00 PM | 1 | 30.241 | 1 | From Previous Hours
23082 | 10/21/1998 | 04:00:00 PM | 1 | 30.331 | 1 | From Previous Hours
23083 | 10/21/1998 | 05:00:00 PM | 1 | 28.761 | 1 | From Previous Hours
23084 | 10/21/1998 | 06:00:00 PM | 1 | 25.721 | 1 | From Previous Hours
23085 | 10/21/1998 | 07:00:00 PM | 1 | 21.891 | 1 | From Previous Hours
23086 | 10/21/1998 | 08:00:00 PM | 1 | 18.861 | 1 | From Previous Hours
23087 | 10/21/1998 | 09:00:00 PM | 1 | 16.591 | 1 | From Previous Hours
23088 | 10/21/1998 | 10:00:00 PM | 1 | 14.831 | 1 | From Previous Hours
23089 | 10/21/1998 | 11:00:00 PM | 1 | 13.391 | 1 | From Previous Hours
23090 | 10/22/1998 | 12:00:00 AM | 1 | 12.141 | 1 | From Previous Hours
23091 | 10/22/1998 | 01:00:00 AM | 1 | 11.031 | 1 | From Previous Hours
23092 | 10/22/1998 | 02:00:00 AM | 1 | 10.131 | 1 | From Previous Hours
23093 | 10/22/1998 | 03:00:00 AM | 1 | 9.251 | 1 | From Previous Hours
23094 | 10/22/1998 | 04:00:00 AM | 1 | 8.431 | 1 | From Previous Hours
23095 | 10/22/1998 | 05:00:00 AM | 1 | 7.671 | 1 | From Previous Hours
23096 | 10/22/1998 | 06:00:00 AM | 1 | 6.981 | 1 | From Previous Hours
23097 | 10/22/1998 | 07:00:00 AM | 1 | 6.354 | 1 | From Previous Hours
23098 | 10/22/1998 | 08:00:00 AM | 1 | 5.948 | 1 | From Previous Hours
23099 | 10/22/1998 | 09:00:00 AM | 1 | 7.241 | 1 | From Previous Hours
23100 | 10/22/1998 | 10:00:00 AM | 1 | 11.501 | 1 | From Previous Hours
23101 | 10/22/1998 | 11:00:00 AM | 1 | 16.601 | 1 | From Previous Hours
23102 | 10/22/1998 | 12:00:00 PM | 1 | 21.481 | 1 | From Previous Hours
23103 | 10/22/1998 | 01:00:00 PM | 1 | 25.731 | 1 | From Previous Hours
23336 | 11/01/1998 | 06:00:00 AM | 1 | 7.311 | 1 | From Previous Hours
23337 | 11/01/1998 | 07:00:00 AM | 1 | 6.69 | 1 | From Previous Hours
23338 | 11/01/1998 | 08:00:00 AM | 1 | 7.401 | 1 | From Previous Hours
23339 | 11/01/1998 | 09:00:00 AM | 1 | 10.641 | 1 | From Previous Hours
23340 | 11/01/1998 | 10:00:00 AM | 1 | 15.091 | 1 | From Previous Hours
23341 | 11/01/1998 | 11:00:00 AM | 1 | 19.691 | 1 | From Previous Hours
23342 | 11/01/1998 | 12:00:00 PM | 1 | 23.681 | 1 | From Previous Hours
23343 | 11/01/1998 | 01:00:00 PM | 1 | 26.671 | 1 | From Previous Hours
23344 | 11/01/1998 | 02:00:00 PM | 1 | 28.211 | 1 | From Previous Hours
23345 | 11/01/1998 | 03:00:00 PM | 1 | 28.031 | 1 | From Previous Hours
23346 | 11/01/1998 | 04:00:00 PM | 1 | 26.221 | 1 | From Previous Hours
23347 | 11/01/1998 | 05:00:00 PM | 1 | 23.221 | 1 | From Previous Hours
23348 | 11/01/1998 | 06:00:00 PM | 1 | 19.791 | 1 | From Previous Hours
23349 | 11/01/1998 | 07:00:00 PM | 1 | 17.401 | 1 | From Previous Hours
23350 | 11/01/1998 | 08:00:00 PM | 1 | 15.481 | 1 | From Previous Hours
23351 | 11/01/1998 | 09:00:00 PM | 1 | 13.801 | 1 | From Previous Hours
23352 | 11/01/1998 | 10:00:00 PM | 1 | 12.411 | 1 | From Previous Hours
23353 | 11/01/1998 | 11:00:00 PM | 1 | 11.171 | 1 | From Previous Hours
23354 | 11/02/1998 | 12:00:00 AM | 1 | 10.081 | 1 | From Previous Hours
23355 | 11/02/1998 | 01:00:00 AM | 1 | 9.181 | 1 | From Previous Hours
23356 | 11/02/1998 | 02:00:00 AM | 1 | 8.321 | 1 | From Previous Hours
23357 | 11/02/1998 | 03:00:00 AM | 1 | 7.501 | 1 | From Previous Hours
23358 | 11/02/1998 | 04:00:00 AM | 1 | 6.75 | 1 | From Previous Hours
23359 | 11/02/1998 | 05:00:00 AM | 1 | 6.036 | 1 | From Previous Hours
23360 | 11/02/1998 | 06:00:00 AM | 1 | 5.419 | 1 | From Previous Hours
23361 | 11/02/1998 | 07:00:00 AM | 1 | 4.87 | 1 | From Previous Hours
23362 | 11/02/1998 | 08:00:00 AM | 1 | 5.644 | 1 | From Previous Hours
23363 | 11/02/1998 | 09:00:00 AM | 1 | 8.961 | 1 | From Previous Hours
23364 | 11/02/1998 | 10:00:00 AM | 1 | 13.531 | 1 | From Previous Hours
23365 | 11/02/1998 | 11:00:00 AM | 1 | 18.341 | 1 | From Previous Hours
23366 | 11/02/1998 | 12:00:00 PM | 1 | 22.511 | 1 | From Previous Hours
23367 | 11/02/1998 | 01:00:00 PM | 1 | 25.631 | 1 | From Previous Hours
23368 | 11/02/1998 | 02:00:00 PM | 1 | 27.291 | 1 | From Previous Hours
23369 | 11/02/1998 | 03:00:00 PM | 1 | 27.301 | 1 | From Previous Hours
23370 | 11/02/1998 | 04:00:00 PM | 1 | 25.821 | 1 | From Previous Hours
23371 | 11/02/1998 | 05:00:00 PM | 1 | 22.831 | 1 | From Previous Hours
23372 | 11/02/1998 | 06:00:00 PM | 1 | 19.301 | 1 | From Previous Hours
23373 | 11/02/1998 | 07:00:00 PM | 1 | 16.661 | 1 | From Previous Hours
23374 | 11/02/1998 | 08:00:00 PM | 1 | 14.631 | 1 | From Previous Hours
23375 | 11/02/1998 | 09:00:00 PM | 1 | 13.021 | 1 | From Previous Hours
23376 | 11/02/1998 | 10:00:00 PM | 1 | 11.701 | 1 | From Previous Hours
23377 | 11/02/1998 | 11:00:00 PM | 1 | 10.631 | 1 | From Previous Hours
23378 | 11/03/1998 | 12:00:00 AM | 1 | 9.511 | 1 | From Previous Hours
23379 | 11/03/1998 | 01:00:00 AM | 1 | 8.501 | 1 | From Previous Hours
23380 | 11/03/1998 | 02:00:00 AM | 1 | 7.641 | 1 | From Previous Hours
23381 | 11/03/1998 | 03:00:00 AM | 1 | 7.131 | 1 | From Previous Hours
31421 | 08/14/1996 | 03:00:00 PM | 2 | 38.58 | 0
23149 | 10/24/1998 | 11:00:00 AM | 1 | 14.711 | 1 | From Previous Hours
23150 | 10/24/1998 | 12:00:00 PM | 1 | 18.291 | 1 | From Previous Hours
23151 | 10/24/1998 | 01:00:00 PM | 1 | 21.441 | 1 | From Previous Hours
23152 | 10/24/1998 | 02:00:00 PM | 1 | 23.831 | 1 | From Previous Hours
32583 | 10/02/1996 | 01:00:00 AM | 2 | 24.35 | 0
32584 | 10/02/1996 | 02:00:00 AM | 2 | 23.4 | 0
32585 | 10/02/1996 | 03:00:00 AM | 2 | 22.45 | 0
32586 | 10/02/1996 | 04:00:00 AM | 2 | 21.56 | 0
32587 | 10/02/1996 | 05:00:00 AM | 2 | 20.76 | 0
32588 | 10/02/1996 | 06:00:00 AM | 2 | 20.01 | 0
32589 | 10/02/1996 | 07:00:00 AM | 2 | 19.31 | 0
32590 | 10/02/1996 | 08:00:00 AM | 2 | 18.69 | 0
32591 | 10/02/1996 | 09:00:00 AM | 2 | 18.52 | 0
32592 | 10/02/1996 | 10:00:00 AM | 2 | 19.38 | 0
32593 | 10/02/1996 | 11:00:00 AM | 2 | 21.25 | 0
32594 | 10/02/1996 | 12:00:00 PM | 2 | 23.8 | 0
32595 | 10/02/1996 | 01:00:00 PM | 2 | 26.7 | 0
32596 | 10/02/1996 | 02:00:00 PM | 2 | 29.3 | 0
32597 | 10/02/1996 | 03:00:00 PM | 2 | 31.53 | 0
32598 | 10/02/1996 | 04:00:00 PM | 2 | 33.12 | 0
32599 | 10/02/1996 | 05:00:00 PM | 2 | 33.78 | 0
32600 | 10/02/1996 | 06:00:00 PM | 2 | 33.46 | 0
32601 | 10/02/1996 | 07:00:00 PM | 2 | 32.22 | 0
32602 | 10/02/1996 | 08:00:00 PM | 2 | 30.4 | 0
32603 | 10/02/1996 | 09:00:00 PM | 2 | 28.55 | 0
32604 | 10/02/1996 | 10:00:00 PM | 2 | 26.91 | 0
32605 | 10/02/1996 | 11:00:00 PM | 2 | 25.51 | 0
32606 | 10/03/1996 | 12:00:00 AM | 2 | 24.26 | 0
32607 | 10/03/1996 | 01:00:00 AM | 2 | 23.18 | 0
32608 | 10/03/1996 | 02:00:00 AM | 2 | 22.25 | 0
32609 | 10/03/1996 | 03:00:00 AM | 2 | 21.48 | 0
32610 | 10/03/1996 | 04:00:00 AM | 2 | 20.83 | 0
32611 | 10/03/1996 | 05:00:00 AM | 2 | 20.23 | 0
32612 | 10/03/1996 | 06:00:00 AM | 2 | 19.64 | 0
32613 | 10/03/1996 | 07:00:00 AM | 2 | 19.05 | 0
32614 | 10/03/1996 | 08:00:00 AM | 2 | 18.51 | 0
32615 | 10/03/1996 | 09:00:00 AM | 2 | 18.41 | 0
32616 | 10/03/1996 | 10:00:00 AM | 2 | 19.42 | 0
32617 | 10/03/1996 | 11:00:00 AM | 2 | 21.46 | 0
32618 | 10/03/1996 | 12:00:00 PM | 2 | 24.05 | 0
32619 | 10/03/1996 | 01:00:00 PM | 2 | 26.68 | 0
32620 | 10/03/1996 | 02:00:00 PM | 2 | 29.13 | 0
32621 | 10/03/1996 | 03:00:00 PM | 2 | 31.21 | 0
32622 | 10/03/1996 | 04:00:00 PM | 2 | 32.73 | 0
32623 | 10/03/1996 | 05:00:00 PM | 2 | 33.57 | 0
32624 | 10/03/1996 | 06:00:00 PM | 2 | 33.41 | 0
32625 | 10/03/1996 | 07:00:00 PM | 2 | 32.25 | 0
32626 | 10/03/1996 | 08:00:00 PM | 2 | 30.52 | 0
32627 | 10/03/1996 | 09:00:00 PM | 2 | 28.73 | 0
32628 | 10/03/1996 | 10:00:00 PM | 2 | 27.11 | 0
32629 | 10/03/1996 | 11:00:00 PM | 2 | 25.7 | 0
32630 | 10/04/1996 | 12:00:00 AM | 2 | 24.43 | 0
32631 | 10/04/1996 | 01:00:00 AM | 2 | 23.28 | 0
32632 | 10/04/1996 | 02:00:00 AM | 2 | 22.26 | 0
32633 | 10/04/1996 | 03:00:00 AM | 2 | 21.38 | 0
32634 | 10/04/1996 | 04:00:00 AM | 2 | 20.56 | 0
32635 | 10/04/1996 | 05:00:00 AM | 2 | 19.8 | 0
32636 | 10/04/1996 | 06:00:00 AM | 2 | 19.1 | 0
32637 | 10/04/1996 | 07:00:00 AM | 2 | 18.45 | 0
32638 | 10/04/1996 | 08:00:00 AM | 2 | 17.86 | 0
32639 | 10/04/1996 | 09:00:00 AM | 2 | 17.79 | 0
32640 | 10/04/1996 | 10:00:00 AM | 2 | 18.63 | 0
32641 | 10/04/1996 | 11:00:00 AM | 2 | 20.45 | 0
32642 | 10/04/1996 | 12:00:00 PM | 2 | 22.66 | 0
32643 | 10/04/1996 | 01:00:00 PM | 2 | 24.28 | 0
32644 | 10/04/1996 | 02:00:00 PM | 2 | 26.98 | 0
23312 | 10/31/1998 | 06:00:00 AM | 1 | 9.561 | 1 | From Previous Hours
23313 | 10/31/1998 | 07:00:00 AM | 1 | 8.861 | 1 | From Previous Hours
23314 | 10/31/1998 | 08:00:00 AM | 1 | 9.541 | 1 | From Previous Hours
23315 | 10/31/1998 | 09:00:00 AM | 1 | 12.971 | 1 | From Previous Hours
23316 | 10/31/1998 | 10:00:00 AM | 1 | 17.571 | 1 | From Previous Hours
23317 | 10/31/1998 | 11:00:00 AM | 1 | 22.051 | 1 | From Previous Hours
23318 | 10/31/1998 | 12:00:00 PM | 1 | 25.601 | 1 | From Previous Hours
23319 | 10/31/1998 | 01:00:00 PM | 1 | 27.571 | 1 | From Previous Hours
23320 | 10/31/1998 | 02:00:00 PM | 1 | 28.211 | 1 | From Previous Hours
23321 | 10/31/1998 | 03:00:00 PM | 1 | 27.571 | 1 | From Previous Hours
23322 | 10/31/1998 | 04:00:00 PM | 1 | 26.031 | 1 | From Previous Hours
23323 | 10/31/1998 | 05:00:00 PM | 1 | 23.351 | 1 | From Previous Hours
23324 | 10/31/1998 | 06:00:00 PM | 1 | 20.281 | 1 | From Previous Hours
23325 | 10/31/1998 | 07:00:00 PM | 1 | 18.061 | 1 | From Previous Hours
23326 | 10/31/1998 | 08:00:00 PM | 1 | 16.321 | 1 | From Previous Hours
23327 | 10/31/1998 | 09:00:00 PM | 1 | 14.941 | 1 | From Previous Hours
23328 | 10/31/1998 | 10:00:00 PM | 1 | 13.771 | 1 | From Previous Hours
23329 | 10/31/1998 | 11:00:00 PM | 1 | 12.741 | 1 | From Previous Hours
23330 | 11/01/1998 | 12:00:00 AM | 1 | 11.851 | 1 | From Previous Hours
23331 | 11/01/1998 | 01:00:00 AM | 1 | 11.061 | 1 | From Previous Hours
23332 | 11/01/1998 | 02:00:00 AM | 1 | 10.281 | 1 | From Previous Hours
23333 | 11/01/1998 | 03:00:00 AM | 1 | 9.471 | 1 | From Previous Hours
23334 | 11/01/1998 | 04:00:00 AM | 1 | 8.711 | 1 | From Previous Hours
23335 | 11/01/1998 | 05:00:00 AM | 1 | 8.011 | 1 | From Previous Hours
23566 | 11/10/1998 | 08:00:00 PM | 1 | 9.061 | 1 | From Previous Hours
23567 | 11/10/1998 | 09:00:00 PM | 1 | 8.681 | 1 | From Previous Hours
23568 | 11/10/1998 | 10:00:00 PM | 1 | 8.231 | 1 | From Previous Hours
23569 | 11/10/1998 | 11:00:00 PM | 1 | 7.561 | 1 | From Previous Hours
23570 | 11/11/1998 | 12:00:00 AM | 1 | 7.291 | 1 | From Previous Hours
23571 | 11/11/1998 | 01:00:00 AM | 1 | 7.261 | 1 | From Previous Hours
23572 | 11/11/1998 | 02:00:00 AM | 1 | 7.001 | 1 | From Previous Hours
23573 | 11/11/1998 | 03:00:00 AM | 1 | 6.679 | 1 | From Previous Hours
23574 | 11/11/1998 | 04:00:00 AM | 1 | 6.194 | 1 | From Previous Hours
23575 | 11/11/1998 | 05:00:00 AM | 1 | 5.896 | 1 | From Previous Hours
23576 | 11/11/1998 | 06:00:00 AM | 1 | 5.504 | 1 | From Previous Hours
23577 | 11/11/1998 | 07:00:00 AM | 1 | 5.062 | 1 | From Previous Hours
23578 | 11/11/1998 | 08:00:00 AM | 1 | 5.291 | 1 | From Previous Hours
23579 | 11/11/1998 | 09:00:00 AM | 1 | 6.023 | 1 | From Previous Hours
23580 | 11/11/1998 | 10:00:00 AM | 1 | 7.151 | 1 | From Previous Hours
23581 | 11/11/1998 | 11:00:00 AM | 1 | 8.261 | 1 | From Previous Hours
23582 | 11/11/1998 | 12:00:00 PM | 1 | 13.671 | 1 | From Previous Hours
23583 | 11/11/1998 | 01:00:00 PM | 1 | 16.451 | 1 | From Previous Hours
23584 | 11/11/1998 | 02:00:00 PM | 1 | 17.991 | 1 | From Previous Hours
23585 | 11/11/1998 | 03:00:00 PM | 1 | 16.581 | 1 | From Previous Hours
23586 | 11/11/1998 | 04:00:00 PM | 1 | 14.001 | 1 | From Previous Hours
23587 | 11/11/1998 | 05:00:00 PM | 1 | 11.481 | 1 | From Previous Hours
23588 | 11/11/1998 | 06:00:00 PM | 1 | 9.871 | 1 | From Previous Hours
23589 | 11/11/1998 | 07:00:00 PM | 1 | 8.921 | 1 | From Previous Hours
23590 | 11/11/1998 | 08:00:00 PM | 1 | 8.401 | 1 | From Previous Hours
23591 | 11/11/1998 | 09:00:00 PM | 1 | 8.031 | 1 | From Previous Hours
23592 | 11/11/1998 | 10:00:00 PM | 1 | 7.771 | 1 | From Previous Hours
23593 | 11/11/1998 | 11:00:00 PM | 1 | 7.491 | 1 | From Previous Hours
23594 | 11/12/1998 | 12:00:00 AM | 1 | 7.121 | 1 | From Previous Hours
23595 | 11/12/1998 | 01:00:00 AM | 1 | 6.848 | 1 | From Previous Hours
23596 | 11/12/1998 | 02:00:00 AM | 1 | 6.747 | 1 | From Previous Hours
23597 | 11/12/1998 | 03:00:00 AM | 1 | 6.618 | 1 | From Previous Hours
23598 | 11/12/1998 | 04:00:00 AM | 1 | 6.354 | 1 | From Previous Hours
23599 | 11/12/1998 | 05:00:00 AM | 1 | 6.087 | 1 | From Previous Hours
23600 | 11/12/1998 | 06:00:00 AM | 1 | 5.874 | 1 | From Previous Hours
23601 | 11/12/1998 | 07:00:00 AM | 1 | 5.774 | 1 | From Previous Hours
23602 | 11/12/1998 | 08:00:00 AM | 1 | 5.908 | 1 | From Previous Hours
23603 | 11/12/1998 | 09:00:00 AM | 1 | 6.828 | 1 | From Previous Hours
23604 | 11/12/1998 | 10:00:00 AM | 1 | 7.871 | 1 | From Previous Hours
23605 | 11/12/1998 | 11:00:00 AM | 1 | 8.841 | 1 | From Previous Hours
23606 | 11/12/1998 | 12:00:00 PM | 1 | 9.761 | 1 | From Previous Hours
23607 | 11/12/1998 | 01:00:00 PM | 1 | 11.391 | 1 | From Previous Hours
23608 | 11/12/1998 | 02:00:00 PM | 1 | 15.051 | 1 | From Previous Hours
23609 | 11/12/1998 | 03:00:00 PM | 1 | 16.231 | 1 | From Previous Hours
23610 | 11/12/1998 | 04:00:00 PM | 1 | 15.661 | 1 | From Previous Hours
23611 | 11/12/1998 | 05:00:00 PM | 1 | 13.101 | 1 | From Previous Hours
32675 | 10/05/1996 | 09:00:00 PM | 2 | 28.36 | 0
32676 | 10/05/1996 | 10:00:00 PM | 2 | 26.77 | 0
32677 | 10/05/1996 | 11:00:00 PM | 2 | 25.37 | 0
23382 | 11/03/1998 | 04:00:00 AM | 1 | 7.091 | 1 | From Previous Hours
23383 | 11/03/1998 | 05:00:00 AM | 1 | 6.845 | 1 | From Previous Hours
23384 | 11/03/1998 | 06:00:00 AM | 1 | 6.659 | 1 | From Previous Hours
23385 | 11/03/1998 | 07:00:00 AM | 1 | 6.476 | 1 | From Previous Hours
23617 | 11/12/1998 | 11:00:00 PM | 1 | 5.628 | 1 | From Previous Hours
23618 | 11/13/1998 | 12:00:00 AM | 1 | 4.715 | 1 | From Previous Hours
23619 | 11/13/1998 | 01:00:00 AM | 1 | 4.059 | 1 | From Previous Hours
23620 | 11/13/1998 | 02:00:00 AM | 1 | 3.564 | 1 | From Previous Hours
23621 | 11/13/1998 | 03:00:00 AM | 1 | 3.21 | 1 | From Previous Hours
23622 | 11/13/1998 | 04:00:00 AM | 1 | 2.878 | 1 | From Previous Hours
23623 | 11/13/1998 | 05:00:00 AM | 1 | 2.255 | 1 | From Previous Hours
23624 | 11/13/1998 | 06:00:00 AM | 1 | 1.592 | 1 | From Previous Hours
23625 | 11/13/1998 | 07:00:00 AM | 1 | 1.129 | 1 | From Previous Hours
23626 | 11/13/1998 | 08:00:00 AM | 1 | 1.739 | 1 | From Previous Hours
23627 | 11/13/1998 | 09:00:00 AM | 1 | 4.651 | 1 | From Previous Hours
23628 | 11/13/1998 | 10:00:00 AM | 1 | 8.781 | 1 | From Previous Hours
23629 | 11/13/1998 | 11:00:00 AM | 1 | 10.461 | 1 | From Previous Hours
23630 | 11/13/1998 | 12:00:00 PM | 1 | 12.491 | 1 | From Previous Hours
23631 | 11/13/1998 | 01:00:00 PM | 1 | 13.761 | 1 | From Previous Hours
23632 | 11/13/1998 | 02:00:00 PM | 1 | 12.471 | 1 | From Previous Hours
23633 | 11/13/1998 | 03:00:00 PM | 1 | 14.141 | 1 | From Previous Hours
23634 | 11/13/1998 | 04:00:00 PM | 1 | 13.611 | 1 | From Previous Hours
23635 | 11/13/1998 | 05:00:00 PM | 1 | 11.851 | 1 | From Previous Hours
23636 | 11/13/1998 | 06:00:00 PM | 1 | 10.021 | 1 | From Previous Hours
23637 | 11/13/1998 | 07:00:00 PM | 1 | 8.241 | 1 | From Previous Hours
23638 | 11/13/1998 | 08:00:00 PM | 1 | 7.741 | 1 | From Previous Hours
23639 | 11/13/1998 | 09:00:00 PM | 1 | 7.161 | 1 | From Previous Hours
23640 | 11/13/1998 | 10:00:00 PM | 1 | 6.538 | 1 | From Previous Hours
23641 | 11/13/1998 | 11:00:00 PM | 1 | 5.571 | 1 | From Previous Hours
23642 | 11/14/1998 | 12:00:00 AM | 1 | 4.561 | 1 | From Previous Hours
23643 | 11/14/1998 | 01:00:00 AM | 1 | 3.619 | 1 | From Previous Hours
23644 | 11/14/1998 | 02:00:00 AM | 1 | 2.856 | 1 | From Previous Hours
23645 | 11/14/1998 | 03:00:00 AM | 1 | 2.161 | 1 | From Previous Hours
23646 | 11/14/1998 | 04:00:00 AM | 1 | 1.52 | 1 | From Previous Hours
23647 | 11/14/1998 | 05:00:00 AM | 1 | 0.914 | 1 | From Previous Hours
23648 | 11/14/1998 | 06:00:00 AM | 1 | 0.316 | 1 | From Previous Hours
23649 | 11/14/1998 | 07:00:00 AM | 1 | -0.215 | 1 | From Previous Hours
23650 | 11/14/1998 | 08:00:00 AM | 1 | 0.058 | 1 | From Previous Hours
23651 | 11/14/1998 | 09:00:00 AM | 1 | 2.909 | 1 | From Previous Hours
23652 | 11/14/1998 | 10:00:00 AM | 1 | 7.331 | 1 | From Previous Hours
23653 | 11/14/1998 | 11:00:00 AM | 1 | 12.121 | 1 | From Previous Hours
23654 | 11/14/1998 | 12:00:00 PM | 1 | 16.281 | 1 | From Previous Hours
23655 | 11/14/1998 | 01:00:00 PM | 1 | 19.181 | 1 | From Previous Hours
23656 | 11/14/1998 | 02:00:00 PM | 1 | 20.591 | 1 | From Previous Hours
23657 | 11/14/1998 | 03:00:00 PM | 1 | 19.701 | 1 | From Previous Hours
23658 | 11/14/1998 | 04:00:00 PM | 1 | 17.241 | 1 | From Previous Hours
23659 | 11/14/1998 | 05:00:00 PM | 1 | 14.251 | 1 | From Previous Hours
23660 | 11/14/1998 | 06:00:00 PM | 1 | 11.801 | 1 | From Previous Hours
23661 | 11/14/1998 | 07:00:00 PM | 1 | 9.701 | 1 | From Previous Hours
23662 | 11/14/1998 | 08:00:00 PM | 1 | 7.821 | 1 | From Previous Hours
23663 | 11/14/1998 | 09:00:00 PM | 1 | 6.41 | 1 | From Previous Hours
23664 | 11/14/1998 | 10:00:00 PM | 1 | 5.272 | 1 | From Previous Hours
23665 | 11/14/1998 | 11:00:00 PM | 1 | 4.27 | 1 | From Previous Hours
23666 | 11/15/1998 | 12:00:00 AM | 1 | 3.383 | 1 | From Previous Hours
23667 | 11/15/1998 | 01:00:00 AM | 1 | 2.501 | 1 | From Previous Hours
23668 | 11/15/1998 | 02:00:00 AM | 1 | 1.702 | 1 | From Previous Hours
23669 | 11/15/1998 | 03:00:00 AM | 1 | 0.969 | 1 | From Previous Hours
23670 | 11/15/1998 | 04:00:00 AM | 1 | 0.312 | 1 | From Previous Hours
23671 | 11/15/1998 | 05:00:00 AM | 1 | -0.078 | 1 | From Previous Hours
23672 | 11/15/1998 | 06:00:00 AM | 1 | -0.312 | 1 | From Previous Hours
23673 | 11/15/1998 | 07:00:00 AM | 1 | -0.313 | 1 | From Previous Hours
23674 | 11/15/1998 | 08:00:00 AM | 1 | 0.096 | 1 | From Previous Hours
23675 | 11/15/1998 | 09:00:00 AM | 1 | 1.179 | 1 | From Previous Hours
23676 | 11/15/1998 | 10:00:00 AM | 1 | 2.471 | 1 | From Previous Hours
23677 | 11/15/1998 | 11:00:00 AM | 1 | 3.626 | 1 | From Previous Hours
23678 | 11/15/1998 | 12:00:00 PM | 1 | 4.645 | 1 | From Previous Hours
23679 | 11/15/1998 | 01:00:00 PM | 1 | 5.957 | 1 | From Previous Hours
23680 | 11/15/1998 | 02:00:00 PM | 1 | 7.091 | 1 | From Previous Hours
23681 | 11/15/1998 | 03:00:00 PM | 1 | 7.601 | 1 | From Previous Hours
23682 | 11/15/1998 | 04:00:00 PM | 1 | 7.591 | 1 | From Previous Hours
21140 | 08/01/1998 | 06:00:00 PM | 1 | 48.38 | 0
21141 | 08/01/1998 | 07:00:00 PM | 1 | 45.1 | 0
21142 | 08/01/1998 | 08:00:00 PM | 1 | 41 | 0
21143 | 08/01/1998 | 09:00:00 PM | 1 | 36.58 | 0
21144 | 08/01/1998 | 10:00:00 PM | 1 | 33.42 | 0
21145 | 08/01/1998 | 11:00:00 PM | 1 | 30.97 | 0
21146 | 08/02/1998 | 12:00:00 AM | 1 | 28.88 | 0
21147 | 08/02/1998 | 01:00:00 AM | 1 | 27.2 | 0
21148 | 08/02/1998 | 02:00:00 AM | 1 | 25.79 | 0
21149 | 08/02/1998 | 03:00:00 AM | 1 | 24.49 | 0
21150 | 08/02/1998 | 04:00:00 AM | 1 | 23.37 | 0
21151 | 08/02/1998 | 05:00:00 AM | 1 | 22.42 | 0
21152 | 08/02/1998 | 06:00:00 AM | 1 | 21.6 | 0
21153 | 08/02/1998 | 07:00:00 AM | 1 | 21.12 | 0
21154 | 08/02/1998 | 08:00:00 AM | 1 | 22.8 | 0
21155 | 08/02/1998 | 09:00:00 AM | 1 | 26.99 | 0
21156 | 08/02/1998 | 10:00:00 AM | 1 | 32.39 | 0
21157 | 08/02/1998 | 11:00:00 AM | 1 | 38.05 | 0
21158 | 08/02/1998 | 12:00:00 PM | 1 | 43.03 | 0
21159 | 08/02/1998 | 01:00:00 PM | 1 | 46.97 | 0
21160 | 08/02/1998 | 02:00:00 PM | 1 | 50.39 | 0
21161 | 08/02/1998 | 03:00:00 PM | 1 | 52.51 | 0
21162 | 08/02/1998 | 04:00:00 PM | 1 | 53.25 | 0
21163 | 08/02/1998 | 05:00:00 PM | 1 | 52.26 | 0
21164 | 08/02/1998 | 06:00:00 PM | 1 | 49.92 | 0
21165 | 08/02/1998 | 07:00:00 PM | 1 | 46.43 | 0
21166 | 08/02/1998 | 08:00:00 PM | 1 | 42.01 | 0
21167 | 08/02/1998 | 09:00:00 PM | 1 | 37.66 | 0
21168 | 08/02/1998 | 10:00:00 PM | 1 | 34.39 | 0
21169 | 08/02/1998 | 11:00:00 PM | 1 | 31.79 | 0
21170 | 08/03/1998 | 12:00:00 AM | 1 | 29.7 | 0
21171 | 08/03/1998 | 01:00:00 AM | 1 | 27.86 | 0
21172 | 08/03/1998 | 02:00:00 AM | 1 | 26.26 | 0
21173 | 08/03/1998 | 03:00:00 AM | 1 | 24.94 | 0
21174 | 08/03/1998 | 04:00:00 AM | 1 | 23.76 | 0
21175 | 08/03/1998 | 05:00:00 AM | 1 | 22.68 | 0
21176 | 08/03/1998 | 06:00:00 AM | 1 | 21.76 | 0
21177 | 08/03/1998 | 07:00:00 AM | 1 | 21.2 | 0
21178 | 08/03/1998 | 08:00:00 AM | 1 | 22.86 | 0
21179 | 08/03/1998 | 09:00:00 AM | 1 | 27.13 | 0
21180 | 08/03/1998 | 10:00:00 AM | 1 | 32.69 | 0
21181 | 08/03/1998 | 11:00:00 AM | 1 | 38.53 | 0
21182 | 08/03/1998 | 12:00:00 PM | 1 | 43.76 | 0
21183 | 08/03/1998 | 01:00:00 PM | 1 | 47.89 | 0
21184 | 08/03/1998 | 02:00:00 PM | 1 | 50.89 | 0
21185 | 08/03/1998 | 03:00:00 PM | 1 | 53.13 | 0
21186 | 08/03/1998 | 04:00:00 PM | 1 | 54.02 | 0
21187 | 08/03/1998 | 05:00:00 PM | 1 | 53.24 | 0
21188 | 08/03/1998 | 06:00:00 PM | 1 | 50.87 | 0
21189 | 08/03/1998 | 07:00:00 PM | 1 | 47.24 | 0
21190 | 08/03/1998 | 08:00:00 PM | 1 | 42.66 | 0
21191 | 08/03/1998 | 09:00:00 PM | 1 | 38.1 | 0
21192 | 08/03/1998 | 10:00:00 PM | 1 | 34.59 | 0
21193 | 08/03/1998 | 11:00:00 PM | 1 | 31.94 | 0
21194 | 08/04/1998 | 12:00:00 AM | 1 | 28.855 | 1 | Estimated From Previous Year
21195 | 08/04/1998 | 01:00:00 AM | 1 | 27.595 | 1 | Estimated From Previous Year
21196 | 08/04/1998 | 02:00:00 AM | 1 | 26.315 | 1 | Estimated From Previous Year
21197 | 08/04/1998 | 03:00:00 AM | 1 | 25.125 | 1 | Estimated From Previous Year
21198 | 08/04/1998 | 04:00:00 AM | 1 | 23.985 | 1 | Estimated From Previous Year
21199 | 08/04/1998 | 05:00:00 AM | 1 | 22.935 | 1 | Estimated From Previous Year
21200 | 08/04/1998 | 06:00:00 AM | 1 | 22.015 | 1 | Estimated From Previous Year
21201 | 08/04/1998 | 07:00:00 AM | 1 | 21.325 | 1 | Estimated From Previous Year
21202 | 08/04/1998 | 08:00:00 AM | 1 | 22.485 | 1 | Estimated From Previous Year
33433 | 11/06/1996 | 11:00:00 AM | 2 | 3.968 | 0
26737 | 03/22/1999 | 11:00:00 PM | 1 | 11.49 | 0
26738 | 03/23/1999 | 12:00:00 AM | 1 | 10.58 | 0
26739 | 03/23/1999 | 01:00:00 AM | 1 | 9.9 | 0
26740 | 03/23/1999 | 02:00:00 AM | 1 | 9.29 | 0
26741 | 03/23/1999 | 03:00:00 AM | 1 | 8.57 | 0
26742 | 03/23/1999 | 04:00:00 AM | 1 | 7.48 | 0
26743 | 03/23/1999 | 05:00:00 AM | 1 | 6.289 | 0
20529 | 07/07/1998 | 07:00:00 AM | 1 | 22.43 | 0
20530 | 07/07/1998 | 08:00:00 AM | 1 | 24.54 | 0
20531 | 07/07/1998 | 09:00:00 AM | 1 | 28.6 | 0
20532 | 07/07/1998 | 10:00:00 AM | 1 | 33.71 | 0
20533 | 07/07/1998 | 11:00:00 AM | 1 | 39.12 | 0
20534 | 07/07/1998 | 12:00:00 PM | 1 | 44.14 | 0
20535 | 07/07/1998 | 01:00:00 PM | 1 | 48.48 | 0
20536 | 07/07/1998 | 02:00:00 PM | 1 | 51.83 | 0
20537 | 07/07/1998 | 03:00:00 PM | 1 | 53.94 | 0
20538 | 07/07/1998 | 04:00:00 PM | 1 | 54.59 | 0
20539 | 07/07/1998 | 05:00:00 PM | 1 | 53.26 | 0
20540 | 07/07/1998 | 06:00:00 PM | 1 | 51.76 | 0
20541 | 07/07/1998 | 07:00:00 PM | 1 | 47.91 | 0
20542 | 07/07/1998 | 08:00:00 PM | 1 | 43.3 | 0
20543 | 07/07/1998 | 09:00:00 PM | 1 | 38.86 | 0
20544 | 07/07/1998 | 10:00:00 PM | 1 | 35.57 | 0
20545 | 07/07/1998 | 11:00:00 PM | 1 | 33.23 | 0
20546 | 07/08/1998 | 12:00:00 AM | 1 | 31.39 | 0
20547 | 07/08/1998 | 01:00:00 AM | 1 | 29.87 | 0
20548 | 07/08/1998 | 02:00:00 AM | 1 | 28.59 | 0
20549 | 07/08/1998 | 03:00:00 AM | 1 | 27.55 | 0
20550 | 07/08/1998 | 04:00:00 AM | 1 | 26.62 | 0
20551 | 07/08/1998 | 05:00:00 AM | 1 | 25.57 | 0
20552 | 07/08/1998 | 06:00:00 AM | 1 | 24.57 | 0
20553 | 07/08/1998 | 07:00:00 AM | 1 | 24.27 | 0
20554 | 07/08/1998 | 08:00:00 AM | 1 | 26.24 | 0
20555 | 07/08/1998 | 09:00:00 AM | 1 | 30.05 | 0
20556 | 07/08/1998 | 10:00:00 AM | 1 | 35.03 | 0
20557 | 07/08/1998 | 11:00:00 AM | 1 | 40.41 | 0
20558 | 07/08/1998 | 12:00:00 PM | 1 | 45.2 | 0
20559 | 07/08/1998 | 01:00:00 PM | 1 | 49.13 | 0
20560 | 07/08/1998 | 02:00:00 PM | 1 | 52.13 | 0
20561 | 07/08/1998 | 03:00:00 PM | 1 | 54.2 | 0
20562 | 07/08/1998 | 04:00:00 PM | 1 | 54.09 | 0
20563 | 07/08/1998 | 05:00:00 PM | 1 | 47.33 | 0
20564 | 07/08/1998 | 06:00:00 PM | 1 | 41.28 | 0
20565 | 07/08/1998 | 07:00:00 PM | 1 | 39.47 | 0
20566 | 07/08/1998 | 08:00:00 PM | 1 | 38.81 | 0
20567 | 07/08/1998 | 09:00:00 PM | 1 | 35.99 | 0
20568 | 07/08/1998 | 10:00:00 PM | 1 | 33.82 | 0
20569 | 07/08/1998 | 11:00:00 PM | 1 | 31.77 | 0
20570 | 07/09/1998 | 12:00:00 AM | 1 | 29.99 | 0
20571 | 07/09/1998 | 01:00:00 AM | 1 | 28.47 | 0
20572 | 07/09/1998 | 02:00:00 AM | 1 | 27.19 | 0
20573 | 07/09/1998 | 03:00:00 AM | 1 | 26.06 | 0
20574 | 07/09/1998 | 04:00:00 AM | 1 | 25.08 | 0
20575 | 07/09/1998 | 05:00:00 AM | 1 | 24.18 | 0
20576 | 07/09/1998 | 06:00:00 AM | 1 | 23.33 | 0
20577 | 07/09/1998 | 07:00:00 AM | 1 | 23.12 | 0
20578 | 07/09/1998 | 08:00:00 AM | 1 | 25.17 | 0
20579 | 07/09/1998 | 09:00:00 AM | 1 | 29.2 | 0
20580 | 07/09/1998 | 10:00:00 AM | 1 | 34.31 | 0
20581 | 07/09/1998 | 11:00:00 AM | 1 | 39.69 | 0
20582 | 07/09/1998 | 12:00:00 PM | 1 | 44.69 | 0
20583 | 07/09/1998 | 01:00:00 PM | 1 | 47.4 | 0
20584 | 07/09/1998 | 02:00:00 PM | 1 | 48.03 | 0
20585 | 07/09/1998 | 03:00:00 PM | 1 | 51.83 | 0
20586 | 07/09/1998 | 04:00:00 PM | 1 | 51.81 | 0
20587 | 07/09/1998 | 05:00:00 PM | 1 | 49.64 | 0
20588 | 07/09/1998 | 06:00:00 PM | 1 | 47.26 | 0
20589 | 07/09/1998 | 07:00:00 PM | 1 | 43.78 | 0
20590 | 07/09/1998 | 08:00:00 PM | 1 | 39.6 | 0
20591 | 07/09/1998 | 09:00:00 PM | 1 | 35.51 | 0
20592 | 07/09/1998 | 10:00:00 PM | 1 | 32.96 | 0
20593 | 07/09/1998 | 11:00:00 PM | 1 | 31.56 | 0
20594 | 07/10/1998 | 12:00:00 AM | 1 | 30.23 | 0
20595 | 07/10/1998 | 01:00:00 AM | 1 | 28.92 | 0
20596 | 07/10/1998 | 02:00:00 AM | 1 | 27.43 | 0
20597 | 07/10/1998 | 03:00:00 AM | 1 | 25.92 | 0
20598 | 07/10/1998 | 04:00:00 AM | 1 | 24.58 | 0
20599 | 07/10/1998 | 05:00:00 AM | 1 | 23.4 | 0
20600 | 07/10/1998 | 06:00:00 AM | 1 | 22.37 | 0
20601 | 07/10/1998 | 07:00:00 AM | 1 | 22.04 | 0
20602 | 07/10/1998 | 08:00:00 AM | 1 | 24.18 | 0
20603 | 07/10/1998 | 09:00:00 AM | 1 | 28.4 | 0
20604 | 07/10/1998 | 10:00:00 AM | 1 | 33.56 | 0
20605 | 07/10/1998 | 11:00:00 AM | 1 | 39.07 | 0
20606 | 07/10/1998 | 12:00:00 PM | 1 | 43.98 | 0
20607 | 07/10/1998 | 01:00:00 PM | 1 | 48.01 | 0
20608 | 07/10/1998 | 02:00:00 PM | 1 | 50.46 | 0
20609 | 07/10/1998 | 03:00:00 PM | 1 | 50.19 | 0
20610 | 07/10/1998 | 04:00:00 PM | 1 | 49.39 | 0
20611 | 07/10/1998 | 05:00:00 PM | 1 | 47.95 | 0
20612 | 07/10/1998 | 06:00:00 PM | 1 | 45.56 | 0
20613 | 07/10/1998 | 07:00:00 PM | 1 | 42.26 | 0
20614 | 07/10/1998 | 08:00:00 PM | 1 | 38.06 | 0
20615 | 07/10/1998 | 09:00:00 PM | 1 | 33.85 | 0
20616 | 07/10/1998 | 10:00:00 PM | 1 | 30.84 | 0
20617 | 07/10/1998 | 11:00:00 PM | 1 | 28.75 | 0
20618 | 07/11/1998 | 12:00:00 AM | 1 | 27.06 | 0
20619 | 07/11/1998 | 01:00:00 AM | 1 | 25.59 | 0
20620 | 07/11/1998 | 02:00:00 AM | 1 | 24.25 | 0
20621 | 07/11/1998 | 03:00:00 AM | 1 | 23.15 | 0
20622 | 07/11/1998 | 04:00:00 AM | 1 | 22.09 | 0
20623 | 07/11/1998 | 05:00:00 AM | 1 | 21.08 | 0
20624 | 07/11/1998 | 06:00:00 AM | 1 | 20.06 | 0
20625 | 07/11/1998 | 07:00:00 AM | 1 | 19.74 | 0
20626 | 07/11/1998 | 08:00:00 AM | 1 | 21.98 | 0
20627 | 07/11/1998 | 09:00:00 AM | 1 | 26.38 | 0
20628 | 07/11/1998 | 10:00:00 AM | 1 | 31.74 | 0
20629 | 07/11/1998 | 11:00:00 AM | 1 | 37.09 | 0
23104 | 10/22/1998 | 02:00:00 PM | 1 | 29.181 | 1 | From Previous Hours
23105 | 10/22/1998 | 03:00:00 PM | 1 | 30.201 | 1 | From Previous Hours
23106 | 10/22/1998 | 04:00:00 PM | 1 | 30.491 | 1 | From Previous Hours
23107 | 10/22/1998 | 05:00:00 PM | 1 | 29.211 | 1 | From Previous Hours
23108 | 10/22/1998 | 06:00:00 PM | 1 | 25.871 | 1 | From Previous Hours
23109 | 10/22/1998 | 07:00:00 PM | 1 | 22.331 | 1 | From Previous Hours
23110 | 10/22/1998 | 08:00:00 PM | 1 | 19.881 | 1 | From Previous Hours
23111 | 10/22/1998 | 09:00:00 PM | 1 | 18.181 | 1 | From Previous Hours
23112 | 10/22/1998 | 10:00:00 PM | 1 | 16.901 | 1 | From Previous Hours
23113 | 10/22/1998 | 11:00:00 PM | 1 | 15.961 | 1 | From Previous Hours
23114 | 10/23/1998 | 12:00:00 AM | 1 | 15.351 | 1 | From Previous Hours
23115 | 10/23/1998 | 01:00:00 AM | 1 | 14.911 | 1 | From Previous Hours
23116 | 10/23/1998 | 02:00:00 AM | 1 | 14.641 | 1 | From Previous Hours
23117 | 10/23/1998 | 03:00:00 AM | 1 | 14.061 | 1 | From Previous Hours
23118 | 10/23/1998 | 04:00:00 AM | 1 | 13.551 | 1 | From Previous Hours
23119 | 10/23/1998 | 05:00:00 AM | 1 | 12.701 | 1 | From Previous Hours
23120 | 10/23/1998 | 06:00:00 AM | 1 | 12.521 | 1 | From Previous Hours
23121 | 10/23/1998 | 07:00:00 AM | 1 | 11.971 | 1 | From Previous Hours
23122 | 10/23/1998 | 08:00:00 AM | 1 | 11.111 | 1 | From Previous Hours
23123 | 10/23/1998 | 09:00:00 AM | 1 | 11.881 | 1 | From Previous Hours
23124 | 10/23/1998 | 10:00:00 AM | 1 | 15.051 | 1 | From Previous Hours
23125 | 10/23/1998 | 11:00:00 AM | 1 | 19.111 | 1 | From Previous Hours
23126 | 10/23/1998 | 12:00:00 PM | 1 | 22.861 | 1 | From Previous Hours
23127 | 10/23/1998 | 01:00:00 PM | 1 | 25.681 | 1 | From Previous Hours
23128 | 10/23/1998 | 02:00:00 PM | 1 | 27.591 | 1 | From Previous Hours
23129 | 10/23/1998 | 03:00:00 PM | 1 | 28.091 | 1 | From Previous Hours
23130 | 10/23/1998 | 04:00:00 PM | 1 | 27.301 | 1 | From Previous Hours
23131 | 10/23/1998 | 05:00:00 PM | 1 | 25.871 | 1 | From Previous Hours
23132 | 10/23/1998 | 06:00:00 PM | 1 | 23.711 | 1 | From Previous Hours
23133 | 10/23/1998 | 07:00:00 PM | 1 | 20.561 | 1 | From Previous Hours
23134 | 10/23/1998 | 08:00:00 PM | 1 | 18.041 | 1 | From Previous Hours
23135 | 10/23/1998 | 09:00:00 PM | 1 | 16.841 | 1 | From Previous Hours
23136 | 10/23/1998 | 10:00:00 PM | 1 | 15.781 | 1 | From Previous Hours
23137 | 10/23/1998 | 11:00:00 PM | 1 | 14.491 | 1 | From Previous Hours
23138 | 10/24/1998 | 12:00:00 AM | 1 | 12.951 | 1 | From Previous Hours
23139 | 10/24/1998 | 01:00:00 AM | 1 | 11.631 | 1 | From Previous Hours
23140 | 10/24/1998 | 02:00:00 AM | 1 | 10.511 | 1 | From Previous Hours
23141 | 10/24/1998 | 03:00:00 AM | 1 | 10.031 | 1 | From Previous Hours
23142 | 10/24/1998 | 04:00:00 AM | 1 | 9.391 | 1 | From Previous Hours
23143 | 10/24/1998 | 05:00:00 AM | 1 | 9.181 | 1 | From Previous Hours
23144 | 10/24/1998 | 06:00:00 AM | 1 | 8.611 | 1 | From Previous Hours
23145 | 10/24/1998 | 07:00:00 AM | 1 | 7.391 | 1 | From Previous Hours
23146 | 10/24/1998 | 08:00:00 AM | 1 | 6.311 | 1 | From Previous Hours
23147 | 10/24/1998 | 09:00:00 AM | 1 | 7.221 | 1 | From Previous Hours
23148 | 10/24/1998 | 10:00:00 AM | 1 | 10.551 | 1 | From Previous Hours
20701 | 07/14/1998 | 11:00:00 AM | 1 | 38.34 | 0
20702 | 07/14/1998 | 12:00:00 PM | 1 | 43.52 | 0
20703 | 07/14/1998 | 01:00:00 PM | 1 | 47.61 | 0
20704 | 07/14/1998 | 02:00:00 PM | 1 | 50.67 | 0
20705 | 07/14/1998 | 03:00:00 PM | 1 | 51.74 | 0
20706 | 07/14/1998 | 04:00:00 PM | 1 | 51.65 | 0
20707 | 07/14/1998 | 05:00:00 PM | 1 | 50.31 | 0
20708 | 07/14/1998 | 06:00:00 PM | 1 | 47.83 | 0
23153 | 10/24/1998 | 03:00:00 PM | 1 | 25.001 | 1 | From Previous Hours
23154 | 10/24/1998 | 04:00:00 PM | 1 | 24.601 | 1 | From Previous Hours
23155 | 10/24/1998 | 05:00:00 PM | 1 | 22.871 | 1 | From Previous Hours
23156 | 10/24/1998 | 06:00:00 PM | 1 | 19.671 | 1 | From Previous Hours
23157 | 10/24/1998 | 07:00:00 PM | 1 | 16.001 | 1 | From Previous Hours
23158 | 10/24/1998 | 08:00:00 PM | 1 | 13.311 | 1 | From Previous Hours
23159 | 10/24/1998 | 09:00:00 PM | 1 | 11.221 | 1 | From Previous Hours
23160 | 10/24/1998 | 10:00:00 PM | 1 | 9.551 | 1 | From Previous Hours
23161 | 10/24/1998 | 11:00:00 PM | 1 | 8.201 | 1 | From Previous Hours
23162 | 10/25/1998 | 12:00:00 AM | 1 | 7.031 | 1 | From Previous Hours
23163 | 10/25/1998 | 01:00:00 AM | 1 | 6.011 | 1 | From Previous Hours
23164 | 10/25/1998 | 02:00:00 AM | 1 | 5.105 | 1 | From Previous Hours
23165 | 10/25/1998 | 03:00:00 AM | 1 | 4.299 | 1 | From Previous Hours
23166 | 10/25/1998 | 04:00:00 AM | 1 | 3.53 | 1 | From Previous Hours
23167 | 10/25/1998 | 05:00:00 AM | 1 | 2.834 | 1 | From Previous Hours
23168 | 10/25/1998 | 06:00:00 AM | 1 | 2.163 | 1 | From Previous Hours
23169 | 10/25/1998 | 07:00:00 AM | 1 | 1.528 | 1 | From Previous Hours
23170 | 10/25/1998 | 08:00:00 AM | 1 | 1.013 | 1 | From Previous Hours
23171 | 10/25/1998 | 09:00:00 AM | 1 | 2.21 | 1 | From Previous Hours
23172 | 10/25/1998 | 10:00:00 AM | 1 | 5.984 | 1 | From Previous Hours
23173 | 10/25/1998 | 11:00:00 AM | 1 | 11.081 | 1 | From Previous Hours
23174 | 10/25/1998 | 12:00:00 PM | 1 | 16.071 | 1 | From Previous Hours
23175 | 10/25/1998 | 01:00:00 PM | 1 | 19.631 | 1 | From Previous Hours
23176 | 10/25/1998 | 02:00:00 PM | 1 | 22.171 | 1 | From Previous Hours
23177 | 10/25/1998 | 03:00:00 PM | 1 | 23.721 | 1 | From Previous Hours
23178 | 10/25/1998 | 04:00:00 PM | 1 | 23.791 | 1 | From Previous Hours
23179 | 10/25/1998 | 05:00:00 PM | 1 | 22.331 | 1 | From Previous Hours
23180 | 10/25/1998 | 06:00:00 PM | 1 | 19.201 | 1 | From Previous Hours
23181 | 10/25/1998 | 07:00:00 PM | 1 | 15.421 | 1 | From Previous Hours
23182 | 10/25/1998 | 08:00:00 PM | 1 | 12.691 | 1 | From Previous Hours
23183 | 10/25/1998 | 09:00:00 PM | 1 | 10.801 | 1 | From Previous Hours
23184 | 10/25/1998 | 10:00:00 PM | 1 | 9.201 | 1 | From Previous Hours
25863 | 02/14/1999 | 01:00:00 PM | 1 | 11.07 | 0
25864 | 02/14/1999 | 02:00:00 PM | 1 | 11.54 | 0
25865 | 02/14/1999 | 03:00:00 PM | 1 | 11.18 | 0
25866 | 02/14/1999 | 04:00:00 PM | 1 | 12.09 | 0
25867 | 02/14/1999 | 05:00:00 PM | 1 | 14.33 | 0
25868 | 02/14/1999 | 06:00:00 PM | 1 | 12.86 | 0
25869 | 02/14/1999 | 07:00:00 PM | 1 | 9.87 | 0
25870 | 02/14/1999 | 08:00:00 PM | 1 | 7.17 | 0
25871 | 02/14/1999 | 09:00:00 PM | 1 | 5.768 | 0
25872 | 02/14/1999 | 10:00:00 PM | 1 | 4.273 | 0
25873 | 02/14/1999 | 11:00:00 PM | 1 | 2.854 | 0
25874 | 02/15/1999 | 12:00:00 AM | 1 | 1.748 | 0
25875 | 02/15/1999 | 01:00:00 AM | 1 | 0.886 | 0
25876 | 02/15/1999 | 02:00:00 AM | 1 | 0.09 | 0
25877 | 02/15/1999 | 03:00:00 AM | 1 | -0.611 | 0
25878 | 02/15/1999 | 04:00:00 AM | 1 | -1.2 | 0
25879 | 02/15/1999 | 05:00:00 AM | 1 | -1.749 | 0
25880 | 02/15/1999 | 06:00:00 AM | 1 | -2.258 | 0
25881 | 02/15/1999 | 07:00:00 AM | 1 | -2.711 | 0
25882 | 02/15/1999 | 08:00:00 AM | 1 | -2.965 | 0
25883 | 02/15/1999 | 09:00:00 AM | 1 | -2.722 | 0
25884 | 02/15/1999 | 10:00:00 AM | 1 | 0.371 | 0
25885 | 02/15/1999 | 11:00:00 AM | 1 | 5.052 | 0
25886 | 02/15/1999 | 12:00:00 PM | 1 | 10.34 | 0
25887 | 02/15/1999 | 01:00:00 PM | 1 | 15.01 | 0
25888 | 02/15/1999 | 02:00:00 PM | 1 | 18.74 | 0
25889 | 02/15/1999 | 03:00:00 PM | 1 | 21 | 0
25890 | 02/15/1999 | 04:00:00 PM | 1 | 21.65 | 0
25891 | 02/15/1999 | 05:00:00 PM | 1 | 19.54 | 0
25892 | 02/15/1999 | 06:00:00 PM | 1 | 16.3 | 0
25893 | 02/15/1999 | 07:00:00 PM | 1 | 13.25 | 0
25894 | 02/15/1999 | 08:00:00 PM | 1 | 10.97 | 0
25895 | 02/15/1999 | 09:00:00 PM | 1 | 9.44 | 0
25896 | 02/15/1999 | 10:00:00 PM | 1 | 8.33 | 0
25897 | 02/15/1999 | 11:00:00 PM | 1 | 7.48 | 0
25898 | 02/16/1999 | 12:00:00 AM | 1 | 6.731 | 0
25899 | 02/16/1999 | 01:00:00 AM | 1 | 6.084 | 0
25900 | 02/16/1999 | 02:00:00 AM | 1 | 5.953 | 0
25901 | 02/16/1999 | 03:00:00 AM | 1 | 5.758 | 0
25902 | 02/16/1999 | 04:00:00 AM | 1 | 5.571 | 0
25903 | 02/16/1999 | 05:00:00 AM | 1 | 5.411 | 0
25904 | 02/16/1999 | 06:00:00 AM | 1 | 5.171 | 0
25905 | 02/16/1999 | 07:00:00 AM | 1 | 5.027 | 0
25906 | 02/16/1999 | 08:00:00 AM | 1 | 4.764 | 0
25907 | 02/16/1999 | 09:00:00 AM | 1 | 4.422 | 0
25908 | 02/16/1999 | 10:00:00 AM | 1 | 4.598 | 0
25909 | 02/16/1999 | 11:00:00 AM | 1 | 5.16 | 0
25910 | 02/16/1999 | 12:00:00 PM | 1 | 6.089 | 0
25911 | 02/16/1999 | 01:00:00 PM | 1 | 7.17 | 0
25912 | 02/16/1999 | 02:00:00 PM | 1 | 9.28 | 0
25913 | 02/16/1999 | 03:00:00 PM | 1 | 12.81 | 0
25914 | 02/16/1999 | 04:00:00 PM | 1 | 15.13 | 0
25915 | 02/16/1999 | 05:00:00 PM | 1 | 15.45 | 0
25916 | 02/16/1999 | 06:00:00 PM | 1 | 13.51 | 0
26293 | 03/04/1999 | 11:00:00 AM | 1 | 16.72 | 0
26294 | 03/04/1999 | 12:00:00 PM | 1 | 21.13 | 0
26295 | 03/04/1999 | 01:00:00 PM | 1 | 24.14 | 0
26296 | 03/04/1999 | 02:00:00 PM | 1 | 25.15 | 0
26297 | 03/04/1999 | 03:00:00 PM | 1 | 23.37 | 0
26298 | 03/04/1999 | 04:00:00 PM | 1 | 21.12 | 0
26299 | 03/04/1999 | 05:00:00 PM | 1 | 18.7 | 0
26300 | 03/04/1999 | 06:00:00 PM | 1 | 15.82 | 0
26301 | 03/04/1999 | 07:00:00 PM | 1 | 12.36 | 0
26302 | 03/04/1999 | 08:00:00 PM | 1 | 9.91 | 0
26303 | 03/04/1999 | 09:00:00 PM | 1 | 8.15 | 0
26304 | 03/04/1999 | 10:00:00 PM | 1 | 6.836 | 0
26305 | 03/04/1999 | 11:00:00 PM | 1 | 5.783 | 0
26306 | 03/05/1999 | 12:00:00 AM | 1 | 4.617 | 0
26307 | 03/05/1999 | 01:00:00 AM | 1 | 3.556 | 0
26308 | 03/05/1999 | 02:00:00 AM | 1 | 2.539 | 0
26309 | 03/05/1999 | 03:00:00 AM | 1 | 1.619 | 0
26310 | 03/05/1999 | 04:00:00 AM | 1 | 0.78 | 0
26311 | 03/05/1999 | 05:00:00 AM | 1 | 0.076 | 0
26312 | 03/05/1999 | 06:00:00 AM | 1 | -0.155 | 0
26313 | 03/05/1999 | 07:00:00 AM | 1 | -0.208 | 0
26314 | 03/05/1999 | 08:00:00 AM | 1 | 0.434 | 0
26315 | 03/05/1999 | 09:00:00 AM | 1 | 3.911 | 0
26316 | 03/05/1999 | 10:00:00 AM | 1 | 9.04 | 0
26317 | 03/05/1999 | 11:00:00 AM | 1 | 12.86 | 0
26318 | 03/05/1999 | 12:00:00 PM | 1 | 14.53 | 0
26319 | 03/05/1999 | 01:00:00 PM | 1 | 16.27 | 0
26320 | 03/05/1999 | 02:00:00 PM | 1 | 18.36 | 0
26321 | 03/05/1999 | 03:00:00 PM | 1 | 18.71 | 0
26322 | 03/05/1999 | 04:00:00 PM | 1 | 19.33 | 0
26323 | 03/05/1999 | 05:00:00 PM | 1 | 17.55 | 0
26324 | 03/05/1999 | 06:00:00 PM | 1 | 15.05 | 0
26325 | 03/05/1999 | 07:00:00 PM | 1 | 11.75 | 0
26326 | 03/05/1999 | 08:00:00 PM | 1 | 9.33 | 0
26327 | 03/05/1999 | 09:00:00 PM | 1 | 7.48 | 0
26328 | 03/05/1999 | 10:00:00 PM | 1 | 5.995 | 0
26329 | 03/05/1999 | 11:00:00 PM | 1 | 4.71 | 0
26330 | 03/06/1999 | 12:00:00 AM | 1 | 3.666 | 0
26331 | 03/06/1999 | 01:00:00 AM | 1 | 2.804 | 0
26332 | 03/06/1999 | 02:00:00 AM | 1 | 2.143 | 0
26333 | 03/06/1999 | 03:00:00 AM | 1 | 1.224 | 0
26334 | 03/06/1999 | 04:00:00 AM | 1 | 0.372 | 0
26335 | 03/06/1999 | 05:00:00 AM | 1 | -0.373 | 0
26336 | 03/06/1999 | 06:00:00 AM | 1 | -1.033 | 0
26337 | 03/06/1999 | 07:00:00 AM | 1 | -1.562 | 0
26338 | 03/06/1999 | 08:00:00 AM | 1 | -0.806 | 0
26339 | 03/06/1999 | 09:00:00 AM | 1 | 2.641 | 0
26340 | 03/06/1999 | 10:00:00 AM | 1 | 5.653 | 0
26341 | 03/06/1999 | 11:00:00 AM | 1 | 11.99 | 0
26342 | 03/06/1999 | 12:00:00 PM | 1 | 18.13 | 0
26343 | 03/06/1999 | 01:00:00 PM | 1 | 22.78 | 0
26344 | 03/06/1999 | 02:00:00 PM | 1 | 25.49 | 0
26345 | 03/06/1999 | 03:00:00 PM | 1 | 23.31 | 0
26346 | 03/06/1999 | 04:00:00 PM | 1 | 19.46 | 0
26347 | 03/06/1999 | 05:00:00 PM | 1 | 16.51 | 0
26348 | 03/06/1999 | 06:00:00 PM | 1 | 14.17 | 0
26349 | 03/06/1999 | 07:00:00 PM | 1 | 11.85 | 0
26350 | 03/06/1999 | 08:00:00 PM | 1 | 10.17 | 0
26351 | 03/06/1999 | 09:00:00 PM | 1 | 8.56 | 0
26352 | 03/06/1999 | 10:00:00 PM | 1 | 6.837 | 0
26353 | 03/06/1999 | 11:00:00 PM | 1 | 5.562 | 0
26354 | 03/07/1999 | 12:00:00 AM | 1 | 4.557 | 0
26355 | 03/07/1999 | 01:00:00 AM | 1 | 3.727 | 0
26356 | 03/07/1999 | 02:00:00 AM | 1 | 3.138 | 0
26357 | 03/07/1999 | 03:00:00 AM | 1 | 2.508 | 0
26358 | 03/07/1999 | 04:00:00 AM | 1 | 1.633 | 0
26359 | 03/07/1999 | 05:00:00 AM | 1 | 0.913 | 0
25988 | 02/19/1999 | 06:00:00 PM | 1 | 13.4 | 0
25989 | 02/19/1999 | 07:00:00 PM | 1 | 9.64 | 0
25990 | 02/19/1999 | 08:00:00 PM | 1 | 6.973 | 0
25991 | 02/19/1999 | 09:00:00 PM | 1 | 5.066 | 0
25992 | 02/19/1999 | 10:00:00 PM | 1 | 3.52 | 0
25993 | 02/19/1999 | 11:00:00 PM | 1 | 2.365 | 0
23386 | 11/03/1998 | 08:00:00 AM | 1 | 6.571 | 1 | From Previous Hours
23387 | 11/03/1998 | 09:00:00 AM | 1 | 8.391 | 1 | From Previous Hours
23388 | 11/03/1998 | 10:00:00 AM | 1 | 11.131 | 1 | From Previous Hours
23389 | 11/03/1998 | 11:00:00 AM | 1 | 15.051 | 1 | From Previous Hours
23390 | 11/03/1998 | 12:00:00 PM | 1 | 17.951 | 1 | From Previous Hours
23391 | 11/03/1998 | 01:00:00 PM | 1 | 19.151 | 1 | From Previous Hours
23392 | 11/03/1998 | 02:00:00 PM | 1 | 20.441 | 1 | From Previous Hours
23393 | 11/03/1998 | 03:00:00 PM | 1 | 20.801 | 1 | From Previous Hours
23394 | 11/03/1998 | 04:00:00 PM | 1 | 20.481 | 1 | From Previous Hours
23395 | 11/03/1998 | 05:00:00 PM | 1 | 19.041 | 1 | From Previous Hours
23396 | 11/03/1998 | 06:00:00 PM | 1 | 16.121 | 1 | From Previous Hours
23397 | 11/03/1998 | 07:00:00 PM | 1 | 13.901 | 1 | From Previous Hours
23398 | 11/03/1998 | 08:00:00 PM | 1 | 12.221 | 1 | From Previous Hours
23399 | 11/03/1998 | 09:00:00 PM | 1 | 10.771 | 1 | From Previous Hours
23400 | 11/03/1998 | 10:00:00 PM | 1 | 9.661 | 1 | From Previous Hours
23401 | 11/03/1998 | 11:00:00 PM | 1 | 8.741 | 1 | From Previous Hours
23402 | 11/04/1998 | 12:00:00 AM | 1 | 7.861 | 1 | From Previous Hours
23403 | 11/04/1998 | 01:00:00 AM | 1 | 7.211 | 1 | From Previous Hours
23404 | 11/04/1998 | 02:00:00 AM | 1 | 6.705 | 1 | From Previous Hours
23405 | 11/04/1998 | 03:00:00 AM | 1 | 6.021 | 1 | From Previous Hours
23406 | 11/04/1998 | 04:00:00 AM | 1 | 5.49 | 1 | From Previous Hours
23407 | 11/04/1998 | 05:00:00 AM | 1 | 5.129 | 1 | From Previous Hours
23408 | 11/04/1998 | 06:00:00 AM | 1 | 4.889 | 1 | From Previous Hours
23409 | 11/04/1998 | 07:00:00 AM | 1 | 4.7 | 1 | From Previous Hours
23410 | 11/04/1998 | 08:00:00 AM | 1 | 5.14 | 1 | From Previous Hours
23411 | 11/04/1998 | 09:00:00 AM | 1 | 6.652 | 1 | From Previous Hours
23412 | 11/04/1998 | 10:00:00 AM | 1 | 10.511 | 1 | From Previous Hours
23413 | 11/04/1998 | 11:00:00 AM | 1 | 15.551 | 1 | From Previous Hours
23414 | 11/04/1998 | 12:00:00 PM | 1 | 18.811 | 1 | From Previous Hours
23415 | 11/04/1998 | 01:00:00 PM | 1 | 19.061 | 1 | From Previous Hours
23416 | 11/04/1998 | 02:00:00 PM | 1 | 20.261 | 1 | From Previous Hours
23417 | 11/04/1998 | 03:00:00 PM | 1 | 22.891 | 1 | From Previous Hours
23418 | 11/04/1998 | 04:00:00 PM | 1 | 22.221 | 1 | From Previous Hours
23419 | 11/04/1998 | 05:00:00 PM | 1 | 19.541 | 1 | From Previous Hours
23420 | 11/04/1998 | 06:00:00 PM | 1 | 16.361 | 1 | From Previous Hours
23421 | 11/04/1998 | 07:00:00 PM | 1 | 14.151 | 1 | From Previous Hours
23422 | 11/04/1998 | 08:00:00 PM | 1 | 12.491 | 1 | From Previous Hours
23423 | 11/04/1998 | 09:00:00 PM | 1 | 11.081 | 1 | From Previous Hours
23424 | 11/04/1998 | 10:00:00 PM | 1 | 9.831 | 1 | From Previous Hours
23425 | 11/04/1998 | 11:00:00 PM | 1 | 8.621 | 1 | From Previous Hours
23426 | 11/05/1998 | 12:00:00 AM | 1 | 7.601 | 1 | From Previous Hours
23427 | 11/05/1998 | 01:00:00 AM | 1 | 6.656 | 1 | From Previous Hours
23428 | 11/05/1998 | 02:00:00 AM | 1 | 5.856 | 1 | From Previous Hours
23429 | 11/05/1998 | 03:00:00 AM | 1 | 5.092 | 1 | From Previous Hours
23430 | 11/05/1998 | 04:00:00 AM | 1 | 4.408 | 1 | From Previous Hours
23431 | 11/05/1998 | 05:00:00 AM | 1 | 3.791 | 1 | From Previous Hours
23432 | 11/05/1998 | 06:00:00 AM | 1 | 3.201 | 1 | From Previous Hours
23433 | 11/05/1998 | 07:00:00 AM | 1 | 2.684 | 1 | From Previous Hours
23434 | 11/05/1998 | 08:00:00 AM | 1 | 3.269 | 1 | From Previous Hours
23435 | 11/05/1998 | 09:00:00 AM | 1 | 6.419 | 1 | From Previous Hours
23436 | 11/05/1998 | 10:00:00 AM | 1 | 11.261 | 1 | From Previous Hours
23437 | 11/05/1998 | 11:00:00 AM | 1 | 16.451 | 1 | From Previous Hours
23438 | 11/05/1998 | 12:00:00 PM | 1 | 20.831 | 1 | From Previous Hours
26272 | 03/03/1999 | 02:00:00 PM | 1 | 26.58 | 0
26273 | 03/03/1999 | 03:00:00 PM | 1 | 26.72 | 0
26274 | 03/03/1999 | 04:00:00 PM | 1 | 26.1 | 0
26275 | 03/03/1999 | 05:00:00 PM | 1 | 23.6 | 0
26276 | 03/03/1999 | 06:00:00 PM | 1 | 20.3 | 0
26277 | 03/03/1999 | 07:00:00 PM | 1 | 16.74 | 0
26278 | 03/03/1999 | 08:00:00 PM | 1 | 14.56 | 0
26279 | 03/03/1999 | 09:00:00 PM | 1 | 12.77 | 0
26280 | 03/03/1999 | 10:00:00 PM | 1 | 11.31 | 0
26281 | 03/03/1999 | 11:00:00 PM | 1 | 9.72 | 0
26282 | 03/04/1999 | 12:00:00 AM | 1 | 8.59 | 0
26283 | 03/04/1999 | 01:00:00 AM | 1 | 7.92 | 0
26284 | 03/04/1999 | 02:00:00 AM | 1 | 7.22 | 0
26285 | 03/04/1999 | 03:00:00 AM | 1 | 7.11 | 0
26286 | 03/04/1999 | 04:00:00 AM | 1 | 6.297 | 0
26287 | 03/04/1999 | 05:00:00 AM | 1 | 5.265 | 0
26288 | 03/04/1999 | 06:00:00 AM | 1 | 4.202 | 0
26289 | 03/04/1999 | 07:00:00 AM | 1 | 3.323 | 0
26290 | 03/04/1999 | 08:00:00 AM | 1 | 3.646 | 0
26291 | 03/04/1999 | 09:00:00 AM | 1 | 6.844 | 0
26292 | 03/04/1999 | 10:00:00 AM | 1 | 11.68 | 0
23683 | 11/15/1998 | 05:00:00 PM | 1 | 7.111 | 1 | From Previous Hours
23684 | 11/15/1998 | 06:00:00 PM | 1 | 5.1 | 1 | From Previous Hours
23685 | 11/15/1998 | 07:00:00 PM | 1 | 3.478 | 1 | From Previous Hours
23686 | 11/15/1998 | 08:00:00 PM | 1 | 2.328 | 1 | From Previous Hours
23687 | 11/15/1998 | 09:00:00 PM | 1 | 1.37 | 1 | From Previous Hours
23688 | 11/15/1998 | 10:00:00 PM | 1 | 0.565 | 1 | From Previous Hours
23689 | 11/15/1998 | 11:00:00 PM | 1 | -0.092 | 1 | From Previous Hours
23690 | 11/16/1998 | 12:00:00 AM | 1 | -0.767 | 1 | From Previous Hours
23691 | 11/16/1998 | 01:00:00 AM | 1 | -1.381 | 1 | From Previous Hours
23692 | 11/16/1998 | 02:00:00 AM | 1 | -1.873 | 1 | From Previous Hours
26683 | 03/20/1999 | 05:00:00 PM | 1 | 14.75 | 0
26684 | 03/20/1999 | 06:00:00 PM | 1 | 13.73 | 0
26685 | 03/20/1999 | 07:00:00 PM | 1 | 11.53 | 0
26686 | 03/20/1999 | 08:00:00 PM | 1 | 9.31 | 0
26687 | 03/20/1999 | 09:00:00 PM | 1 | 7.76 | 0
26688 | 03/20/1999 | 10:00:00 PM | 1 | 6.488 | 0
26689 | 03/20/1999 | 11:00:00 PM | 1 | 5.447 | 0
26690 | 03/21/1999 | 12:00:00 AM | 1 | 4.862 | 0
26691 | 03/21/1999 | 01:00:00 AM | 1 | 4.213 | 0
26692 | 03/21/1999 | 02:00:00 AM | 1 | 3.45 | 0
26693 | 03/21/1999 | 03:00:00 AM | 1 | 2.681 | 0
26694 | 03/21/1999 | 04:00:00 AM | 1 | 1.926 | 0
26695 | 03/21/1999 | 05:00:00 AM | 1 | 1.233 | 0
26696 | 03/21/1999 | 06:00:00 AM | 1 | 0.623 | 0
26697 | 03/21/1999 | 07:00:00 AM | 1 | 0.333 | 0
26698 | 03/21/1999 | 08:00:00 AM | 1 | 2.296 | 0
26699 | 03/21/1999 | 09:00:00 AM | 1 | 7.03 | 0
26700 | 03/21/1999 | 10:00:00 AM | 1 | 12.9 | 0
26701 | 03/21/1999 | 11:00:00 AM | 1 | 18.77 | 0
26702 | 03/21/1999 | 12:00:00 PM | 1 | 23.29 | 0
26703 | 03/21/1999 | 01:00:00 PM | 1 | 25.39 | 0
26704 | 03/21/1999 | 02:00:00 PM | 1 | 23.76 | 0
26705 | 03/21/1999 | 03:00:00 PM | 1 | 24.15 | 0
26706 | 03/21/1999 | 04:00:00 PM | 1 | 25.2 | 0
26707 | 03/21/1999 | 05:00:00 PM | 1 | 23.02 | 0
26708 | 03/21/1999 | 06:00:00 PM | 1 | 19.44 | 0
26709 | 03/21/1999 | 07:00:00 PM | 1 | 15.31 | 0
26710 | 03/21/1999 | 08:00:00 PM | 1 | 12.52 | 0
26711 | 03/21/1999 | 09:00:00 PM | 1 | 10.49 | 0
26712 | 03/21/1999 | 10:00:00 PM | 1 | 8.85 | 0
26713 | 03/21/1999 | 11:00:00 PM | 1 | 7.48 | 0
26714 | 03/22/1999 | 12:00:00 AM | 1 | 6.304 | 0
26715 | 03/22/1999 | 01:00:00 AM | 1 | 5.237 | 0
26716 | 03/22/1999 | 02:00:00 AM | 1 | 4.317 | 0
26717 | 03/22/1999 | 03:00:00 AM | 1 | 3.501 | 0
26718 | 03/22/1999 | 04:00:00 AM | 1 | 2.722 | 0
26719 | 03/22/1999 | 05:00:00 AM | 1 | 1.969 | 0
26720 | 03/22/1999 | 06:00:00 AM | 1 | 1.279 | 0
26721 | 03/22/1999 | 07:00:00 AM | 1 | 0.912 | 0
26722 | 03/22/1999 | 08:00:00 AM | 1 | 2.85 | 0
26723 | 03/22/1999 | 09:00:00 AM | 1 | 7.47 | 0
26724 | 03/22/1999 | 10:00:00 AM | 1 | 13.34 | 0
26725 | 03/22/1999 | 11:00:00 AM | 1 | 18.83 | 0
26726 | 03/22/1999 | 12:00:00 PM | 1 | 23.4 | 0
26727 | 03/22/1999 | 01:00:00 PM | 1 | 27.45 | 0
26728 | 03/22/1999 | 02:00:00 PM | 1 | 30.36 | 0
26729 | 03/22/1999 | 03:00:00 PM | 1 | 31.39 | 0
26730 | 03/22/1999 | 04:00:00 PM | 1 | 30.08 | 0
26731 | 03/22/1999 | 05:00:00 PM | 1 | 27.42 | 0
26732 | 03/22/1999 | 06:00:00 PM | 1 | 22.62 | 0
26733 | 03/22/1999 | 07:00:00 PM | 1 | 18.98 | 0
26734 | 03/22/1999 | 08:00:00 PM | 1 | 16.39 | 0
26735 | 03/22/1999 | 09:00:00 PM | 1 | 14.1 | 0
26736 | 03/22/1999 | 10:00:00 PM | 1 | 12.51 | 0
37969 | 05/14/1997 | 12:00:00 PM | 2 | 26.306 | 1 | Interpolated From Previous Year
37970 | 05/14/1997 | 01:00:00 PM | 2 | 28.026 | 1 | Interpolated From Previous Year
37971 | 05/14/1997 | 02:00:00 PM | 2 | 28.516 | 1 | Interpolated From Previous Year
26744 | 03/23/1999 | 06:00:00 AM | 1 | 5.316 | 0
26745 | 03/23/1999 | 07:00:00 AM | 1 | 4.835 | 0
26746 | 03/23/1999 | 08:00:00 AM | 1 | 6.756 | 0
26747 | 03/23/1999 | 09:00:00 AM | 1 | 11.02 | 0
26748 | 03/23/1999 | 10:00:00 AM | 1 | 16.08 | 0
26749 | 03/23/1999 | 11:00:00 AM | 1 | 21.45 | 0
26750 | 03/23/1999 | 12:00:00 PM | 1 | 27 | 0
26751 | 03/23/1999 | 01:00:00 PM | 1 | 30.94 | 0
26752 | 03/23/1999 | 02:00:00 PM | 1 | 32.29 | 0
26753 | 03/23/1999 | 03:00:00 PM | 1 | 33.44 | 0
26754 | 03/23/1999 | 04:00:00 PM | 1 | 32.84 | 0
26755 | 03/23/1999 | 05:00:00 PM | 1 | 29.23 | 0
26756 | 03/23/1999 | 06:00:00 PM | 1 | 25.43 | 0
26757 | 03/23/1999 | 07:00:00 PM | 1 | 20.82 | 0
26758 | 03/23/1999 | 08:00:00 PM | 1 | 17.35 | 0
26759 | 03/23/1999 | 09:00:00 PM | 1 | 14.98 | 0
26760 | 03/23/1999 | 10:00:00 PM | 1 | 13.11 | 0
26761 | 03/23/1999 | 11:00:00 PM | 1 | 11.49 | 0
26762 | 03/24/1999 | 12:00:00 AM | 1 | 10.03 | 0
26763 | 03/24/1999 | 01:00:00 AM | 1 | 8.81 | 0
26764 | 03/24/1999 | 02:00:00 AM | 1 | 7.82 | 0
26765 | 03/24/1999 | 03:00:00 AM | 1 | 7.07 | 0
26766 | 03/24/1999 | 04:00:00 AM | 1 | 6.319 | 0
26767 | 03/24/1999 | 05:00:00 AM | 1 | 5.649 | 0
26768 | 03/24/1999 | 06:00:00 AM | 1 | 5.186 | 0
26769 | 03/24/1999 | 07:00:00 AM | 1 | 5.271 | 0
26770 | 03/24/1999 | 08:00:00 AM | 1 | 6.93 | 0
26771 | 03/24/1999 | 09:00:00 AM | 1 | 10.3 | 0
26772 | 03/24/1999 | 10:00:00 AM | 1 | 16.02 | 0
26773 | 03/24/1999 | 11:00:00 AM | 1 | 22.17 | 0
26774 | 03/24/1999 | 12:00:00 PM | 1 | 27.26 | 0
26775 | 03/24/1999 | 01:00:00 PM | 1 | 31.34 | 0
26776 | 03/24/1999 | 02:00:00 PM | 1 | 33.97 | 0
26777 | 03/24/1999 | 03:00:00 PM | 1 | 31.93 | 0
26778 | 03/24/1999 | 04:00:00 PM | 1 | 29.76 | 0
26779 | 03/24/1999 | 05:00:00 PM | 1 | 26.71 | 0
26780 | 03/24/1999 | 06:00:00 PM | 1 | 22.75 | 0
26781 | 03/24/1999 | 07:00:00 PM | 1 | 19.42 | 0
26782 | 03/24/1999 | 08:00:00 PM | 1 | 17.07 | 0
26783 | 03/24/1999 | 09:00:00 PM | 1 | 15.34 | 0
26784 | 03/24/1999 | 10:00:00 PM | 1 | 13.93 | 0
26785 | 03/24/1999 | 11:00:00 PM | 1 | 12.7 | 0
26786 | 03/25/1999 | 12:00:00 AM | 1 | 11.7 | 0
26787 | 03/25/1999 | 01:00:00 AM | 1 | 10.88 | 0
26788 | 03/25/1999 | 02:00:00 AM | 1 | 10.05 | 0
26789 | 03/25/1999 | 03:00:00 AM | 1 | 9.13 | 0
26790 | 03/25/1999 | 04:00:00 AM | 1 | 8.17 | 0
26791 | 03/25/1999 | 05:00:00 AM | 1 | 7.31 | 0
26792 | 03/25/1999 | 06:00:00 AM | 1 | 6.526 | 0
26793 | 03/25/1999 | 07:00:00 AM | 1 | 6.088 | 0
26794 | 03/25/1999 | 08:00:00 AM | 1 | 7.79 | 0
26795 | 03/25/1999 | 09:00:00 AM | 1 | 12.1 | 0
26796 | 03/25/1999 | 10:00:00 AM | 1 | 17.73 | 0
26797 | 03/25/1999 | 11:00:00 AM | 1 | 23.1 | 0
26798 | 03/25/1999 | 12:00:00 PM | 1 | 27.49 | 0
26799 | 03/25/1999 | 01:00:00 PM | 1 | 30.86 | 0
26800 | 03/25/1999 | 02:00:00 PM | 1 | 33.17 | 0
26801 | 03/25/1999 | 03:00:00 PM | 1 | 33.01 | 0
26802 | 03/25/1999 | 04:00:00 PM | 1 | 32.48 | 0
26803 | 03/25/1999 | 05:00:00 PM | 1 | 29.39 | 0
26804 | 03/25/1999 | 06:00:00 PM | 1 | 25.17 | 0
26805 | 03/25/1999 | 07:00:00 PM | 1 | 21.7 | 0
26806 | 03/25/1999 | 08:00:00 PM | 1 | 18.68 | 0
26807 | 03/25/1999 | 09:00:00 PM | 1 | 16.79 | 0
26808 | 03/25/1999 | 10:00:00 PM | 1 | 15.67 | 0
26809 | 03/25/1999 | 11:00:00 PM | 1 | 14.77 | 0
26810 | 03/26/1999 | 12:00:00 AM | 1 | 13.75 | 0
26811 | 03/26/1999 | 01:00:00 AM | 1 | 12.56 | 0
26812 | 03/26/1999 | 02:00:00 AM | 1 | 11.66 | 0
26813 | 03/26/1999 | 03:00:00 AM | 1 | 10.71 | 0
26814 | 03/26/1999 | 04:00:00 AM | 1 | 10.11 | 0
26815 | 03/26/1999 | 05:00:00 AM | 1 | 9.6 | 0
26816 | 03/26/1999 | 06:00:00 AM | 1 | 8.84 | 0
26817 | 03/26/1999 | 07:00:00 AM | 1 | 8.34 | 0
26818 | 03/26/1999 | 08:00:00 AM | 1 | 10.15 | 0
26819 | 03/26/1999 | 09:00:00 AM | 1 | 14.21 | 0
26820 | 03/26/1999 | 10:00:00 AM | 1 | 19.09 | 0
26821 | 03/26/1999 | 11:00:00 AM | 1 | 24.1 | 0
26822 | 03/26/1999 | 12:00:00 PM | 1 | 28.5 | 0
26823 | 03/26/1999 | 01:00:00 PM | 1 | 31.92 | 0
26824 | 03/26/1999 | 02:00:00 PM | 1 | 34.32 | 0
26825 | 03/26/1999 | 03:00:00 PM | 1 | 34.21 | 0
26826 | 03/26/1999 | 04:00:00 PM | 1 | 32.31 | 0
26827 | 03/26/1999 | 05:00:00 PM | 1 | 28.96 | 0
26828 | 03/26/1999 | 06:00:00 PM | 1 | 24.81 | 0
26829 | 03/26/1999 | 07:00:00 PM | 1 | 20.53 | 0
26830 | 03/26/1999 | 08:00:00 PM | 1 | 17.42 | 0
26831 | 03/26/1999 | 09:00:00 PM | 1 | 15.3 | 0
26832 | 03/26/1999 | 10:00:00 PM | 1 | 13.65 | 0
26833 | 03/26/1999 | 11:00:00 PM | 1 | 12.3 | 0
26834 | 03/27/1999 | 12:00:00 AM | 1 | 11.24 | 0
26835 | 03/27/1999 | 01:00:00 AM | 1 | 10.34 | 0
26836 | 03/27/1999 | 02:00:00 AM | 1 | 9.46 | 0
26837 | 03/27/1999 | 03:00:00 AM | 1 | 8.81 | 0
26838 | 03/27/1999 | 04:00:00 AM | 1 | 7.98 | 0
26839 | 03/27/1999 | 05:00:00 AM | 1 | 6.962 | 0
26840 | 03/27/1999 | 06:00:00 AM | 1 | 6.016 | 0
26841 | 03/27/1999 | 07:00:00 AM | 1 | 5.694 | 0
26842 | 03/27/1999 | 08:00:00 AM | 1 | 7.61 | 0
26843 | 03/27/1999 | 09:00:00 AM | 1 | 11.39 | 0
21265 | 08/06/1998 | 11:00:00 PM | 1 | 34.675 | 1 | Estimated From Previous Year
21266 | 08/07/1998 | 12:00:00 AM | 1 | 32.665 | 1 | Estimated From Previous Year
21267 | 08/07/1998 | 01:00:00 AM | 1 | 31.215 | 1 | Estimated From Previous Year
21268 | 08/07/1998 | 02:00:00 AM | 1 | 30.045 | 1 | Estimated From Previous Year
21269 | 08/07/1998 | 03:00:00 AM | 1 | 29.205 | 1 | Estimated From Previous Year
21270 | 08/07/1998 | 04:00:00 AM | 1 | 28.005 | 1 | Estimated From Previous Year
21271 | 08/07/1998 | 05:00:00 AM | 1 | 26.815 | 1 | Estimated From Previous Year
21272 | 08/07/1998 | 06:00:00 AM | 1 | 25.775 | 1 | Estimated From Previous Year
21273 | 08/07/1998 | 07:00:00 AM | 1 | 24.975 | 1 | Estimated From Previous Year
21274 | 08/07/1998 | 08:00:00 AM | 1 | 25.875 | 1 | Estimated From Previous Year
21275 | 08/07/1998 | 09:00:00 AM | 1 | 29.145 | 1 | Estimated From Previous Year
21276 | 08/07/1998 | 10:00:00 AM | 1 | 34.415 | 1 | Estimated From Previous Year
21277 | 08/07/1998 | 11:00:00 AM | 1 | 40.075 | 1 | Estimated From Previous Year
21278 | 08/07/1998 | 12:00:00 PM | 1 | 45.215 | 1 | Estimated From Previous Year
21279 | 08/07/1998 | 01:00:00 PM | 1 | 48.545 | 1 | Estimated From Previous Year
21280 | 08/07/1998 | 02:00:00 PM | 1 | 52.135 | 1 | Estimated From Previous Year
21281 | 08/07/1998 | 03:00:00 PM | 1 | 53.835 | 1 | Estimated From Previous Year
21282 | 08/07/1998 | 04:00:00 PM | 1 | 53.475 | 1 | Estimated From Previous Year
21283 | 08/07/1998 | 05:00:00 PM | 1 | 52.205 | 1 | Estimated From Previous Year
21284 | 08/07/1998 | 06:00:00 PM | 1 | 49.755 | 1 | Estimated From Previous Year
21285 | 08/07/1998 | 07:00:00 PM | 1 | 46.295 | 1 | Estimated From Previous Year
21286 | 08/07/1998 | 08:00:00 PM | 1 | 42.195 | 1 | Estimated From Previous Year
20491 | 07/05/1998 | 05:00:00 PM | 1 | 51.06 | 0
20492 | 07/05/1998 | 06:00:00 PM | 1 | 49.66 | 0
20493 | 07/05/1998 | 07:00:00 PM | 1 | 45.01 | 0
20494 | 07/05/1998 | 08:00:00 PM | 1 | 40.93 | 0
20495 | 07/05/1998 | 09:00:00 PM | 1 | 37.14 | 0
20496 | 07/05/1998 | 10:00:00 PM | 1 | 33.97 | 0
20497 | 07/05/1998 | 11:00:00 PM | 1 | 31.84 | 0
20498 | 07/06/1998 | 12:00:00 AM | 1 | 30.14 | 0
20499 | 07/06/1998 | 01:00:00 AM | 1 | 28.76 | 0
20500 | 07/06/1998 | 02:00:00 AM | 1 | 27.58 | 0
20501 | 07/06/1998 | 03:00:00 AM | 1 | 26.59 | 0
20502 | 07/06/1998 | 04:00:00 AM | 1 | 25.71 | 0
20503 | 07/06/1998 | 05:00:00 AM | 1 | 24.93 | 0
20504 | 07/06/1998 | 06:00:00 AM | 1 | 24.14 | 0
20505 | 07/06/1998 | 07:00:00 AM | 1 | 23.92 | 0
20506 | 07/06/1998 | 08:00:00 AM | 1 | 25.87 | 0
20507 | 07/06/1998 | 09:00:00 AM | 1 | 29.83 | 0
20508 | 07/06/1998 | 10:00:00 AM | 1 | 34.79 | 0
20509 | 07/06/1998 | 11:00:00 AM | 1 | 39.91 | 0
20510 | 07/06/1998 | 12:00:00 PM | 1 | 44.48 | 0
20511 | 07/06/1998 | 01:00:00 PM | 1 | 48.23 | 0
20512 | 07/06/1998 | 02:00:00 PM | 1 | 51.4 | 0
20513 | 07/06/1998 | 03:00:00 PM | 1 | 53.33 | 0
20514 | 07/06/1998 | 04:00:00 PM | 1 | 49.38 | 0
20515 | 07/06/1998 | 05:00:00 PM | 1 | 44.73 | 0
20516 | 07/06/1998 | 06:00:00 PM | 1 | 42.2 | 0
20517 | 07/06/1998 | 07:00:00 PM | 1 | 39.76 | 0
20518 | 07/06/1998 | 08:00:00 PM | 1 | 36.72 | 0
20519 | 07/06/1998 | 09:00:00 PM | 1 | 33.91 | 0
20520 | 07/06/1998 | 10:00:00 PM | 1 | 31.74 | 0
20521 | 07/06/1998 | 11:00:00 PM | 1 | 30.07 | 0
22159 | 09/13/1998 | 05:00:00 AM | 1 | 18.04 | 0
22160 | 09/13/1998 | 06:00:00 AM | 1 | 17.4 | 0
22161 | 09/13/1998 | 07:00:00 AM | 1 | 16.79 | 0
22162 | 09/13/1998 | 08:00:00 AM | 1 | 17.03 | 0
22163 | 09/13/1998 | 09:00:00 AM | 1 | 19.98 | 0
22164 | 09/13/1998 | 10:00:00 AM | 1 | 25.1 | 0
22165 | 09/13/1998 | 11:00:00 AM | 1 | 30.77 | 0
20709 | 07/14/1998 | 07:00:00 PM | 1 | 44.63 | 0
20710 | 07/14/1998 | 08:00:00 PM | 1 | 40.57 | 0
20711 | 07/14/1998 | 09:00:00 PM | 1 | 36.29 | 0
20712 | 07/14/1998 | 10:00:00 PM | 1 | 33.17 | 0
20713 | 07/14/1998 | 11:00:00 PM | 1 | 30.89 | 0
20714 | 07/15/1998 | 12:00:00 AM | 1 | 28.91 | 0
20715 | 07/15/1998 | 01:00:00 AM | 1 | 27.14 | 0
20716 | 07/15/1998 | 02:00:00 AM | 1 | 25.59 | 0
20717 | 07/15/1998 | 03:00:00 AM | 1 | 24.24 | 0
20718 | 07/15/1998 | 04:00:00 AM | 1 | 23.12 | 0
20719 | 07/15/1998 | 05:00:00 AM | 1 | 22.13 | 0
20720 | 07/15/1998 | 06:00:00 AM | 1 | 21.1 | 0
20721 | 07/15/1998 | 07:00:00 AM | 1 | 20.78 | 0
20722 | 07/15/1998 | 08:00:00 AM | 1 | 22.94 | 0
20723 | 07/15/1998 | 09:00:00 AM | 1 | 27.31 | 0
20724 | 07/15/1998 | 10:00:00 AM | 1 | 32.69 | 0
20725 | 07/15/1998 | 11:00:00 AM | 1 | 38.53 | 0
20726 | 07/15/1998 | 12:00:00 PM | 1 | 43.92 | 0
20727 | 07/15/1998 | 01:00:00 PM | 1 | 48.31 | 0
20728 | 07/15/1998 | 02:00:00 PM | 1 | 51.46 | 0
20729 | 07/15/1998 | 03:00:00 PM | 1 | 53.58 | 0
20730 | 07/15/1998 | 04:00:00 PM | 1 | 54.49 | 0
20731 | 07/15/1998 | 05:00:00 PM | 1 | 54.09 | 0
20732 | 07/15/1998 | 06:00:00 PM | 1 | 52.15 | 0
20733 | 07/15/1998 | 07:00:00 PM | 1 | 49.05 | 0
20734 | 07/15/1998 | 08:00:00 PM | 1 | 45 | 0
20735 | 07/15/1998 | 09:00:00 PM | 1 | 40.22 | 0
20736 | 07/15/1998 | 10:00:00 PM | 1 | 36.46 | 0
20737 | 07/15/1998 | 11:00:00 PM | 1 | 33.87 | 0
20738 | 07/16/1998 | 12:00:00 AM | 1 | 31.68 | 0
20739 | 07/16/1998 | 01:00:00 AM | 1 | 29.83 | 0
20740 | 07/16/1998 | 02:00:00 AM | 1 | 28.24 | 0
20741 | 07/16/1998 | 03:00:00 AM | 1 | 26.87 | 0
20742 | 07/16/1998 | 04:00:00 AM | 1 | 25.65 | 0
20743 | 07/16/1998 | 05:00:00 AM | 1 | 24.5 | 0
20744 | 07/16/1998 | 06:00:00 AM | 1 | 23.46 | 0
20745 | 07/16/1998 | 07:00:00 AM | 1 | 23.07 | 0
20746 | 07/16/1998 | 08:00:00 AM | 1 | 25.13 | 0
20747 | 07/16/1998 | 09:00:00 AM | 1 | 29.39 | 0
20748 | 07/16/1998 | 10:00:00 AM | 1 | 34.78 | 0
20749 | 07/16/1998 | 11:00:00 AM | 1 | 40.39 | 0
20750 | 07/16/1998 | 12:00:00 PM | 1 | 45.64 | 0
20751 | 07/16/1998 | 01:00:00 PM | 1 | 50.12 | 0
20752 | 07/16/1998 | 02:00:00 PM | 1 | 53.27 | 0
20753 | 07/16/1998 | 03:00:00 PM | 1 | 54.87 | 0
20754 | 07/16/1998 | 04:00:00 PM | 1 | 55.43 | 0
20755 | 07/16/1998 | 05:00:00 PM | 1 | 55 | 0
20756 | 07/16/1998 | 06:00:00 PM | 1 | 53.24 | 0
20757 | 07/16/1998 | 07:00:00 PM | 1 | 50.21 | 0
20758 | 07/16/1998 | 08:00:00 PM | 1 | 46.06 | 0
20759 | 07/16/1998 | 09:00:00 PM | 1 | 41.4 | 0
20760 | 07/16/1998 | 10:00:00 PM | 1 | 37.95 | 0
20761 | 07/16/1998 | 11:00:00 PM | 1 | 35.53 | 0
20762 | 07/17/1998 | 12:00:00 AM | 1 | 33.38 | 0
20763 | 07/17/1998 | 01:00:00 AM | 1 | 31.71 | 0
20764 | 07/17/1998 | 02:00:00 AM | 1 | 30.48 | 0
20765 | 07/17/1998 | 03:00:00 AM | 1 | 29.33 | 0
20766 | 07/17/1998 | 04:00:00 AM | 1 | 28.35 | 0
20767 | 07/17/1998 | 05:00:00 AM | 1 | 27.31 | 0
20768 | 07/17/1998 | 06:00:00 AM | 1 | 26.31 | 0
20769 | 07/17/1998 | 07:00:00 AM | 1 | 25.76 | 0
20770 | 07/17/1998 | 08:00:00 AM | 1 | 27.58 | 0
20771 | 07/17/1998 | 09:00:00 AM | 1 | 31.59 | 0
20772 | 07/17/1998 | 10:00:00 AM | 1 | 28.55 | 1 | Estimated From Previous Year
20773 | 07/17/1998 | 11:00:00 AM | 1 | 34 | 1 | Estimated From Previous Year
20774 | 07/17/1998 | 12:00:00 PM | 1 | 39.25 | 1 | Estimated From Previous Year
20775 | 07/17/1998 | 01:00:00 PM | 1 | 40.08 | 1 | Estimated From Previous Year
20776 | 07/17/1998 | 02:00:00 PM | 1 | 42.48 | 1 | Estimated From Previous Year
20777 | 07/17/1998 | 03:00:00 PM | 1 | 45.56 | 1 | Estimated From Previous Year
20778 | 07/17/1998 | 04:00:00 PM | 1 | 46.95 | 1 | Estimated From Previous Year
20779 | 07/17/1998 | 05:00:00 PM | 1 | 45.55 | 1 | Estimated From Previous Year
20780 | 07/17/1998 | 06:00:00 PM | 1 | 42.66 | 1 | Estimated From Previous Year
20781 | 07/17/1998 | 07:00:00 PM | 1 | 39.18 | 1 | Estimated From Previous Year
20782 | 07/17/1998 | 08:00:00 PM | 1 | 34.89 | 1 | Estimated From Previous Year
20783 | 07/17/1998 | 09:00:00 PM | 1 | 30.83 | 1 | Estimated From Previous Year
20784 | 07/17/1998 | 10:00:00 PM | 1 | 28.07 | 1 | Estimated From Previous Year
20785 | 07/17/1998 | 11:00:00 PM | 1 | 26.17 | 1 | Estimated From Previous Year
20786 | 07/18/1998 | 12:00:00 AM | 1 | 24.62 | 1 | Estimated From Previous Year
20787 | 07/18/1998 | 01:00:00 AM | 1 | 23.31 | 1 | Estimated From Previous Year
20788 | 07/18/1998 | 02:00:00 AM | 1 | 22.18 | 1 | Estimated From Previous Year
20789 | 07/18/1998 | 03:00:00 AM | 1 | 21.12 | 1 | Estimated From Previous Year
20790 | 07/18/1998 | 04:00:00 AM | 1 | 20.2 | 1 | Estimated From Previous Year
20791 | 07/18/1998 | 05:00:00 AM | 1 | 19.4 | 1 | Estimated From Previous Year
25917 | 02/16/1999 | 07:00:00 PM | 1 | 11.56 | 0
25918 | 02/16/1999 | 08:00:00 PM | 1 | 9.7 | 0
25919 | 02/16/1999 | 09:00:00 PM | 1 | 8.52 | 0
25920 | 02/16/1999 | 10:00:00 PM | 1 | 7.71 | 0
25921 | 02/16/1999 | 11:00:00 PM | 1 | 7.18 | 0
25922 | 02/17/1999 | 12:00:00 AM | 1 | 6.72 | 0
25923 | 02/17/1999 | 01:00:00 AM | 1 | 6.362 | 0
25924 | 02/17/1999 | 02:00:00 AM | 1 | 6.336 | 0
25925 | 02/17/1999 | 03:00:00 AM | 1 | 6.094 | 0
25926 | 02/17/1999 | 04:00:00 AM | 1 | 5.951 | 0
25927 | 02/17/1999 | 05:00:00 AM | 1 | 5.73 | 0
25928 | 02/17/1999 | 06:00:00 AM | 1 | 5.765 | 0
25929 | 02/17/1999 | 07:00:00 AM | 1 | 5.646 | 0
25930 | 02/17/1999 | 08:00:00 AM | 1 | 5.31 | 0
25931 | 02/17/1999 | 09:00:00 AM | 1 | 5.191 | 0
25932 | 02/17/1999 | 10:00:00 AM | 1 | 7.46 | 0
25933 | 02/17/1999 | 11:00:00 AM | 1 | 11.11 | 0
25934 | 02/17/1999 | 12:00:00 PM | 1 | 15.04 | 0
25935 | 02/17/1999 | 01:00:00 PM | 1 | 18.22 | 0
25936 | 02/17/1999 | 02:00:00 PM | 1 | 17.95 | 0
25937 | 02/17/1999 | 03:00:00 PM | 1 | 19.7 | 0
25938 | 02/17/1999 | 04:00:00 PM | 1 | 20.2 | 0
25939 | 02/17/1999 | 05:00:00 PM | 1 | 20.01 | 0
25940 | 02/17/1999 | 06:00:00 PM | 1 | 17.31 | 0
25941 | 02/17/1999 | 07:00:00 PM | 1 | 14.19 | 0
25942 | 02/17/1999 | 08:00:00 PM | 1 | 11.88 | 0
25943 | 02/17/1999 | 09:00:00 PM | 1 | 9.99 | 0
25944 | 02/17/1999 | 10:00:00 PM | 1 | 8.88 | 0
25945 | 02/17/1999 | 11:00:00 PM | 1 | 8.32 | 0
25946 | 02/18/1999 | 12:00:00 AM | 1 | 8.01 | 0
25947 | 02/18/1999 | 01:00:00 AM | 1 | 7.51 | 0
25948 | 02/18/1999 | 02:00:00 AM | 1 | 7.08 | 0
25949 | 02/18/1999 | 03:00:00 AM | 1 | 6.371 | 0
25950 | 02/18/1999 | 04:00:00 AM | 1 | 5.87 | 0
25951 | 02/18/1999 | 05:00:00 AM | 1 | 5.411 | 0
25952 | 02/18/1999 | 06:00:00 AM | 1 | 4.666 | 0
25953 | 02/18/1999 | 07:00:00 AM | 1 | 3.995 | 0
25954 | 02/18/1999 | 08:00:00 AM | 1 | 3.933 | 0
25955 | 02/18/1999 | 09:00:00 AM | 1 | 4.265 | 0
25956 | 02/18/1999 | 10:00:00 AM | 1 | 5.278 | 0
25957 | 02/18/1999 | 11:00:00 AM | 1 | 7.56 | 0
25958 | 02/18/1999 | 12:00:00 PM | 1 | 12.97 | 0
25959 | 02/18/1999 | 01:00:00 PM | 1 | 18.42 | 0
25960 | 02/18/1999 | 02:00:00 PM | 1 | 20.66 | 0
25961 | 02/18/1999 | 03:00:00 PM | 1 | 19.62 | 0
25962 | 02/18/1999 | 04:00:00 PM | 1 | 16.44 | 0
25963 | 02/18/1999 | 05:00:00 PM | 1 | 13.2 | 0
25964 | 02/18/1999 | 06:00:00 PM | 1 | 10.33 | 0
25965 | 02/18/1999 | 07:00:00 PM | 1 | 8.2 | 0
25966 | 02/18/1999 | 08:00:00 PM | 1 | 6.208 | 0
25967 | 02/18/1999 | 09:00:00 PM | 1 | 5.021 | 0
25968 | 02/18/1999 | 10:00:00 PM | 1 | 4.317 | 0
25969 | 02/18/1999 | 11:00:00 PM | 1 | 3.914 | 0
25970 | 02/19/1999 | 12:00:00 AM | 1 | 3.361 | 0
25971 | 02/19/1999 | 01:00:00 AM | 1 | 2.534 | 0
25972 | 02/19/1999 | 02:00:00 AM | 1 | 1.798 | 0
25973 | 02/19/1999 | 03:00:00 AM | 1 | 0.866 | 0
25974 | 02/19/1999 | 04:00:00 AM | 1 | 0.068 | 0
25975 | 02/19/1999 | 05:00:00 AM | 1 | -0.323 | 0
25976 | 02/19/1999 | 06:00:00 AM | 1 | -0.617 | 0
25977 | 02/19/1999 | 07:00:00 AM | 1 | -0.641 | 0
25978 | 02/19/1999 | 08:00:00 AM | 1 | -0.379 | 0
25979 | 02/19/1999 | 09:00:00 AM | 1 | 1.308 | 0
25980 | 02/19/1999 | 10:00:00 AM | 1 | 4.828 | 0
25981 | 02/19/1999 | 11:00:00 AM | 1 | 10.45 | 0
25982 | 02/19/1999 | 12:00:00 PM | 1 | 15.43 | 0
25983 | 02/19/1999 | 01:00:00 PM | 1 | 19.2 | 0
25984 | 02/19/1999 | 02:00:00 PM | 1 | 21.01 | 0
40657 | 09/03/1997 | 12:00:00 PM | 2 | 26.17 | 0
40658 | 09/03/1997 | 01:00:00 PM | 2 | 26.88 | 0
40659 | 09/03/1997 | 02:00:00 PM | 2 | 28 | 0
20833 | 07/19/1998 | 11:00:00 PM | 1 | 30.41 | 1 | Estimated From Previous Year
20834 | 07/20/1998 | 12:00:00 AM | 1 | 28.44 | 1 | Estimated From Previous Year
20835 | 07/20/1998 | 01:00:00 AM | 1 | 26.71 | 1 | Estimated From Previous Year
20836 | 07/20/1998 | 02:00:00 AM | 1 | 25.21 | 1 | Estimated From Previous Year
25994 | 02/20/1999 | 12:00:00 AM | 1 | 1.307 | 0
25995 | 02/20/1999 | 01:00:00 AM | 1 | 0.416 | 0
25996 | 02/20/1999 | 02:00:00 AM | 1 | -0.411 | 0
25997 | 02/20/1999 | 03:00:00 AM | 1 | -1.17 | 0
25998 | 02/20/1999 | 04:00:00 AM | 1 | -1.747 | 0
25999 | 02/20/1999 | 05:00:00 AM | 1 | -2.283 | 0
26000 | 02/20/1999 | 06:00:00 AM | 1 | -2.758 | 0
26001 | 02/20/1999 | 07:00:00 AM | 1 | -3.156 | 0
26002 | 02/20/1999 | 08:00:00 AM | 1 | -2.736 | 0
26003 | 02/20/1999 | 09:00:00 AM | 1 | -0.716 | 0
26004 | 02/20/1999 | 10:00:00 AM | 1 | 1.977 | 0
26005 | 02/20/1999 | 11:00:00 AM | 1 | 6.224 | 0
26006 | 02/20/1999 | 12:00:00 PM | 1 | 9.85 | 0
26007 | 02/20/1999 | 01:00:00 PM | 1 | 11.83 | 0
26008 | 02/20/1999 | 02:00:00 PM | 1 | 13.28 | 0
26009 | 02/20/1999 | 03:00:00 PM | 1 | 14.3 | 0
26010 | 02/20/1999 | 04:00:00 PM | 1 | 13.6 | 0
26011 | 02/20/1999 | 05:00:00 PM | 1 | 11.84 | 0
26012 | 02/20/1999 | 06:00:00 PM | 1 | 10.27 | 0
26013 | 02/20/1999 | 07:00:00 PM | 1 | 8.97 | 0
26014 | 02/20/1999 | 08:00:00 PM | 1 | 7.93 | 0
26015 | 02/20/1999 | 09:00:00 PM | 1 | 7.29 | 0
26016 | 02/20/1999 | 10:00:00 PM | 1 | 6.949 | 0
26017 | 02/20/1999 | 11:00:00 PM | 1 | 6.81 | 0
26018 | 02/21/1999 | 12:00:00 AM | 1 | 5.979 | 0
26019 | 02/21/1999 | 01:00:00 AM | 1 | 4.764 | 0
26020 | 02/21/1999 | 02:00:00 AM | 1 | 3.911 | 0
26021 | 02/21/1999 | 03:00:00 AM | 1 | 3.333 | 0
26022 | 02/21/1999 | 04:00:00 AM | 1 | 3.119 | 0
26023 | 02/21/1999 | 05:00:00 AM | 1 | 2.399 | 0
26024 | 02/21/1999 | 06:00:00 AM | 1 | 1.739 | 0
26025 | 02/21/1999 | 07:00:00 AM | 1 | 0.977 | 0
26026 | 02/21/1999 | 08:00:00 AM | 1 | 0.403 | 0
26027 | 02/21/1999 | 09:00:00 AM | 1 | 2.092 | 0
26028 | 02/21/1999 | 10:00:00 AM | 1 | 5.561 | 0
26029 | 02/21/1999 | 11:00:00 AM | 1 | 9.7 | 0
26030 | 02/21/1999 | 12:00:00 PM | 1 | 13.36 | 0
26031 | 02/21/1999 | 01:00:00 PM | 1 | 15.82 | 0
26032 | 02/21/1999 | 02:00:00 PM | 1 | 16.44 | 0
26033 | 02/21/1999 | 03:00:00 PM | 1 | 17.01 | 0
26034 | 02/21/1999 | 04:00:00 PM | 1 | 16.16 | 0
26035 | 02/21/1999 | 05:00:00 PM | 1 | 13.63 | 0
26036 | 02/21/1999 | 06:00:00 PM | 1 | 10.03 | 0
26037 | 02/21/1999 | 07:00:00 PM | 1 | 7.06 | 0
26038 | 02/21/1999 | 08:00:00 PM | 1 | 5.227 | 0
26039 | 02/21/1999 | 09:00:00 PM | 1 | 3.786 | 0
26040 | 02/21/1999 | 10:00:00 PM | 1 | 2.548 | 0
26041 | 02/21/1999 | 11:00:00 PM | 1 | 1.487 | 0
26042 | 02/22/1999 | 12:00:00 AM | 1 | 0.614 | 0
26043 | 02/22/1999 | 01:00:00 AM | 1 | -0.101 | 0
26044 | 02/22/1999 | 02:00:00 AM | 1 | -0.689 | 0
26045 | 02/22/1999 | 03:00:00 AM | 1 | -1.167 | 0
26046 | 02/22/1999 | 04:00:00 AM | 1 | -1.408 | 0
26047 | 02/22/1999 | 05:00:00 AM | 1 | -1.11 | 0
26048 | 02/22/1999 | 06:00:00 AM | 1 | -0.871 | 0
26049 | 02/22/1999 | 07:00:00 AM | 1 | -0.7 | 0
26050 | 02/22/1999 | 08:00:00 AM | 1 | -0.605 | 0
26051 | 02/22/1999 | 09:00:00 AM | 1 | 2.069 | 0
26052 | 02/22/1999 | 10:00:00 AM | 1 | 6.519 | 0
26053 | 02/22/1999 | 11:00:00 AM | 1 | 11.25 | 0
26054 | 02/22/1999 | 12:00:00 PM | 1 | 14.88 | 0
26055 | 02/22/1999 | 01:00:00 PM | 1 | 18.57 | 0
26056 | 02/22/1999 | 02:00:00 PM | 1 | 19.82 | 0
26057 | 02/22/1999 | 03:00:00 PM | 1 | 17.73 | 0
26058 | 02/22/1999 | 04:00:00 PM | 1 | 15.11 | 0
26059 | 02/22/1999 | 05:00:00 PM | 1 | 14.05 | 0
26060 | 02/22/1999 | 06:00:00 PM | 1 | 12.35 | 0
26061 | 02/22/1999 | 07:00:00 PM | 1 | 10.4 | 0
26062 | 02/22/1999 | 08:00:00 PM | 1 | 9.23 | 0
26063 | 02/22/1999 | 09:00:00 PM | 1 | 8.38 | 0
26064 | 02/22/1999 | 10:00:00 PM | 1 | 7.65 | 0
26065 | 02/22/1999 | 11:00:00 PM | 1 | 7.05 | 0
26066 | 02/23/1999 | 12:00:00 AM | 1 | 6.322 | 0
28919 | 05/02/1996 | 09:00:00 AM | 2 | 19.66 | 0
28920 | 05/02/1996 | 10:00:00 AM | 2 | 21.12 | 0
28921 | 05/02/1996 | 11:00:00 AM | 2 | 23.19 | 0
28922 | 05/02/1996 | 12:00:00 PM | 2 | 25.39 | 0
28923 | 05/02/1996 | 01:00:00 PM | 2 | 27.52 | 0
28924 | 05/02/1996 | 02:00:00 PM | 2 | 29.32 | 0
28925 | 05/02/1996 | 03:00:00 PM | 2 | 30.79 | 0
28926 | 05/02/1996 | 04:00:00 PM | 2 | 31.73 | 0
28927 | 05/02/1996 | 05:00:00 PM | 2 | 31.87 | 0
28928 | 05/02/1996 | 06:00:00 PM | 2 | 31.26 | 0
28929 | 05/02/1996 | 07:00:00 PM | 2 | 30.05 | 0
28930 | 05/02/1996 | 08:00:00 PM | 2 | 28.19 | 0
28931 | 05/02/1996 | 09:00:00 PM | 2 | 26.14 | 0
28932 | 05/02/1996 | 10:00:00 PM | 2 | 24.4 | 0
28933 | 05/02/1996 | 11:00:00 PM | 2 | 23.03 | 0
28934 | 05/03/1996 | 12:00:00 AM | 2 | 21.92 | 0
28935 | 05/03/1996 | 01:00:00 AM | 2 | 20.97 | 0
28936 | 05/03/1996 | 02:00:00 AM | 2 | 20.15 | 0
28937 | 05/03/1996 | 03:00:00 AM | 2 | 19.4 | 0
28938 | 05/03/1996 | 04:00:00 AM | 2 | 18.69 | 0
28939 | 05/03/1996 | 05:00:00 AM | 2 | 17.94 | 0
28940 | 05/03/1996 | 06:00:00 AM | 2 | 17.15 | 0
28941 | 05/03/1996 | 07:00:00 AM | 2 | 16.43 | 0
28942 | 05/03/1996 | 08:00:00 AM | 2 | 16.05 | 0
28943 | 05/03/1996 | 09:00:00 AM | 2 | 16.58 | 0
26468 | 03/11/1999 | 06:00:00 PM | 1 | 16.48 | 0
26469 | 03/11/1999 | 07:00:00 PM | 1 | 12.49 | 0
26470 | 03/11/1999 | 08:00:00 PM | 1 | 9.73 | 0
26471 | 03/11/1999 | 09:00:00 PM | 1 | 7.71 | 0
26472 | 03/11/1999 | 10:00:00 PM | 1 | 6.062 | 0
26473 | 03/11/1999 | 11:00:00 PM | 1 | 4.66 | 0
26474 | 03/12/1999 | 12:00:00 AM | 1 | 3.499 | 0
26475 | 03/12/1999 | 01:00:00 AM | 1 | 2.463 | 0
26476 | 03/12/1999 | 02:00:00 AM | 1 | 1.518 | 0
29333 | 05/19/1996 | 03:00:00 PM | 2 | 27.55 | 0
29334 | 05/19/1996 | 04:00:00 PM | 2 | 28.83 | 0
29335 | 05/19/1996 | 05:00:00 PM | 2 | 30.15 | 0
29336 | 05/19/1996 | 06:00:00 PM | 2 | 30.52 | 0
29337 | 05/19/1996 | 07:00:00 PM | 2 | 29.27 | 0
29338 | 05/19/1996 | 08:00:00 PM | 2 | 27.61 | 0
29339 | 05/19/1996 | 09:00:00 PM | 2 | 25.65 | 0
29340 | 05/19/1996 | 10:00:00 PM | 2 | 23.74 | 0
29341 | 05/19/1996 | 11:00:00 PM | 2 | 22.1 | 0
29342 | 05/20/1996 | 12:00:00 AM | 2 | 20.68 | 0
29343 | 05/20/1996 | 01:00:00 AM | 2 | 19.45 | 0
29344 | 05/20/1996 | 02:00:00 AM | 2 | 18.35 | 0
29345 | 05/20/1996 | 03:00:00 AM | 2 | 17.35 | 0
29346 | 05/20/1996 | 04:00:00 AM | 2 | 16.43 | 0
29347 | 05/20/1996 | 05:00:00 AM | 2 | 15.61 | 0
29348 | 05/20/1996 | 06:00:00 AM | 2 | 14.86 | 0
29349 | 05/20/1996 | 07:00:00 AM | 2 | 14.18 | 0
29350 | 05/20/1996 | 08:00:00 AM | 2 | 14.02 | 0
29351 | 05/20/1996 | 09:00:00 AM | 2 | 14.93 | 0
29352 | 05/20/1996 | 10:00:00 AM | 2 | 16.94 | 0
29353 | 05/20/1996 | 11:00:00 AM | 2 | 19.72 | 0
29354 | 05/20/1996 | 12:00:00 PM | 2 | 22.73 | 0
29355 | 05/20/1996 | 01:00:00 PM | 2 | 25.71 | 0
29356 | 05/20/1996 | 02:00:00 PM | 2 | 28.55 | 0
29357 | 05/20/1996 | 03:00:00 PM | 2 | 31.14 | 0
29358 | 05/20/1996 | 04:00:00 PM | 2 | 33.04 | 0
29359 | 05/20/1996 | 05:00:00 PM | 2 | 34.02 | 0
29360 | 05/20/1996 | 06:00:00 PM | 2 | 34.07 | 0
29361 | 05/20/1996 | 07:00:00 PM | 2 | 33.26 | 0
29362 | 05/20/1996 | 08:00:00 PM | 2 | 31.7 | 0
29363 | 05/20/1996 | 09:00:00 PM | 2 | 29.69 | 0
29364 | 05/20/1996 | 10:00:00 PM | 2 | 27.61 | 0
29365 | 05/20/1996 | 11:00:00 PM | 2 | 25.8 | 0
29366 | 05/21/1996 | 12:00:00 AM | 2 | 24.21 | 0
29367 | 05/21/1996 | 01:00:00 AM | 2 | 22.81 | 0
29368 | 05/21/1996 | 02:00:00 AM | 2 | 21.57 | 0
29369 | 05/21/1996 | 03:00:00 AM | 2 | 20.46 | 0
29370 | 05/21/1996 | 04:00:00 AM | 2 | 19.48 | 0
29371 | 05/21/1996 | 05:00:00 AM | 2 | 18.66 | 0
29372 | 05/21/1996 | 06:00:00 AM | 2 | 17.97 | 0
29373 | 05/21/1996 | 07:00:00 AM | 2 | 17.41 | 0
29374 | 05/21/1996 | 08:00:00 AM | 2 | 17.17 | 0
29375 | 05/21/1996 | 09:00:00 AM | 2 | 17.52 | 0
29376 | 05/21/1996 | 10:00:00 AM | 2 | 18.37 | 0
29377 | 05/21/1996 | 11:00:00 AM | 2 | 19.78 | 0
29378 | 05/21/1996 | 12:00:00 PM | 2 | 22.36 | 0
29379 | 05/21/1996 | 01:00:00 PM | 2 | 23.78 | 0
29380 | 05/21/1996 | 02:00:00 PM | 2 | 24.28 | 0
29381 | 05/21/1996 | 03:00:00 PM | 2 | 25.38 | 0
29382 | 05/21/1996 | 04:00:00 PM | 2 | 27.51 | 0
29383 | 05/21/1996 | 05:00:00 PM | 2 | 29.23 | 0
29384 | 05/21/1996 | 06:00:00 PM | 2 | 30.07 | 0
29385 | 05/21/1996 | 07:00:00 PM | 2 | 29.76 | 0
29386 | 05/21/1996 | 08:00:00 PM | 2 | 28.61 | 0
29387 | 05/21/1996 | 09:00:00 PM | 2 | 26.95 | 0
29388 | 05/21/1996 | 10:00:00 PM | 2 | 25.36 | 0
29389 | 05/21/1996 | 11:00:00 PM | 2 | 24 | 0
29390 | 05/22/1996 | 12:00:00 AM | 2 | 22.65 | 0
29391 | 05/22/1996 | 01:00:00 AM | 2 | 21.39 | 0
29392 | 05/22/1996 | 02:00:00 AM | 2 | 20.31 | 0
43909 | 01/17/1998 | 12:00:00 AM | 2 | 6.393 | 0
43910 | 01/17/1998 | 01:00:00 AM | 2 | 6.207 | 0
29015 | 05/06/1996 | 09:00:00 AM | 2 | 15.65 | 0
29016 | 05/06/1996 | 10:00:00 AM | 2 | 17.81 | 0
29017 | 05/06/1996 | 11:00:00 AM | 2 | 20.62 | 0
29018 | 05/06/1996 | 12:00:00 PM | 2 | 23.74 | 0
29019 | 05/06/1996 | 01:00:00 PM | 2 | 26.95 | 0
29020 | 05/06/1996 | 02:00:00 PM | 2 | 29.69 | 0
29021 | 05/06/1996 | 03:00:00 PM | 2 | 31.79 | 0
37972 | 05/14/1997 | 03:00:00 PM | 2 | 28.656 | 1 | Interpolated From Previous Year
37973 | 05/14/1997 | 04:00:00 PM | 2 | 28.896 | 1 | Interpolated From Previous Year
37974 | 05/14/1997 | 05:00:00 PM | 2 | 29.086 | 1 | Interpolated From Previous Year
37975 | 05/14/1997 | 06:00:00 PM | 2 | 28.576 | 1 | Interpolated From Previous Year
37976 | 05/14/1997 | 07:00:00 PM | 2 | 27.736 | 1 | Interpolated From Previous Year
37977 | 05/14/1997 | 08:00:00 PM | 2 | 26.806 | 1 | Interpolated From Previous Year
37978 | 05/14/1997 | 09:00:00 PM | 2 | 25.456 | 1 | Interpolated From Previous Year
37979 | 05/14/1997 | 10:00:00 PM | 2 | 24.156 | 1 | Interpolated From Previous Year
37980 | 05/14/1997 | 11:00:00 PM | 2 | 23.136 | 1 | Interpolated From Previous Year
37981 | 05/15/1997 | 12:00:00 AM | 2 | 22.266 | 1 | Interpolated From Previous Year
37982 | 05/15/1997 | 01:00:00 AM | 2 | 21.526 | 1 | Interpolated From Previous Year
37983 | 05/15/1997 | 02:00:00 AM | 2 | 20.976 | 1 | Interpolated From Previous Year
37984 | 05/15/1997 | 03:00:00 AM | 2 | 20.516 | 1 | Interpolated From Previous Year
37985 | 05/15/1997 | 04:00:00 AM | 2 | 20.086 | 1 | Interpolated From Previous Year
37986 | 05/15/1997 | 05:00:00 AM | 2 | 19.646 | 1 | Interpolated From Previous Year
37987 | 05/15/1997 | 06:00:00 AM | 2 | 19.176 | 1 | Interpolated From Previous Year
37988 | 05/15/1997 | 07:00:00 AM | 2 | 18.756 | 1 | Interpolated From Previous Year
37989 | 05/15/1997 | 08:00:00 AM | 2 | 18.446 | 1 | Interpolated From Previous Year
37990 | 05/15/1997 | 09:00:00 AM | 2 | 18.876 | 1 | Interpolated From Previous Year
37991 | 05/15/1997 | 10:00:00 AM | 2 | 20.356 | 1 | Interpolated From Previous Year
37992 | 05/15/1997 | 11:00:00 AM | 2 | 22.516 | 1 | Interpolated From Previous Year
37993 | 05/15/1997 | 12:00:00 PM | 2 | 24.036 | 1 | Interpolated From Previous Year
37994 | 05/15/1997 | 01:00:00 PM | 2 | 25.636 | 1 | Interpolated From Previous Year
37995 | 05/15/1997 | 02:00:00 PM | 2 | 27.256 | 1 | Interpolated From Previous Year
37996 | 05/15/1997 | 03:00:00 PM | 2 | 27.606 | 1 | Interpolated From Previous Year
37997 | 05/15/1997 | 04:00:00 PM | 2 | 27.246 | 1 | Interpolated From Previous Year
39711 | 07/26/1997 | 02:00:00 AM | 2 | 29.06 | 0
39712 | 07/26/1997 | 03:00:00 AM | 2 | 28.24 | 0
39713 | 07/26/1997 | 04:00:00 AM | 2 | 27.68 | 0
39714 | 07/26/1997 | 05:00:00 AM | 2 | 27.23 | 0
39715 | 07/26/1997 | 06:00:00 AM | 2 | 26.64 | 0
39716 | 07/26/1997 | 07:00:00 AM | 2 | 25.95 | 0
39717 | 07/26/1997 | 08:00:00 AM | 2 | 25.69 | 0
39718 | 07/26/1997 | 09:00:00 AM | 2 | 26.29 | 0
39719 | 07/26/1997 | 10:00:00 AM | 2 | 27.33 | 0
39720 | 07/26/1997 | 11:00:00 AM | 2 | 29.7 | 0
39721 | 07/26/1997 | 12:00:00 PM | 2 | 32.77 | 0
39722 | 07/26/1997 | 01:00:00 PM | 2 | 35.62 | 0
39723 | 07/26/1997 | 02:00:00 PM | 2 | 37.36 | 0
39724 | 07/26/1997 | 03:00:00 PM | 2 | 37.71 | 0
39725 | 07/26/1997 | 04:00:00 PM | 2 | 38.98 | 0
39726 | 07/26/1997 | 05:00:00 PM | 2 | 39.96 | 0
39727 | 07/26/1997 | 06:00:00 PM | 2 | 40.22 | 0
39728 | 07/26/1997 | 07:00:00 PM | 2 | 39.27 | 0
39729 | 07/26/1997 | 08:00:00 PM | 2 | 38.09 | 0
39730 | 07/26/1997 | 09:00:00 PM | 2 | 36.45 | 0
39731 | 07/26/1997 | 10:00:00 PM | 2 | 34.85 | 0
39732 | 07/26/1997 | 11:00:00 PM | 2 | 33.42 | 0
39733 | 07/27/1997 | 12:00:00 AM | 2 | 32.14 | 0
39734 | 07/27/1997 | 01:00:00 AM | 2 | 31.01 | 0
39735 | 07/27/1997 | 02:00:00 AM | 2 | 30 | 0
39736 | 07/27/1997 | 03:00:00 AM | 2 | 29.12 | 0
39737 | 07/27/1997 | 04:00:00 AM | 2 | 28.32 | 0
39738 | 07/27/1997 | 05:00:00 AM | 2 | 27.51 | 0
39739 | 07/27/1997 | 06:00:00 AM | 2 | 26.68 | 0
39740 | 07/27/1997 | 07:00:00 AM | 2 | 25.91 | 0
39741 | 07/27/1997 | 08:00:00 AM | 2 | 25.54 | 0
39742 | 07/27/1997 | 09:00:00 AM | 2 | 26.23 | 0
39743 | 07/27/1997 | 10:00:00 AM | 2 | 27.97 | 0
39744 | 07/27/1997 | 11:00:00 AM | 2 | 30.49 | 0
39745 | 07/27/1997 | 12:00:00 PM | 2 | 33.33 | 0
39746 | 07/27/1997 | 01:00:00 PM | 2 | 36.1 | 0
39747 | 07/27/1997 | 02:00:00 PM | 2 | 38.73 | 0
39748 | 07/27/1997 | 03:00:00 PM | 2 | 40.85 | 0
39749 | 07/27/1997 | 04:00:00 PM | 2 | 42.25 | 0
39750 | 07/27/1997 | 05:00:00 PM | 2 | 42.18 | 0
39751 | 07/27/1997 | 06:00:00 PM | 2 | 41.46 | 0
39752 | 07/27/1997 | 07:00:00 PM | 2 | 40.31 | 0
39753 | 07/27/1997 | 08:00:00 PM | 2 | 38.59 | 0
39754 | 07/27/1997 | 09:00:00 PM | 2 | 36.64 | 0
39755 | 07/27/1997 | 10:00:00 PM | 2 | 34.95 | 0
39756 | 07/27/1997 | 11:00:00 PM | 2 | 33.49 | 0
39757 | 07/28/1997 | 12:00:00 AM | 2 | 32.26 | 0
39758 | 07/28/1997 | 01:00:00 AM | 2 | 31.16 | 0
39759 | 07/28/1997 | 02:00:00 AM | 2 | 30.12 | 0
39760 | 07/28/1997 | 03:00:00 AM | 2 | 29.13 | 0
39761 | 07/28/1997 | 04:00:00 AM | 2 | 28.22 | 0
39762 | 07/28/1997 | 05:00:00 AM | 2 | 27.37 | 0
39763 | 07/28/1997 | 06:00:00 AM | 2 | 26.59 | 0
39764 | 07/28/1997 | 07:00:00 AM | 2 | 25.89 | 0
39765 | 07/28/1997 | 08:00:00 AM | 2 | 25.61 | 0
39766 | 07/28/1997 | 09:00:00 AM | 2 | 26.23 | 0
39767 | 07/28/1997 | 10:00:00 AM | 2 | 28.01 | 0
39768 | 07/28/1997 | 11:00:00 AM | 2 | 30.66 | 0
40188 | 08/14/1997 | 11:00:00 PM | 2 | 36.87 | 0
40189 | 08/15/1997 | 12:00:00 AM | 2 | 35.45 | 0
40190 | 08/15/1997 | 01:00:00 AM | 2 | 34.25 | 0
40191 | 08/15/1997 | 02:00:00 AM | 2 | 33.21 | 0
40192 | 08/15/1997 | 03:00:00 AM | 2 | 32.24 | 0
40193 | 08/15/1997 | 04:00:00 AM | 2 | 31.32 | 0
40194 | 08/15/1997 | 05:00:00 AM | 2 | 30.49 | 0
40195 | 08/15/1997 | 06:00:00 AM | 2 | 29.71 | 0
40196 | 08/15/1997 | 07:00:00 AM | 2 | 28.92 | 0
40197 | 08/15/1997 | 08:00:00 AM | 2 | 28.35 | 0
40198 | 08/15/1997 | 09:00:00 AM | 2 | 28.7 | 0
40199 | 08/15/1997 | 10:00:00 AM | 2 | 30.22 | 0
40200 | 08/15/1997 | 11:00:00 AM | 2 | 32.6 | 0
40201 | 08/15/1997 | 12:00:00 PM | 2 | 35.37 | 0
40202 | 08/15/1997 | 01:00:00 PM | 2 | 38.16 | 0
40203 | 08/15/1997 | 02:00:00 PM | 2 | 40.66 | 0
40204 | 08/15/1997 | 03:00:00 PM | 2 | 42.47 | 0
40205 | 08/15/1997 | 04:00:00 PM | 2 | 43.44 | 0
40206 | 08/15/1997 | 05:00:00 PM | 2 | 43.82 | 0
40207 | 08/15/1997 | 06:00:00 PM | 2 | 43.51 | 0
40208 | 08/15/1997 | 07:00:00 PM | 2 | 42.48 | 0
40209 | 08/15/1997 | 08:00:00 PM | 2 | 40.82 | 0
40210 | 08/15/1997 | 09:00:00 PM | 2 | 38.75 | 0
40211 | 08/15/1997 | 10:00:00 PM | 2 | 36.8 | 0
40212 | 08/15/1997 | 11:00:00 PM | 2 | 35.17 | 0
40213 | 08/16/1997 | 12:00:00 AM | 2 | 33.8 | 0
40214 | 08/16/1997 | 01:00:00 AM | 2 | 32.6 | 0
40215 | 08/16/1997 | 02:00:00 AM | 2 | 31.53 | 0
40216 | 08/16/1997 | 03:00:00 AM | 2 | 30.56 | 0
40217 | 08/16/1997 | 04:00:00 AM | 2 | 29.61 | 0
40218 | 08/16/1997 | 05:00:00 AM | 2 | 28.66 | 0
40219 | 08/16/1997 | 06:00:00 AM | 2 | 27.76 | 0
40220 | 08/16/1997 | 07:00:00 AM | 2 | 26.88 | 0
40221 | 08/16/1997 | 08:00:00 AM | 2 | 26.29 | 0
40222 | 08/16/1997 | 09:00:00 AM | 2 | 26.71 | 0
40223 | 08/16/1997 | 10:00:00 AM | 2 | 28.23 | 0
40224 | 08/16/1997 | 11:00:00 AM | 2 | 30.58 | 0
40225 | 08/16/1997 | 12:00:00 PM | 2 | 33.33 | 0
40226 | 08/16/1997 | 01:00:00 PM | 2 | 36.17 | 0
40227 | 08/16/1997 | 02:00:00 PM | 2 | 38.59 | 0
40228 | 08/16/1997 | 03:00:00 PM | 2 | 40.46 | 0
40229 | 08/16/1997 | 04:00:00 PM | 2 | 41.75 | 0
40230 | 08/16/1997 | 05:00:00 PM | 2 | 42.17 | 0
40231 | 08/16/1997 | 06:00:00 PM | 2 | 41.82 | 0
40232 | 08/16/1997 | 07:00:00 PM | 2 | 40.73 | 0
40233 | 08/16/1997 | 08:00:00 PM | 2 | 39.15 | 0
40234 | 08/16/1997 | 09:00:00 PM | 2 | 37.3 | 0
40235 | 08/16/1997 | 10:00:00 PM | 2 | 35.48 | 0
40236 | 08/16/1997 | 11:00:00 PM | 2 | 33.97 | 0
40237 | 08/17/1997 | 12:00:00 AM | 2 | 32.7 | 0
40238 | 08/17/1997 | 01:00:00 AM | 2 | 31.54 | 0
40239 | 08/17/1997 | 02:00:00 AM | 2 | 30.45 | 0
40240 | 08/17/1997 | 03:00:00 AM | 2 | 29.42 | 0
40241 | 08/17/1997 | 04:00:00 AM | 2 | 28.47 | 0
40242 | 08/17/1997 | 05:00:00 AM | 2 | 27.57 | 0
40243 | 08/17/1997 | 06:00:00 AM | 2 | 26.68 | 0
40244 | 08/17/1997 | 07:00:00 AM | 2 | 25.81 | 0
40245 | 08/17/1997 | 08:00:00 AM | 2 | 25.22 | 0
40246 | 08/17/1997 | 09:00:00 AM | 2 | 25.62 | 0
40247 | 08/17/1997 | 10:00:00 AM | 2 | 27.19 | 0
40248 | 08/17/1997 | 11:00:00 AM | 2 | 29.67 | 0
40249 | 08/17/1997 | 12:00:00 PM | 2 | 32.6 | 0
40250 | 08/17/1997 | 01:00:00 PM | 2 | 35.6 | 0
40251 | 08/17/1997 | 02:00:00 PM | 2 | 38.36 | 0
40252 | 08/17/1997 | 03:00:00 PM | 2 | 40.46 | 0
40253 | 08/17/1997 | 04:00:00 PM | 2 | 41.56 | 0
29396 | 05/22/1996 | 06:00:00 AM | 2 | 17.44 | 0
29397 | 05/22/1996 | 07:00:00 AM | 2 | 16.99 | 0
29398 | 05/22/1996 | 08:00:00 AM | 2 | 16.77 | 0
29399 | 05/22/1996 | 09:00:00 AM | 2 | 16.97 | 0
29400 | 05/22/1996 | 10:00:00 AM | 2 | 17.68 | 0
29401 | 05/22/1996 | 11:00:00 AM | 2 | 18.76 | 0
22166 | 09/13/1998 | 12:00:00 PM | 1 | 35.93 | 0
22167 | 09/13/1998 | 01:00:00 PM | 1 | 39.85 | 0
22168 | 09/13/1998 | 02:00:00 PM | 1 | 42.91 | 0
22169 | 09/13/1998 | 03:00:00 PM | 1 | 44.6 | 0
22170 | 09/13/1998 | 04:00:00 PM | 1 | 44.97 | 0
22171 | 09/13/1998 | 05:00:00 PM | 1 | 43.52 | 0
22172 | 09/13/1998 | 06:00:00 PM | 1 | 40.69 | 0
22173 | 09/13/1998 | 07:00:00 PM | 1 | 36.62 | 0
22174 | 09/13/1998 | 08:00:00 PM | 1 | 32.26 | 0
22175 | 09/13/1998 | 09:00:00 PM | 1 | 29.06 | 0
22176 | 09/13/1998 | 10:00:00 PM | 1 | 26.78 | 0
22177 | 09/13/1998 | 11:00:00 PM | 1 | 24.92 | 0
22178 | 09/14/1998 | 12:00:00 AM | 1 | 23.43 | 0
22179 | 09/14/1998 | 01:00:00 AM | 1 | 22.21 | 0
22180 | 09/14/1998 | 02:00:00 AM | 1 | 21.14 | 0
22181 | 09/14/1998 | 03:00:00 AM | 1 | 20.17 | 0
22182 | 09/14/1998 | 04:00:00 AM | 1 | 19.33 | 0
22183 | 09/14/1998 | 05:00:00 AM | 1 | 18.58 | 0
22184 | 09/14/1998 | 06:00:00 AM | 1 | 17.9 | 0
22185 | 09/14/1998 | 07:00:00 AM | 1 | 17.31 | 0
22186 | 09/14/1998 | 08:00:00 AM | 1 | 17.54 | 0
22187 | 09/14/1998 | 09:00:00 AM | 1 | 20.47 | 0
22188 | 09/14/1998 | 10:00:00 AM | 1 | 25.65 | 0
22189 | 09/14/1998 | 11:00:00 AM | 1 | 31.35 | 0
22190 | 09/14/1998 | 12:00:00 PM | 1 | 36.57 | 0
22191 | 09/14/1998 | 01:00:00 PM | 1 | 40.96 | 0
22192 | 09/14/1998 | 02:00:00 PM | 1 | 44.15 | 0
22193 | 09/14/1998 | 03:00:00 PM | 1 | 45.88 | 0
22194 | 09/14/1998 | 04:00:00 PM | 1 | 45.98 | 0
22195 | 09/14/1998 | 05:00:00 PM | 1 | 44.92 | 0
22196 | 09/14/1998 | 06:00:00 PM | 1 | 42.32 | 0
22197 | 09/14/1998 | 07:00:00 PM | 1 | 38.29 | 0
22198 | 09/14/1998 | 08:00:00 PM | 1 | 34.02 | 0
22199 | 09/14/1998 | 09:00:00 PM | 1 | 30.73 | 0
22200 | 09/14/1998 | 10:00:00 PM | 1 | 28.47 | 0
22201 | 09/14/1998 | 11:00:00 PM | 1 | 26.71 | 0
22202 | 09/15/1998 | 12:00:00 AM | 1 | 25.19 | 0
22203 | 09/15/1998 | 01:00:00 AM | 1 | 23.96 | 0
22204 | 09/15/1998 | 02:00:00 AM | 1 | 23.08 | 0
22205 | 09/15/1998 | 03:00:00 AM | 1 | 22.34 | 0
22206 | 09/15/1998 | 04:00:00 AM | 1 | 21.44 | 0
22207 | 09/15/1998 | 05:00:00 AM | 1 | 20.55 | 0
22208 | 09/15/1998 | 06:00:00 AM | 1 | 19.79 | 0
22209 | 09/15/1998 | 07:00:00 AM | 1 | 19.37 | 0
22210 | 09/15/1998 | 08:00:00 AM | 1 | 19.77 | 0
22211 | 09/15/1998 | 09:00:00 AM | 1 | 21.04 | 0
22212 | 09/15/1998 | 10:00:00 AM | 1 | 26.28 | 0
22213 | 09/15/1998 | 11:00:00 AM | 1 | 32.2 | 0
22214 | 09/15/1998 | 12:00:00 PM | 1 | 37.69 | 0
22215 | 09/15/1998 | 01:00:00 PM | 1 | 40.77 | 0
22216 | 09/15/1998 | 02:00:00 PM | 1 | 38.31 | 0
22217 | 09/15/1998 | 03:00:00 PM | 1 | 39.67 | 0
22218 | 09/15/1998 | 04:00:00 PM | 1 | 35.92 | 0
22219 | 09/15/1998 | 05:00:00 PM | 1 | 30.29 | 0
22220 | 09/15/1998 | 06:00:00 PM | 1 | 29.2 | 0
22221 | 09/15/1998 | 07:00:00 PM | 1 | 28.52 | 0
22222 | 09/15/1998 | 08:00:00 PM | 1 | 27.25 | 0
22223 | 09/15/1998 | 09:00:00 PM | 1 | 25.72 | 0
22224 | 09/15/1998 | 10:00:00 PM | 1 | 24.69 | 0
22225 | 09/15/1998 | 11:00:00 PM | 1 | 23.68 | 0
22226 | 09/16/1998 | 12:00:00 AM | 1 | 22.56 | 0
22227 | 09/16/1998 | 01:00:00 AM | 1 | 21.48 | 0
22228 | 09/16/1998 | 02:00:00 AM | 1 | 20.61 | 0
22229 | 09/16/1998 | 03:00:00 AM | 1 | 19.86 | 0
22230 | 09/16/1998 | 04:00:00 AM | 1 | 19.13 | 0
22231 | 09/16/1998 | 05:00:00 AM | 1 | 18.4 | 0
22232 | 09/16/1998 | 06:00:00 AM | 1 | 17.73 | 0
22233 | 09/16/1998 | 07:00:00 AM | 1 | 17.15 | 0
22234 | 09/16/1998 | 08:00:00 AM | 1 | 17.4 | 0
22235 | 09/16/1998 | 09:00:00 AM | 1 | 20.26 | 0
22236 | 09/16/1998 | 10:00:00 AM | 1 | 25.37 | 0
22237 | 09/16/1998 | 11:00:00 AM | 1 | 31.09 | 0
22238 | 09/16/1998 | 12:00:00 PM | 1 | 36.28 | 0
22239 | 09/16/1998 | 01:00:00 PM | 1 | 40.24 | 0
22240 | 09/16/1998 | 02:00:00 PM | 1 | 43.1 | 0
22241 | 09/16/1998 | 03:00:00 PM | 1 | 42.88 | 0
22242 | 09/16/1998 | 04:00:00 PM | 1 | 42.46 | 0
22243 | 09/16/1998 | 05:00:00 PM | 1 | 40.37 | 0
22244 | 09/16/1998 | 06:00:00 PM | 1 | 37.2 | 0
22245 | 09/16/1998 | 07:00:00 PM | 1 | 34.72 | 0
22246 | 09/16/1998 | 08:00:00 PM | 1 | 31.35 | 0
22247 | 09/16/1998 | 09:00:00 PM | 1 | 29.11 | 0
22248 | 09/16/1998 | 10:00:00 PM | 1 | 27.72 | 0
22249 | 09/16/1998 | 11:00:00 PM | 1 | 26.78 | 0
22250 | 09/17/1998 | 12:00:00 AM | 1 | 25.98 | 0
22251 | 09/17/1998 | 01:00:00 AM | 1 | 25.18 | 0
22252 | 09/17/1998 | 02:00:00 AM | 1 | 24 | 0
22253 | 09/17/1998 | 03:00:00 AM | 1 | 22.78 | 0
22254 | 09/17/1998 | 04:00:00 AM | 1 | 21.95 | 0
22255 | 09/17/1998 | 05:00:00 AM | 1 | 21.22 | 0
22256 | 09/17/1998 | 06:00:00 AM | 1 | 20.72 | 0
22257 | 09/17/1998 | 07:00:00 AM | 1 | 20.07 | 0
22258 | 09/17/1998 | 08:00:00 AM | 1 | 20.02 | 0
22259 | 09/17/1998 | 09:00:00 AM | 1 | 22.41 | 0
22260 | 09/17/1998 | 10:00:00 AM | 1 | 27.27 | 0
22261 | 09/17/1998 | 11:00:00 AM | 1 | 32.8 | 0
22262 | 09/17/1998 | 12:00:00 PM | 1 | 38.09 | 0
22263 | 09/17/1998 | 01:00:00 PM | 1 | 42.49 | 0
22264 | 09/17/1998 | 02:00:00 PM | 1 | 43.91 | 0
22265 | 09/17/1998 | 03:00:00 PM | 1 | 43.54 | 0
22266 | 09/17/1998 | 04:00:00 PM | 1 | 42.35 | 0
22267 | 09/17/1998 | 05:00:00 PM | 1 | 40.22 | 0
22374 | 09/22/1998 | 04:00:00 AM | 1 | 16.02 | 0
22375 | 09/22/1998 | 05:00:00 AM | 1 | 15.37 | 0
22376 | 09/22/1998 | 06:00:00 AM | 1 | 14.78 | 0
22377 | 09/22/1998 | 07:00:00 AM | 1 | 14.1 | 0
22378 | 09/22/1998 | 08:00:00 AM | 1 | 14.38 | 0
22379 | 09/22/1998 | 09:00:00 AM | 1 | 17.31 | 0
22380 | 09/22/1998 | 10:00:00 AM | 1 | 21.98 | 0
22381 | 09/22/1998 | 11:00:00 AM | 1 | 27.65 | 0
22382 | 09/22/1998 | 12:00:00 PM | 1 | 32.33 | 0
22383 | 09/22/1998 | 01:00:00 PM | 1 | 35.89 | 0
22384 | 09/22/1998 | 02:00:00 PM | 1 | 38.51 | 0
22385 | 09/22/1998 | 03:00:00 PM | 1 | 37.71 | 0
22386 | 09/22/1998 | 04:00:00 PM | 1 | 36.6 | 0
22387 | 09/22/1998 | 05:00:00 PM | 1 | 35.85 | 0
22388 | 09/22/1998 | 06:00:00 PM | 1 | 34.12 | 0
22389 | 09/22/1998 | 07:00:00 PM | 1 | 30.19 | 0
22390 | 09/22/1998 | 08:00:00 PM | 1 | 27.1 | 0
22391 | 09/22/1998 | 09:00:00 PM | 1 | 24.86 | 0
22392 | 09/22/1998 | 10:00:00 PM | 1 | 22.96 | 0
22393 | 09/22/1998 | 11:00:00 PM | 1 | 22.08 | 0
22394 | 09/23/1998 | 12:00:00 AM | 1 | 21.32 | 0
22395 | 09/23/1998 | 01:00:00 AM | 1 | 20.47 | 0
22396 | 09/23/1998 | 02:00:00 AM | 1 | 19.55 | 0
22397 | 09/23/1998 | 03:00:00 AM | 1 | 18.42 | 0
22398 | 09/23/1998 | 04:00:00 AM | 1 | 17.6 | 0
22399 | 09/23/1998 | 05:00:00 AM | 1 | 17.07 | 0
22400 | 09/23/1998 | 06:00:00 AM | 1 | 16.57 | 0
22401 | 09/23/1998 | 07:00:00 AM | 1 | 16.66 | 0
22402 | 09/23/1998 | 08:00:00 AM | 1 | 16.9 | 0
22403 | 09/23/1998 | 09:00:00 AM | 1 | 18.74 | 0
22404 | 09/23/1998 | 10:00:00 AM | 1 | 21.6 | 0
22405 | 09/23/1998 | 11:00:00 AM | 1 | 25.49 | 0
22406 | 09/23/1998 | 12:00:00 PM | 1 | 28.66 | 0
22407 | 09/23/1998 | 01:00:00 PM | 1 | 33.5 | 0
22408 | 09/23/1998 | 02:00:00 PM | 1 | 36.62 | 0
22409 | 09/23/1998 | 03:00:00 PM | 1 | 38.99 | 0
22410 | 09/23/1998 | 04:00:00 PM | 1 | 39.29 | 0
22411 | 09/23/1998 | 05:00:00 PM | 1 | 37.21 | 0
22412 | 09/23/1998 | 06:00:00 PM | 1 | 32.59 | 0
22413 | 09/23/1998 | 07:00:00 PM | 1 | 29.06 | 0
22414 | 09/23/1998 | 08:00:00 PM | 1 | 26.15 | 0
22415 | 09/23/1998 | 09:00:00 PM | 1 | 23.89 | 0
22416 | 09/23/1998 | 10:00:00 PM | 1 | 21.48 | 0
22417 | 09/23/1998 | 11:00:00 PM | 1 | 20.18 | 0
22418 | 09/24/1998 | 12:00:00 AM | 1 | 19.92 | 0
22419 | 09/24/1998 | 01:00:00 AM | 1 | 18.6 | 0
22420 | 09/24/1998 | 02:00:00 AM | 1 | 17.63 | 0
22421 | 09/24/1998 | 03:00:00 AM | 1 | 16.97 | 0
22422 | 09/24/1998 | 04:00:00 AM | 1 | 16.43 | 0
22423 | 09/24/1998 | 05:00:00 AM | 1 | 16.1 | 0
22424 | 09/24/1998 | 06:00:00 AM | 1 | 15.59 | 0
22425 | 09/24/1998 | 07:00:00 AM | 1 | 15.02 | 0
22426 | 09/24/1998 | 08:00:00 AM | 1 | 15.03 | 0
22427 | 09/24/1998 | 09:00:00 AM | 1 | 17.24 | 0
22428 | 09/24/1998 | 10:00:00 AM | 1 | 21.45 | 0
22429 | 09/24/1998 | 11:00:00 AM | 1 | 26.95 | 0
22430 | 09/24/1998 | 12:00:00 PM | 1 | 32.57 | 0
22431 | 09/24/1998 | 01:00:00 PM | 1 | 36.89 | 0
22432 | 09/24/1998 | 02:00:00 PM | 1 | 38.09 | 0
22433 | 09/24/1998 | 03:00:00 PM | 1 | 39.63 | 0
22434 | 09/24/1998 | 04:00:00 PM | 1 | 40.53 | 0
22435 | 09/24/1998 | 05:00:00 PM | 1 | 39.63 | 0
22436 | 09/24/1998 | 06:00:00 PM | 1 | 36.37 | 0
22437 | 09/24/1998 | 07:00:00 PM | 1 | 30.53 | 0
22438 | 09/24/1998 | 08:00:00 PM | 1 | 26.41 | 0
22439 | 09/24/1998 | 09:00:00 PM | 1 | 23.85 | 0
22440 | 09/24/1998 | 10:00:00 PM | 1 | 22.12 | 0
22441 | 09/24/1998 | 11:00:00 PM | 1 | 21.25 | 0
29950 | 06/14/1996 | 08:00:00 AM | 2 | 24.95 | 0
29951 | 06/14/1996 | 09:00:00 AM | 2 | 25.98 | 0
29952 | 06/14/1996 | 10:00:00 AM | 2 | 28.02 | 0
29953 | 06/14/1996 | 11:00:00 AM | 2 | 30.72 | 0
32645 | 10/04/1996 | 03:00:00 PM | 2 | 29.62 | 0
33267 | 10/30/1996 | 01:00:00 PM | 2 | 9.22 | 0
33268 | 10/30/1996 | 02:00:00 PM | 2 | 10.11 | 0
20837 | 07/20/1998 | 03:00:00 AM | 1 | 23.92 | 1 | Estimated From Previous Year
20838 | 07/20/1998 | 04:00:00 AM | 1 | 22.87 | 1 | Estimated From Previous Year
20839 | 07/20/1998 | 05:00:00 AM | 1 | 21.95 | 1 | Estimated From Previous Year
20840 | 07/20/1998 | 06:00:00 AM | 1 | 21.08 | 1 | Estimated From Previous Year
20841 | 07/20/1998 | 07:00:00 AM | 1 | 20.59 | 1 | Estimated From Previous Year
20842 | 07/20/1998 | 08:00:00 AM | 1 | 22.48 | 1 | Estimated From Previous Year
25457 | 01/28/1999 | 03:00:00 PM | 1 | 13.94 | 0
25458 | 01/28/1999 | 04:00:00 PM | 1 | 14.5 | 0
25459 | 01/28/1999 | 05:00:00 PM | 1 | 13.22 | 0
25460 | 01/28/1999 | 06:00:00 PM | 1 | 10 | 0
25461 | 01/28/1999 | 07:00:00 PM | 1 | 6.698 | 0
25462 | 01/28/1999 | 08:00:00 PM | 1 | 4.357 | 0
25463 | 01/28/1999 | 09:00:00 PM | 1 | 2.786 | 0
25464 | 01/28/1999 | 10:00:00 PM | 1 | 1.709 | 0
25465 | 01/28/1999 | 11:00:00 PM | 1 | 0.55 | 0
25466 | 01/29/1999 | 12:00:00 AM | 1 | -0.554 | 0
25467 | 01/29/1999 | 01:00:00 AM | 1 | -1.499 | 0
25468 | 01/29/1999 | 02:00:00 AM | 1 | -2.292 | 0
25469 | 01/29/1999 | 03:00:00 AM | 1 | -2.989 | 0
25470 | 01/29/1999 | 04:00:00 AM | 1 | -3.673 | 0
25471 | 01/29/1999 | 05:00:00 AM | 1 | -4.037 | 0
25472 | 01/29/1999 | 06:00:00 AM | 1 | -4.345 | 0
25473 | 01/29/1999 | 07:00:00 AM | 1 | -4.795 | 0
25474 | 01/29/1999 | 08:00:00 AM | 1 | -5.193 | 0
25475 | 01/29/1999 | 09:00:00 AM | 1 | -5.18 | 0
25476 | 01/29/1999 | 10:00:00 AM | 1 | -2.869 | 0
25477 | 01/29/1999 | 11:00:00 AM | 1 | 1.447 | 0
25478 | 01/29/1999 | 12:00:00 PM | 1 | 5.873 | 0
25479 | 01/29/1999 | 01:00:00 PM | 1 | 9.52 | 0
25480 | 01/29/1999 | 02:00:00 PM | 1 | 12.78 | 0
25481 | 01/29/1999 | 03:00:00 PM | 1 | 14.95 | 0
25482 | 01/29/1999 | 04:00:00 PM | 1 | 15.18 | 0
25483 | 01/29/1999 | 05:00:00 PM | 1 | 14.04 | 0
25484 | 01/29/1999 | 06:00:00 PM | 1 | 11.39 | 0
25485 | 01/29/1999 | 07:00:00 PM | 1 | 7.75 | 0
25486 | 01/29/1999 | 08:00:00 PM | 1 | 5.014 | 0
25487 | 01/29/1999 | 09:00:00 PM | 1 | 3.225 | 0
25488 | 01/29/1999 | 10:00:00 PM | 1 | 1.962 | 0
25489 | 01/29/1999 | 11:00:00 PM | 1 | 1.168 | 0
25490 | 01/30/1999 | 12:00:00 AM | 1 | 0.776 | 0
25491 | 01/30/1999 | 01:00:00 AM | 1 | 0.481 | 0
25492 | 01/30/1999 | 02:00:00 AM | 1 | 0.13 | 0
25493 | 01/30/1999 | 03:00:00 AM | 1 | -0.215 | 0
25494 | 01/30/1999 | 04:00:00 AM | 1 | -0.509 | 0
25495 | 01/30/1999 | 05:00:00 AM | 1 | -0.772 | 0
25496 | 01/30/1999 | 06:00:00 AM | 1 | -1.035 | 0
25497 | 01/30/1999 | 07:00:00 AM | 1 | -1.233 | 0
25498 | 01/30/1999 | 08:00:00 AM | 1 | -1.511 | 0
25499 | 01/30/1999 | 09:00:00 AM | 1 | -1.973 | 0
25500 | 01/30/1999 | 10:00:00 AM | 1 | -1.939 | 0
25501 | 01/30/1999 | 11:00:00 AM | 1 | -0.059 | 0
25502 | 01/30/1999 | 12:00:00 PM | 1 | 5.166 | 0
25503 | 01/30/1999 | 01:00:00 PM | 1 | 9.8 | 0
25504 | 01/30/1999 | 02:00:00 PM | 1 | 13.27 | 0
25505 | 01/30/1999 | 03:00:00 PM | 1 | 15.38 | 0
25506 | 01/30/1999 | 04:00:00 PM | 1 | 14.55 | 0
25507 | 01/30/1999 | 05:00:00 PM | 1 | 14.19 | 0
25508 | 01/30/1999 | 06:00:00 PM | 1 | 11.9 | 0
25509 | 01/30/1999 | 07:00:00 PM | 1 | 8.59 | 0
25510 | 01/30/1999 | 08:00:00 PM | 1 | 6.005 | 0
25511 | 01/30/1999 | 09:00:00 PM | 1 | 4.32 | 0
25512 | 01/30/1999 | 10:00:00 PM | 1 | 2.963 | 0
25513 | 01/30/1999 | 11:00:00 PM | 1 | 2.161 | 0
25514 | 01/31/1999 | 12:00:00 AM | 1 | 1.288 | 0
25515 | 01/31/1999 | 01:00:00 AM | 1 | 0.41 | 0
25516 | 01/31/1999 | 02:00:00 AM | 1 | -0.439 | 0
25517 | 01/31/1999 | 03:00:00 AM | 1 | -0.672 | 0
25518 | 01/31/1999 | 04:00:00 AM | 1 | -0.754 | 0
25519 | 01/31/1999 | 05:00:00 AM | 1 | -0.75 | 0
25520 | 01/31/1999 | 06:00:00 AM | 1 | -1.115 | 0
25521 | 01/31/1999 | 07:00:00 AM | 1 | -1.192 | 0
25522 | 01/31/1999 | 08:00:00 AM | 1 | -0.918 | 0
25523 | 01/31/1999 | 09:00:00 AM | 1 | -1.242 | 0
25524 | 01/31/1999 | 10:00:00 AM | 1 | -0.219 | 0
25525 | 01/31/1999 | 11:00:00 AM | 1 | 3.415 | 0
25526 | 01/31/1999 | 12:00:00 PM | 1 | 5.047 | 0
25527 | 01/31/1999 | 01:00:00 PM | 1 | 7.19 | 0
25528 | 01/31/1999 | 02:00:00 PM | 1 | 9.06 | 0
25529 | 01/31/1999 | 03:00:00 PM | 1 | 10.5 | 0
25530 | 01/31/1999 | 04:00:00 PM | 1 | 9.88 | 0
25531 | 01/31/1999 | 05:00:00 PM | 1 | 11.22 | 0
25532 | 01/31/1999 | 06:00:00 PM | 1 | 10.36 | 0
25533 | 01/31/1999 | 07:00:00 PM | 1 | 7.86 | 0
25534 | 01/31/1999 | 08:00:00 PM | 1 | 6.075 | 0
25535 | 01/31/1999 | 09:00:00 PM | 1 | 5.083 | 0
25536 | 01/31/1999 | 10:00:00 PM | 1 | 4.428 | 0
25537 | 01/31/1999 | 11:00:00 PM | 1 | 3.548 | 0
25538 | 02/01/1999 | 12:00:00 AM | 1 | 2.46 | 0
25539 | 02/01/1999 | 01:00:00 AM | 1 | 1.27 | 0
25540 | 02/01/1999 | 02:00:00 AM | 1 | 0.224 | 0
25541 | 02/01/1999 | 03:00:00 AM | 1 | -0.726 | 0
25542 | 02/01/1999 | 04:00:00 AM | 1 | -1.522 | 0
25543 | 02/01/1999 | 05:00:00 AM | 1 | -2.199 | 0
25544 | 02/01/1999 | 06:00:00 AM | 1 | -2.814 | 0
28944 | 05/03/1996 | 10:00:00 AM | 2 | 18.48 | 0
28945 | 05/03/1996 | 11:00:00 AM | 2 | 21 | 0
28946 | 05/03/1996 | 12:00:00 PM | 2 | 23.57 | 0
28947 | 05/03/1996 | 01:00:00 PM | 2 | 25.95 | 0
28948 | 05/03/1996 | 02:00:00 PM | 2 | 27.79 | 0
28949 | 05/03/1996 | 03:00:00 PM | 2 | 29.29 | 0
28950 | 05/03/1996 | 04:00:00 PM | 2 | 30.18 | 0
28951 | 05/03/1996 | 05:00:00 PM | 2 | 30.39 | 0
28952 | 05/03/1996 | 06:00:00 PM | 2 | 29.81 | 0
28953 | 05/03/1996 | 07:00:00 PM | 2 | 28.66 | 0
28954 | 05/03/1996 | 08:00:00 PM | 2 | 27.01 | 0
28955 | 05/03/1996 | 09:00:00 PM | 2 | 25.1 | 0
28956 | 05/03/1996 | 10:00:00 PM | 2 | 23.32 | 0
28957 | 05/03/1996 | 11:00:00 PM | 2 | 21.85 | 0
28958 | 05/04/1996 | 12:00:00 AM | 2 | 20.62 | 0
28959 | 05/04/1996 | 01:00:00 AM | 2 | 19.47 | 0
28960 | 05/04/1996 | 02:00:00 AM | 2 | 18.36 | 0
28961 | 05/04/1996 | 03:00:00 AM | 2 | 17.31 | 0
28962 | 05/04/1996 | 04:00:00 AM | 2 | 16.32 | 0
28963 | 05/04/1996 | 05:00:00 AM | 2 | 15.37 | 0
28964 | 05/04/1996 | 06:00:00 AM | 2 | 14.49 | 0
28965 | 05/04/1996 | 07:00:00 AM | 2 | 13.81 | 0
28966 | 05/04/1996 | 08:00:00 AM | 2 | 13.61 | 0
28967 | 05/04/1996 | 09:00:00 AM | 2 | 14.4 | 0
28968 | 05/04/1996 | 10:00:00 AM | 2 | 16.16 | 0
28969 | 05/04/1996 | 11:00:00 AM | 2 | 18.55 | 0
28970 | 05/04/1996 | 12:00:00 PM | 2 | 21.34 | 0
28971 | 05/04/1996 | 01:00:00 PM | 2 | 24.3 | 0
28972 | 05/04/1996 | 02:00:00 PM | 2 | 27.12 | 0
28973 | 05/04/1996 | 03:00:00 PM | 2 | 29.65 | 0
28974 | 05/04/1996 | 04:00:00 PM | 2 | 31.58 | 0
28975 | 05/04/1996 | 05:00:00 PM | 2 | 31.86 | 0
28976 | 05/04/1996 | 06:00:00 PM | 2 | 30.73 | 0
28977 | 05/04/1996 | 07:00:00 PM | 2 | 29.18 | 0
28978 | 05/04/1996 | 08:00:00 PM | 2 | 27.3 | 0
28979 | 05/04/1996 | 09:00:00 PM | 2 | 25.58 | 0
28980 | 05/04/1996 | 10:00:00 PM | 2 | 23.94 | 0
28981 | 05/04/1996 | 11:00:00 PM | 2 | 22.45 | 0
28982 | 05/05/1996 | 12:00:00 AM | 2 | 21.14 | 0
28983 | 05/05/1996 | 01:00:00 AM | 2 | 19.91 | 0
28984 | 05/05/1996 | 02:00:00 AM | 2 | 18.77 | 0
28985 | 05/05/1996 | 03:00:00 AM | 2 | 17.72 | 0
28986 | 05/05/1996 | 04:00:00 AM | 2 | 16.78 | 0
28987 | 05/05/1996 | 05:00:00 AM | 2 | 15.92 | 0
28988 | 05/05/1996 | 06:00:00 AM | 2 | 15.13 | 0
28989 | 05/05/1996 | 07:00:00 AM | 2 | 14.43 | 0
28990 | 05/05/1996 | 08:00:00 AM | 2 | 14.22 | 0
28991 | 05/05/1996 | 09:00:00 AM | 2 | 15.23 | 0
28992 | 05/05/1996 | 10:00:00 AM | 2 | 17.46 | 0
28993 | 05/05/1996 | 11:00:00 AM | 2 | 20.43 | 0
28994 | 05/05/1996 | 12:00:00 PM | 2 | 23.66 | 0
28995 | 05/05/1996 | 01:00:00 PM | 2 | 26.48 | 0
28996 | 05/05/1996 | 02:00:00 PM | 2 | 27.74 | 0
28997 | 05/05/1996 | 03:00:00 PM | 2 | 27.33 | 0
28998 | 05/05/1996 | 04:00:00 PM | 2 | 28.79 | 0
28999 | 05/05/1996 | 05:00:00 PM | 2 | 30.18 | 0
29000 | 05/05/1996 | 06:00:00 PM | 2 | 30.02 | 0
29001 | 05/05/1996 | 07:00:00 PM | 2 | 28.4 | 0
29002 | 05/05/1996 | 08:00:00 PM | 2 | 26.78 | 0
29003 | 05/05/1996 | 09:00:00 PM | 2 | 25.31 | 0
29004 | 05/05/1996 | 10:00:00 PM | 2 | 23.81 | 0
29005 | 05/05/1996 | 11:00:00 PM | 2 | 22.45 | 0
29006 | 05/06/1996 | 12:00:00 AM | 2 | 21.22 | 0
29007 | 05/06/1996 | 01:00:00 AM | 2 | 20.13 | 0
29008 | 05/06/1996 | 02:00:00 AM | 2 | 19.17 | 0
29009 | 05/06/1996 | 03:00:00 AM | 2 | 18.24 | 0
29010 | 05/06/1996 | 04:00:00 AM | 2 | 17.34 | 0
29011 | 05/06/1996 | 05:00:00 AM | 2 | 16.47 | 0
40764 | 09/07/1997 | 11:00:00 PM | 2 | 31.1 | 0
40765 | 09/08/1997 | 12:00:00 AM | 2 | 29.88 | 0
25613 | 02/04/1999 | 03:00:00 AM | 1 | 3.037 | 0
25614 | 02/04/1999 | 04:00:00 AM | 1 | 2.516 | 0
25615 | 02/04/1999 | 05:00:00 AM | 1 | 2.065 | 0
25616 | 02/04/1999 | 06:00:00 AM | 1 | 1.992 | 0
25617 | 02/04/1999 | 07:00:00 AM | 1 | 2.033 | 0
25618 | 02/04/1999 | 08:00:00 AM | 1 | 1.751 | 0
25619 | 02/04/1999 | 09:00:00 AM | 1 | 1.514 | 0
29022 | 05/06/1996 | 04:00:00 PM | 2 | 33.15 | 0
29023 | 05/06/1996 | 05:00:00 PM | 2 | 33.34 | 0
29024 | 05/06/1996 | 06:00:00 PM | 2 | 31.97 | 0
29025 | 05/06/1996 | 07:00:00 PM | 2 | 30.31 | 0
29026 | 05/06/1996 | 08:00:00 PM | 2 | 28.72 | 0
29027 | 05/06/1996 | 09:00:00 PM | 2 | 27.08 | 0
29028 | 05/06/1996 | 10:00:00 PM | 2 | 25.48 | 0
29029 | 05/06/1996 | 11:00:00 PM | 2 | 24.1 | 0
29030 | 05/07/1996 | 12:00:00 AM | 2 | 22.98 | 0
29031 | 05/07/1996 | 01:00:00 AM | 2 | 22.02 | 0
29032 | 05/07/1996 | 02:00:00 AM | 2 | 21.15 | 0
29033 | 05/07/1996 | 03:00:00 AM | 2 | 20.36 | 0
29034 | 05/07/1996 | 04:00:00 AM | 2 | 19.66 | 0
29035 | 05/07/1996 | 05:00:00 AM | 2 | 19.06 | 0
29036 | 05/07/1996 | 06:00:00 AM | 2 | 18.41 | 0
29037 | 05/07/1996 | 07:00:00 AM | 2 | 17.68 | 0
29038 | 05/07/1996 | 08:00:00 AM | 2 | 17.35 | 0
29039 | 05/07/1996 | 09:00:00 AM | 2 | 18.04 | 0
29040 | 05/07/1996 | 10:00:00 AM | 2 | 19.74 | 0
29041 | 05/07/1996 | 11:00:00 AM | 2 | 22.06 | 0
29042 | 05/07/1996 | 12:00:00 PM | 2 | 24.86 | 0
29043 | 05/07/1996 | 01:00:00 PM | 2 | 27.84 | 0
29044 | 05/07/1996 | 02:00:00 PM | 2 | 30.42 | 0
29045 | 05/07/1996 | 03:00:00 PM | 2 | 32.28 | 0
29046 | 05/07/1996 | 04:00:00 PM | 2 | 33.66 | 0
29047 | 05/07/1996 | 05:00:00 PM | 2 | 34.15 | 0
29048 | 05/07/1996 | 06:00:00 PM | 2 | 33.54 | 0
29049 | 05/07/1996 | 07:00:00 PM | 2 | 31.67 | 0
29050 | 05/07/1996 | 08:00:00 PM | 2 | 29.77 | 0
29051 | 05/07/1996 | 09:00:00 PM | 2 | 27.76 | 0
29052 | 05/07/1996 | 10:00:00 PM | 2 | 25.83 | 0
29053 | 05/07/1996 | 11:00:00 PM | 2 | 24.25 | 0
29054 | 05/08/1996 | 12:00:00 AM | 2 | 22.92 | 0
29055 | 05/08/1996 | 01:00:00 AM | 2 | 21.77 | 0
29056 | 05/08/1996 | 02:00:00 AM | 2 | 20.71 | 0
29057 | 05/08/1996 | 03:00:00 AM | 2 | 19.71 | 0
29058 | 05/08/1996 | 04:00:00 AM | 2 | 18.78 | 0
29059 | 05/08/1996 | 05:00:00 AM | 2 | 17.92 | 0
29060 | 05/08/1996 | 06:00:00 AM | 2 | 17.08 | 0
29061 | 05/08/1996 | 07:00:00 AM | 2 | 16.34 | 0
29062 | 05/08/1996 | 08:00:00 AM | 2 | 16.06 | 0
29063 | 05/08/1996 | 09:00:00 AM | 2 | 16.88 | 0
29064 | 05/08/1996 | 10:00:00 AM | 2 | 18.79 | 0
29065 | 05/08/1996 | 11:00:00 AM | 2 | 21.37 | 0
29066 | 05/08/1996 | 12:00:00 PM | 2 | 24.47 | 0
29067 | 05/08/1996 | 01:00:00 PM | 2 | 27.44 | 0
29068 | 05/08/1996 | 02:00:00 PM | 2 | 29.61 | 0
29069 | 05/08/1996 | 03:00:00 PM | 2 | 31.21 | 0
29070 | 05/08/1996 | 04:00:00 PM | 2 | 31.31 | 0
29071 | 05/08/1996 | 05:00:00 PM | 2 | 30.83 | 0
29072 | 05/08/1996 | 06:00:00 PM | 2 | 29.82 | 0
29073 | 05/08/1996 | 07:00:00 PM | 2 | 28.24 | 0
29074 | 05/08/1996 | 08:00:00 PM | 2 | 26.72 | 0
29075 | 05/08/1996 | 09:00:00 PM | 2 | 24.99 | 0
29076 | 05/08/1996 | 10:00:00 PM | 2 | 23.37 | 0
29077 | 05/08/1996 | 11:00:00 PM | 2 | 22 | 0
29078 | 05/09/1996 | 12:00:00 AM | 2 | 20.88 | 0
29079 | 05/09/1996 | 01:00:00 AM | 2 | 19.89 | 0
29080 | 05/09/1996 | 02:00:00 AM | 2 | 18.92 | 0
29081 | 05/09/1996 | 03:00:00 AM | 2 | 18.01 | 0
29082 | 05/09/1996 | 04:00:00 AM | 2 | 17.18 | 0
29083 | 05/09/1996 | 05:00:00 AM | 2 | 16.42 | 0
29084 | 05/09/1996 | 06:00:00 AM | 2 | 15.61 | 0
29085 | 05/09/1996 | 07:00:00 AM | 2 | 14.85 | 0
29086 | 05/09/1996 | 08:00:00 AM | 2 | 14.6 | 0
29087 | 05/09/1996 | 09:00:00 AM | 2 | 15.55 | 0
29088 | 05/09/1996 | 10:00:00 AM | 2 | 17.72 | 0
29089 | 05/09/1996 | 11:00:00 AM | 2 | 20.61 | 0
29090 | 05/09/1996 | 12:00:00 PM | 2 | 23.86 | 0
29091 | 05/09/1996 | 01:00:00 PM | 2 | 27.04 | 0
29092 | 05/09/1996 | 02:00:00 PM | 2 | 29.88 | 0
29093 | 05/09/1996 | 03:00:00 PM | 2 | 32.26 | 0
29094 | 05/09/1996 | 04:00:00 PM | 2 | 33.79 | 0
29095 | 05/09/1996 | 05:00:00 PM | 2 | 34.34 | 0
29096 | 05/09/1996 | 06:00:00 PM | 2 | 34.14 | 0
29097 | 05/09/1996 | 07:00:00 PM | 2 | 33.17 | 0
29098 | 05/09/1996 | 08:00:00 PM | 2 | 31.38 | 0
29099 | 05/09/1996 | 09:00:00 PM | 2 | 29.14 | 0
29100 | 05/09/1996 | 10:00:00 PM | 2 | 26.98 | 0
29101 | 05/09/1996 | 11:00:00 PM | 2 | 25.14 | 0
29102 | 05/10/1996 | 12:00:00 AM | 2 | 23.53 | 0
29103 | 05/10/1996 | 01:00:00 AM | 2 | 22.18 | 0
29104 | 05/10/1996 | 02:00:00 AM | 2 | 21.01 | 0
29105 | 05/10/1996 | 03:00:00 AM | 2 | 19.93 | 0
29106 | 05/10/1996 | 04:00:00 AM | 2 | 18.95 | 0
29107 | 05/10/1996 | 05:00:00 AM | 2 | 18.05 | 0
29108 | 05/10/1996 | 06:00:00 AM | 2 | 17.14 | 0
29109 | 05/10/1996 | 07:00:00 AM | 2 | 16.3 | 0
29110 | 05/10/1996 | 08:00:00 AM | 2 | 16.01 | 0
29111 | 05/10/1996 | 09:00:00 AM | 2 | 16.95 | 0
29112 | 05/10/1996 | 10:00:00 AM | 2 | 19.09 | 0
29113 | 05/10/1996 | 11:00:00 AM | 2 | 21.89 | 0
29114 | 05/10/1996 | 12:00:00 PM | 2 | 24.97 | 0
29115 | 05/10/1996 | 01:00:00 PM | 2 | 28.09 | 0
29116 | 05/10/1996 | 02:00:00 PM | 2 | 31.11 | 0
29117 | 05/10/1996 | 03:00:00 PM | 2 | 33.66 | 0
29118 | 05/10/1996 | 04:00:00 PM | 2 | 35.46 | 0
29119 | 05/10/1996 | 05:00:00 PM | 2 | 36.28 | 0
29120 | 05/10/1996 | 06:00:00 PM | 2 | 36.12 | 0
29501 | 05/26/1996 | 03:00:00 PM | 2 | 32.1 | 0
29502 | 05/26/1996 | 04:00:00 PM | 2 | 32.92 | 0
29503 | 05/26/1996 | 05:00:00 PM | 2 | 32.49 | 0
29504 | 05/26/1996 | 06:00:00 PM | 2 | 31.27 | 0
29505 | 05/26/1996 | 07:00:00 PM | 2 | 30.5 | 0
29506 | 05/26/1996 | 08:00:00 PM | 2 | 29.55 | 0
29507 | 05/26/1996 | 09:00:00 PM | 2 | 28.08 | 0
29508 | 05/26/1996 | 10:00:00 PM | 2 | 26.53 | 0
29509 | 05/26/1996 | 11:00:00 PM | 2 | 25.32 | 0
29510 | 05/27/1996 | 12:00:00 AM | 2 | 24.33 | 0
29511 | 05/27/1996 | 01:00:00 AM | 2 | 23.32 | 0
29512 | 05/27/1996 | 02:00:00 AM | 2 | 22.37 | 0
29513 | 05/27/1996 | 03:00:00 AM | 2 | 21.54 | 0
29514 | 05/27/1996 | 04:00:00 AM | 2 | 20.87 | 0
29515 | 05/27/1996 | 05:00:00 AM | 2 | 20.32 | 0
29516 | 05/27/1996 | 06:00:00 AM | 2 | 19.48 | 0
29517 | 05/27/1996 | 07:00:00 AM | 2 | 18.47 | 0
29518 | 05/27/1996 | 08:00:00 AM | 2 | 17.7 | 0
29519 | 05/27/1996 | 09:00:00 AM | 2 | 17.16 | 0
29520 | 05/27/1996 | 10:00:00 AM | 2 | 17.04 | 0
29521 | 05/27/1996 | 11:00:00 AM | 2 | 17.24 | 0
29522 | 05/27/1996 | 12:00:00 PM | 2 | 17.76 | 0
29523 | 05/27/1996 | 01:00:00 PM | 2 | 18.41 | 0
29524 | 05/27/1996 | 02:00:00 PM | 2 | 18.67 | 0
29525 | 05/27/1996 | 03:00:00 PM | 2 | 19.08 | 0
29526 | 05/27/1996 | 04:00:00 PM | 2 | 19.17 | 0
29527 | 05/27/1996 | 05:00:00 PM | 2 | 19.18 | 0
29528 | 05/27/1996 | 06:00:00 PM | 2 | 20.19 | 0
29529 | 05/27/1996 | 07:00:00 PM | 2 | 21.41 | 0
29530 | 05/27/1996 | 08:00:00 PM | 2 | 21.67 | 0
29531 | 05/27/1996 | 09:00:00 PM | 2 | 21.05 | 0
29532 | 05/27/1996 | 10:00:00 PM | 2 | 19.94 | 0
29533 | 05/27/1996 | 11:00:00 PM | 2 | 18.82 | 0
29534 | 05/28/1996 | 12:00:00 AM | 2 | 17.81 | 0
29535 | 05/28/1996 | 01:00:00 AM | 2 | 16.96 | 0
29536 | 05/28/1996 | 02:00:00 AM | 2 | 16.18 | 0
29537 | 05/28/1996 | 03:00:00 AM | 2 | 15.48 | 0
29538 | 05/28/1996 | 04:00:00 AM | 2 | 14.82 | 0
29539 | 05/28/1996 | 05:00:00 AM | 2 | 14.19 | 0
32646 | 10/04/1996 | 04:00:00 PM | 2 | 31.43 | 0
32647 | 10/04/1996 | 05:00:00 PM | 2 | 32.17 | 0
32648 | 10/04/1996 | 06:00:00 PM | 2 | 31.96 | 0
32649 | 10/04/1996 | 07:00:00 PM | 2 | 30.96 | 0
32650 | 10/04/1996 | 08:00:00 PM | 2 | 29.4 | 0
32651 | 10/04/1996 | 09:00:00 PM | 2 | 27.75 | 0
32652 | 10/04/1996 | 10:00:00 PM | 2 | 26.31 | 0
32653 | 10/04/1996 | 11:00:00 PM | 2 | 25.1 | 0
32654 | 10/05/1996 | 12:00:00 AM | 2 | 24.02 | 0
32655 | 10/05/1996 | 01:00:00 AM | 2 | 23.08 | 0
32656 | 10/05/1996 | 02:00:00 AM | 2 | 22.26 | 0
32657 | 10/05/1996 | 03:00:00 AM | 2 | 21.42 | 0
32658 | 10/05/1996 | 04:00:00 AM | 2 | 20.64 | 0
32659 | 10/05/1996 | 05:00:00 AM | 2 | 19.87 | 0
32660 | 10/05/1996 | 06:00:00 AM | 2 | 19.19 | 0
32661 | 10/05/1996 | 07:00:00 AM | 2 | 18.56 | 0
32662 | 10/05/1996 | 08:00:00 AM | 2 | 17.97 | 0
32663 | 10/05/1996 | 09:00:00 AM | 2 | 17.78 | 0
32664 | 10/05/1996 | 10:00:00 AM | 2 | 18.66 | 0
32665 | 10/05/1996 | 11:00:00 AM | 2 | 20.61 | 0
32666 | 10/05/1996 | 12:00:00 PM | 2 | 23.3 | 0
32667 | 10/05/1996 | 01:00:00 PM | 2 | 26.19 | 0
32668 | 10/05/1996 | 02:00:00 PM | 2 | 28.82 | 0
32669 | 10/05/1996 | 03:00:00 PM | 2 | 30.97 | 0
32670 | 10/05/1996 | 04:00:00 PM | 2 | 32.52 | 0
32671 | 10/05/1996 | 05:00:00 PM | 2 | 33.23 | 0
32672 | 10/05/1996 | 06:00:00 PM | 2 | 33.04 | 0
32673 | 10/05/1996 | 07:00:00 PM | 2 | 31.94 | 0
32674 | 10/05/1996 | 08:00:00 PM | 2 | 30.17 | 0
40941 | 09/15/1997 | 08:00:00 AM | 2 | 20.06 | 0
40942 | 09/15/1997 | 09:00:00 AM | 2 | 20.11 | 0
40943 | 09/15/1997 | 10:00:00 AM | 2 | 21.23 | 0
31422 | 08/14/1996 | 04:00:00 PM | 2 | 39.78 | 0
31423 | 08/14/1996 | 05:00:00 PM | 2 | 40.66 | 0
31424 | 08/14/1996 | 06:00:00 PM | 2 | 40.67 | 0
31425 | 08/14/1996 | 07:00:00 PM | 2 | 39.92 | 0
31426 | 08/14/1996 | 08:00:00 PM | 2 | 38.59 | 0
31427 | 08/14/1996 | 09:00:00 PM | 2 | 36.87 | 0
31428 | 08/14/1996 | 10:00:00 PM | 2 | 35.22 | 0
29402 | 05/22/1996 | 12:00:00 PM | 2 | 19.98 | 0
29403 | 05/22/1996 | 01:00:00 PM | 2 | 21.74 | 0
29404 | 05/22/1996 | 02:00:00 PM | 2 | 24.23 | 0
29405 | 05/22/1996 | 03:00:00 PM | 2 | 26.93 | 0
29406 | 05/22/1996 | 04:00:00 PM | 2 | 28.41 | 0
29407 | 05/22/1996 | 05:00:00 PM | 2 | 28.47 | 0
29408 | 05/22/1996 | 06:00:00 PM | 2 | 27.86 | 0
29409 | 05/22/1996 | 07:00:00 PM | 2 | 26.93 | 0
29410 | 05/22/1996 | 08:00:00 PM | 2 | 25.82 | 0
29411 | 05/22/1996 | 09:00:00 PM | 2 | 24.29 | 0
29412 | 05/22/1996 | 10:00:00 PM | 2 | 22.45 | 0
29413 | 05/22/1996 | 11:00:00 PM | 2 | 20.86 | 0
29414 | 05/23/1996 | 12:00:00 AM | 2 | 19.55 | 0
29415 | 05/23/1996 | 01:00:00 AM | 2 | 18.41 | 0
29416 | 05/23/1996 | 02:00:00 AM | 2 | 17.38 | 0
29417 | 05/23/1996 | 03:00:00 AM | 2 | 16.43 | 0
29418 | 05/23/1996 | 04:00:00 AM | 2 | 15.65 | 0
29419 | 05/23/1996 | 05:00:00 AM | 2 | 15.1 | 0
29420 | 05/23/1996 | 06:00:00 AM | 2 | 14.73 | 0
29421 | 05/23/1996 | 07:00:00 AM | 2 | 14.46 | 0
29422 | 05/23/1996 | 08:00:00 AM | 2 | 14.39 | 0
29423 | 05/23/1996 | 09:00:00 AM | 2 | 14.61 | 0
29424 | 05/23/1996 | 10:00:00 AM | 2 | 14.88 | 0
29425 | 05/23/1996 | 11:00:00 AM | 2 | 14.84 | 0
29426 | 05/23/1996 | 12:00:00 PM | 2 | 15.42 | 0
29427 | 05/23/1996 | 01:00:00 PM | 2 | 17.15 | 0
29428 | 05/23/1996 | 02:00:00 PM | 2 | 19.56 | 0
29429 | 05/23/1996 | 03:00:00 PM | 2 | 23.08 | 0
29430 | 05/23/1996 | 04:00:00 PM | 2 | 25.5 | 0
29431 | 05/23/1996 | 05:00:00 PM | 2 | 26.02 | 0
29432 | 05/23/1996 | 06:00:00 PM | 2 | 24.42 | 0
29433 | 05/23/1996 | 07:00:00 PM | 2 | 22.96 | 0
29434 | 05/23/1996 | 08:00:00 PM | 2 | 21.45 | 0
29435 | 05/23/1996 | 09:00:00 PM | 2 | 19.89 | 0
29436 | 05/23/1996 | 10:00:00 PM | 2 | 18.56 | 0
29437 | 05/23/1996 | 11:00:00 PM | 2 | 17.48 | 0
29438 | 05/24/1996 | 12:00:00 AM | 2 | 16.54 | 0
29439 | 05/24/1996 | 01:00:00 AM | 2 | 15.89 | 0
29440 | 05/24/1996 | 02:00:00 AM | 2 | 15.25 | 0
29441 | 05/24/1996 | 03:00:00 AM | 2 | 14.56 | 0
29442 | 05/24/1996 | 04:00:00 AM | 2 | 14.06 | 0
29443 | 05/24/1996 | 05:00:00 AM | 2 | 13.46 | 0
29444 | 05/24/1996 | 06:00:00 AM | 2 | 12.78 | 0
29445 | 05/24/1996 | 07:00:00 AM | 2 | 12.21 | 0
29446 | 05/24/1996 | 08:00:00 AM | 2 | 12.2 | 0
29447 | 05/24/1996 | 09:00:00 AM | 2 | 13.1 | 0
29448 | 05/24/1996 | 10:00:00 AM | 2 | 14.94 | 0
29449 | 05/24/1996 | 11:00:00 AM | 2 | 17.44 | 0
29450 | 05/24/1996 | 12:00:00 PM | 2 | 20.33 | 0
29451 | 05/24/1996 | 01:00:00 PM | 2 | 22.61 | 0
29452 | 05/24/1996 | 02:00:00 PM | 2 | 24.92 | 0
29453 | 05/24/1996 | 03:00:00 PM | 2 | 26.9 | 0
29454 | 05/24/1996 | 04:00:00 PM | 2 | 27.47 | 0
29455 | 05/24/1996 | 05:00:00 PM | 2 | 26.54 | 0
29456 | 05/24/1996 | 06:00:00 PM | 2 | 25.54 | 0
29457 | 05/24/1996 | 07:00:00 PM | 2 | 24.46 | 0
29458 | 05/24/1996 | 08:00:00 PM | 2 | 23.31 | 0
29459 | 05/24/1996 | 09:00:00 PM | 2 | 22.19 | 0
29460 | 05/24/1996 | 10:00:00 PM | 2 | 21.15 | 0
29461 | 05/24/1996 | 11:00:00 PM | 2 | 20.28 | 0
29462 | 05/25/1996 | 12:00:00 AM | 2 | 19.52 | 0
29463 | 05/25/1996 | 01:00:00 AM | 2 | 18.84 | 0
29464 | 05/25/1996 | 02:00:00 AM | 2 | 18.13 | 0
29465 | 05/25/1996 | 03:00:00 AM | 2 | 17.53 | 0
29466 | 05/25/1996 | 04:00:00 AM | 2 | 16.91 | 0
29467 | 05/25/1996 | 05:00:00 AM | 2 | 16.27 | 0
29468 | 05/25/1996 | 06:00:00 AM | 2 | 15.6 | 0
29469 | 05/25/1996 | 07:00:00 AM | 2 | 15.05 | 0
29470 | 05/25/1996 | 08:00:00 AM | 2 | 14.93 | 0
29471 | 05/25/1996 | 09:00:00 AM | 2 | 15.05 | 0
29472 | 05/25/1996 | 10:00:00 AM | 2 | 15.41 | 0
29473 | 05/25/1996 | 11:00:00 AM | 2 | 16.04 | 0
29474 | 05/25/1996 | 12:00:00 PM | 2 | 17.19 | 0
29475 | 05/25/1996 | 01:00:00 PM | 2 | 19.95 | 0
29476 | 05/25/1996 | 02:00:00 PM | 2 | 21.97 | 0
29477 | 05/25/1996 | 03:00:00 PM | 2 | 24.03 | 0
29478 | 05/25/1996 | 04:00:00 PM | 2 | 26.42 | 0
29479 | 05/25/1996 | 05:00:00 PM | 2 | 27.98 | 0
29480 | 05/25/1996 | 06:00:00 PM | 2 | 29.08 | 0
29481 | 05/25/1996 | 07:00:00 PM | 2 | 28.91 | 0
29482 | 05/25/1996 | 08:00:00 PM | 2 | 27.98 | 0
29483 | 05/25/1996 | 09:00:00 PM | 2 | 26.57 | 0
29484 | 05/25/1996 | 10:00:00 PM | 2 | 25.08 | 0
29485 | 05/25/1996 | 11:00:00 PM | 2 | 23.69 | 0
29486 | 05/26/1996 | 12:00:00 AM | 2 | 22.42 | 0
29487 | 05/26/1996 | 01:00:00 AM | 2 | 21.28 | 0
29488 | 05/26/1996 | 02:00:00 AM | 2 | 20.26 | 0
29489 | 05/26/1996 | 03:00:00 AM | 2 | 19.34 | 0
29490 | 05/26/1996 | 04:00:00 AM | 2 | 18.5 | 0
29491 | 05/26/1996 | 05:00:00 AM | 2 | 17.67 | 0
29492 | 05/26/1996 | 06:00:00 AM | 2 | 16.93 | 0
29493 | 05/26/1996 | 07:00:00 AM | 2 | 16.33 | 0
29494 | 05/26/1996 | 08:00:00 AM | 2 | 16.32 | 0
29495 | 05/26/1996 | 09:00:00 AM | 2 | 17.43 | 0
29496 | 05/26/1996 | 10:00:00 AM | 2 | 19.6 | 0
29497 | 05/26/1996 | 11:00:00 AM | 2 | 22.41 | 0
29498 | 05/26/1996 | 12:00:00 PM | 2 | 25.51 | 0
29499 | 05/26/1996 | 01:00:00 PM | 2 | 28.34 | 0
29500 | 05/26/1996 | 02:00:00 PM | 2 | 30.39 | 0
29878 | 06/11/1996 | 08:00:00 AM | 2 | 23.54 | 0
29879 | 06/11/1996 | 09:00:00 AM | 2 | 24.55 | 0
29880 | 06/11/1996 | 10:00:00 AM | 2 | 26.5 | 0
29881 | 06/11/1996 | 11:00:00 AM | 2 | 29.27 | 0
29882 | 06/11/1996 | 12:00:00 PM | 2 | 32.41 | 0
29883 | 06/11/1996 | 01:00:00 PM | 2 | 35.55 | 0
29884 | 06/11/1996 | 02:00:00 PM | 2 | 38.4 | 0
29885 | 06/11/1996 | 03:00:00 PM | 2 | 40.68 | 0
29886 | 06/11/1996 | 04:00:00 PM | 2 | 42.29 | 0
29887 | 06/11/1996 | 05:00:00 PM | 2 | 43.14 | 0
29888 | 06/11/1996 | 06:00:00 PM | 2 | 43.17 | 0
29889 | 06/11/1996 | 07:00:00 PM | 2 | 42.51 | 0
29890 | 06/11/1996 | 08:00:00 PM | 2 | 41.09 | 0
29891 | 06/11/1996 | 09:00:00 PM | 2 | 39 | 0
29892 | 06/11/1996 | 10:00:00 PM | 2 | 36.73 | 0
29893 | 06/11/1996 | 11:00:00 PM | 2 | 34.71 | 0
29894 | 06/12/1996 | 12:00:00 AM | 2 | 32.93 | 0
29895 | 06/12/1996 | 01:00:00 AM | 2 | 31.41 | 0
29896 | 06/12/1996 | 02:00:00 AM | 2 | 30.04 | 0
29897 | 06/12/1996 | 03:00:00 AM | 2 | 28.8 | 0
29898 | 06/12/1996 | 04:00:00 AM | 2 | 27.66 | 0
29899 | 06/12/1996 | 05:00:00 AM | 2 | 26.6 | 0
29900 | 06/12/1996 | 06:00:00 AM | 2 | 25.63 | 0
29901 | 06/12/1996 | 07:00:00 AM | 2 | 24.81 | 0
29902 | 06/12/1996 | 08:00:00 AM | 2 | 24.65 | 0
29903 | 06/12/1996 | 09:00:00 AM | 2 | 25.66 | 0
29904 | 06/12/1996 | 10:00:00 AM | 2 | 27.75 | 0
29905 | 06/12/1996 | 11:00:00 AM | 2 | 30.56 | 0
29906 | 06/12/1996 | 12:00:00 PM | 2 | 33.67 | 0
29907 | 06/12/1996 | 01:00:00 PM | 2 | 36.7 | 0
29908 | 06/12/1996 | 02:00:00 PM | 2 | 39.36 | 0
29909 | 06/12/1996 | 03:00:00 PM | 2 | 41.63 | 0
29910 | 06/12/1996 | 04:00:00 PM | 2 | 43.37 | 0
29911 | 06/12/1996 | 05:00:00 PM | 2 | 44.23 | 0
29912 | 06/12/1996 | 06:00:00 PM | 2 | 43.73 | 0
29913 | 06/12/1996 | 07:00:00 PM | 2 | 42.64 | 0
29914 | 06/12/1996 | 08:00:00 PM | 2 | 40.51 | 0
29915 | 06/12/1996 | 09:00:00 PM | 2 | 38.41 | 0
29916 | 06/12/1996 | 10:00:00 PM | 2 | 36.54 | 0
29917 | 06/12/1996 | 11:00:00 PM | 2 | 34.79 | 0
29918 | 06/13/1996 | 12:00:00 AM | 2 | 33.22 | 0
29919 | 06/13/1996 | 01:00:00 AM | 2 | 31.84 | 0
29920 | 06/13/1996 | 02:00:00 AM | 2 | 30.7 | 0
29921 | 06/13/1996 | 03:00:00 AM | 2 | 29.77 | 0
29922 | 06/13/1996 | 04:00:00 AM | 2 | 28.96 | 0
29923 | 06/13/1996 | 05:00:00 AM | 2 | 28.12 | 0
29924 | 06/13/1996 | 06:00:00 AM | 2 | 27.27 | 0
29925 | 06/13/1996 | 07:00:00 AM | 2 | 26.49 | 0
29926 | 06/13/1996 | 08:00:00 AM | 2 | 26.35 | 0
29927 | 06/13/1996 | 09:00:00 AM | 2 | 27.25 | 0
29928 | 06/13/1996 | 10:00:00 AM | 2 | 28.98 | 0
29929 | 06/13/1996 | 11:00:00 AM | 2 | 31.42 | 0
29930 | 06/13/1996 | 12:00:00 PM | 2 | 34.39 | 0
29931 | 06/13/1996 | 01:00:00 PM | 2 | 37.37 | 0
29932 | 06/13/1996 | 02:00:00 PM | 2 | 40.05 | 0
29933 | 06/13/1996 | 03:00:00 PM | 2 | 42.28 | 0
29934 | 06/13/1996 | 04:00:00 PM | 2 | 43.64 | 0
29935 | 06/13/1996 | 05:00:00 PM | 2 | 44.24 | 0
29936 | 06/13/1996 | 06:00:00 PM | 2 | 44.42 | 0
29937 | 06/13/1996 | 07:00:00 PM | 2 | 43.77 | 0
29938 | 06/13/1996 | 08:00:00 PM | 2 | 42.14 | 0
29939 | 06/13/1996 | 09:00:00 PM | 2 | 39.88 | 0
29940 | 06/13/1996 | 10:00:00 PM | 2 | 37.41 | 0
29941 | 06/13/1996 | 11:00:00 PM | 2 | 35.25 | 0
29942 | 06/14/1996 | 12:00:00 AM | 2 | 33.42 | 0
29943 | 06/14/1996 | 01:00:00 AM | 2 | 31.85 | 0
29944 | 06/14/1996 | 02:00:00 AM | 2 | 30.45 | 0
29945 | 06/14/1996 | 03:00:00 AM | 2 | 29.16 | 0
29946 | 06/14/1996 | 04:00:00 AM | 2 | 27.96 | 0
35517 | 02/01/1997 | 07:00:00 AM | 2 | 4.348 | 0
35518 | 02/01/1997 | 08:00:00 AM | 2 | 4.432 | 0
35519 | 02/01/1997 | 09:00:00 AM | 2 | 4.633 | 0
32678 | 10/06/1996 | 12:00:00 AM | 2 | 24.17 | 0
32679 | 10/06/1996 | 01:00:00 AM | 2 | 23.07 | 0
32680 | 10/06/1996 | 02:00:00 AM | 2 | 22.1 | 0
32681 | 10/06/1996 | 03:00:00 AM | 2 | 21.24 | 0
32682 | 10/06/1996 | 04:00:00 AM | 2 | 20.45 | 0
32683 | 10/06/1996 | 05:00:00 AM | 2 | 19.71 | 0
33269 | 10/30/1996 | 03:00:00 PM | 2 | 10.59 | 0
33270 | 10/30/1996 | 04:00:00 PM | 2 | 10.72 | 0
33271 | 10/30/1996 | 05:00:00 PM | 2 | 11.05 | 0
33272 | 10/30/1996 | 06:00:00 PM | 2 | 10.87 | 0
33273 | 10/30/1996 | 07:00:00 PM | 2 | 10.38 | 0
33274 | 10/30/1996 | 08:00:00 PM | 2 | 9.89 | 0
33275 | 10/30/1996 | 09:00:00 PM | 2 | 9.46 | 0
33276 | 10/30/1996 | 10:00:00 PM | 2 | 8.96 | 0
33277 | 10/30/1996 | 11:00:00 PM | 2 | 8.35 | 0
33278 | 10/31/1996 | 12:00:00 AM | 2 | 7.86 | 0
33279 | 10/31/1996 | 01:00:00 AM | 2 | 7.6 | 0
33280 | 10/31/1996 | 02:00:00 AM | 2 | 7.41 | 0
33281 | 10/31/1996 | 03:00:00 AM | 2 | 7.17 | 0
33282 | 10/31/1996 | 04:00:00 AM | 2 | 6.918 | 0
33283 | 10/31/1996 | 05:00:00 AM | 2 | 6.662 | 0
33284 | 10/31/1996 | 06:00:00 AM | 2 | 6.388 | 0
33285 | 10/31/1996 | 07:00:00 AM | 2 | 6.208 | 0
33286 | 10/31/1996 | 08:00:00 AM | 2 | 5.954 | 0
33287 | 10/31/1996 | 09:00:00 AM | 2 | 5.924 | 0
33288 | 10/31/1996 | 10:00:00 AM | 2 | 6.119 | 0
33289 | 10/31/1996 | 11:00:00 AM | 2 | 6.45 | 0
33290 | 10/31/1996 | 12:00:00 PM | 2 | 6.879 | 0
33291 | 10/31/1996 | 01:00:00 PM | 2 | 8.05 | 0
33292 | 10/31/1996 | 02:00:00 PM | 2 | 8.75 | 0
33293 | 10/31/1996 | 03:00:00 PM | 2 | 9.06 | 0
33294 | 10/31/1996 | 04:00:00 PM | 2 | 9.35 | 0
33295 | 10/31/1996 | 05:00:00 PM | 2 | 9.71 | 0
33296 | 10/31/1996 | 06:00:00 PM | 2 | 9.79 | 0
33297 | 10/31/1996 | 07:00:00 PM | 2 | 9.51 | 0
33298 | 10/31/1996 | 08:00:00 PM | 2 | 9.2 | 0
33299 | 10/31/1996 | 09:00:00 PM | 2 | 8.93 | 0
33300 | 10/31/1996 | 10:00:00 PM | 2 | 8.45 | 0
33301 | 10/31/1996 | 11:00:00 PM | 2 | 7.81 | 0
33302 | 11/01/1996 | 12:00:00 AM | 2 | 7.16 | 0
33303 | 11/01/1996 | 01:00:00 AM | 2 | 6.546 | 0
33304 | 11/01/1996 | 02:00:00 AM | 2 | 5.993 | 0
33305 | 11/01/1996 | 03:00:00 AM | 2 | 5.475 | 0
33306 | 11/01/1996 | 04:00:00 AM | 2 | 5.017 | 0
33307 | 11/01/1996 | 05:00:00 AM | 2 | 4.592 | 0
33308 | 11/01/1996 | 06:00:00 AM | 2 | 4.199 | 0
33309 | 11/01/1996 | 07:00:00 AM | 2 | 3.817 | 0
33310 | 11/01/1996 | 08:00:00 AM | 2 | 3.44 | 0
33311 | 11/01/1996 | 09:00:00 AM | 2 | 3.206 | 0
33312 | 11/01/1996 | 10:00:00 AM | 2 | 3.77 | 0
33313 | 11/01/1996 | 11:00:00 AM | 2 | 5.444 | 0
33314 | 11/01/1996 | 12:00:00 PM | 2 | 7.91 | 0
33315 | 11/01/1996 | 01:00:00 PM | 2 | 10.62 | 0
33316 | 11/01/1996 | 02:00:00 PM | 2 | 13.05 | 0
33317 | 11/01/1996 | 03:00:00 PM | 2 | 14.96 | 0
33318 | 11/01/1996 | 04:00:00 PM | 2 | 16.13 | 0
33319 | 11/01/1996 | 05:00:00 PM | 2 | 16.53 | 0
33320 | 11/01/1996 | 06:00:00 PM | 2 | 16.08 | 0
33321 | 11/01/1996 | 07:00:00 PM | 2 | 14.85 | 0
33322 | 11/01/1996 | 08:00:00 PM | 2 | 13.42 | 0
33323 | 11/01/1996 | 09:00:00 PM | 2 | 12.16 | 0
33324 | 11/01/1996 | 10:00:00 PM | 2 | 11.07 | 0
33325 | 11/01/1996 | 11:00:00 PM | 2 | 10.12 | 0
33326 | 11/02/1996 | 12:00:00 AM | 2 | 9.24 | 0
33327 | 11/02/1996 | 01:00:00 AM | 2 | 8.45 | 0
33328 | 11/02/1996 | 02:00:00 AM | 2 | 7.73 | 0
33329 | 11/02/1996 | 03:00:00 AM | 2 | 7.08 | 0
33330 | 11/02/1996 | 04:00:00 AM | 2 | 6.5 | 0
33331 | 11/02/1996 | 05:00:00 AM | 2 | 5.965 | 0
33332 | 11/02/1996 | 06:00:00 AM | 2 | 5.468 | 0
33333 | 11/02/1996 | 07:00:00 AM | 2 | 5.001 | 0
33334 | 11/02/1996 | 08:00:00 AM | 2 | 4.565 | 0
33335 | 11/02/1996 | 09:00:00 AM | 2 | 4.298 | 0
33336 | 11/02/1996 | 10:00:00 AM | 2 | 4.854 | 0
33337 | 11/02/1996 | 11:00:00 AM | 2 | 6.526 | 0
33338 | 11/02/1996 | 12:00:00 PM | 2 | 8.97 | 0
33339 | 11/02/1996 | 01:00:00 PM | 2 | 11.73 | 0
33340 | 11/02/1996 | 02:00:00 PM | 2 | 14.28 | 0
33341 | 11/02/1996 | 03:00:00 PM | 2 | 16.34 | 0
33342 | 11/02/1996 | 04:00:00 PM | 2 | 17.39 | 0
33343 | 11/02/1996 | 05:00:00 PM | 2 | 17.39 | 0
33344 | 11/02/1996 | 06:00:00 PM | 2 | 16.55 | 0
33345 | 11/02/1996 | 07:00:00 PM | 2 | 15.34 | 0
33346 | 11/02/1996 | 08:00:00 PM | 2 | 13.98 | 0
33347 | 11/02/1996 | 09:00:00 PM | 2 | 12.68 | 0
33348 | 11/02/1996 | 10:00:00 PM | 2 | 11.5 | 0
33349 | 11/02/1996 | 11:00:00 PM | 2 | 10.47 | 0
33350 | 11/03/1996 | 12:00:00 AM | 2 | 9.57 | 0
33351 | 11/03/1996 | 01:00:00 AM | 2 | 8.75 | 0
33352 | 11/03/1996 | 02:00:00 AM | 2 | 8.02 | 0
33353 | 11/03/1996 | 03:00:00 AM | 2 | 7.34 | 0
33354 | 11/03/1996 | 04:00:00 AM | 2 | 6.717 | 0
33355 | 11/03/1996 | 05:00:00 AM | 2 | 6.145 | 0
33356 | 11/03/1996 | 06:00:00 AM | 2 | 5.624 | 0
33357 | 11/03/1996 | 07:00:00 AM | 2 | 5.144 | 0
33358 | 11/03/1996 | 08:00:00 AM | 2 | 4.681 | 0
33359 | 11/03/1996 | 09:00:00 AM | 2 | 4.372 | 0
33360 | 11/03/1996 | 10:00:00 AM | 2 | 4.92 | 0
33361 | 11/03/1996 | 11:00:00 AM | 2 | 6.548 | 0
33362 | 11/03/1996 | 12:00:00 PM | 2 | 8.91 | 0
33363 | 11/03/1996 | 01:00:00 PM | 2 | 11.56 | 0
33364 | 11/03/1996 | 02:00:00 PM | 2 | 14.12 | 0
33365 | 11/03/1996 | 03:00:00 PM | 2 | 16.18 | 0
20792 | 07/18/1998 | 06:00:00 AM | 1 | 18.61 | 1 | Estimated From Previous Year
20793 | 07/18/1998 | 07:00:00 AM | 1 | 18.36 | 1 | Estimated From Previous Year
20794 | 07/18/1998 | 08:00:00 AM | 1 | 20.41 | 1 | Estimated From Previous Year
20795 | 07/18/1998 | 09:00:00 AM | 1 | 24.56 | 1 | Estimated From Previous Year
20796 | 07/18/1998 | 10:00:00 AM | 1 | 29.87 | 1 | Estimated From Previous Year
20797 | 07/18/1998 | 11:00:00 AM | 1 | 35.4 | 1 | Estimated From Previous Year
20798 | 07/18/1998 | 12:00:00 PM | 1 | 40.22 | 1 | Estimated From Previous Year
20799 | 07/18/1998 | 01:00:00 PM | 1 | 44.37 | 1 | Estimated From Previous Year
20800 | 07/18/1998 | 02:00:00 PM | 1 | 47.32 | 1 | Estimated From Previous Year
20801 | 07/18/1998 | 03:00:00 PM | 1 | 49.47 | 1 | Estimated From Previous Year
20802 | 07/18/1998 | 04:00:00 PM | 1 | 50.24 | 1 | Estimated From Previous Year
20803 | 07/18/1998 | 05:00:00 PM | 1 | 49.55 | 1 | Estimated From Previous Year
20804 | 07/18/1998 | 06:00:00 PM | 1 | 47.41 | 1 | Estimated From Previous Year
20805 | 07/18/1998 | 07:00:00 PM | 1 | 43.66 | 1 | Estimated From Previous Year
20806 | 07/18/1998 | 08:00:00 PM | 1 | 39.06 | 1 | Estimated From Previous Year
20807 | 07/18/1998 | 09:00:00 PM | 1 | 34.61 | 1 | Estimated From Previous Year
20808 | 07/18/1998 | 10:00:00 PM | 1 | 31.32 | 1 | Estimated From Previous Year
20809 | 07/18/1998 | 11:00:00 PM | 1 | 28.85 | 1 | Estimated From Previous Year
20810 | 07/19/1998 | 12:00:00 AM | 1 | 26.98 | 1 | Estimated From Previous Year
20811 | 07/19/1998 | 01:00:00 AM | 1 | 25.67 | 1 | Estimated From Previous Year
20812 | 07/19/1998 | 02:00:00 AM | 1 | 24.56 | 1 | Estimated From Previous Year
20813 | 07/19/1998 | 03:00:00 AM | 1 | 23.62 | 1 | Estimated From Previous Year
20814 | 07/19/1998 | 04:00:00 AM | 1 | 22.73 | 1 | Estimated From Previous Year
20815 | 07/19/1998 | 05:00:00 AM | 1 | 21.73 | 1 | Estimated From Previous Year
20816 | 07/19/1998 | 06:00:00 AM | 1 | 20.67 | 1 | Estimated From Previous Year
20817 | 07/19/1998 | 07:00:00 AM | 1 | 20.15 | 1 | Estimated From Previous Year
20818 | 07/19/1998 | 08:00:00 AM | 1 | 22 | 1 | Estimated From Previous Year
20819 | 07/19/1998 | 09:00:00 AM | 1 | 25.97 | 1 | Estimated From Previous Year
20820 | 07/19/1998 | 10:00:00 AM | 1 | 30.71 | 1 | Estimated From Previous Year
20821 | 07/19/1998 | 11:00:00 AM | 1 | 35.77 | 1 | Estimated From Previous Year
20822 | 07/19/1998 | 12:00:00 PM | 1 | 40.57 | 1 | Estimated From Previous Year
20823 | 07/19/1998 | 01:00:00 PM | 1 | 44.39 | 1 | Estimated From Previous Year
20824 | 07/19/1998 | 02:00:00 PM | 1 | 47.53 | 1 | Estimated From Previous Year
20825 | 07/19/1998 | 03:00:00 PM | 1 | 50.06 | 1 | Estimated From Previous Year
20826 | 07/19/1998 | 04:00:00 PM | 1 | 50.89 | 1 | Estimated From Previous Year
20827 | 07/19/1998 | 05:00:00 PM | 1 | 50.11 | 1 | Estimated From Previous Year
20828 | 07/19/1998 | 06:00:00 PM | 1 | 48.07 | 1 | Estimated From Previous Year
20829 | 07/19/1998 | 07:00:00 PM | 1 | 44.59 | 1 | Estimated From Previous Year
20830 | 07/19/1998 | 08:00:00 PM | 1 | 40.48 | 1 | Estimated From Previous Year
20831 | 07/19/1998 | 09:00:00 PM | 1 | 36.2 | 1 | Estimated From Previous Year
38454 | 06/03/1997 | 05:00:00 PM | 2 | 43.947 | 1 | Interpolated From Previous Year
38455 | 06/03/1997 | 06:00:00 PM | 2 | 43.477 | 1 | Interpolated From Previous Year
33434 | 11/06/1996 | 12:00:00 PM | 2 | 6.353 | 0
33435 | 11/06/1996 | 01:00:00 PM | 2 | 9 | 0
33436 | 11/06/1996 | 02:00:00 PM | 2 | 11.42 | 0
33437 | 11/06/1996 | 03:00:00 PM | 2 | 13.34 | 0
33438 | 11/06/1996 | 04:00:00 PM | 2 | 14.62 | 0
33439 | 11/06/1996 | 05:00:00 PM | 2 | 15.07 | 0
33440 | 11/06/1996 | 06:00:00 PM | 2 | 14.56 | 0
25620 | 02/04/1999 | 10:00:00 AM | 1 | 3.759 | 0
25621 | 02/04/1999 | 11:00:00 AM | 1 | 8.54 | 0
25622 | 02/04/1999 | 12:00:00 PM | 1 | 13.96 | 0
25623 | 02/04/1999 | 01:00:00 PM | 1 | 13.71 | 0
25624 | 02/04/1999 | 02:00:00 PM | 1 | 15.09 | 0
25625 | 02/04/1999 | 03:00:00 PM | 1 | 14.9 | 0
25626 | 02/04/1999 | 04:00:00 PM | 1 | 13.89 | 0
25627 | 02/04/1999 | 05:00:00 PM | 1 | 13.02 | 0
25628 | 02/04/1999 | 06:00:00 PM | 1 | 11.58 | 0
25629 | 02/04/1999 | 07:00:00 PM | 1 | 10.04 | 0
25630 | 02/04/1999 | 08:00:00 PM | 1 | 8.8 | 0
25631 | 02/04/1999 | 09:00:00 PM | 1 | 7.74 | 0
25632 | 02/04/1999 | 10:00:00 PM | 1 | 6.824 | 0
25633 | 02/04/1999 | 11:00:00 PM | 1 | 5.682 | 0
25634 | 02/05/1999 | 12:00:00 AM | 1 | 3.839 | 0
25635 | 02/05/1999 | 01:00:00 AM | 1 | 3.502 | 0
25636 | 02/05/1999 | 02:00:00 AM | 1 | 3.677 | 0
25637 | 02/05/1999 | 03:00:00 AM | 1 | 3.622 | 0
25638 | 02/05/1999 | 04:00:00 AM | 1 | 3.498 | 0
25639 | 02/05/1999 | 05:00:00 AM | 1 | 3.326 | 0
25640 | 02/05/1999 | 06:00:00 AM | 1 | 3.144 | 0
25641 | 02/05/1999 | 07:00:00 AM | 1 | 2.4 | 0
25642 | 02/05/1999 | 08:00:00 AM | 1 | 1.378 | 0
25643 | 02/05/1999 | 09:00:00 AM | 1 | 0.841 | 0
25644 | 02/05/1999 | 10:00:00 AM | 1 | 2.316 | 0
25645 | 02/05/1999 | 11:00:00 AM | 1 | 6.146 | 0
25646 | 02/05/1999 | 12:00:00 PM | 1 | 10.06 | 0
25647 | 02/05/1999 | 01:00:00 PM | 1 | 13.88 | 0
25648 | 02/05/1999 | 02:00:00 PM | 1 | 17.13 | 0
25649 | 02/05/1999 | 03:00:00 PM | 1 | 18.92 | 0
25650 | 02/05/1999 | 04:00:00 PM | 1 | 18.97 | 0
25651 | 02/05/1999 | 05:00:00 PM | 1 | 16.93 | 0
25652 | 02/05/1999 | 06:00:00 PM | 1 | 13.53 | 0
25653 | 02/05/1999 | 07:00:00 PM | 1 | 10.98 | 0
25654 | 02/05/1999 | 08:00:00 PM | 1 | 8.78 | 0
25655 | 02/05/1999 | 09:00:00 PM | 1 | 7.34 | 0
25656 | 02/05/1999 | 10:00:00 PM | 1 | 6.739 | 0
25657 | 02/05/1999 | 11:00:00 PM | 1 | 6.439 | 0
25658 | 02/06/1999 | 12:00:00 AM | 1 | 6.041 | 0
25659 | 02/06/1999 | 01:00:00 AM | 1 | 5.48 | 0
28505 | 04/15/1996 | 02:00:00 AM | 2 | 17.84 | 0
28506 | 04/15/1996 | 03:00:00 AM | 2 | 17.03 | 0
28507 | 04/15/1996 | 04:00:00 AM | 2 | 16.4 | 0
28508 | 04/15/1996 | 05:00:00 AM | 2 | 15.81 | 0
28509 | 04/15/1996 | 06:00:00 AM | 2 | 15.28 | 0
28510 | 04/15/1996 | 07:00:00 AM | 2 | 14.9 | 0
28511 | 04/15/1996 | 08:00:00 AM | 2 | 14.72 | 0
28512 | 04/15/1996 | 09:00:00 AM | 2 | 14.69 | 0
28513 | 04/15/1996 | 10:00:00 AM | 2 | 15.43 | 0
28514 | 04/15/1996 | 11:00:00 AM | 2 | 17.62 | 0
28515 | 04/15/1996 | 12:00:00 PM | 2 | 19.64 | 0
28516 | 04/15/1996 | 01:00:00 PM | 2 | 21.97 | 0
28517 | 04/15/1996 | 02:00:00 PM | 2 | 23.99 | 0
28518 | 04/15/1996 | 03:00:00 PM | 2 | 25.44 | 0
28519 | 04/15/1996 | 04:00:00 PM | 2 | 26.64 | 0
28520 | 04/15/1996 | 05:00:00 PM | 2 | 26.92 | 0
28521 | 04/15/1996 | 06:00:00 PM | 2 | 26.01 | 0
28522 | 04/15/1996 | 07:00:00 PM | 2 | 24.56 | 0
28523 | 04/15/1996 | 08:00:00 PM | 2 | 23.09 | 0
28524 | 04/15/1996 | 09:00:00 PM | 2 | 21.53 | 0
28525 | 04/15/1996 | 10:00:00 PM | 2 | 20.19 | 0
28526 | 04/15/1996 | 11:00:00 PM | 2 | 19.16 | 0
28527 | 04/16/1996 | 12:00:00 AM | 2 | 18.36 | 0
28528 | 04/16/1996 | 01:00:00 AM | 2 | 17.74 | 0
28529 | 04/16/1996 | 02:00:00 AM | 2 | 17.28 | 0
28530 | 04/16/1996 | 03:00:00 AM | 2 | 16.72 | 0
28531 | 04/16/1996 | 04:00:00 AM | 2 | 16.06 | 0
28532 | 04/16/1996 | 05:00:00 AM | 2 | 15.42 | 0
28533 | 04/16/1996 | 06:00:00 AM | 2 | 14.79 | 0
28534 | 04/16/1996 | 07:00:00 AM | 2 | 14.22 | 0
28535 | 04/16/1996 | 09:00:00 AM | 2 | 13.9 | 0
28536 | 04/16/1996 | 10:00:00 AM | 2 | 15.06 | 0
28537 | 04/16/1996 | 11:00:00 AM | 2 | 17.21 | 0
28538 | 04/16/1996 | 12:00:00 PM | 2 | 19.51 | 0
28539 | 04/16/1996 | 01:00:00 PM | 2 | 21.21 | 0
28540 | 04/16/1996 | 02:00:00 PM | 2 | 21.9 | 0
28541 | 04/16/1996 | 03:00:00 PM | 2 | 23.23 | 0
28542 | 04/16/1996 | 04:00:00 PM | 2 | 24.37 | 0
28543 | 04/16/1996 | 05:00:00 PM | 2 | 24.9 | 0
28544 | 04/16/1996 | 06:00:00 PM | 2 | 24.58 | 0
28545 | 04/16/1996 | 07:00:00 PM | 2 | 23.24 | 0
28546 | 04/16/1996 | 08:00:00 PM | 2 | 21.2 | 0
28547 | 04/16/1996 | 09:00:00 PM | 2 | 19.26 | 0
28548 | 04/16/1996 | 10:00:00 PM | 2 | 17.6 | 0
28549 | 04/16/1996 | 11:00:00 PM | 2 | 16.27 | 0
28550 | 04/17/1996 | 12:00:00 AM | 2 | 15.18 | 0
28551 | 04/17/1996 | 01:00:00 AM | 2 | 14.24 | 0
28552 | 04/17/1996 | 02:00:00 AM | 2 | 13.42 | 0
28553 | 04/17/1996 | 03:00:00 AM | 2 | 12.45 | 0
28554 | 04/17/1996 | 04:00:00 AM | 2 | 11.54 | 0
28555 | 04/17/1996 | 05:00:00 AM | 2 | 10.88 | 0
28556 | 04/17/1996 | 06:00:00 AM | 2 | 10.34 | 0
28557 | 04/17/1996 | 07:00:00 AM | 2 | 9.77 | 0
28558 | 04/17/1996 | 08:00:00 AM | 2 | 9.39 | 0
28559 | 04/17/1996 | 09:00:00 AM | 2 | 9.99 | 0
28560 | 04/17/1996 | 10:00:00 AM | 2 | 11.8 | 0
28561 | 04/17/1996 | 11:00:00 AM | 2 | 14.58 | 0
28562 | 04/17/1996 | 12:00:00 PM | 2 | 17.71 | 0
28563 | 04/17/1996 | 01:00:00 PM | 2 | 20.42 | 0
28564 | 04/17/1996 | 02:00:00 PM | 2 | 21.41 | 0
28249 | 04/04/1996 | 10:00:00 AM | 2 | 11.54 | 0
28250 | 04/04/1996 | 11:00:00 AM | 2 | 14.1 | 0
28251 | 04/04/1996 | 12:00:00 PM | 2 | 16.3 | 0
28252 | 04/04/1996 | 01:00:00 PM | 2 | 19.11 | 0
28253 | 04/04/1996 | 02:00:00 PM | 2 | 21.86 | 0
28254 | 04/04/1996 | 03:00:00 PM | 2 | 24.2 | 0
28255 | 04/04/1996 | 04:00:00 PM | 2 | 25.86 | 0
28256 | 04/04/1996 | 05:00:00 PM | 2 | 26.51 | 0
28257 | 04/04/1996 | 06:00:00 PM | 2 | 26.25 | 0
28258 | 04/04/1996 | 07:00:00 PM | 2 | 25.12 | 0
28259 | 04/04/1996 | 08:00:00 PM | 2 | 23.33 | 0
28260 | 04/04/1996 | 09:00:00 PM | 2 | 21.44 | 0
28261 | 04/04/1996 | 10:00:00 PM | 2 | 19.72 | 0
28262 | 04/04/1996 | 11:00:00 PM | 2 | 18.17 | 0
28263 | 04/05/1996 | 12:00:00 AM | 2 | 16.73 | 0
28264 | 04/05/1996 | 01:00:00 AM | 2 | 15.44 | 0
28265 | 04/05/1996 | 02:00:00 AM | 2 | 14.3 | 0
28266 | 04/05/1996 | 03:00:00 AM | 2 | 13.27 | 0
28267 | 04/05/1996 | 04:00:00 AM | 2 | 12.32 | 0
28268 | 04/05/1996 | 05:00:00 AM | 2 | 11.42 | 0
28269 | 04/05/1996 | 06:00:00 AM | 2 | 10.58 | 0
28270 | 04/05/1996 | 07:00:00 AM | 2 | 9.81 | 0
28271 | 04/05/1996 | 08:00:00 AM | 2 | 9.27 | 0
28272 | 04/05/1996 | 09:00:00 AM | 2 | 9.67 | 0
28273 | 04/05/1996 | 10:00:00 AM | 2 | 11.4 | 0
28274 | 04/05/1996 | 11:00:00 AM | 2 | 14.18 | 0
28275 | 04/05/1996 | 12:00:00 PM | 2 | 17.39 | 0
28276 | 04/05/1996 | 01:00:00 PM | 2 | 20.46 | 0
28277 | 04/05/1996 | 02:00:00 PM | 2 | 23.36 | 0
28278 | 04/05/1996 | 03:00:00 PM | 2 | 25.79 | 0
28279 | 04/05/1996 | 04:00:00 PM | 2 | 27.59 | 0
28280 | 04/05/1996 | 05:00:00 PM | 2 | 28.54 | 0
28281 | 04/05/1996 | 06:00:00 PM | 2 | 28.45 | 0
28282 | 04/05/1996 | 07:00:00 PM | 2 | 27.41 | 0
28283 | 04/05/1996 | 08:00:00 PM | 2 | 25.52 | 0
28284 | 04/05/1996 | 09:00:00 PM | 2 | 23.3 | 0
28285 | 04/05/1996 | 10:00:00 PM | 2 | 21.33 | 0
28286 | 04/05/1996 | 11:00:00 PM | 2 | 19.62 | 0
28287 | 04/06/1996 | 12:00:00 AM | 2 | 18.12 | 0
28288 | 04/06/1996 | 01:00:00 AM | 2 | 16.78 | 0
28289 | 04/06/1996 | 02:00:00 AM | 2 | 15.59 | 0
28290 | 04/06/1996 | 03:00:00 AM | 2 | 14.55 | 0
28291 | 04/06/1996 | 04:00:00 AM | 2 | 13.6 | 0
28292 | 04/06/1996 | 05:00:00 AM | 2 | 12.73 | 0
28293 | 04/06/1996 | 06:00:00 AM | 2 | 11.94 | 0
28294 | 04/06/1996 | 07:00:00 AM | 2 | 11.21 | 0
28295 | 04/06/1996 | 08:00:00 AM | 2 | 10.68 | 0
28296 | 04/06/1996 | 09:00:00 AM | 2 | 11.1 | 0
28297 | 04/06/1996 | 10:00:00 AM | 2 | 12.89 | 0
31403 | 08/13/1996 | 09:00:00 PM | 2 | 28.84 | 0
31404 | 08/13/1996 | 10:00:00 PM | 2 | 27.9 | 0
31405 | 08/13/1996 | 11:00:00 PM | 2 | 27.24 | 0
31406 | 08/14/1996 | 12:00:00 AM | 2 | 26.66 | 0
31407 | 08/14/1996 | 01:00:00 AM | 2 | 26.12 | 0
31408 | 08/14/1996 | 02:00:00 AM | 2 | 25.59 | 0
31409 | 08/14/1996 | 03:00:00 AM | 2 | 25.09 | 0
31410 | 08/14/1996 | 04:00:00 AM | 2 | 24.56 | 0
31411 | 08/14/1996 | 05:00:00 AM | 2 | 24.04 | 0
31412 | 08/14/1996 | 06:00:00 AM | 2 | 23.61 | 0
31413 | 08/14/1996 | 07:00:00 AM | 2 | 23.29 | 0
31414 | 08/14/1996 | 08:00:00 AM | 2 | 23.13 | 0
31415 | 08/14/1996 | 09:00:00 AM | 2 | 23.3 | 0
31416 | 08/14/1996 | 10:00:00 AM | 2 | 24.77 | 0
31417 | 08/14/1996 | 11:00:00 AM | 2 | 27.37 | 0
31418 | 08/14/1996 | 12:00:00 PM | 2 | 30.56 | 0
31419 | 08/14/1996 | 01:00:00 PM | 2 | 33.86 | 0
31420 | 08/14/1996 | 02:00:00 PM | 2 | 36.59 | 0
38599 | 06/09/1997 | 06:00:00 PM | 2 | 42.757 | 1 | Interpolated From Previous Year
38407 | 06/01/1997 | 06:00:00 PM | 2 | 39.467 | 1 | Interpolated From Previous Year
38408 | 06/01/1997 | 07:00:00 PM | 2 | 37.117 | 1 | Interpolated From Previous Year
38409 | 06/01/1997 | 08:00:00 PM | 2 | 35.147 | 1 | Interpolated From Previous Year
38410 | 06/01/1997 | 09:00:00 PM | 2 | 33.517 | 1 | Interpolated From Previous Year
31429 | 08/14/1996 | 11:00:00 PM | 2 | 33.76 | 0
31430 | 08/15/1996 | 12:00:00 AM | 2 | 32.44 | 0
31431 | 08/15/1996 | 01:00:00 AM | 2 | 31.24 | 0
31432 | 08/15/1996 | 02:00:00 AM | 2 | 30.16 | 0
31433 | 08/15/1996 | 03:00:00 AM | 2 | 29.19 | 0
31434 | 08/15/1996 | 04:00:00 AM | 2 | 28.27 | 0
31435 | 08/15/1996 | 05:00:00 AM | 2 | 27.42 | 0
31436 | 08/15/1996 | 06:00:00 AM | 2 | 26.6 | 0
31437 | 08/15/1996 | 07:00:00 AM | 2 | 25.85 | 0
31438 | 08/15/1996 | 08:00:00 AM | 2 | 25.38 | 0
31439 | 08/15/1996 | 09:00:00 AM | 2 | 25.87 | 0
31440 | 08/15/1996 | 10:00:00 AM | 2 | 27.52 | 0
31441 | 08/15/1996 | 11:00:00 AM | 2 | 30.06 | 0
31442 | 08/15/1996 | 12:00:00 PM | 2 | 33.05 | 0
31443 | 08/15/1996 | 01:00:00 PM | 2 | 36.09 | 0
31444 | 08/15/1996 | 02:00:00 PM | 2 | 38.83 | 0
31445 | 08/15/1996 | 03:00:00 PM | 2 | 41.12 | 0
31446 | 08/15/1996 | 04:00:00 PM | 2 | 42.76 | 0
31447 | 08/15/1996 | 05:00:00 PM | 2 | 43.5 | 0
31448 | 08/15/1996 | 06:00:00 PM | 2 | 43.36 | 0
31449 | 08/15/1996 | 07:00:00 PM | 2 | 42.47 | 0
31450 | 08/15/1996 | 08:00:00 PM | 2 | 40.89 | 0
31451 | 08/15/1996 | 09:00:00 PM | 2 | 38.87 | 0
31452 | 08/15/1996 | 10:00:00 PM | 2 | 36.88 | 0
31453 | 08/15/1996 | 11:00:00 PM | 2 | 35.23 | 0
31454 | 08/16/1996 | 12:00:00 AM | 2 | 33.84 | 0
31455 | 08/16/1996 | 01:00:00 AM | 2 | 32.58 | 0
31456 | 08/16/1996 | 02:00:00 AM | 2 | 31.51 | 0
31457 | 08/16/1996 | 03:00:00 AM | 2 | 30.58 | 0
31458 | 08/16/1996 | 04:00:00 AM | 2 | 29.68 | 0
31459 | 08/16/1996 | 05:00:00 AM | 2 | 28.8 | 0
31460 | 08/16/1996 | 06:00:00 AM | 2 | 27.96 | 0
31461 | 08/16/1996 | 07:00:00 AM | 2 | 27.17 | 0
31462 | 08/16/1996 | 08:00:00 AM | 2 | 26.57 | 0
31463 | 08/16/1996 | 09:00:00 AM | 2 | 26.6 | 0
31464 | 08/16/1996 | 10:00:00 AM | 2 | 27.52 | 0
31465 | 08/16/1996 | 11:00:00 AM | 2 | 29.3 | 0
31466 | 08/16/1996 | 12:00:00 PM | 2 | 31.55 | 0
31467 | 08/16/1996 | 01:00:00 PM | 2 | 34.15 | 0
31468 | 08/16/1996 | 02:00:00 PM | 2 | 36.74 | 0
31469 | 08/16/1996 | 03:00:00 PM | 2 | 38.71 | 0
31470 | 08/16/1996 | 04:00:00 PM | 2 | 40.11 | 0
31471 | 08/16/1996 | 05:00:00 PM | 2 | 40.43 | 0
31472 | 08/16/1996 | 06:00:00 PM | 2 | 39.23 | 0
31473 | 08/16/1996 | 07:00:00 PM | 2 | 38.29 | 0
31474 | 08/16/1996 | 08:00:00 PM | 2 | 37.33 | 0
31475 | 08/16/1996 | 09:00:00 PM | 2 | 35.98 | 0
31476 | 08/16/1996 | 10:00:00 PM | 2 | 34.5 | 0
31477 | 08/16/1996 | 11:00:00 PM | 2 | 33.19 | 0
31478 | 08/17/1996 | 12:00:00 AM | 2 | 32.06 | 0
31479 | 08/17/1996 | 01:00:00 AM | 2 | 31.07 | 0
31480 | 08/17/1996 | 02:00:00 AM | 2 | 30.09 | 0
31481 | 08/17/1996 | 03:00:00 AM | 2 | 29.1 | 0
31482 | 08/17/1996 | 04:00:00 AM | 2 | 28.13 | 0
31483 | 08/17/1996 | 05:00:00 AM | 2 | 27.22 | 0
31484 | 08/17/1996 | 06:00:00 AM | 2 | 26.3 | 0
31485 | 08/17/1996 | 07:00:00 AM | 2 | 25.41 | 0
31486 | 08/17/1996 | 08:00:00 AM | 2 | 24.72 | 0
31487 | 08/17/1996 | 09:00:00 AM | 2 | 24.87 | 0
31488 | 08/17/1996 | 10:00:00 AM | 2 | 26.16 | 0
31489 | 08/17/1996 | 11:00:00 AM | 2 | 28.35 | 0
31490 | 08/17/1996 | 12:00:00 PM | 2 | 31.07 | 0
31491 | 08/17/1996 | 01:00:00 PM | 2 | 33.82 | 0
31492 | 08/17/1996 | 02:00:00 PM | 2 | 36.4 | 0
31493 | 08/17/1996 | 03:00:00 PM | 2 | 38.58 | 0
31494 | 08/17/1996 | 04:00:00 PM | 2 | 39.94 | 0
31495 | 08/17/1996 | 05:00:00 PM | 2 | 40.39 | 0
31496 | 08/17/1996 | 06:00:00 PM | 2 | 40.13 | 0
31497 | 08/17/1996 | 07:00:00 PM | 2 | 39.18 | 0
31498 | 08/17/1996 | 08:00:00 PM | 2 | 37.66 | 0
31499 | 08/17/1996 | 09:00:00 PM | 2 | 35.75 | 0
31500 | 08/17/1996 | 10:00:00 PM | 2 | 33.93 | 0
31501 | 08/17/1996 | 11:00:00 PM | 2 | 32.36 | 0
31502 | 08/18/1996 | 12:00:00 AM | 2 | 30.94 | 0
31503 | 08/18/1996 | 01:00:00 AM | 2 | 29.71 | 0
31504 | 08/18/1996 | 02:00:00 AM | 2 | 28.58 | 0
31505 | 08/18/1996 | 03:00:00 AM | 2 | 27.53 | 0
31506 | 08/18/1996 | 04:00:00 AM | 2 | 26.61 | 0
31507 | 08/18/1996 | 05:00:00 AM | 2 | 25.71 | 0
31508 | 08/18/1996 | 06:00:00 AM | 2 | 24.8 | 0
31509 | 08/18/1996 | 07:00:00 AM | 2 | 23.95 | 0
31510 | 08/18/1996 | 08:00:00 AM | 2 | 23.26 | 0
31511 | 08/18/1996 | 09:00:00 AM | 2 | 23.11 | 0
31512 | 08/18/1996 | 10:00:00 AM | 2 | 23.63 | 0
31513 | 08/18/1996 | 11:00:00 AM | 2 | 25 | 0
31514 | 08/18/1996 | 12:00:00 PM | 2 | 27.68 | 0
31515 | 08/18/1996 | 01:00:00 PM | 2 | 30.93 | 0
31516 | 08/18/1996 | 02:00:00 PM | 2 | 33.84 | 0
31517 | 08/18/1996 | 03:00:00 PM | 2 | 36.12 | 0
31518 | 08/18/1996 | 04:00:00 PM | 2 | 37.77 | 0
31519 | 08/18/1996 | 05:00:00 PM | 2 | 38.67 | 0
31520 | 08/18/1996 | 06:00:00 PM | 2 | 38.73 | 0
31521 | 08/18/1996 | 07:00:00 PM | 2 | 38 | 0
31522 | 08/18/1996 | 08:00:00 PM | 2 | 36.53 | 0
31523 | 08/18/1996 | 09:00:00 PM | 2 | 34.59 | 0
31524 | 08/18/1996 | 10:00:00 PM | 2 | 32.75 | 0
31525 | 08/18/1996 | 11:00:00 PM | 2 | 31.17 | 0
31526 | 08/19/1996 | 12:00:00 AM | 2 | 29.81 | 0
31527 | 08/19/1996 | 01:00:00 AM | 2 | 28.61 | 0
31528 | 08/19/1996 | 02:00:00 AM | 2 | 27.5 | 0
31529 | 08/19/1996 | 03:00:00 AM | 2 | 26.45 | 0
31530 | 08/19/1996 | 04:00:00 AM | 2 | 25.5 | 0
34864 | 01/05/1997 | 02:00:00 AM | 2 | 3.17 | 1 | Interpolated From Section 19
34865 | 01/05/1997 | 03:00:00 AM | 2 | 2.87 | 1 | Interpolated From Section 19
34866 | 01/05/1997 | 04:00:00 AM | 2 | 2.47 | 1 | Interpolated From Section 19
34867 | 01/05/1997 | 05:00:00 AM | 2 | 2.57 | 1 | Interpolated From Section 19
34868 | 01/05/1997 | 06:00:00 AM | 2 | 2.07 | 1 | Interpolated From Section 19
34869 | 01/05/1997 | 07:00:00 AM | 2 | 1.67 | 1 | Interpolated From Section 19
34870 | 01/05/1997 | 08:00:00 AM | 2 | 0.97 | 1 | Interpolated From Section 19
34871 | 01/05/1997 | 09:00:00 AM | 2 | 1.67 | 1 | Interpolated From Section 19
34872 | 01/05/1997 | 10:00:00 AM | 2 | 3.17 | 1 | Interpolated From Section 19
34873 | 01/05/1997 | 11:00:00 AM | 2 | 5.27 | 1 | Interpolated From Section 19
34874 | 01/05/1997 | 12:00:00 PM | 2 | 4.87 | 1 | Interpolated From Section 19
34875 | 01/05/1997 | 01:00:00 PM | 2 | 5.27 | 1 | Interpolated From Section 19
34876 | 01/05/1997 | 02:00:00 PM | 2 | 4.67 | 1 | Interpolated From Section 19
34877 | 01/05/1997 | 03:00:00 PM | 2 | 5.17 | 1 | Interpolated From Section 19
34878 | 01/05/1997 | 04:00:00 PM | 2 | 3.97 | 1 | Interpolated From Section 19
34879 | 01/05/1997 | 05:00:00 PM | 2 | 2.67 | 1 | Interpolated From Section 19
34880 | 01/05/1997 | 06:00:00 PM | 2 | 2.17 | 1 | Interpolated From Section 19
34881 | 01/05/1997 | 07:00:00 PM | 2 | 1.87 | 1 | Interpolated From Section 19
34882 | 01/05/1997 | 08:00:00 PM | 2 | 1.47 | 1 | Interpolated From Section 19
34883 | 01/05/1997 | 09:00:00 PM | 2 | 0.67 | 1 | Interpolated From Section 19
34884 | 01/05/1997 | 10:00:00 PM | 2 | -0.03 | 1 | Interpolated From Section 19
34885 | 01/05/1997 | 11:00:00 PM | 2 | -0.53 | 1 | Interpolated From Section 19
34886 | 01/06/1997 | 12:00:00 AM | 2 | -1.33 | 1 | Interpolated From Section 19
34887 | 01/06/1997 | 01:00:00 AM | 2 | -1.73 | 1 | Interpolated From Section 19
34888 | 01/06/1997 | 02:00:00 AM | 2 | -1.93 | 1 | Interpolated From Section 19
34889 | 01/06/1997 | 03:00:00 AM | 2 | -2.23 | 1 | Interpolated From Section 19
34890 | 01/06/1997 | 04:00:00 AM | 2 | -2.53 | 1 | Interpolated From Section 19
34891 | 01/06/1997 | 05:00:00 AM | 2 | -3.03 | 1 | Interpolated From Section 19
34892 | 01/06/1997 | 06:00:00 AM | 2 | -3.63 | 1 | Interpolated From Section 19
34893 | 01/06/1997 | 07:00:00 AM | 2 | -4.03 | 1 | Interpolated From Section 19
34894 | 01/06/1997 | 08:00:00 AM | 2 | -4.13 | 1 | Interpolated From Section 19
34895 | 01/06/1997 | 09:00:00 AM | 2 | -1.93 | 1 | Interpolated From Section 19
34896 | 01/06/1997 | 10:00:00 AM | 2 | 1.37 | 1 | Interpolated From Section 19
34897 | 01/06/1997 | 11:00:00 AM | 2 | 4.37 | 1 | Interpolated From Section 19
34898 | 01/06/1997 | 12:00:00 PM | 2 | 7.57 | 1 | Interpolated From Section 19
34899 | 01/06/1997 | 01:00:00 PM | 2 | 10.77 | 1 | Interpolated From Section 19
34900 | 01/06/1997 | 02:00:00 PM | 2 | 12.07 | 1 | Interpolated From Section 19
34901 | 01/06/1997 | 03:00:00 PM | 2 | 11.87 | 1 | Interpolated From Section 19
34902 | 01/06/1997 | 04:00:00 PM | 2 | 10.17 | 1 | Interpolated From Section 19
41047 | 09/19/1997 | 06:00:00 PM | 2 | 28.87 | 0
31598 | 08/22/1996 | 12:00:00 AM | 2 | 30.64 | 0
31599 | 08/22/1996 | 01:00:00 AM | 2 | 29.29 | 0
31600 | 08/22/1996 | 02:00:00 AM | 2 | 28.09 | 0
31601 | 08/22/1996 | 03:00:00 AM | 2 | 26.99 | 0
31602 | 08/22/1996 | 04:00:00 AM | 2 | 25.97 | 0
31603 | 08/22/1996 | 05:00:00 AM | 2 | 25.02 | 0
31604 | 08/22/1996 | 06:00:00 AM | 2 | 24.13 | 0
32684 | 10/06/1996 | 06:00:00 AM | 2 | 19.02 | 0
32685 | 10/06/1996 | 07:00:00 AM | 2 | 18.38 | 0
32686 | 10/06/1996 | 08:00:00 AM | 2 | 17.77 | 0
32687 | 10/06/1996 | 09:00:00 AM | 2 | 17.64 | 0
32688 | 10/06/1996 | 10:00:00 AM | 2 | 18.63 | 0
32689 | 10/06/1996 | 11:00:00 AM | 2 | 20.67 | 0
32690 | 10/06/1996 | 12:00:00 PM | 2 | 23.41 | 0
32691 | 10/06/1996 | 01:00:00 PM | 2 | 26.36 | 0
32692 | 10/06/1996 | 02:00:00 PM | 2 | 28.92 | 0
32693 | 10/06/1996 | 03:00:00 PM | 2 | 31 | 0
32694 | 10/06/1996 | 04:00:00 PM | 2 | 32.53 | 0
32695 | 10/06/1996 | 05:00:00 PM | 2 | 33.29 | 0
32696 | 10/06/1996 | 06:00:00 PM | 2 | 33.08 | 0
32697 | 10/06/1996 | 07:00:00 PM | 2 | 31.96 | 0
32698 | 10/06/1996 | 08:00:00 PM | 2 | 30.18 | 0
32699 | 10/06/1996 | 09:00:00 PM | 2 | 28.38 | 0
32700 | 10/06/1996 | 10:00:00 PM | 2 | 26.77 | 0
32701 | 10/06/1996 | 11:00:00 PM | 2 | 25.35 | 0
32702 | 10/07/1996 | 12:00:00 AM | 2 | 24.1 | 0
32703 | 10/07/1996 | 01:00:00 AM | 2 | 23 | 0
32704 | 10/07/1996 | 02:00:00 AM | 2 | 22 | 0
32705 | 10/07/1996 | 03:00:00 AM | 2 | 21.07 | 0
32706 | 10/07/1996 | 04:00:00 AM | 2 | 20.24 | 0
32707 | 10/07/1996 | 05:00:00 AM | 2 | 19.47 | 0
32708 | 10/07/1996 | 06:00:00 AM | 2 | 18.79 | 0
32709 | 10/07/1996 | 07:00:00 AM | 2 | 18.13 | 0
32710 | 10/07/1996 | 08:00:00 AM | 2 | 17.51 | 0
32711 | 10/07/1996 | 09:00:00 AM | 2 | 17.34 | 0
32712 | 10/07/1996 | 10:00:00 AM | 2 | 18.32 | 0
32713 | 10/07/1996 | 11:00:00 AM | 2 | 20.4 | 0
32714 | 10/07/1996 | 12:00:00 PM | 2 | 23.16 | 0
32715 | 10/07/1996 | 01:00:00 PM | 2 | 25.96 | 0
32716 | 10/07/1996 | 02:00:00 PM | 2 | 28.55 | 0
32717 | 10/07/1996 | 03:00:00 PM | 2 | 30.64 | 0
32718 | 10/07/1996 | 04:00:00 PM | 2 | 32.07 | 0
32719 | 10/07/1996 | 05:00:00 PM | 2 | 32.68 | 0
32720 | 10/07/1996 | 06:00:00 PM | 2 | 32.45 | 0
32721 | 10/07/1996 | 07:00:00 PM | 2 | 31.38 | 0
32722 | 10/07/1996 | 08:00:00 PM | 2 | 29.64 | 0
32723 | 10/07/1996 | 09:00:00 PM | 2 | 27.87 | 0
32724 | 10/07/1996 | 10:00:00 PM | 2 | 26.29 | 0
32725 | 10/07/1996 | 11:00:00 PM | 2 | 24.89 | 0
32726 | 10/08/1996 | 12:00:00 AM | 2 | 23.62 | 0
32727 | 10/08/1996 | 01:00:00 AM | 2 | 22.51 | 0
32728 | 10/08/1996 | 02:00:00 AM | 2 | 21.54 | 0
32729 | 10/08/1996 | 03:00:00 AM | 2 | 20.66 | 0
32730 | 10/08/1996 | 04:00:00 AM | 2 | 19.86 | 0
32731 | 10/08/1996 | 05:00:00 AM | 2 | 19.15 | 0
32732 | 10/08/1996 | 06:00:00 AM | 2 | 18.48 | 0
32733 | 10/08/1996 | 07:00:00 AM | 2 | 17.81 | 0
32734 | 10/08/1996 | 08:00:00 AM | 2 | 17.21 | 0
32735 | 10/08/1996 | 09:00:00 AM | 2 | 17.05 | 0
32736 | 10/08/1996 | 10:00:00 AM | 2 | 18.03 | 0
32737 | 10/08/1996 | 11:00:00 AM | 2 | 20.04 | 0
32738 | 10/08/1996 | 12:00:00 PM | 2 | 22.66 | 0
32739 | 10/08/1996 | 01:00:00 PM | 2 | 25.58 | 0
32740 | 10/08/1996 | 02:00:00 PM | 2 | 28.22 | 0
32741 | 10/08/1996 | 03:00:00 PM | 2 | 30.36 | 0
32742 | 10/08/1996 | 04:00:00 PM | 2 | 31.92 | 0
32743 | 10/08/1996 | 05:00:00 PM | 2 | 32.65 | 0
32744 | 10/08/1996 | 06:00:00 PM | 2 | 32.44 | 0
32745 | 10/08/1996 | 07:00:00 PM | 2 | 31.34 | 0
32746 | 10/08/1996 | 08:00:00 PM | 2 | 29.62 | 0
32747 | 10/08/1996 | 09:00:00 PM | 2 | 27.88 | 0
32748 | 10/08/1996 | 10:00:00 PM | 2 | 26.31 | 0
32749 | 10/08/1996 | 11:00:00 PM | 2 | 24.95 | 0
32750 | 10/09/1996 | 12:00:00 AM | 2 | 23.72 | 0
32751 | 10/09/1996 | 01:00:00 AM | 2 | 22.63 | 0
32752 | 10/09/1996 | 02:00:00 AM | 2 | 21.66 | 0
32753 | 10/09/1996 | 03:00:00 AM | 2 | 20.78 | 0
32754 | 10/09/1996 | 04:00:00 AM | 2 | 19.94 | 0
32755 | 10/09/1996 | 05:00:00 AM | 2 | 19.18 | 0
32756 | 10/09/1996 | 06:00:00 AM | 2 | 18.47 | 0
32757 | 10/09/1996 | 07:00:00 AM | 2 | 17.84 | 0
32758 | 10/09/1996 | 08:00:00 AM | 2 | 17.26 | 0
32759 | 10/09/1996 | 09:00:00 AM | 2 | 17.12 | 0
32760 | 10/09/1996 | 10:00:00 AM | 2 | 18.07 | 0
32761 | 10/09/1996 | 11:00:00 AM | 2 | 20.12 | 0
32762 | 10/09/1996 | 12:00:00 PM | 2 | 22.82 | 0
32763 | 10/09/1996 | 01:00:00 PM | 2 | 25.66 | 0
32764 | 10/09/1996 | 02:00:00 PM | 2 | 28.3 | 0
32765 | 10/09/1996 | 03:00:00 PM | 2 | 30.52 | 0
32766 | 10/09/1996 | 04:00:00 PM | 2 | 32.1 | 0
32767 | 10/09/1996 | 05:00:00 PM | 2 | 32.83 | 0
32768 | 10/09/1996 | 06:00:00 PM | 2 | 32.76 | 0
32769 | 10/09/1996 | 07:00:00 PM | 2 | 31.78 | 0
32770 | 10/09/1996 | 08:00:00 PM | 2 | 30.18 | 0
32771 | 10/09/1996 | 09:00:00 PM | 2 | 28.69 | 0
32772 | 10/09/1996 | 10:00:00 PM | 2 | 27.46 | 0
32773 | 10/09/1996 | 11:00:00 PM | 2 | 26.4 | 0
32774 | 10/10/1996 | 12:00:00 AM | 2 | 25.43 | 0
32775 | 10/10/1996 | 01:00:00 AM | 2 | 24.53 | 0
32776 | 10/10/1996 | 02:00:00 AM | 2 | 23.66 | 0
32777 | 10/10/1996 | 03:00:00 AM | 2 | 22.88 | 0
32778 | 10/10/1996 | 04:00:00 AM | 2 | 22.22 | 0
32779 | 10/10/1996 | 05:00:00 AM | 2 | 21.54 | 0
32780 | 10/10/1996 | 06:00:00 AM | 2 | 20.86 | 0
32781 | 10/10/1996 | 07:00:00 AM | 2 | 20.17 | 0
32782 | 10/10/1996 | 08:00:00 AM | 2 | 19.49 | 0
32783 | 10/10/1996 | 09:00:00 AM | 2 | 19.18 | 0
33366 | 11/03/1996 | 04:00:00 PM | 2 | 17.54 | 0
33367 | 11/03/1996 | 05:00:00 PM | 2 | 17.92 | 0
33368 | 11/03/1996 | 06:00:00 PM | 2 | 17.25 | 0
33369 | 11/03/1996 | 07:00:00 PM | 2 | 16.08 | 0
33370 | 11/03/1996 | 08:00:00 PM | 2 | 14.93 | 0
33371 | 11/03/1996 | 09:00:00 PM | 2 | 13.97 | 0
33372 | 11/03/1996 | 10:00:00 PM | 2 | 13.18 | 0
33373 | 11/03/1996 | 11:00:00 PM | 2 | 12.55 | 0
33374 | 11/04/1996 | 12:00:00 AM | 2 | 12.15 | 0
33375 | 11/04/1996 | 01:00:00 AM | 2 | 11.86 | 0
33376 | 11/04/1996 | 02:00:00 AM | 2 | 11.52 | 0
33377 | 11/04/1996 | 03:00:00 AM | 2 | 11.12 | 0
33378 | 11/04/1996 | 04:00:00 AM | 2 | 10.64 | 0
33379 | 11/04/1996 | 05:00:00 AM | 2 | 10.22 | 0
33380 | 11/04/1996 | 06:00:00 AM | 2 | 9.86 | 0
33381 | 11/04/1996 | 07:00:00 AM | 2 | 9.58 | 0
33382 | 11/04/1996 | 08:00:00 AM | 2 | 9.33 | 0
33383 | 11/04/1996 | 09:00:00 AM | 2 | 9.01 | 0
33384 | 11/04/1996 | 10:00:00 AM | 2 | 8.89 | 0
33385 | 11/04/1996 | 11:00:00 AM | 2 | 9.33 | 0
33386 | 11/04/1996 | 12:00:00 PM | 2 | 10.7 | 0
33387 | 11/04/1996 | 01:00:00 PM | 2 | 12.88 | 0
33388 | 11/04/1996 | 02:00:00 PM | 2 | 14.15 | 0
33389 | 11/04/1996 | 03:00:00 PM | 2 | 14.61 | 0
33390 | 11/04/1996 | 04:00:00 PM | 2 | 14.86 | 0
33391 | 11/04/1996 | 05:00:00 PM | 2 | 14.96 | 0
33392 | 11/04/1996 | 06:00:00 PM | 2 | 14.54 | 0
33393 | 11/04/1996 | 07:00:00 PM | 2 | 13.63 | 0
33394 | 11/04/1996 | 08:00:00 PM | 2 | 12.45 | 0
33395 | 11/04/1996 | 09:00:00 PM | 2 | 11.3 | 0
33396 | 11/04/1996 | 10:00:00 PM | 2 | 10.29 | 0
33397 | 11/04/1996 | 11:00:00 PM | 2 | 9.4 | 0
33398 | 11/05/1996 | 12:00:00 AM | 2 | 8.61 | 0
33399 | 11/05/1996 | 01:00:00 AM | 2 | 7.9 | 0
33400 | 11/05/1996 | 02:00:00 AM | 2 | 7.28 | 0
33401 | 11/05/1996 | 03:00:00 AM | 2 | 6.721 | 0
33402 | 11/05/1996 | 04:00:00 AM | 2 | 6.205 | 0
33403 | 11/05/1996 | 05:00:00 AM | 2 | 5.704 | 0
33404 | 11/05/1996 | 06:00:00 AM | 2 | 5.371 | 0
33405 | 11/05/1996 | 07:00:00 AM | 2 | 5.159 | 0
33406 | 11/05/1996 | 08:00:00 AM | 2 | 4.901 | 0
33407 | 11/05/1996 | 09:00:00 AM | 2 | 4.555 | 0
33408 | 11/05/1996 | 10:00:00 AM | 2 | 4.807 | 0
33409 | 11/05/1996 | 11:00:00 AM | 2 | 6.259 | 0
33410 | 11/05/1996 | 12:00:00 PM | 2 | 8.22 | 0
33411 | 11/05/1996 | 01:00:00 PM | 2 | 10.39 | 0
33412 | 11/05/1996 | 02:00:00 PM | 2 | 11.88 | 0
33413 | 11/05/1996 | 03:00:00 PM | 2 | 13.19 | 0
33414 | 11/05/1996 | 04:00:00 PM | 2 | 14.03 | 0
33415 | 11/05/1996 | 05:00:00 PM | 2 | 14.38 | 0
33416 | 11/05/1996 | 06:00:00 PM | 2 | 13.81 | 0
33417 | 11/05/1996 | 07:00:00 PM | 2 | 12.56 | 0
33418 | 11/05/1996 | 08:00:00 PM | 2 | 11.17 | 0
33419 | 11/05/1996 | 09:00:00 PM | 2 | 9.92 | 0
33420 | 11/05/1996 | 10:00:00 PM | 2 | 8.84 | 0
33421 | 11/05/1996 | 11:00:00 PM | 2 | 7.91 | 0
33422 | 11/06/1996 | 12:00:00 AM | 2 | 7.07 | 0
33423 | 11/06/1996 | 01:00:00 AM | 2 | 6.259 | 0
33424 | 11/06/1996 | 02:00:00 AM | 2 | 5.475 | 0
33425 | 11/06/1996 | 03:00:00 AM | 2 | 4.734 | 0
33426 | 11/06/1996 | 04:00:00 AM | 2 | 4.037 | 0
33427 | 11/06/1996 | 05:00:00 AM | 2 | 3.424 | 0
33428 | 11/06/1996 | 06:00:00 AM | 2 | 2.904 | 0
33429 | 11/06/1996 | 07:00:00 AM | 2 | 2.466 | 0
33430 | 11/06/1996 | 08:00:00 AM | 2 | 2.026 | 0
33431 | 11/06/1996 | 09:00:00 AM | 2 | 1.896 | 0
33432 | 11/06/1996 | 10:00:00 AM | 2 | 2.415 | 0
44190 | 01/28/1998 | 05:00:00 PM | 2 | 13.62 | 0
44191 | 01/28/1998 | 06:00:00 PM | 2 | 12.74 | 0
44192 | 01/28/1998 | 07:00:00 PM | 2 | 11.47 | 0
34903 | 01/06/1997 | 05:00:00 PM | 2 | 7.07 | 1 | Interpolated From Section 19
34904 | 01/06/1997 | 06:00:00 PM | 2 | 4.07 | 1 | Interpolated From Section 19
34905 | 01/06/1997 | 07:00:00 PM | 2 | 2.17 | 1 | Interpolated From Section 19
34906 | 01/06/1997 | 08:00:00 PM | 2 | 0.87 | 1 | Interpolated From Section 19
33441 | 11/06/1996 | 07:00:00 PM | 2 | 13.22 | 0
33442 | 11/06/1996 | 08:00:00 PM | 2 | 11.7 | 0
33443 | 11/06/1996 | 09:00:00 PM | 2 | 10.31 | 0
33444 | 11/06/1996 | 10:00:00 PM | 2 | 9.09 | 0
33445 | 11/06/1996 | 11:00:00 PM | 2 | 8.04 | 0
33446 | 11/07/1996 | 12:00:00 AM | 2 | 7.13 | 0
33447 | 11/07/1996 | 01:00:00 AM | 2 | 6.326 | 0
33448 | 11/07/1996 | 02:00:00 AM | 2 | 5.616 | 0
33449 | 11/07/1996 | 03:00:00 AM | 2 | 4.967 | 0
33450 | 11/07/1996 | 04:00:00 AM | 2 | 4.366 | 0
33451 | 11/07/1996 | 05:00:00 AM | 2 | 3.826 | 0
33452 | 11/07/1996 | 06:00:00 AM | 2 | 3.337 | 0
33453 | 11/07/1996 | 07:00:00 AM | 2 | 2.887 | 0
33454 | 11/07/1996 | 08:00:00 AM | 2 | 2.463 | 0
33455 | 11/07/1996 | 09:00:00 AM | 2 | 2.184 | 0
33456 | 11/07/1996 | 10:00:00 AM | 2 | 2.682 | 0
33457 | 11/07/1996 | 11:00:00 AM | 2 | 4.325 | 0
33458 | 11/07/1996 | 12:00:00 PM | 2 | 6.656 | 0
33459 | 11/07/1996 | 01:00:00 PM | 2 | 9.21 | 0
33460 | 11/07/1996 | 02:00:00 PM | 2 | 11.65 | 0
33461 | 11/07/1996 | 03:00:00 PM | 2 | 13.65 | 0
33462 | 11/07/1996 | 04:00:00 PM | 2 | 15.02 | 0
33463 | 11/07/1996 | 05:00:00 PM | 2 | 15.6 | 0
33464 | 11/07/1996 | 06:00:00 PM | 2 | 15.25 | 0
33465 | 11/07/1996 | 07:00:00 PM | 2 | 14.09 | 0
33466 | 11/07/1996 | 08:00:00 PM | 2 | 12.71 | 0
33467 | 11/07/1996 | 09:00:00 PM | 2 | 11.47 | 0
33468 | 11/07/1996 | 10:00:00 PM | 2 | 10.36 | 0
33469 | 11/07/1996 | 11:00:00 PM | 2 | 9.38 | 0
33470 | 11/08/1996 | 12:00:00 AM | 2 | 8.51 | 0
23693 | 11/16/1998 | 03:00:00 AM | 1 | -2.146 | 1 | From Previous Hours
23694 | 11/16/1998 | 04:00:00 AM | 1 | -1.965 | 1 | From Previous Hours
23695 | 11/16/1998 | 05:00:00 AM | 1 | -2.048 | 1 | From Previous Hours
23696 | 11/16/1998 | 06:00:00 AM | 1 | -2.529 | 1 | From Previous Hours
23697 | 11/16/1998 | 07:00:00 AM | 1 | -3.069 | 1 | From Previous Hours
23698 | 11/16/1998 | 08:00:00 AM | 1 | -2.762 | 1 | From Previous Hours
23699 | 11/16/1998 | 09:00:00 AM | 1 | -0.385 | 1 | From Previous Hours
23700 | 11/16/1998 | 10:00:00 AM | 1 | 3.554 | 1 | From Previous Hours
23701 | 11/16/1998 | 11:00:00 AM | 1 | 8.471 | 1 | From Previous Hours
23702 | 11/16/1998 | 12:00:00 PM | 1 | 12.691 | 1 | From Previous Hours
23703 | 11/16/1998 | 01:00:00 PM | 1 | 15.861 | 1 | From Previous Hours
23704 | 11/16/1998 | 02:00:00 PM | 1 | 17.891 | 1 | From Previous Hours
23705 | 11/16/1998 | 03:00:00 PM | 1 | 18.401 | 1 | From Previous Hours
23706 | 11/16/1998 | 04:00:00 PM | 1 | 15.481 | 1 | From Previous Hours
23707 | 11/16/1998 | 05:00:00 PM | 1 | 12.611 | 1 | From Previous Hours
23708 | 11/16/1998 | 06:00:00 PM | 1 | 10.141 | 1 | From Previous Hours
23709 | 11/16/1998 | 07:00:00 PM | 1 | 8.231 | 1 | From Previous Hours
23710 | 11/16/1998 | 08:00:00 PM | 1 | 6.867 | 1 | From Previous Hours
23711 | 11/16/1998 | 09:00:00 PM | 1 | 6.176 | 1 | From Previous Hours
23712 | 11/16/1998 | 10:00:00 PM | 1 | 5.325 | 1 | From Previous Hours
23713 | 11/16/1998 | 11:00:00 PM | 1 | 4.359 | 1 | From Previous Hours
23714 | 11/17/1998 | 12:00:00 AM | 1 | 3.677 | 1 | From Previous Hours
23715 | 11/17/1998 | 01:00:00 AM | 1 | 3.344 | 1 | From Previous Hours
23716 | 11/17/1998 | 02:00:00 AM | 1 | 2.853 | 1 | From Previous Hours
23717 | 11/17/1998 | 03:00:00 AM | 1 | 2.78 | 1 | From Previous Hours
23718 | 11/17/1998 | 04:00:00 AM | 1 | 3.306 | 1 | From Previous Hours
23719 | 11/17/1998 | 05:00:00 AM | 1 | 3.615 | 1 | From Previous Hours
23720 | 11/17/1998 | 06:00:00 AM | 1 | 3.044 | 1 | From Previous Hours
23721 | 11/17/1998 | 07:00:00 AM | 1 | 2.945 | 1 | From Previous Hours
23722 | 11/17/1998 | 08:00:00 AM | 1 | 2.81 | 1 | From Previous Hours
23723 | 11/17/1998 | 09:00:00 AM | 1 | 4.587 | 1 | From Previous Hours
23724 | 11/17/1998 | 10:00:00 AM | 1 | 7.381 | 1 | From Previous Hours
23725 | 11/17/1998 | 11:00:00 AM | 1 | 11.011 | 1 | From Previous Hours
23726 | 11/17/1998 | 12:00:00 PM | 1 | 13.621 | 1 | From Previous Hours
23727 | 11/17/1998 | 01:00:00 PM | 1 | 16.991 | 1 | From Previous Hours
23728 | 11/17/1998 | 02:00:00 PM | 1 | 19.311 | 1 | From Previous Hours
23729 | 11/17/1998 | 03:00:00 PM | 1 | 18.771 | 1 | From Previous Hours
23730 | 11/17/1998 | 04:00:00 PM | 1 | 17.911 | 1 | From Previous Hours
23731 | 11/17/1998 | 05:00:00 PM | 1 | 15.291 | 1 | From Previous Hours
23732 | 11/17/1998 | 06:00:00 PM | 1 | 12.221 | 1 | From Previous Hours
23733 | 11/17/1998 | 07:00:00 PM | 1 | 9.781 | 1 | From Previous Hours
23734 | 11/17/1998 | 08:00:00 PM | 1 | 8.131 | 1 | From Previous Hours
23735 | 11/17/1998 | 09:00:00 PM | 1 | 6.981 | 1 | From Previous Hours
23736 | 11/17/1998 | 10:00:00 PM | 1 | 5.739 | 1 | From Previous Hours
23737 | 11/17/1998 | 11:00:00 PM | 1 | 4.698 | 1 | From Previous Hours
23738 | 11/18/1998 | 12:00:00 AM | 1 | 3.786 | 1 | From Previous Hours
23739 | 11/18/1998 | 01:00:00 AM | 1 | 2.913 | 1 | From Previous Hours
25545 | 02/01/1999 | 07:00:00 AM | 1 | -3.406 | 0
25546 | 02/01/1999 | 08:00:00 AM | 1 | -3.689 | 0
25547 | 02/01/1999 | 09:00:00 AM | 1 | -3.373 | 0
25548 | 02/01/1999 | 10:00:00 AM | 1 | -1.538 | 0
25549 | 02/01/1999 | 11:00:00 AM | 1 | 0.776 | 0
25550 | 02/01/1999 | 12:00:00 PM | 1 | 4.92 | 0
25551 | 02/01/1999 | 01:00:00 PM | 1 | 9.59 | 0
25552 | 02/01/1999 | 02:00:00 PM | 1 | 13.65 | 0
25553 | 02/01/1999 | 03:00:00 PM | 1 | 16.2 | 0
25554 | 02/01/1999 | 04:00:00 PM | 1 | 16.87 | 0
25555 | 02/01/1999 | 05:00:00 PM | 1 | 15.61 | 0
25556 | 02/01/1999 | 06:00:00 PM | 1 | 12.53 | 0
25557 | 02/01/1999 | 07:00:00 PM | 1 | 9.06 | 0
25558 | 02/01/1999 | 08:00:00 PM | 1 | 6.221 | 0
25559 | 02/01/1999 | 09:00:00 PM | 1 | 4.209 | 0
25560 | 02/01/1999 | 10:00:00 PM | 1 | 2.618 | 0
25561 | 02/01/1999 | 11:00:00 PM | 1 | 1.382 | 0
25562 | 02/02/1999 | 12:00:00 AM | 1 | 0.422 | 0
25563 | 02/02/1999 | 01:00:00 AM | 1 | -0.326 | 0
25564 | 02/02/1999 | 02:00:00 AM | 1 | -0.992 | 0
25565 | 02/02/1999 | 03:00:00 AM | 1 | -1.491 | 0
25566 | 02/02/1999 | 04:00:00 AM | 1 | -1.791 | 0
25567 | 02/02/1999 | 05:00:00 AM | 1 | -2.176 | 0
25568 | 02/02/1999 | 06:00:00 AM | 1 | -2.851 | 0
25569 | 02/02/1999 | 07:00:00 AM | 1 | -3.457 | 0
25570 | 02/02/1999 | 08:00:00 AM | 1 | -3.693 | 0
25571 | 02/02/1999 | 09:00:00 AM | 1 | -3.22 | 0
25572 | 02/02/1999 | 10:00:00 AM | 1 | -1.421 | 0
25573 | 02/02/1999 | 11:00:00 AM | 1 | 1.743 | 0
25574 | 02/02/1999 | 12:00:00 PM | 1 | 6.572 | 0
25575 | 02/02/1999 | 01:00:00 PM | 1 | 11.12 | 0
25576 | 02/02/1999 | 02:00:00 PM | 1 | 14.35 | 0
25577 | 02/02/1999 | 03:00:00 PM | 1 | 15.94 | 0
25578 | 02/02/1999 | 04:00:00 PM | 1 | 17.03 | 0
25579 | 02/02/1999 | 05:00:00 PM | 1 | 16.01 | 0
25580 | 02/02/1999 | 06:00:00 PM | 1 | 13.66 | 0
25581 | 02/02/1999 | 07:00:00 PM | 1 | 11.09 | 0
25582 | 02/02/1999 | 08:00:00 PM | 1 | 9.35 | 0
25583 | 02/02/1999 | 09:00:00 PM | 1 | 7.91 | 0
25584 | 02/02/1999 | 10:00:00 PM | 1 | 6.202 | 0
25585 | 02/02/1999 | 11:00:00 PM | 1 | 4.89 | 0
25586 | 02/03/1999 | 12:00:00 AM | 1 | 3.701 | 0
25587 | 02/03/1999 | 01:00:00 AM | 1 | 2.598 | 0
25588 | 02/03/1999 | 02:00:00 AM | 1 | 1.712 | 0
25589 | 02/03/1999 | 03:00:00 AM | 1 | 0.94 | 0
25590 | 02/03/1999 | 04:00:00 AM | 1 | 0.266 | 0
25591 | 02/03/1999 | 05:00:00 AM | 1 | -0.325 | 0
25592 | 02/03/1999 | 06:00:00 AM | 1 | -0.87 | 0
25593 | 02/03/1999 | 07:00:00 AM | 1 | -1.399 | 0
25594 | 02/03/1999 | 08:00:00 AM | 1 | -1.786 | 0
25595 | 02/03/1999 | 09:00:00 AM | 1 | -1.235 | 0
25596 | 02/03/1999 | 10:00:00 AM | 1 | 0.213 | 0
25597 | 02/03/1999 | 11:00:00 AM | 1 | 4.569 | 0
25598 | 02/03/1999 | 12:00:00 PM | 1 | 9.7 | 0
25599 | 02/03/1999 | 01:00:00 PM | 1 | 14.36 | 0
25600 | 02/03/1999 | 02:00:00 PM | 1 | 17.75 | 0
25601 | 02/03/1999 | 03:00:00 PM | 1 | 19.98 | 0
25602 | 02/03/1999 | 04:00:00 PM | 1 | 20.53 | 0
25603 | 02/03/1999 | 05:00:00 PM | 1 | 19.55 | 0
25604 | 02/03/1999 | 06:00:00 PM | 1 | 17.11 | 0
25605 | 02/03/1999 | 07:00:00 PM | 1 | 13.49 | 0
25606 | 02/03/1999 | 08:00:00 PM | 1 | 10.53 | 0
25607 | 02/03/1999 | 09:00:00 PM | 1 | 8.67 | 0
25608 | 02/03/1999 | 10:00:00 PM | 1 | 7.6 | 0
25609 | 02/03/1999 | 11:00:00 PM | 1 | 6.266 | 0
25610 | 02/04/1999 | 12:00:00 AM | 1 | 5.221 | 0
35798 | 02/13/1997 | 12:00:00 AM | 2 | 4.549 | 0
38182 | 05/23/1997 | 09:00:00 AM | 2 | 12.556 | 1 | Interpolated From Previous Year
38183 | 05/23/1997 | 10:00:00 AM | 2 | 12.826 | 1 | Interpolated From Previous Year
38184 | 05/23/1997 | 11:00:00 AM | 2 | 12.786 | 1 | Interpolated From Previous Year
38185 | 05/23/1997 | 12:00:00 PM | 2 | 13.366 | 1 | Interpolated From Previous Year
38411 | 06/01/1997 | 10:00:00 PM | 2 | 31.707 | 1 | Interpolated From Previous Year
38412 | 06/01/1997 | 11:00:00 PM | 2 | 30.017 | 1 | Interpolated From Previous Year
38413 | 06/02/1997 | 12:00:00 AM | 2 | 28.537 | 1 | Interpolated From Previous Year
38414 | 06/02/1997 | 01:00:00 AM | 2 | 27.217 | 1 | Interpolated From Previous Year
38415 | 06/02/1997 | 02:00:00 AM | 2 | 26.017 | 1 | Interpolated From Previous Year
38416 | 06/02/1997 | 03:00:00 AM | 2 | 24.937 | 1 | Interpolated From Previous Year
38417 | 06/02/1997 | 04:00:00 AM | 2 | 23.967 | 1 | Interpolated From Previous Year
38418 | 06/02/1997 | 05:00:00 AM | 2 | 23.077 | 1 | Interpolated From Previous Year
38419 | 06/02/1997 | 06:00:00 AM | 2 | 22.227 | 1 | Interpolated From Previous Year
38420 | 06/02/1997 | 07:00:00 AM | 2 | 21.517 | 1 | Interpolated From Previous Year
38421 | 06/02/1997 | 08:00:00 AM | 2 | 21.397 | 1 | Interpolated From Previous Year
38422 | 06/02/1997 | 09:00:00 AM | 2 | 22.427 | 1 | Interpolated From Previous Year
38423 | 06/02/1997 | 10:00:00 AM | 2 | 24.537 | 1 | Interpolated From Previous Year
38424 | 06/02/1997 | 11:00:00 AM | 2 | 27.447 | 1 | Interpolated From Previous Year
38425 | 06/02/1997 | 12:00:00 PM | 2 | 30.647 | 1 | Interpolated From Previous Year
38426 | 06/02/1997 | 01:00:00 PM | 2 | 33.617 | 1 | Interpolated From Previous Year
38427 | 06/02/1997 | 02:00:00 PM | 2 | 36.247 | 1 | Interpolated From Previous Year
38428 | 06/02/1997 | 03:00:00 PM | 2 | 38.487 | 1 | Interpolated From Previous Year
38429 | 06/02/1997 | 04:00:00 PM | 2 | 40.307 | 1 | Interpolated From Previous Year
38430 | 06/02/1997 | 05:00:00 PM | 2 | 41.487 | 1 | Interpolated From Previous Year
38431 | 06/02/1997 | 06:00:00 PM | 2 | 41.937 | 1 | Interpolated From Previous Year
38432 | 06/02/1997 | 07:00:00 PM | 2 | 41.567 | 1 | Interpolated From Previous Year
38433 | 06/02/1997 | 08:00:00 PM | 2 | 40.197 | 1 | Interpolated From Previous Year
38434 | 06/02/1997 | 09:00:00 PM | 2 | 38.087 | 1 | Interpolated From Previous Year
38435 | 06/02/1997 | 10:00:00 PM | 2 | 35.887 | 1 | Interpolated From Previous Year
38436 | 06/02/1997 | 11:00:00 PM | 2 | 33.967 | 1 | Interpolated From Previous Year
38437 | 06/03/1997 | 12:00:00 AM | 2 | 32.297 | 1 | Interpolated From Previous Year
38438 | 06/03/1997 | 01:00:00 AM | 2 | 30.827 | 1 | Interpolated From Previous Year
40539 | 08/29/1997 | 02:00:00 PM | 2 | 35.36 | 0
40540 | 08/29/1997 | 03:00:00 PM | 2 | 37.75 | 0
40541 | 08/29/1997 | 04:00:00 PM | 2 | 39.45 | 0
40542 | 08/29/1997 | 05:00:00 PM | 2 | 40.35 | 0
40543 | 08/29/1997 | 06:00:00 PM | 2 | 40.32 | 0
40544 | 08/29/1997 | 07:00:00 PM | 2 | 39.38 | 0
40545 | 08/29/1997 | 08:00:00 PM | 2 | 37.64 | 0
40546 | 08/29/1997 | 09:00:00 PM | 2 | 35.54 | 0
40547 | 08/29/1997 | 10:00:00 PM | 2 | 33.66 | 0
40548 | 08/29/1997 | 11:00:00 PM | 2 | 32.04 | 0
40549 | 08/30/1997 | 12:00:00 AM | 2 | 30.63 | 0
40550 | 08/30/1997 | 01:00:00 AM | 2 | 29.38 | 0
40551 | 08/30/1997 | 02:00:00 AM | 2 | 28.26 | 0
40552 | 08/30/1997 | 03:00:00 AM | 2 | 27.27 | 0
40553 | 08/30/1997 | 04:00:00 AM | 2 | 26.34 | 0
40554 | 08/30/1997 | 05:00:00 AM | 2 | 25.46 | 0
40555 | 08/30/1997 | 06:00:00 AM | 2 | 24.64 | 0
40556 | 08/30/1997 | 07:00:00 AM | 2 | 23.85 | 0
40557 | 08/30/1997 | 08:00:00 AM | 2 | 23.27 | 0
40558 | 08/30/1997 | 09:00:00 AM | 2 | 23.61 | 0
40559 | 08/30/1997 | 10:00:00 AM | 2 | 25.16 | 0
40560 | 08/30/1997 | 11:00:00 AM | 2 | 27.63 | 0
40561 | 08/30/1997 | 12:00:00 PM | 2 | 30.53 | 0
40562 | 08/30/1997 | 01:00:00 PM | 2 | 33.47 | 0
40563 | 08/30/1997 | 02:00:00 PM | 2 | 36.24 | 0
40564 | 08/30/1997 | 03:00:00 PM | 2 | 38.51 | 0
40565 | 08/30/1997 | 04:00:00 PM | 2 | 40.08 | 0
40566 | 08/30/1997 | 05:00:00 PM | 2 | 40.7 | 0
40567 | 08/30/1997 | 06:00:00 PM | 2 | 39.96 | 0
40568 | 08/30/1997 | 07:00:00 PM | 2 | 38.44 | 0
40569 | 08/30/1997 | 08:00:00 PM | 2 | 36.6 | 0
40570 | 08/30/1997 | 09:00:00 PM | 2 | 34.74 | 0
40571 | 08/30/1997 | 10:00:00 PM | 2 | 33.12 | 0
40572 | 08/30/1997 | 11:00:00 PM | 2 | 31.7 | 0
40573 | 08/31/1997 | 12:00:00 AM | 2 | 30.46 | 0
40574 | 08/31/1997 | 01:00:00 AM | 2 | 29.37 | 0
40575 | 08/31/1997 | 02:00:00 AM | 2 | 28.36 | 0
40576 | 08/31/1997 | 03:00:00 AM | 2 | 27.45 | 0
40577 | 08/31/1997 | 04:00:00 AM | 2 | 26.7 | 0
40578 | 08/31/1997 | 05:00:00 AM | 2 | 26.13 | 0
40579 | 08/31/1997 | 06:00:00 AM | 2 | 25.61 | 0
40580 | 08/31/1997 | 07:00:00 AM | 2 | 25.08 | 0
40581 | 08/31/1997 | 08:00:00 AM | 2 | 24.59 | 0
40582 | 08/31/1997 | 09:00:00 AM | 2 | 24.92 | 0
40583 | 08/31/1997 | 10:00:00 AM | 2 | 26.07 | 0
40584 | 08/31/1997 | 11:00:00 AM | 2 | 27.49 | 0
40585 | 08/31/1997 | 12:00:00 PM | 2 | 30.19 | 0
40586 | 08/31/1997 | 01:00:00 PM | 2 | 33.02 | 0
40587 | 08/31/1997 | 02:00:00 PM | 2 | 35.59 | 0
40588 | 08/31/1997 | 03:00:00 PM | 2 | 37.9 | 0
40589 | 08/31/1997 | 04:00:00 PM | 2 | 39.24 | 0
40590 | 08/31/1997 | 05:00:00 PM | 2 | 39.24 | 0
31531 | 08/19/1996 | 05:00:00 AM | 2 | 24.61 | 0
31532 | 08/19/1996 | 06:00:00 AM | 2 | 23.77 | 0
31533 | 08/19/1996 | 07:00:00 AM | 2 | 23.01 | 0
31534 | 08/19/1996 | 08:00:00 AM | 2 | 22.44 | 0
31535 | 08/19/1996 | 09:00:00 AM | 2 | 22.75 | 0
31536 | 08/19/1996 | 10:00:00 AM | 2 | 24.33 | 0
31537 | 08/19/1996 | 11:00:00 AM | 2 | 26.88 | 0
31538 | 08/19/1996 | 12:00:00 PM | 2 | 30.02 | 0
31539 | 08/19/1996 | 01:00:00 PM | 2 | 33.21 | 0
31540 | 08/19/1996 | 02:00:00 PM | 2 | 35.85 | 0
31541 | 08/19/1996 | 03:00:00 PM | 2 | 37.61 | 0
31542 | 08/19/1996 | 04:00:00 PM | 2 | 38.59 | 0
31543 | 08/19/1996 | 05:00:00 PM | 2 | 39.03 | 0
31544 | 08/19/1996 | 06:00:00 PM | 2 | 38.87 | 0
31545 | 08/19/1996 | 07:00:00 PM | 2 | 37.95 | 0
31546 | 08/19/1996 | 08:00:00 PM | 2 | 36.41 | 0
31547 | 08/19/1996 | 09:00:00 PM | 2 | 34.41 | 0
31548 | 08/19/1996 | 10:00:00 PM | 2 | 32.54 | 0
31549 | 08/19/1996 | 11:00:00 PM | 2 | 30.96 | 0
31550 | 08/20/1996 | 12:00:00 AM | 2 | 29.62 | 0
31551 | 08/20/1996 | 01:00:00 AM | 2 | 28.45 | 0
31552 | 08/20/1996 | 02:00:00 AM | 2 | 27.34 | 0
31553 | 08/20/1996 | 03:00:00 AM | 2 | 26.39 | 0
31554 | 08/20/1996 | 04:00:00 AM | 2 | 25.51 | 0
31555 | 08/20/1996 | 05:00:00 AM | 2 | 24.6 | 0
31556 | 08/20/1996 | 06:00:00 AM | 2 | 23.71 | 0
31557 | 08/20/1996 | 07:00:00 AM | 2 | 22.85 | 0
31558 | 08/20/1996 | 08:00:00 AM | 2 | 22.16 | 0
31559 | 08/20/1996 | 09:00:00 AM | 2 | 22.13 | 0
31560 | 08/20/1996 | 10:00:00 AM | 2 | 23.19 | 0
31561 | 08/20/1996 | 11:00:00 AM | 2 | 25.28 | 0
31562 | 08/20/1996 | 12:00:00 PM | 2 | 28.06 | 0
31563 | 08/20/1996 | 01:00:00 PM | 2 | 31 | 0
31564 | 08/20/1996 | 02:00:00 PM | 2 | 33.8 | 0
31565 | 08/20/1996 | 03:00:00 PM | 2 | 36.09 | 0
31566 | 08/20/1996 | 04:00:00 PM | 2 | 37.85 | 0
31567 | 08/20/1996 | 05:00:00 PM | 2 | 38.74 | 0
31568 | 08/20/1996 | 06:00:00 PM | 2 | 38.8 | 0
31569 | 08/20/1996 | 07:00:00 PM | 2 | 38.02 | 0
31570 | 08/20/1996 | 08:00:00 PM | 2 | 36.37 | 0
31571 | 08/20/1996 | 09:00:00 PM | 2 | 34.37 | 0
31572 | 08/20/1996 | 10:00:00 PM | 2 | 32.53 | 0
31573 | 08/20/1996 | 11:00:00 PM | 2 | 30.95 | 0
31574 | 08/21/1996 | 12:00:00 AM | 2 | 29.56 | 0
31575 | 08/21/1996 | 01:00:00 AM | 2 | 28.35 | 0
31576 | 08/21/1996 | 02:00:00 AM | 2 | 27.31 | 0
31577 | 08/21/1996 | 03:00:00 AM | 2 | 26.31 | 0
31578 | 08/21/1996 | 04:00:00 AM | 2 | 25.36 | 0
31579 | 08/21/1996 | 05:00:00 AM | 2 | 24.47 | 0
31580 | 08/21/1996 | 06:00:00 AM | 2 | 23.66 | 0
31581 | 08/21/1996 | 07:00:00 AM | 2 | 22.9 | 0
31582 | 08/21/1996 | 08:00:00 AM | 2 | 22.35 | 0
31583 | 08/21/1996 | 09:00:00 AM | 2 | 22.65 | 0
31584 | 08/21/1996 | 10:00:00 AM | 2 | 24.12 | 0
31585 | 08/21/1996 | 11:00:00 AM | 2 | 26.51 | 0
31586 | 08/21/1996 | 12:00:00 PM | 2 | 29.44 | 0
31587 | 08/21/1996 | 01:00:00 PM | 2 | 32.48 | 0
31588 | 08/21/1996 | 02:00:00 PM | 2 | 35.18 | 0
31589 | 08/21/1996 | 03:00:00 PM | 2 | 37.38 | 0
31590 | 08/21/1996 | 04:00:00 PM | 2 | 39.14 | 0
31591 | 08/21/1996 | 05:00:00 PM | 2 | 40.21 | 0
31592 | 08/21/1996 | 06:00:00 PM | 2 | 40.41 | 0
31593 | 08/21/1996 | 07:00:00 PM | 2 | 39.73 | 0
31594 | 08/21/1996 | 08:00:00 PM | 2 | 38.18 | 0
31595 | 08/21/1996 | 09:00:00 PM | 2 | 36.09 | 0
31596 | 08/21/1996 | 10:00:00 PM | 2 | 34.03 | 0
31597 | 08/21/1996 | 11:00:00 PM | 2 | 32.23 | 0
40660 | 09/03/1997 | 03:00:00 PM | 2 | 30.18 | 0
40661 | 09/03/1997 | 04:00:00 PM | 2 | 31.39 | 0
40662 | 09/03/1997 | 05:00:00 PM | 2 | 32.23 | 0
40663 | 09/03/1997 | 06:00:00 PM | 2 | 33.13 | 0
40664 | 09/03/1997 | 07:00:00 PM | 2 | 33.28 | 0
40665 | 09/03/1997 | 08:00:00 PM | 2 | 32.42 | 0
40666 | 09/03/1997 | 09:00:00 PM | 2 | 31.05 | 0
31605 | 08/22/1996 | 07:00:00 AM | 2 | 23.3 | 0
31606 | 08/22/1996 | 08:00:00 AM | 2 | 22.71 | 0
31607 | 08/22/1996 | 09:00:00 AM | 2 | 22.97 | 0
31608 | 08/22/1996 | 10:00:00 AM | 2 | 24.39 | 0
31609 | 08/22/1996 | 11:00:00 AM | 2 | 26.71 | 0
22804 | 10/10/1998 | 02:00:00 AM | 1 | 12.071 | 1 | From Previous Hours
22805 | 10/10/1998 | 03:00:00 AM | 1 | 11.271 | 1 | From Previous Hours
22806 | 10/10/1998 | 04:00:00 AM | 1 | 10.631 | 1 | From Previous Hours
22807 | 10/10/1998 | 05:00:00 AM | 1 | 10.351 | 1 | From Previous Hours
22808 | 10/10/1998 | 06:00:00 AM | 1 | 10.501 | 1 | From Previous Hours
22809 | 10/10/1998 | 07:00:00 AM | 1 | 10.511 | 1 | From Previous Hours
22810 | 10/10/1998 | 08:00:00 AM | 1 | 10.411 | 1 | From Previous Hours
22811 | 10/10/1998 | 09:00:00 AM | 1 | 11.161 | 1 | From Previous Hours
22812 | 10/10/1998 | 10:00:00 AM | 1 | 13.811 | 1 | From Previous Hours
22813 | 10/10/1998 | 11:00:00 AM | 1 | 15.811 | 1 | From Previous Hours
22814 | 10/10/1998 | 12:00:00 PM | 1 | 17.621 | 1 | From Previous Hours
22815 | 10/10/1998 | 01:00:00 PM | 1 | 18.611 | 1 | From Previous Hours
22816 | 10/10/1998 | 02:00:00 PM | 1 | 19.971 | 1 | From Previous Hours
22817 | 10/10/1998 | 03:00:00 PM | 1 | 22.701 | 1 | From Previous Hours
22818 | 10/10/1998 | 04:00:00 PM | 1 | 22.001 | 1 | From Previous Hours
22819 | 10/10/1998 | 05:00:00 PM | 1 | 19.311 | 1 | From Previous Hours
22820 | 10/10/1998 | 06:00:00 PM | 1 | 17.871 | 1 | From Previous Hours
22821 | 10/10/1998 | 07:00:00 PM | 1 | 15.581 | 1 | From Previous Hours
22822 | 10/10/1998 | 08:00:00 PM | 1 | 13.841 | 1 | From Previous Hours
22823 | 10/10/1998 | 09:00:00 PM | 1 | 12.761 | 1 | From Previous Hours
22824 | 10/10/1998 | 10:00:00 PM | 1 | 11.691 | 1 | From Previous Hours
22825 | 10/10/1998 | 11:00:00 PM | 1 | 10.941 | 1 | From Previous Hours
22826 | 10/11/1998 | 12:00:00 AM | 1 | 10.471 | 1 | From Previous Hours
22827 | 10/11/1998 | 01:00:00 AM | 1 | 10.191 | 1 | From Previous Hours
22828 | 10/11/1998 | 02:00:00 AM | 1 | 10.031 | 1 | From Previous Hours
22829 | 10/11/1998 | 03:00:00 AM | 1 | 9.251 | 1 | From Previous Hours
22830 | 10/11/1998 | 04:00:00 AM | 1 | 8.431 | 1 | From Previous Hours
22831 | 10/11/1998 | 05:00:00 AM | 1 | 8.171 | 1 | From Previous Hours
22832 | 10/11/1998 | 06:00:00 AM | 1 | 8.151 | 1 | From Previous Hours
22833 | 10/11/1998 | 07:00:00 AM | 1 | 7.971 | 1 | From Previous Hours
22834 | 10/11/1998 | 08:00:00 AM | 1 | 7.521 | 1 | From Previous Hours
22835 | 10/11/1998 | 09:00:00 AM | 1 | 8.911 | 1 | From Previous Hours
22836 | 10/11/1998 | 10:00:00 AM | 1 | 12.371 | 1 | From Previous Hours
22837 | 10/11/1998 | 11:00:00 AM | 1 | 16.731 | 1 | From Previous Hours
22838 | 10/11/1998 | 12:00:00 PM | 1 | 18.891 | 1 | From Previous Hours
22839 | 10/11/1998 | 01:00:00 PM | 1 | 19.281 | 1 | From Previous Hours
22840 | 10/11/1998 | 02:00:00 PM | 1 | 19.961 | 1 | From Previous Hours
22841 | 10/11/1998 | 03:00:00 PM | 1 | 20.221 | 1 | From Previous Hours
22842 | 10/11/1998 | 04:00:00 PM | 1 | 19.721 | 1 | From Previous Hours
22843 | 10/11/1998 | 05:00:00 PM | 1 | 18.491 | 1 | From Previous Hours
22844 | 10/11/1998 | 06:00:00 PM | 1 | 16.851 | 1 | From Previous Hours
22845 | 10/11/1998 | 07:00:00 PM | 1 | 14.401 | 1 | From Previous Hours
22846 | 10/11/1998 | 08:00:00 PM | 1 | 12.131 | 1 | From Previous Hours
22847 | 10/11/1998 | 09:00:00 PM | 1 | 10.691 | 1 | From Previous Hours
22848 | 10/11/1998 | 10:00:00 PM | 1 | 9.791 | 1 | From Previous Hours
22849 | 10/11/1998 | 11:00:00 PM | 1 | 8.901 | 1 | From Previous Hours
22850 | 10/12/1998 | 12:00:00 AM | 1 | 8.011 | 1 | From Previous Hours
22851 | 10/12/1998 | 01:00:00 AM | 1 | 7.171 | 1 | From Previous Hours
22852 | 10/12/1998 | 02:00:00 AM | 1 | 6.462 | 1 | From Previous Hours
22853 | 10/12/1998 | 03:00:00 AM | 1 | 6.031 | 1 | From Previous Hours
22854 | 10/12/1998 | 04:00:00 AM | 1 | 5.431 | 1 | From Previous Hours
22855 | 10/12/1998 | 05:00:00 AM | 1 | 4.767 | 1 | From Previous Hours
22856 | 10/12/1998 | 06:00:00 AM | 1 | 4.148 | 1 | From Previous Hours
22857 | 10/12/1998 | 07:00:00 AM | 1 | 3.587 | 1 | From Previous Hours
22858 | 10/12/1998 | 08:00:00 AM | 1 | 3.285 | 1 | From Previous Hours
22859 | 10/12/1998 | 09:00:00 AM | 1 | 5.254 | 1 | From Previous Hours
22860 | 10/12/1998 | 10:00:00 AM | 1 | 9.621 | 1 | From Previous Hours
22861 | 10/12/1998 | 11:00:00 AM | 1 | 14.941 | 1 | From Previous Hours
22862 | 10/12/1998 | 12:00:00 PM | 1 | 19.891 | 1 | From Previous Hours
22863 | 10/12/1998 | 01:00:00 PM | 1 | 23.471 | 1 | From Previous Hours
22864 | 10/12/1998 | 02:00:00 PM | 1 | 25.951 | 1 | From Previous Hours
22865 | 10/12/1998 | 03:00:00 PM | 1 | 27.621 | 1 | From Previous Hours
22866 | 10/12/1998 | 04:00:00 PM | 1 | 27.631 | 1 | From Previous Hours
22867 | 10/12/1998 | 05:00:00 PM | 1 | 25.851 | 1 | From Previous Hours
43843 | 01/14/1998 | 06:00:00 AM | 2 | 1.149 | 0
37932 | 05/12/1997 | 11:00:00 PM | 2 | 28.866 | 1 | Interpolated From Previous Year
37933 | 05/13/1997 | 12:00:00 AM | 2 | 27.296 | 1 | Interpolated From Previous Year
37934 | 05/13/1997 | 01:00:00 AM | 2 | 25.886 | 1 | Interpolated From Previous Year
37935 | 05/13/1997 | 02:00:00 AM | 2 | 24.616 | 1 | Interpolated From Previous Year
37936 | 05/13/1997 | 03:00:00 AM | 2 | 23.516 | 1 | Interpolated From Previous Year
37937 | 05/13/1997 | 04:00:00 AM | 2 | 22.546 | 1 | Interpolated From Previous Year
37938 | 05/13/1997 | 05:00:00 AM | 2 | 21.666 | 1 | Interpolated From Previous Year
37939 | 05/13/1997 | 06:00:00 AM | 2 | 20.806 | 1 | Interpolated From Previous Year
37940 | 05/13/1997 | 07:00:00 AM | 2 | 20.016 | 1 | Interpolated From Previous Year
37941 | 05/13/1997 | 08:00:00 AM | 2 | 19.726 | 1 | Interpolated From Previous Year
37942 | 05/13/1997 | 09:00:00 AM | 2 | 20.656 | 1 | Interpolated From Previous Year
37943 | 05/13/1997 | 10:00:00 AM | 2 | 22.786 | 1 | Interpolated From Previous Year
37944 | 05/13/1997 | 11:00:00 AM | 2 | 24.306 | 1 | Interpolated From Previous Year
37945 | 05/13/1997 | 12:00:00 PM | 2 | 26.116 | 1 | Interpolated From Previous Year
37946 | 05/13/1997 | 01:00:00 PM | 2 | 28.536 | 1 | Interpolated From Previous Year
37947 | 05/13/1997 | 02:00:00 PM | 2 | 30.016 | 1 | Interpolated From Previous Year
37948 | 05/13/1997 | 03:00:00 PM | 2 | 30.956 | 1 | Interpolated From Previous Year
37949 | 05/13/1997 | 04:00:00 PM | 2 | 32.096 | 1 | Interpolated From Previous Year
37950 | 05/13/1997 | 05:00:00 PM | 2 | 32.846 | 1 | Interpolated From Previous Year
37951 | 05/13/1997 | 06:00:00 PM | 2 | 32.936 | 1 | Interpolated From Previous Year
37952 | 05/13/1997 | 07:00:00 PM | 2 | 32.266 | 1 | Interpolated From Previous Year
37953 | 05/13/1997 | 08:00:00 PM | 2 | 30.886 | 1 | Interpolated From Previous Year
37954 | 05/13/1997 | 09:00:00 PM | 2 | 29.076 | 1 | Interpolated From Previous Year
37955 | 05/13/1997 | 10:00:00 PM | 2 | 27.336 | 1 | Interpolated From Previous Year
37956 | 05/13/1997 | 11:00:00 PM | 2 | 25.876 | 1 | Interpolated From Previous Year
37957 | 05/14/1997 | 12:00:00 AM | 2 | 24.646 | 1 | Interpolated From Previous Year
37958 | 05/14/1997 | 01:00:00 AM | 2 | 23.596 | 1 | Interpolated From Previous Year
37959 | 05/14/1997 | 02:00:00 AM | 2 | 22.676 | 1 | Interpolated From Previous Year
37960 | 05/14/1997 | 03:00:00 AM | 2 | 21.936 | 1 | Interpolated From Previous Year
37961 | 05/14/1997 | 04:00:00 AM | 2 | 21.356 | 1 | Interpolated From Previous Year
37962 | 05/14/1997 | 05:00:00 AM | 2 | 20.876 | 1 | Interpolated From Previous Year
37963 | 05/14/1997 | 06:00:00 AM | 2 | 20.466 | 1 | Interpolated From Previous Year
37964 | 05/14/1997 | 07:00:00 AM | 2 | 20.056 | 1 | Interpolated From Previous Year
37965 | 05/14/1997 | 08:00:00 AM | 2 | 19.906 | 1 | Interpolated From Previous Year
37966 | 05/14/1997 | 09:00:00 AM | 2 | 20.306 | 1 | Interpolated From Previous Year
37967 | 05/14/1997 | 10:00:00 AM | 2 | 21.736 | 1 | Interpolated From Previous Year
37968 | 05/14/1997 | 11:00:00 AM | 2 | 23.696 | 1 | Interpolated From Previous Year
43911 | 01/17/1998 | 02:00:00 AM | 2 | 6.062 | 0
43912 | 01/17/1998 | 03:00:00 AM | 2 | 5.873 | 0
43913 | 01/17/1998 | 04:00:00 AM | 2 | 5.721 | 0
43914 | 01/17/1998 | 05:00:00 AM | 2 | 5.733 | 0
43915 | 01/17/1998 | 06:00:00 AM | 2 | 5.818 | 0
43916 | 01/17/1998 | 07:00:00 AM | 2 | 5.834 | 0
43917 | 01/17/1998 | 08:00:00 AM | 2 | 5.686 | 0
34907 | 01/06/1997 | 09:00:00 PM | 2 | -0.03 | 1 | Interpolated From Section 19
34908 | 01/06/1997 | 10:00:00 PM | 2 | -0.93 | 1 | Interpolated From Section 19
34909 | 01/06/1997 | 11:00:00 PM | 2 | -1.73 | 1 | Interpolated From Section 19
34910 | 01/07/1997 | 12:00:00 AM | 2 | -2.03 | 1 | Interpolated From Section 19
34911 | 01/07/1997 | 01:00:00 AM | 2 | -2.33 | 1 | Interpolated From Section 19
34912 | 01/07/1997 | 02:00:00 AM | 2 | -2.53 | 1 | Interpolated From Section 19
34913 | 01/07/1997 | 03:00:00 AM | 2 | -2.93 | 1 | Interpolated From Section 19
34914 | 01/07/1997 | 04:00:00 AM | 2 | -3.33 | 1 | Interpolated From Section 19
34915 | 01/07/1997 | 05:00:00 AM | 2 | -3.83 | 1 | Interpolated From Section 19
34916 | 01/07/1997 | 06:00:00 AM | 2 | -3.93 | 1 | Interpolated From Section 19
34917 | 01/07/1997 | 07:00:00 AM | 2 | -4.23 | 1 | Interpolated From Section 19
34918 | 01/07/1997 | 08:00:00 AM | 2 | -4.13 | 1 | Interpolated From Section 19
34919 | 01/07/1997 | 09:00:00 AM | 2 | -2.83 | 1 | Interpolated From Section 19
34920 | 01/07/1997 | 10:00:00 AM | 2 | 0.47 | 1 | Interpolated From Section 19
34921 | 01/07/1997 | 11:00:00 AM | 2 | 4.27 | 1 | Interpolated From Section 19
34922 | 01/07/1997 | 12:00:00 PM | 2 | 7.77 | 1 | Interpolated From Section 19
34923 | 01/07/1997 | 01:00:00 PM | 2 | 11.57 | 1 | Interpolated From Section 19
34924 | 01/07/1997 | 02:00:00 PM | 2 | 11.97 | 1 | Interpolated From Section 19
34925 | 01/07/1997 | 03:00:00 PM | 2 | 12.37 | 1 | Interpolated From Section 19
37893 | 05/11/1997 | 08:00:00 AM | 2 | 16.306 | 1 | Interpolated From Previous Year
37894 | 05/11/1997 | 09:00:00 AM | 2 | 17.146 | 1 | Interpolated From Previous Year
37895 | 05/11/1997 | 10:00:00 AM | 2 | 18.906 | 1 | Interpolated From Previous Year
37896 | 05/11/1997 | 11:00:00 AM | 2 | 21.716 | 1 | Interpolated From Previous Year
37897 | 05/11/1997 | 12:00:00 PM | 2 | 24.806 | 1 | Interpolated From Previous Year
37898 | 05/11/1997 | 01:00:00 PM | 2 | 27.766 | 1 | Interpolated From Previous Year
37899 | 05/11/1997 | 02:00:00 PM | 2 | 30.466 | 1 | Interpolated From Previous Year
37900 | 05/11/1997 | 03:00:00 PM | 2 | 32.776 | 1 | Interpolated From Previous Year
37901 | 05/11/1997 | 04:00:00 PM | 2 | 34.746 | 1 | Interpolated From Previous Year
37902 | 05/11/1997 | 05:00:00 PM | 2 | 36.286 | 1 | Interpolated From Previous Year
37903 | 05/11/1997 | 06:00:00 PM | 2 | 36.666 | 1 | Interpolated From Previous Year
37904 | 05/11/1997 | 07:00:00 PM | 2 | 36.076 | 1 | Interpolated From Previous Year
37905 | 05/11/1997 | 08:00:00 PM | 2 | 34.586 | 1 | Interpolated From Previous Year
37906 | 05/11/1997 | 09:00:00 PM | 2 | 32.496 | 1 | Interpolated From Previous Year
37907 | 05/11/1997 | 10:00:00 PM | 2 | 30.296 | 1 | Interpolated From Previous Year
37908 | 05/11/1997 | 11:00:00 PM | 2 | 28.376 | 1 | Interpolated From Previous Year
37909 | 05/12/1997 | 12:00:00 AM | 2 | 26.726 | 1 | Interpolated From Previous Year
37910 | 05/12/1997 | 01:00:00 AM | 2 | 25.256 | 1 | Interpolated From Previous Year
37911 | 05/12/1997 | 02:00:00 AM | 2 | 23.896 | 1 | Interpolated From Previous Year
37912 | 05/12/1997 | 03:00:00 AM | 2 | 22.666 | 1 | Interpolated From Previous Year
37913 | 05/12/1997 | 04:00:00 AM | 2 | 21.556 | 1 | Interpolated From Previous Year
37914 | 05/12/1997 | 05:00:00 AM | 2 | 20.546 | 1 | Interpolated From Previous Year
37915 | 05/12/1997 | 06:00:00 AM | 2 | 19.606 | 1 | Interpolated From Previous Year
37916 | 05/12/1997 | 07:00:00 AM | 2 | 18.766 | 1 | Interpolated From Previous Year
37917 | 05/12/1997 | 08:00:00 AM | 2 | 18.476 | 1 | Interpolated From Previous Year
37918 | 05/12/1997 | 09:00:00 AM | 2 | 19.356 | 1 | Interpolated From Previous Year
37919 | 05/12/1997 | 10:00:00 AM | 2 | 21.386 | 1 | Interpolated From Previous Year
37920 | 05/12/1997 | 11:00:00 AM | 2 | 24.216 | 1 | Interpolated From Previous Year
37921 | 05/12/1997 | 12:00:00 PM | 2 | 27.376 | 1 | Interpolated From Previous Year
37922 | 05/12/1997 | 01:00:00 PM | 2 | 30.476 | 1 | Interpolated From Previous Year
37923 | 05/12/1997 | 02:00:00 PM | 2 | 33.276 | 1 | Interpolated From Previous Year
37924 | 05/12/1997 | 03:00:00 PM | 2 | 35.686 | 1 | Interpolated From Previous Year
37925 | 05/12/1997 | 04:00:00 PM | 2 | 37.396 | 1 | Interpolated From Previous Year
37926 | 05/12/1997 | 05:00:00 PM | 2 | 38.096 | 1 | Interpolated From Previous Year
37927 | 05/12/1997 | 06:00:00 PM | 2 | 37.726 | 1 | Interpolated From Previous Year
37928 | 05/12/1997 | 07:00:00 PM | 2 | 36.666 | 1 | Interpolated From Previous Year
37929 | 05/12/1997 | 08:00:00 PM | 2 | 34.966 | 1 | Interpolated From Previous Year
37930 | 05/12/1997 | 09:00:00 PM | 2 | 32.816 | 1 | Interpolated From Previous Year
37931 | 05/12/1997 | 10:00:00 PM | 2 | 30.686 | 1 | Interpolated From Previous Year
38145 | 05/21/1997 | 08:00:00 PM | 2 | 26.556 | 1 | Interpolated From Previous Year
38146 | 05/21/1997 | 09:00:00 PM | 2 | 24.896 | 1 | Interpolated From Previous Year
38147 | 05/21/1997 | 10:00:00 PM | 2 | 23.306 | 1 | Interpolated From Previous Year
38148 | 05/21/1997 | 11:00:00 PM | 2 | 21.946 | 1 | Interpolated From Previous Year
38149 | 05/22/1997 | 12:00:00 AM | 2 | 20.596 | 1 | Interpolated From Previous Year
38150 | 05/22/1997 | 01:00:00 AM | 2 | 19.336 | 1 | Interpolated From Previous Year
38151 | 05/22/1997 | 02:00:00 AM | 2 | 18.256 | 1 | Interpolated From Previous Year
38152 | 05/22/1997 | 03:00:00 AM | 2 | 17.366 | 1 | Interpolated From Previous Year
38153 | 05/22/1997 | 04:00:00 AM | 2 | 16.616 | 1 | Interpolated From Previous Year
38154 | 05/22/1997 | 05:00:00 AM | 2 | 15.956 | 1 | Interpolated From Previous Year
38155 | 05/22/1997 | 06:00:00 AM | 2 | 15.386 | 1 | Interpolated From Previous Year
38156 | 05/22/1997 | 07:00:00 AM | 2 | 14.936 | 1 | Interpolated From Previous Year
38157 | 05/22/1997 | 08:00:00 AM | 2 | 14.716 | 1 | Interpolated From Previous Year
38158 | 05/22/1997 | 09:00:00 AM | 2 | 14.916 | 1 | Interpolated From Previous Year
38159 | 05/22/1997 | 10:00:00 AM | 2 | 15.626 | 1 | Interpolated From Previous Year
38160 | 05/22/1997 | 11:00:00 AM | 2 | 16.706 | 1 | Interpolated From Previous Year
38161 | 05/22/1997 | 12:00:00 PM | 2 | 17.926 | 1 | Interpolated From Previous Year
38162 | 05/22/1997 | 01:00:00 PM | 2 | 19.686 | 1 | Interpolated From Previous Year
38163 | 05/22/1997 | 02:00:00 PM | 2 | 22.176 | 1 | Interpolated From Previous Year
38164 | 05/22/1997 | 03:00:00 PM | 2 | 24.876 | 1 | Interpolated From Previous Year
38165 | 05/22/1997 | 04:00:00 PM | 2 | 26.356 | 1 | Interpolated From Previous Year
38166 | 05/22/1997 | 05:00:00 PM | 2 | 26.416 | 1 | Interpolated From Previous Year
38167 | 05/22/1997 | 06:00:00 PM | 2 | 25.806 | 1 | Interpolated From Previous Year
38168 | 05/22/1997 | 07:00:00 PM | 2 | 24.876 | 1 | Interpolated From Previous Year
38169 | 05/22/1997 | 08:00:00 PM | 2 | 23.766 | 1 | Interpolated From Previous Year
38170 | 05/22/1997 | 09:00:00 PM | 2 | 22.236 | 1 | Interpolated From Previous Year
38171 | 05/22/1997 | 10:00:00 PM | 2 | 20.396 | 1 | Interpolated From Previous Year
38172 | 05/22/1997 | 11:00:00 PM | 2 | 18.806 | 1 | Interpolated From Previous Year
38173 | 05/23/1997 | 12:00:00 AM | 2 | 17.496 | 1 | Interpolated From Previous Year
38174 | 05/23/1997 | 01:00:00 AM | 2 | 16.356 | 1 | Interpolated From Previous Year
38175 | 05/23/1997 | 02:00:00 AM | 2 | 15.326 | 1 | Interpolated From Previous Year
38176 | 05/23/1997 | 03:00:00 AM | 2 | 14.376 | 1 | Interpolated From Previous Year
38177 | 05/23/1997 | 04:00:00 AM | 2 | 13.596 | 1 | Interpolated From Previous Year
38178 | 05/23/1997 | 05:00:00 AM | 2 | 13.046 | 1 | Interpolated From Previous Year
38179 | 05/23/1997 | 06:00:00 AM | 2 | 12.676 | 1 | Interpolated From Previous Year
38180 | 05/23/1997 | 07:00:00 AM | 2 | 12.406 | 1 | Interpolated From Previous Year
38181 | 05/23/1997 | 08:00:00 AM | 2 | 12.336 | 1 | Interpolated From Previous Year
30573 | 07/10/1996 | 07:00:00 AM | 2 | 29.91 | 0
30574 | 07/10/1996 | 08:00:00 AM | 2 | 29.61 | 0
21883 | 09/01/1998 | 05:00:00 PM | 1 | 48.65 | 0
21884 | 09/01/1998 | 06:00:00 PM | 1 | 46.02 | 0
21885 | 09/01/1998 | 07:00:00 PM | 1 | 42.35 | 0
21886 | 09/01/1998 | 08:00:00 PM | 1 | 38.15 | 0
21887 | 09/01/1998 | 09:00:00 PM | 1 | 34.72 | 0
38186 | 05/23/1997 | 01:00:00 PM | 2 | 15.096 | 1 | Interpolated From Previous Year
38187 | 05/23/1997 | 02:00:00 PM | 2 | 17.506 | 1 | Interpolated From Previous Year
38188 | 05/23/1997 | 03:00:00 PM | 2 | 21.026 | 1 | Interpolated From Previous Year
38189 | 05/23/1997 | 04:00:00 PM | 2 | 23.446 | 1 | Interpolated From Previous Year
38190 | 05/23/1997 | 05:00:00 PM | 2 | 23.966 | 1 | Interpolated From Previous Year
38191 | 05/23/1997 | 06:00:00 PM | 2 | 22.366 | 1 | Interpolated From Previous Year
38192 | 05/23/1997 | 07:00:00 PM | 2 | 20.906 | 1 | Interpolated From Previous Year
38193 | 05/23/1997 | 08:00:00 PM | 2 | 19.396 | 1 | Interpolated From Previous Year
38194 | 05/23/1997 | 09:00:00 PM | 2 | 17.836 | 1 | Interpolated From Previous Year
38195 | 05/23/1997 | 10:00:00 PM | 2 | 16.506 | 1 | Interpolated From Previous Year
38196 | 05/23/1997 | 11:00:00 PM | 2 | 15.426 | 1 | Interpolated From Previous Year
38197 | 05/24/1997 | 12:00:00 AM | 2 | 14.486 | 1 | Interpolated From Previous Year
38198 | 05/24/1997 | 01:00:00 AM | 2 | 13.836 | 1 | Interpolated From Previous Year
38199 | 05/24/1997 | 02:00:00 AM | 2 | 13.196 | 1 | Interpolated From Previous Year
38200 | 05/24/1997 | 03:00:00 AM | 2 | 12.506 | 1 | Interpolated From Previous Year
38201 | 05/24/1997 | 04:00:00 AM | 2 | 12.006 | 1 | Interpolated From Previous Year
38202 | 05/24/1997 | 05:00:00 AM | 2 | 11.406 | 1 | Interpolated From Previous Year
38203 | 05/24/1997 | 06:00:00 AM | 2 | 10.726 | 1 | Interpolated From Previous Year
38204 | 05/24/1997 | 07:00:00 AM | 2 | 10.156 | 1 | Interpolated From Previous Year
38205 | 05/24/1997 | 08:00:00 AM | 2 | 10.146 | 1 | Interpolated From Previous Year
38206 | 05/24/1997 | 09:00:00 AM | 2 | 11.046 | 1 | Interpolated From Previous Year
38207 | 05/24/1997 | 10:00:00 AM | 2 | 12.886 | 1 | Interpolated From Previous Year
40125 | 08/12/1997 | 08:00:00 AM | 2 | 24.99 | 0
40126 | 08/12/1997 | 09:00:00 AM | 2 | 25.48 | 0
40127 | 08/12/1997 | 10:00:00 AM | 2 | 27.2 | 0
40128 | 08/12/1997 | 11:00:00 AM | 2 | 29.8 | 0
40129 | 08/12/1997 | 12:00:00 PM | 2 | 32.71 | 0
40130 | 08/12/1997 | 01:00:00 PM | 2 | 35.44 | 0
40131 | 08/12/1997 | 02:00:00 PM | 2 | 37.98 | 0
40132 | 08/12/1997 | 03:00:00 PM | 2 | 40.12 | 0
40133 | 08/12/1997 | 04:00:00 PM | 2 | 41.8 | 0
40134 | 08/12/1997 | 05:00:00 PM | 2 | 42.79 | 0
40135 | 08/12/1997 | 06:00:00 PM | 2 | 42.51 | 0
40136 | 08/12/1997 | 07:00:00 PM | 2 | 40.96 | 0
40137 | 08/12/1997 | 08:00:00 PM | 2 | 39.28 | 0
40138 | 08/12/1997 | 09:00:00 PM | 2 | 37.48 | 0
40139 | 08/12/1997 | 10:00:00 PM | 2 | 35.65 | 0
40140 | 08/12/1997 | 11:00:00 PM | 2 | 34 | 0
40141 | 08/13/1997 | 12:00:00 AM | 2 | 32.54 | 0
40142 | 08/13/1997 | 01:00:00 AM | 2 | 31.28 | 0
40143 | 08/13/1997 | 02:00:00 AM | 2 | 30.15 | 0
40144 | 08/13/1997 | 03:00:00 AM | 2 | 29.16 | 0
40145 | 08/13/1997 | 04:00:00 AM | 2 | 28.26 | 0
40146 | 08/13/1997 | 05:00:00 AM | 2 | 27.41 | 0
40147 | 08/13/1997 | 06:00:00 AM | 2 | 26.62 | 0
40148 | 08/13/1997 | 07:00:00 AM | 2 | 25.86 | 0
40149 | 08/13/1997 | 08:00:00 AM | 2 | 25.39 | 0
40150 | 08/13/1997 | 09:00:00 AM | 2 | 25.89 | 0
40151 | 08/13/1997 | 10:00:00 AM | 2 | 27.5 | 0
40152 | 08/13/1997 | 11:00:00 AM | 2 | 30.02 | 0
40153 | 08/13/1997 | 12:00:00 PM | 2 | 32.98 | 0
40154 | 08/13/1997 | 01:00:00 PM | 2 | 35.99 | 0
40155 | 08/13/1997 | 02:00:00 PM | 2 | 38.66 | 0
40156 | 08/13/1997 | 03:00:00 PM | 2 | 40.88 | 0
40157 | 08/13/1997 | 04:00:00 PM | 2 | 42.56 | 0
40158 | 08/13/1997 | 05:00:00 PM | 2 | 43.51 | 0
40159 | 08/13/1997 | 06:00:00 PM | 2 | 43.65 | 0
40160 | 08/13/1997 | 07:00:00 PM | 2 | 42.88 | 0
40161 | 08/13/1997 | 08:00:00 PM | 2 | 41.21 | 0
40162 | 08/13/1997 | 09:00:00 PM | 2 | 39.18 | 0
40163 | 08/13/1997 | 10:00:00 PM | 2 | 37.26 | 0
40164 | 08/13/1997 | 11:00:00 PM | 2 | 35.63 | 0
40165 | 08/14/1997 | 12:00:00 AM | 2 | 34.27 | 0
40166 | 08/14/1997 | 01:00:00 AM | 2 | 33.1 | 0
40167 | 08/14/1997 | 02:00:00 AM | 2 | 32.05 | 0
40168 | 08/14/1997 | 03:00:00 AM | 2 | 31.11 | 0
40169 | 08/14/1997 | 04:00:00 AM | 2 | 30.26 | 0
40170 | 08/14/1997 | 05:00:00 AM | 2 | 29.49 | 0
40171 | 08/14/1997 | 06:00:00 AM | 2 | 28.67 | 0
40172 | 08/14/1997 | 07:00:00 AM | 2 | 27.88 | 0
40173 | 08/14/1997 | 08:00:00 AM | 2 | 27.35 | 0
40174 | 08/14/1997 | 09:00:00 AM | 2 | 27.74 | 0
40175 | 08/14/1997 | 10:00:00 AM | 2 | 29.28 | 0
40176 | 08/14/1997 | 11:00:00 AM | 2 | 31.8 | 0
40177 | 08/14/1997 | 12:00:00 PM | 2 | 34.72 | 0
40178 | 08/14/1997 | 01:00:00 PM | 2 | 37.59 | 0
40179 | 08/14/1997 | 02:00:00 PM | 2 | 40.17 | 0
40180 | 08/14/1997 | 03:00:00 PM | 2 | 42.06 | 0
40181 | 08/14/1997 | 04:00:00 PM | 2 | 43.48 | 0
40182 | 08/14/1997 | 05:00:00 PM | 2 | 44.46 | 0
40183 | 08/14/1997 | 06:00:00 PM | 2 | 44.66 | 0
40184 | 08/14/1997 | 07:00:00 PM | 2 | 44 | 0
40185 | 08/14/1997 | 08:00:00 PM | 2 | 42.58 | 0
40186 | 08/14/1997 | 09:00:00 PM | 2 | 40.59 | 0
40187 | 08/14/1997 | 10:00:00 PM | 2 | 38.58 | 0
38370 | 05/31/1997 | 05:00:00 AM | 2 | 21.057 | 1 | Interpolated From Previous Year
38371 | 05/31/1997 | 06:00:00 AM | 2 | 20.237 | 1 | Interpolated From Previous Year
38372 | 05/31/1997 | 07:00:00 AM | 2 | 19.497 | 1 | Interpolated From Previous Year
38373 | 05/31/1997 | 08:00:00 AM | 2 | 19.317 | 1 | Interpolated From Previous Year
38374 | 05/31/1997 | 09:00:00 AM | 2 | 20.217 | 1 | Interpolated From Previous Year
38375 | 05/31/1997 | 10:00:00 AM | 2 | 22.207 | 1 | Interpolated From Previous Year
38376 | 05/31/1997 | 11:00:00 AM | 2 | 24.997 | 1 | Interpolated From Previous Year
38377 | 05/31/1997 | 12:00:00 PM | 2 | 28.187 | 1 | Interpolated From Previous Year
38378 | 05/31/1997 | 01:00:00 PM | 2 | 31.167 | 1 | Interpolated From Previous Year
38379 | 05/31/1997 | 02:00:00 PM | 2 | 33.947 | 1 | Interpolated From Previous Year
38380 | 05/31/1997 | 03:00:00 PM | 2 | 36.367 | 1 | Interpolated From Previous Year
38381 | 05/31/1997 | 04:00:00 PM | 2 | 38.017 | 1 | Interpolated From Previous Year
38382 | 05/31/1997 | 05:00:00 PM | 2 | 38.757 | 1 | Interpolated From Previous Year
38383 | 05/31/1997 | 06:00:00 PM | 2 | 38.607 | 1 | Interpolated From Previous Year
38384 | 05/31/1997 | 07:00:00 PM | 2 | 37.787 | 1 | Interpolated From Previous Year
38385 | 05/31/1997 | 08:00:00 PM | 2 | 36.017 | 1 | Interpolated From Previous Year
38386 | 05/31/1997 | 09:00:00 PM | 2 | 33.837 | 1 | Interpolated From Previous Year
38387 | 05/31/1997 | 10:00:00 PM | 2 | 31.627 | 1 | Interpolated From Previous Year
38388 | 05/31/1997 | 11:00:00 PM | 2 | 29.737 | 1 | Interpolated From Previous Year
38389 | 06/01/1997 | 12:00:00 AM | 2 | 28.147 | 1 | Interpolated From Previous Year
38390 | 06/01/1997 | 01:00:00 AM | 2 | 26.777 | 1 | Interpolated From Previous Year
38391 | 06/01/1997 | 02:00:00 AM | 2 | 25.517 | 1 | Interpolated From Previous Year
38392 | 06/01/1997 | 03:00:00 AM | 2 | 24.397 | 1 | Interpolated From Previous Year
38393 | 06/01/1997 | 04:00:00 AM | 2 | 23.377 | 1 | Interpolated From Previous Year
38394 | 06/01/1997 | 05:00:00 AM | 2 | 22.437 | 1 | Interpolated From Previous Year
38395 | 06/01/1997 | 06:00:00 AM | 2 | 21.557 | 1 | Interpolated From Previous Year
38396 | 06/01/1997 | 07:00:00 AM | 2 | 20.817 | 1 | Interpolated From Previous Year
38397 | 06/01/1997 | 08:00:00 AM | 2 | 20.687 | 1 | Interpolated From Previous Year
38398 | 06/01/1997 | 09:00:00 AM | 2 | 21.687 | 1 | Interpolated From Previous Year
38399 | 06/01/1997 | 10:00:00 AM | 2 | 23.797 | 1 | Interpolated From Previous Year
38400 | 06/01/1997 | 11:00:00 AM | 2 | 26.617 | 1 | Interpolated From Previous Year
38401 | 06/01/1997 | 12:00:00 PM | 2 | 29.577 | 1 | Interpolated From Previous Year
38402 | 06/01/1997 | 01:00:00 PM | 2 | 32.407 | 1 | Interpolated From Previous Year
38403 | 06/01/1997 | 02:00:00 PM | 2 | 35.087 | 1 | Interpolated From Previous Year
38404 | 06/01/1997 | 03:00:00 PM | 2 | 37.447 | 1 | Interpolated From Previous Year
38405 | 06/01/1997 | 04:00:00 PM | 2 | 39.247 | 1 | Interpolated From Previous Year
38406 | 06/01/1997 | 05:00:00 PM | 2 | 40.367 | 1 | Interpolated From Previous Year
29670 | 06/02/1996 | 04:00:00 PM | 2 | 39.04 | 0
29671 | 06/02/1996 | 05:00:00 PM | 2 | 40.22 | 0
29672 | 06/02/1996 | 06:00:00 PM | 2 | 40.67 | 0
29673 | 06/02/1996 | 07:00:00 PM | 2 | 40.3 | 0
29674 | 06/02/1996 | 08:00:00 PM | 2 | 38.93 | 0
29675 | 06/02/1996 | 09:00:00 PM | 2 | 36.82 | 0
29676 | 06/02/1996 | 10:00:00 PM | 2 | 34.62 | 0
40667 | 09/03/1997 | 10:00:00 PM | 2 | 29.79 | 0
40668 | 09/03/1997 | 11:00:00 PM | 2 | 28.75 | 0
40669 | 09/04/1997 | 12:00:00 AM | 2 | 27.83 | 0
40670 | 09/04/1997 | 01:00:00 AM | 2 | 26.95 | 0
40671 | 09/04/1997 | 02:00:00 AM | 2 | 26.2 | 0
40672 | 09/04/1997 | 03:00:00 AM | 2 | 25.44 | 0
40673 | 09/04/1997 | 04:00:00 AM | 2 | 24.65 | 0
40674 | 09/04/1997 | 05:00:00 AM | 2 | 23.88 | 0
40675 | 09/04/1997 | 06:00:00 AM | 2 | 23.16 | 0
40676 | 09/04/1997 | 07:00:00 AM | 2 | 22.5 | 0
40677 | 09/04/1997 | 08:00:00 AM | 2 | 22.02 | 0
40678 | 09/04/1997 | 09:00:00 AM | 2 | 22.33 | 0
40679 | 09/04/1997 | 10:00:00 AM | 2 | 23.82 | 0
40680 | 09/04/1997 | 11:00:00 AM | 2 | 26.28 | 0
40681 | 09/04/1997 | 12:00:00 PM | 2 | 29.19 | 0
40682 | 09/04/1997 | 01:00:00 PM | 2 | 32.14 | 0
40683 | 09/04/1997 | 02:00:00 PM | 2 | 34.73 | 0
40684 | 09/04/1997 | 03:00:00 PM | 2 | 36.5 | 0
40685 | 09/04/1997 | 04:00:00 PM | 2 | 37.69 | 0
40686 | 09/04/1997 | 05:00:00 PM | 2 | 38.76 | 0
40687 | 09/04/1997 | 06:00:00 PM | 2 | 38.77 | 0
40688 | 09/04/1997 | 07:00:00 PM | 2 | 38.1 | 0
40689 | 09/04/1997 | 08:00:00 PM | 2 | 36.85 | 0
40690 | 09/04/1997 | 09:00:00 PM | 2 | 34.87 | 0
40691 | 09/04/1997 | 10:00:00 PM | 2 | 33.07 | 0
40692 | 09/04/1997 | 11:00:00 PM | 2 | 31.63 | 0
40693 | 09/05/1997 | 12:00:00 AM | 2 | 30.37 | 0
40694 | 09/05/1997 | 01:00:00 AM | 2 | 29.2 | 0
40695 | 09/05/1997 | 02:00:00 AM | 2 | 28.15 | 0
40696 | 09/05/1997 | 03:00:00 AM | 2 | 27.23 | 0
40697 | 09/05/1997 | 04:00:00 AM | 2 | 26.41 | 0
40698 | 09/05/1997 | 05:00:00 AM | 2 | 25.58 | 0
40699 | 09/05/1997 | 06:00:00 AM | 2 | 24.75 | 0
40700 | 09/05/1997 | 07:00:00 AM | 2 | 23.95 | 0
40701 | 09/05/1997 | 08:00:00 AM | 2 | 23.3 | 0
40702 | 09/05/1997 | 09:00:00 AM | 2 | 23.49 | 0
40703 | 09/05/1997 | 10:00:00 AM | 2 | 24.91 | 0
40704 | 09/05/1997 | 11:00:00 AM | 2 | 27.34 | 0
40705 | 09/05/1997 | 12:00:00 PM | 2 | 30.27 | 0
40706 | 09/05/1997 | 01:00:00 PM | 2 | 33.13 | 0
40707 | 09/05/1997 | 02:00:00 PM | 2 | 35.5 | 0
40708 | 09/05/1997 | 03:00:00 PM | 2 | 36.33 | 0
40709 | 09/05/1997 | 04:00:00 PM | 2 | 35.92 | 0
40710 | 09/05/1997 | 05:00:00 PM | 2 | 34.95 | 0
40711 | 09/05/1997 | 06:00:00 PM | 2 | 34.59 | 0
40712 | 09/05/1997 | 07:00:00 PM | 2 | 34.3 | 0
40713 | 09/05/1997 | 08:00:00 PM | 2 | 33.22 | 0
40714 | 09/05/1997 | 09:00:00 PM | 2 | 31.75 | 0
40715 | 09/05/1997 | 10:00:00 PM | 2 | 30.42 | 0
40716 | 09/05/1997 | 11:00:00 PM | 2 | 29.24 | 0
40717 | 09/06/1997 | 12:00:00 AM | 2 | 28.18 | 0
40718 | 09/06/1997 | 01:00:00 AM | 2 | 27.25 | 0
40719 | 09/06/1997 | 02:00:00 AM | 2 | 26.36 | 0
40720 | 09/06/1997 | 03:00:00 AM | 2 | 25.52 | 0
40721 | 09/06/1997 | 04:00:00 AM | 2 | 24.71 | 0
40722 | 09/06/1997 | 05:00:00 AM | 2 | 23.98 | 0
40723 | 09/06/1997 | 06:00:00 AM | 2 | 23.33 | 0
40724 | 09/06/1997 | 07:00:00 AM | 2 | 22.71 | 0
40725 | 09/06/1997 | 08:00:00 AM | 2 | 22.17 | 0
40726 | 09/06/1997 | 09:00:00 AM | 2 | 22.37 | 0
40727 | 09/06/1997 | 10:00:00 AM | 2 | 23.8 | 0
40728 | 09/06/1997 | 11:00:00 AM | 2 | 26.19 | 0
40729 | 09/06/1997 | 12:00:00 PM | 2 | 29.13 | 0
40730 | 09/06/1997 | 01:00:00 PM | 2 | 32.11 | 0
40731 | 09/06/1997 | 02:00:00 PM | 2 | 34.75 | 0
40732 | 09/06/1997 | 03:00:00 PM | 2 | 36.81 | 0
40733 | 09/06/1997 | 04:00:00 PM | 2 | 37.94 | 0
40734 | 09/06/1997 | 05:00:00 PM | 2 | 38.52 | 0
40735 | 09/06/1997 | 06:00:00 PM | 2 | 38.51 | 0
40736 | 09/06/1997 | 07:00:00 PM | 2 | 37.69 | 0
40737 | 09/06/1997 | 08:00:00 PM | 2 | 36.13 | 0
40738 | 09/06/1997 | 09:00:00 PM | 2 | 34.24 | 0
40739 | 09/06/1997 | 10:00:00 PM | 2 | 32.57 | 0
40740 | 09/06/1997 | 11:00:00 PM | 2 | 31.11 | 0
40741 | 09/07/1997 | 12:00:00 AM | 2 | 29.83 | 0
40742 | 09/07/1997 | 01:00:00 AM | 2 | 28.68 | 0
40743 | 09/07/1997 | 02:00:00 AM | 2 | 27.66 | 0
40744 | 09/07/1997 | 03:00:00 AM | 2 | 26.75 | 0
40745 | 09/07/1997 | 04:00:00 AM | 2 | 25.92 | 0
43822 | 01/13/1998 | 09:00:00 AM | 2 | -0.052 | 0
43823 | 01/13/1998 | 10:00:00 AM | 2 | 0.295 | 0
43824 | 01/13/1998 | 11:00:00 AM | 2 | 1.646 | 0
43825 | 01/13/1998 | 12:00:00 PM | 2 | 3.391 | 0
43826 | 01/13/1998 | 01:00:00 PM | 2 | 4.878 | 0
43827 | 01/13/1998 | 02:00:00 PM | 2 | 5.946 | 0
43828 | 01/13/1998 | 03:00:00 PM | 2 | 6.513 | 0
43829 | 01/13/1998 | 04:00:00 PM | 2 | 6.848 | 0
43830 | 01/13/1998 | 05:00:00 PM | 2 | 6.74 | 0
43831 | 01/13/1998 | 06:00:00 PM | 2 | 6.259 | 0
43832 | 01/13/1998 | 07:00:00 PM | 2 | 5.625 | 0
43833 | 01/13/1998 | 08:00:00 PM | 2 | 5.061 | 0
43834 | 01/13/1998 | 09:00:00 PM | 2 | 4.425 | 0
43835 | 01/13/1998 | 10:00:00 PM | 2 | 3.699 | 0
43836 | 01/13/1998 | 11:00:00 PM | 2 | 3.027 | 0
43837 | 01/14/1998 | 12:00:00 AM | 2 | 2.522 | 0
43838 | 01/14/1998 | 01:00:00 AM | 2 | 2.183 | 0
43839 | 01/14/1998 | 02:00:00 AM | 2 | 1.99 | 0
43840 | 01/14/1998 | 03:00:00 AM | 2 | 1.83 | 0
43841 | 01/14/1998 | 04:00:00 AM | 2 | 1.642 | 0
43842 | 01/14/1998 | 05:00:00 AM | 2 | 1.424 | 0
43844 | 01/14/1998 | 07:00:00 AM | 2 | 0.888 | 0
43845 | 01/14/1998 | 08:00:00 AM | 2 | 0.646 | 0
43846 | 01/14/1998 | 09:00:00 AM | 2 | 0.524 | 0
43847 | 01/14/1998 | 10:00:00 AM | 2 | 0.852 | 0
43848 | 01/14/1998 | 11:00:00 AM | 2 | 1.53 | 0
43849 | 01/14/1998 | 12:00:00 PM | 2 | 2.293 | 0
43850 | 01/14/1998 | 01:00:00 PM | 2 | 3.02 | 0
43851 | 01/14/1998 | 02:00:00 PM | 2 | 3.614 | 0
43852 | 01/14/1998 | 03:00:00 PM | 2 | 4.431 | 0
43853 | 01/14/1998 | 04:00:00 PM | 2 | 5.244 | 0
43854 | 01/14/1998 | 05:00:00 PM | 2 | 5.705 | 0
43855 | 01/14/1998 | 06:00:00 PM | 2 | 5.588 | 0
43856 | 01/14/1998 | 07:00:00 PM | 2 | 5.23 | 0
43857 | 01/14/1998 | 08:00:00 PM | 2 | 4.888 | 0
43858 | 01/14/1998 | 09:00:00 PM | 2 | 4.632 | 0
43859 | 01/14/1998 | 10:00:00 PM | 2 | 4.37 | 0
43860 | 01/14/1998 | 11:00:00 PM | 2 | 4.15 | 0
43861 | 01/15/1998 | 12:00:00 AM | 2 | 3.87 | 0
43862 | 01/15/1998 | 01:00:00 AM | 2 | 3.512 | 0
43863 | 01/15/1998 | 02:00:00 AM | 2 | 3.209 | 0
43864 | 01/15/1998 | 03:00:00 AM | 2 | 3.026 | 0
43865 | 01/15/1998 | 04:00:00 AM | 2 | 2.771 | 0
43866 | 01/15/1998 | 05:00:00 AM | 2 | 2.561 | 0
43867 | 01/15/1998 | 06:00:00 AM | 2 | 2.482 | 0
43868 | 01/15/1998 | 07:00:00 AM | 2 | 2.413 | 0
43869 | 01/15/1998 | 08:00:00 AM | 2 | 2.354 | 0
43870 | 01/15/1998 | 09:00:00 AM | 2 | 2.479 | 0
43871 | 01/15/1998 | 10:00:00 AM | 2 | 2.996 | 0
43872 | 01/15/1998 | 11:00:00 AM | 2 | 3.911 | 0
43873 | 01/15/1998 | 12:00:00 PM | 2 | 4.598 | 0
43874 | 01/15/1998 | 01:00:00 PM | 2 | 5.355 | 0
43875 | 01/15/1998 | 02:00:00 PM | 2 | 5.948 | 0
43876 | 01/15/1998 | 03:00:00 PM | 2 | 6.66 | 0
43877 | 01/15/1998 | 04:00:00 PM | 2 | 7.1 | 0
43878 | 01/15/1998 | 05:00:00 PM | 2 | 6.886 | 0
43879 | 01/15/1998 | 06:00:00 PM | 2 | 6.49 | 0
43880 | 01/15/1998 | 07:00:00 PM | 2 | 6.062 | 0
43881 | 01/15/1998 | 08:00:00 PM | 2 | 5.764 | 0
43882 | 01/15/1998 | 09:00:00 PM | 2 | 5.519 | 0
43883 | 01/15/1998 | 10:00:00 PM | 2 | 5.189 | 0
43884 | 01/15/1998 | 11:00:00 PM | 2 | 4.895 | 0
43885 | 01/16/1998 | 12:00:00 AM | 2 | 4.649 | 0
43886 | 01/16/1998 | 01:00:00 AM | 2 | 4.339 | 0
43887 | 01/16/1998 | 02:00:00 AM | 2 | 3.896 | 0
43888 | 01/16/1998 | 03:00:00 AM | 2 | 3.459 | 0
43889 | 01/16/1998 | 04:00:00 AM | 2 | 3.137 | 0
43890 | 01/16/1998 | 05:00:00 AM | 2 | 2.946 | 0
43891 | 01/16/1998 | 06:00:00 AM | 2 | 2.712 | 0
43892 | 01/16/1998 | 07:00:00 AM | 2 | 2.649 | 0
43893 | 01/16/1998 | 08:00:00 AM | 2 | 2.683 | 0
43894 | 01/16/1998 | 09:00:00 AM | 2 | 2.839 | 0
43895 | 01/16/1998 | 10:00:00 AM | 2 | 3.25 | 0
43896 | 01/16/1998 | 11:00:00 AM | 2 | 3.89 | 0
43897 | 01/16/1998 | 12:00:00 PM | 2 | 4.765 | 0
43898 | 01/16/1998 | 01:00:00 PM | 2 | 5.697 | 0
43899 | 01/16/1998 | 02:00:00 PM | 2 | 6.935 | 0
43900 | 01/16/1998 | 03:00:00 PM | 2 | 7.92 | 0
43901 | 01/16/1998 | 04:00:00 PM | 2 | 8.32 | 0
43902 | 01/16/1998 | 05:00:00 PM | 2 | 8.44 | 0
43903 | 01/16/1998 | 06:00:00 PM | 2 | 8.31 | 0
43904 | 01/16/1998 | 07:00:00 PM | 2 | 8.04 | 0
43905 | 01/16/1998 | 08:00:00 PM | 2 | 7.56 | 0
43906 | 01/16/1998 | 09:00:00 PM | 2 | 7.08 | 0
43907 | 01/16/1998 | 10:00:00 PM | 2 | 6.74 | 0
43908 | 01/16/1998 | 11:00:00 PM | 2 | 6.586 | 0
22442 | 09/25/1998 | 12:00:00 AM | 1 | 20.75 | 0
22443 | 09/25/1998 | 01:00:00 AM | 1 | 20.33 | 0
22444 | 09/25/1998 | 02:00:00 AM | 1 | 19.69 | 0
40766 | 09/08/1997 | 01:00:00 AM | 2 | 28.81 | 0
40767 | 09/08/1997 | 02:00:00 AM | 2 | 28.02 | 0
40768 | 09/08/1997 | 03:00:00 AM | 2 | 27.35 | 0
40769 | 09/08/1997 | 04:00:00 AM | 2 | 26.65 | 0
40770 | 09/08/1997 | 05:00:00 AM | 2 | 25.86 | 0
40771 | 09/08/1997 | 06:00:00 AM | 2 | 25.02 | 0
40772 | 09/08/1997 | 07:00:00 AM | 2 | 24.25 | 0
43918 | 01/17/1998 | 09:00:00 AM | 2 | 5.645 | 0
43919 | 01/17/1998 | 10:00:00 AM | 2 | 6.279 | 0
43920 | 01/17/1998 | 11:00:00 AM | 2 | 7.63 | 0
43921 | 01/17/1998 | 12:00:00 PM | 2 | 9.62 | 0
43922 | 01/17/1998 | 01:00:00 PM | 2 | 11.45 | 0
43923 | 01/17/1998 | 02:00:00 PM | 2 | 13.42 | 0
43924 | 01/17/1998 | 03:00:00 PM | 2 | 14.68 | 0
43925 | 01/17/1998 | 04:00:00 PM | 2 | 15.13 | 0
43926 | 01/17/1998 | 05:00:00 PM | 2 | 14.84 | 0
43927 | 01/17/1998 | 06:00:00 PM | 2 | 13.79 | 0
43928 | 01/17/1998 | 07:00:00 PM | 2 | 12.55 | 0
43929 | 01/17/1998 | 08:00:00 PM | 2 | 11.43 | 0
43930 | 01/17/1998 | 09:00:00 PM | 2 | 10.44 | 0
43931 | 01/17/1998 | 10:00:00 PM | 2 | 9.54 | 0
43932 | 01/17/1998 | 11:00:00 PM | 2 | 8.71 | 0
43933 | 01/18/1998 | 12:00:00 AM | 2 | 7.91 | 0
43934 | 01/18/1998 | 01:00:00 AM | 2 | 7.14 | 0
43935 | 01/18/1998 | 02:00:00 AM | 2 | 6.388 | 0
43936 | 01/18/1998 | 03:00:00 AM | 2 | 5.693 | 0
43937 | 01/18/1998 | 04:00:00 AM | 2 | 5.03 | 0
43938 | 01/18/1998 | 05:00:00 AM | 2 | 4.4 | 0
43939 | 01/18/1998 | 06:00:00 AM | 2 | 3.81 | 0
43940 | 01/18/1998 | 07:00:00 AM | 2 | 3.245 | 0
43941 | 01/18/1998 | 08:00:00 AM | 2 | 2.718 | 0
43942 | 01/18/1998 | 09:00:00 AM | 2 | 2.474 | 0
43943 | 01/18/1998 | 10:00:00 AM | 2 | 3.061 | 0
43944 | 01/18/1998 | 11:00:00 AM | 2 | 4.539 | 0
43945 | 01/18/1998 | 12:00:00 PM | 2 | 6.518 | 0
43946 | 01/18/1998 | 01:00:00 PM | 2 | 8.51 | 0
43947 | 01/18/1998 | 02:00:00 PM | 2 | 10.55 | 0
43948 | 01/18/1998 | 03:00:00 PM | 2 | 12 | 0
43949 | 01/18/1998 | 04:00:00 PM | 2 | 12.22 | 0
43950 | 01/18/1998 | 05:00:00 PM | 2 | 11.72 | 0
43951 | 01/18/1998 | 06:00:00 PM | 2 | 10.88 | 0
43952 | 01/18/1998 | 07:00:00 PM | 2 | 9.71 | 0
43953 | 01/18/1998 | 08:00:00 PM | 2 | 8.63 | 0
43954 | 01/18/1998 | 09:00:00 PM | 2 | 7.72 | 0
43955 | 01/18/1998 | 10:00:00 PM | 2 | 6.943 | 0
43956 | 01/18/1998 | 11:00:00 PM | 2 | 6.227 | 0
43957 | 01/19/1998 | 12:00:00 AM | 2 | 5.541 | 0
43958 | 01/19/1998 | 01:00:00 AM | 2 | 4.856 | 0
43959 | 01/19/1998 | 02:00:00 AM | 2 | 4.363 | 0
43960 | 01/19/1998 | 03:00:00 AM | 2 | 3.964 | 0
43961 | 01/19/1998 | 04:00:00 AM | 2 | 3.531 | 0
43962 | 01/19/1998 | 05:00:00 AM | 2 | 3.076 | 0
43963 | 01/19/1998 | 06:00:00 AM | 2 | 2.635 | 0
43964 | 01/19/1998 | 07:00:00 AM | 2 | 2.278 | 0
43965 | 01/19/1998 | 08:00:00 AM | 2 | 2.003 | 0
43966 | 01/19/1998 | 09:00:00 AM | 2 | 1.839 | 0
43967 | 01/19/1998 | 10:00:00 AM | 2 | 2.344 | 0
43968 | 01/19/1998 | 11:00:00 AM | 2 | 3.551 | 0
43969 | 01/19/1998 | 12:00:00 PM | 2 | 5.407 | 0
43970 | 01/19/1998 | 01:00:00 PM | 2 | 7.41 | 0
43971 | 01/19/1998 | 02:00:00 PM | 2 | 9.06 | 0
43972 | 01/19/1998 | 03:00:00 PM | 2 | 9.97 | 0
43973 | 01/19/1998 | 04:00:00 PM | 2 | 9.81 | 0
43974 | 01/19/1998 | 05:00:00 PM | 2 | 9.14 | 0
43975 | 01/19/1998 | 06:00:00 PM | 2 | 8.21 | 0
43976 | 01/19/1998 | 07:00:00 PM | 2 | 7.24 | 0
43977 | 01/19/1998 | 08:00:00 PM | 2 | 6.463 | 0
43978 | 01/19/1998 | 09:00:00 PM | 2 | 5.766 | 0
43979 | 01/19/1998 | 10:00:00 PM | 2 | 5.055 | 0
43980 | 01/19/1998 | 11:00:00 PM | 2 | 4.53 | 0
43981 | 01/20/1998 | 12:00:00 AM | 2 | 3.981 | 0
43982 | 01/20/1998 | 01:00:00 AM | 2 | 3.318 | 0
43983 | 01/20/1998 | 02:00:00 AM | 2 | 2.671 | 0
43984 | 01/20/1998 | 03:00:00 AM | 2 | 2.077 | 0
43985 | 01/20/1998 | 04:00:00 AM | 2 | 1.539 | 0
43986 | 01/20/1998 | 05:00:00 AM | 2 | 1.071 | 0
43987 | 01/20/1998 | 06:00:00 AM | 2 | 0.675 | 0
43988 | 01/20/1998 | 07:00:00 AM | 2 | 0.308 | 0
43989 | 01/20/1998 | 08:00:00 AM | 2 | 0.087 | 0
43990 | 01/20/1998 | 09:00:00 AM | 2 | 0.093 | 0
43991 | 01/20/1998 | 10:00:00 AM | 2 | 0.27 | 0
43992 | 01/20/1998 | 11:00:00 AM | 2 | 0.959 | 0
43993 | 01/20/1998 | 12:00:00 PM | 2 | 2.367 | 0
43994 | 01/20/1998 | 01:00:00 PM | 2 | 3.875 | 0
43995 | 01/20/1998 | 02:00:00 PM | 2 | 5.46 | 0
43996 | 01/20/1998 | 03:00:00 PM | 2 | 6.543 | 0
43997 | 01/20/1998 | 04:00:00 PM | 2 | 7.23 | 0
43998 | 01/20/1998 | 05:00:00 PM | 2 | 7.37 | 0
43999 | 01/20/1998 | 06:00:00 PM | 2 | 6.758 | 0
44000 | 01/20/1998 | 07:00:00 PM | 2 | 6.015 | 0
44001 | 01/20/1998 | 08:00:00 PM | 2 | 5.398 | 0
44002 | 01/20/1998 | 09:00:00 PM | 2 | 4.802 | 0
44003 | 01/20/1998 | 10:00:00 PM | 2 | 4.216 | 0
44004 | 01/20/1998 | 11:00:00 PM | 2 | 3.505 | 0
44005 | 01/21/1998 | 12:00:00 AM | 2 | 2.766 | 0
44006 | 01/21/1998 | 01:00:00 AM | 2 | 2.086 | 0
44007 | 01/21/1998 | 02:00:00 AM | 2 | 1.473 | 0
44008 | 01/21/1998 | 03:00:00 AM | 2 | 0.906 | 0
44009 | 01/21/1998 | 04:00:00 AM | 2 | 0.388 | 0
44010 | 01/21/1998 | 05:00:00 AM | 2 | 0.048 | 0
44011 | 01/21/1998 | 06:00:00 AM | 2 | -0.084 | 0
44012 | 01/21/1998 | 07:00:00 AM | 2 | -0.383 | 0
44013 | 01/21/1998 | 08:00:00 AM | 2 | -0.672 | 0
44014 | 01/21/1998 | 09:00:00 AM | 2 | -0.787 | 0
44015 | 01/21/1998 | 10:00:00 AM | 2 | -0.367 | 0
44016 | 01/21/1998 | 11:00:00 AM | 2 | 0.449 | 0
44017 | 01/21/1998 | 12:00:00 PM | 2 | 3.008 | 0
44018 | 01/21/1998 | 01:00:00 PM | 2 | 5.569 | 0
44019 | 01/21/1998 | 02:00:00 PM | 2 | 7.68 | 0
44020 | 01/21/1998 | 03:00:00 PM | 2 | 9.18 | 0
44021 | 01/21/1998 | 04:00:00 PM | 2 | 9.78 | 0
44022 | 01/21/1998 | 05:00:00 PM | 2 | 9.42 | 0
44023 | 01/21/1998 | 06:00:00 PM | 2 | 8.48 | 0
44024 | 01/21/1998 | 07:00:00 PM | 2 | 7.37 | 0
44025 | 01/21/1998 | 08:00:00 PM | 2 | 6.393 | 0
35460 | 01/29/1997 | 10:00:00 PM | 2 | 6.289 | 0
35461 | 01/29/1997 | 11:00:00 PM | 2 | 5.574 | 0
35462 | 01/30/1997 | 12:00:00 AM | 2 | 4.932 | 0
35463 | 01/30/1997 | 01:00:00 AM | 2 | 4.35 | 0
35464 | 01/30/1997 | 02:00:00 AM | 2 | 3.827 | 0
35465 | 01/30/1997 | 03:00:00 AM | 2 | 3.355 | 0
35466 | 01/30/1997 | 04:00:00 AM | 2 | 2.966 | 0
35467 | 01/30/1997 | 05:00:00 AM | 2 | 2.621 | 0
35468 | 01/30/1997 | 06:00:00 AM | 2 | 2.339 | 0
35469 | 01/30/1997 | 07:00:00 AM | 2 | 2.061 | 0
35470 | 01/30/1997 | 08:00:00 AM | 2 | 1.897 | 0
35471 | 01/30/1997 | 09:00:00 AM | 2 | 1.918 | 0
35472 | 01/30/1997 | 10:00:00 AM | 2 | 2.703 | 0
35473 | 01/30/1997 | 11:00:00 AM | 2 | 4.356 | 0
35474 | 01/30/1997 | 12:00:00 PM | 2 | 6.504 | 0
35475 | 01/30/1997 | 01:00:00 PM | 2 | 8.76 | 0
35476 | 01/30/1997 | 02:00:00 PM | 2 | 10.73 | 0
35477 | 01/30/1997 | 03:00:00 PM | 2 | 12.07 | 0
35478 | 01/30/1997 | 04:00:00 PM | 2 | 12.99 | 0
35479 | 01/30/1997 | 05:00:00 PM | 2 | 13.01 | 0
35480 | 01/30/1997 | 06:00:00 PM | 2 | 12.3 | 0
35481 | 01/30/1997 | 07:00:00 PM | 2 | 11.21 | 0
35482 | 01/30/1997 | 08:00:00 PM | 2 | 10.07 | 0
35483 | 01/30/1997 | 09:00:00 PM | 2 | 9.11 | 0
35484 | 01/30/1997 | 10:00:00 PM | 2 | 8.32 | 0
35485 | 01/30/1997 | 11:00:00 PM | 2 | 7.57 | 0
35486 | 01/31/1997 | 12:00:00 AM | 2 | 6.848 | 0
35487 | 01/31/1997 | 01:00:00 AM | 2 | 6.2 | 0
35488 | 01/31/1997 | 02:00:00 AM | 2 | 5.814 | 0
35489 | 01/31/1997 | 03:00:00 AM | 2 | 5.471 | 0
35490 | 01/31/1997 | 04:00:00 AM | 2 | 5.122 | 0
35491 | 01/31/1997 | 05:00:00 AM | 2 | 4.749 | 0
35492 | 01/31/1997 | 06:00:00 AM | 2 | 4.437 | 0
35493 | 01/31/1997 | 07:00:00 AM | 2 | 4.232 | 0
35494 | 01/31/1997 | 08:00:00 AM | 2 | 4.06 | 0
35495 | 01/31/1997 | 09:00:00 AM | 2 | 4.032 | 0
35496 | 01/31/1997 | 10:00:00 AM | 2 | 4.334 | 0
35497 | 01/31/1997 | 11:00:00 AM | 2 | 5.28 | 0
35498 | 01/31/1997 | 12:00:00 PM | 2 | 6.629 | 0
35499 | 01/31/1997 | 01:00:00 PM | 2 | 8.34 | 0
35500 | 01/31/1997 | 02:00:00 PM | 2 | 10.23 | 0
35501 | 01/31/1997 | 03:00:00 PM | 2 | 11.66 | 0
35502 | 01/31/1997 | 04:00:00 PM | 2 | 12.78 | 0
35503 | 01/31/1997 | 05:00:00 PM | 2 | 12.64 | 0
35504 | 01/31/1997 | 06:00:00 PM | 2 | 11.96 | 0
35505 | 01/31/1997 | 07:00:00 PM | 2 | 11.02 | 0
35506 | 01/31/1997 | 08:00:00 PM | 2 | 10.02 | 0
35507 | 01/31/1997 | 09:00:00 PM | 2 | 9.16 | 0
35508 | 01/31/1997 | 10:00:00 PM | 2 | 8.36 | 0
35509 | 01/31/1997 | 11:00:00 PM | 2 | 7.6 | 0
35510 | 02/01/1997 | 12:00:00 AM | 2 | 6.909 | 0
35511 | 02/01/1997 | 01:00:00 AM | 2 | 6.306 | 0
35512 | 02/01/1997 | 02:00:00 AM | 2 | 5.771 | 0
35513 | 02/01/1997 | 03:00:00 AM | 2 | 5.266 | 0
35514 | 02/01/1997 | 04:00:00 AM | 2 | 4.858 | 0
35515 | 02/01/1997 | 05:00:00 AM | 2 | 4.45 | 0
35516 | 02/01/1997 | 06:00:00 AM | 2 | 4.273 | 0
22058 | 09/09/1998 | 12:00:00 AM | 1 | 24.26 | 0
22059 | 09/09/1998 | 01:00:00 AM | 1 | 23.37 | 0
22060 | 09/09/1998 | 02:00:00 AM | 1 | 22.05 | 0
40944 | 09/15/1997 | 11:00:00 AM | 2 | 23.21 | 0
40945 | 09/15/1997 | 12:00:00 PM | 2 | 25.74 | 0
40946 | 09/15/1997 | 01:00:00 PM | 2 | 28.21 | 0
40947 | 09/15/1997 | 02:00:00 PM | 2 | 30.36 | 0
40948 | 09/15/1997 | 03:00:00 PM | 2 | 31.9 | 0
40949 | 09/15/1997 | 04:00:00 PM | 2 | 32.9 | 0
40950 | 09/15/1997 | 05:00:00 PM | 2 | 33.36 | 0
21888 | 09/01/1998 | 10:00:00 PM | 1 | 32.18 | 0
21889 | 09/01/1998 | 11:00:00 PM | 1 | 30.11 | 0
21890 | 09/02/1998 | 12:00:00 AM | 1 | 28.32 | 0
21891 | 09/02/1998 | 01:00:00 AM | 1 | 26.91 | 0
21892 | 09/02/1998 | 02:00:00 AM | 1 | 25.66 | 0
21893 | 09/02/1998 | 03:00:00 AM | 1 | 24.54 | 0
21894 | 09/02/1998 | 04:00:00 AM | 1 | 23.51 | 0
21895 | 09/02/1998 | 05:00:00 AM | 1 | 22.56 | 0
21896 | 09/02/1998 | 06:00:00 AM | 1 | 21.73 | 0
21897 | 09/02/1998 | 07:00:00 AM | 1 | 20.99 | 0
21898 | 09/02/1998 | 08:00:00 AM | 1 | 21.42 | 0
21899 | 09/02/1998 | 09:00:00 AM | 1 | 24.64 | 0
21900 | 09/02/1998 | 10:00:00 AM | 1 | 29.91 | 0
21901 | 09/02/1998 | 11:00:00 AM | 1 | 35.5 | 0
21902 | 09/02/1998 | 12:00:00 PM | 1 | 40.57 | 0
21903 | 09/02/1998 | 01:00:00 PM | 1 | 44.62 | 0
21904 | 09/02/1998 | 02:00:00 PM | 1 | 47.64 | 0
21905 | 09/02/1998 | 03:00:00 PM | 1 | 49.09 | 0
21906 | 09/02/1998 | 04:00:00 PM | 1 | 48.98 | 0
21907 | 09/02/1998 | 05:00:00 PM | 1 | 47.59 | 0
21908 | 09/02/1998 | 06:00:00 PM | 1 | 45.05 | 0
21909 | 09/02/1998 | 07:00:00 PM | 1 | 41.59 | 0
21910 | 09/02/1998 | 08:00:00 PM | 1 | 37.35 | 0
21911 | 09/02/1998 | 09:00:00 PM | 1 | 33.85 | 0
21912 | 09/02/1998 | 10:00:00 PM | 1 | 31.29 | 0
21913 | 09/02/1998 | 11:00:00 PM | 1 | 29.25 | 0
21914 | 09/03/1998 | 12:00:00 AM | 1 | 27.61 | 0
21915 | 09/03/1998 | 01:00:00 AM | 1 | 26.26 | 0
21916 | 09/03/1998 | 02:00:00 AM | 1 | 25.09 | 0
21917 | 09/03/1998 | 03:00:00 AM | 1 | 24.04 | 0
21918 | 09/03/1998 | 04:00:00 AM | 1 | 23.12 | 0
21919 | 09/03/1998 | 05:00:00 AM | 1 | 22.38 | 0
21920 | 09/03/1998 | 06:00:00 AM | 1 | 21.64 | 0
21921 | 09/03/1998 | 07:00:00 AM | 1 | 21.01 | 0
21922 | 09/03/1998 | 08:00:00 AM | 1 | 21.07 | 0
21923 | 09/03/1998 | 09:00:00 AM | 1 | 23.96 | 0
21924 | 09/03/1998 | 10:00:00 AM | 1 | 29.42 | 0
21925 | 09/03/1998 | 11:00:00 AM | 1 | 35.26 | 0
21926 | 09/03/1998 | 12:00:00 PM | 1 | 40.73 | 0
21927 | 09/03/1998 | 01:00:00 PM | 1 | 44.2 | 0
21928 | 09/03/1998 | 02:00:00 PM | 1 | 46.54 | 0
21929 | 09/03/1998 | 03:00:00 PM | 1 | 48.95 | 0
21930 | 09/03/1998 | 04:00:00 PM | 1 | 50.13 | 0
21931 | 09/03/1998 | 05:00:00 PM | 1 | 49.38 | 0
21932 | 09/03/1998 | 06:00:00 PM | 1 | 47.24 | 0
21933 | 09/03/1998 | 07:00:00 PM | 1 | 42.44 | 0
21934 | 09/03/1998 | 08:00:00 PM | 1 | 37.98 | 0
21935 | 09/03/1998 | 09:00:00 PM | 1 | 34.85 | 0
21936 | 09/03/1998 | 10:00:00 PM | 1 | 33.1 | 0
21937 | 09/03/1998 | 11:00:00 PM | 1 | 31.69 | 0
21938 | 09/04/1998 | 12:00:00 AM | 1 | 30.56 | 0
21939 | 09/04/1998 | 01:00:00 AM | 1 | 29.14 | 0
21940 | 09/04/1998 | 02:00:00 AM | 1 | 27.86 | 0
21941 | 09/04/1998 | 03:00:00 AM | 1 | 26.82 | 0
21942 | 09/04/1998 | 04:00:00 AM | 1 | 25.82 | 0
21943 | 09/04/1998 | 05:00:00 AM | 1 | 24.87 | 0
21944 | 09/04/1998 | 06:00:00 AM | 1 | 24 | 0
21945 | 09/04/1998 | 07:00:00 AM | 1 | 23.22 | 0
21946 | 09/04/1998 | 08:00:00 AM | 1 | 23.2 | 0
21947 | 09/04/1998 | 09:00:00 AM | 1 | 26.05 | 0
21948 | 09/04/1998 | 10:00:00 AM | 1 | 30.83 | 0
21949 | 09/04/1998 | 11:00:00 AM | 1 | 35.49 | 0
21950 | 09/04/1998 | 12:00:00 PM | 1 | 39 | 0
21951 | 09/04/1998 | 01:00:00 PM | 1 | 40.98 | 0
21952 | 09/04/1998 | 02:00:00 PM | 1 | 40.95 | 0
21953 | 09/04/1998 | 03:00:00 PM | 1 | 38.52 | 0
21954 | 09/04/1998 | 04:00:00 PM | 1 | 34.88 | 0
21955 | 09/04/1998 | 05:00:00 PM | 1 | 34.13 | 0
21956 | 09/04/1998 | 06:00:00 PM | 1 | 33.89 | 0
21957 | 09/04/1998 | 07:00:00 PM | 1 | 32.3 | 0
21958 | 09/04/1998 | 08:00:00 PM | 1 | 30.45 | 0
21959 | 09/04/1998 | 09:00:00 PM | 1 | 28.86 | 0
21960 | 09/04/1998 | 10:00:00 PM | 1 | 27.14 | 0
21961 | 09/04/1998 | 11:00:00 PM | 1 | 25.56 | 0
21962 | 09/05/1998 | 12:00:00 AM | 1 | 25.05 | 0
21963 | 09/05/1998 | 01:00:00 AM | 1 | 24.87 | 0
21964 | 09/05/1998 | 02:00:00 AM | 1 | 24.58 | 0
21965 | 09/05/1998 | 03:00:00 AM | 1 | 24.33 | 0
21966 | 09/05/1998 | 04:00:00 AM | 1 | 23.62 | 0
21967 | 09/05/1998 | 05:00:00 AM | 1 | 22.71 | 0
21968 | 09/05/1998 | 06:00:00 AM | 1 | 21.94 | 0
21969 | 09/05/1998 | 07:00:00 AM | 1 | 21.31 | 0
21970 | 09/05/1998 | 08:00:00 AM | 1 | 21.56 | 0
21971 | 09/05/1998 | 09:00:00 AM | 1 | 24.7 | 0
21972 | 09/05/1998 | 10:00:00 AM | 1 | 29.88 | 0
21973 | 09/05/1998 | 11:00:00 AM | 1 | 35.46 | 0
21974 | 09/05/1998 | 12:00:00 PM | 1 | 40.24 | 0
21975 | 09/05/1998 | 01:00:00 PM | 1 | 44.21 | 0
21976 | 09/05/1998 | 02:00:00 PM | 1 | 47.24 | 0
21977 | 09/05/1998 | 03:00:00 PM | 1 | 48.31 | 0
21978 | 09/05/1998 | 04:00:00 PM | 1 | 43.87 | 0
21979 | 09/05/1998 | 05:00:00 PM | 1 | 34.5 | 0
21980 | 09/05/1998 | 06:00:00 PM | 1 | 30.56 | 0
21981 | 09/05/1998 | 07:00:00 PM | 1 | 29.59 | 0
21982 | 09/05/1998 | 08:00:00 PM | 1 | 27.65 | 0
21983 | 09/05/1998 | 09:00:00 PM | 1 | 25.9 | 0
21984 | 09/05/1998 | 10:00:00 PM | 1 | 24.69 | 0
21985 | 09/05/1998 | 11:00:00 PM | 1 | 23.89 | 0
21986 | 09/06/1998 | 12:00:00 AM | 1 | 23.43 | 0
21987 | 09/06/1998 | 01:00:00 AM | 1 | 23.01 | 0
21988 | 09/06/1998 | 02:00:00 AM | 1 | 22.47 | 0
21989 | 09/06/1998 | 03:00:00 AM | 1 | 21.72 | 0
22091 | 09/10/1998 | 09:00:00 AM | 1 | 17.7 | 0
22092 | 09/10/1998 | 10:00:00 AM | 1 | 22.86 | 0
22093 | 09/10/1998 | 11:00:00 AM | 1 | 28.37 | 0
22094 | 09/10/1998 | 12:00:00 PM | 1 | 31.77 | 0
22095 | 09/10/1998 | 01:00:00 PM | 1 | 34.56 | 0
22096 | 09/10/1998 | 02:00:00 PM | 1 | 37.67 | 0
22097 | 09/10/1998 | 03:00:00 PM | 1 | 39.04 | 0
22098 | 09/10/1998 | 04:00:00 PM | 1 | 38.55 | 0
22099 | 09/10/1998 | 05:00:00 PM | 1 | 35.62 | 0
22100 | 09/10/1998 | 06:00:00 PM | 1 | 32.94 | 0
22101 | 09/10/1998 | 07:00:00 PM | 1 | 29.89 | 0
22102 | 09/10/1998 | 08:00:00 PM | 1 | 26.27 | 0
22103 | 09/10/1998 | 09:00:00 PM | 1 | 23.44 | 0
22104 | 09/10/1998 | 10:00:00 PM | 1 | 21.61 | 0
22105 | 09/10/1998 | 11:00:00 PM | 1 | 20.18 | 0
22106 | 09/11/1998 | 12:00:00 AM | 1 | 19.23 | 0
22107 | 09/11/1998 | 01:00:00 AM | 1 | 18.58 | 0
22108 | 09/11/1998 | 02:00:00 AM | 1 | 18.14 | 0
22109 | 09/11/1998 | 03:00:00 AM | 1 | 17.49 | 0
22110 | 09/11/1998 | 04:00:00 AM | 1 | 16.85 | 0
22111 | 09/11/1998 | 05:00:00 AM | 1 | 16.33 | 0
22112 | 09/11/1998 | 06:00:00 AM | 1 | 15.83 | 0
22113 | 09/11/1998 | 07:00:00 AM | 1 | 15.14 | 0
22114 | 09/11/1998 | 08:00:00 AM | 1 | 15.9 | 0
22115 | 09/11/1998 | 09:00:00 AM | 1 | 18.66 | 0
22116 | 09/11/1998 | 10:00:00 AM | 1 | 23.4 | 0
22117 | 09/11/1998 | 11:00:00 AM | 1 | 28.77 | 0
22118 | 09/11/1998 | 12:00:00 PM | 1 | 33.38 | 0
22119 | 09/11/1998 | 01:00:00 PM | 1 | 35.82 | 0
22120 | 09/11/1998 | 02:00:00 PM | 1 | 36.96 | 0
22121 | 09/11/1998 | 03:00:00 PM | 1 | 36.63 | 0
22122 | 09/11/1998 | 04:00:00 PM | 1 | 35.73 | 0
22123 | 09/11/1998 | 05:00:00 PM | 1 | 35.18 | 0
22124 | 09/11/1998 | 06:00:00 PM | 1 | 33.8 | 0
22125 | 09/11/1998 | 07:00:00 PM | 1 | 31.27 | 0
22126 | 09/11/1998 | 08:00:00 PM | 1 | 28.11 | 0
22127 | 09/11/1998 | 09:00:00 PM | 1 | 25.06 | 0
22128 | 09/11/1998 | 10:00:00 PM | 1 | 21.51 | 0
22129 | 09/11/1998 | 11:00:00 PM | 1 | 20.75 | 0
22130 | 09/12/1998 | 12:00:00 AM | 1 | 20.36 | 0
22131 | 09/12/1998 | 01:00:00 AM | 1 | 19.27 | 0
22132 | 09/12/1998 | 02:00:00 AM | 1 | 18.19 | 0
22133 | 09/12/1998 | 03:00:00 AM | 1 | 17.35 | 0
22134 | 09/12/1998 | 04:00:00 AM | 1 | 16.57 | 0
22135 | 09/12/1998 | 05:00:00 AM | 1 | 15.9 | 0
22136 | 09/12/1998 | 06:00:00 AM | 1 | 15.33 | 0
22137 | 09/12/1998 | 07:00:00 AM | 1 | 14.85 | 0
22138 | 09/12/1998 | 08:00:00 AM | 1 | 15.42 | 0
22139 | 09/12/1998 | 09:00:00 AM | 1 | 18.14 | 0
22140 | 09/12/1998 | 10:00:00 AM | 1 | 22.57 | 0
22141 | 09/12/1998 | 11:00:00 AM | 1 | 26.16 | 0
22142 | 09/12/1998 | 12:00:00 PM | 1 | 32.19 | 0
22143 | 09/12/1998 | 01:00:00 PM | 1 | 37.75 | 0
22144 | 09/12/1998 | 02:00:00 PM | 1 | 40.6 | 0
22145 | 09/12/1998 | 03:00:00 PM | 1 | 41.3 | 0
22146 | 09/12/1998 | 04:00:00 PM | 1 | 40.99 | 0
22147 | 09/12/1998 | 05:00:00 PM | 1 | 39.6 | 0
22148 | 09/12/1998 | 06:00:00 PM | 1 | 36.95 | 0
22149 | 09/12/1998 | 07:00:00 PM | 1 | 33.95 | 0
22150 | 09/12/1998 | 08:00:00 PM | 1 | 30.24 | 0
22151 | 09/12/1998 | 09:00:00 PM | 1 | 27.5 | 0
22152 | 09/12/1998 | 10:00:00 PM | 1 | 25.5 | 0
22153 | 09/12/1998 | 11:00:00 PM | 1 | 23.84 | 0
22154 | 09/13/1998 | 12:00:00 AM | 1 | 22.51 | 0
22155 | 09/13/1998 | 01:00:00 AM | 1 | 21.34 | 0
22156 | 09/13/1998 | 02:00:00 AM | 1 | 20.34 | 0
22157 | 09/13/1998 | 03:00:00 AM | 1 | 19.47 | 0
22158 | 09/13/1998 | 04:00:00 AM | 1 | 18.73 | 0
35520 | 02/01/1997 | 10:00:00 AM | 2 | 5.546 | 0
35521 | 02/01/1997 | 11:00:00 AM | 2 | 6.962 | 0
35522 | 02/01/1997 | 12:00:00 PM | 2 | 9.18 | 0
35523 | 02/01/1997 | 01:00:00 PM | 2 | 11.41 | 0
35524 | 02/01/1997 | 02:00:00 PM | 2 | 13.33 | 0
35525 | 02/01/1997 | 03:00:00 PM | 2 | 14.73 | 0
35526 | 02/01/1997 | 04:00:00 PM | 2 | 14.58 | 0
29677 | 06/02/1996 | 11:00:00 PM | 2 | 32.7 | 0
29678 | 06/03/1996 | 12:00:00 AM | 2 | 31.03 | 0
29679 | 06/03/1996 | 01:00:00 AM | 2 | 29.56 | 0
29680 | 06/03/1996 | 02:00:00 AM | 2 | 28.3 | 0
29681 | 06/03/1996 | 03:00:00 AM | 2 | 27.24 | 0
29682 | 06/03/1996 | 04:00:00 AM | 2 | 26.26 | 0
29683 | 06/03/1996 | 05:00:00 AM | 2 | 25.35 | 0
29684 | 06/03/1996 | 06:00:00 AM | 2 | 24.47 | 0
29685 | 06/03/1996 | 07:00:00 AM | 2 | 23.68 | 0
29686 | 06/03/1996 | 08:00:00 AM | 2 | 23.45 | 0
29687 | 06/03/1996 | 09:00:00 AM | 2 | 24.3 | 0
29688 | 06/03/1996 | 10:00:00 AM | 2 | 26.24 | 0
29689 | 06/03/1996 | 11:00:00 AM | 2 | 28.99 | 0
29690 | 06/03/1996 | 12:00:00 PM | 2 | 32.13 | 0
29691 | 06/03/1996 | 01:00:00 PM | 2 | 35.28 | 0
29692 | 06/03/1996 | 02:00:00 PM | 2 | 38.21 | 0
29693 | 06/03/1996 | 03:00:00 PM | 2 | 40.59 | 0
29694 | 06/03/1996 | 04:00:00 PM | 2 | 42.17 | 0
29695 | 06/03/1996 | 05:00:00 PM | 2 | 42.68 | 0
29696 | 06/03/1996 | 06:00:00 PM | 2 | 42.21 | 0
29697 | 06/03/1996 | 07:00:00 PM | 2 | 41.08 | 0
29698 | 06/03/1996 | 08:00:00 PM | 2 | 39.38 | 0
29699 | 06/03/1996 | 09:00:00 PM | 2 | 37.3 | 0
29700 | 06/03/1996 | 10:00:00 PM | 2 | 35.14 | 0
29701 | 06/03/1996 | 11:00:00 PM | 2 | 33.25 | 0
29702 | 06/04/1996 | 12:00:00 AM | 2 | 31.61 | 0
29703 | 06/04/1996 | 01:00:00 AM | 2 | 30.14 | 0
29704 | 06/04/1996 | 02:00:00 AM | 2 | 28.82 | 0
29705 | 06/04/1996 | 03:00:00 AM | 2 | 27.62 | 0
29706 | 06/04/1996 | 04:00:00 AM | 2 | 26.5 | 0
29707 | 06/04/1996 | 05:00:00 AM | 2 | 25.49 | 0
29708 | 06/04/1996 | 06:00:00 AM | 2 | 24.51 | 0
29709 | 06/04/1996 | 07:00:00 AM | 2 | 23.6 | 0
29710 | 06/04/1996 | 08:00:00 AM | 2 | 23.3 | 0
29711 | 06/04/1996 | 09:00:00 AM | 2 | 24.16 | 0
29712 | 06/04/1996 | 10:00:00 AM | 2 | 26.15 | 0
29713 | 06/04/1996 | 11:00:00 AM | 2 | 28.85 | 0
29601 | 05/30/1996 | 07:00:00 PM | 2 | 34.84 | 0
29714 | 06/04/1996 | 12:00:00 PM | 2 | 31.85 | 0
29715 | 06/04/1996 | 01:00:00 PM | 2 | 34.9 | 0
29716 | 06/04/1996 | 02:00:00 PM | 2 | 37.83 | 0
29717 | 06/04/1996 | 03:00:00 PM | 2 | 40.16 | 0
29718 | 06/04/1996 | 04:00:00 PM | 2 | 41.54 | 0
29719 | 06/04/1996 | 05:00:00 PM | 2 | 42.04 | 0
29720 | 06/04/1996 | 06:00:00 PM | 2 | 41.8 | 0
29721 | 06/04/1996 | 07:00:00 PM | 2 | 40.87 | 0
29722 | 06/04/1996 | 08:00:00 PM | 2 | 39.37 | 0
29723 | 06/04/1996 | 09:00:00 PM | 2 | 37.37 | 0
29724 | 06/04/1996 | 10:00:00 PM | 2 | 35.26 | 0
29725 | 06/04/1996 | 11:00:00 PM | 2 | 33.43 | 0
29726 | 06/05/1996 | 12:00:00 AM | 2 | 31.86 | 0
29727 | 06/05/1996 | 01:00:00 AM | 2 | 30.46 | 0
29728 | 06/05/1996 | 02:00:00 AM | 2 | 29.2 | 0
29729 | 06/05/1996 | 03:00:00 AM | 2 | 28.06 | 0
29730 | 06/05/1996 | 04:00:00 AM | 2 | 27 | 0
29731 | 06/05/1996 | 05:00:00 AM | 2 | 26.01 | 0
29732 | 06/05/1996 | 06:00:00 AM | 2 | 25.1 | 0
29733 | 06/05/1996 | 07:00:00 AM | 2 | 24.3 | 0
29734 | 06/05/1996 | 08:00:00 AM | 2 | 24.08 | 0
29735 | 06/05/1996 | 09:00:00 AM | 2 | 24.91 | 0
29736 | 06/05/1996 | 10:00:00 AM | 2 | 26.84 | 0
29737 | 06/05/1996 | 11:00:00 AM | 2 | 29.44 | 0
29738 | 06/05/1996 | 12:00:00 PM | 2 | 32.27 | 0
29739 | 06/05/1996 | 01:00:00 PM | 2 | 35.07 | 0
29740 | 06/05/1996 | 02:00:00 PM | 2 | 37.86 | 0
29741 | 06/05/1996 | 03:00:00 PM | 2 | 40.22 | 0
29742 | 06/05/1996 | 04:00:00 PM | 2 | 42.01 | 0
29743 | 06/05/1996 | 05:00:00 PM | 2 | 43.01 | 0
29744 | 06/05/1996 | 06:00:00 PM | 2 | 43.09 | 0
29745 | 06/05/1996 | 07:00:00 PM | 2 | 42.39 | 0
29746 | 06/05/1996 | 08:00:00 PM | 2 | 40.95 | 0
32854 | 10/13/1996 | 08:00:00 AM | 2 | 16.32 | 0
32855 | 10/13/1996 | 09:00:00 AM | 2 | 15.96 | 0
32856 | 10/13/1996 | 10:00:00 AM | 2 | 16.8 | 0
32857 | 10/13/1996 | 11:00:00 AM | 2 | 18.72 | 0
32858 | 10/13/1996 | 12:00:00 PM | 2 | 21.03 | 0
32859 | 10/13/1996 | 01:00:00 PM | 2 | 23 | 0
32860 | 10/13/1996 | 02:00:00 PM | 2 | 25.26 | 0
32861 | 10/13/1996 | 03:00:00 PM | 2 | 26.97 | 0
32862 | 10/13/1996 | 04:00:00 PM | 2 | 27.86 | 0
32863 | 10/13/1996 | 05:00:00 PM | 2 | 28.03 | 0
32864 | 10/13/1996 | 06:00:00 PM | 2 | 27.42 | 0
32865 | 10/13/1996 | 07:00:00 PM | 2 | 26.16 | 0
32866 | 10/13/1996 | 08:00:00 PM | 2 | 24.53 | 0
32867 | 10/13/1996 | 09:00:00 PM | 2 | 23.06 | 0
32868 | 10/13/1996 | 10:00:00 PM | 2 | 21.82 | 0
32869 | 10/13/1996 | 11:00:00 PM | 2 | 20.75 | 0
32870 | 10/14/1996 | 12:00:00 AM | 2 | 19.83 | 0
32871 | 10/14/1996 | 01:00:00 AM | 2 | 19.11 | 0
32872 | 10/14/1996 | 02:00:00 AM | 2 | 18.52 | 0
32873 | 10/14/1996 | 03:00:00 AM | 2 | 17.91 | 0
32874 | 10/14/1996 | 04:00:00 AM | 2 | 17.23 | 0
32875 | 10/14/1996 | 05:00:00 AM | 2 | 16.59 | 0
32876 | 10/14/1996 | 06:00:00 AM | 2 | 16.02 | 0
32877 | 10/14/1996 | 07:00:00 AM | 2 | 15.39 | 0
32878 | 10/14/1996 | 08:00:00 AM | 2 | 14.77 | 0
32879 | 10/14/1996 | 09:00:00 AM | 2 | 14.49 | 0
32880 | 10/14/1996 | 10:00:00 AM | 2 | 15.23 | 0
32881 | 10/14/1996 | 11:00:00 AM | 2 | 17.1 | 0
32882 | 10/14/1996 | 12:00:00 PM | 2 | 19.49 | 0
32883 | 10/14/1996 | 01:00:00 PM | 2 | 21.97 | 0
32884 | 10/14/1996 | 02:00:00 PM | 2 | 24.33 | 0
21713 | 08/25/1998 | 03:00:00 PM | 1 | 49.94 | 0
21714 | 08/25/1998 | 04:00:00 PM | 1 | 50.36 | 0
21715 | 08/25/1998 | 05:00:00 PM | 1 | 48.11 | 0
21716 | 08/25/1998 | 06:00:00 PM | 1 | 44.61 | 0
21717 | 08/25/1998 | 07:00:00 PM | 1 | 40.62 | 0
21718 | 08/25/1998 | 08:00:00 PM | 1 | 36.25 | 0
21719 | 08/25/1998 | 09:00:00 PM | 1 | 32.71 | 0
21720 | 08/25/1998 | 10:00:00 PM | 1 | 30.33 | 0
21721 | 08/25/1998 | 11:00:00 PM | 1 | 28.45 | 0
21722 | 08/26/1998 | 12:00:00 AM | 1 | 26.93 | 0
21723 | 08/26/1998 | 01:00:00 AM | 1 | 25.67 | 0
21724 | 08/26/1998 | 02:00:00 AM | 1 | 24.32 | 0
21725 | 08/26/1998 | 03:00:00 AM | 1 | 23.1 | 0
21726 | 08/26/1998 | 04:00:00 AM | 1 | 21.92 | 0
21727 | 08/26/1998 | 05:00:00 AM | 1 | 20.8 | 0
21728 | 08/26/1998 | 06:00:00 AM | 1 | 19.71 | 0
21729 | 08/26/1998 | 07:00:00 AM | 1 | 18.77 | 0
21730 | 08/26/1998 | 08:00:00 AM | 1 | 19.41 | 0
21731 | 08/26/1998 | 09:00:00 AM | 1 | 23 | 0
21732 | 08/26/1998 | 10:00:00 AM | 1 | 28.44 | 0
21733 | 08/26/1998 | 11:00:00 AM | 1 | 34.27 | 0
21734 | 08/26/1998 | 12:00:00 PM | 1 | 39.36 | 0
21735 | 08/26/1998 | 01:00:00 PM | 1 | 43.47 | 0
21736 | 08/26/1998 | 02:00:00 PM | 1 | 46.5 | 0
21737 | 08/26/1998 | 03:00:00 PM | 1 | 47.68 | 0
21738 | 08/26/1998 | 04:00:00 PM | 1 | 47.78 | 0
21739 | 08/26/1998 | 05:00:00 PM | 1 | 46.57 | 0
21740 | 08/26/1998 | 06:00:00 PM | 1 | 44.09 | 0
21741 | 08/26/1998 | 07:00:00 PM | 1 | 40.46 | 0
21742 | 08/26/1998 | 08:00:00 PM | 1 | 36.11 | 0
21743 | 08/26/1998 | 09:00:00 PM | 1 | 32.56 | 0
21744 | 08/26/1998 | 10:00:00 PM | 1 | 30.12 | 0
21745 | 08/26/1998 | 11:00:00 PM | 1 | 28.24 | 0
21746 | 08/27/1998 | 12:00:00 AM | 1 | 26.63 | 0
21747 | 08/27/1998 | 01:00:00 AM | 1 | 25.06 | 0
21748 | 08/27/1998 | 02:00:00 AM | 1 | 23.72 | 0
21749 | 08/27/1998 | 03:00:00 AM | 1 | 22.57 | 0
21750 | 08/27/1998 | 04:00:00 AM | 1 | 21.55 | 0
21751 | 08/27/1998 | 05:00:00 AM | 1 | 20.65 | 0
21752 | 08/27/1998 | 06:00:00 AM | 1 | 19.78 | 0
21753 | 08/27/1998 | 07:00:00 AM | 1 | 19.06 | 0
21754 | 08/27/1998 | 08:00:00 AM | 1 | 19.68 | 0
21755 | 08/27/1998 | 09:00:00 AM | 1 | 23.18 | 0
21756 | 08/27/1998 | 10:00:00 AM | 1 | 28.58 | 0
21757 | 08/27/1998 | 11:00:00 AM | 1 | 34.47 | 0
21758 | 08/27/1998 | 12:00:00 PM | 1 | 39.62 | 0
21759 | 08/27/1998 | 01:00:00 PM | 1 | 43.66 | 0
21760 | 08/27/1998 | 02:00:00 PM | 1 | 46.65 | 0
21761 | 08/27/1998 | 03:00:00 PM | 1 | 48.48 | 0
21762 | 08/27/1998 | 04:00:00 PM | 1 | 49.11 | 0
21763 | 08/27/1998 | 05:00:00 PM | 1 | 48.55 | 0
21764 | 08/27/1998 | 06:00:00 PM | 1 | 46.3 | 0
21765 | 08/27/1998 | 07:00:00 PM | 1 | 42.76 | 0
21766 | 08/27/1998 | 08:00:00 PM | 1 | 38.17 | 0
21767 | 08/27/1998 | 09:00:00 PM | 1 | 34.12 | 0
21768 | 08/27/1998 | 10:00:00 PM | 1 | 31.3 | 0
21769 | 08/27/1998 | 11:00:00 PM | 1 | 29.02 | 0
21770 | 08/28/1998 | 12:00:00 AM | 1 | 27.14 | 0
21771 | 08/28/1998 | 01:00:00 AM | 1 | 25.57 | 0
21772 | 08/28/1998 | 02:00:00 AM | 1 | 24.23 | 0
21773 | 08/28/1998 | 03:00:00 AM | 1 | 23.1 | 0
21774 | 08/28/1998 | 04:00:00 AM | 1 | 22.09 | 0
21775 | 08/28/1998 | 05:00:00 AM | 1 | 21.34 | 0
21776 | 08/28/1998 | 06:00:00 AM | 1 | 20.89 | 0
21777 | 08/28/1998 | 07:00:00 AM | 1 | 20.36 | 0
21778 | 08/28/1998 | 08:00:00 AM | 1 | 20.94 | 0
21779 | 08/28/1998 | 09:00:00 AM | 1 | 24.07 | 0
21780 | 08/28/1998 | 10:00:00 AM | 1 | 29.67 | 0
38456 | 06/03/1997 | 07:00:00 PM | 2 | 42.347 | 1 | Interpolated From Previous Year
38457 | 06/03/1997 | 08:00:00 PM | 2 | 40.647 | 1 | Interpolated From Previous Year
38458 | 06/03/1997 | 09:00:00 PM | 2 | 38.567 | 1 | Interpolated From Previous Year
38459 | 06/03/1997 | 10:00:00 PM | 2 | 36.407 | 1 | Interpolated From Previous Year
40773 | 09/08/1997 | 08:00:00 AM | 2 | 23.71 | 0
40774 | 09/08/1997 | 09:00:00 AM | 2 | 23.68 | 0
40775 | 09/08/1997 | 10:00:00 AM | 2 | 24.21 | 0
40776 | 09/08/1997 | 11:00:00 AM | 2 | 25.22 | 0
40777 | 09/08/1997 | 12:00:00 PM | 2 | 26.31 | 0
40778 | 09/08/1997 | 01:00:00 PM | 2 | 27.96 | 0
40779 | 09/08/1997 | 02:00:00 PM | 2 | 30.77 | 0
40780 | 09/08/1997 | 03:00:00 PM | 2 | 33.98 | 0
40781 | 09/08/1997 | 04:00:00 PM | 2 | 36.37 | 0
40782 | 09/08/1997 | 05:00:00 PM | 2 | 37.53 | 0
40783 | 09/08/1997 | 06:00:00 PM | 2 | 37.63 | 0
40784 | 09/08/1997 | 07:00:00 PM | 2 | 36.81 | 0
40785 | 09/08/1997 | 08:00:00 PM | 2 | 35.43 | 0
40786 | 09/08/1997 | 09:00:00 PM | 2 | 33.76 | 0
40787 | 09/08/1997 | 10:00:00 PM | 2 | 32.2 | 0
40788 | 09/08/1997 | 11:00:00 PM | 2 | 30.87 | 0
40789 | 09/09/1997 | 12:00:00 AM | 2 | 29.77 | 0
40790 | 09/09/1997 | 01:00:00 AM | 2 | 28.8 | 0
40791 | 09/09/1997 | 02:00:00 AM | 2 | 27.89 | 0
40792 | 09/09/1997 | 03:00:00 AM | 2 | 27.06 | 0
40793 | 09/09/1997 | 04:00:00 AM | 2 | 26.43 | 0
40794 | 09/09/1997 | 05:00:00 AM | 2 | 25.86 | 0
40795 | 09/09/1997 | 06:00:00 AM | 2 | 25.32 | 0
40796 | 09/09/1997 | 07:00:00 AM | 2 | 24.81 | 0
40797 | 09/09/1997 | 08:00:00 AM | 2 | 24.39 | 0
40798 | 09/09/1997 | 09:00:00 AM | 2 | 24.48 | 0
40799 | 09/09/1997 | 10:00:00 AM | 2 | 25.73 | 0
40800 | 09/09/1997 | 11:00:00 AM | 2 | 28 | 0
40801 | 09/09/1997 | 12:00:00 PM | 2 | 30.86 | 0
40802 | 09/09/1997 | 01:00:00 PM | 2 | 33.38 | 0
40803 | 09/09/1997 | 02:00:00 PM | 2 | 34.9 | 0
40804 | 09/09/1997 | 03:00:00 PM | 2 | 36.4 | 0
40805 | 09/09/1997 | 04:00:00 PM | 2 | 36.52 | 0
40806 | 09/09/1997 | 05:00:00 PM | 2 | 35.66 | 0
40807 | 09/09/1997 | 06:00:00 PM | 2 | 35.74 | 0
40808 | 09/09/1997 | 07:00:00 PM | 2 | 35.28 | 0
40809 | 09/09/1997 | 08:00:00 PM | 2 | 33.95 | 0
40810 | 09/09/1997 | 09:00:00 PM | 2 | 32.33 | 0
40811 | 09/09/1997 | 10:00:00 PM | 2 | 30.92 | 0
40812 | 09/09/1997 | 11:00:00 PM | 2 | 29.75 | 0
40813 | 09/10/1997 | 12:00:00 AM | 2 | 28.67 | 0
40814 | 09/10/1997 | 01:00:00 AM | 2 | 27.66 | 0
40815 | 09/10/1997 | 02:00:00 AM | 2 | 26.68 | 0
40816 | 09/10/1997 | 03:00:00 AM | 2 | 25.76 | 0
40817 | 09/10/1997 | 04:00:00 AM | 2 | 24.91 | 0
40818 | 09/10/1997 | 05:00:00 AM | 2 | 24.13 | 0
40819 | 09/10/1997 | 06:00:00 AM | 2 | 23.42 | 0
40820 | 09/10/1997 | 07:00:00 AM | 2 | 22.73 | 0
40821 | 09/10/1997 | 08:00:00 AM | 2 | 22.15 | 0
40822 | 09/10/1997 | 09:00:00 AM | 2 | 22.34 | 0
40823 | 09/10/1997 | 10:00:00 AM | 2 | 23.82 | 0
40824 | 09/10/1997 | 11:00:00 AM | 2 | 26.22 | 0
40825 | 09/10/1997 | 12:00:00 PM | 2 | 29.15 | 0
40826 | 09/10/1997 | 01:00:00 PM | 2 | 32.17 | 0
40827 | 09/10/1997 | 02:00:00 PM | 2 | 34.59 | 0
40828 | 09/10/1997 | 03:00:00 PM | 2 | 35.66 | 0
40829 | 09/10/1997 | 04:00:00 PM | 2 | 36.48 | 0
40830 | 09/10/1997 | 05:00:00 PM | 2 | 36.95 | 0
40831 | 09/10/1997 | 06:00:00 PM | 2 | 36.47 | 0
40832 | 09/10/1997 | 07:00:00 PM | 2 | 35.33 | 0
40833 | 09/10/1997 | 08:00:00 PM | 2 | 33.57 | 0
40834 | 09/10/1997 | 09:00:00 PM | 2 | 31.63 | 0
40835 | 09/10/1997 | 10:00:00 PM | 2 | 29.98 | 0
40836 | 09/10/1997 | 11:00:00 PM | 2 | 28.63 | 0
40837 | 09/11/1997 | 12:00:00 AM | 2 | 27.5 | 0
40838 | 09/11/1997 | 01:00:00 AM | 2 | 26.51 | 0
40839 | 09/11/1997 | 02:00:00 AM | 2 | 25.62 | 0
40840 | 09/11/1997 | 03:00:00 AM | 2 | 24.81 | 0
40841 | 09/11/1997 | 04:00:00 AM | 2 | 24.05 | 0
40842 | 09/11/1997 | 05:00:00 AM | 2 | 23.33 | 0
40843 | 09/11/1997 | 06:00:00 AM | 2 | 22.67 | 0
40844 | 09/11/1997 | 07:00:00 AM | 2 | 22.03 | 0
40845 | 09/11/1997 | 08:00:00 AM | 2 | 21.48 | 0
40846 | 09/11/1997 | 09:00:00 AM | 2 | 21.65 | 0
40847 | 09/11/1997 | 10:00:00 AM | 2 | 22.96 | 0
40848 | 09/11/1997 | 11:00:00 AM | 2 | 25.16 | 0
40849 | 09/11/1997 | 12:00:00 PM | 2 | 27.7 | 0
40850 | 09/11/1997 | 01:00:00 PM | 2 | 30.3 | 0
40851 | 09/11/1997 | 02:00:00 PM | 2 | 32.62 | 0
40852 | 09/11/1997 | 03:00:00 PM | 2 | 34.77 | 0
40853 | 09/11/1997 | 04:00:00 PM | 2 | 36.3 | 0
40854 | 09/11/1997 | 05:00:00 PM | 2 | 37.06 | 0
40855 | 09/11/1997 | 06:00:00 PM | 2 | 37.06 | 0
40856 | 09/11/1997 | 07:00:00 PM | 2 | 36.22 | 0
40857 | 09/11/1997 | 08:00:00 PM | 2 | 34.54 | 0
40858 | 09/11/1997 | 09:00:00 PM | 2 | 32.59 | 0
40859 | 09/11/1997 | 10:00:00 PM | 2 | 30.81 | 0
40860 | 09/11/1997 | 11:00:00 PM | 2 | 29.34 | 0
40861 | 09/12/1997 | 12:00:00 AM | 2 | 28.08 | 0
40862 | 09/12/1997 | 01:00:00 AM | 2 | 26.92 | 0
40863 | 09/12/1997 | 02:00:00 AM | 2 | 25.86 | 0
40864 | 09/12/1997 | 03:00:00 AM | 2 | 24.88 | 0
40865 | 09/12/1997 | 04:00:00 AM | 2 | 23.97 | 0
40866 | 09/12/1997 | 05:00:00 AM | 2 | 23.12 | 0
40867 | 09/12/1997 | 06:00:00 AM | 2 | 22.35 | 0
40868 | 09/12/1997 | 07:00:00 AM | 2 | 21.61 | 0
40869 | 09/12/1997 | 08:00:00 AM | 2 | 20.99 | 0
40870 | 09/12/1997 | 09:00:00 AM | 2 | 21.14 | 0
40871 | 09/12/1997 | 10:00:00 AM | 2 | 22.52 | 0
40872 | 09/12/1997 | 11:00:00 AM | 2 | 24.9 | 0
40873 | 09/12/1997 | 12:00:00 PM | 2 | 27.8 | 0
40874 | 09/12/1997 | 01:00:00 PM | 2 | 30.75 | 0
40875 | 09/12/1997 | 02:00:00 PM | 2 | 33.38 | 0
40876 | 09/12/1997 | 03:00:00 PM | 2 | 35.6 | 0
40877 | 09/12/1997 | 04:00:00 PM | 2 | 37.1 | 0
40878 | 09/12/1997 | 05:00:00 PM | 2 | 37.61 | 0
40879 | 09/12/1997 | 06:00:00 PM | 2 | 37.31 | 0
40880 | 09/12/1997 | 07:00:00 PM | 2 | 36.25 | 0
40881 | 09/12/1997 | 08:00:00 PM | 2 | 34.58 | 0
40882 | 09/12/1997 | 09:00:00 PM | 2 | 32.75 | 0
40883 | 09/12/1997 | 10:00:00 PM | 2 | 31.15 | 0
40884 | 09/12/1997 | 11:00:00 PM | 2 | 29.79 | 0
40885 | 09/13/1997 | 12:00:00 AM | 2 | 28.62 | 0
40886 | 09/13/1997 | 01:00:00 AM | 2 | 27.58 | 0
40887 | 09/13/1997 | 02:00:00 AM | 2 | 26.58 | 0
40888 | 09/13/1997 | 03:00:00 AM | 2 | 25.67 | 0
40889 | 09/13/1997 | 04:00:00 AM | 2 | 24.82 | 0
40890 | 09/13/1997 | 05:00:00 AM | 2 | 24 | 0
40891 | 09/13/1997 | 06:00:00 AM | 2 | 23.22 | 0
40892 | 09/13/1997 | 07:00:00 AM | 2 | 22.49 | 0
40893 | 09/13/1997 | 08:00:00 AM | 2 | 21.85 | 0
40894 | 09/13/1997 | 09:00:00 AM | 2 | 21.95 | 0
40895 | 09/13/1997 | 10:00:00 AM | 2 | 23.32 | 0
40896 | 09/13/1997 | 11:00:00 AM | 2 | 25.69 | 0
40897 | 09/13/1997 | 12:00:00 PM | 2 | 28.63 | 0
40898 | 09/13/1997 | 01:00:00 PM | 2 | 31.57 | 0
40899 | 09/13/1997 | 02:00:00 PM | 2 | 34.17 | 0
40900 | 09/13/1997 | 03:00:00 PM | 2 | 35.99 | 0
40901 | 09/13/1997 | 04:00:00 PM | 2 | 37.16 | 0
40902 | 09/13/1997 | 05:00:00 PM | 2 | 37.58 | 0
40903 | 09/13/1997 | 06:00:00 PM | 2 | 36.86 | 0
40904 | 09/13/1997 | 07:00:00 PM | 2 | 35.59 | 0
40905 | 09/13/1997 | 08:00:00 PM | 2 | 33.9 | 0
40906 | 09/13/1997 | 09:00:00 PM | 2 | 32.11 | 0
40907 | 09/13/1997 | 10:00:00 PM | 2 | 30.52 | 0
40908 | 09/13/1997 | 11:00:00 PM | 2 | 29.21 | 0
40909 | 09/14/1997 | 12:00:00 AM | 2 | 28.09 | 0
40910 | 09/14/1997 | 01:00:00 AM | 2 | 27.09 | 0
40911 | 09/14/1997 | 02:00:00 AM | 2 | 26.2 | 0
40912 | 09/14/1997 | 03:00:00 AM | 2 | 25.45 | 0
40913 | 09/14/1997 | 04:00:00 AM | 2 | 24.74 | 0
40914 | 09/14/1997 | 05:00:00 AM | 2 | 23.99 | 0
40915 | 09/14/1997 | 06:00:00 AM | 2 | 23.27 | 0
40916 | 09/14/1997 | 07:00:00 AM | 2 | 22.6 | 0
40917 | 09/14/1997 | 08:00:00 AM | 2 | 22.06 | 0
40918 | 09/14/1997 | 09:00:00 AM | 2 | 22.29 | 0
40919 | 09/14/1997 | 10:00:00 AM | 2 | 23.64 | 0
40920 | 09/14/1997 | 11:00:00 AM | 2 | 25.59 | 0
40921 | 09/14/1997 | 12:00:00 PM | 2 | 27.05 | 0
40922 | 09/14/1997 | 01:00:00 PM | 2 | 28.83 | 0
40923 | 09/14/1997 | 02:00:00 PM | 2 | 31.52 | 0
40924 | 09/14/1997 | 03:00:00 PM | 2 | 33.54 | 0
40925 | 09/14/1997 | 04:00:00 PM | 2 | 34.68 | 0
40926 | 09/14/1997 | 05:00:00 PM | 2 | 34.99 | 0
40927 | 09/14/1997 | 06:00:00 PM | 2 | 34.49 | 0
40928 | 09/14/1997 | 07:00:00 PM | 2 | 33.27 | 0
40929 | 09/14/1997 | 08:00:00 PM | 2 | 31.53 | 0
40930 | 09/14/1997 | 09:00:00 PM | 2 | 29.78 | 0
40931 | 09/14/1997 | 10:00:00 PM | 2 | 28.33 | 0
40932 | 09/14/1997 | 11:00:00 PM | 2 | 27.12 | 0
40933 | 09/15/1997 | 12:00:00 AM | 2 | 26.1 | 0
40934 | 09/15/1997 | 01:00:00 AM | 2 | 25.22 | 0
40935 | 09/15/1997 | 02:00:00 AM | 2 | 24.4 | 0
40936 | 09/15/1997 | 03:00:00 AM | 2 | 23.66 | 0
40937 | 09/15/1997 | 04:00:00 AM | 2 | 22.96 | 0
40938 | 09/15/1997 | 05:00:00 AM | 2 | 22.2 | 0
40939 | 09/15/1997 | 06:00:00 AM | 2 | 21.41 | 0
40940 | 09/15/1997 | 07:00:00 AM | 2 | 20.69 | 0
24389 | 12/15/1998 | 03:00:00 AM | 1 | -1.509 | 0
24390 | 12/15/1998 | 04:00:00 AM | 1 | -2.068 | 0
38600 | 06/09/1997 | 07:00:00 PM | 2 | 41.937 | 1 | Interpolated From Previous Year
38601 | 06/09/1997 | 08:00:00 PM | 2 | 40.457 | 1 | Interpolated From Previous Year
38602 | 06/09/1997 | 09:00:00 PM | 2 | 38.357 | 1 | Interpolated From Previous Year
40951 | 09/15/1997 | 06:00:00 PM | 2 | 33.18 | 0
40952 | 09/15/1997 | 07:00:00 PM | 2 | 32.13 | 0
44027 | 01/21/1998 | 10:00:00 PM | 2 | 4.837 | 0
44028 | 01/21/1998 | 11:00:00 PM | 2 | 4.28 | 0
44029 | 01/22/1998 | 12:00:00 AM | 2 | 3.72 | 0
44030 | 01/22/1998 | 01:00:00 AM | 2 | 3.226 | 0
44031 | 01/22/1998 | 02:00:00 AM | 2 | 2.953 | 0
44032 | 01/22/1998 | 03:00:00 AM | 2 | 2.832 | 0
44033 | 01/22/1998 | 04:00:00 AM | 2 | 2.715 | 0
44034 | 01/22/1998 | 05:00:00 AM | 2 | 2.366 | 0
44035 | 01/22/1998 | 06:00:00 AM | 2 | 1.924 | 0
44036 | 01/22/1998 | 07:00:00 AM | 2 | 1.43 | 0
44037 | 01/22/1998 | 08:00:00 AM | 2 | 1.033 | 0
44038 | 01/22/1998 | 09:00:00 AM | 2 | 1 | 0
44039 | 01/22/1998 | 10:00:00 AM | 2 | 1.784 | 0
44040 | 01/22/1998 | 11:00:00 AM | 2 | 3.611 | 0
44041 | 01/22/1998 | 12:00:00 PM | 2 | 5.693 | 0
44042 | 01/22/1998 | 01:00:00 PM | 2 | 8.24 | 0
44043 | 01/22/1998 | 02:00:00 PM | 2 | 10.43 | 0
44044 | 01/22/1998 | 03:00:00 PM | 2 | 11.49 | 0
44045 | 01/22/1998 | 04:00:00 PM | 2 | 11.88 | 0
44046 | 01/22/1998 | 05:00:00 PM | 2 | 11.53 | 0
44047 | 01/22/1998 | 06:00:00 PM | 2 | 10.73 | 0
44048 | 01/22/1998 | 07:00:00 PM | 2 | 9.8 | 0
44049 | 01/22/1998 | 08:00:00 PM | 2 | 8.94 | 0
44050 | 01/22/1998 | 09:00:00 PM | 2 | 8.13 | 0
44051 | 01/22/1998 | 10:00:00 PM | 2 | 7.3 | 0
44052 | 01/22/1998 | 11:00:00 PM | 2 | 6.483 | 0
44053 | 01/23/1998 | 12:00:00 AM | 2 | 5.701 | 0
44054 | 01/23/1998 | 01:00:00 AM | 2 | 5.023 | 0
44055 | 01/23/1998 | 02:00:00 AM | 2 | 4.508 | 0
44056 | 01/23/1998 | 03:00:00 AM | 2 | 4.019 | 0
44057 | 01/23/1998 | 04:00:00 AM | 2 | 3.456 | 0
44058 | 01/23/1998 | 05:00:00 AM | 2 | 2.901 | 0
44059 | 01/23/1998 | 06:00:00 AM | 2 | 2.368 | 0
44060 | 01/23/1998 | 07:00:00 AM | 2 | 1.875 | 0
44061 | 01/23/1998 | 08:00:00 AM | 2 | 1.42 | 0
44062 | 01/23/1998 | 09:00:00 AM | 2 | 1.306 | 0
44063 | 01/23/1998 | 10:00:00 AM | 2 | 1.851 | 0
44064 | 01/23/1998 | 11:00:00 AM | 2 | 3.454 | 0
44065 | 01/23/1998 | 12:00:00 PM | 2 | 5.103 | 0
44066 | 01/23/1998 | 01:00:00 PM | 2 | 6.252 | 0
44067 | 01/23/1998 | 02:00:00 PM | 2 | 6.963 | 0
44068 | 01/23/1998 | 03:00:00 PM | 2 | 7.98 | 0
44069 | 01/23/1998 | 04:00:00 PM | 2 | 8.89 | 0
44070 | 01/23/1998 | 05:00:00 PM | 2 | 9.03 | 0
44071 | 01/23/1998 | 06:00:00 PM | 2 | 8.67 | 0
44072 | 01/23/1998 | 07:00:00 PM | 2 | 7.93 | 0
44073 | 01/23/1998 | 08:00:00 PM | 2 | 7.34 | 0
44074 | 01/23/1998 | 09:00:00 PM | 2 | 6.645 | 0
44075 | 01/23/1998 | 10:00:00 PM | 2 | 5.837 | 0
44076 | 01/23/1998 | 11:00:00 PM | 2 | 5.085 | 0
44077 | 01/24/1998 | 12:00:00 AM | 2 | 4.377 | 0
44078 | 01/24/1998 | 01:00:00 AM | 2 | 3.741 | 0
44079 | 01/24/1998 | 02:00:00 AM | 2 | 3.167 | 0
44080 | 01/24/1998 | 03:00:00 AM | 2 | 2.641 | 0
44081 | 01/24/1998 | 04:00:00 AM | 2 | 2.149 | 0
44082 | 01/24/1998 | 05:00:00 AM | 2 | 1.759 | 0
44083 | 01/24/1998 | 06:00:00 AM | 2 | 1.61 | 0
44084 | 01/24/1998 | 07:00:00 AM | 2 | 1.508 | 0
44085 | 01/24/1998 | 08:00:00 AM | 2 | 1.247 | 0
44086 | 01/24/1998 | 09:00:00 AM | 2 | 1.038 | 0
44087 | 01/24/1998 | 10:00:00 AM | 2 | 1.585 | 0
44088 | 01/24/1998 | 11:00:00 AM | 2 | 3.461 | 0
44089 | 01/24/1998 | 12:00:00 PM | 2 | 5.924 | 0
44090 | 01/24/1998 | 01:00:00 PM | 2 | 8.5 | 0
44091 | 01/24/1998 | 02:00:00 PM | 2 | 10.5 | 0
44092 | 01/24/1998 | 03:00:00 PM | 2 | 11.79 | 0
44093 | 01/24/1998 | 04:00:00 PM | 2 | 12.31 | 0
44094 | 01/24/1998 | 05:00:00 PM | 2 | 12.08 | 0
44095 | 01/24/1998 | 06:00:00 PM | 2 | 11.1 | 0
44096 | 01/24/1998 | 07:00:00 PM | 2 | 9.92 | 0
44097 | 01/24/1998 | 08:00:00 PM | 2 | 8.83 | 0
44098 | 01/24/1998 | 09:00:00 PM | 2 | 7.76 | 0
44099 | 01/24/1998 | 10:00:00 PM | 2 | 6.809 | 0
44100 | 01/24/1998 | 11:00:00 PM | 2 | 6.104 | 0
44101 | 01/25/1998 | 12:00:00 AM | 2 | 5.451 | 0
44102 | 01/25/1998 | 01:00:00 AM | 2 | 4.763 | 0
44103 | 01/25/1998 | 02:00:00 AM | 2 | 4.073 | 0
44104 | 01/25/1998 | 03:00:00 AM | 2 | 3.38 | 0
44105 | 01/25/1998 | 04:00:00 AM | 2 | 2.719 | 0
44106 | 01/25/1998 | 05:00:00 AM | 2 | 2.092 | 0
44107 | 01/25/1998 | 06:00:00 AM | 2 | 1.52 | 0
44108 | 01/25/1998 | 07:00:00 AM | 2 | 0.95 | 0
44109 | 01/25/1998 | 08:00:00 AM | 2 | 0.449 | 0
44110 | 01/25/1998 | 09:00:00 AM | 2 | 0.328 | 0
44111 | 01/25/1998 | 10:00:00 AM | 2 | 0.757 | 0
44112 | 01/25/1998 | 11:00:00 AM | 2 | 1.837 | 0
44113 | 01/25/1998 | 12:00:00 PM | 2 | 3.524 | 0
44114 | 01/25/1998 | 01:00:00 PM | 2 | 5.193 | 0
44115 | 01/25/1998 | 02:00:00 PM | 2 | 7.67 | 0
44116 | 01/25/1998 | 03:00:00 PM | 2 | 9.97 | 0
44117 | 01/25/1998 | 04:00:00 PM | 2 | 11.32 | 0
44118 | 01/25/1998 | 05:00:00 PM | 2 | 11.65 | 0
44119 | 01/25/1998 | 06:00:00 PM | 2 | 10.86 | 0
44120 | 01/25/1998 | 07:00:00 PM | 2 | 9.42 | 0
44121 | 01/25/1998 | 08:00:00 PM | 2 | 8.06 | 0
44122 | 01/25/1998 | 09:00:00 PM | 2 | 7.17 | 0
44123 | 01/25/1998 | 10:00:00 PM | 2 | 6.676 | 0
44124 | 01/25/1998 | 11:00:00 PM | 2 | 6.265 | 0
44125 | 01/26/1998 | 12:00:00 AM | 2 | 5.577 | 0
44126 | 01/26/1998 | 01:00:00 AM | 2 | 4.811 | 0
44127 | 01/26/1998 | 02:00:00 AM | 2 | 4.093 | 0
44128 | 01/26/1998 | 03:00:00 AM | 2 | 3.471 | 0
44129 | 01/26/1998 | 04:00:00 AM | 2 | 2.872 | 0
44130 | 01/26/1998 | 05:00:00 AM | 2 | 2.311 | 0
44131 | 01/26/1998 | 06:00:00 AM | 2 | 1.799 | 0
44132 | 01/26/1998 | 07:00:00 AM | 2 | 1.336 | 0
44133 | 01/26/1998 | 08:00:00 AM | 2 | 0.935 | 0
44134 | 01/26/1998 | 09:00:00 AM | 2 | 0.842 | 0
44135 | 01/26/1998 | 10:00:00 AM | 2 | 1.476 | 0
44136 | 01/26/1998 | 11:00:00 AM | 2 | 2.978 | 0
44137 | 01/26/1998 | 12:00:00 PM | 2 | 4.963 | 0
44138 | 01/26/1998 | 01:00:00 PM | 2 | 7.37 | 0
44139 | 01/26/1998 | 02:00:00 PM | 2 | 8.85 | 0
44140 | 01/26/1998 | 03:00:00 PM | 2 | 9.78 | 0
44141 | 01/26/1998 | 04:00:00 PM | 2 | 10.51 | 0
44142 | 01/26/1998 | 05:00:00 PM | 2 | 10.77 | 0
44143 | 01/26/1998 | 06:00:00 PM | 2 | 10.08 | 0
44144 | 01/26/1998 | 07:00:00 PM | 2 | 8.9 | 0
44145 | 01/26/1998 | 08:00:00 PM | 2 | 7.81 | 0
44146 | 01/26/1998 | 09:00:00 PM | 2 | 7.04 | 0
44147 | 01/26/1998 | 10:00:00 PM | 2 | 6.598 | 0
44148 | 01/26/1998 | 11:00:00 PM | 2 | 6.488 | 0
44149 | 01/27/1998 | 12:00:00 AM | 2 | 6.591 | 0
44150 | 01/27/1998 | 01:00:00 AM | 2 | 6.63 | 0
44151 | 01/27/1998 | 02:00:00 AM | 2 | 6.53 | 0
44152 | 01/27/1998 | 03:00:00 AM | 2 | 6.308 | 0
44153 | 01/27/1998 | 04:00:00 AM | 2 | 6.059 | 0
44154 | 01/27/1998 | 05:00:00 AM | 2 | 5.776 | 0
44155 | 01/27/1998 | 06:00:00 AM | 2 | 5.555 | 0
44156 | 01/27/1998 | 07:00:00 AM | 2 | 5.365 | 0
44157 | 01/27/1998 | 08:00:00 AM | 2 | 4.934 | 0
44158 | 01/27/1998 | 09:00:00 AM | 2 | 4.631 | 0
44159 | 01/27/1998 | 10:00:00 AM | 2 | 5.351 | 0
44160 | 01/27/1998 | 11:00:00 AM | 2 | 7.09 | 0
44161 | 01/27/1998 | 12:00:00 PM | 2 | 9.32 | 0
44162 | 01/27/1998 | 01:00:00 PM | 2 | 11.49 | 0
44163 | 01/27/1998 | 02:00:00 PM | 2 | 13.46 | 0
44164 | 01/27/1998 | 03:00:00 PM | 2 | 14.99 | 0
44165 | 01/27/1998 | 04:00:00 PM | 2 | 15.78 | 0
44166 | 01/27/1998 | 05:00:00 PM | 2 | 15.56 | 0
44167 | 01/27/1998 | 06:00:00 PM | 2 | 14.52 | 0
44168 | 01/27/1998 | 07:00:00 PM | 2 | 13.11 | 0
44169 | 01/27/1998 | 08:00:00 PM | 2 | 11.74 | 0
44170 | 01/27/1998 | 09:00:00 PM | 2 | 10.55 | 0
44171 | 01/27/1998 | 10:00:00 PM | 2 | 9.54 | 0
44172 | 01/27/1998 | 11:00:00 PM | 2 | 8.58 | 0
44173 | 01/28/1998 | 12:00:00 AM | 2 | 7.65 | 0
44174 | 01/28/1998 | 01:00:00 AM | 2 | 6.806 | 0
44175 | 01/28/1998 | 02:00:00 AM | 2 | 6.039 | 0
44176 | 01/28/1998 | 03:00:00 AM | 2 | 5.333 | 0
44177 | 01/28/1998 | 04:00:00 AM | 2 | 4.676 | 0
44178 | 01/28/1998 | 05:00:00 AM | 2 | 4.065 | 0
44179 | 01/28/1998 | 06:00:00 AM | 2 | 3.485 | 0
44180 | 01/28/1998 | 07:00:00 AM | 2 | 3.051 | 0
44181 | 01/28/1998 | 08:00:00 AM | 2 | 2.645 | 0
44182 | 01/28/1998 | 09:00:00 AM | 2 | 2.424 | 0
44183 | 01/28/1998 | 10:00:00 AM | 2 | 3.251 | 0
44184 | 01/28/1998 | 11:00:00 AM | 2 | 5.112 | 0
44185 | 01/28/1998 | 12:00:00 PM | 2 | 7.4 | 0
44186 | 01/28/1998 | 01:00:00 PM | 2 | 9.62 | 0
44187 | 01/28/1998 | 02:00:00 PM | 2 | 11.63 | 0
44188 | 01/28/1998 | 03:00:00 PM | 2 | 13.2 | 0
44189 | 01/28/1998 | 04:00:00 PM | 2 | 13.94 | 0
27630 | 03/09/1996 | 03:00:00 PM | 2 | 19.931 | 1 | Interpolated From Next Year
41048 | 09/19/1997 | 07:00:00 PM | 2 | 28.03 | 0
41049 | 09/19/1997 | 08:00:00 PM | 2 | 26.53 | 0
41050 | 09/19/1997 | 09:00:00 PM | 2 | 24.97 | 0
41051 | 09/19/1997 | 10:00:00 PM | 2 | 23.58 | 0
41052 | 09/19/1997 | 11:00:00 PM | 2 | 22.37 | 0
41053 | 09/20/1997 | 12:00:00 AM | 2 | 21.32 | 0
41054 | 09/20/1997 | 01:00:00 AM | 2 | 20.38 | 0
41055 | 09/20/1997 | 02:00:00 AM | 2 | 19.55 | 0
35527 | 02/01/1997 | 05:00:00 PM | 2 | 13.75 | 0
35528 | 02/01/1997 | 06:00:00 PM | 2 | 12.74 | 0
35529 | 02/01/1997 | 07:00:00 PM | 2 | 11.78 | 0
35530 | 02/01/1997 | 08:00:00 PM | 2 | 11.01 | 0
35531 | 02/01/1997 | 09:00:00 PM | 2 | 10.29 | 0
35532 | 02/01/1997 | 10:00:00 PM | 2 | 9.64 | 0
35533 | 02/01/1997 | 11:00:00 PM | 2 | 8.92 | 0
35534 | 02/02/1997 | 12:00:00 AM | 2 | 8.28 | 0
35535 | 02/02/1997 | 01:00:00 AM | 2 | 7.85 | 0
35536 | 02/02/1997 | 02:00:00 AM | 2 | 7.52 | 0
35537 | 02/02/1997 | 03:00:00 AM | 2 | 7.05 | 0
35538 | 02/02/1997 | 04:00:00 AM | 2 | 6.473 | 0
35539 | 02/02/1997 | 05:00:00 AM | 2 | 5.918 | 0
35540 | 02/02/1997 | 06:00:00 AM | 2 | 5.311 | 0
35541 | 02/02/1997 | 07:00:00 AM | 2 | 4.767 | 0
35542 | 02/02/1997 | 08:00:00 AM | 2 | 4.212 | 0
35543 | 02/02/1997 | 09:00:00 AM | 2 | 4.059 | 0
35544 | 02/02/1997 | 10:00:00 AM | 2 | 4.978 | 0
35545 | 02/02/1997 | 11:00:00 AM | 2 | 6.82 | 0
35546 | 02/02/1997 | 12:00:00 PM | 2 | 9.06 | 0
35547 | 02/02/1997 | 01:00:00 PM | 2 | 11.31 | 0
35548 | 02/02/1997 | 02:00:00 PM | 2 | 13.24 | 0
35549 | 02/02/1997 | 03:00:00 PM | 2 | 14.69 | 0
35550 | 02/02/1997 | 04:00:00 PM | 2 | 15.42 | 0
35551 | 02/02/1997 | 05:00:00 PM | 2 | 15.14 | 0
35552 | 02/02/1997 | 06:00:00 PM | 2 | 14.13 | 0
35553 | 02/02/1997 | 07:00:00 PM | 2 | 12.58 | 0
35554 | 02/02/1997 | 08:00:00 PM | 2 | 11.07 | 0
35555 | 02/02/1997 | 09:00:00 PM | 2 | 9.74 | 0
35556 | 02/02/1997 | 10:00:00 PM | 2 | 8.57 | 0
35557 | 02/02/1997 | 11:00:00 PM | 2 | 7.55 | 0
35558 | 02/03/1997 | 12:00:00 AM | 2 | 6.651 | 0
35559 | 02/03/1997 | 01:00:00 AM | 2 | 5.863 | 0
35560 | 02/03/1997 | 02:00:00 AM | 2 | 5.131 | 0
35561 | 02/03/1997 | 03:00:00 AM | 2 | 4.46 | 0
35562 | 02/03/1997 | 04:00:00 AM | 2 | 3.91 | 0
35563 | 02/03/1997 | 05:00:00 AM | 2 | 3.504 | 0
35564 | 02/03/1997 | 06:00:00 AM | 2 | 3.164 | 0
35565 | 02/03/1997 | 07:00:00 AM | 2 | 2.905 | 0
35566 | 02/03/1997 | 08:00:00 AM | 2 | 2.735 | 0
35567 | 02/03/1997 | 09:00:00 AM | 2 | 2.811 | 0
35568 | 02/03/1997 | 10:00:00 AM | 2 | 3.603 | 0
35569 | 02/03/1997 | 11:00:00 AM | 2 | 5.295 | 0
35570 | 02/03/1997 | 12:00:00 PM | 2 | 7.22 | 0
35571 | 02/03/1997 | 01:00:00 PM | 2 | 8.76 | 0
35572 | 02/03/1997 | 02:00:00 PM | 2 | 10.4 | 0
35573 | 02/03/1997 | 03:00:00 PM | 2 | 11.34 | 0
35574 | 02/03/1997 | 04:00:00 PM | 2 | 11.65 | 0
35575 | 02/03/1997 | 05:00:00 PM | 2 | 11.37 | 0
35576 | 02/03/1997 | 06:00:00 PM | 2 | 10.76 | 0
35577 | 02/03/1997 | 07:00:00 PM | 2 | 9.99 | 0
35578 | 02/03/1997 | 08:00:00 PM | 2 | 9.21 | 0
35579 | 02/03/1997 | 09:00:00 PM | 2 | 8.55 | 0
35580 | 02/03/1997 | 10:00:00 PM | 2 | 8.07 | 0
35581 | 02/03/1997 | 11:00:00 PM | 2 | 7.65 | 0
35582 | 02/04/1997 | 12:00:00 AM | 2 | 7.26 | 0
35583 | 02/04/1997 | 01:00:00 AM | 2 | 6.865 | 0
35584 | 02/04/1997 | 02:00:00 AM | 2 | 6.468 | 0
35585 | 02/04/1997 | 03:00:00 AM | 2 | 6.144 | 0
35586 | 02/04/1997 | 04:00:00 AM | 2 | 5.896 | 0
35587 | 02/04/1997 | 05:00:00 AM | 2 | 5.516 | 0
35588 | 02/04/1997 | 06:00:00 AM | 2 | 4.939 | 0
35589 | 02/04/1997 | 07:00:00 AM | 2 | 4.342 | 0
35590 | 02/04/1997 | 08:00:00 AM | 2 | 3.945 | 0
35591 | 02/04/1997 | 09:00:00 AM | 2 | 3.994 | 0
35592 | 02/04/1997 | 10:00:00 AM | 2 | 4.587 | 0
35593 | 02/04/1997 | 11:00:00 AM | 2 | 6.35 | 0
35594 | 02/04/1997 | 12:00:00 PM | 2 | 8.84 | 0
35595 | 02/04/1997 | 01:00:00 PM | 2 | 10.08 | 0
35596 | 02/04/1997 | 02:00:00 PM | 2 | 10.39 | 0
35597 | 02/04/1997 | 03:00:00 PM | 2 | 10.69 | 0
35598 | 02/04/1997 | 04:00:00 PM | 2 | 9.93 | 0
35599 | 02/04/1997 | 05:00:00 PM | 2 | 9.09 | 0
35600 | 02/04/1997 | 06:00:00 PM | 2 | 8.45 | 0
35601 | 02/04/1997 | 07:00:00 PM | 2 | 7.69 | 0
35602 | 02/04/1997 | 08:00:00 PM | 2 | 6.88 | 0
35603 | 02/04/1997 | 09:00:00 PM | 2 | 6.058 | 0
35604 | 02/04/1997 | 10:00:00 PM | 2 | 5.472 | 0
35605 | 02/04/1997 | 11:00:00 PM | 2 | 5.191 | 0
35606 | 02/05/1997 | 12:00:00 AM | 2 | 5.007 | 0
35607 | 02/05/1997 | 01:00:00 AM | 2 | 4.84 | 0
35608 | 02/05/1997 | 02:00:00 AM | 2 | 4.712 | 0
35609 | 02/05/1997 | 03:00:00 AM | 2 | 4.552 | 0
35610 | 02/05/1997 | 04:00:00 AM | 2 | 4.415 | 0
35611 | 02/05/1997 | 05:00:00 AM | 2 | 4.265 | 0
35612 | 02/05/1997 | 06:00:00 AM | 2 | 4.095 | 0
35613 | 02/05/1997 | 07:00:00 AM | 2 | 3.938 | 0
35614 | 02/05/1997 | 08:00:00 AM | 2 | 3.755 | 0
35615 | 02/05/1997 | 09:00:00 AM | 2 | 3.702 | 0
35616 | 02/05/1997 | 10:00:00 AM | 2 | 3.907 | 0
35617 | 02/05/1997 | 11:00:00 AM | 2 | 4.943 | 0
35618 | 02/05/1997 | 12:00:00 PM | 2 | 6.518 | 0
35619 | 02/05/1997 | 01:00:00 PM | 2 | 8.32 | 0
35620 | 02/05/1997 | 02:00:00 PM | 2 | 9.7 | 0
35621 | 02/05/1997 | 03:00:00 PM | 2 | 11.49 | 0
35622 | 02/05/1997 | 04:00:00 PM | 2 | 12.43 | 0
35623 | 02/05/1997 | 05:00:00 PM | 2 | 12.33 | 0
35624 | 02/05/1997 | 06:00:00 PM | 2 | 11.34 | 0
35625 | 02/05/1997 | 07:00:00 PM | 2 | 9.87 | 0
35626 | 02/05/1997 | 08:00:00 PM | 2 | 8.45 | 0
35627 | 02/05/1997 | 09:00:00 PM | 2 | 7.2 | 0
35628 | 02/05/1997 | 10:00:00 PM | 2 | 6.113 | 0
35629 | 02/05/1997 | 11:00:00 PM | 2 | 5.14 | 0
35630 | 02/06/1997 | 12:00:00 AM | 2 | 4.278 | 0
35631 | 02/06/1997 | 01:00:00 AM | 2 | 3.493 | 0
35632 | 02/06/1997 | 02:00:00 AM | 2 | 2.776 | 0
35633 | 02/06/1997 | 03:00:00 AM | 2 | 2.123 | 0
35634 | 02/06/1997 | 04:00:00 AM | 2 | 1.544 | 0
35635 | 02/06/1997 | 05:00:00 AM | 2 | 1.044 | 0
35636 | 02/06/1997 | 06:00:00 AM | 2 | 0.678 | 0
35637 | 02/06/1997 | 07:00:00 AM | 2 | 0.481 | 0
35638 | 02/06/1997 | 08:00:00 AM | 2 | 0.244 | 0
35639 | 02/06/1997 | 09:00:00 AM | 2 | 0.201 | 0
35640 | 02/06/1997 | 10:00:00 AM | 2 | 0.673 | 0
35641 | 02/06/1997 | 11:00:00 AM | 2 | 2.683 | 0
35642 | 02/06/1997 | 12:00:00 PM | 2 | 5.398 | 0
35643 | 02/06/1997 | 01:00:00 PM | 2 | 8.13 | 0
35644 | 02/06/1997 | 02:00:00 PM | 2 | 10.42 | 0
35645 | 02/06/1997 | 03:00:00 PM | 2 | 12.01 | 0
35646 | 02/06/1997 | 04:00:00 PM | 2 | 12.7 | 0
35647 | 02/06/1997 | 05:00:00 PM | 2 | 12.39 | 0
35648 | 02/06/1997 | 06:00:00 PM | 2 | 11.2 | 0
35649 | 02/06/1997 | 07:00:00 PM | 2 | 9.75 | 0
35650 | 02/06/1997 | 08:00:00 PM | 2 | 8.39 | 0
35651 | 02/06/1997 | 09:00:00 PM | 2 | 7.18 | 0
35652 | 02/06/1997 | 10:00:00 PM | 2 | 6.07 | 0
35653 | 02/06/1997 | 11:00:00 PM | 2 | 5.071 | 0
35654 | 02/07/1997 | 12:00:00 AM | 2 | 4.253 | 0
35655 | 02/07/1997 | 01:00:00 AM | 2 | 3.578 | 0
35656 | 02/07/1997 | 02:00:00 AM | 2 | 3.071 | 0
35657 | 02/07/1997 | 03:00:00 AM | 2 | 2.669 | 0
35658 | 02/07/1997 | 04:00:00 AM | 2 | 2.253 | 0
35659 | 02/07/1997 | 05:00:00 AM | 2 | 1.894 | 0
35660 | 02/07/1997 | 06:00:00 AM | 2 | 1.606 | 0
35661 | 02/07/1997 | 07:00:00 AM | 2 | 1.487 | 0
35662 | 02/07/1997 | 08:00:00 AM | 2 | 1.517 | 0
35663 | 02/07/1997 | 09:00:00 AM | 2 | 1.613 | 0
38439 | 06/03/1997 | 02:00:00 AM | 2 | 29.567 | 1 | Interpolated From Previous Year
38440 | 06/03/1997 | 03:00:00 AM | 2 | 28.507 | 1 | Interpolated From Previous Year
38441 | 06/03/1997 | 04:00:00 AM | 2 | 27.527 | 1 | Interpolated From Previous Year
38442 | 06/03/1997 | 05:00:00 AM | 2 | 26.617 | 1 | Interpolated From Previous Year
38443 | 06/03/1997 | 06:00:00 AM | 2 | 25.737 | 1 | Interpolated From Previous Year
38444 | 06/03/1997 | 07:00:00 AM | 2 | 24.947 | 1 | Interpolated From Previous Year
38445 | 06/03/1997 | 08:00:00 AM | 2 | 24.717 | 1 | Interpolated From Previous Year
38446 | 06/03/1997 | 09:00:00 AM | 2 | 25.567 | 1 | Interpolated From Previous Year
38447 | 06/03/1997 | 10:00:00 AM | 2 | 27.507 | 1 | Interpolated From Previous Year
38448 | 06/03/1997 | 11:00:00 AM | 2 | 30.257 | 1 | Interpolated From Previous Year
38449 | 06/03/1997 | 12:00:00 PM | 2 | 33.397 | 1 | Interpolated From Previous Year
38450 | 06/03/1997 | 01:00:00 PM | 2 | 36.547 | 1 | Interpolated From Previous Year
38451 | 06/03/1997 | 02:00:00 PM | 2 | 39.477 | 1 | Interpolated From Previous Year
38452 | 06/03/1997 | 03:00:00 PM | 2 | 41.857 | 1 | Interpolated From Previous Year
38453 | 06/03/1997 | 04:00:00 PM | 2 | 43.437 | 1 | Interpolated From Previous Year
36293 | 03/05/1997 | 03:00:00 PM | 2 | 15.47 | 0
24488 | 12/19/1998 | 06:00:00 AM | 1 | -4.581 | 0
24489 | 12/19/1998 | 07:00:00 AM | 1 | -4.651 | 0
24490 | 12/19/1998 | 08:00:00 AM | 1 | -3.788 | 0
44193 | 01/28/1998 | 08:00:00 PM | 2 | 10.32 | 0
44194 | 01/28/1998 | 09:00:00 PM | 2 | 9.49 | 0
44195 | 01/28/1998 | 10:00:00 PM | 2 | 8.83 | 0
44196 | 01/28/1998 | 11:00:00 PM | 2 | 8.19 | 0
44197 | 01/29/1998 | 12:00:00 AM | 2 | 7.55 | 0
44198 | 01/29/1998 | 01:00:00 AM | 2 | 6.872 | 0
44199 | 01/29/1998 | 02:00:00 AM | 2 | 6.323 | 0
38460 | 06/03/1997 | 11:00:00 PM | 2 | 34.517 | 1 | Interpolated From Previous Year
38461 | 06/04/1997 | 12:00:00 AM | 2 | 32.877 | 1 | Interpolated From Previous Year
38462 | 06/04/1997 | 01:00:00 AM | 2 | 31.407 | 1 | Interpolated From Previous Year
38463 | 06/04/1997 | 02:00:00 AM | 2 | 30.087 | 1 | Interpolated From Previous Year
38464 | 06/04/1997 | 03:00:00 AM | 2 | 28.887 | 1 | Interpolated From Previous Year
38465 | 06/04/1997 | 04:00:00 AM | 2 | 27.767 | 1 | Interpolated From Previous Year
38466 | 06/04/1997 | 05:00:00 AM | 2 | 26.757 | 1 | Interpolated From Previous Year
38467 | 06/04/1997 | 06:00:00 AM | 2 | 25.777 | 1 | Interpolated From Previous Year
38468 | 06/04/1997 | 07:00:00 AM | 2 | 24.867 | 1 | Interpolated From Previous Year
38469 | 06/04/1997 | 08:00:00 AM | 2 | 24.567 | 1 | Interpolated From Previous Year
38470 | 06/04/1997 | 09:00:00 AM | 2 | 25.427 | 1 | Interpolated From Previous Year
38471 | 06/04/1997 | 10:00:00 AM | 2 | 27.417 | 1 | Interpolated From Previous Year
38472 | 06/04/1997 | 11:00:00 AM | 2 | 30.117 | 1 | Interpolated From Previous Year
38473 | 06/04/1997 | 12:00:00 PM | 2 | 33.117 | 1 | Interpolated From Previous Year
38474 | 06/04/1997 | 01:00:00 PM | 2 | 36.167 | 1 | Interpolated From Previous Year
38475 | 06/04/1997 | 02:00:00 PM | 2 | 39.097 | 1 | Interpolated From Previous Year
38476 | 06/04/1997 | 03:00:00 PM | 2 | 41.427 | 1 | Interpolated From Previous Year
38477 | 06/04/1997 | 04:00:00 PM | 2 | 42.807 | 1 | Interpolated From Previous Year
38478 | 06/04/1997 | 05:00:00 PM | 2 | 43.307 | 1 | Interpolated From Previous Year
38479 | 06/04/1997 | 06:00:00 PM | 2 | 43.067 | 1 | Interpolated From Previous Year
38480 | 06/04/1997 | 07:00:00 PM | 2 | 42.137 | 1 | Interpolated From Previous Year
38481 | 06/04/1997 | 08:00:00 PM | 2 | 40.637 | 1 | Interpolated From Previous Year
38482 | 06/04/1997 | 09:00:00 PM | 2 | 38.637 | 1 | Interpolated From Previous Year
38483 | 06/04/1997 | 10:00:00 PM | 2 | 36.527 | 1 | Interpolated From Previous Year
38484 | 06/04/1997 | 11:00:00 PM | 2 | 34.697 | 1 | Interpolated From Previous Year
38485 | 06/05/1997 | 12:00:00 AM | 2 | 33.127 | 1 | Interpolated From Previous Year
38486 | 06/05/1997 | 01:00:00 AM | 2 | 31.727 | 1 | Interpolated From Previous Year
38487 | 06/05/1997 | 02:00:00 AM | 2 | 30.467 | 1 | Interpolated From Previous Year
38488 | 06/05/1997 | 03:00:00 AM | 2 | 29.327 | 1 | Interpolated From Previous Year
38489 | 06/05/1997 | 04:00:00 AM | 2 | 28.267 | 1 | Interpolated From Previous Year
38490 | 06/05/1997 | 05:00:00 AM | 2 | 27.277 | 1 | Interpolated From Previous Year
38491 | 06/05/1997 | 06:00:00 AM | 2 | 26.367 | 1 | Interpolated From Previous Year
38492 | 06/05/1997 | 07:00:00 AM | 2 | 25.567 | 1 | Interpolated From Previous Year
38493 | 06/05/1997 | 08:00:00 AM | 2 | 25.347 | 1 | Interpolated From Previous Year
38494 | 06/05/1997 | 09:00:00 AM | 2 | 26.177 | 1 | Interpolated From Previous Year
38495 | 06/05/1997 | 10:00:00 AM | 2 | 28.107 | 1 | Interpolated From Previous Year
38496 | 06/05/1997 | 11:00:00 AM | 2 | 30.707 | 1 | Interpolated From Previous Year
38497 | 06/05/1997 | 12:00:00 PM | 2 | 33.537 | 1 | Interpolated From Previous Year
38498 | 06/05/1997 | 01:00:00 PM | 2 | 36.337 | 1 | Interpolated From Previous Year
38499 | 06/05/1997 | 02:00:00 PM | 2 | 39.127 | 1 | Interpolated From Previous Year
38500 | 06/05/1997 | 03:00:00 PM | 2 | 41.487 | 1 | Interpolated From Previous Year
38501 | 06/05/1997 | 04:00:00 PM | 2 | 43.277 | 1 | Interpolated From Previous Year
38502 | 06/05/1997 | 05:00:00 PM | 2 | 44.277 | 1 | Interpolated From Previous Year
38503 | 06/05/1997 | 06:00:00 PM | 2 | 44.357 | 1 | Interpolated From Previous Year
38504 | 06/05/1997 | 07:00:00 PM | 2 | 43.657 | 1 | Interpolated From Previous Year
38505 | 06/05/1997 | 08:00:00 PM | 2 | 42.217 | 1 | Interpolated From Previous Year
38506 | 06/05/1997 | 09:00:00 PM | 2 | 40.227 | 1 | Interpolated From Previous Year
38507 | 06/05/1997 | 10:00:00 PM | 2 | 38.087 | 1 | Interpolated From Previous Year
38508 | 06/05/1997 | 11:00:00 PM | 2 | 36.127 | 1 | Interpolated From Previous Year
38509 | 06/06/1997 | 12:00:00 AM | 2 | 34.397 | 1 | Interpolated From Previous Year
38510 | 06/06/1997 | 01:00:00 AM | 2 | 32.847 | 1 | Interpolated From Previous Year
38511 | 06/06/1997 | 02:00:00 AM | 2 | 31.457 | 1 | Interpolated From Previous Year
38512 | 06/06/1997 | 03:00:00 AM | 2 | 30.197 | 1 | Interpolated From Previous Year
38513 | 06/06/1997 | 04:00:00 AM | 2 | 29.037 | 1 | Interpolated From Previous Year
38514 | 06/06/1997 | 05:00:00 AM | 2 | 28.007 | 1 | Interpolated From Previous Year
38515 | 06/06/1997 | 06:00:00 AM | 2 | 27.027 | 1 | Interpolated From Previous Year
38516 | 06/06/1997 | 07:00:00 AM | 2 | 26.177 | 1 | Interpolated From Previous Year
38517 | 06/06/1997 | 08:00:00 AM | 2 | 25.897 | 1 | Interpolated From Previous Year
38518 | 06/06/1997 | 09:00:00 AM | 2 | 26.747 | 1 | Interpolated From Previous Year
38519 | 06/06/1997 | 10:00:00 AM | 2 | 28.717 | 1 | Interpolated From Previous Year
38520 | 06/06/1997 | 11:00:00 AM | 2 | 31.437 | 1 | Interpolated From Previous Year
38521 | 06/06/1997 | 12:00:00 PM | 2 | 34.407 | 1 | Interpolated From Previous Year
38522 | 06/06/1997 | 01:00:00 PM | 2 | 37.287 | 1 | Interpolated From Previous Year
38523 | 06/06/1997 | 02:00:00 PM | 2 | 39.927 | 1 | Interpolated From Previous Year
38524 | 06/06/1997 | 03:00:00 PM | 2 | 42.187 | 1 | Interpolated From Previous Year
38525 | 06/06/1997 | 04:00:00 PM | 2 | 43.937 | 1 | Interpolated From Previous Year
38526 | 06/06/1997 | 05:00:00 PM | 2 | 45.087 | 1 | Interpolated From Previous Year
38527 | 06/06/1997 | 06:00:00 PM | 2 | 45.337 | 1 | Interpolated From Previous Year
38528 | 06/06/1997 | 07:00:00 PM | 2 | 44.817 | 1 | Interpolated From Previous Year
38529 | 06/06/1997 | 08:00:00 PM | 2 | 43.607 | 1 | Interpolated From Previous Year
38530 | 06/06/1997 | 09:00:00 PM | 2 | 41.637 | 1 | Interpolated From Previous Year
38531 | 06/06/1997 | 10:00:00 PM | 2 | 39.427 | 1 | Interpolated From Previous Year
38532 | 06/06/1997 | 11:00:00 PM | 2 | 37.387 | 1 | Interpolated From Previous Year
38533 | 06/07/1997 | 12:00:00 AM | 2 | 35.597 | 1 | Interpolated From Previous Year
38534 | 06/07/1997 | 01:00:00 AM | 2 | 34.017 | 1 | Interpolated From Previous Year
38535 | 06/07/1997 | 02:00:00 AM | 2 | 32.657 | 1 | Interpolated From Previous Year
38536 | 06/07/1997 | 03:00:00 AM | 2 | 31.447 | 1 | Interpolated From Previous Year
38537 | 06/07/1997 | 04:00:00 AM | 2 | 30.337 | 1 | Interpolated From Previous Year
38538 | 06/07/1997 | 05:00:00 AM | 2 | 29.347 | 1 | Interpolated From Previous Year
38539 | 06/07/1997 | 06:00:00 AM | 2 | 28.437 | 1 | Interpolated From Previous Year
38540 | 06/07/1997 | 07:00:00 AM | 2 | 27.647 | 1 | Interpolated From Previous Year
38541 | 06/07/1997 | 08:00:00 AM | 2 | 27.397 | 1 | Interpolated From Previous Year
40746 | 09/07/1997 | 05:00:00 AM | 2 | 25.13 | 0
40747 | 09/07/1997 | 06:00:00 AM | 2 | 24.33 | 0
40748 | 09/07/1997 | 07:00:00 AM | 2 | 23.52 | 0
40749 | 09/07/1997 | 08:00:00 AM | 2 | 22.87 | 0
40750 | 09/07/1997 | 09:00:00 AM | 2 | 23.03 | 0
40751 | 09/07/1997 | 10:00:00 AM | 2 | 24.34 | 0
40752 | 09/07/1997 | 11:00:00 AM | 2 | 26.57 | 0
40753 | 09/07/1997 | 12:00:00 PM | 2 | 29.32 | 0
40754 | 09/07/1997 | 01:00:00 PM | 2 | 32.05 | 0
40755 | 09/07/1997 | 02:00:00 PM | 2 | 34.53 | 0
40756 | 09/07/1997 | 03:00:00 PM | 2 | 36.61 | 0
40757 | 09/07/1997 | 04:00:00 PM | 2 | 37.46 | 0
40758 | 09/07/1997 | 05:00:00 PM | 2 | 37.94 | 0
40759 | 09/07/1997 | 06:00:00 PM | 2 | 38.18 | 0
40760 | 09/07/1997 | 07:00:00 PM | 2 | 37.52 | 0
40761 | 09/07/1997 | 08:00:00 PM | 2 | 36.11 | 0
40762 | 09/07/1997 | 09:00:00 PM | 2 | 34.27 | 0
40763 | 09/07/1997 | 10:00:00 PM | 2 | 32.55 | 0
24760 | 12/30/1998 | 02:00:00 PM | 1 | 6.636 | 0
24761 | 12/30/1998 | 03:00:00 PM | 1 | 8.02 | 0
24762 | 12/30/1998 | 04:00:00 PM | 1 | 8.08 | 0
35799 | 02/13/1997 | 01:00:00 AM | 2 | 3.91 | 0
35800 | 02/13/1997 | 02:00:00 AM | 2 | 3.326 | 0
35801 | 02/13/1997 | 03:00:00 AM | 2 | 2.755 | 0
35802 | 02/13/1997 | 04:00:00 AM | 2 | 2.219 | 0
35803 | 02/13/1997 | 05:00:00 AM | 2 | 1.727 | 0
35804 | 02/13/1997 | 06:00:00 AM | 2 | 1.223 | 0
35805 | 02/13/1997 | 07:00:00 AM | 2 | 0.741 | 0
35806 | 02/13/1997 | 08:00:00 AM | 2 | 0.345 | 0
38603 | 06/09/1997 | 10:00:00 PM | 2 | 36.167 | 1 | Interpolated From Previous Year
38604 | 06/09/1997 | 11:00:00 PM | 2 | 34.307 | 1 | Interpolated From Previous Year
38605 | 06/10/1997 | 12:00:00 AM | 2 | 32.737 | 1 | Interpolated From Previous Year
38606 | 06/10/1997 | 01:00:00 AM | 2 | 31.327 | 1 | Interpolated From Previous Year
38607 | 06/10/1997 | 02:00:00 AM | 2 | 30.077 | 1 | Interpolated From Previous Year
38608 | 06/10/1997 | 03:00:00 AM | 2 | 28.887 | 1 | Interpolated From Previous Year
38609 | 06/10/1997 | 04:00:00 AM | 2 | 27.787 | 1 | Interpolated From Previous Year
38610 | 06/10/1997 | 05:00:00 AM | 2 | 26.727 | 1 | Interpolated From Previous Year
38611 | 06/10/1997 | 06:00:00 AM | 2 | 25.717 | 1 | Interpolated From Previous Year
38612 | 06/10/1997 | 07:00:00 AM | 2 | 24.837 | 1 | Interpolated From Previous Year
38613 | 06/10/1997 | 08:00:00 AM | 2 | 24.667 | 1 | Interpolated From Previous Year
38614 | 06/10/1997 | 09:00:00 AM | 2 | 25.677 | 1 | Interpolated From Previous Year
38615 | 06/10/1997 | 10:00:00 AM | 2 | 27.817 | 1 | Interpolated From Previous Year
38616 | 06/10/1997 | 11:00:00 AM | 2 | 30.637 | 1 | Interpolated From Previous Year
38617 | 06/10/1997 | 12:00:00 PM | 2 | 33.727 | 1 | Interpolated From Previous Year
38618 | 06/10/1997 | 01:00:00 PM | 2 | 36.827 | 1 | Interpolated From Previous Year
38619 | 06/10/1997 | 02:00:00 PM | 2 | 39.607 | 1 | Interpolated From Previous Year
38620 | 06/10/1997 | 03:00:00 PM | 2 | 41.937 | 1 | Interpolated From Previous Year
38621 | 06/10/1997 | 04:00:00 PM | 2 | 43.277 | 1 | Interpolated From Previous Year
38622 | 06/10/1997 | 05:00:00 PM | 2 | 43.617 | 1 | Interpolated From Previous Year
38623 | 06/10/1997 | 06:00:00 PM | 2 | 43.127 | 1 | Interpolated From Previous Year
38624 | 06/10/1997 | 07:00:00 PM | 2 | 41.967 | 1 | Interpolated From Previous Year
38625 | 06/10/1997 | 08:00:00 PM | 2 | 40.397 | 1 | Interpolated From Previous Year
38626 | 06/10/1997 | 09:00:00 PM | 2 | 38.387 | 1 | Interpolated From Previous Year
38627 | 06/10/1997 | 10:00:00 PM | 2 | 36.187 | 1 | Interpolated From Previous Year
38628 | 06/10/1997 | 11:00:00 PM | 2 | 34.227 | 1 | Interpolated From Previous Year
38629 | 06/11/1997 | 12:00:00 AM | 2 | 32.517 | 1 | Interpolated From Previous Year
38630 | 06/11/1997 | 01:00:00 AM | 2 | 31.017 | 1 | Interpolated From Previous Year
38631 | 06/11/1997 | 02:00:00 AM | 2 | 29.677 | 1 | Interpolated From Previous Year
38632 | 06/11/1997 | 03:00:00 AM | 2 | 28.487 | 1 | Interpolated From Previous Year
38633 | 06/11/1997 | 04:00:00 AM | 2 | 27.437 | 1 | Interpolated From Previous Year
38634 | 06/11/1997 | 05:00:00 AM | 2 | 26.477 | 1 | Interpolated From Previous Year
38635 | 06/11/1997 | 06:00:00 AM | 2 | 25.617 | 1 | Interpolated From Previous Year
38636 | 06/11/1997 | 07:00:00 AM | 2 | 24.897 | 1 | Interpolated From Previous Year
38637 | 06/11/1997 | 08:00:00 AM | 2 | 24.807 | 1 | Interpolated From Previous Year
38638 | 06/11/1997 | 09:00:00 AM | 2 | 25.817 | 1 | Interpolated From Previous Year
38639 | 06/11/1997 | 10:00:00 AM | 2 | 27.767 | 1 | Interpolated From Previous Year
38640 | 06/11/1997 | 11:00:00 AM | 2 | 30.537 | 1 | Interpolated From Previous Year
38641 | 06/11/1997 | 12:00:00 PM | 2 | 33.677 | 1 | Interpolated From Previous Year
38642 | 06/11/1997 | 01:00:00 PM | 2 | 36.817 | 1 | Interpolated From Previous Year
38643 | 06/11/1997 | 02:00:00 PM | 2 | 39.667 | 1 | Interpolated From Previous Year
38644 | 06/11/1997 | 03:00:00 PM | 2 | 41.947 | 1 | Interpolated From Previous Year
40953 | 09/15/1997 | 08:00:00 PM | 2 | 30.29 | 0
40954 | 09/15/1997 | 09:00:00 PM | 2 | 28.32 | 0
40955 | 09/15/1997 | 10:00:00 PM | 2 | 26.68 | 0
40956 | 09/15/1997 | 11:00:00 PM | 2 | 25.35 | 0
40957 | 09/16/1997 | 12:00:00 AM | 2 | 24.18 | 0
40958 | 09/16/1997 | 01:00:00 AM | 2 | 23.08 | 0
40959 | 09/16/1997 | 02:00:00 AM | 2 | 22.1 | 0
40960 | 09/16/1997 | 03:00:00 AM | 2 | 21.25 | 0
40961 | 09/16/1997 | 04:00:00 AM | 2 | 20.5 | 0
40962 | 09/16/1997 | 05:00:00 AM | 2 | 19.77 | 0
40963 | 09/16/1997 | 06:00:00 AM | 2 | 19.06 | 0
40964 | 09/16/1997 | 07:00:00 AM | 2 | 18.38 | 0
40965 | 09/16/1997 | 08:00:00 AM | 2 | 17.79 | 0
40966 | 09/16/1997 | 09:00:00 AM | 2 | 17.93 | 0
40967 | 09/16/1997 | 10:00:00 AM | 2 | 19.28 | 0
40968 | 09/16/1997 | 11:00:00 AM | 2 | 21.57 | 0
40969 | 09/16/1997 | 12:00:00 PM | 2 | 24.37 | 0
40970 | 09/16/1997 | 01:00:00 PM | 2 | 27.32 | 0
40971 | 09/16/1997 | 02:00:00 PM | 2 | 29.96 | 0
40972 | 09/16/1997 | 03:00:00 PM | 2 | 32.06 | 0
40973 | 09/16/1997 | 04:00:00 PM | 2 | 33.67 | 0
40974 | 09/16/1997 | 05:00:00 PM | 2 | 34.41 | 0
40975 | 09/16/1997 | 06:00:00 PM | 2 | 34.19 | 0
40976 | 09/16/1997 | 07:00:00 PM | 2 | 33.07 | 0
40977 | 09/16/1997 | 08:00:00 PM | 2 | 31.26 | 0
40978 | 09/16/1997 | 09:00:00 PM | 2 | 29.35 | 0
40979 | 09/16/1997 | 10:00:00 PM | 2 | 27.69 | 0
40980 | 09/16/1997 | 11:00:00 PM | 2 | 26.22 | 0
40981 | 09/17/1997 | 12:00:00 AM | 2 | 24.94 | 0
40982 | 09/17/1997 | 01:00:00 AM | 2 | 23.8 | 0
40983 | 09/17/1997 | 02:00:00 AM | 2 | 22.77 | 0
40984 | 09/17/1997 | 03:00:00 AM | 2 | 21.8 | 0
40985 | 09/17/1997 | 04:00:00 AM | 2 | 20.89 | 0
40986 | 09/17/1997 | 05:00:00 AM | 2 | 20.04 | 0
40987 | 09/17/1997 | 06:00:00 AM | 2 | 19.27 | 0
40988 | 09/17/1997 | 07:00:00 AM | 2 | 18.56 | 0
40989 | 09/17/1997 | 08:00:00 AM | 2 | 17.95 | 0
40990 | 09/17/1997 | 09:00:00 AM | 2 | 18.1 | 0
40991 | 09/17/1997 | 10:00:00 AM | 2 | 19.51 | 0
40992 | 09/17/1997 | 11:00:00 AM | 2 | 21.96 | 0
40993 | 09/17/1997 | 12:00:00 PM | 2 | 24.85 | 0
40994 | 09/17/1997 | 01:00:00 PM | 2 | 27.51 | 0
40995 | 09/17/1997 | 02:00:00 PM | 2 | 29.77 | 0
40996 | 09/17/1997 | 03:00:00 PM | 2 | 31.36 | 0
40997 | 09/17/1997 | 04:00:00 PM | 2 | 32.39 | 0
40998 | 09/17/1997 | 05:00:00 PM | 2 | 32.77 | 0
40999 | 09/17/1997 | 06:00:00 PM | 2 | 32.33 | 0
41000 | 09/17/1997 | 07:00:00 PM | 2 | 31.19 | 0
41001 | 09/17/1997 | 08:00:00 PM | 2 | 29.64 | 0
41002 | 09/17/1997 | 09:00:00 PM | 2 | 28.13 | 0
41003 | 09/17/1997 | 10:00:00 PM | 2 | 26.87 | 0
41004 | 09/17/1997 | 11:00:00 PM | 2 | 25.76 | 0
41005 | 09/18/1997 | 12:00:00 AM | 2 | 24.82 | 0
41006 | 09/18/1997 | 01:00:00 AM | 2 | 24.07 | 0
41007 | 09/18/1997 | 02:00:00 AM | 2 | 23.48 | 0
41008 | 09/18/1997 | 03:00:00 AM | 2 | 22.97 | 0
41009 | 09/18/1997 | 04:00:00 AM | 2 | 22.52 | 0
41010 | 09/18/1997 | 05:00:00 AM | 2 | 22.15 | 0
41011 | 09/18/1997 | 06:00:00 AM | 2 | 21.83 | 0
41012 | 09/18/1997 | 07:00:00 AM | 2 | 21.44 | 0
41013 | 09/18/1997 | 08:00:00 AM | 2 | 21.04 | 0
41014 | 09/18/1997 | 09:00:00 AM | 2 | 20.95 | 0
41015 | 09/18/1997 | 10:00:00 AM | 2 | 21.22 | 0
41016 | 09/18/1997 | 11:00:00 AM | 2 | 22.39 | 0
41017 | 09/18/1997 | 12:00:00 PM | 2 | 24.1 | 0
41018 | 09/18/1997 | 01:00:00 PM | 2 | 26.37 | 0
41019 | 09/18/1997 | 02:00:00 PM | 2 | 29.15 | 0
41020 | 09/18/1997 | 03:00:00 PM | 2 | 31.17 | 0
41021 | 09/18/1997 | 04:00:00 PM | 2 | 32.45 | 0
41022 | 09/18/1997 | 05:00:00 PM | 2 | 32.81 | 0
41023 | 09/18/1997 | 06:00:00 PM | 2 | 32.31 | 0
41024 | 09/18/1997 | 07:00:00 PM | 2 | 31.02 | 0
41025 | 09/18/1997 | 08:00:00 PM | 2 | 29.18 | 0
41026 | 09/18/1997 | 09:00:00 PM | 2 | 27.53 | 0
41027 | 09/18/1997 | 10:00:00 PM | 2 | 26.16 | 0
41028 | 09/18/1997 | 11:00:00 PM | 2 | 25.07 | 0
41029 | 09/19/1997 | 12:00:00 AM | 2 | 24.2 | 0
41030 | 09/19/1997 | 01:00:00 AM | 2 | 23.42 | 0
41031 | 09/19/1997 | 02:00:00 AM | 2 | 22.79 | 0
41032 | 09/19/1997 | 03:00:00 AM | 2 | 22.08 | 0
41033 | 09/19/1997 | 04:00:00 AM | 2 | 21.18 | 0
41034 | 09/19/1997 | 05:00:00 AM | 2 | 20.54 | 0
41035 | 09/19/1997 | 06:00:00 AM | 2 | 19.84 | 0
41036 | 09/19/1997 | 07:00:00 AM | 2 | 19.28 | 0
41037 | 09/19/1997 | 08:00:00 AM | 2 | 18.74 | 0
41038 | 09/19/1997 | 09:00:00 AM | 2 | 18.61 | 0
41039 | 09/19/1997 | 10:00:00 AM | 2 | 19.41 | 0
41040 | 09/19/1997 | 11:00:00 AM | 2 | 21.06 | 0
41041 | 09/19/1997 | 12:00:00 PM | 2 | 23.05 | 0
41042 | 09/19/1997 | 01:00:00 PM | 2 | 23.85 | 0
41043 | 09/19/1997 | 02:00:00 PM | 2 | 24.08 | 0
41044 | 09/19/1997 | 03:00:00 PM | 2 | 25.17 | 0
41045 | 09/19/1997 | 04:00:00 PM | 2 | 27.18 | 0
41046 | 09/19/1997 | 05:00:00 PM | 2 | 28.44 | 0
21427 | 08/13/1998 | 05:00:00 PM | 1 | 53.68 | 0
35904 | 02/17/1997 | 10:00:00 AM | 2 | 7.93 | 0
35905 | 02/17/1997 | 11:00:00 AM | 2 | 9.34 | 0
35906 | 02/17/1997 | 12:00:00 PM | 2 | 10.28 | 0
35907 | 02/17/1997 | 01:00:00 PM | 2 | 10.9 | 0
35908 | 02/17/1997 | 02:00:00 PM | 2 | 12.39 | 0
35909 | 02/17/1997 | 03:00:00 PM | 2 | 14.14 | 0
41056 | 09/20/1997 | 03:00:00 AM | 2 | 18.79 | 0
41057 | 09/20/1997 | 04:00:00 AM | 2 | 18.06 | 0
41058 | 09/20/1997 | 05:00:00 AM | 2 | 17.37 | 0
41059 | 09/20/1997 | 06:00:00 AM | 2 | 16.73 | 0
41060 | 09/20/1997 | 07:00:00 AM | 2 | 16.16 | 0
41061 | 09/20/1997 | 08:00:00 AM | 2 | 15.68 | 0
41062 | 09/20/1997 | 09:00:00 AM | 2 | 15.86 | 0
41063 | 09/20/1997 | 10:00:00 AM | 2 | 17.19 | 0
41064 | 09/20/1997 | 11:00:00 AM | 2 | 19.57 | 0
41065 | 09/20/1997 | 12:00:00 PM | 2 | 22.53 | 0
41066 | 09/20/1997 | 01:00:00 PM | 2 | 25.59 | 0
41067 | 09/20/1997 | 02:00:00 PM | 2 | 28.28 | 0
41068 | 09/20/1997 | 03:00:00 PM | 2 | 30.39 | 0
41069 | 09/20/1997 | 04:00:00 PM | 2 | 31.91 | 0
41070 | 09/20/1997 | 05:00:00 PM | 2 | 32.73 | 0
41071 | 09/20/1997 | 06:00:00 PM | 2 | 32.55 | 0
41072 | 09/20/1997 | 07:00:00 PM | 2 | 31.48 | 0
41073 | 09/20/1997 | 08:00:00 PM | 2 | 29.68 | 0
41074 | 09/20/1997 | 09:00:00 PM | 2 | 27.78 | 0
41075 | 09/20/1997 | 10:00:00 PM | 2 | 26.09 | 0
41076 | 09/20/1997 | 11:00:00 PM | 2 | 24.63 | 0
41077 | 09/21/1997 | 12:00:00 AM | 2 | 23.37 | 0
41078 | 09/21/1997 | 01:00:00 AM | 2 | 22.25 | 0
41079 | 09/21/1997 | 02:00:00 AM | 2 | 21.24 | 0
41080 | 09/21/1997 | 03:00:00 AM | 2 | 20.32 | 0
41081 | 09/21/1997 | 04:00:00 AM | 2 | 19.49 | 0
41082 | 09/21/1997 | 05:00:00 AM | 2 | 18.73 | 0
41083 | 09/21/1997 | 06:00:00 AM | 2 | 18 | 0
41084 | 09/21/1997 | 07:00:00 AM | 2 | 17.3 | 0
41085 | 09/21/1997 | 08:00:00 AM | 2 | 16.69 | 0
41086 | 09/21/1997 | 09:00:00 AM | 2 | 16.79 | 0
41087 | 09/21/1997 | 10:00:00 AM | 2 | 18.13 | 0
41088 | 09/21/1997 | 11:00:00 AM | 2 | 20.51 | 0
41089 | 09/21/1997 | 12:00:00 PM | 2 | 23.5 | 0
41090 | 09/21/1997 | 01:00:00 PM | 2 | 26.62 | 0
41091 | 09/21/1997 | 02:00:00 PM | 2 | 29.39 | 0
41092 | 09/21/1997 | 03:00:00 PM | 2 | 31.74 | 0
41093 | 09/21/1997 | 04:00:00 PM | 2 | 33.42 | 0
41094 | 09/21/1997 | 05:00:00 PM | 2 | 34.27 | 0
41095 | 09/21/1997 | 06:00:00 PM | 2 | 34.07 | 0
41096 | 09/21/1997 | 07:00:00 PM | 2 | 32.91 | 0
41097 | 09/21/1997 | 08:00:00 PM | 2 | 31.08 | 0
41098 | 09/21/1997 | 09:00:00 PM | 2 | 29.13 | 0
41099 | 09/21/1997 | 10:00:00 PM | 2 | 27.41 | 0
41100 | 09/21/1997 | 11:00:00 PM | 2 | 25.9 | 0
41101 | 09/22/1997 | 12:00:00 AM | 2 | 24.53 | 0
41102 | 09/22/1997 | 01:00:00 AM | 2 | 23.32 | 0
41103 | 09/22/1997 | 02:00:00 AM | 2 | 22.23 | 0
41104 | 09/22/1997 | 03:00:00 AM | 2 | 21.24 | 0
41105 | 09/22/1997 | 04:00:00 AM | 2 | 20.33 | 0
41106 | 09/22/1997 | 05:00:00 AM | 2 | 19.49 | 0
41107 | 09/22/1997 | 06:00:00 AM | 2 | 18.73 | 0
41108 | 09/22/1997 | 07:00:00 AM | 2 | 18.02 | 0
41109 | 09/22/1997 | 08:00:00 AM | 2 | 17.4 | 0
41110 | 09/22/1997 | 09:00:00 AM | 2 | 17.46 | 0
41111 | 09/22/1997 | 10:00:00 AM | 2 | 18.79 | 0
41112 | 09/22/1997 | 11:00:00 AM | 2 | 21.18 | 0
41113 | 09/22/1997 | 12:00:00 PM | 2 | 24.18 | 0
41114 | 09/22/1997 | 01:00:00 PM | 2 | 27.27 | 0
41115 | 09/22/1997 | 02:00:00 PM | 2 | 29.97 | 0
41116 | 09/22/1997 | 03:00:00 PM | 2 | 32.06 | 0
41117 | 09/22/1997 | 04:00:00 PM | 2 | 33.57 | 0
41118 | 09/22/1997 | 05:00:00 PM | 2 | 34.34 | 0
41119 | 09/22/1997 | 06:00:00 PM | 2 | 34.12 | 0
41120 | 09/22/1997 | 07:00:00 PM | 2 | 32.99 | 0
41121 | 09/22/1997 | 08:00:00 PM | 2 | 31.15 | 0
41122 | 09/22/1997 | 09:00:00 PM | 2 | 29.17 | 0
41123 | 09/22/1997 | 10:00:00 PM | 2 | 27.38 | 0
41124 | 09/22/1997 | 11:00:00 PM | 2 | 25.82 | 0
41125 | 09/23/1997 | 12:00:00 AM | 2 | 24.47 | 0
41126 | 09/23/1997 | 01:00:00 AM | 2 | 23.29 | 0
41127 | 09/23/1997 | 02:00:00 AM | 2 | 22.23 | 0
41128 | 09/23/1997 | 03:00:00 AM | 2 | 21.27 | 0
41129 | 09/23/1997 | 04:00:00 AM | 2 | 20.41 | 0
41130 | 09/23/1997 | 05:00:00 AM | 2 | 19.64 | 0
41131 | 09/23/1997 | 06:00:00 AM | 2 | 18.94 | 0
41132 | 09/23/1997 | 07:00:00 AM | 2 | 18.28 | 0
41133 | 09/23/1997 | 08:00:00 AM | 2 | 17.7 | 0
41134 | 09/23/1997 | 09:00:00 AM | 2 | 17.78 | 0
41135 | 09/23/1997 | 10:00:00 AM | 2 | 19.08 | 0
41136 | 09/23/1997 | 11:00:00 AM | 2 | 21.43 | 0
41137 | 09/23/1997 | 12:00:00 PM | 2 | 24.4 | 0
41138 | 09/23/1997 | 01:00:00 PM | 2 | 27.44 | 0
41139 | 09/23/1997 | 02:00:00 PM | 2 | 30 | 0
41140 | 09/23/1997 | 03:00:00 PM | 2 | 32.13 | 0
41141 | 09/23/1997 | 04:00:00 PM | 2 | 33.67 | 0
41142 | 09/23/1997 | 05:00:00 PM | 2 | 34.44 | 0
41143 | 09/23/1997 | 06:00:00 PM | 2 | 34.27 | 0
41144 | 09/23/1997 | 07:00:00 PM | 2 | 33.22 | 0
41145 | 09/23/1997 | 08:00:00 PM | 2 | 31.46 | 0
41146 | 09/23/1997 | 09:00:00 PM | 2 | 29.55 | 0
41147 | 09/23/1997 | 10:00:00 PM | 2 | 27.86 | 0
41148 | 09/23/1997 | 11:00:00 PM | 2 | 26.39 | 0
41149 | 09/24/1997 | 12:00:00 AM | 2 | 25.1 | 0
41150 | 09/24/1997 | 01:00:00 AM | 2 | 23.96 | 0
41151 | 09/24/1997 | 02:00:00 AM | 2 | 22.93 | 0
41152 | 09/24/1997 | 03:00:00 AM | 2 | 22 | 0
41153 | 09/24/1997 | 04:00:00 AM | 2 | 21.14 | 0
41154 | 09/24/1997 | 05:00:00 AM | 2 | 20.35 | 0
41155 | 09/24/1997 | 06:00:00 AM | 2 | 19.6 | 0
41156 | 09/24/1997 | 07:00:00 AM | 2 | 18.9 | 0
41157 | 09/24/1997 | 08:00:00 AM | 2 | 18.3 | 0
41158 | 09/24/1997 | 09:00:00 AM | 2 | 18.37 | 0
41159 | 09/24/1997 | 10:00:00 AM | 2 | 19.63 | 0
43821 | 01/13/1998 | 08:00:00 AM | 2 | 0.05 | 0
44231 | 01/30/1998 | 10:00:00 AM | 2 | 1.591 | 0
44434 | 02/07/1998 | 09:00:00 PM | 2 | 4.222 | 0
44435 | 02/07/1998 | 10:00:00 PM | 2 | 3.737 | 0
44436 | 02/07/1998 | 11:00:00 PM | 2 | 3.202 | 0
44437 | 02/08/1998 | 12:00:00 AM | 2 | 2.846 | 0
44438 | 02/08/1998 | 01:00:00 AM | 2 | 2.599 | 0
44439 | 02/08/1998 | 02:00:00 AM | 2 | 2.464 | 0
44440 | 02/08/1998 | 03:00:00 AM | 2 | 2.409 | 0
44441 | 02/08/1998 | 04:00:00 AM | 2 | 2.386 | 0
44442 | 02/08/1998 | 05:00:00 AM | 2 | 2.289 | 0
44443 | 02/08/1998 | 06:00:00 AM | 2 | 2.194 | 0
44444 | 02/08/1998 | 07:00:00 AM | 2 | 2.109 | 0
44445 | 02/08/1998 | 08:00:00 AM | 2 | 2.022 | 0
44446 | 02/08/1998 | 09:00:00 AM | 2 | 1.934 | 0
44447 | 02/08/1998 | 10:00:00 AM | 2 | 2.001 | 0
44448 | 02/08/1998 | 11:00:00 AM | 2 | 3.225 | 0
44449 | 02/08/1998 | 12:00:00 PM | 2 | 5.446 | 0
44450 | 02/08/1998 | 01:00:00 PM | 2 | 7.29 | 0
44451 | 02/08/1998 | 02:00:00 PM | 2 | 7.88 | 0
44452 | 02/08/1998 | 03:00:00 PM | 2 | 8.15 | 0
44453 | 02/08/1998 | 04:00:00 PM | 2 | 8.37 | 0
44454 | 02/08/1998 | 05:00:00 PM | 2 | 8.37 | 0
44455 | 02/08/1998 | 06:00:00 PM | 2 | 7.85 | 0
44456 | 02/08/1998 | 07:00:00 PM | 2 | 7.18 | 0
44457 | 02/08/1998 | 08:00:00 PM | 2 | 6.612 | 0
44458 | 02/08/1998 | 09:00:00 PM | 2 | 6.141 | 0
44459 | 02/08/1998 | 10:00:00 PM | 2 | 5.705 | 0
44460 | 02/08/1998 | 11:00:00 PM | 2 | 5.21 | 0
44461 | 02/09/1998 | 12:00:00 AM | 2 | 4.714 | 0
44462 | 02/09/1998 | 01:00:00 AM | 2 | 4.156 | 0
44463 | 02/09/1998 | 02:00:00 AM | 2 | 3.675 | 0
44464 | 02/09/1998 | 03:00:00 AM | 2 | 3.337 | 0
44465 | 02/09/1998 | 04:00:00 AM | 2 | 3.091 | 0
44466 | 02/09/1998 | 05:00:00 AM | 2 | 2.907 | 0
44467 | 02/09/1998 | 06:00:00 AM | 2 | 2.742 | 0
44468 | 02/09/1998 | 07:00:00 AM | 2 | 2.594 | 0
44469 | 02/09/1998 | 08:00:00 AM | 2 | 2.463 | 0
44470 | 02/09/1998 | 09:00:00 AM | 2 | 2.426 | 0
44471 | 02/09/1998 | 10:00:00 AM | 2 | 2.808 | 0
44472 | 02/09/1998 | 11:00:00 AM | 2 | 4.108 | 0
44473 | 02/09/1998 | 12:00:00 PM | 2 | 5.626 | 0
44474 | 02/09/1998 | 01:00:00 PM | 2 | 7.04 | 0
44475 | 02/09/1998 | 02:00:00 PM | 2 | 8.66 | 0
44476 | 02/09/1998 | 03:00:00 PM | 2 | 9.83 | 0
44477 | 02/09/1998 | 04:00:00 PM | 2 | 10.16 | 0
44478 | 02/09/1998 | 05:00:00 PM | 2 | 10.11 | 0
44479 | 02/09/1998 | 06:00:00 PM | 2 | 9.1 | 0
44480 | 02/09/1998 | 07:00:00 PM | 2 | 7.84 | 0
44481 | 02/09/1998 | 08:00:00 PM | 2 | 6.637 | 0
44482 | 02/09/1998 | 09:00:00 PM | 2 | 5.6 | 0
44483 | 02/09/1998 | 10:00:00 PM | 2 | 4.811 | 0
44484 | 02/09/1998 | 11:00:00 PM | 2 | 4.219 | 0
44485 | 02/10/1998 | 12:00:00 AM | 2 | 3.593 | 0
44486 | 02/10/1998 | 01:00:00 AM | 2 | 3.074 | 0
44487 | 02/10/1998 | 02:00:00 AM | 2 | 2.627 | 0
44488 | 02/10/1998 | 03:00:00 AM | 2 | 2.361 | 0
44489 | 02/10/1998 | 04:00:00 AM | 2 | 2.132 | 0
44490 | 02/10/1998 | 05:00:00 AM | 2 | 1.856 | 0
44491 | 02/10/1998 | 06:00:00 AM | 2 | 1.64 | 0
44492 | 02/10/1998 | 07:00:00 AM | 2 | 1.494 | 0
44493 | 02/10/1998 | 08:00:00 AM | 2 | 1.173 | 0
44494 | 02/10/1998 | 09:00:00 AM | 2 | 1.176 | 0
44373 | 02/05/1998 | 08:00:00 AM | 2 | 1.626 | 0
44374 | 02/05/1998 | 09:00:00 AM | 2 | 1.638 | 0
44375 | 02/05/1998 | 10:00:00 AM | 2 | 1.926 | 0
44376 | 02/05/1998 | 11:00:00 AM | 2 | 2.437 | 0
44377 | 02/05/1998 | 12:00:00 PM | 2 | 3.253 | 0
44378 | 02/05/1998 | 01:00:00 PM | 2 | 4.136 | 0
44379 | 02/05/1998 | 02:00:00 PM | 2 | 4.948 | 0
44380 | 02/05/1998 | 03:00:00 PM | 2 | 6.141 | 0
44200 | 01/29/1998 | 03:00:00 AM | 2 | 5.928 | 0
44201 | 01/29/1998 | 04:00:00 AM | 2 | 5.62 | 0
44202 | 01/29/1998 | 05:00:00 AM | 2 | 5.441 | 0
44203 | 01/29/1998 | 06:00:00 AM | 2 | 5.573 | 0
44204 | 01/29/1998 | 07:00:00 AM | 2 | 5.767 | 0
44205 | 01/29/1998 | 08:00:00 AM | 2 | 5.704 | 0
44206 | 01/29/1998 | 09:00:00 AM | 2 | 5.714 | 0
44207 | 01/29/1998 | 10:00:00 AM | 2 | 5.958 | 0
44208 | 01/29/1998 | 11:00:00 AM | 2 | 6.522 | 0
44209 | 01/29/1998 | 12:00:00 PM | 2 | 8.31 | 0
44210 | 01/29/1998 | 01:00:00 PM | 2 | 10.21 | 0
44211 | 01/29/1998 | 02:00:00 PM | 2 | 11.63 | 0
44212 | 01/29/1998 | 03:00:00 PM | 2 | 12.77 | 0
44213 | 01/29/1998 | 04:00:00 PM | 2 | 13.53 | 0
44214 | 01/29/1998 | 05:00:00 PM | 2 | 13.33 | 0
44215 | 01/29/1998 | 06:00:00 PM | 2 | 12.11 | 0
44216 | 01/29/1998 | 07:00:00 PM | 2 | 10.64 | 0
44217 | 01/29/1998 | 08:00:00 PM | 2 | 9.36 | 0
44218 | 01/29/1998 | 09:00:00 PM | 2 | 8.23 | 0
44219 | 01/29/1998 | 10:00:00 PM | 2 | 7.21 | 0
44220 | 01/29/1998 | 11:00:00 PM | 2 | 6.335 | 0
44221 | 01/30/1998 | 12:00:00 AM | 2 | 5.519 | 0
44222 | 01/30/1998 | 01:00:00 AM | 2 | 4.746 | 0
44223 | 01/30/1998 | 02:00:00 AM | 2 | 4.041 | 0
44224 | 01/30/1998 | 03:00:00 AM | 2 | 3.426 | 0
44225 | 01/30/1998 | 04:00:00 AM | 2 | 2.827 | 0
44226 | 01/30/1998 | 05:00:00 AM | 2 | 2.245 | 0
44227 | 01/30/1998 | 06:00:00 AM | 2 | 1.72 | 0
44228 | 01/30/1998 | 07:00:00 AM | 2 | 1.184 | 0
44229 | 01/30/1998 | 08:00:00 AM | 2 | 0.673 | 0
44230 | 01/30/1998 | 09:00:00 AM | 2 | 0.588 | 0
35664 | 02/07/1997 | 10:00:00 AM | 2 | 2.086 | 0
35665 | 02/07/1997 | 11:00:00 AM | 2 | 3.804 | 0
35666 | 02/07/1997 | 12:00:00 PM | 2 | 6.251 | 0
35667 | 02/07/1997 | 01:00:00 PM | 2 | 8.84 | 0
35668 | 02/07/1997 | 02:00:00 PM | 2 | 11.02 | 0
35669 | 02/07/1997 | 03:00:00 PM | 2 | 12.43 | 0
35670 | 02/07/1997 | 04:00:00 PM | 2 | 13 | 0
35671 | 02/07/1997 | 05:00:00 PM | 2 | 12.57 | 0
35672 | 02/07/1997 | 06:00:00 PM | 2 | 11.77 | 0
35673 | 02/07/1997 | 07:00:00 PM | 2 | 10.74 | 0
35674 | 02/07/1997 | 08:00:00 PM | 2 | 9.76 | 0
35675 | 02/07/1997 | 09:00:00 PM | 2 | 8.89 | 0
35676 | 02/07/1997 | 10:00:00 PM | 2 | 8.08 | 0
35677 | 02/07/1997 | 11:00:00 PM | 2 | 7.43 | 0
35678 | 02/08/1997 | 12:00:00 AM | 2 | 7 | 0
35679 | 02/08/1997 | 01:00:00 AM | 2 | 6.635 | 0
35680 | 02/08/1997 | 02:00:00 AM | 2 | 6.324 | 0
35681 | 02/08/1997 | 03:00:00 AM | 2 | 6.072 | 0
35682 | 02/08/1997 | 04:00:00 AM | 2 | 5.762 | 0
35683 | 02/08/1997 | 05:00:00 AM | 2 | 5.29 | 0
35684 | 02/08/1997 | 06:00:00 AM | 2 | 4.848 | 0
35685 | 02/08/1997 | 07:00:00 AM | 2 | 4.604 | 0
35686 | 02/08/1997 | 08:00:00 AM | 2 | 4.278 | 0
35687 | 02/08/1997 | 09:00:00 AM | 2 | 4.053 | 0
35688 | 02/08/1997 | 10:00:00 AM | 2 | 4.435 | 0
35689 | 02/08/1997 | 11:00:00 AM | 2 | 5.28 | 0
35690 | 02/08/1997 | 12:00:00 PM | 2 | 6.514 | 0
35691 | 02/08/1997 | 01:00:00 PM | 2 | 8.25 | 0
35692 | 02/08/1997 | 02:00:00 PM | 2 | 9.88 | 0
35693 | 02/08/1997 | 03:00:00 PM | 2 | 10.31 | 0
35694 | 02/08/1997 | 04:00:00 PM | 2 | 10.48 | 0
35695 | 02/08/1997 | 05:00:00 PM | 2 | 10.43 | 0
35696 | 02/08/1997 | 06:00:00 PM | 2 | 9.88 | 0
35697 | 02/08/1997 | 07:00:00 PM | 2 | 8.74 | 0
35698 | 02/08/1997 | 08:00:00 PM | 2 | 7.58 | 0
35699 | 02/08/1997 | 09:00:00 PM | 2 | 6.541 | 0
35700 | 02/08/1997 | 10:00:00 PM | 2 | 5.627 | 0
35701 | 02/08/1997 | 11:00:00 PM | 2 | 4.821 | 0
35702 | 02/09/1997 | 12:00:00 AM | 2 | 4.102 | 0
35703 | 02/09/1997 | 01:00:00 AM | 2 | 3.454 | 0
35704 | 02/09/1997 | 02:00:00 AM | 2 | 2.861 | 0
35705 | 02/09/1997 | 03:00:00 AM | 2 | 2.311 | 0
35706 | 02/09/1997 | 04:00:00 AM | 2 | 1.811 | 0
35707 | 02/09/1997 | 05:00:00 AM | 2 | 1.35 | 0
35708 | 02/09/1997 | 06:00:00 AM | 2 | 0.925 | 0
35709 | 02/09/1997 | 07:00:00 AM | 2 | 0.549 | 0
35710 | 02/09/1997 | 08:00:00 AM | 2 | 0.335 | 0
35711 | 02/09/1997 | 09:00:00 AM | 2 | 0.779 | 0
35712 | 02/09/1997 | 10:00:00 AM | 2 | 1.504 | 0
35713 | 02/09/1997 | 11:00:00 AM | 2 | 2.722 | 0
35714 | 02/09/1997 | 12:00:00 PM | 2 | 4.91 | 0
35715 | 02/09/1997 | 01:00:00 PM | 2 | 7.1 | 0
35716 | 02/09/1997 | 02:00:00 PM | 2 | 8.87 | 0
35717 | 02/09/1997 | 03:00:00 PM | 2 | 10.18 | 0
35718 | 02/09/1997 | 04:00:00 PM | 2 | 10.95 | 0
35719 | 02/09/1997 | 05:00:00 PM | 2 | 10.89 | 0
35720 | 02/09/1997 | 06:00:00 PM | 2 | 10.28 | 0
35721 | 02/09/1997 | 07:00:00 PM | 2 | 9.49 | 0
35722 | 02/09/1997 | 08:00:00 PM | 2 | 8.75 | 0
35723 | 02/09/1997 | 09:00:00 PM | 2 | 8.13 | 0
35724 | 02/09/1997 | 10:00:00 PM | 2 | 7.59 | 0
35725 | 02/09/1997 | 11:00:00 PM | 2 | 7.13 | 0
35726 | 02/10/1997 | 12:00:00 AM | 2 | 6.747 | 0
35727 | 02/10/1997 | 01:00:00 AM | 2 | 6.392 | 0
35728 | 02/10/1997 | 02:00:00 AM | 2 | 6.014 | 0
35729 | 02/10/1997 | 03:00:00 AM | 2 | 5.581 | 0
35730 | 02/10/1997 | 04:00:00 AM | 2 | 5.112 | 0
35731 | 02/10/1997 | 05:00:00 AM | 2 | 4.658 | 0
35732 | 02/10/1997 | 06:00:00 AM | 2 | 4.281 | 0
35733 | 02/10/1997 | 07:00:00 AM | 2 | 4.021 | 0
35734 | 02/10/1997 | 08:00:00 AM | 2 | 3.766 | 0
35735 | 02/10/1997 | 09:00:00 AM | 2 | 3.744 | 0
35736 | 02/10/1997 | 10:00:00 AM | 2 | 4.216 | 0
35737 | 02/10/1997 | 11:00:00 AM | 2 | 4.932 | 0
35738 | 02/10/1997 | 12:00:00 PM | 2 | 6.037 | 0
35739 | 02/10/1997 | 01:00:00 PM | 2 | 8.44 | 0
35740 | 02/10/1997 | 02:00:00 PM | 2 | 10.95 | 0
35741 | 02/10/1997 | 03:00:00 PM | 2 | 12.85 | 0
35742 | 02/10/1997 | 04:00:00 PM | 2 | 13.95 | 0
35743 | 02/10/1997 | 05:00:00 PM | 2 | 14.07 | 0
35744 | 02/10/1997 | 06:00:00 PM | 2 | 13.27 | 0
35745 | 02/10/1997 | 07:00:00 PM | 2 | 11.82 | 0
35746 | 02/10/1997 | 08:00:00 PM | 2 | 10.35 | 0
35747 | 02/10/1997 | 09:00:00 PM | 2 | 9.06 | 0
35748 | 02/10/1997 | 10:00:00 PM | 2 | 7.94 | 0
35749 | 02/10/1997 | 11:00:00 PM | 2 | 6.97 | 0
35750 | 02/11/1997 | 12:00:00 AM | 2 | 6.116 | 0
35751 | 02/11/1997 | 01:00:00 AM | 2 | 5.375 | 0
35752 | 02/11/1997 | 02:00:00 AM | 2 | 4.71 | 0
35753 | 02/11/1997 | 03:00:00 AM | 2 | 4.121 | 0
35754 | 02/11/1997 | 04:00:00 AM | 2 | 3.584 | 0
35755 | 02/11/1997 | 05:00:00 AM | 2 | 3.089 | 0
35756 | 02/11/1997 | 06:00:00 AM | 2 | 2.643 | 0
35757 | 02/11/1997 | 07:00:00 AM | 2 | 2.221 | 0
35758 | 02/11/1997 | 08:00:00 AM | 2 | 1.869 | 0
35759 | 02/11/1997 | 09:00:00 AM | 2 | 2.067 | 0
35760 | 02/11/1997 | 10:00:00 AM | 2 | 3.373 | 0
35761 | 02/11/1997 | 11:00:00 AM | 2 | 5.586 | 0
35762 | 02/11/1997 | 12:00:00 PM | 2 | 8.32 | 0
35763 | 02/11/1997 | 01:00:00 PM | 2 | 11.05 | 0
35764 | 02/11/1997 | 02:00:00 PM | 2 | 13.25 | 0
35765 | 02/11/1997 | 03:00:00 PM | 2 | 14.81 | 0
35766 | 02/11/1997 | 04:00:00 PM | 2 | 15.71 | 0
35767 | 02/11/1997 | 05:00:00 PM | 2 | 15.45 | 0
35768 | 02/11/1997 | 06:00:00 PM | 2 | 14.44 | 0
35769 | 02/11/1997 | 07:00:00 PM | 2 | 13.11 | 0
35770 | 02/11/1997 | 08:00:00 PM | 2 | 11.7 | 0
35771 | 02/11/1997 | 09:00:00 PM | 2 | 10.39 | 0
35772 | 02/11/1997 | 10:00:00 PM | 2 | 9.25 | 0
35773 | 02/11/1997 | 11:00:00 PM | 2 | 8.34 | 0
35774 | 02/12/1997 | 12:00:00 AM | 2 | 7.6 | 0
35775 | 02/12/1997 | 01:00:00 AM | 2 | 6.974 | 0
35776 | 02/12/1997 | 02:00:00 AM | 2 | 6.356 | 0
35777 | 02/12/1997 | 03:00:00 AM | 2 | 5.857 | 0
35778 | 02/12/1997 | 04:00:00 AM | 2 | 5.509 | 0
35779 | 02/12/1997 | 05:00:00 AM | 2 | 5.245 | 0
35780 | 02/12/1997 | 06:00:00 AM | 2 | 4.927 | 0
35781 | 02/12/1997 | 07:00:00 AM | 2 | 4.641 | 0
35782 | 02/12/1997 | 08:00:00 AM | 2 | 4.404 | 0
35783 | 02/12/1997 | 09:00:00 AM | 2 | 4.402 | 0
35784 | 02/12/1997 | 10:00:00 AM | 2 | 4.901 | 0
35785 | 02/12/1997 | 11:00:00 AM | 2 | 6.206 | 0
35786 | 02/12/1997 | 12:00:00 PM | 2 | 7.82 | 0
35787 | 02/12/1997 | 01:00:00 PM | 2 | 9.54 | 0
35788 | 02/12/1997 | 02:00:00 PM | 2 | 10.81 | 0
35789 | 02/12/1997 | 03:00:00 PM | 2 | 11.79 | 0
35790 | 02/12/1997 | 04:00:00 PM | 2 | 12.06 | 0
35791 | 02/12/1997 | 05:00:00 PM | 2 | 11.64 | 0
35792 | 02/12/1997 | 06:00:00 PM | 2 | 10.78 | 0
35793 | 02/12/1997 | 07:00:00 PM | 2 | 9.62 | 0
35794 | 02/12/1997 | 08:00:00 PM | 2 | 8.4 | 0
35795 | 02/12/1997 | 09:00:00 PM | 2 | 7.22 | 0
35796 | 02/12/1997 | 10:00:00 PM | 2 | 6.213 | 0
35797 | 02/12/1997 | 11:00:00 PM | 2 | 5.328 | 0
27784 | 03/16/1996 | 01:00:00 AM | 2 | 13.071 | 1 | Interpolated From Next Year
44495 | 02/10/1998 | 10:00:00 AM | 2 | 2.118 | 0
44496 | 02/10/1998 | 11:00:00 AM | 2 | 3.748 | 0
44497 | 02/10/1998 | 12:00:00 PM | 2 | 5.345 | 0
44498 | 02/10/1998 | 01:00:00 PM | 2 | 6.656 | 0
44499 | 02/10/1998 | 02:00:00 PM | 2 | 7.14 | 0
44500 | 02/10/1998 | 03:00:00 PM | 2 | 6.735 | 0
44501 | 02/10/1998 | 04:00:00 PM | 2 | 6.494 | 0
44502 | 02/10/1998 | 05:00:00 PM | 2 | 6.295 | 0
35807 | 02/13/1997 | 09:00:00 AM | 2 | 0.647 | 0
35808 | 02/13/1997 | 10:00:00 AM | 2 | 1.98 | 0
35809 | 02/13/1997 | 11:00:00 AM | 2 | 4.262 | 0
35810 | 02/13/1997 | 12:00:00 PM | 2 | 5.882 | 0
35811 | 02/13/1997 | 01:00:00 PM | 2 | 7.98 | 0
35812 | 02/13/1997 | 02:00:00 PM | 2 | 10.49 | 0
35813 | 02/13/1997 | 03:00:00 PM | 2 | 12.49 | 0
35814 | 02/13/1997 | 04:00:00 PM | 2 | 13.68 | 0
35815 | 02/13/1997 | 05:00:00 PM | 2 | 13.96 | 0
35816 | 02/13/1997 | 06:00:00 PM | 2 | 13.14 | 0
35817 | 02/13/1997 | 07:00:00 PM | 2 | 11.64 | 0
35818 | 02/13/1997 | 08:00:00 PM | 2 | 10.14 | 0
35819 | 02/13/1997 | 09:00:00 PM | 2 | 8.85 | 0
35820 | 02/13/1997 | 10:00:00 PM | 2 | 7.72 | 0
35821 | 02/13/1997 | 11:00:00 PM | 2 | 6.714 | 0
35822 | 02/14/1997 | 12:00:00 AM | 2 | 5.818 | 0
35823 | 02/14/1997 | 01:00:00 AM | 2 | 5.019 | 0
35824 | 02/14/1997 | 02:00:00 AM | 2 | 4.301 | 0
35825 | 02/14/1997 | 03:00:00 AM | 2 | 3.656 | 0
35826 | 02/14/1997 | 04:00:00 AM | 2 | 3.078 | 0
35827 | 02/14/1997 | 05:00:00 AM | 2 | 2.548 | 0
35828 | 02/14/1997 | 06:00:00 AM | 2 | 2.067 | 0
35829 | 02/14/1997 | 07:00:00 AM | 2 | 1.617 | 0
35830 | 02/14/1997 | 08:00:00 AM | 2 | 1.24 | 0
35831 | 02/14/1997 | 09:00:00 AM | 2 | 1.491 | 0
35832 | 02/14/1997 | 10:00:00 AM | 2 | 2.862 | 0
35833 | 02/14/1997 | 11:00:00 AM | 2 | 5.061 | 0
35834 | 02/14/1997 | 12:00:00 PM | 2 | 7.67 | 0
35835 | 02/14/1997 | 01:00:00 PM | 2 | 10.51 | 0
35836 | 02/14/1997 | 02:00:00 PM | 2 | 13.04 | 0
35837 | 02/14/1997 | 03:00:00 PM | 2 | 14.74 | 0
35838 | 02/14/1997 | 04:00:00 PM | 2 | 15.77 | 0
35839 | 02/14/1997 | 05:00:00 PM | 2 | 16.07 | 0
35840 | 02/14/1997 | 06:00:00 PM | 2 | 15.38 | 0
35841 | 02/14/1997 | 07:00:00 PM | 2 | 14.05 | 0
35842 | 02/14/1997 | 08:00:00 PM | 2 | 12.56 | 0
35843 | 02/14/1997 | 09:00:00 PM | 2 | 11.13 | 0
35844 | 02/14/1997 | 10:00:00 PM | 2 | 9.86 | 0
35845 | 02/14/1997 | 11:00:00 PM | 2 | 8.73 | 0
35846 | 02/15/1997 | 12:00:00 AM | 2 | 7.73 | 0
35847 | 02/15/1997 | 01:00:00 AM | 2 | 6.831 | 0
35848 | 02/15/1997 | 02:00:00 AM | 2 | 6.022 | 0
35849 | 02/15/1997 | 03:00:00 AM | 2 | 5.285 | 0
35850 | 02/15/1997 | 04:00:00 AM | 2 | 4.621 | 0
35851 | 02/15/1997 | 05:00:00 AM | 2 | 4.018 | 0
35852 | 02/15/1997 | 06:00:00 AM | 2 | 3.464 | 0
35853 | 02/15/1997 | 07:00:00 AM | 2 | 2.961 | 0
35854 | 02/15/1997 | 08:00:00 AM | 2 | 2.535 | 0
35855 | 02/15/1997 | 09:00:00 AM | 2 | 2.725 | 0
35856 | 02/15/1997 | 10:00:00 AM | 2 | 4.056 | 0
35857 | 02/15/1997 | 11:00:00 AM | 2 | 6.309 | 0
35858 | 02/15/1997 | 12:00:00 PM | 2 | 9.14 | 0
35859 | 02/15/1997 | 01:00:00 PM | 2 | 11.92 | 0
35860 | 02/15/1997 | 02:00:00 PM | 2 | 14.4 | 0
35861 | 02/15/1997 | 03:00:00 PM | 2 | 15.93 | 0
35862 | 02/15/1997 | 04:00:00 PM | 2 | 16.55 | 0
35863 | 02/15/1997 | 05:00:00 PM | 2 | 16.39 | 0
35864 | 02/15/1997 | 06:00:00 PM | 2 | 15.31 | 0
35865 | 02/15/1997 | 07:00:00 PM | 2 | 13.89 | 0
35866 | 02/15/1997 | 08:00:00 PM | 2 | 12.59 | 0
35867 | 02/15/1997 | 09:00:00 PM | 2 | 11.46 | 0
35868 | 02/15/1997 | 10:00:00 PM | 2 | 10.41 | 0
38542 | 06/07/1997 | 09:00:00 AM | 2 | 28.167 | 1 | Interpolated From Previous Year
38543 | 06/07/1997 | 10:00:00 AM | 2 | 30.077 | 1 | Interpolated From Previous Year
38544 | 06/07/1997 | 11:00:00 AM | 2 | 32.787 | 1 | Interpolated From Previous Year
38545 | 06/07/1997 | 12:00:00 PM | 2 | 35.907 | 1 | Interpolated From Previous Year
38546 | 06/07/1997 | 01:00:00 PM | 2 | 39.057 | 1 | Interpolated From Previous Year
38547 | 06/07/1997 | 02:00:00 PM | 2 | 42.017 | 1 | Interpolated From Previous Year
38548 | 06/07/1997 | 03:00:00 PM | 2 | 43.917 | 1 | Interpolated From Previous Year
38549 | 06/07/1997 | 04:00:00 PM | 2 | 43.817 | 1 | Interpolated From Previous Year
38550 | 06/07/1997 | 05:00:00 PM | 2 | 43.537 | 1 | Interpolated From Previous Year
38551 | 06/07/1997 | 06:00:00 PM | 2 | 43.497 | 1 | Interpolated From Previous Year
38552 | 06/07/1997 | 07:00:00 PM | 2 | 42.787 | 1 | Interpolated From Previous Year
38553 | 06/07/1997 | 08:00:00 PM | 2 | 41.467 | 1 | Interpolated From Previous Year
38554 | 06/07/1997 | 09:00:00 PM | 2 | 39.637 | 1 | Interpolated From Previous Year
38555 | 06/07/1997 | 10:00:00 PM | 2 | 37.737 | 1 | Interpolated From Previous Year
38556 | 06/07/1997 | 11:00:00 PM | 2 | 36.117 | 1 | Interpolated From Previous Year
38557 | 06/08/1997 | 12:00:00 AM | 2 | 34.697 | 1 | Interpolated From Previous Year
38558 | 06/08/1997 | 01:00:00 AM | 2 | 33.357 | 1 | Interpolated From Previous Year
38559 | 06/08/1997 | 02:00:00 AM | 2 | 32.087 | 1 | Interpolated From Previous Year
38560 | 06/08/1997 | 03:00:00 AM | 2 | 30.877 | 1 | Interpolated From Previous Year
38561 | 06/08/1997 | 04:00:00 AM | 2 | 29.747 | 1 | Interpolated From Previous Year
38562 | 06/08/1997 | 05:00:00 AM | 2 | 28.707 | 1 | Interpolated From Previous Year
44308 | 02/02/1998 | 03:00:00 PM | 2 | 3.442 | 0
38563 | 06/08/1997 | 06:00:00 AM | 2 | 27.747 | 1 | Interpolated From Previous Year
38564 | 06/08/1997 | 07:00:00 AM | 2 | 26.937 | 1 | Interpolated From Previous Year
38565 | 06/08/1997 | 08:00:00 AM | 2 | 26.727 | 1 | Interpolated From Previous Year
38566 | 06/08/1997 | 09:00:00 AM | 2 | 27.597 | 1 | Interpolated From Previous Year
38567 | 06/08/1997 | 10:00:00 AM | 2 | 29.547 | 1 | Interpolated From Previous Year
38568 | 06/08/1997 | 11:00:00 AM | 2 | 32.187 | 1 | Interpolated From Previous Year
38569 | 06/08/1997 | 12:00:00 PM | 2 | 35.107 | 1 | Interpolated From Previous Year
38570 | 06/08/1997 | 01:00:00 PM | 2 | 38.057 | 1 | Interpolated From Previous Year
38571 | 06/08/1997 | 02:00:00 PM | 2 | 40.437 | 1 | Interpolated From Previous Year
38572 | 06/08/1997 | 03:00:00 PM | 2 | 42.307 | 1 | Interpolated From Previous Year
38573 | 06/08/1997 | 04:00:00 PM | 2 | 43.737 | 1 | Interpolated From Previous Year
38574 | 06/08/1997 | 05:00:00 PM | 2 | 44.527 | 1 | Interpolated From Previous Year
38575 | 06/08/1997 | 06:00:00 PM | 2 | 44.517 | 1 | Interpolated From Previous Year
38576 | 06/08/1997 | 07:00:00 PM | 2 | 43.727 | 1 | Interpolated From Previous Year
38577 | 06/08/1997 | 08:00:00 PM | 2 | 42.307 | 1 | Interpolated From Previous Year
38578 | 06/08/1997 | 09:00:00 PM | 2 | 40.267 | 1 | Interpolated From Previous Year
38579 | 06/08/1997 | 10:00:00 PM | 2 | 38.027 | 1 | Interpolated From Previous Year
38580 | 06/08/1997 | 11:00:00 PM | 2 | 36.017 | 1 | Interpolated From Previous Year
38581 | 06/09/1997 | 12:00:00 AM | 2 | 34.317 | 1 | Interpolated From Previous Year
38582 | 06/09/1997 | 01:00:00 AM | 2 | 32.857 | 1 | Interpolated From Previous Year
38583 | 06/09/1997 | 02:00:00 AM | 2 | 31.517 | 1 | Interpolated From Previous Year
38584 | 06/09/1997 | 03:00:00 AM | 2 | 30.207 | 1 | Interpolated From Previous Year
38585 | 06/09/1997 | 04:00:00 AM | 2 | 28.987 | 1 | Interpolated From Previous Year
38586 | 06/09/1997 | 05:00:00 AM | 2 | 27.877 | 1 | Interpolated From Previous Year
38587 | 06/09/1997 | 06:00:00 AM | 2 | 26.807 | 1 | Interpolated From Previous Year
38588 | 06/09/1997 | 07:00:00 AM | 2 | 25.867 | 1 | Interpolated From Previous Year
38589 | 06/09/1997 | 08:00:00 AM | 2 | 25.657 | 1 | Interpolated From Previous Year
38590 | 06/09/1997 | 09:00:00 AM | 2 | 26.637 | 1 | Interpolated From Previous Year
38591 | 06/09/1997 | 10:00:00 AM | 2 | 28.737 | 1 | Interpolated From Previous Year
38592 | 06/09/1997 | 11:00:00 AM | 2 | 31.607 | 1 | Interpolated From Previous Year
38593 | 06/09/1997 | 12:00:00 PM | 2 | 34.807 | 1 | Interpolated From Previous Year
38594 | 06/09/1997 | 01:00:00 PM | 2 | 37.767 | 1 | Interpolated From Previous Year
38595 | 06/09/1997 | 02:00:00 PM | 2 | 40.027 | 1 | Interpolated From Previous Year
38596 | 06/09/1997 | 03:00:00 PM | 2 | 41.547 | 1 | Interpolated From Previous Year
38597 | 06/09/1997 | 04:00:00 PM | 2 | 42.517 | 1 | Interpolated From Previous Year
38598 | 06/09/1997 | 05:00:00 PM | 2 | 42.967 | 1 | Interpolated From Previous Year
27578 | 03/07/1996 | 11:00:00 AM | 2 | 7.961 | 1 | Interpolated From Next Year
33719 | 11/18/1996 | 09:00:00 AM | 2 | 8.43 | 0
33720 | 11/18/1996 | 10:00:00 AM | 2 | 8.89 | 0
33721 | 11/18/1996 | 11:00:00 AM | 2 | 9.95 | 0
33722 | 11/18/1996 | 12:00:00 PM | 2 | 11.57 | 0
33723 | 11/18/1996 | 01:00:00 PM | 2 | 13.84 | 0
33724 | 11/18/1996 | 02:00:00 PM | 2 | 16.14 | 0
33725 | 11/18/1996 | 03:00:00 PM | 2 | 17.49 | 0
33726 | 11/18/1996 | 04:00:00 PM | 2 | 18.26 | 0
35910 | 02/17/1997 | 04:00:00 PM | 2 | 15.32 | 0
35911 | 02/17/1997 | 05:00:00 PM | 2 | 15.36 | 0
35912 | 02/17/1997 | 06:00:00 PM | 2 | 14.3 | 0
35913 | 02/17/1997 | 07:00:00 PM | 2 | 12.92 | 0
35914 | 02/17/1997 | 08:00:00 PM | 2 | 11.59 | 0
35915 | 02/17/1997 | 09:00:00 PM | 2 | 10.51 | 0
35916 | 02/17/1997 | 10:00:00 PM | 2 | 9.69 | 0
35917 | 02/17/1997 | 11:00:00 PM | 2 | 8.86 | 0
35918 | 02/18/1997 | 12:00:00 AM | 2 | 7.95 | 0
35919 | 02/18/1997 | 01:00:00 AM | 2 | 7.1 | 0
35920 | 02/18/1997 | 02:00:00 AM | 2 | 6.357 | 0
35921 | 02/18/1997 | 03:00:00 AM | 2 | 5.675 | 0
35922 | 02/18/1997 | 04:00:00 AM | 2 | 5.023 | 0
35923 | 02/18/1997 | 05:00:00 AM | 2 | 4.38 | 0
35924 | 02/18/1997 | 06:00:00 AM | 2 | 3.772 | 0
35925 | 02/18/1997 | 07:00:00 AM | 2 | 3.194 | 0
35926 | 02/18/1997 | 08:00:00 AM | 2 | 2.725 | 0
35927 | 02/18/1997 | 09:00:00 AM | 2 | 2.963 | 0
35928 | 02/18/1997 | 10:00:00 AM | 2 | 4.395 | 0
35929 | 02/18/1997 | 11:00:00 AM | 2 | 6.76 | 0
35930 | 02/18/1997 | 12:00:00 PM | 2 | 9.54 | 0
35931 | 02/18/1997 | 01:00:00 PM | 2 | 12.29 | 0
35932 | 02/18/1997 | 02:00:00 PM | 2 | 14.64 | 0
35933 | 02/18/1997 | 03:00:00 PM | 2 | 16.34 | 0
35934 | 02/18/1997 | 04:00:00 PM | 2 | 17.29 | 0
35935 | 02/18/1997 | 05:00:00 PM | 2 | 17.4 | 0
35936 | 02/18/1997 | 06:00:00 PM | 2 | 16.64 | 0
35937 | 02/18/1997 | 07:00:00 PM | 2 | 15.23 | 0
35938 | 02/18/1997 | 08:00:00 PM | 2 | 13.65 | 0
35939 | 02/18/1997 | 09:00:00 PM | 2 | 12.21 | 0
35940 | 02/18/1997 | 10:00:00 PM | 2 | 10.95 | 0
35941 | 02/18/1997 | 11:00:00 PM | 2 | 9.85 | 0
35942 | 02/19/1997 | 12:00:00 AM | 2 | 8.95 | 0
35943 | 02/19/1997 | 01:00:00 AM | 2 | 8.24 | 0
35944 | 02/19/1997 | 02:00:00 AM | 2 | 7.62 | 0
35945 | 02/19/1997 | 03:00:00 AM | 2 | 7.03 | 0
35946 | 02/19/1997 | 04:00:00 AM | 2 | 6.437 | 0
35947 | 02/19/1997 | 05:00:00 AM | 2 | 5.842 | 0
35948 | 02/19/1997 | 06:00:00 AM | 2 | 5.436 | 0
35949 | 02/19/1997 | 07:00:00 AM | 2 | 5.617 | 0
35950 | 02/19/1997 | 08:00:00 AM | 2 | 6.049 | 0
35951 | 02/19/1997 | 09:00:00 AM | 2 | 6.717 | 0
35952 | 02/19/1997 | 10:00:00 AM | 2 | 8.08 | 0
35953 | 02/19/1997 | 11:00:00 AM | 2 | 9.98 | 0
35954 | 02/19/1997 | 12:00:00 PM | 2 | 12 | 0
35955 | 02/19/1997 | 01:00:00 PM | 2 | 13.81 | 0
35956 | 02/19/1997 | 02:00:00 PM | 2 | 15.35 | 0
35957 | 02/19/1997 | 03:00:00 PM | 2 | 15.83 | 0
35958 | 02/19/1997 | 04:00:00 PM | 2 | 16.1 | 0
35959 | 02/19/1997 | 05:00:00 PM | 2 | 15.6 | 0
35960 | 02/19/1997 | 06:00:00 PM | 2 | 14.48 | 0
35961 | 02/19/1997 | 07:00:00 PM | 2 | 13.3 | 0
35962 | 02/19/1997 | 08:00:00 PM | 2 | 12.28 | 0
35963 | 02/19/1997 | 09:00:00 PM | 2 | 11.39 | 0
35964 | 02/19/1997 | 10:00:00 PM | 2 | 10.55 | 0
35965 | 02/19/1997 | 11:00:00 PM | 2 | 9.81 | 0
35966 | 02/20/1997 | 12:00:00 AM | 2 | 9.35 | 0
35967 | 02/20/1997 | 01:00:00 AM | 2 | 9.03 | 0
35968 | 02/20/1997 | 02:00:00 AM | 2 | 8.73 | 0
35969 | 02/20/1997 | 03:00:00 AM | 2 | 8.38 | 0
35970 | 02/20/1997 | 04:00:00 AM | 2 | 8.03 | 0
35971 | 02/20/1997 | 05:00:00 AM | 2 | 7.49 | 0
35972 | 02/20/1997 | 06:00:00 AM | 2 | 6.76 | 0
35973 | 02/20/1997 | 07:00:00 AM | 2 | 5.981 | 0
35974 | 02/20/1997 | 08:00:00 AM | 2 | 5.312 | 0
35975 | 02/20/1997 | 09:00:00 AM | 2 | 5.396 | 0
35976 | 02/20/1997 | 10:00:00 AM | 2 | 6.567 | 0
35977 | 02/20/1997 | 11:00:00 AM | 2 | 8.47 | 0
35978 | 02/20/1997 | 12:00:00 PM | 2 | 10.86 | 0
35979 | 02/20/1997 | 01:00:00 PM | 2 | 13.3 | 0
35980 | 02/20/1997 | 02:00:00 PM | 2 | 15.42 | 0
35981 | 02/20/1997 | 03:00:00 PM | 2 | 17.01 | 0
35982 | 02/20/1997 | 04:00:00 PM | 2 | 17.81 | 0
35983 | 02/20/1997 | 05:00:00 PM | 2 | 17.69 | 0
35984 | 02/20/1997 | 06:00:00 PM | 2 | 16.58 | 0
35985 | 02/20/1997 | 07:00:00 PM | 2 | 14.79 | 0
35986 | 02/20/1997 | 08:00:00 PM | 2 | 13.03 | 0
35987 | 02/20/1997 | 09:00:00 PM | 2 | 11.54 | 0
35988 | 02/20/1997 | 10:00:00 PM | 2 | 10.23 | 0
35989 | 02/20/1997 | 11:00:00 PM | 2 | 9.05 | 0
35990 | 02/21/1997 | 12:00:00 AM | 2 | 7.97 | 0
35991 | 02/21/1997 | 01:00:00 AM | 2 | 6.977 | 0
35992 | 02/21/1997 | 02:00:00 AM | 2 | 6.101 | 0
35993 | 02/21/1997 | 03:00:00 AM | 2 | 5.329 | 0
35994 | 02/21/1997 | 04:00:00 AM | 2 | 4.628 | 0
35995 | 02/21/1997 | 05:00:00 AM | 2 | 3.997 | 0
35996 | 02/21/1997 | 06:00:00 AM | 2 | 3.592 | 0
35997 | 02/21/1997 | 07:00:00 AM | 2 | 3.503 | 0
35998 | 02/21/1997 | 08:00:00 AM | 2 | 3.49 | 0
35999 | 02/21/1997 | 09:00:00 AM | 2 | 3.768 | 0
36000 | 02/21/1997 | 10:00:00 AM | 2 | 4.898 | 0
36001 | 02/21/1997 | 11:00:00 AM | 2 | 7.03 | 0
36002 | 02/21/1997 | 12:00:00 PM | 2 | 9.57 | 0
36003 | 02/21/1997 | 01:00:00 PM | 2 | 11.98 | 0
36004 | 02/21/1997 | 02:00:00 PM | 2 | 13.81 | 0
36005 | 02/21/1997 | 03:00:00 PM | 2 | 14.81 | 0
36006 | 02/21/1997 | 04:00:00 PM | 2 | 14.94 | 0
36007 | 02/21/1997 | 05:00:00 PM | 2 | 14.18 | 0
36008 | 02/21/1997 | 06:00:00 PM | 2 | 13.06 | 0
36009 | 02/21/1997 | 07:00:00 PM | 2 | 11.72 | 0
36010 | 02/21/1997 | 08:00:00 PM | 2 | 10.51 | 0
36011 | 02/21/1997 | 09:00:00 PM | 2 | 9.52 | 0
36012 | 02/21/1997 | 10:00:00 PM | 2 | 8.83 | 0
36013 | 02/21/1997 | 11:00:00 PM | 2 | 8.34 | 0
36014 | 02/22/1997 | 12:00:00 AM | 2 | 7.93 | 0
44309 | 02/02/1998 | 04:00:00 PM | 2 | 3.591 | 0
44310 | 02/02/1998 | 05:00:00 PM | 2 | 3.681 | 0
44311 | 02/02/1998 | 06:00:00 PM | 2 | 3.673 | 0
44312 | 02/02/1998 | 07:00:00 PM | 2 | 3.585 | 0
44313 | 02/02/1998 | 08:00:00 PM | 2 | 3.483 | 0
44314 | 02/02/1998 | 09:00:00 PM | 2 | 3.396 | 0
44315 | 02/02/1998 | 10:00:00 PM | 2 | 3.316 | 0
44316 | 02/02/1998 | 11:00:00 PM | 2 | 3.261 | 0
44317 | 02/03/1998 | 12:00:00 AM | 2 | 3.181 | 0
44318 | 02/03/1998 | 01:00:00 AM | 2 | 3.096 | 0
44319 | 02/03/1998 | 02:00:00 AM | 2 | 2.993 | 0
44320 | 02/03/1998 | 03:00:00 AM | 2 | 2.853 | 0
44321 | 02/03/1998 | 04:00:00 AM | 2 | 2.733 | 0
44322 | 02/03/1998 | 05:00:00 AM | 2 | 2.756 | 0
44323 | 02/03/1998 | 06:00:00 AM | 2 | 2.859 | 0
44324 | 02/03/1998 | 07:00:00 AM | 2 | 3.002 | 0
44325 | 02/03/1998 | 08:00:00 AM | 2 | 3.165 | 0
44326 | 02/03/1998 | 09:00:00 AM | 2 | 3.391 | 0
44327 | 02/03/1998 | 10:00:00 AM | 2 | 4.056 | 0
44328 | 02/03/1998 | 11:00:00 AM | 2 | 5.348 | 0
44329 | 02/03/1998 | 12:00:00 PM | 2 | 6.883 | 0
44330 | 02/03/1998 | 01:00:00 PM | 2 | 8.53 | 0
44331 | 02/03/1998 | 02:00:00 PM | 2 | 9.11 | 0
44332 | 02/03/1998 | 03:00:00 PM | 2 | 9.41 | 0
44333 | 02/03/1998 | 04:00:00 PM | 2 | 9.49 | 0
44334 | 02/03/1998 | 05:00:00 PM | 2 | 9.09 | 0
44335 | 02/03/1998 | 06:00:00 PM | 2 | 8.48 | 0
44336 | 02/03/1998 | 07:00:00 PM | 2 | 7.75 | 0
44337 | 02/03/1998 | 08:00:00 PM | 2 | 7.1 | 0
44338 | 02/03/1998 | 09:00:00 PM | 2 | 6.552 | 0
44339 | 02/03/1998 | 10:00:00 PM | 2 | 5.975 | 0
44340 | 02/03/1998 | 11:00:00 PM | 2 | 5.493 | 0
44341 | 02/04/1998 | 12:00:00 AM | 2 | 5.063 | 0
44342 | 02/04/1998 | 01:00:00 AM | 2 | 4.698 | 0
44343 | 02/04/1998 | 02:00:00 AM | 2 | 4.383 | 0
44344 | 02/04/1998 | 03:00:00 AM | 2 | 4.078 | 0
44345 | 02/04/1998 | 04:00:00 AM | 2 | 3.789 | 0
44346 | 02/04/1998 | 05:00:00 AM | 2 | 3.486 | 0
44347 | 02/04/1998 | 06:00:00 AM | 2 | 3.094 | 0
44348 | 02/04/1998 | 07:00:00 AM | 2 | 2.651 | 0
44349 | 02/04/1998 | 08:00:00 AM | 2 | 2.196 | 0
44350 | 02/04/1998 | 09:00:00 AM | 2 | 2.091 | 0
44351 | 02/04/1998 | 10:00:00 AM | 2 | 2.934 | 0
44352 | 02/04/1998 | 11:00:00 AM | 2 | 4.729 | 0
44353 | 02/04/1998 | 12:00:00 PM | 2 | 7.26 | 0
44354 | 02/04/1998 | 01:00:00 PM | 2 | 9.75 | 0
44355 | 02/04/1998 | 02:00:00 PM | 2 | 11.58 | 0
44356 | 02/04/1998 | 03:00:00 PM | 2 | 12.65 | 0
44357 | 02/04/1998 | 04:00:00 PM | 2 | 13.06 | 0
44358 | 02/04/1998 | 05:00:00 PM | 2 | 12.78 | 0
44359 | 02/04/1998 | 06:00:00 PM | 2 | 11.77 | 0
44360 | 02/04/1998 | 07:00:00 PM | 2 | 10.29 | 0
44361 | 02/04/1998 | 08:00:00 PM | 2 | 8.91 | 0
44362 | 02/04/1998 | 09:00:00 PM | 2 | 7.7 | 0
44363 | 02/04/1998 | 10:00:00 PM | 2 | 6.74 | 0
44364 | 02/04/1998 | 11:00:00 PM | 2 | 5.955 | 0
44365 | 02/05/1998 | 12:00:00 AM | 2 | 5.153 | 0
44366 | 02/05/1998 | 01:00:00 AM | 2 | 4.372 | 0
44367 | 02/05/1998 | 02:00:00 AM | 2 | 3.724 | 0
44368 | 02/05/1998 | 03:00:00 AM | 2 | 3.25 | 0
44369 | 02/05/1998 | 04:00:00 AM | 2 | 2.846 | 0
44370 | 02/05/1998 | 05:00:00 AM | 2 | 2.448 | 0
44371 | 02/05/1998 | 06:00:00 AM | 2 | 2.075 | 0
44372 | 02/05/1998 | 07:00:00 AM | 2 | 1.766 | 0
22445 | 09/25/1998 | 03:00:00 AM | 1 | 19.14 | 0
22446 | 09/25/1998 | 04:00:00 AM | 1 | 18.28 | 0
22447 | 09/25/1998 | 05:00:00 AM | 1 | 16.82 | 0
22448 | 09/25/1998 | 06:00:00 AM | 1 | 16.01 | 0
22449 | 09/25/1998 | 07:00:00 AM | 1 | 15.87 | 0
22450 | 09/25/1998 | 08:00:00 AM | 1 | 16.05 | 0
44381 | 02/05/1998 | 04:00:00 PM | 2 | 7.14 | 0
44382 | 02/05/1998 | 05:00:00 PM | 2 | 7.43 | 0
44383 | 02/05/1998 | 06:00:00 PM | 2 | 7.19 | 0
44384 | 02/05/1998 | 07:00:00 PM | 2 | 6.644 | 0
44385 | 02/05/1998 | 08:00:00 PM | 2 | 6.166 | 0
44386 | 02/05/1998 | 09:00:00 PM | 2 | 5.795 | 0
44387 | 02/05/1998 | 10:00:00 PM | 2 | 5.441 | 0
44388 | 02/05/1998 | 11:00:00 PM | 2 | 5.063 | 0
44389 | 02/06/1998 | 12:00:00 AM | 2 | 4.656 | 0
44390 | 02/06/1998 | 01:00:00 AM | 2 | 4.319 | 0
44391 | 02/06/1998 | 02:00:00 AM | 2 | 4.142 | 0
44392 | 02/06/1998 | 03:00:00 AM | 2 | 4.023 | 0
44393 | 02/06/1998 | 04:00:00 AM | 2 | 3.971 | 0
44394 | 02/06/1998 | 05:00:00 AM | 2 | 3.957 | 0
44395 | 02/06/1998 | 06:00:00 AM | 2 | 3.901 | 0
44396 | 02/06/1998 | 07:00:00 AM | 2 | 3.761 | 0
44397 | 02/06/1998 | 08:00:00 AM | 2 | 3.624 | 0
44398 | 02/06/1998 | 09:00:00 AM | 2 | 3.663 | 0
44399 | 02/06/1998 | 10:00:00 AM | 2 | 4.168 | 0
44400 | 02/06/1998 | 11:00:00 AM | 2 | 5.39 | 0
44401 | 02/06/1998 | 12:00:00 PM | 2 | 6.891 | 0
44402 | 02/06/1998 | 01:00:00 PM | 2 | 9.03 | 0
44403 | 02/06/1998 | 02:00:00 PM | 2 | 10.06 | 0
44404 | 02/06/1998 | 03:00:00 PM | 2 | 10.43 | 0
44405 | 02/06/1998 | 04:00:00 PM | 2 | 10.69 | 0
44406 | 02/06/1998 | 05:00:00 PM | 2 | 10.42 | 0
44407 | 02/06/1998 | 06:00:00 PM | 2 | 9.9 | 0
44408 | 02/06/1998 | 07:00:00 PM | 2 | 8.96 | 0
44409 | 02/06/1998 | 08:00:00 PM | 2 | 8.1 | 0
44410 | 02/06/1998 | 09:00:00 PM | 2 | 7.47 | 0
44411 | 02/06/1998 | 10:00:00 PM | 2 | 6.941 | 0
44412 | 02/06/1998 | 11:00:00 PM | 2 | 6.466 | 0
44413 | 02/07/1998 | 12:00:00 AM | 2 | 5.948 | 0
44414 | 02/07/1998 | 01:00:00 AM | 2 | 5.324 | 0
44415 | 02/07/1998 | 02:00:00 AM | 2 | 4.804 | 0
44416 | 02/07/1998 | 03:00:00 AM | 2 | 4.36 | 0
44417 | 02/07/1998 | 04:00:00 AM | 2 | 3.821 | 0
44418 | 02/07/1998 | 05:00:00 AM | 2 | 3.232 | 0
44419 | 02/07/1998 | 06:00:00 AM | 2 | 2.717 | 0
44420 | 02/07/1998 | 07:00:00 AM | 2 | 2.347 | 0
44421 | 02/07/1998 | 08:00:00 AM | 2 | 2.143 | 0
44422 | 02/07/1998 | 09:00:00 AM | 2 | 2.292 | 0
44423 | 02/07/1998 | 10:00:00 AM | 2 | 2.974 | 0
44424 | 02/07/1998 | 11:00:00 AM | 2 | 4.002 | 0
44425 | 02/07/1998 | 12:00:00 PM | 2 | 4.898 | 0
44426 | 02/07/1998 | 01:00:00 PM | 2 | 5.427 | 0
44427 | 02/07/1998 | 02:00:00 PM | 2 | 5.75 | 0
44428 | 02/07/1998 | 03:00:00 PM | 2 | 6.035 | 0
44429 | 02/07/1998 | 04:00:00 PM | 2 | 5.975 | 0
44430 | 02/07/1998 | 05:00:00 PM | 2 | 5.669 | 0
44431 | 02/07/1998 | 06:00:00 PM | 2 | 5.337 | 0
44432 | 02/07/1998 | 07:00:00 PM | 2 | 4.872 | 0
44433 | 02/07/1998 | 08:00:00 PM | 2 | 4.496 | 0
36074 | 02/24/1997 | 12:00:00 PM | 2 | 6.685 | 0
36075 | 02/24/1997 | 01:00:00 PM | 2 | 8.5 | 0
36076 | 02/24/1997 | 02:00:00 PM | 2 | 10.05 | 0
36077 | 02/24/1997 | 03:00:00 PM | 2 | 11.14 | 0
36078 | 02/24/1997 | 04:00:00 PM | 2 | 11.64 | 0
36079 | 02/24/1997 | 05:00:00 PM | 2 | 11.54 | 0
36080 | 02/24/1997 | 06:00:00 PM | 2 | 10.74 | 0
36081 | 02/24/1997 | 07:00:00 PM | 2 | 9.45 | 0
36082 | 02/24/1997 | 08:00:00 PM | 2 | 8.13 | 0
36083 | 02/24/1997 | 09:00:00 PM | 2 | 6.964 | 0
36084 | 02/24/1997 | 10:00:00 PM | 2 | 5.967 | 0
36085 | 02/24/1997 | 11:00:00 PM | 2 | 5.095 | 0
36086 | 02/25/1997 | 12:00:00 AM | 2 | 4.33 | 0
36087 | 02/25/1997 | 01:00:00 AM | 2 | 3.656 | 0
36088 | 02/25/1997 | 02:00:00 AM | 2 | 3.019 | 0
36089 | 02/25/1997 | 03:00:00 AM | 2 | 2.391 | 0
36090 | 02/25/1997 | 04:00:00 AM | 2 | 1.797 | 0
36091 | 02/25/1997 | 05:00:00 AM | 2 | 1.243 | 0
36092 | 02/25/1997 | 06:00:00 AM | 2 | 0.719 | 0
36093 | 02/25/1997 | 07:00:00 AM | 2 | 0.506 | 0
36094 | 02/25/1997 | 08:00:00 AM | 2 | 0.292 | 0
36095 | 02/25/1997 | 09:00:00 AM | 2 | 0.489 | 0
36096 | 02/25/1997 | 10:00:00 AM | 2 | 1.982 | 0
36097 | 02/25/1997 | 11:00:00 AM | 2 | 4.607 | 0
36098 | 02/25/1997 | 12:00:00 PM | 2 | 7.61 | 0
36099 | 02/25/1997 | 01:00:00 PM | 2 | 10.62 | 0
36100 | 02/25/1997 | 02:00:00 PM | 2 | 13.25 | 0
36101 | 02/25/1997 | 03:00:00 PM | 2 | 15.28 | 0
36102 | 02/25/1997 | 04:00:00 PM | 2 | 16.37 | 0
36103 | 02/25/1997 | 05:00:00 PM | 2 | 16.09 | 0
36104 | 02/25/1997 | 06:00:00 PM | 2 | 14.99 | 0
36105 | 02/25/1997 | 07:00:00 PM | 2 | 13.71 | 0
36106 | 02/25/1997 | 08:00:00 PM | 2 | 12.59 | 0
36107 | 02/25/1997 | 09:00:00 PM | 2 | 11.75 | 0
36108 | 02/25/1997 | 10:00:00 PM | 2 | 11.04 | 0
36109 | 02/25/1997 | 11:00:00 PM | 2 | 10.46 | 0
36110 | 02/26/1997 | 12:00:00 AM | 2 | 9.99 | 0
36111 | 02/26/1997 | 01:00:00 AM | 2 | 9.6 | 0
36112 | 02/26/1997 | 02:00:00 AM | 2 | 9.26 | 0
36113 | 02/26/1997 | 03:00:00 AM | 2 | 8.88 | 0
36114 | 02/26/1997 | 04:00:00 AM | 2 | 8.38 | 0
36115 | 02/26/1997 | 05:00:00 AM | 2 | 7.91 | 0
36116 | 02/26/1997 | 06:00:00 AM | 2 | 7.37 | 0
36117 | 02/26/1997 | 07:00:00 AM | 2 | 6.906 | 0
36118 | 02/26/1997 | 08:00:00 AM | 2 | 6.62 | 0
36119 | 02/26/1997 | 09:00:00 AM | 2 | 6.693 | 0
36120 | 02/26/1997 | 10:00:00 AM | 2 | 8.06 | 0
36121 | 02/26/1997 | 11:00:00 AM | 2 | 9.78 | 0
36122 | 02/26/1997 | 12:00:00 PM | 2 | 11.84 | 0
33830 | 11/23/1996 | 12:00:00 AM | 2 | 8.68 | 0
33831 | 11/23/1996 | 01:00:00 AM | 2 | 8.57 | 0
33832 | 11/23/1996 | 02:00:00 AM | 2 | 8.43 | 0
33833 | 11/23/1996 | 03:00:00 AM | 2 | 8.05 | 0
33834 | 11/23/1996 | 04:00:00 AM | 2 | 7.59 | 0
33835 | 11/23/1996 | 05:00:00 AM | 2 | 7.14 | 0
33836 | 11/23/1996 | 06:00:00 AM | 2 | 6.651 | 0
33837 | 11/23/1996 | 07:00:00 AM | 2 | 6.146 | 0
33838 | 11/23/1996 | 08:00:00 AM | 2 | 5.652 | 0
33839 | 11/23/1996 | 09:00:00 AM | 2 | 5.213 | 0
33840 | 11/23/1996 | 10:00:00 AM | 2 | 5.319 | 0
33841 | 11/23/1996 | 11:00:00 AM | 2 | 6.374 | 0
33842 | 11/23/1996 | 12:00:00 PM | 2 | 8.18 | 0
33843 | 11/23/1996 | 01:00:00 PM | 2 | 10.41 | 0
33844 | 11/23/1996 | 02:00:00 PM | 2 | 12.64 | 0
33845 | 11/23/1996 | 03:00:00 PM | 2 | 14.53 | 0
33846 | 11/23/1996 | 04:00:00 PM | 2 | 15.27 | 0
33847 | 11/23/1996 | 05:00:00 PM | 2 | 15.41 | 0
33848 | 11/23/1996 | 06:00:00 PM | 2 | 14.81 | 0
33849 | 11/23/1996 | 07:00:00 PM | 2 | 13.57 | 0
33850 | 11/23/1996 | 08:00:00 PM | 2 | 12.31 | 0
33851 | 11/23/1996 | 09:00:00 PM | 2 | 11.21 | 0
33852 | 11/23/1996 | 10:00:00 PM | 2 | 10.23 | 0
33853 | 11/23/1996 | 11:00:00 PM | 2 | 9.38 | 0
33854 | 11/24/1996 | 12:00:00 AM | 2 | 8.61 | 0
33855 | 11/24/1996 | 01:00:00 AM | 2 | 7.94 | 0
33856 | 11/24/1996 | 02:00:00 AM | 2 | 7.37 | 0
33857 | 11/24/1996 | 03:00:00 AM | 2 | 6.883 | 0
33858 | 11/24/1996 | 04:00:00 AM | 2 | 6.487 | 0
33859 | 11/24/1996 | 05:00:00 AM | 2 | 6.369 | 0
33860 | 11/24/1996 | 06:00:00 AM | 2 | 6.376 | 0
33861 | 11/24/1996 | 07:00:00 AM | 2 | 6.319 | 0
33862 | 11/24/1996 | 08:00:00 AM | 2 | 6.17 | 0
33863 | 11/24/1996 | 09:00:00 AM | 2 | 6.078 | 0
33864 | 11/24/1996 | 10:00:00 AM | 2 | 6.257 | 0
33865 | 11/24/1996 | 11:00:00 AM | 2 | 7.12 | 0
33866 | 11/24/1996 | 12:00:00 PM | 2 | 8.2 | 0
33867 | 11/24/1996 | 01:00:00 PM | 2 | 9.08 | 0
33868 | 11/24/1996 | 02:00:00 PM | 2 | 9.64 | 0
33869 | 11/24/1996 | 03:00:00 PM | 2 | 9.75 | 0
33870 | 11/24/1996 | 04:00:00 PM | 2 | 10.24 | 0
33871 | 11/24/1996 | 05:00:00 PM | 2 | 10.94 | 0
33872 | 11/24/1996 | 06:00:00 PM | 2 | 11.11 | 0
33873 | 11/24/1996 | 07:00:00 PM | 2 | 10.63 | 0
33874 | 11/24/1996 | 08:00:00 PM | 2 | 9.95 | 0
33875 | 11/24/1996 | 09:00:00 PM | 2 | 9.23 | 0
33876 | 11/24/1996 | 10:00:00 PM | 2 | 8.5 | 0
33877 | 11/24/1996 | 11:00:00 PM | 2 | 7.79 | 0
33878 | 11/25/1996 | 12:00:00 AM | 2 | 7.16 | 0
33879 | 11/25/1996 | 01:00:00 AM | 2 | 6.612 | 0
33880 | 11/25/1996 | 02:00:00 AM | 2 | 6.131 | 0
36279 | 03/05/1997 | 01:00:00 AM | 2 | 5.969 | 0
36280 | 03/05/1997 | 02:00:00 AM | 2 | 5.109 | 0
36281 | 03/05/1997 | 03:00:00 AM | 2 | 4.331 | 0
36282 | 03/05/1997 | 04:00:00 AM | 2 | 3.628 | 0
36283 | 03/05/1997 | 05:00:00 AM | 2 | 3.014 | 0
36284 | 03/05/1997 | 06:00:00 AM | 2 | 2.54 | 0
36285 | 03/05/1997 | 07:00:00 AM | 2 | 2.209 | 0
36286 | 03/05/1997 | 08:00:00 AM | 2 | 2.113 | 0
36287 | 03/05/1997 | 09:00:00 AM | 2 | 2.647 | 0
36288 | 03/05/1997 | 10:00:00 AM | 2 | 3.517 | 0
36289 | 03/05/1997 | 11:00:00 AM | 2 | 4.902 | 0
36290 | 03/05/1997 | 12:00:00 PM | 2 | 6.936 | 0
36291 | 03/05/1997 | 01:00:00 PM | 2 | 9.93 | 0
36292 | 03/05/1997 | 02:00:00 PM | 2 | 13.11 | 0
36971 | 04/02/1997 | 09:00:00 PM | 2 | 11.86 | 0
36972 | 04/02/1997 | 10:00:00 PM | 2 | 10.82 | 0
36973 | 04/02/1997 | 11:00:00 PM | 2 | 9.92 | 0
36974 | 04/03/1997 | 12:00:00 AM | 2 | 9.12 | 0
36975 | 04/03/1997 | 01:00:00 AM | 2 | 8.36 | 0
36976 | 04/03/1997 | 02:00:00 AM | 2 | 7.62 | 0
36977 | 04/03/1997 | 03:00:00 AM | 2 | 6.995 | 0
36978 | 04/03/1997 | 04:00:00 AM | 2 | 6.401 | 0
44503 | 02/10/1998 | 06:00:00 PM | 2 | 6.037 | 0
44504 | 02/10/1998 | 07:00:00 PM | 2 | 5.697 | 0
44505 | 02/10/1998 | 08:00:00 PM | 2 | 5.342 | 0
44506 | 02/10/1998 | 09:00:00 PM | 2 | 4.937 | 0
44507 | 02/10/1998 | 10:00:00 PM | 2 | 4.465 | 0
44508 | 02/10/1998 | 11:00:00 PM | 2 | 4.217 | 0
44509 | 02/11/1998 | 12:00:00 AM | 2 | 4.016 | 0
44510 | 02/11/1998 | 01:00:00 AM | 2 | 3.665 | 0
44511 | 02/11/1998 | 02:00:00 AM | 2 | 3.319 | 0
44512 | 02/11/1998 | 03:00:00 AM | 2 | 3.02 | 0
44513 | 02/11/1998 | 04:00:00 AM | 2 | 2.85 | 0
44514 | 02/11/1998 | 05:00:00 AM | 2 | 2.712 | 0
44515 | 02/11/1998 | 06:00:00 AM | 2 | 2.512 | 0
44516 | 02/11/1998 | 07:00:00 AM | 2 | 2.256 | 0
44517 | 02/11/1998 | 08:00:00 AM | 2 | 1.993 | 0
44518 | 02/11/1998 | 09:00:00 AM | 2 | 1.888 | 0
44519 | 02/11/1998 | 10:00:00 AM | 2 | 2.496 | 0
44520 | 02/11/1998 | 11:00:00 AM | 2 | 4.175 | 0
44521 | 02/11/1998 | 12:00:00 PM | 2 | 6.022 | 0
44522 | 02/11/1998 | 01:00:00 PM | 2 | 8.12 | 0
44523 | 02/11/1998 | 02:00:00 PM | 2 | 10.09 | 0
44524 | 02/11/1998 | 03:00:00 PM | 2 | 11.72 | 0
44525 | 02/11/1998 | 04:00:00 PM | 2 | 12.77 | 0
44526 | 02/11/1998 | 05:00:00 PM | 2 | 12.91 | 0
44527 | 02/11/1998 | 06:00:00 PM | 2 | 12.14 | 0
44528 | 02/11/1998 | 07:00:00 PM | 2 | 10.74 | 0
44529 | 02/11/1998 | 08:00:00 PM | 2 | 9.33 | 0
44530 | 02/11/1998 | 09:00:00 PM | 2 | 8.12 | 0
44531 | 02/11/1998 | 10:00:00 PM | 2 | 7.09 | 0
44532 | 02/11/1998 | 11:00:00 PM | 2 | 6.232 | 0
44533 | 02/12/1998 | 12:00:00 AM | 2 | 5.522 | 0
44534 | 02/12/1998 | 01:00:00 AM | 2 | 5.014 | 0
44535 | 02/12/1998 | 02:00:00 AM | 2 | 4.562 | 0
44536 | 02/12/1998 | 03:00:00 AM | 2 | 4.065 | 0
44537 | 02/12/1998 | 04:00:00 AM | 2 | 3.582 | 0
44538 | 02/12/1998 | 05:00:00 AM | 2 | 3.282 | 0
44539 | 02/12/1998 | 06:00:00 AM | 2 | 3.083 | 0
44540 | 02/12/1998 | 07:00:00 AM | 2 | 3.009 | 0
44541 | 02/12/1998 | 08:00:00 AM | 2 | 3.025 | 0
44542 | 02/12/1998 | 09:00:00 AM | 2 | 3.115 | 0
44543 | 02/12/1998 | 10:00:00 AM | 2 | 3.451 | 0
44544 | 02/12/1998 | 11:00:00 AM | 2 | 3.808 | 0
44545 | 02/12/1998 | 12:00:00 PM | 2 | 3.844 | 0
44546 | 02/12/1998 | 01:00:00 PM | 2 | 4.074 | 0
44547 | 02/12/1998 | 02:00:00 PM | 2 | 4.371 | 0
44548 | 02/12/1998 | 03:00:00 PM | 2 | 4.933 | 0
44549 | 02/12/1998 | 04:00:00 PM | 2 | 5.531 | 0
44550 | 02/12/1998 | 05:00:00 PM | 2 | 5.675 | 0
44551 | 02/12/1998 | 06:00:00 PM | 2 | 5.409 | 0
44552 | 02/12/1998 | 07:00:00 PM | 2 | 5.007 | 0
44553 | 02/12/1998 | 08:00:00 PM | 2 | 4.583 | 0
44554 | 02/12/1998 | 09:00:00 PM | 2 | 4.178 | 0
44555 | 02/12/1998 | 10:00:00 PM | 2 | 3.75 | 0
44556 | 02/12/1998 | 11:00:00 PM | 2 | 3.28 | 0
44557 | 02/13/1998 | 12:00:00 AM | 2 | 2.827 | 0
44558 | 02/13/1998 | 01:00:00 AM | 2 | 2.385 | 0
44559 | 02/13/1998 | 02:00:00 AM | 2 | 2.045 | 0
44560 | 02/13/1998 | 03:00:00 AM | 2 | 1.919 | 0
44561 | 02/13/1998 | 04:00:00 AM | 2 | 1.93 | 0
44562 | 02/13/1998 | 05:00:00 AM | 2 | 1.991 | 0
44563 | 02/13/1998 | 06:00:00 AM | 2 | 2.076 | 0
44564 | 02/13/1998 | 07:00:00 AM | 2 | 2.021 | 0
44565 | 02/13/1998 | 08:00:00 AM | 2 | 1.999 | 0
44566 | 02/13/1998 | 09:00:00 AM | 2 | 2.203 | 0
44567 | 02/13/1998 | 10:00:00 AM | 2 | 2.734 | 0
44568 | 02/13/1998 | 11:00:00 AM | 2 | 3.669 | 0
44569 | 02/13/1998 | 12:00:00 PM | 2 | 4.958 | 0
44570 | 02/13/1998 | 01:00:00 PM | 2 | 7.17 | 0
44571 | 02/13/1998 | 02:00:00 PM | 2 | 9.52 | 0
44572 | 02/13/1998 | 03:00:00 PM | 2 | 10.98 | 0
44573 | 02/13/1998 | 04:00:00 PM | 2 | 11.68 | 0
44574 | 02/13/1998 | 05:00:00 PM | 2 | 11.62 | 0
44575 | 02/13/1998 | 06:00:00 PM | 2 | 10.66 | 0
44576 | 02/13/1998 | 07:00:00 PM | 2 | 9.33 | 0
44577 | 02/13/1998 | 08:00:00 PM | 2 | 8.15 | 0
44578 | 02/13/1998 | 09:00:00 PM | 2 | 7.23 | 0
44579 | 02/13/1998 | 10:00:00 PM | 2 | 6.526 | 0
44580 | 02/13/1998 | 11:00:00 PM | 2 | 6.006 | 0
44581 | 02/14/1998 | 12:00:00 AM | 2 | 5.6 | 0
44582 | 02/14/1998 | 01:00:00 AM | 2 | 5.28 | 0
44583 | 02/14/1998 | 02:00:00 AM | 2 | 5.028 | 0
44584 | 02/14/1998 | 03:00:00 AM | 2 | 4.811 | 0
44585 | 02/14/1998 | 04:00:00 AM | 2 | 4.64 | 0
44586 | 02/14/1998 | 05:00:00 AM | 2 | 4.549 | 0
44587 | 02/14/1998 | 06:00:00 AM | 2 | 4.498 | 0
44588 | 02/14/1998 | 07:00:00 AM | 2 | 4.436 | 0
44589 | 02/14/1998 | 08:00:00 AM | 2 | 4.348 | 0
44590 | 02/14/1998 | 09:00:00 AM | 2 | 4.339 | 0
44591 | 02/14/1998 | 10:00:00 AM | 2 | 4.913 | 0
44592 | 02/14/1998 | 11:00:00 AM | 2 | 6.393 | 0
44593 | 02/14/1998 | 12:00:00 PM | 2 | 8 | 0
44594 | 02/14/1998 | 01:00:00 PM | 2 | 9.93 | 0
44595 | 02/14/1998 | 02:00:00 PM | 2 | 11.15 | 0
44596 | 02/14/1998 | 03:00:00 PM | 2 | 11.18 | 0
44597 | 02/14/1998 | 04:00:00 PM | 2 | 9.72 | 0
44598 | 02/14/1998 | 05:00:00 PM | 2 | 8.6 | 0
44599 | 02/14/1998 | 06:00:00 PM | 2 | 7.56 | 0
44600 | 02/14/1998 | 07:00:00 PM | 2 | 6.707 | 0
44601 | 02/14/1998 | 08:00:00 PM | 2 | 6.006 | 0
44602 | 02/14/1998 | 09:00:00 PM | 2 | 5.301 | 0
44603 | 02/14/1998 | 10:00:00 PM | 2 | 4.656 | 0
44604 | 02/14/1998 | 11:00:00 PM | 2 | 4.143 | 0
41553 | 10/10/1997 | 08:00:00 PM | 2 | 16.92 | 0
41554 | 10/10/1997 | 09:00:00 PM | 2 | 16.02 | 0
41555 | 10/10/1997 | 10:00:00 PM | 2 | 15.22 | 0
41556 | 10/10/1997 | 11:00:00 PM | 2 | 14.5 | 0
41557 | 10/11/1997 | 12:00:00 AM | 2 | 13.92 | 0
41558 | 10/11/1997 | 01:00:00 AM | 2 | 13.46 | 0
41559 | 10/11/1997 | 02:00:00 AM | 2 | 13.13 | 0
41560 | 10/11/1997 | 03:00:00 AM | 2 | 12.75 | 0
41561 | 10/11/1997 | 04:00:00 AM | 2 | 12.21 | 0
41562 | 10/11/1997 | 05:00:00 AM | 2 | 11.73 | 0
41563 | 10/11/1997 | 06:00:00 AM | 2 | 11.42 | 0
41564 | 10/11/1997 | 07:00:00 AM | 2 | 11.2 | 0
41565 | 10/11/1997 | 08:00:00 AM | 2 | 10.91 | 0
41566 | 10/11/1997 | 09:00:00 AM | 2 | 10.78 | 0
41567 | 10/11/1997 | 10:00:00 AM | 2 | 11.64 | 0
41568 | 10/11/1997 | 11:00:00 AM | 2 | 13.33 | 0
41569 | 10/11/1997 | 12:00:00 PM | 2 | 15.22 | 0
41570 | 10/11/1997 | 01:00:00 PM | 2 | 16.48 | 0
41571 | 10/11/1997 | 02:00:00 PM | 2 | 17.23 | 0
41572 | 10/11/1997 | 03:00:00 PM | 2 | 17.94 | 0
41573 | 10/11/1997 | 04:00:00 PM | 2 | 18.19 | 0
21882 | 09/01/1998 | 04:00:00 PM | 1 | 50.12 | 0
33676 | 11/16/1996 | 02:00:00 PM | 2 | 7.28 | 0
33677 | 11/16/1996 | 03:00:00 PM | 2 | 8.02 | 0
33678 | 11/16/1996 | 04:00:00 PM | 2 | 8.4 | 0
33679 | 11/16/1996 | 05:00:00 PM | 2 | 8.42 | 0
33680 | 11/16/1996 | 06:00:00 PM | 2 | 8.23 | 0
33681 | 11/16/1996 | 07:00:00 PM | 2 | 7.91 | 0
33682 | 11/16/1996 | 08:00:00 PM | 2 | 7.58 | 0
33683 | 11/16/1996 | 09:00:00 PM | 2 | 7.22 | 0
33684 | 11/16/1996 | 10:00:00 PM | 2 | 6.813 | 0
33685 | 11/16/1996 | 11:00:00 PM | 2 | 6.438 | 0
33686 | 11/17/1996 | 12:00:00 AM | 2 | 6.161 | 0
33687 | 11/17/1996 | 01:00:00 AM | 2 | 5.959 | 0
33688 | 11/17/1996 | 02:00:00 AM | 2 | 5.717 | 0
33689 | 11/17/1996 | 03:00:00 AM | 2 | 5.403 | 0
33690 | 11/17/1996 | 04:00:00 AM | 2 | 5.179 | 0
33691 | 11/17/1996 | 05:00:00 AM | 2 | 5.115 | 0
33692 | 11/17/1996 | 06:00:00 AM | 2 | 5.101 | 0
33693 | 11/17/1996 | 07:00:00 AM | 2 | 5.055 | 0
33694 | 11/17/1996 | 08:00:00 AM | 2 | 4.99 | 0
33695 | 11/17/1996 | 09:00:00 AM | 2 | 4.979 | 0
33696 | 11/17/1996 | 10:00:00 AM | 2 | 5.163 | 0
33697 | 11/17/1996 | 11:00:00 AM | 2 | 6.03 | 0
33698 | 11/17/1996 | 12:00:00 PM | 2 | 7.13 | 0
33699 | 11/17/1996 | 01:00:00 PM | 2 | 8.45 | 0
33700 | 11/17/1996 | 02:00:00 PM | 2 | 9.79 | 0
33701 | 11/17/1996 | 03:00:00 PM | 2 | 10.5 | 0
33702 | 11/17/1996 | 04:00:00 PM | 2 | 10.9 | 0
33703 | 11/17/1996 | 05:00:00 PM | 2 | 11.09 | 0
33704 | 11/17/1996 | 06:00:00 PM | 2 | 10.9 | 0
33705 | 11/17/1996 | 07:00:00 PM | 2 | 10.48 | 0
33706 | 11/17/1996 | 08:00:00 PM | 2 | 9.96 | 0
33707 | 11/17/1996 | 09:00:00 PM | 2 | 9.45 | 0
33708 | 11/17/1996 | 10:00:00 PM | 2 | 9 | 0
33709 | 11/17/1996 | 11:00:00 PM | 2 | 8.72 | 0
33710 | 11/18/1996 | 12:00:00 AM | 2 | 8.52 | 0
33711 | 11/18/1996 | 01:00:00 AM | 2 | 8.4 | 0
33712 | 11/18/1996 | 02:00:00 AM | 2 | 8.32 | 0
33713 | 11/18/1996 | 03:00:00 AM | 2 | 8.27 | 0
33714 | 11/18/1996 | 04:00:00 AM | 2 | 8.31 | 0
33715 | 11/18/1996 | 05:00:00 AM | 2 | 8.34 | 0
33716 | 11/18/1996 | 06:00:00 AM | 2 | 8.38 | 0
33717 | 11/18/1996 | 07:00:00 AM | 2 | 8.39 | 0
33718 | 11/18/1996 | 08:00:00 AM | 2 | 8.37 | 0
26260 | 03/03/1999 | 02:00:00 AM | 1 | 11.11 | 0
26261 | 03/03/1999 | 03:00:00 AM | 1 | 11.06 | 0
26262 | 03/03/1999 | 04:00:00 AM | 1 | 10.68 | 0
26263 | 03/03/1999 | 05:00:00 AM | 1 | 9.92 | 0
26264 | 03/03/1999 | 06:00:00 AM | 1 | 9.22 | 0
26265 | 03/03/1999 | 07:00:00 AM | 1 | 8.77 | 0
26266 | 03/03/1999 | 08:00:00 AM | 1 | 9.29 | 0
26267 | 03/03/1999 | 09:00:00 AM | 1 | 10.41 | 0
33727 | 11/18/1996 | 05:00:00 PM | 2 | 18.35 | 0
33728 | 11/18/1996 | 06:00:00 PM | 2 | 17.59 | 0
33729 | 11/18/1996 | 07:00:00 PM | 2 | 16.22 | 0
33730 | 11/18/1996 | 08:00:00 PM | 2 | 14.91 | 0
33731 | 11/18/1996 | 09:00:00 PM | 2 | 13.82 | 0
33732 | 11/18/1996 | 10:00:00 PM | 2 | 12.88 | 0
33733 | 11/18/1996 | 11:00:00 PM | 2 | 12.11 | 0
33734 | 11/19/1996 | 12:00:00 AM | 2 | 11.54 | 0
33735 | 11/19/1996 | 01:00:00 AM | 2 | 11.04 | 0
33736 | 11/19/1996 | 02:00:00 AM | 2 | 10.49 | 0
33737 | 11/19/1996 | 03:00:00 AM | 2 | 9.99 | 0
33738 | 11/19/1996 | 04:00:00 AM | 2 | 9.54 | 0
33739 | 11/19/1996 | 05:00:00 AM | 2 | 9.27 | 0
33740 | 11/19/1996 | 06:00:00 AM | 2 | 8.85 | 0
33741 | 11/19/1996 | 07:00:00 AM | 2 | 8.4 | 0
33742 | 11/19/1996 | 08:00:00 AM | 2 | 8.08 | 0
33743 | 11/19/1996 | 09:00:00 AM | 2 | 7.76 | 0
33744 | 11/19/1996 | 10:00:00 AM | 2 | 8.06 | 0
33745 | 11/19/1996 | 11:00:00 AM | 2 | 9.63 | 0
33746 | 11/19/1996 | 12:00:00 PM | 2 | 11.77 | 0
33747 | 11/19/1996 | 01:00:00 PM | 2 | 13.7 | 0
33748 | 11/19/1996 | 02:00:00 PM | 2 | 15.3 | 0
33749 | 11/19/1996 | 03:00:00 PM | 2 | 15.55 | 0
33750 | 11/19/1996 | 04:00:00 PM | 2 | 14.24 | 0
33751 | 11/19/1996 | 05:00:00 PM | 2 | 13.19 | 0
33752 | 11/19/1996 | 06:00:00 PM | 2 | 12.38 | 0
33753 | 11/19/1996 | 07:00:00 PM | 2 | 11.54 | 0
33754 | 11/19/1996 | 08:00:00 PM | 2 | 10.82 | 0
33755 | 11/19/1996 | 09:00:00 PM | 2 | 10.25 | 0
33756 | 11/19/1996 | 10:00:00 PM | 2 | 9.83 | 0
33757 | 11/19/1996 | 11:00:00 PM | 2 | 9.45 | 0
33758 | 11/20/1996 | 12:00:00 AM | 2 | 9.06 | 0
33759 | 11/20/1996 | 01:00:00 AM | 2 | 8.69 | 0
33760 | 11/20/1996 | 02:00:00 AM | 2 | 8.42 | 0
33761 | 11/20/1996 | 03:00:00 AM | 2 | 8.11 | 0
33762 | 11/20/1996 | 04:00:00 AM | 2 | 7.88 | 0
33763 | 11/20/1996 | 05:00:00 AM | 2 | 7.82 | 0
33764 | 11/20/1996 | 06:00:00 AM | 2 | 7.55 | 0
33765 | 11/20/1996 | 07:00:00 AM | 2 | 7.16 | 0
33766 | 11/20/1996 | 08:00:00 AM | 2 | 6.717 | 0
33767 | 11/20/1996 | 09:00:00 AM | 2 | 6.303 | 0
33768 | 11/20/1996 | 10:00:00 AM | 2 | 6.458 | 0
33769 | 11/20/1996 | 11:00:00 AM | 2 | 7.68 | 0
33770 | 11/20/1996 | 12:00:00 PM | 2 | 9.27 | 0
33771 | 11/20/1996 | 01:00:00 PM | 2 | 11.31 | 0
33772 | 11/20/1996 | 02:00:00 PM | 2 | 13.12 | 0
33773 | 11/20/1996 | 03:00:00 PM | 2 | 14.55 | 0
33774 | 11/20/1996 | 04:00:00 PM | 2 | 15.72 | 0
33775 | 11/20/1996 | 05:00:00 PM | 2 | 16.17 | 0
33776 | 11/20/1996 | 06:00:00 PM | 2 | 15.76 | 0
33777 | 11/20/1996 | 07:00:00 PM | 2 | 14.82 | 0
33778 | 11/20/1996 | 08:00:00 PM | 2 | 13.79 | 0
33779 | 11/20/1996 | 09:00:00 PM | 2 | 12.75 | 0
33780 | 11/20/1996 | 10:00:00 PM | 2 | 11.8 | 0
33781 | 11/20/1996 | 11:00:00 PM | 2 | 11.14 | 0
33782 | 11/21/1996 | 12:00:00 AM | 2 | 10.53 | 0
33783 | 11/21/1996 | 01:00:00 AM | 2 | 9.95 | 0
33784 | 11/21/1996 | 02:00:00 AM | 2 | 9.47 | 0
33785 | 11/21/1996 | 03:00:00 AM | 2 | 8.89 | 0
33786 | 11/21/1996 | 04:00:00 AM | 2 | 8.3 | 0
33787 | 11/21/1996 | 05:00:00 AM | 2 | 7.79 | 0
33788 | 11/21/1996 | 06:00:00 AM | 2 | 7.41 | 0
33789 | 11/21/1996 | 07:00:00 AM | 2 | 7.07 | 0
33790 | 11/21/1996 | 08:00:00 AM | 2 | 6.809 | 0
33791 | 11/21/1996 | 09:00:00 AM | 2 | 6.598 | 0
33792 | 11/21/1996 | 10:00:00 AM | 2 | 6.682 | 0
33793 | 11/21/1996 | 11:00:00 AM | 2 | 7.41 | 0
33794 | 11/21/1996 | 12:00:00 PM | 2 | 8.57 | 0
33795 | 11/21/1996 | 01:00:00 PM | 2 | 9.79 | 0
33796 | 11/21/1996 | 02:00:00 PM | 2 | 10.98 | 0
33797 | 11/21/1996 | 03:00:00 PM | 2 | 11.63 | 0
33798 | 11/21/1996 | 04:00:00 PM | 2 | 11.74 | 0
33799 | 11/21/1996 | 05:00:00 PM | 2 | 11.65 | 0
33800 | 11/21/1996 | 06:00:00 PM | 2 | 11.39 | 0
33801 | 11/21/1996 | 07:00:00 PM | 2 | 10.98 | 0
33802 | 11/21/1996 | 08:00:00 PM | 2 | 10.57 | 0
33803 | 11/21/1996 | 09:00:00 PM | 2 | 10.29 | 0
33804 | 11/21/1996 | 10:00:00 PM | 2 | 10.12 | 0
33805 | 11/21/1996 | 11:00:00 PM | 2 | 9.86 | 0
33806 | 11/22/1996 | 12:00:00 AM | 2 | 9.68 | 0
33807 | 11/22/1996 | 01:00:00 AM | 2 | 9.55 | 0
33808 | 11/22/1996 | 02:00:00 AM | 2 | 9.44 | 0
33809 | 11/22/1996 | 03:00:00 AM | 2 | 9.25 | 0
33810 | 11/22/1996 | 04:00:00 AM | 2 | 9.02 | 0
33811 | 11/22/1996 | 05:00:00 AM | 2 | 8.74 | 0
33812 | 11/22/1996 | 06:00:00 AM | 2 | 8.23 | 0
33813 | 11/22/1996 | 07:00:00 AM | 2 | 7.8 | 0
33814 | 11/22/1996 | 08:00:00 AM | 2 | 7.44 | 0
33815 | 11/22/1996 | 09:00:00 AM | 2 | 7.01 | 0
33816 | 11/22/1996 | 10:00:00 AM | 2 | 7.09 | 0
33817 | 11/22/1996 | 11:00:00 AM | 2 | 8.14 | 0
33818 | 11/22/1996 | 12:00:00 PM | 2 | 9.21 | 0
33819 | 11/22/1996 | 01:00:00 PM | 2 | 10.04 | 0
33820 | 11/22/1996 | 02:00:00 PM | 2 | 10.71 | 0
33821 | 11/22/1996 | 03:00:00 PM | 2 | 11.3 | 0
33822 | 11/22/1996 | 04:00:00 PM | 2 | 11.7 | 0
33823 | 11/22/1996 | 05:00:00 PM | 2 | 11.24 | 0
33824 | 11/22/1996 | 06:00:00 PM | 2 | 10.71 | 0
33825 | 11/22/1996 | 07:00:00 PM | 2 | 10.24 | 0
33826 | 11/22/1996 | 08:00:00 PM | 2 | 9.7 | 0
33827 | 11/22/1996 | 09:00:00 PM | 2 | 9.31 | 0
33828 | 11/22/1996 | 10:00:00 PM | 2 | 9.06 | 0
33829 | 11/22/1996 | 11:00:00 PM | 2 | 8.84 | 0
44605 | 02/15/1998 | 12:00:00 AM | 2 | 3.683 | 0
44606 | 02/15/1998 | 01:00:00 AM | 2 | 3.163 | 0
44607 | 02/15/1998 | 02:00:00 AM | 2 | 2.651 | 0
44608 | 02/15/1998 | 03:00:00 AM | 2 | 2.146 | 0
44609 | 02/15/1998 | 04:00:00 AM | 2 | 1.722 | 0
44610 | 02/15/1998 | 05:00:00 AM | 2 | 1.406 | 0
44611 | 02/15/1998 | 06:00:00 AM | 2 | 1.126 | 0
44612 | 02/15/1998 | 07:00:00 AM | 2 | 0.727 | 0
44613 | 02/15/1998 | 08:00:00 AM | 2 | 0.449 | 0
44614 | 02/15/1998 | 09:00:00 AM | 2 | 0.763 | 0
44615 | 02/15/1998 | 10:00:00 AM | 2 | 1.652 | 0
44616 | 02/15/1998 | 11:00:00 AM | 2 | 3.347 | 0
44617 | 02/15/1998 | 12:00:00 PM | 2 | 5.046 | 0
44618 | 02/15/1998 | 01:00:00 PM | 2 | 6.355 | 0
44619 | 02/15/1998 | 02:00:00 PM | 2 | 8.1 | 0
44620 | 02/15/1998 | 03:00:00 PM | 2 | 9.19 | 0
44621 | 02/15/1998 | 04:00:00 PM | 2 | 9.77 | 0
44622 | 02/15/1998 | 05:00:00 PM | 2 | 10.26 | 0
44623 | 02/15/1998 | 06:00:00 PM | 2 | 9.83 | 0
44624 | 02/15/1998 | 07:00:00 PM | 2 | 8.57 | 0
44625 | 02/15/1998 | 08:00:00 PM | 2 | 7.25 | 0
44626 | 02/15/1998 | 09:00:00 PM | 2 | 6.063 | 0
44627 | 02/15/1998 | 10:00:00 PM | 2 | 5.048 | 0
44628 | 02/15/1998 | 11:00:00 PM | 2 | 4.14 | 0
44629 | 02/16/1998 | 12:00:00 AM | 2 | 3.328 | 0
44630 | 02/16/1998 | 01:00:00 AM | 2 | 2.624 | 0
44631 | 02/16/1998 | 02:00:00 AM | 2 | 1.971 | 0
44632 | 02/16/1998 | 03:00:00 AM | 2 | 1.36 | 0
44633 | 02/16/1998 | 04:00:00 AM | 2 | 0.801 | 0
44634 | 02/16/1998 | 05:00:00 AM | 2 | 0.344 | 0
35869 | 02/15/1997 | 11:00:00 PM | 2 | 9.52 | 0
35870 | 02/16/1997 | 12:00:00 AM | 2 | 8.76 | 0
35871 | 02/16/1997 | 01:00:00 AM | 2 | 8.14 | 0
35872 | 02/16/1997 | 02:00:00 AM | 2 | 7.62 | 0
35873 | 02/16/1997 | 03:00:00 AM | 2 | 7.15 | 0
35874 | 02/16/1997 | 04:00:00 AM | 2 | 6.614 | 0
35875 | 02/16/1997 | 05:00:00 AM | 2 | 6.081 | 0
35876 | 02/16/1997 | 06:00:00 AM | 2 | 5.659 | 0
35877 | 02/16/1997 | 07:00:00 AM | 2 | 5.115 | 0
35878 | 02/16/1997 | 08:00:00 AM | 2 | 4.579 | 0
35879 | 02/16/1997 | 09:00:00 AM | 2 | 4.695 | 0
35880 | 02/16/1997 | 10:00:00 AM | 2 | 5.788 | 0
35881 | 02/16/1997 | 11:00:00 AM | 2 | 7.69 | 0
35882 | 02/16/1997 | 12:00:00 PM | 2 | 10.13 | 0
35883 | 02/16/1997 | 01:00:00 PM | 2 | 12.5 | 0
35884 | 02/16/1997 | 02:00:00 PM | 2 | 13.88 | 0
35885 | 02/16/1997 | 03:00:00 PM | 2 | 14.83 | 0
35886 | 02/16/1997 | 04:00:00 PM | 2 | 15.13 | 0
35887 | 02/16/1997 | 05:00:00 PM | 2 | 14.93 | 0
35888 | 02/16/1997 | 06:00:00 PM | 2 | 14.67 | 0
35889 | 02/16/1997 | 07:00:00 PM | 2 | 13.82 | 0
35890 | 02/16/1997 | 08:00:00 PM | 2 | 12.88 | 0
35891 | 02/16/1997 | 09:00:00 PM | 2 | 12.05 | 0
35892 | 02/16/1997 | 10:00:00 PM | 2 | 11.29 | 0
35893 | 02/16/1997 | 11:00:00 PM | 2 | 10.57 | 0
35894 | 02/17/1997 | 12:00:00 AM | 2 | 10 | 0
35895 | 02/17/1997 | 01:00:00 AM | 2 | 9.6 | 0
35896 | 02/17/1997 | 02:00:00 AM | 2 | 9.31 | 0
35897 | 02/17/1997 | 03:00:00 AM | 2 | 8.97 | 0
35898 | 02/17/1997 | 04:00:00 AM | 2 | 8.51 | 0
35899 | 02/17/1997 | 05:00:00 AM | 2 | 8.15 | 0
35900 | 02/17/1997 | 06:00:00 AM | 2 | 7.85 | 0
35901 | 02/17/1997 | 07:00:00 AM | 2 | 7.55 | 0
35902 | 02/17/1997 | 08:00:00 AM | 2 | 7.19 | 0
35903 | 02/17/1997 | 09:00:00 AM | 2 | 7.07 | 0
40254 | 08/17/1997 | 05:00:00 PM | 2 | 41.8 | 0
40255 | 08/17/1997 | 06:00:00 PM | 2 | 41.23 | 0
40256 | 08/17/1997 | 07:00:00 PM | 2 | 40.23 | 0
40257 | 08/17/1997 | 08:00:00 PM | 2 | 38.54 | 0
40258 | 08/17/1997 | 09:00:00 PM | 2 | 36.47 | 0
40259 | 08/17/1997 | 10:00:00 PM | 2 | 34.64 | 0
40260 | 08/17/1997 | 11:00:00 PM | 2 | 33.07 | 0
40261 | 08/18/1997 | 12:00:00 AM | 2 | 31.72 | 0
22451 | 09/25/1998 | 09:00:00 AM | 1 | 17.16 | 0
22452 | 09/25/1998 | 10:00:00 AM | 1 | 21 | 0
22453 | 09/25/1998 | 11:00:00 AM | 1 | 25.92 | 0
22454 | 09/25/1998 | 12:00:00 PM | 1 | 25.97 | 0
22455 | 09/25/1998 | 01:00:00 PM | 1 | 25.07 | 0
22456 | 09/25/1998 | 02:00:00 PM | 1 | 26.39 | 0
22457 | 09/25/1998 | 03:00:00 PM | 1 | 28.72 | 0
22458 | 09/25/1998 | 04:00:00 PM | 1 | 29.52 | 0
22459 | 09/25/1998 | 05:00:00 PM | 1 | 27.14 | 0
22460 | 09/25/1998 | 06:00:00 PM | 1 | 25.15 | 0
22461 | 09/25/1998 | 07:00:00 PM | 1 | 23.4 | 0
22462 | 09/25/1998 | 08:00:00 PM | 1 | 21.09 | 0
22463 | 09/25/1998 | 09:00:00 PM | 1 | 19.43 | 0
22464 | 09/25/1998 | 10:00:00 PM | 1 | 18.17 | 0
22465 | 09/25/1998 | 11:00:00 PM | 1 | 17.16 | 0
22466 | 09/26/1998 | 12:00:00 AM | 1 | 16.51 | 0
22467 | 09/26/1998 | 01:00:00 AM | 1 | 16.04 | 0
22468 | 09/26/1998 | 02:00:00 AM | 1 | 15.89 | 0
22469 | 09/26/1998 | 03:00:00 AM | 1 | 15.61 | 0
22470 | 09/26/1998 | 04:00:00 AM | 1 | 15.57 | 0
22471 | 09/26/1998 | 05:00:00 AM | 1 | 15.29 | 0
22472 | 09/26/1998 | 06:00:00 AM | 1 | 14.91 | 0
22473 | 09/26/1998 | 07:00:00 AM | 1 | 14.47 | 0
22474 | 09/26/1998 | 08:00:00 AM | 1 | 14.17 | 0
22475 | 09/26/1998 | 09:00:00 AM | 1 | 14.37 | 0
22476 | 09/26/1998 | 10:00:00 AM | 1 | 14.47 | 0
22477 | 09/26/1998 | 11:00:00 AM | 1 | 14.63 | 0
22478 | 09/26/1998 | 12:00:00 PM | 1 | 15.43 | 0
22479 | 09/26/1998 | 01:00:00 PM | 1 | 15.89 | 0
22480 | 09/26/1998 | 02:00:00 PM | 1 | 15.22 | 0
22481 | 09/26/1998 | 03:00:00 PM | 1 | 15.6 | 0
22482 | 09/26/1998 | 04:00:00 PM | 1 | 15.71 | 0
22483 | 09/26/1998 | 05:00:00 PM | 1 | 16.36 | 0
22484 | 09/26/1998 | 06:00:00 PM | 1 | 16.19 | 0
22485 | 09/26/1998 | 07:00:00 PM | 1 | 15.67 | 0
22486 | 09/26/1998 | 08:00:00 PM | 1 | 15.08 | 0
22487 | 09/26/1998 | 09:00:00 PM | 1 | 14.5 | 0
22488 | 09/26/1998 | 10:00:00 PM | 1 | 14.03 | 0
22489 | 09/26/1998 | 11:00:00 PM | 1 | 13.42 | 0
22490 | 09/27/1998 | 12:00:00 AM | 1 | 13.2 | 0
22491 | 09/27/1998 | 01:00:00 AM | 1 | 13.16 | 0
22492 | 09/27/1998 | 02:00:00 AM | 1 | 12.93 | 0
22493 | 09/27/1998 | 03:00:00 AM | 1 | 12.85 | 0
22494 | 09/27/1998 | 04:00:00 AM | 1 | 12.81 | 0
22495 | 09/27/1998 | 05:00:00 AM | 1 | 12.74 | 0
22496 | 09/27/1998 | 06:00:00 AM | 1 | 12.45 | 0
22497 | 09/27/1998 | 07:00:00 AM | 1 | 12.34 | 0
22498 | 09/27/1998 | 08:00:00 AM | 1 | 12.22 | 0
22499 | 09/27/1998 | 09:00:00 AM | 1 | 12.4 | 0
22500 | 09/27/1998 | 10:00:00 AM | 1 | 13.36 | 0
22501 | 09/27/1998 | 11:00:00 AM | 1 | 15.19 | 0
22502 | 09/27/1998 | 12:00:00 PM | 1 | 17.89 | 0
22503 | 09/27/1998 | 01:00:00 PM | 1 | 19.67 | 0
24648 | 12/25/1998 | 10:00:00 PM | 1 | -0.94 | 0
24649 | 12/25/1998 | 11:00:00 PM | 1 | -1.13 | 0
24650 | 12/26/1998 | 12:00:00 AM | 1 | -1.249 | 0
24651 | 12/26/1998 | 01:00:00 AM | 1 | -1.417 | 0
24652 | 12/26/1998 | 02:00:00 AM | 1 | -1.839 | 0
24653 | 12/26/1998 | 03:00:00 AM | 1 | -2.266 | 0
24654 | 12/26/1998 | 04:00:00 AM | 1 | -2.6 | 0
24655 | 12/26/1998 | 05:00:00 AM | 1 | -2.838 | 0
24656 | 12/26/1998 | 06:00:00 AM | 1 | -2.862 | 0
24657 | 12/26/1998 | 07:00:00 AM | 1 | -2.714 | 0
24658 | 12/26/1998 | 08:00:00 AM | 1 | -2.609 | 0
24659 | 12/26/1998 | 09:00:00 AM | 1 | -2.584 | 0
24660 | 12/26/1998 | 10:00:00 AM | 1 | -2.422 | 0
24661 | 12/26/1998 | 11:00:00 AM | 1 | -2.145 | 0
24662 | 12/26/1998 | 12:00:00 PM | 1 | -1.593 | 0
24663 | 12/26/1998 | 01:00:00 PM | 1 | -0.902 | 0
24664 | 12/26/1998 | 02:00:00 PM | 1 | -0.5 | 0
24665 | 12/26/1998 | 03:00:00 PM | 1 | -0.367 | 0
24666 | 12/26/1998 | 04:00:00 PM | 1 | -0.297 | 0
24667 | 12/26/1998 | 05:00:00 PM | 1 | -0.263 | 0
24668 | 12/26/1998 | 06:00:00 PM | 1 | -0.245 | 0
24669 | 12/26/1998 | 07:00:00 PM | 1 | -0.221 | 0
24670 | 12/26/1998 | 08:00:00 PM | 1 | -0.218 | 0
24671 | 12/26/1998 | 09:00:00 PM | 1 | -0.243 | 0
24672 | 12/26/1998 | 10:00:00 PM | 1 | -0.398 | 0
24673 | 12/26/1998 | 11:00:00 PM | 1 | -0.811 | 0
24674 | 12/27/1998 | 12:00:00 AM | 1 | -1.343 | 0
24675 | 12/27/1998 | 01:00:00 AM | 1 | -1.94 | 0
24676 | 12/27/1998 | 02:00:00 AM | 1 | -2.841 | 0
24677 | 12/27/1998 | 03:00:00 AM | 1 | -3.504 | 0
24678 | 12/27/1998 | 04:00:00 AM | 1 | -3.592 | 0
24679 | 12/27/1998 | 05:00:00 AM | 1 | -3.351 | 0
24680 | 12/27/1998 | 06:00:00 AM | 1 | -3.267 | 0
24681 | 12/27/1998 | 07:00:00 AM | 1 | -3.183 | 0
24682 | 12/27/1998 | 08:00:00 AM | 1 | -3.139 | 0
24683 | 12/27/1998 | 09:00:00 AM | 1 | -3.14 | 0
24684 | 12/27/1998 | 10:00:00 AM | 1 | -2.762 | 0
24685 | 12/27/1998 | 11:00:00 AM | 1 | -1.897 | 0
24686 | 12/27/1998 | 12:00:00 PM | 1 | -0.864 | 0
24687 | 12/27/1998 | 01:00:00 PM | 1 | -0.325 | 0
24688 | 12/27/1998 | 02:00:00 PM | 1 | 0.738 | 0
24689 | 12/27/1998 | 03:00:00 PM | 1 | 3.152 | 0
24690 | 12/27/1998 | 04:00:00 PM | 1 | 4.098 | 0
24691 | 12/27/1998 | 05:00:00 PM | 1 | 4.088 | 0
24692 | 12/27/1998 | 06:00:00 PM | 1 | 2.983 | 0
21990 | 09/06/1998 | 04:00:00 AM | 1 | 21.07 | 0
21991 | 09/06/1998 | 05:00:00 AM | 1 | 20.59 | 0
21992 | 09/06/1998 | 06:00:00 AM | 1 | 20.09 | 0
21993 | 09/06/1998 | 07:00:00 AM | 1 | 19.66 | 0
21994 | 09/06/1998 | 08:00:00 AM | 1 | 20.19 | 0
21995 | 09/06/1998 | 09:00:00 AM | 1 | 23.19 | 0
21996 | 09/06/1998 | 10:00:00 AM | 1 | 28.07 | 0
21997 | 09/06/1998 | 11:00:00 AM | 1 | 33.03 | 0
21998 | 09/06/1998 | 12:00:00 PM | 1 | 37.67 | 0
21999 | 09/06/1998 | 01:00:00 PM | 1 | 42 | 0
22000 | 09/06/1998 | 02:00:00 PM | 1 | 45.07 | 0
22001 | 09/06/1998 | 03:00:00 PM | 1 | 46.69 | 0
22002 | 09/06/1998 | 04:00:00 PM | 1 | 47.19 | 0
22003 | 09/06/1998 | 05:00:00 PM | 1 | 46.63 | 0
22004 | 09/06/1998 | 06:00:00 PM | 1 | 43.61 | 0
22005 | 09/06/1998 | 07:00:00 PM | 1 | 39.16 | 0
22006 | 09/06/1998 | 08:00:00 PM | 1 | 34.93 | 0
22007 | 09/06/1998 | 09:00:00 PM | 1 | 32.02 | 0
22008 | 09/06/1998 | 10:00:00 PM | 1 | 30.52 | 0
22009 | 09/06/1998 | 11:00:00 PM | 1 | 29.24 | 0
22010 | 09/07/1998 | 12:00:00 AM | 1 | 28.07 | 0
22011 | 09/07/1998 | 01:00:00 AM | 1 | 27.34 | 0
22012 | 09/07/1998 | 02:00:00 AM | 1 | 26.49 | 0
22013 | 09/07/1998 | 03:00:00 AM | 1 | 25.44 | 0
22014 | 09/07/1998 | 04:00:00 AM | 1 | 24.95 | 0
22015 | 09/07/1998 | 05:00:00 AM | 1 | 24.55 | 0
22016 | 09/07/1998 | 06:00:00 AM | 1 | 24.23 | 0
22017 | 09/07/1998 | 07:00:00 AM | 1 | 23.72 | 0
22018 | 09/07/1998 | 08:00:00 AM | 1 | 24.14 | 0
22019 | 09/07/1998 | 09:00:00 AM | 1 | 27.9 | 0
22020 | 09/07/1998 | 10:00:00 AM | 1 | 30.83 | 0
22021 | 09/07/1998 | 11:00:00 AM | 1 | 36.69 | 0
22022 | 09/07/1998 | 12:00:00 PM | 1 | 41.92 | 0
22023 | 09/07/1998 | 01:00:00 PM | 1 | 43.69 | 0
22024 | 09/07/1998 | 02:00:00 PM | 1 | 42.68 | 0
22025 | 09/07/1998 | 03:00:00 PM | 1 | 37.83 | 0
22026 | 09/07/1998 | 04:00:00 PM | 1 | 37.92 | 0
22027 | 09/07/1998 | 05:00:00 PM | 1 | 40.81 | 0
22028 | 09/07/1998 | 06:00:00 PM | 1 | 38.46 | 0
22029 | 09/07/1998 | 07:00:00 PM | 1 | 36.64 | 0
22030 | 09/07/1998 | 08:00:00 PM | 1 | 33.4 | 0
22031 | 09/07/1998 | 09:00:00 PM | 1 | 30.55 | 0
22032 | 09/07/1998 | 10:00:00 PM | 1 | 28.49 | 0
22033 | 09/07/1998 | 11:00:00 PM | 1 | 26.94 | 0
22034 | 09/08/1998 | 12:00:00 AM | 1 | 25.64 | 0
22035 | 09/08/1998 | 01:00:00 AM | 1 | 24.46 | 0
22036 | 09/08/1998 | 02:00:00 AM | 1 | 23.4 | 0
22037 | 09/08/1998 | 03:00:00 AM | 1 | 22.42 | 0
22038 | 09/08/1998 | 04:00:00 AM | 1 | 21.57 | 0
22039 | 09/08/1998 | 05:00:00 AM | 1 | 20.8 | 0
22040 | 09/08/1998 | 06:00:00 AM | 1 | 20.08 | 0
22041 | 09/08/1998 | 07:00:00 AM | 1 | 19.59 | 0
22042 | 09/08/1998 | 08:00:00 AM | 1 | 20.3 | 0
22043 | 09/08/1998 | 09:00:00 AM | 1 | 22.51 | 0
22044 | 09/08/1998 | 10:00:00 AM | 1 | 24.53 | 0
22045 | 09/08/1998 | 11:00:00 AM | 1 | 27.53 | 0
22046 | 09/08/1998 | 12:00:00 PM | 1 | 33.38 | 0
22047 | 09/08/1998 | 01:00:00 PM | 1 | 34.82 | 0
22048 | 09/08/1998 | 02:00:00 PM | 1 | 35.54 | 0
22049 | 09/08/1998 | 03:00:00 PM | 1 | 34.29 | 0
22050 | 09/08/1998 | 04:00:00 PM | 1 | 31.21 | 0
22051 | 09/08/1998 | 05:00:00 PM | 1 | 30.14 | 0
22052 | 09/08/1998 | 06:00:00 PM | 1 | 31.52 | 0
22053 | 09/08/1998 | 07:00:00 PM | 1 | 31.51 | 0
22054 | 09/08/1998 | 08:00:00 PM | 1 | 29.44 | 0
22055 | 09/08/1998 | 09:00:00 PM | 1 | 27.78 | 0
22056 | 09/08/1998 | 10:00:00 PM | 1 | 26.59 | 0
22057 | 09/08/1998 | 11:00:00 PM | 1 | 25.4 | 0
28733 | 04/24/1996 | 03:00:00 PM | 2 | 21.28 | 0
28734 | 04/24/1996 | 04:00:00 PM | 2 | 22.25 | 0
28735 | 04/24/1996 | 05:00:00 PM | 2 | 22.97 | 0
24391 | 12/15/1998 | 05:00:00 AM | 1 | -2.6 | 0
24392 | 12/15/1998 | 06:00:00 AM | 1 | -3.089 | 0
24393 | 12/15/1998 | 07:00:00 AM | 1 | -3.51 | 0
24394 | 12/15/1998 | 08:00:00 AM | 1 | -3.868 | 0
24395 | 12/15/1998 | 09:00:00 AM | 1 | -3.965 | 0
24396 | 12/15/1998 | 10:00:00 AM | 1 | -2.01 | 0
31924 | 09/04/1996 | 02:00:00 PM | 2 | 33.41 | 0
31925 | 09/04/1996 | 03:00:00 PM | 2 | 35.04 | 0
31926 | 09/04/1996 | 04:00:00 PM | 2 | 36.02 | 0
31927 | 09/04/1996 | 05:00:00 PM | 2 | 36.36 | 0
31928 | 09/04/1996 | 06:00:00 PM | 2 | 35.83 | 0
31929 | 09/04/1996 | 07:00:00 PM | 2 | 34.35 | 0
31930 | 09/04/1996 | 08:00:00 PM | 2 | 32.62 | 0
31931 | 09/04/1996 | 09:00:00 PM | 2 | 30.73 | 0
31932 | 09/04/1996 | 10:00:00 PM | 2 | 29.03 | 0
31933 | 09/04/1996 | 11:00:00 PM | 2 | 27.58 | 0
31934 | 09/05/1996 | 12:00:00 AM | 2 | 26.33 | 0
31935 | 09/05/1996 | 01:00:00 AM | 2 | 25.2 | 0
31936 | 09/05/1996 | 02:00:00 AM | 2 | 24.11 | 0
31937 | 09/05/1996 | 03:00:00 AM | 2 | 23.05 | 0
31938 | 09/05/1996 | 04:00:00 AM | 2 | 22.01 | 0
31939 | 09/05/1996 | 05:00:00 AM | 2 | 21.02 | 0
31940 | 09/05/1996 | 06:00:00 AM | 2 | 20.17 | 0
31941 | 09/05/1996 | 07:00:00 AM | 2 | 19.41 | 0
31942 | 09/05/1996 | 08:00:00 AM | 2 | 18.89 | 0
31943 | 09/05/1996 | 09:00:00 AM | 2 | 19.22 | 0
31944 | 09/05/1996 | 10:00:00 AM | 2 | 20.61 | 0
31945 | 09/05/1996 | 11:00:00 AM | 2 | 22.68 | 0
31946 | 09/05/1996 | 12:00:00 PM | 2 | 25.34 | 0
31947 | 09/05/1996 | 01:00:00 PM | 2 | 28.21 | 0
31948 | 09/05/1996 | 02:00:00 PM | 2 | 30.79 | 0
31949 | 09/05/1996 | 03:00:00 PM | 2 | 32.77 | 0
31950 | 09/05/1996 | 04:00:00 PM | 2 | 34.11 | 0
31951 | 09/05/1996 | 05:00:00 PM | 2 | 34.81 | 0
31952 | 09/05/1996 | 06:00:00 PM | 2 | 34.76 | 0
31953 | 09/05/1996 | 07:00:00 PM | 2 | 33.87 | 0
31954 | 09/05/1996 | 08:00:00 PM | 2 | 32.17 | 0
31955 | 09/05/1996 | 09:00:00 PM | 2 | 30.18 | 0
31956 | 09/05/1996 | 10:00:00 PM | 2 | 28.37 | 0
31957 | 09/05/1996 | 11:00:00 PM | 2 | 26.79 | 0
31958 | 09/06/1996 | 12:00:00 AM | 2 | 25.38 | 0
31959 | 09/06/1996 | 01:00:00 AM | 2 | 24.1 | 0
31960 | 09/06/1996 | 02:00:00 AM | 2 | 22.91 | 0
31961 | 09/06/1996 | 03:00:00 AM | 2 | 21.83 | 0
31962 | 09/06/1996 | 04:00:00 AM | 2 | 20.82 | 0
31963 | 09/06/1996 | 05:00:00 AM | 2 | 19.87 | 0
31964 | 09/06/1996 | 06:00:00 AM | 2 | 18.97 | 0
31965 | 09/06/1996 | 07:00:00 AM | 2 | 18.16 | 0
31966 | 09/06/1996 | 08:00:00 AM | 2 | 17.57 | 0
31967 | 09/06/1996 | 09:00:00 AM | 2 | 17.82 | 0
31968 | 09/06/1996 | 10:00:00 AM | 2 | 19.3 | 0
31969 | 09/06/1996 | 11:00:00 AM | 2 | 21.81 | 0
31970 | 09/06/1996 | 12:00:00 PM | 2 | 24.75 | 0
31971 | 09/06/1996 | 01:00:00 PM | 2 | 27.61 | 0
31972 | 09/06/1996 | 02:00:00 PM | 2 | 30.29 | 0
31973 | 09/06/1996 | 03:00:00 PM | 2 | 32.54 | 0
31974 | 09/06/1996 | 04:00:00 PM | 2 | 34.25 | 0
31975 | 09/06/1996 | 05:00:00 PM | 2 | 35.22 | 0
31976 | 09/06/1996 | 06:00:00 PM | 2 | 35.34 | 0
31977 | 09/06/1996 | 07:00:00 PM | 2 | 34.54 | 0
31978 | 09/06/1996 | 08:00:00 PM | 2 | 32.93 | 0
31979 | 09/06/1996 | 09:00:00 PM | 2 | 30.94 | 0
31980 | 09/06/1996 | 10:00:00 PM | 2 | 29.08 | 0
31981 | 09/06/1996 | 11:00:00 PM | 2 | 27.48 | 0
31982 | 09/07/1996 | 12:00:00 AM | 2 | 26.1 | 0
31983 | 09/07/1996 | 01:00:00 AM | 2 | 24.84 | 0
31984 | 09/07/1996 | 02:00:00 AM | 2 | 23.7 | 0
31985 | 09/07/1996 | 03:00:00 AM | 2 | 22.71 | 0
31986 | 09/07/1996 | 04:00:00 AM | 2 | 21.83 | 0
31987 | 09/07/1996 | 05:00:00 AM | 2 | 21.04 | 0
31988 | 09/07/1996 | 06:00:00 AM | 2 | 20.31 | 0
31989 | 09/07/1996 | 07:00:00 AM | 2 | 19.6 | 0
31990 | 09/07/1996 | 08:00:00 AM | 2 | 19.05 | 0
31991 | 09/07/1996 | 09:00:00 AM | 2 | 19.3 | 0
31992 | 09/07/1996 | 10:00:00 AM | 2 | 20.68 | 0
31993 | 09/07/1996 | 11:00:00 AM | 2 | 23.01 | 0
31994 | 09/07/1996 | 12:00:00 PM | 2 | 25.95 | 0
31995 | 09/07/1996 | 01:00:00 PM | 2 | 29.01 | 0
31996 | 09/07/1996 | 02:00:00 PM | 2 | 31.82 | 0
31997 | 09/07/1996 | 03:00:00 PM | 2 | 34.25 | 0
31998 | 09/07/1996 | 04:00:00 PM | 2 | 35.98 | 0
31999 | 09/07/1996 | 05:00:00 PM | 2 | 36.88 | 0
32000 | 09/07/1996 | 06:00:00 PM | 2 | 36.92 | 0
32001 | 09/07/1996 | 07:00:00 PM | 2 | 36.06 | 0
32002 | 09/07/1996 | 08:00:00 PM | 2 | 34.43 | 0
32003 | 09/07/1996 | 09:00:00 PM | 2 | 32.48 | 0
32004 | 09/07/1996 | 10:00:00 PM | 2 | 30.72 | 0
32005 | 09/07/1996 | 11:00:00 PM | 2 | 29.15 | 0
32006 | 09/08/1996 | 12:00:00 AM | 2 | 27.73 | 0
32007 | 09/08/1996 | 01:00:00 AM | 2 | 26.48 | 0
32008 | 09/08/1996 | 02:00:00 AM | 2 | 25.4 | 0
32009 | 09/08/1996 | 03:00:00 AM | 2 | 24.46 | 0
32010 | 09/08/1996 | 04:00:00 AM | 2 | 23.54 | 0
32011 | 09/08/1996 | 05:00:00 AM | 2 | 22.68 | 0
32012 | 09/08/1996 | 06:00:00 AM | 2 | 21.88 | 0
32013 | 09/08/1996 | 07:00:00 AM | 2 | 21.14 | 0
32014 | 09/08/1996 | 08:00:00 AM | 2 | 20.56 | 0
32015 | 09/08/1996 | 09:00:00 AM | 2 | 20.72 | 0
32016 | 09/08/1996 | 10:00:00 AM | 2 | 22.04 | 0
32017 | 09/08/1996 | 11:00:00 AM | 2 | 24.4 | 0
32018 | 09/08/1996 | 12:00:00 PM | 2 | 27.32 | 0
32019 | 09/08/1996 | 01:00:00 PM | 2 | 30.35 | 0
32020 | 09/08/1996 | 02:00:00 PM | 2 | 32.97 | 0
32021 | 09/08/1996 | 03:00:00 PM | 2 | 35.18 | 0
32022 | 09/08/1996 | 04:00:00 PM | 2 | 36.88 | 0
32403 | 09/24/1996 | 01:00:00 PM | 2 | 26.58 | 0
32404 | 09/24/1996 | 02:00:00 PM | 2 | 29.16 | 0
32405 | 09/24/1996 | 03:00:00 PM | 2 | 31.28 | 0
32406 | 09/24/1996 | 04:00:00 PM | 2 | 32.86 | 0
32407 | 09/24/1996 | 05:00:00 PM | 2 | 33.69 | 0
32408 | 09/24/1996 | 06:00:00 PM | 2 | 33.5 | 0
32409 | 09/24/1996 | 07:00:00 PM | 2 | 32.4 | 0
32410 | 09/24/1996 | 08:00:00 PM | 2 | 30.69 | 0
32411 | 09/24/1996 | 09:00:00 PM | 2 | 28.82 | 0
32412 | 09/24/1996 | 10:00:00 PM | 2 | 27.14 | 0
32413 | 09/24/1996 | 11:00:00 PM | 2 | 25.69 | 0
32414 | 09/25/1996 | 12:00:00 AM | 2 | 24.44 | 0
32415 | 09/25/1996 | 01:00:00 AM | 2 | 23.33 | 0
32416 | 09/25/1996 | 02:00:00 AM | 2 | 22.37 | 0
32417 | 09/25/1996 | 03:00:00 AM | 2 | 21.52 | 0
32418 | 09/25/1996 | 04:00:00 AM | 2 | 20.73 | 0
32419 | 09/25/1996 | 05:00:00 AM | 2 | 20.02 | 0
32420 | 09/25/1996 | 06:00:00 AM | 2 | 19.36 | 0
32421 | 09/25/1996 | 07:00:00 AM | 2 | 18.72 | 0
32422 | 09/25/1996 | 08:00:00 AM | 2 | 18.12 | 0
32423 | 09/25/1996 | 09:00:00 AM | 2 | 18.1 | 0
32424 | 09/25/1996 | 10:00:00 AM | 2 | 18.94 | 0
32425 | 09/25/1996 | 11:00:00 AM | 2 | 20.6 | 0
32426 | 09/25/1996 | 12:00:00 PM | 2 | 22.87 | 0
32427 | 09/25/1996 | 01:00:00 PM | 2 | 25.5 | 0
32428 | 09/25/1996 | 02:00:00 PM | 2 | 27.86 | 0
32429 | 09/25/1996 | 03:00:00 PM | 2 | 29.62 | 0
32430 | 09/25/1996 | 04:00:00 PM | 2 | 30.87 | 0
32431 | 09/25/1996 | 05:00:00 PM | 2 | 31.44 | 0
32432 | 09/25/1996 | 06:00:00 PM | 2 | 31.22 | 0
32433 | 09/25/1996 | 07:00:00 PM | 2 | 30.32 | 0
32434 | 09/25/1996 | 08:00:00 PM | 2 | 28.75 | 0
32435 | 09/25/1996 | 09:00:00 PM | 2 | 27.06 | 0
32436 | 09/25/1996 | 10:00:00 PM | 2 | 25.59 | 0
32437 | 09/25/1996 | 11:00:00 PM | 2 | 24.34 | 0
23185 | 10/25/1998 | 11:00:00 PM | 1 | 7.791 | 1 | From Previous Hours
23186 | 10/26/1998 | 12:00:00 AM | 1 | 6.524 | 1 | From Previous Hours
23187 | 10/26/1998 | 01:00:00 AM | 1 | 5.439 | 1 | From Previous Hours
23188 | 10/26/1998 | 02:00:00 AM | 1 | 4.497 | 1 | From Previous Hours
23189 | 10/26/1998 | 03:00:00 AM | 1 | 3.661 | 1 | From Previous Hours
23190 | 10/26/1998 | 04:00:00 AM | 1 | 2.886 | 1 | From Previous Hours
23191 | 10/26/1998 | 05:00:00 AM | 1 | 2.21 | 1 | From Previous Hours
23192 | 10/26/1998 | 06:00:00 AM | 1 | 1.581 | 1 | From Previous Hours
23193 | 10/26/1998 | 07:00:00 AM | 1 | 0.975 | 1 | From Previous Hours
23194 | 10/26/1998 | 08:00:00 AM | 1 | 0.491 | 1 | From Previous Hours
23195 | 10/26/1998 | 09:00:00 AM | 1 | 1.799 | 1 | From Previous Hours
23196 | 10/26/1998 | 10:00:00 AM | 1 | 5.653 | 1 | From Previous Hours
23197 | 10/26/1998 | 11:00:00 AM | 1 | 10.631 | 1 | From Previous Hours
23198 | 10/26/1998 | 12:00:00 PM | 1 | 15.621 | 1 | From Previous Hours
23199 | 10/26/1998 | 01:00:00 PM | 1 | 19.911 | 1 | From Previous Hours
23200 | 10/26/1998 | 02:00:00 PM | 1 | 23.191 | 1 | From Previous Hours
23201 | 10/26/1998 | 03:00:00 PM | 1 | 24.791 | 1 | From Previous Hours
23202 | 10/26/1998 | 04:00:00 PM | 1 | 24.891 | 1 | From Previous Hours
23203 | 10/26/1998 | 05:00:00 PM | 1 | 23.321 | 1 | From Previous Hours
23204 | 10/26/1998 | 06:00:00 PM | 1 | 20.431 | 1 | From Previous Hours
23205 | 10/26/1998 | 07:00:00 PM | 1 | 16.831 | 1 | From Previous Hours
23206 | 10/26/1998 | 08:00:00 PM | 1 | 13.961 | 1 | From Previous Hours
30308 | 06/29/1996 | 06:00:00 AM | 2 | 21.89 | 0
30309 | 06/29/1996 | 07:00:00 AM | 2 | 21.17 | 0
30310 | 06/29/1996 | 08:00:00 AM | 2 | 21.08 | 0
30311 | 06/29/1996 | 09:00:00 AM | 2 | 22.11 | 0
30312 | 06/29/1996 | 10:00:00 AM | 2 | 24.23 | 0
20084 | 06/18/1998 | 06:00:00 PM | 1 | 42.65 | 0
20085 | 06/18/1998 | 07:00:00 PM | 1 | 39.45 | 0
20086 | 06/18/1998 | 08:00:00 PM | 1 | 35.63 | 0
20087 | 06/18/1998 | 09:00:00 PM | 1 | 31.7 | 0
20088 | 06/18/1998 | 10:00:00 PM | 1 | 28.62 | 0
26268 | 03/03/1999 | 10:00:00 AM | 1 | 14.49 | 0
26269 | 03/03/1999 | 11:00:00 AM | 1 | 18.47 | 0
26270 | 03/03/1999 | 12:00:00 PM | 1 | 21.24 | 0
26271 | 03/03/1999 | 01:00:00 PM | 1 | 24.32 | 0
29126 | 05/11/1996 | 12:00:00 AM | 2 | 25.94 | 0
29127 | 05/11/1996 | 01:00:00 AM | 2 | 24.58 | 0
29128 | 05/11/1996 | 02:00:00 AM | 2 | 23.36 | 0
29129 | 05/11/1996 | 03:00:00 AM | 2 | 22.23 | 0
29130 | 05/11/1996 | 04:00:00 AM | 2 | 21.18 | 0
29131 | 05/11/1996 | 05:00:00 AM | 2 | 20.21 | 0
29132 | 05/11/1996 | 06:00:00 AM | 2 | 19.33 | 0
29133 | 05/11/1996 | 07:00:00 AM | 2 | 18.58 | 0
29134 | 05/11/1996 | 08:00:00 AM | 2 | 18.36 | 0
29135 | 05/11/1996 | 09:00:00 AM | 2 | 19.2 | 0
29136 | 05/11/1996 | 10:00:00 AM | 2 | 20.96 | 0
29137 | 05/11/1996 | 11:00:00 AM | 2 | 23.77 | 0
29138 | 05/11/1996 | 12:00:00 PM | 2 | 26.86 | 0
29139 | 05/11/1996 | 01:00:00 PM | 2 | 29.82 | 0
29140 | 05/11/1996 | 02:00:00 PM | 2 | 32.52 | 0
29141 | 05/11/1996 | 03:00:00 PM | 2 | 34.83 | 0
29142 | 05/11/1996 | 04:00:00 PM | 2 | 36.8 | 0
29143 | 05/11/1996 | 05:00:00 PM | 2 | 38.34 | 0
29144 | 05/11/1996 | 06:00:00 PM | 2 | 38.72 | 0
29145 | 05/11/1996 | 07:00:00 PM | 2 | 38.13 | 0
29146 | 05/11/1996 | 08:00:00 PM | 2 | 36.64 | 0
29147 | 05/11/1996 | 09:00:00 PM | 2 | 34.55 | 0
29148 | 05/11/1996 | 10:00:00 PM | 2 | 32.35 | 0
29149 | 05/11/1996 | 11:00:00 PM | 2 | 30.43 | 0
29150 | 05/12/1996 | 12:00:00 AM | 2 | 28.78 | 0
29151 | 05/12/1996 | 01:00:00 AM | 2 | 27.31 | 0
29152 | 05/12/1996 | 02:00:00 AM | 2 | 25.95 | 0
29153 | 05/12/1996 | 03:00:00 AM | 2 | 24.72 | 0
29154 | 05/12/1996 | 04:00:00 AM | 2 | 23.61 | 0
29155 | 05/12/1996 | 05:00:00 AM | 2 | 22.6 | 0
29156 | 05/12/1996 | 06:00:00 AM | 2 | 21.66 | 0
29157 | 05/12/1996 | 07:00:00 AM | 2 | 20.82 | 0
29158 | 05/12/1996 | 08:00:00 AM | 2 | 20.53 | 0
29159 | 05/12/1996 | 09:00:00 AM | 2 | 21.41 | 0
29160 | 05/12/1996 | 10:00:00 AM | 2 | 23.44 | 0
29161 | 05/12/1996 | 11:00:00 AM | 2 | 26.27 | 0
29162 | 05/12/1996 | 12:00:00 PM | 2 | 29.43 | 0
29163 | 05/12/1996 | 01:00:00 PM | 2 | 32.53 | 0
29164 | 05/12/1996 | 02:00:00 PM | 2 | 35.33 | 0
29165 | 05/12/1996 | 03:00:00 PM | 2 | 37.74 | 0
29166 | 05/12/1996 | 04:00:00 PM | 2 | 39.45 | 0
29167 | 05/12/1996 | 05:00:00 PM | 2 | 40.15 | 0
29168 | 05/12/1996 | 06:00:00 PM | 2 | 39.78 | 0
29169 | 05/12/1996 | 07:00:00 PM | 2 | 38.72 | 0
29170 | 05/12/1996 | 08:00:00 PM | 2 | 37.02 | 0
29171 | 05/12/1996 | 09:00:00 PM | 2 | 34.87 | 0
29172 | 05/12/1996 | 10:00:00 PM | 2 | 32.74 | 0
29173 | 05/12/1996 | 11:00:00 PM | 2 | 30.92 | 0
29174 | 05/13/1996 | 12:00:00 AM | 2 | 29.35 | 0
29175 | 05/13/1996 | 01:00:00 AM | 2 | 27.94 | 0
29176 | 05/13/1996 | 02:00:00 AM | 2 | 26.67 | 0
29177 | 05/13/1996 | 03:00:00 AM | 2 | 25.57 | 0
29178 | 05/13/1996 | 04:00:00 AM | 2 | 24.6 | 0
29179 | 05/13/1996 | 05:00:00 AM | 2 | 23.72 | 0
29180 | 05/13/1996 | 06:00:00 AM | 2 | 22.86 | 0
29181 | 05/13/1996 | 07:00:00 AM | 2 | 22.07 | 0
29182 | 05/13/1996 | 08:00:00 AM | 2 | 21.78 | 0
29183 | 05/13/1996 | 09:00:00 AM | 2 | 22.71 | 0
29184 | 05/13/1996 | 10:00:00 AM | 2 | 24.84 | 0
29185 | 05/13/1996 | 11:00:00 AM | 2 | 26.36 | 0
29186 | 05/13/1996 | 12:00:00 PM | 2 | 28.17 | 0
29187 | 05/13/1996 | 01:00:00 PM | 2 | 30.59 | 0
29188 | 05/13/1996 | 02:00:00 PM | 2 | 32.07 | 0
29189 | 05/13/1996 | 03:00:00 PM | 2 | 33.01 | 0
29190 | 05/13/1996 | 04:00:00 PM | 2 | 34.15 | 0
29191 | 05/13/1996 | 05:00:00 PM | 2 | 34.9 | 0
29192 | 05/13/1996 | 06:00:00 PM | 2 | 34.99 | 0
29193 | 05/13/1996 | 07:00:00 PM | 2 | 34.32 | 0
29194 | 05/13/1996 | 08:00:00 PM | 2 | 32.94 | 0
29195 | 05/13/1996 | 09:00:00 PM | 2 | 31.13 | 0
29196 | 05/13/1996 | 10:00:00 PM | 2 | 29.39 | 0
29197 | 05/13/1996 | 11:00:00 PM | 2 | 27.93 | 0
29198 | 05/14/1996 | 12:00:00 AM | 2 | 26.7 | 0
29199 | 05/14/1996 | 01:00:00 AM | 2 | 25.65 | 0
29200 | 05/14/1996 | 02:00:00 AM | 2 | 24.73 | 0
29201 | 05/14/1996 | 03:00:00 AM | 2 | 23.99 | 0
29202 | 05/14/1996 | 04:00:00 AM | 2 | 23.41 | 0
29203 | 05/14/1996 | 05:00:00 AM | 2 | 22.93 | 0
29204 | 05/14/1996 | 06:00:00 AM | 2 | 22.52 | 0
29205 | 05/14/1996 | 07:00:00 AM | 2 | 22.11 | 0
29206 | 05/14/1996 | 08:00:00 AM | 2 | 21.96 | 0
29207 | 05/14/1996 | 09:00:00 AM | 2 | 22.36 | 0
29208 | 05/14/1996 | 10:00:00 AM | 2 | 23.79 | 0
29209 | 05/14/1996 | 11:00:00 AM | 2 | 25.75 | 0
29210 | 05/14/1996 | 12:00:00 PM | 2 | 28.36 | 0
29211 | 05/14/1996 | 01:00:00 PM | 2 | 30.08 | 0
29212 | 05/14/1996 | 02:00:00 PM | 2 | 30.57 | 0
29213 | 05/14/1996 | 03:00:00 PM | 2 | 30.71 | 0
29214 | 05/14/1996 | 04:00:00 PM | 2 | 30.95 | 0
29215 | 05/14/1996 | 05:00:00 PM | 2 | 31.14 | 0
29216 | 05/14/1996 | 06:00:00 PM | 2 | 30.63 | 0
29217 | 05/14/1996 | 07:00:00 PM | 2 | 29.79 | 0
29218 | 05/14/1996 | 08:00:00 PM | 2 | 28.86 | 0
29219 | 05/14/1996 | 09:00:00 PM | 2 | 27.51 | 0
29220 | 05/14/1996 | 10:00:00 PM | 2 | 26.21 | 0
29221 | 05/14/1996 | 11:00:00 PM | 2 | 25.19 | 0
29222 | 05/15/1996 | 12:00:00 AM | 2 | 24.32 | 0
29602 | 05/30/1996 | 08:00:00 PM | 2 | 33.03 | 0
29603 | 05/30/1996 | 09:00:00 PM | 2 | 30.82 | 0
29604 | 05/30/1996 | 10:00:00 PM | 2 | 28.59 | 0
29605 | 05/30/1996 | 11:00:00 PM | 2 | 26.71 | 0
29606 | 05/31/1996 | 12:00:00 AM | 2 | 25.19 | 0
29607 | 05/31/1996 | 01:00:00 AM | 2 | 23.85 | 0
29608 | 05/31/1996 | 02:00:00 AM | 2 | 22.65 | 0
29609 | 05/31/1996 | 03:00:00 AM | 2 | 21.62 | 0
29610 | 05/31/1996 | 04:00:00 AM | 2 | 20.68 | 0
29611 | 05/31/1996 | 05:00:00 AM | 2 | 19.79 | 0
29612 | 05/31/1996 | 06:00:00 AM | 2 | 18.97 | 0
29613 | 05/31/1996 | 07:00:00 AM | 2 | 18.23 | 0
29614 | 05/31/1996 | 08:00:00 AM | 2 | 18.05 | 0
29615 | 05/31/1996 | 09:00:00 AM | 2 | 18.95 | 0
29616 | 05/31/1996 | 10:00:00 AM | 2 | 20.94 | 0
29617 | 05/31/1996 | 11:00:00 AM | 2 | 23.73 | 0
29618 | 05/31/1996 | 12:00:00 PM | 2 | 26.92 | 0
29619 | 05/31/1996 | 01:00:00 PM | 2 | 29.9 | 0
29620 | 05/31/1996 | 02:00:00 PM | 2 | 32.68 | 0
29621 | 05/31/1996 | 03:00:00 PM | 2 | 35.1 | 0
29622 | 05/31/1996 | 04:00:00 PM | 2 | 36.75 | 0
29623 | 05/31/1996 | 05:00:00 PM | 2 | 37.49 | 0
29624 | 05/31/1996 | 06:00:00 PM | 2 | 37.34 | 0
29625 | 05/31/1996 | 07:00:00 PM | 2 | 36.52 | 0
29626 | 05/31/1996 | 08:00:00 PM | 2 | 34.75 | 0
29627 | 05/31/1996 | 09:00:00 PM | 2 | 32.57 | 0
29628 | 05/31/1996 | 10:00:00 PM | 2 | 30.36 | 0
29629 | 05/31/1996 | 11:00:00 PM | 2 | 28.47 | 0
29630 | 06/01/1996 | 12:00:00 AM | 2 | 26.88 | 0
29631 | 06/01/1996 | 01:00:00 AM | 2 | 25.51 | 0
29632 | 06/01/1996 | 02:00:00 AM | 2 | 24.25 | 0
29633 | 06/01/1996 | 03:00:00 AM | 2 | 23.13 | 0
29634 | 06/01/1996 | 04:00:00 AM | 2 | 22.11 | 0
29635 | 06/01/1996 | 05:00:00 AM | 2 | 21.17 | 0
29636 | 06/01/1996 | 06:00:00 AM | 2 | 20.29 | 0
29637 | 06/01/1996 | 07:00:00 AM | 2 | 19.55 | 0
29638 | 06/01/1996 | 08:00:00 AM | 2 | 19.42 | 0
29639 | 06/01/1996 | 09:00:00 AM | 2 | 20.42 | 0
29640 | 06/01/1996 | 10:00:00 AM | 2 | 22.53 | 0
29641 | 06/01/1996 | 11:00:00 AM | 2 | 25.35 | 0
29642 | 06/01/1996 | 12:00:00 PM | 2 | 28.31 | 0
29643 | 06/01/1996 | 01:00:00 PM | 2 | 31.14 | 0
29644 | 06/01/1996 | 02:00:00 PM | 2 | 33.82 | 0
29645 | 06/01/1996 | 03:00:00 PM | 2 | 36.18 | 0
29646 | 06/01/1996 | 04:00:00 PM | 2 | 37.98 | 0
29647 | 06/01/1996 | 05:00:00 PM | 2 | 39.1 | 0
29648 | 06/01/1996 | 06:00:00 PM | 2 | 38.2 | 0
29649 | 06/01/1996 | 07:00:00 PM | 2 | 35.85 | 0
29650 | 06/01/1996 | 08:00:00 PM | 2 | 33.88 | 0
29651 | 06/01/1996 | 09:00:00 PM | 2 | 32.25 | 0
29652 | 06/01/1996 | 10:00:00 PM | 2 | 30.44 | 0
29653 | 06/01/1996 | 11:00:00 PM | 2 | 28.75 | 0
29654 | 06/02/1996 | 12:00:00 AM | 2 | 27.27 | 0
29655 | 06/02/1996 | 01:00:00 AM | 2 | 25.95 | 0
29656 | 06/02/1996 | 02:00:00 AM | 2 | 24.75 | 0
29657 | 06/02/1996 | 03:00:00 AM | 2 | 23.67 | 0
29658 | 06/02/1996 | 04:00:00 AM | 2 | 22.7 | 0
29659 | 06/02/1996 | 05:00:00 AM | 2 | 21.81 | 0
29660 | 06/02/1996 | 06:00:00 AM | 2 | 20.96 | 0
29661 | 06/02/1996 | 07:00:00 AM | 2 | 20.25 | 0
29662 | 06/02/1996 | 08:00:00 AM | 2 | 20.13 | 0
29663 | 06/02/1996 | 09:00:00 AM | 2 | 21.16 | 0
29664 | 06/02/1996 | 10:00:00 AM | 2 | 23.27 | 0
29665 | 06/02/1996 | 11:00:00 AM | 2 | 26.18 | 0
29666 | 06/02/1996 | 12:00:00 PM | 2 | 29.38 | 0
29667 | 06/02/1996 | 01:00:00 PM | 2 | 32.35 | 0
29668 | 06/02/1996 | 02:00:00 PM | 2 | 34.98 | 0
29669 | 06/02/1996 | 03:00:00 PM | 2 | 37.22 | 0
24491 | 12/19/1998 | 09:00:00 AM | 1 | -3.085 | 0
24492 | 12/19/1998 | 10:00:00 AM | 1 | -2.488 | 0
24493 | 12/19/1998 | 11:00:00 AM | 1 | -1.609 | 0
24494 | 12/19/1998 | 12:00:00 PM | 1 | -0.853 | 0
24495 | 12/19/1998 | 01:00:00 PM | 1 | -0.462 | 0
24496 | 12/19/1998 | 02:00:00 PM | 1 | -0.232 | 0
24497 | 12/19/1998 | 03:00:00 PM | 1 | -0.114 | 0
40262 | 08/18/1997 | 01:00:00 AM | 2 | 30.55 | 0
40263 | 08/18/1997 | 02:00:00 AM | 2 | 29.48 | 0
40264 | 08/18/1997 | 03:00:00 AM | 2 | 28.48 | 0
40265 | 08/18/1997 | 04:00:00 AM | 2 | 27.53 | 0
40266 | 08/18/1997 | 05:00:00 AM | 2 | 26.59 | 0
40267 | 08/18/1997 | 06:00:00 AM | 2 | 25.68 | 0
40268 | 08/18/1997 | 07:00:00 AM | 2 | 24.81 | 0
40269 | 08/18/1997 | 08:00:00 AM | 2 | 24.22 | 0
40270 | 08/18/1997 | 09:00:00 AM | 2 | 24.61 | 0
40271 | 08/18/1997 | 10:00:00 AM | 2 | 26.21 | 0
40272 | 08/18/1997 | 11:00:00 AM | 2 | 28.81 | 0
40273 | 08/18/1997 | 12:00:00 PM | 2 | 31.89 | 0
40274 | 08/18/1997 | 01:00:00 PM | 2 | 34.85 | 0
40275 | 08/18/1997 | 02:00:00 PM | 2 | 37.58 | 0
40276 | 08/18/1997 | 03:00:00 PM | 2 | 39.9 | 0
40277 | 08/18/1997 | 04:00:00 PM | 2 | 41.57 | 0
40278 | 08/18/1997 | 05:00:00 PM | 2 | 42.41 | 0
40279 | 08/18/1997 | 06:00:00 PM | 2 | 42.3 | 0
40280 | 08/18/1997 | 07:00:00 PM | 2 | 41.36 | 0
40281 | 08/18/1997 | 08:00:00 PM | 2 | 39.74 | 0
40282 | 08/18/1997 | 09:00:00 PM | 2 | 37.76 | 0
40283 | 08/18/1997 | 10:00:00 PM | 2 | 35.84 | 0
40284 | 08/18/1997 | 11:00:00 PM | 2 | 34.16 | 0
40285 | 08/19/1997 | 12:00:00 AM | 2 | 32.69 | 0
40286 | 08/19/1997 | 01:00:00 AM | 2 | 31.36 | 0
40287 | 08/19/1997 | 02:00:00 AM | 2 | 30.24 | 0
40288 | 08/19/1997 | 03:00:00 AM | 2 | 29.29 | 0
40289 | 08/19/1997 | 04:00:00 AM | 2 | 28.41 | 0
40290 | 08/19/1997 | 05:00:00 AM | 2 | 27.58 | 0
40291 | 08/19/1997 | 06:00:00 AM | 2 | 26.76 | 0
40292 | 08/19/1997 | 07:00:00 AM | 2 | 26 | 0
40293 | 08/19/1997 | 08:00:00 AM | 2 | 25.57 | 0
40294 | 08/19/1997 | 09:00:00 AM | 2 | 25.87 | 0
40295 | 08/19/1997 | 10:00:00 AM | 2 | 27.16 | 0
40296 | 08/19/1997 | 11:00:00 AM | 2 | 29.14 | 0
40297 | 08/19/1997 | 12:00:00 PM | 2 | 31.07 | 0
40298 | 08/19/1997 | 01:00:00 PM | 2 | 33.12 | 0
40299 | 08/19/1997 | 02:00:00 PM | 2 | 35.13 | 0
40300 | 08/19/1997 | 03:00:00 PM | 2 | 36.54 | 0
40301 | 08/19/1997 | 04:00:00 PM | 2 | 37.92 | 0
40302 | 08/19/1997 | 05:00:00 PM | 2 | 38.42 | 0
40303 | 08/19/1997 | 06:00:00 PM | 2 | 37.91 | 0
40304 | 08/19/1997 | 07:00:00 PM | 2 | 36.73 | 0
40305 | 08/19/1997 | 08:00:00 PM | 2 | 35.4 | 0
40306 | 08/19/1997 | 09:00:00 PM | 2 | 33.95 | 0
40307 | 08/19/1997 | 10:00:00 PM | 2 | 32.53 | 0
40308 | 08/19/1997 | 11:00:00 PM | 2 | 31.26 | 0
40309 | 08/20/1997 | 12:00:00 AM | 2 | 30.12 | 0
40310 | 08/20/1997 | 01:00:00 AM | 2 | 29.17 | 0
40311 | 08/20/1997 | 02:00:00 AM | 2 | 28.3 | 0
40312 | 08/20/1997 | 03:00:00 AM | 2 | 27.48 | 0
40313 | 08/20/1997 | 04:00:00 AM | 2 | 26.7 | 0
40314 | 08/20/1997 | 05:00:00 AM | 2 | 26 | 0
40315 | 08/20/1997 | 06:00:00 AM | 2 | 25.43 | 0
40316 | 08/20/1997 | 07:00:00 AM | 2 | 24.98 | 0
40317 | 08/20/1997 | 08:00:00 AM | 2 | 24.93 | 0
40318 | 08/20/1997 | 09:00:00 AM | 2 | 25.71 | 0
40319 | 08/20/1997 | 10:00:00 AM | 2 | 27.37 | 0
40320 | 08/20/1997 | 11:00:00 AM | 2 | 29.54 | 0
40321 | 08/20/1997 | 12:00:00 PM | 2 | 31.94 | 0
40322 | 08/20/1997 | 01:00:00 PM | 2 | 34.54 | 0
40323 | 08/20/1997 | 02:00:00 PM | 2 | 36.93 | 0
40324 | 08/20/1997 | 03:00:00 PM | 2 | 38.86 | 0
40325 | 08/20/1997 | 04:00:00 PM | 2 | 40.13 | 0
40326 | 08/20/1997 | 05:00:00 PM | 2 | 40.59 | 0
40327 | 08/20/1997 | 06:00:00 PM | 2 | 40.36 | 0
40328 | 08/20/1997 | 07:00:00 PM | 2 | 39.58 | 0
40329 | 08/20/1997 | 08:00:00 PM | 2 | 38.24 | 0
40330 | 08/20/1997 | 09:00:00 PM | 2 | 36.37 | 0
40331 | 08/20/1997 | 10:00:00 PM | 2 | 34.56 | 0
43416 | 12/27/1997 | 11:00:00 AM | 2 | -2.616 | 0
43417 | 12/27/1997 | 12:00:00 PM | 2 | -0.805 | 0
43418 | 12/27/1997 | 01:00:00 PM | 2 | 0.399 | 0
43419 | 12/27/1997 | 02:00:00 PM | 2 | 1.959 | 0
43420 | 12/27/1997 | 03:00:00 PM | 2 | 3.429 | 0
43421 | 12/27/1997 | 04:00:00 PM | 2 | 4.104 | 0
43422 | 12/27/1997 | 05:00:00 PM | 2 | 3.892 | 0
43423 | 12/27/1997 | 06:00:00 PM | 2 | 2.961 | 0
43424 | 12/27/1997 | 07:00:00 PM | 2 | 1.977 | 0
43425 | 12/27/1997 | 08:00:00 PM | 2 | 1.151 | 0
43426 | 12/27/1997 | 09:00:00 PM | 2 | 0.412 | 0
43427 | 12/27/1997 | 10:00:00 PM | 2 | -0.289 | 0
43428 | 12/27/1997 | 11:00:00 PM | 2 | -0.767 | 0
43429 | 12/28/1997 | 12:00:00 AM | 2 | -0.701 | 0
43430 | 12/28/1997 | 01:00:00 AM | 2 | -1.13 | 0
43431 | 12/28/1997 | 02:00:00 AM | 2 | -1.599 | 0
43432 | 12/28/1997 | 03:00:00 AM | 2 | -2.159 | 0
43433 | 12/28/1997 | 04:00:00 AM | 2 | -2.637 | 0
43434 | 12/28/1997 | 05:00:00 AM | 2 | -2.984 | 0
43435 | 12/28/1997 | 06:00:00 AM | 2 | -3.252 | 0
43436 | 12/28/1997 | 07:00:00 AM | 2 | -3.442 | 0
43437 | 12/28/1997 | 08:00:00 AM | 2 | -3.625 | 0
43438 | 12/28/1997 | 09:00:00 AM | 2 | -3.584 | 0
43439 | 12/28/1997 | 10:00:00 AM | 2 | -2.696 | 0
43440 | 12/28/1997 | 11:00:00 AM | 2 | -1.009 | 0
43441 | 12/28/1997 | 12:00:00 PM | 2 | 0.103 | 0
43442 | 12/28/1997 | 01:00:00 PM | 2 | 1.684 | 0
43443 | 12/28/1997 | 02:00:00 PM | 2 | 3.826 | 0
43444 | 12/28/1997 | 03:00:00 PM | 2 | 5.19 | 0
43445 | 12/28/1997 | 04:00:00 PM | 2 | 5.753 | 0
43446 | 12/28/1997 | 05:00:00 PM | 2 | 5.603 | 0
43447 | 12/28/1997 | 06:00:00 PM | 2 | 4.765 | 0
40591 | 08/31/1997 | 06:00:00 PM | 2 | 38.17 | 0
40592 | 08/31/1997 | 07:00:00 PM | 2 | 36.73 | 0
40593 | 08/31/1997 | 08:00:00 PM | 2 | 35.26 | 0
40594 | 08/31/1997 | 09:00:00 PM | 2 | 33.83 | 0
40595 | 08/31/1997 | 10:00:00 PM | 2 | 32.59 | 0
40596 | 08/31/1997 | 11:00:00 PM | 2 | 31.49 | 0
40597 | 09/01/1997 | 12:00:00 AM | 2 | 30.5 | 0
40598 | 09/01/1997 | 01:00:00 AM | 2 | 29.5 | 0
40599 | 09/01/1997 | 02:00:00 AM | 2 | 28.54 | 0
40600 | 09/01/1997 | 03:00:00 AM | 2 | 27.7 | 0
40601 | 09/01/1997 | 04:00:00 AM | 2 | 26.81 | 0
40602 | 09/01/1997 | 05:00:00 AM | 2 | 25.95 | 0
40603 | 09/01/1997 | 06:00:00 AM | 2 | 25.17 | 0
40604 | 09/01/1997 | 07:00:00 AM | 2 | 24.49 | 0
40605 | 09/01/1997 | 08:00:00 AM | 2 | 23.92 | 0
40606 | 09/01/1997 | 09:00:00 AM | 2 | 23.93 | 0
40607 | 09/01/1997 | 10:00:00 AM | 2 | 25.27 | 0
40608 | 09/01/1997 | 11:00:00 AM | 2 | 27.73 | 0
40609 | 09/01/1997 | 12:00:00 PM | 2 | 30.51 | 0
40610 | 09/01/1997 | 01:00:00 PM | 2 | 33.12 | 0
40611 | 09/01/1997 | 02:00:00 PM | 2 | 35.72 | 0
40612 | 09/01/1997 | 03:00:00 PM | 2 | 37.81 | 0
40613 | 09/01/1997 | 04:00:00 PM | 2 | 37.86 | 0
40614 | 09/01/1997 | 05:00:00 PM | 2 | 37.31 | 0
40615 | 09/01/1997 | 06:00:00 PM | 2 | 36.42 | 0
40616 | 09/01/1997 | 07:00:00 PM | 2 | 35.26 | 0
40617 | 09/01/1997 | 08:00:00 PM | 2 | 34.37 | 0
40618 | 09/01/1997 | 09:00:00 PM | 2 | 32.65 | 0
40619 | 09/01/1997 | 10:00:00 PM | 2 | 30.48 | 0
40620 | 09/01/1997 | 11:00:00 PM | 2 | 28.87 | 0
40621 | 09/02/1997 | 12:00:00 AM | 2 | 27.78 | 0
40622 | 09/02/1997 | 01:00:00 AM | 2 | 26.98 | 0
40623 | 09/02/1997 | 02:00:00 AM | 2 | 26.35 | 0
40624 | 09/02/1997 | 03:00:00 AM | 2 | 25.87 | 0
40625 | 09/02/1997 | 04:00:00 AM | 2 | 25.5 | 0
40626 | 09/02/1997 | 05:00:00 AM | 2 | 25.11 | 0
40627 | 09/02/1997 | 06:00:00 AM | 2 | 24.56 | 0
40628 | 09/02/1997 | 07:00:00 AM | 2 | 23.97 | 0
40629 | 09/02/1997 | 08:00:00 AM | 2 | 23.45 | 0
40630 | 09/02/1997 | 09:00:00 AM | 2 | 23.72 | 0
40631 | 09/02/1997 | 10:00:00 AM | 2 | 25.25 | 0
40632 | 09/02/1997 | 11:00:00 AM | 2 | 27.6 | 0
40633 | 09/02/1997 | 12:00:00 PM | 2 | 29.9 | 0
40634 | 09/02/1997 | 01:00:00 PM | 2 | 30.28 | 0
40635 | 09/02/1997 | 02:00:00 PM | 2 | 29.45 | 0
40636 | 09/02/1997 | 03:00:00 PM | 2 | 29.08 | 0
40637 | 09/02/1997 | 04:00:00 PM | 2 | 28.81 | 0
40638 | 09/02/1997 | 05:00:00 PM | 2 | 28.83 | 0
40639 | 09/02/1997 | 06:00:00 PM | 2 | 28.7 | 0
40640 | 09/02/1997 | 07:00:00 PM | 2 | 28.49 | 0
40641 | 09/02/1997 | 08:00:00 PM | 2 | 27.94 | 0
40642 | 09/02/1997 | 09:00:00 PM | 2 | 26.97 | 0
40643 | 09/02/1997 | 10:00:00 PM | 2 | 26.02 | 0
40644 | 09/02/1997 | 11:00:00 PM | 2 | 25.19 | 0
40645 | 09/03/1997 | 12:00:00 AM | 2 | 24.53 | 0
40646 | 09/03/1997 | 01:00:00 AM | 2 | 23.8 | 0
40647 | 09/03/1997 | 02:00:00 AM | 2 | 23.09 | 0
40648 | 09/03/1997 | 03:00:00 AM | 2 | 22.43 | 0
40649 | 09/03/1997 | 04:00:00 AM | 2 | 21.86 | 0
40650 | 09/03/1997 | 05:00:00 AM | 2 | 21.32 | 0
40651 | 09/03/1997 | 06:00:00 AM | 2 | 20.76 | 0
40652 | 09/03/1997 | 07:00:00 AM | 2 | 20.22 | 0
40653 | 09/03/1997 | 08:00:00 AM | 2 | 19.8 | 0
40654 | 09/03/1997 | 09:00:00 AM | 2 | 20.04 | 0
40655 | 09/03/1997 | 10:00:00 AM | 2 | 21.55 | 0
40656 | 09/03/1997 | 11:00:00 AM | 2 | 23.94 | 0
24763 | 12/30/1998 | 05:00:00 PM | 1 | 8.71 | 0
24764 | 12/30/1998 | 06:00:00 PM | 1 | 6.618 | 0
24765 | 12/30/1998 | 07:00:00 PM | 1 | 4.69 | 0
24766 | 12/30/1998 | 08:00:00 PM | 1 | 3.41 | 0
24767 | 12/30/1998 | 09:00:00 PM | 1 | 2.695 | 0
24768 | 12/30/1998 | 10:00:00 PM | 1 | 2.473 | 0
24769 | 12/30/1998 | 11:00:00 PM | 1 | 2.29 | 0
24770 | 12/31/1998 | 12:00:00 AM | 1 | 1.96 | 0
24397 | 12/15/1998 | 11:00:00 AM | 1 | 1.616 | 0
24398 | 12/15/1998 | 12:00:00 PM | 1 | 6.044 | 0
24399 | 12/15/1998 | 01:00:00 PM | 1 | 9.99 | 0
24400 | 12/15/1998 | 02:00:00 PM | 1 | 12.82 | 0
24401 | 12/15/1998 | 03:00:00 PM | 1 | 14.55 | 0
24402 | 12/15/1998 | 04:00:00 PM | 1 | 14.73 | 0
24403 | 12/15/1998 | 05:00:00 PM | 1 | 13.06 | 0
24404 | 12/15/1998 | 06:00:00 PM | 1 | 9.96 | 0
24405 | 12/15/1998 | 07:00:00 PM | 1 | 7.17 | 0
24406 | 12/15/1998 | 08:00:00 PM | 1 | 5.211 | 0
24407 | 12/15/1998 | 09:00:00 PM | 1 | 3.63 | 0
24408 | 12/15/1998 | 10:00:00 PM | 1 | 2.368 | 0
24409 | 12/15/1998 | 11:00:00 PM | 1 | 1.295 | 0
24410 | 12/16/1998 | 12:00:00 AM | 1 | 0.395 | 0
24411 | 12/16/1998 | 01:00:00 AM | 1 | -0.349 | 0
24412 | 12/16/1998 | 02:00:00 AM | 1 | -1.014 | 0
24413 | 12/16/1998 | 03:00:00 AM | 1 | -1.591 | 0
24414 | 12/16/1998 | 04:00:00 AM | 1 | -2.098 | 0
24415 | 12/16/1998 | 05:00:00 AM | 1 | -2.573 | 0
24416 | 12/16/1998 | 06:00:00 AM | 1 | -3.001 | 0
24417 | 12/16/1998 | 07:00:00 AM | 1 | -3.378 | 0
24418 | 12/16/1998 | 08:00:00 AM | 1 | -3.753 | 0
24419 | 12/16/1998 | 09:00:00 AM | 1 | -3.85 | 0
24420 | 12/16/1998 | 10:00:00 AM | 1 | -1.94 | 0
24421 | 12/16/1998 | 11:00:00 AM | 1 | 1.677 | 0
24422 | 12/16/1998 | 12:00:00 PM | 1 | 5.876 | 0
24423 | 12/16/1998 | 01:00:00 PM | 1 | 10.07 | 0
24424 | 12/16/1998 | 02:00:00 PM | 1 | 13.33 | 0
24425 | 12/16/1998 | 03:00:00 PM | 1 | 15.02 | 0
24426 | 12/16/1998 | 04:00:00 PM | 1 | 14.86 | 0
24427 | 12/16/1998 | 05:00:00 PM | 1 | 13.14 | 0
24428 | 12/16/1998 | 06:00:00 PM | 1 | 10.12 | 0
24429 | 12/16/1998 | 07:00:00 PM | 1 | 7.39 | 0
24430 | 12/16/1998 | 08:00:00 PM | 1 | 5.539 | 0
24431 | 12/16/1998 | 09:00:00 PM | 1 | 4.066 | 0
24432 | 12/16/1998 | 10:00:00 PM | 1 | 2.82 | 0
24433 | 12/16/1998 | 11:00:00 PM | 1 | 1.749 | 0
24434 | 12/17/1998 | 12:00:00 AM | 1 | 0.814 | 0
24435 | 12/17/1998 | 01:00:00 AM | 1 | 0.008 | 0
24436 | 12/17/1998 | 02:00:00 AM | 1 | -0.698 | 0
24437 | 12/17/1998 | 03:00:00 AM | 1 | -1.299 | 0
24438 | 12/17/1998 | 04:00:00 AM | 1 | -1.841 | 0
24439 | 12/17/1998 | 05:00:00 AM | 1 | -2.345 | 0
24440 | 12/17/1998 | 06:00:00 AM | 1 | -2.824 | 0
24441 | 12/17/1998 | 07:00:00 AM | 1 | -3.247 | 0
24442 | 12/17/1998 | 08:00:00 AM | 1 | -3.653 | 0
24443 | 12/17/1998 | 09:00:00 AM | 1 | -3.846 | 0
24444 | 12/17/1998 | 10:00:00 AM | 1 | -2.031 | 0
24445 | 12/17/1998 | 11:00:00 AM | 1 | 1.73 | 0
24446 | 12/17/1998 | 12:00:00 PM | 1 | 6.025 | 0
24447 | 12/17/1998 | 01:00:00 PM | 1 | 10.28 | 0
24448 | 12/17/1998 | 02:00:00 PM | 1 | 13.51 | 0
27507 | 03/04/1996 | 12:00:00 PM | 2 | 9.74 | 0
27508 | 03/04/1996 | 01:00:00 PM | 2 | 11.16 | 0
27509 | 03/04/1996 | 02:00:00 PM | 2 | 12.42 | 0
27510 | 03/04/1996 | 03:00:00 PM | 2 | 12.81 | 0
27511 | 03/04/1996 | 04:00:00 PM | 2 | 12.07 | 0
27512 | 03/04/1996 | 05:00:00 PM | 2 | 11.07 | 0
27513 | 03/04/1996 | 06:00:00 PM | 2 | 10.15 | 0
27514 | 03/04/1996 | 07:00:00 PM | 2 | 8.96 | 0
27515 | 03/04/1996 | 08:00:00 PM | 2 | 7.69 | 0
27516 | 03/04/1996 | 09:00:00 PM | 2 | 6.76 | 0
27517 | 03/04/1996 | 10:00:00 PM | 2 | 6.16 | 0
27518 | 03/04/1996 | 11:00:00 PM | 2 | 6.621 | 1 | Interpolated From Next Year
27519 | 03/05/1996 | 12:00:00 AM | 2 | 5.518 | 1 | Interpolated From Next Year
27520 | 03/05/1996 | 01:00:00 AM | 2 | 4.54 | 1 | Interpolated From Next Year
27521 | 03/05/1996 | 02:00:00 AM | 2 | 3.68 | 1 | Interpolated From Next Year
27522 | 03/05/1996 | 03:00:00 AM | 2 | 2.902 | 1 | Interpolated From Next Year
27523 | 03/05/1996 | 04:00:00 AM | 2 | 2.199 | 1 | Interpolated From Next Year
27524 | 03/05/1996 | 05:00:00 AM | 2 | 1.585 | 1 | Interpolated From Next Year
27525 | 03/05/1996 | 06:00:00 AM | 2 | 1.111 | 1 | Interpolated From Next Year
27526 | 03/05/1996 | 07:00:00 AM | 2 | 0.78 | 1 | Interpolated From Next Year
27527 | 03/05/1996 | 08:00:00 AM | 2 | 0.684 | 1 | Interpolated From Next Year
27528 | 03/05/1996 | 09:00:00 AM | 2 | 1.218 | 1 | Interpolated From Next Year
27529 | 03/05/1996 | 10:00:00 AM | 2 | 2.088 | 1 | Interpolated From Next Year
27530 | 03/05/1996 | 11:00:00 AM | 2 | 3.473 | 1 | Interpolated From Next Year
27531 | 03/05/1996 | 12:00:00 PM | 2 | 5.507 | 1 | Interpolated From Next Year
27532 | 03/05/1996 | 01:00:00 PM | 2 | 8.501 | 1 | Interpolated From Next Year
27533 | 03/05/1996 | 02:00:00 PM | 2 | 11.681 | 1 | Interpolated From Next Year
27534 | 03/05/1996 | 03:00:00 PM | 2 | 14.041 | 1 | Interpolated From Next Year
27535 | 03/05/1996 | 04:00:00 PM | 2 | 15.571 | 1 | Interpolated From Next Year
27536 | 03/05/1996 | 05:00:00 PM | 2 | 16.161 | 1 | Interpolated From Next Year
27537 | 03/05/1996 | 06:00:00 PM | 2 | 15.701 | 1 | Interpolated From Next Year
24593 | 12/23/1998 | 03:00:00 PM | 1 | -2.144 | 0
24594 | 12/23/1998 | 04:00:00 PM | 1 | -1.865 | 0
24595 | 12/23/1998 | 05:00:00 PM | 1 | -1.894 | 0
24596 | 12/23/1998 | 06:00:00 PM | 1 | -2.237 | 0
24597 | 12/23/1998 | 07:00:00 PM | 1 | -2.782 | 0
24598 | 12/23/1998 | 08:00:00 PM | 1 | -3.247 | 0
24599 | 12/23/1998 | 09:00:00 PM | 1 | -3.618 | 0
24600 | 12/23/1998 | 10:00:00 PM | 1 | -3.921 | 0
24601 | 12/23/1998 | 11:00:00 PM | 1 | -4.177 | 0
24602 | 12/24/1998 | 12:00:00 AM | 1 | -4.379 | 0
24603 | 12/24/1998 | 01:00:00 AM | 1 | -4.477 | 0
24604 | 12/24/1998 | 02:00:00 AM | 1 | -4.611 | 0
24605 | 12/24/1998 | 03:00:00 AM | 1 | -4.771 | 0
24606 | 12/24/1998 | 04:00:00 AM | 1 | -4.906 | 0
24607 | 12/24/1998 | 05:00:00 AM | 1 | -4.978 | 0
24608 | 12/24/1998 | 06:00:00 AM | 1 | -5.008 | 0
24609 | 12/24/1998 | 07:00:00 AM | 1 | -4.993 | 0
24610 | 12/24/1998 | 08:00:00 AM | 1 | -4.987 | 0
24611 | 12/24/1998 | 09:00:00 AM | 1 | -4.95 | 0
24612 | 12/24/1998 | 10:00:00 AM | 1 | -4.732 | 0
24613 | 12/24/1998 | 11:00:00 AM | 1 | -4.269 | 0
24614 | 12/24/1998 | 12:00:00 PM | 1 | -3.677 | 0
24615 | 12/24/1998 | 01:00:00 PM | 1 | -3.122 | 0
24616 | 12/24/1998 | 02:00:00 PM | 1 | -2.618 | 0
24617 | 12/24/1998 | 03:00:00 PM | 1 | -2.194 | 0
24618 | 12/24/1998 | 04:00:00 PM | 1 | -1.968 | 0
24619 | 12/24/1998 | 05:00:00 PM | 1 | -1.904 | 0
24620 | 12/24/1998 | 06:00:00 PM | 1 | -2.046 | 0
24621 | 12/24/1998 | 07:00:00 PM | 1 | -2.288 | 0
24622 | 12/24/1998 | 08:00:00 PM | 1 | -2.407 | 0
24623 | 12/24/1998 | 09:00:00 PM | 1 | -2.587 | 0
24624 | 12/24/1998 | 10:00:00 PM | 1 | -2.846 | 0
24625 | 12/24/1998 | 11:00:00 PM | 1 | -3.075 | 0
24626 | 12/25/1998 | 12:00:00 AM | 1 | -3.257 | 0
24627 | 12/25/1998 | 01:00:00 AM | 1 | -3.473 | 0
24628 | 12/25/1998 | 02:00:00 AM | 1 | -3.675 | 0
24629 | 12/25/1998 | 03:00:00 AM | 1 | -3.855 | 0
24630 | 12/25/1998 | 04:00:00 AM | 1 | -4.016 | 0
24631 | 12/25/1998 | 05:00:00 AM | 1 | -4.161 | 0
24632 | 12/25/1998 | 06:00:00 AM | 1 | -4.24 | 0
24633 | 12/25/1998 | 07:00:00 AM | 1 | -4.044 | 0
24634 | 12/25/1998 | 08:00:00 AM | 1 | -3.746 | 0
24635 | 12/25/1998 | 09:00:00 AM | 1 | -3.54 | 0
24636 | 12/25/1998 | 10:00:00 AM | 1 | -3.377 | 0
24637 | 12/25/1998 | 11:00:00 AM | 1 | -3.021 | 0
24638 | 12/25/1998 | 12:00:00 PM | 1 | -2.361 | 0
24639 | 12/25/1998 | 01:00:00 PM | 1 | -1.623 | 0
24640 | 12/25/1998 | 02:00:00 PM | 1 | -1.031 | 0
24641 | 12/25/1998 | 03:00:00 PM | 1 | -0.646 | 0
24642 | 12/25/1998 | 04:00:00 PM | 1 | -0.474 | 0
24643 | 12/25/1998 | 05:00:00 PM | 1 | -0.389 | 0
24644 | 12/25/1998 | 06:00:00 PM | 1 | -0.337 | 0
24645 | 12/25/1998 | 07:00:00 PM | 1 | -0.476 | 0
24646 | 12/25/1998 | 08:00:00 PM | 1 | -0.77 | 0
24647 | 12/25/1998 | 09:00:00 PM | 1 | -0.88 | 0
27623 | 03/09/1996 | 08:00:00 AM | 2 | 4.781 | 1 | Interpolated From Next Year
27624 | 03/09/1996 | 09:00:00 AM | 2 | 5.499 | 1 | Interpolated From Next Year
27625 | 03/09/1996 | 10:00:00 AM | 2 | 7.411 | 1 | Interpolated From Next Year
27626 | 03/09/1996 | 11:00:00 AM | 2 | 9.931 | 1 | Interpolated From Next Year
27627 | 03/09/1996 | 12:00:00 PM | 2 | 13.001 | 1 | Interpolated From Next Year
27628 | 03/09/1996 | 01:00:00 PM | 2 | 15.781 | 1 | Interpolated From Next Year
27629 | 03/09/1996 | 02:00:00 PM | 2 | 18.081 | 1 | Interpolated From Next Year
28911 | 05/02/1996 | 01:00:00 AM | 2 | 23.73 | 0
28912 | 05/02/1996 | 02:00:00 AM | 2 | 22.6 | 0
28913 | 05/02/1996 | 03:00:00 AM | 2 | 21.76 | 0
21428 | 08/13/1998 | 06:00:00 PM | 1 | 49.59 | 0
21429 | 08/13/1998 | 07:00:00 PM | 1 | 45.27 | 0
21430 | 08/13/1998 | 08:00:00 PM | 1 | 41.72 | 0
21431 | 08/13/1998 | 09:00:00 PM | 1 | 38.36 | 0
21432 | 08/13/1998 | 10:00:00 PM | 1 | 35.71 | 0
21433 | 08/13/1998 | 11:00:00 PM | 1 | 33.59 | 0
22069 | 09/09/1998 | 11:00:00 AM | 1 | 18.33 | 0
22070 | 09/09/1998 | 12:00:00 PM | 1 | 19.1 | 0
22071 | 09/09/1998 | 01:00:00 PM | 1 | 22.45 | 0
22072 | 09/09/1998 | 02:00:00 PM | 1 | 25.76 | 0
22073 | 09/09/1998 | 03:00:00 PM | 1 | 30.24 | 0
22074 | 09/09/1998 | 04:00:00 PM | 1 | 32.26 | 0
22075 | 09/09/1998 | 05:00:00 PM | 1 | 27.28 | 0
22076 | 09/09/1998 | 06:00:00 PM | 1 | 25.42 | 0
22077 | 09/09/1998 | 07:00:00 PM | 1 | 24.67 | 0
22078 | 09/09/1998 | 08:00:00 PM | 1 | 22.7 | 0
22079 | 09/09/1998 | 09:00:00 PM | 1 | 21.57 | 0
22080 | 09/09/1998 | 10:00:00 PM | 1 | 20.88 | 0
22081 | 09/09/1998 | 11:00:00 PM | 1 | 20.07 | 0
22082 | 09/10/1998 | 12:00:00 AM | 1 | 19.38 | 0
22083 | 09/10/1998 | 01:00:00 AM | 1 | 18.74 | 0
22084 | 09/10/1998 | 02:00:00 AM | 1 | 18.01 | 0
22085 | 09/10/1998 | 03:00:00 AM | 1 | 17.53 | 0
22086 | 09/10/1998 | 04:00:00 AM | 1 | 16.64 | 0
22087 | 09/10/1998 | 05:00:00 AM | 1 | 15.79 | 0
22088 | 09/10/1998 | 06:00:00 AM | 1 | 15.19 | 0
22089 | 09/10/1998 | 07:00:00 AM | 1 | 14.78 | 0
24247 | 12/09/1998 | 05:00:00 AM | 1 | -4.89 | 0
24248 | 12/09/1998 | 06:00:00 AM | 1 | -5.342 | 0
24249 | 12/09/1998 | 07:00:00 AM | 1 | -5.839 | 0
24250 | 12/09/1998 | 08:00:00 AM | 1 | -6.334 | 0
24251 | 12/09/1998 | 09:00:00 AM | 1 | -6.492 | 0
24252 | 12/09/1998 | 10:00:00 AM | 1 | -4.556 | 0
24253 | 12/09/1998 | 11:00:00 AM | 1 | -0.552 | 0
24254 | 12/09/1998 | 12:00:00 PM | 1 | 3.717 | 0
24255 | 12/09/1998 | 01:00:00 PM | 1 | 6.677 | 0
24256 | 12/09/1998 | 02:00:00 PM | 1 | 9.14 | 0
24257 | 12/09/1998 | 03:00:00 PM | 1 | 10.47 | 0
24258 | 12/09/1998 | 04:00:00 PM | 1 | 10.09 | 0
24259 | 12/09/1998 | 05:00:00 PM | 1 | 8.35 | 0
24260 | 12/09/1998 | 06:00:00 PM | 1 | 5.232 | 0
24261 | 12/09/1998 | 07:00:00 PM | 1 | 2.542 | 0
24262 | 12/09/1998 | 08:00:00 PM | 1 | 0.772 | 0
24263 | 12/09/1998 | 09:00:00 PM | 1 | -0.592 | 0
24264 | 12/09/1998 | 10:00:00 PM | 1 | -1.75 | 0
24265 | 12/09/1998 | 11:00:00 PM | 1 | -2.772 | 0
24266 | 12/10/1998 | 12:00:00 AM | 1 | -3.626 | 0
24267 | 12/10/1998 | 01:00:00 AM | 1 | -4.296 | 0
24268 | 12/10/1998 | 02:00:00 AM | 1 | -4.655 | 0
24269 | 12/10/1998 | 03:00:00 AM | 1 | -5.035 | 0
24270 | 12/10/1998 | 04:00:00 AM | 1 | -5.528 | 0
24271 | 12/10/1998 | 05:00:00 AM | 1 | -5.945 | 0
24272 | 12/10/1998 | 06:00:00 AM | 1 | -5.977 | 0
24273 | 12/10/1998 | 07:00:00 AM | 1 | -6.098 | 0
24274 | 12/10/1998 | 08:00:00 AM | 1 | -6.223 | 0
24275 | 12/10/1998 | 09:00:00 AM | 1 | -6.383 | 0
24276 | 12/10/1998 | 10:00:00 AM | 1 | -4.668 | 0
24277 | 12/10/1998 | 11:00:00 AM | 1 | -2.358 | 0
24278 | 12/10/1998 | 12:00:00 PM | 1 | 2.205 | 0
24279 | 12/10/1998 | 01:00:00 PM | 1 | 5.079 | 0
24280 | 12/10/1998 | 02:00:00 PM | 1 | 7.54 | 0
24281 | 12/10/1998 | 03:00:00 PM | 1 | 9.35 | 0
24282 | 12/10/1998 | 04:00:00 PM | 1 | 8.89 | 0
24283 | 12/10/1998 | 05:00:00 PM | 1 | 7.38 | 0
24284 | 12/10/1998 | 06:00:00 PM | 1 | 4.85 | 0
24285 | 12/10/1998 | 07:00:00 PM | 1 | 2.589 | 0
24286 | 12/10/1998 | 08:00:00 PM | 1 | 1.552 | 0
24287 | 12/10/1998 | 09:00:00 PM | 1 | 0.801 | 0
24288 | 12/10/1998 | 10:00:00 PM | 1 | 0.338 | 0
24289 | 12/10/1998 | 11:00:00 PM | 1 | -0.386 | 0
24290 | 12/11/1998 | 12:00:00 AM | 1 | -1.393 | 0
24291 | 12/11/1998 | 01:00:00 AM | 1 | -2.224 | 0
24292 | 12/11/1998 | 02:00:00 AM | 1 | -2.53 | 0
24293 | 12/11/1998 | 03:00:00 AM | 1 | -2.373 | 0
24294 | 12/11/1998 | 04:00:00 AM | 1 | -2.68 | 0
24295 | 12/11/1998 | 05:00:00 AM | 1 | -3.368 | 0
24296 | 12/11/1998 | 06:00:00 AM | 1 | -3.676 | 0
24297 | 12/11/1998 | 07:00:00 AM | 1 | -3.947 | 0
24298 | 12/11/1998 | 08:00:00 AM | 1 | -4.175 | 0
24299 | 12/11/1998 | 09:00:00 AM | 1 | -4.178 | 0
24300 | 12/11/1998 | 10:00:00 AM | 1 | -1.872 | 0
24301 | 12/11/1998 | 11:00:00 AM | 1 | 0.473 | 0
24302 | 12/11/1998 | 12:00:00 PM | 1 | 2.648 | 0
24303 | 12/11/1998 | 01:00:00 PM | 1 | 4.322 | 0
24304 | 12/11/1998 | 02:00:00 PM | 1 | 5.21 | 0
24305 | 12/11/1998 | 03:00:00 PM | 1 | 5.128 | 0
24306 | 12/11/1998 | 04:00:00 PM | 1 | 4.803 | 0
24307 | 12/11/1998 | 05:00:00 PM | 1 | 4.336 | 0
24308 | 12/11/1998 | 06:00:00 PM | 1 | 3.649 | 0
24309 | 12/11/1998 | 07:00:00 PM | 1 | 2.756 | 0
24310 | 12/11/1998 | 08:00:00 PM | 1 | 1.769 | 0
24311 | 12/11/1998 | 09:00:00 PM | 1 | 1.258 | 0
24312 | 12/11/1998 | 10:00:00 PM | 1 | 0.819 | 0
24313 | 12/11/1998 | 11:00:00 PM | 1 | -0.369 | 0
24314 | 12/12/1998 | 12:00:00 AM | 1 | -1.315 | 0
24315 | 12/12/1998 | 01:00:00 AM | 1 | -2.038 | 0
24316 | 12/12/1998 | 02:00:00 AM | 1 | -2.66 | 0
24317 | 12/12/1998 | 03:00:00 AM | 1 | -3.166 | 0
24318 | 12/12/1998 | 04:00:00 AM | 1 | -3.623 | 0
24319 | 12/12/1998 | 05:00:00 AM | 1 | -3.79 | 0
24320 | 12/12/1998 | 06:00:00 AM | 1 | -3.933 | 0
22268 | 09/17/1998 | 06:00:00 PM | 1 | 37.09 | 0
22269 | 09/17/1998 | 07:00:00 PM | 1 | 32.94 | 0
22270 | 09/17/1998 | 08:00:00 PM | 1 | 28.96 | 0
22271 | 09/17/1998 | 09:00:00 PM | 1 | 26.41 | 0
22272 | 09/17/1998 | 10:00:00 PM | 1 | 24.72 | 0
22273 | 09/17/1998 | 11:00:00 PM | 1 | 23.4 | 0
22274 | 09/18/1998 | 12:00:00 AM | 1 | 22.28 | 0
22275 | 09/18/1998 | 01:00:00 AM | 1 | 21.31 | 0
22276 | 09/18/1998 | 02:00:00 AM | 1 | 20.17 | 0
22277 | 09/18/1998 | 03:00:00 AM | 1 | 19.09 | 0
22278 | 09/18/1998 | 04:00:00 AM | 1 | 18.13 | 0
22279 | 09/18/1998 | 05:00:00 AM | 1 | 17.25 | 0
22280 | 09/18/1998 | 06:00:00 AM | 1 | 16.48 | 0
22281 | 09/18/1998 | 07:00:00 AM | 1 | 15.79 | 0
22282 | 09/18/1998 | 08:00:00 AM | 1 | 15.93 | 0
22283 | 09/18/1998 | 09:00:00 AM | 1 | 19.06 | 0
22284 | 09/18/1998 | 10:00:00 AM | 1 | 24.34 | 0
22285 | 09/18/1998 | 11:00:00 AM | 1 | 29.71 | 0
22286 | 09/18/1998 | 12:00:00 PM | 1 | 34.19 | 0
22287 | 09/18/1998 | 01:00:00 PM | 1 | 37.66 | 0
22288 | 09/18/1998 | 02:00:00 PM | 1 | 40.04 | 0
22289 | 09/18/1998 | 03:00:00 PM | 1 | 41.01 | 0
22290 | 09/18/1998 | 04:00:00 PM | 1 | 41.07 | 0
22291 | 09/18/1998 | 05:00:00 PM | 1 | 39.89 | 0
22292 | 09/18/1998 | 06:00:00 PM | 1 | 37.17 | 0
22293 | 09/18/1998 | 07:00:00 PM | 1 | 33.01 | 0
22294 | 09/18/1998 | 08:00:00 PM | 1 | 28.82 | 0
22295 | 09/18/1998 | 09:00:00 PM | 1 | 25.78 | 0
22296 | 09/18/1998 | 10:00:00 PM | 1 | 23.49 | 0
24449 | 12/17/1998 | 03:00:00 PM | 1 | 15.32 | 0
24450 | 12/17/1998 | 04:00:00 PM | 1 | 15.48 | 0
24451 | 12/17/1998 | 05:00:00 PM | 1 | 13.82 | 0
24452 | 12/17/1998 | 06:00:00 PM | 1 | 10.66 | 0
24453 | 12/17/1998 | 07:00:00 PM | 1 | 7.53 | 0
24454 | 12/17/1998 | 08:00:00 PM | 1 | 5.315 | 0
24455 | 12/17/1998 | 09:00:00 PM | 1 | 3.67 | 0
24456 | 12/17/1998 | 10:00:00 PM | 1 | 2.324 | 0
24457 | 12/17/1998 | 11:00:00 PM | 1 | 1.278 | 0
24458 | 12/18/1998 | 12:00:00 AM | 1 | 0.391 | 0
24459 | 12/18/1998 | 01:00:00 AM | 1 | -0.388 | 0
24460 | 12/18/1998 | 02:00:00 AM | 1 | -1.105 | 0
24461 | 12/18/1998 | 03:00:00 AM | 1 | -1.792 | 0
24462 | 12/18/1998 | 04:00:00 AM | 1 | -2.48 | 0
24463 | 12/18/1998 | 05:00:00 AM | 1 | -3.107 | 0
24464 | 12/18/1998 | 06:00:00 AM | 1 | -3.69 | 0
24465 | 12/18/1998 | 07:00:00 AM | 1 | -4.211 | 0
24466 | 12/18/1998 | 08:00:00 AM | 1 | -4.547 | 0
24467 | 12/18/1998 | 09:00:00 AM | 1 | -4.482 | 0
24468 | 12/18/1998 | 10:00:00 AM | 1 | -2.749 | 0
24469 | 12/18/1998 | 11:00:00 AM | 1 | 1.111 | 0
24470 | 12/18/1998 | 12:00:00 PM | 1 | 5.43 | 0
24471 | 12/18/1998 | 01:00:00 PM | 1 | 9.34 | 0
24472 | 12/18/1998 | 02:00:00 PM | 1 | 11.93 | 0
24473 | 12/18/1998 | 03:00:00 PM | 1 | 13.87 | 0
24474 | 12/18/1998 | 04:00:00 PM | 1 | 13.81 | 0
24475 | 12/18/1998 | 05:00:00 PM | 1 | 12.16 | 0
24476 | 12/18/1998 | 06:00:00 PM | 1 | 8.95 | 0
24477 | 12/18/1998 | 07:00:00 PM | 1 | 5.988 | 0
24478 | 12/18/1998 | 08:00:00 PM | 1 | 3.945 | 0
24479 | 12/18/1998 | 09:00:00 PM | 1 | 2.22 | 0
24480 | 12/18/1998 | 10:00:00 PM | 1 | 0.842 | 0
24481 | 12/18/1998 | 11:00:00 PM | 1 | -0.192 | 0
24482 | 12/19/1998 | 12:00:00 AM | 1 | -1.044 | 0
24483 | 12/19/1998 | 01:00:00 AM | 1 | -1.803 | 0
24484 | 12/19/1998 | 02:00:00 AM | 1 | -2.491 | 0
24485 | 12/19/1998 | 03:00:00 AM | 1 | -3.231 | 0
24486 | 12/19/1998 | 04:00:00 AM | 1 | -3.715 | 0
24487 | 12/19/1998 | 05:00:00 AM | 1 | -4.142 | 0
29291 | 05/17/1996 | 09:00:00 PM | 2 | 24.56 | 0
29292 | 05/17/1996 | 10:00:00 PM | 2 | 23.22 | 0
29293 | 05/17/1996 | 11:00:00 PM | 2 | 22.1 | 0
27631 | 03/09/1996 | 04:00:00 PM | 2 | 20.771 | 1 | Interpolated From Next Year
27632 | 03/09/1996 | 05:00:00 PM | 2 | 20.711 | 1 | Interpolated From Next Year
27633 | 03/09/1996 | 06:00:00 PM | 2 | 19.921 | 1 | Interpolated From Next Year
27634 | 03/09/1996 | 07:00:00 PM | 2 | 18.451 | 1 | Interpolated From Next Year
24498 | 12/19/1998 | 04:00:00 PM | 1 | -0.025 | 0
24499 | 12/19/1998 | 05:00:00 PM | 1 | 0.021 | 0
24500 | 12/19/1998 | 06:00:00 PM | 1 | 0.06 | 0
24501 | 12/19/1998 | 07:00:00 PM | 1 | 0.065 | 0
24502 | 12/19/1998 | 08:00:00 PM | 1 | 0.013 | 0
24503 | 12/19/1998 | 09:00:00 PM | 1 | -0.135 | 0
24504 | 12/19/1998 | 10:00:00 PM | 1 | -0.164 | 0
24505 | 12/19/1998 | 11:00:00 PM | 1 | -0.195 | 0
24506 | 12/20/1998 | 12:00:00 AM | 1 | -0.248 | 0
24507 | 12/20/1998 | 01:00:00 AM | 1 | -0.286 | 0
24508 | 12/20/1998 | 02:00:00 AM | 1 | -0.22 | 0
24509 | 12/20/1998 | 03:00:00 AM | 1 | -0.122 | 0
24510 | 12/20/1998 | 04:00:00 AM | 1 | -0.17 | 0
24511 | 12/20/1998 | 05:00:00 AM | 1 | -0.249 | 0
24512 | 12/20/1998 | 06:00:00 AM | 1 | -0.29 | 0
24513 | 12/20/1998 | 07:00:00 AM | 1 | -0.248 | 0
24514 | 12/20/1998 | 08:00:00 AM | 1 | -0.177 | 0
24515 | 12/20/1998 | 09:00:00 AM | 1 | -0.081 | 0
24516 | 12/20/1998 | 10:00:00 AM | 1 | -0.02 | 0
24517 | 12/20/1998 | 11:00:00 AM | 1 | 0.126 | 0
24518 | 12/20/1998 | 12:00:00 PM | 1 | 0.228 | 0
24519 | 12/20/1998 | 01:00:00 PM | 1 | 0.266 | 0
24520 | 12/20/1998 | 02:00:00 PM | 1 | 0.293 | 0
24521 | 12/20/1998 | 03:00:00 PM | 1 | 0.314 | 0
24522 | 12/20/1998 | 04:00:00 PM | 1 | 0.329 | 0
24523 | 12/20/1998 | 05:00:00 PM | 1 | 0.339 | 0
24524 | 12/20/1998 | 06:00:00 PM | 1 | 0.348 | 0
24525 | 12/20/1998 | 07:00:00 PM | 1 | 0.366 | 0
24526 | 12/20/1998 | 08:00:00 PM | 1 | 0.375 | 0
24527 | 12/20/1998 | 09:00:00 PM | 1 | 0.375 | 0
24528 | 12/20/1998 | 10:00:00 PM | 1 | 0.382 | 0
24529 | 12/20/1998 | 11:00:00 PM | 1 | 0.371 | 0
24530 | 12/21/1998 | 12:00:00 AM | 1 | 0.253 | 0
24531 | 12/21/1998 | 01:00:00 AM | 1 | 0.019 | 0
24532 | 12/21/1998 | 02:00:00 AM | 1 | -0.406 | 0
24533 | 12/21/1998 | 03:00:00 AM | 1 | -0.814 | 0
24534 | 12/21/1998 | 04:00:00 AM | 1 | -1.155 | 0
24535 | 12/21/1998 | 05:00:00 AM | 1 | -1.476 | 0
24536 | 12/21/1998 | 06:00:00 AM | 1 | -1.795 | 0
24537 | 12/21/1998 | 07:00:00 AM | 1 | -2.103 | 0
24538 | 12/21/1998 | 08:00:00 AM | 1 | -2.383 | 0
24539 | 12/21/1998 | 09:00:00 AM | 1 | -2.578 | 0
24540 | 12/21/1998 | 10:00:00 AM | 1 | -2.509 | 0
24541 | 12/21/1998 | 11:00:00 AM | 1 | -2.234 | 0
24542 | 12/21/1998 | 12:00:00 PM | 1 | -1.803 | 0
24543 | 12/21/1998 | 01:00:00 PM | 1 | -1.318 | 0
24544 | 12/21/1998 | 02:00:00 PM | 1 | -0.893 | 0
24545 | 12/21/1998 | 03:00:00 PM | 1 | -0.626 | 0
24546 | 12/21/1998 | 04:00:00 PM | 1 | -0.577 | 0
24547 | 12/21/1998 | 05:00:00 PM | 1 | -0.739 | 0
24548 | 12/21/1998 | 06:00:00 PM | 1 | -1.081 | 0
24549 | 12/21/1998 | 07:00:00 PM | 1 | -1.516 | 0
24550 | 12/21/1998 | 08:00:00 PM | 1 | -1.877 | 0
24551 | 12/21/1998 | 09:00:00 PM | 1 | -2.159 | 0
24552 | 12/21/1998 | 10:00:00 PM | 1 | -2.392 | 0
24553 | 12/21/1998 | 11:00:00 PM | 1 | -2.61 | 0
24554 | 12/22/1998 | 12:00:00 AM | 1 | -2.808 | 0
24555 | 12/22/1998 | 01:00:00 AM | 1 | -2.864 | 0
24556 | 12/22/1998 | 02:00:00 AM | 1 | -2.775 | 0
24557 | 12/22/1998 | 03:00:00 AM | 1 | -2.66 | 0
24558 | 12/22/1998 | 04:00:00 AM | 1 | -2.601 | 0
24559 | 12/22/1998 | 05:00:00 AM | 1 | -2.611 | 0
24560 | 12/22/1998 | 06:00:00 AM | 1 | -2.619 | 0
24561 | 12/22/1998 | 07:00:00 AM | 1 | -2.802 | 0
24562 | 12/22/1998 | 08:00:00 AM | 1 | -3.125 | 0
24563 | 12/22/1998 | 09:00:00 AM | 1 | -3.319 | 0
24564 | 12/22/1998 | 10:00:00 AM | 1 | -3.282 | 0
24565 | 12/22/1998 | 11:00:00 AM | 1 | -3.047 | 0
24566 | 12/22/1998 | 12:00:00 PM | 1 | -2.592 | 0
24567 | 12/22/1998 | 01:00:00 PM | 1 | -1.999 | 0
24568 | 12/22/1998 | 02:00:00 PM | 1 | -1.456 | 0
24569 | 12/22/1998 | 03:00:00 PM | 1 | -1.056 | 0
24570 | 12/22/1998 | 04:00:00 PM | 1 | -0.915 | 0
24571 | 12/22/1998 | 05:00:00 PM | 1 | -1.07 | 0
24572 | 12/22/1998 | 06:00:00 PM | 1 | -1.483 | 0
24573 | 12/22/1998 | 07:00:00 PM | 1 | -2.047 | 0
24574 | 12/22/1998 | 08:00:00 PM | 1 | -2.544 | 0
24575 | 12/22/1998 | 09:00:00 PM | 1 | -2.95 | 0
24576 | 12/22/1998 | 10:00:00 PM | 1 | -3.305 | 0
24577 | 12/22/1998 | 11:00:00 PM | 1 | -3.623 | 0
24578 | 12/23/1998 | 12:00:00 AM | 1 | -3.916 | 0
24579 | 12/23/1998 | 01:00:00 AM | 1 | -4.179 | 0
24580 | 12/23/1998 | 02:00:00 AM | 1 | -4.391 | 0
24581 | 12/23/1998 | 03:00:00 AM | 1 | -4.589 | 0
24582 | 12/23/1998 | 04:00:00 AM | 1 | -4.768 | 0
24583 | 12/23/1998 | 05:00:00 AM | 1 | -4.919 | 0
24584 | 12/23/1998 | 06:00:00 AM | 1 | -5.044 | 0
24585 | 12/23/1998 | 07:00:00 AM | 1 | -5.17 | 0
24586 | 12/23/1998 | 08:00:00 AM | 1 | -5.291 | 0
24587 | 12/23/1998 | 09:00:00 AM | 1 | -5.376 | 0
24588 | 12/23/1998 | 10:00:00 AM | 1 | -5.312 | 0
24589 | 12/23/1998 | 11:00:00 AM | 1 | -4.89 | 0
24590 | 12/23/1998 | 12:00:00 PM | 1 | -4.204 | 0
24591 | 12/23/1998 | 01:00:00 PM | 1 | -3.41 | 0
24592 | 12/23/1998 | 02:00:00 PM | 1 | -2.678 | 0
24693 | 12/27/1998 | 07:00:00 PM | 1 | 1.591 | 0
24694 | 12/27/1998 | 08:00:00 PM | 1 | 1.129 | 0
24695 | 12/27/1998 | 09:00:00 PM | 1 | 0.588 | 0
24696 | 12/27/1998 | 10:00:00 PM | 1 | -0.103 | 0
24697 | 12/27/1998 | 11:00:00 PM | 1 | -0.534 | 0
24698 | 12/28/1998 | 12:00:00 AM | 1 | -1.238 | 0
24699 | 12/28/1998 | 01:00:00 AM | 1 | -0.734 | 0
24700 | 12/28/1998 | 02:00:00 AM | 1 | -0.078 | 0
24701 | 12/28/1998 | 03:00:00 AM | 1 | 0.096 | 0
24702 | 12/28/1998 | 04:00:00 AM | 1 | -0.224 | 0
24703 | 12/28/1998 | 05:00:00 AM | 1 | -0.862 | 0
24704 | 12/28/1998 | 06:00:00 AM | 1 | -1.338 | 0
24705 | 12/28/1998 | 07:00:00 AM | 1 | -1.801 | 0
24706 | 12/28/1998 | 08:00:00 AM | 1 | -2.034 | 0
24707 | 12/28/1998 | 09:00:00 AM | 1 | -2.112 | 0
24708 | 12/28/1998 | 10:00:00 AM | 1 | -0.646 | 0
24709 | 12/28/1998 | 11:00:00 AM | 1 | 2.547 | 0
24710 | 12/28/1998 | 12:00:00 PM | 1 | 6.643 | 0
24711 | 12/28/1998 | 01:00:00 PM | 1 | 10.41 | 0
24712 | 12/28/1998 | 02:00:00 PM | 1 | 12.55 | 0
24713 | 12/28/1998 | 03:00:00 PM | 1 | 14.58 | 0
24714 | 12/28/1998 | 04:00:00 PM | 1 | 15.45 | 0
24715 | 12/28/1998 | 05:00:00 PM | 1 | 14.94 | 0
24716 | 12/28/1998 | 06:00:00 PM | 1 | 12.08 | 0
24717 | 12/28/1998 | 07:00:00 PM | 1 | 9.13 | 0
24718 | 12/28/1998 | 08:00:00 PM | 1 | 6.598 | 0
24719 | 12/28/1998 | 09:00:00 PM | 1 | 4.559 | 0
24720 | 12/28/1998 | 10:00:00 PM | 1 | 2.983 | 0
24721 | 12/28/1998 | 11:00:00 PM | 1 | 1.745 | 0
24722 | 12/29/1998 | 12:00:00 AM | 1 | 0.714 | 0
24723 | 12/29/1998 | 01:00:00 AM | 1 | -0.181 | 0
24724 | 12/29/1998 | 02:00:00 AM | 1 | -0.919 | 0
24725 | 12/29/1998 | 03:00:00 AM | 1 | -1.595 | 0
24726 | 12/29/1998 | 04:00:00 AM | 1 | -2.171 | 0
24727 | 12/29/1998 | 05:00:00 AM | 1 | -2.677 | 0
24728 | 12/29/1998 | 06:00:00 AM | 1 | -3.171 | 0
24729 | 12/29/1998 | 07:00:00 AM | 1 | -3.586 | 0
24730 | 12/29/1998 | 08:00:00 AM | 1 | -3.723 | 0
24731 | 12/29/1998 | 09:00:00 AM | 1 | -3.827 | 0
24732 | 12/29/1998 | 10:00:00 AM | 1 | -2.29 | 0
24733 | 12/29/1998 | 11:00:00 AM | 1 | 1.353 | 0
24734 | 12/29/1998 | 12:00:00 PM | 1 | 5.427 | 0
24735 | 12/29/1998 | 01:00:00 PM | 1 | 9.44 | 0
24736 | 12/29/1998 | 02:00:00 PM | 1 | 12.91 | 0
24737 | 12/29/1998 | 03:00:00 PM | 1 | 15.05 | 0
24738 | 12/29/1998 | 04:00:00 PM | 1 | 15.55 | 0
24739 | 12/29/1998 | 05:00:00 PM | 1 | 14.33 | 0
24740 | 12/29/1998 | 06:00:00 PM | 1 | 11.27 | 0
24741 | 12/29/1998 | 07:00:00 PM | 1 | 7.89 | 0
24742 | 12/29/1998 | 08:00:00 PM | 1 | 5.492 | 0
24743 | 12/29/1998 | 09:00:00 PM | 1 | 3.717 | 0
24744 | 12/29/1998 | 10:00:00 PM | 1 | 2.343 | 0
24745 | 12/29/1998 | 11:00:00 PM | 1 | 1.243 | 0
24746 | 12/30/1998 | 12:00:00 AM | 1 | 0.319 | 0
24747 | 12/30/1998 | 01:00:00 AM | 1 | -0.475 | 0
24748 | 12/30/1998 | 02:00:00 AM | 1 | -1.135 | 0
24749 | 12/30/1998 | 03:00:00 AM | 1 | -1.747 | 0
24750 | 12/30/1998 | 04:00:00 AM | 1 | -2.304 | 0
24751 | 12/30/1998 | 05:00:00 AM | 1 | -2.843 | 0
24752 | 12/30/1998 | 06:00:00 AM | 1 | -3.297 | 0
24753 | 12/30/1998 | 07:00:00 AM | 1 | -3.352 | 0
24754 | 12/30/1998 | 08:00:00 AM | 1 | -3.166 | 0
24755 | 12/30/1998 | 09:00:00 AM | 1 | -2.775 | 0
24756 | 12/30/1998 | 10:00:00 AM | 1 | -1.765 | 0
24757 | 12/30/1998 | 11:00:00 AM | 1 | 0.687 | 0
24758 | 12/30/1998 | 12:00:00 PM | 1 | 2.366 | 0
24759 | 12/30/1998 | 01:00:00 PM | 1 | 4.652 | 0
32953 | 10/17/1996 | 11:00:00 AM | 2 | 11.77 | 0
32954 | 10/17/1996 | 12:00:00 PM | 2 | 14.08 | 0
32955 | 10/17/1996 | 01:00:00 PM | 2 | 16.69 | 0
27785 | 03/16/1996 | 02:00:00 AM | 2 | 12.761 | 1 | Interpolated From Next Year
27786 | 03/16/1996 | 03:00:00 AM | 2 | 12.431 | 1 | Interpolated From Next Year
27787 | 03/16/1996 | 04:00:00 AM | 2 | 12.051 | 1 | Interpolated From Next Year
27788 | 03/16/1996 | 05:00:00 AM | 2 | 11.651 | 1 | Interpolated From Next Year
24771 | 12/31/1998 | 01:00:00 AM | 1 | 1.271 | 0
24772 | 12/31/1998 | 02:00:00 AM | 1 | 0.601 | 0
24773 | 12/31/1998 | 03:00:00 AM | 1 | 0.769 | 0
24774 | 12/31/1998 | 04:00:00 AM | 1 | 0.218 | 0
24775 | 12/31/1998 | 05:00:00 AM | 1 | -0.179 | 0
24776 | 12/31/1998 | 06:00:00 AM | 1 | -0.279 | 0
24777 | 12/31/1998 | 07:00:00 AM | 1 | -0.132 | 0
24778 | 12/31/1998 | 08:00:00 AM | 1 | 1.056 | 0
24779 | 12/31/1998 | 09:00:00 AM | 1 | 0.771 | 0
24780 | 12/31/1998 | 10:00:00 AM | 1 | 1.97 | 0
24781 | 12/31/1998 | 11:00:00 AM | 1 | 5.298 | 0
24782 | 12/31/1998 | 12:00:00 PM | 1 | 8.66 | 0
24783 | 12/31/1998 | 01:00:00 PM | 1 | 11.76 | 0
24784 | 12/31/1998 | 02:00:00 PM | 1 | 13.68 | 0
24785 | 12/31/1998 | 03:00:00 PM | 1 | 14.46 | 0
24786 | 12/31/1998 | 04:00:00 PM | 1 | 14.02 | 0
24787 | 12/31/1998 | 05:00:00 PM | 1 | 12.05 | 0
24788 | 12/31/1998 | 06:00:00 PM | 1 | 9.13 | 0
24789 | 12/31/1998 | 07:00:00 PM | 1 | 6.281 | 0
24790 | 12/31/1998 | 08:00:00 PM | 1 | 4.213 | 0
24791 | 12/31/1998 | 09:00:00 PM | 1 | 2.696 | 0
24792 | 12/31/1998 | 10:00:00 PM | 1 | 1.454 | 0
24793 | 12/31/1998 | 11:00:00 PM | 1 | 0.401 | 0
24794 | 01/01/1999 | 12:00:00 AM | 1 | -0.49 | 0
24795 | 01/01/1999 | 01:00:00 AM | 1 | -1.273 | 0
24796 | 01/01/1999 | 02:00:00 AM | 1 | -1.997 | 0
24797 | 01/01/1999 | 03:00:00 AM | 1 | -2.65 | 0
24798 | 01/01/1999 | 04:00:00 AM | 1 | -3.256 | 0
24799 | 01/01/1999 | 05:00:00 AM | 1 | -3.785 | 0
24800 | 01/01/1999 | 06:00:00 AM | 1 | -3.957 | 0
24801 | 01/01/1999 | 07:00:00 AM | 1 | -3.943 | 0
24802 | 01/01/1999 | 08:00:00 AM | 1 | -3.612 | 0
24803 | 01/01/1999 | 09:00:00 AM | 1 | -3.154 | 0
24804 | 01/01/1999 | 10:00:00 AM | 1 | -1.352 | 0
24805 | 01/01/1999 | 11:00:00 AM | 1 | 1.678 | 0
24806 | 01/01/1999 | 12:00:00 PM | 1 | 5.365 | 0
24807 | 01/01/1999 | 01:00:00 PM | 1 | 9.12 | 0
24808 | 01/01/1999 | 02:00:00 PM | 1 | 12.19 | 0
24809 | 01/01/1999 | 03:00:00 PM | 1 | 14 | 0
24810 | 01/01/1999 | 04:00:00 PM | 1 | 14.01 | 0
24811 | 01/01/1999 | 05:00:00 PM | 1 | 12.25 | 0
24812 | 01/01/1999 | 06:00:00 PM | 1 | 9.36 | 0
24813 | 01/01/1999 | 07:00:00 PM | 1 | 6.11 | 0
24814 | 01/01/1999 | 08:00:00 PM | 1 | 3.814 | 0
24815 | 01/01/1999 | 09:00:00 PM | 1 | 2.118 | 0
24816 | 01/01/1999 | 10:00:00 PM | 1 | 0.82 | 0
24817 | 01/01/1999 | 11:00:00 PM | 1 | -0.273 | 0
24818 | 01/02/1999 | 12:00:00 AM | 1 | -1.196 | 0
24819 | 01/02/1999 | 01:00:00 AM | 1 | -2.019 | 0
24820 | 01/02/1999 | 02:00:00 AM | 1 | -2.713 | 0
24821 | 01/02/1999 | 03:00:00 AM | 1 | -3.332 | 0
24822 | 01/02/1999 | 04:00:00 AM | 1 | -3.92 | 0
24823 | 01/02/1999 | 05:00:00 AM | 1 | -4.39 | 0
24824 | 01/02/1999 | 06:00:00 AM | 1 | -4.527 | 0
24825 | 01/02/1999 | 07:00:00 AM | 1 | -4.827 | 0
24826 | 01/02/1999 | 08:00:00 AM | 1 | -5.172 | 0
24827 | 01/02/1999 | 09:00:00 AM | 1 | -5.404 | 0
24828 | 01/02/1999 | 10:00:00 AM | 1 | -3.88 | 0
24829 | 01/02/1999 | 11:00:00 AM | 1 | -0.071 | 0
24830 | 01/02/1999 | 12:00:00 PM | 1 | 4.469 | 0
24831 | 01/02/1999 | 01:00:00 PM | 1 | 7.91 | 0
24832 | 01/02/1999 | 02:00:00 PM | 1 | 11.24 | 0
24833 | 01/02/1999 | 03:00:00 PM | 1 | 13.04 | 0
24834 | 01/02/1999 | 04:00:00 PM | 1 | 13.46 | 0
24835 | 01/02/1999 | 05:00:00 PM | 1 | 12.3 | 0
24836 | 01/02/1999 | 06:00:00 PM | 1 | 9.3 | 0
24837 | 01/02/1999 | 07:00:00 PM | 1 | 5.91 | 0
24838 | 01/02/1999 | 08:00:00 PM | 1 | 3.626 | 0
24839 | 01/02/1999 | 09:00:00 PM | 1 | 2.012 | 0
24840 | 01/02/1999 | 10:00:00 PM | 1 | 0.713 | 0
24841 | 01/02/1999 | 11:00:00 PM | 1 | -0.441 | 0
24842 | 01/03/1999 | 12:00:00 AM | 1 | -1.39 | 0
24843 | 01/03/1999 | 01:00:00 AM | 1 | -2.233 | 0
24844 | 01/03/1999 | 02:00:00 AM | 1 | -2.984 | 0
24845 | 01/03/1999 | 03:00:00 AM | 1 | -3.655 | 0
24846 | 01/03/1999 | 04:00:00 AM | 1 | -4.242 | 0
24847 | 01/03/1999 | 05:00:00 AM | 1 | -4.504 | 0
24848 | 01/03/1999 | 06:00:00 AM | 1 | -4.759 | 0
27734 | 03/13/1996 | 11:00:00 PM | 2 | 11.321 | 1 | Interpolated From Next Year
27735 | 03/14/1996 | 12:00:00 AM | 2 | 10.211 | 1 | Interpolated From Next Year
27736 | 03/14/1996 | 01:00:00 AM | 2 | 9.221 | 1 | Interpolated From Next Year
27737 | 03/14/1996 | 02:00:00 AM | 2 | 8.331 | 1 | Interpolated From Next Year
27738 | 03/14/1996 | 03:00:00 AM | 2 | 7.531 | 1 | Interpolated From Next Year
27739 | 03/14/1996 | 04:00:00 AM | 2 | 6.781 | 1 | Interpolated From Next Year
27740 | 03/14/1996 | 05:00:00 AM | 2 | 6.091 | 1 | Interpolated From Next Year
27741 | 03/14/1996 | 06:00:00 AM | 2 | 5.451 | 1 | Interpolated From Next Year
27742 | 03/14/1996 | 07:00:00 AM | 2 | 4.878 | 1 | Interpolated From Next Year
27743 | 03/14/1996 | 08:00:00 AM | 2 | 4.671 | 1 | Interpolated From Next Year
24321 | 12/12/1998 | 07:00:00 AM | 1 | -4.176 | 0
24322 | 12/12/1998 | 08:00:00 AM | 1 | -4.43 | 0
24323 | 12/12/1998 | 09:00:00 AM | 1 | -4.52 | 0
24324 | 12/12/1998 | 10:00:00 AM | 1 | -2.732 | 0
24325 | 12/12/1998 | 11:00:00 AM | 1 | 1.023 | 0
24326 | 12/12/1998 | 12:00:00 PM | 1 | 5.32 | 0
24327 | 12/12/1998 | 01:00:00 PM | 1 | 9.17 | 0
24328 | 12/12/1998 | 02:00:00 PM | 1 | 12.2 | 0
24329 | 12/12/1998 | 03:00:00 PM | 1 | 13.55 | 0
24330 | 12/12/1998 | 04:00:00 PM | 1 | 13.16 | 0
24331 | 12/12/1998 | 05:00:00 PM | 1 | 11.83 | 0
24332 | 12/12/1998 | 06:00:00 PM | 1 | 9.28 | 0
24333 | 12/12/1998 | 07:00:00 PM | 1 | 6.688 | 0
24334 | 12/12/1998 | 08:00:00 PM | 1 | 4.994 | 0
24335 | 12/12/1998 | 09:00:00 PM | 1 | 3.765 | 0
24336 | 12/12/1998 | 10:00:00 PM | 1 | 2.629 | 0
24337 | 12/12/1998 | 11:00:00 PM | 1 | 1.582 | 0
24338 | 12/13/1998 | 12:00:00 AM | 1 | 0.719 | 0
24339 | 12/13/1998 | 01:00:00 AM | 1 | 0.028 | 0
24340 | 12/13/1998 | 02:00:00 AM | 1 | -0.368 | 0
24341 | 12/13/1998 | 03:00:00 AM | 1 | -0.619 | 0
24342 | 12/13/1998 | 04:00:00 AM | 1 | -0.953 | 0
24343 | 12/13/1998 | 05:00:00 AM | 1 | -1.43 | 0
24344 | 12/13/1998 | 06:00:00 AM | 1 | -1.906 | 0
24345 | 12/13/1998 | 07:00:00 AM | 1 | -2.502 | 0
24346 | 12/13/1998 | 08:00:00 AM | 1 | -3.105 | 0
24347 | 12/13/1998 | 09:00:00 AM | 1 | -3.455 | 0
24348 | 12/13/1998 | 10:00:00 AM | 1 | -1.965 | 0
24349 | 12/13/1998 | 11:00:00 AM | 1 | 0.323 | 0
24350 | 12/13/1998 | 12:00:00 PM | 1 | 4.983 | 0
24351 | 12/13/1998 | 01:00:00 PM | 1 | 9.17 | 0
24352 | 12/13/1998 | 02:00:00 PM | 1 | 10.35 | 0
24353 | 12/13/1998 | 03:00:00 PM | 1 | 11.43 | 0
24354 | 12/13/1998 | 04:00:00 PM | 1 | 14 | 0
24355 | 12/13/1998 | 05:00:00 PM | 1 | 13.82 | 0
24356 | 12/13/1998 | 06:00:00 PM | 1 | 11.46 | 0
24357 | 12/13/1998 | 07:00:00 PM | 1 | 9 | 0
24358 | 12/13/1998 | 08:00:00 PM | 1 | 7.55 | 0
24359 | 12/13/1998 | 09:00:00 PM | 1 | 5.932 | 0
24360 | 12/13/1998 | 10:00:00 PM | 1 | 5.048 | 0
24361 | 12/13/1998 | 11:00:00 PM | 1 | 4.802 | 0
24362 | 12/14/1998 | 12:00:00 AM | 1 | 4.697 | 0
24363 | 12/14/1998 | 01:00:00 AM | 1 | 4.353 | 0
24364 | 12/14/1998 | 02:00:00 AM | 1 | 4.358 | 0
24365 | 12/14/1998 | 03:00:00 AM | 1 | 4.049 | 0
24366 | 12/14/1998 | 04:00:00 AM | 1 | 3.447 | 0
24367 | 12/14/1998 | 05:00:00 AM | 1 | 2.459 | 0
24368 | 12/14/1998 | 06:00:00 AM | 1 | 1.262 | 0
24369 | 12/14/1998 | 07:00:00 AM | 1 | 0.309 | 0
24370 | 12/14/1998 | 08:00:00 AM | 1 | -0.278 | 0
24371 | 12/14/1998 | 09:00:00 AM | 1 | 0.734 | 0
24372 | 12/14/1998 | 10:00:00 AM | 1 | 2.12 | 0
24373 | 12/14/1998 | 11:00:00 AM | 1 | 3.533 | 0
24374 | 12/14/1998 | 12:00:00 PM | 1 | 5.244 | 0
24375 | 12/14/1998 | 01:00:00 PM | 1 | 8.52 | 0
24376 | 12/14/1998 | 02:00:00 PM | 1 | 12.19 | 0
24377 | 12/14/1998 | 03:00:00 PM | 1 | 13.69 | 0
24378 | 12/14/1998 | 04:00:00 PM | 1 | 14.15 | 0
24379 | 12/14/1998 | 05:00:00 PM | 1 | 12.52 | 0
24380 | 12/14/1998 | 06:00:00 PM | 1 | 9.42 | 0
24381 | 12/14/1998 | 07:00:00 PM | 1 | 6.821 | 0
24382 | 12/14/1998 | 08:00:00 PM | 1 | 4.977 | 0
24383 | 12/14/1998 | 09:00:00 PM | 1 | 3.476 | 0
24384 | 12/14/1998 | 10:00:00 PM | 1 | 2.256 | 0
24385 | 12/14/1998 | 11:00:00 PM | 1 | 1.281 | 0
24386 | 12/15/1998 | 12:00:00 AM | 1 | 0.423 | 0
24387 | 12/15/1998 | 01:00:00 AM | 1 | -0.286 | 0
24388 | 12/15/1998 | 02:00:00 AM | 1 | -0.893 | 0
21032 | 07/28/1998 | 06:00:00 AM | 1 | 23.75 | 0
21033 | 07/28/1998 | 07:00:00 AM | 1 | 23.09 | 0
21034 | 07/28/1998 | 08:00:00 AM | 1 | 24.46 | 0
27579 | 03/07/1996 | 12:00:00 PM | 2 | 10.961 | 1 | Interpolated From Next Year
27580 | 03/07/1996 | 01:00:00 PM | 2 | 13.801 | 1 | Interpolated From Next Year
27581 | 03/07/1996 | 02:00:00 PM | 2 | 15.681 | 1 | Interpolated From Next Year
27582 | 03/07/1996 | 03:00:00 PM | 2 | 16.951 | 1 | Interpolated From Next Year
21434 | 08/14/1998 | 12:00:00 AM | 1 | 32.16 | 0
21435 | 08/14/1998 | 01:00:00 AM | 1 | 31.03 | 0
21436 | 08/14/1998 | 02:00:00 AM | 1 | 30.01 | 0
21437 | 08/14/1998 | 03:00:00 AM | 1 | 28.9 | 0
21438 | 08/14/1998 | 04:00:00 AM | 1 | 27.87 | 0
21439 | 08/14/1998 | 05:00:00 AM | 1 | 26.98 | 0
21440 | 08/14/1998 | 06:00:00 AM | 1 | 26.2 | 0
21441 | 08/14/1998 | 07:00:00 AM | 1 | 25.68 | 0
21442 | 08/14/1998 | 08:00:00 AM | 1 | 26.84 | 0
21443 | 08/14/1998 | 09:00:00 AM | 1 | 30.39 | 0
21444 | 08/14/1998 | 10:00:00 AM | 1 | 35.11 | 0
21445 | 08/14/1998 | 11:00:00 AM | 1 | 40.24 | 0
21446 | 08/14/1998 | 12:00:00 PM | 1 | 45.3 | 0
21447 | 08/14/1998 | 01:00:00 PM | 1 | 49.75 | 0
21448 | 08/14/1998 | 02:00:00 PM | 1 | 51.05 | 0
21449 | 08/14/1998 | 03:00:00 PM | 1 | 46.66 | 0
21450 | 08/14/1998 | 04:00:00 PM | 1 | 42.66 | 0
21451 | 08/14/1998 | 05:00:00 PM | 1 | 40.03 | 0
21452 | 08/14/1998 | 06:00:00 PM | 1 | 37.05 | 0
21453 | 08/14/1998 | 07:00:00 PM | 1 | 34.45 | 0
21454 | 08/14/1998 | 08:00:00 PM | 1 | 32.78 | 0
21455 | 08/14/1998 | 09:00:00 PM | 1 | 31.69 | 0
21456 | 08/14/1998 | 10:00:00 PM | 1 | 30.74 | 0
21457 | 08/14/1998 | 11:00:00 PM | 1 | 29.78 | 0
21458 | 08/15/1998 | 12:00:00 AM | 1 | 28.68 | 0
21459 | 08/15/1998 | 01:00:00 AM | 1 | 27.74 | 0
21460 | 08/15/1998 | 02:00:00 AM | 1 | 26.62 | 0
21461 | 08/15/1998 | 03:00:00 AM | 1 | 25.6 | 0
21462 | 08/15/1998 | 04:00:00 AM | 1 | 24.65 | 0
21463 | 08/15/1998 | 05:00:00 AM | 1 | 23.79 | 0
21464 | 08/15/1998 | 06:00:00 AM | 1 | 23.23 | 0
21465 | 08/15/1998 | 07:00:00 AM | 1 | 22.78 | 0
21466 | 08/15/1998 | 08:00:00 AM | 1 | 23.78 | 0
21467 | 08/15/1998 | 09:00:00 AM | 1 | 27.36 | 0
21468 | 08/15/1998 | 10:00:00 AM | 1 | 32.46 | 0
21469 | 08/15/1998 | 11:00:00 AM | 1 | 38.04 | 0
21470 | 08/15/1998 | 12:00:00 PM | 1 | 42.71 | 0
21471 | 08/15/1998 | 01:00:00 PM | 1 | 45.96 | 0
21472 | 08/15/1998 | 02:00:00 PM | 1 | 48.44 | 0
21473 | 08/15/1998 | 03:00:00 PM | 1 | 49.53 | 0
21474 | 08/15/1998 | 04:00:00 PM | 1 | 49.5 | 0
21475 | 08/15/1998 | 05:00:00 PM | 1 | 48.11 | 0
21476 | 08/15/1998 | 06:00:00 PM | 1 | 45.62 | 0
21477 | 08/15/1998 | 07:00:00 PM | 1 | 42.31 | 0
21478 | 08/15/1998 | 08:00:00 PM | 1 | 38.42 | 0
21479 | 08/15/1998 | 09:00:00 PM | 1 | 34.92 | 0
21480 | 08/15/1998 | 10:00:00 PM | 1 | 32.48 | 0
21481 | 08/15/1998 | 11:00:00 PM | 1 | 30.64 | 0
21482 | 08/16/1998 | 12:00:00 AM | 1 | 29.09 | 0
21483 | 08/16/1998 | 01:00:00 AM | 1 | 27.78 | 0
21484 | 08/16/1998 | 02:00:00 AM | 1 | 26.68 | 0
21485 | 08/16/1998 | 03:00:00 AM | 1 | 25.56 | 0
21486 | 08/16/1998 | 04:00:00 AM | 1 | 24.38 | 0
21487 | 08/16/1998 | 05:00:00 AM | 1 | 23.22 | 0
21488 | 08/16/1998 | 06:00:00 AM | 1 | 22.18 | 0
21489 | 08/16/1998 | 07:00:00 AM | 1 | 21.38 | 0
21490 | 08/16/1998 | 08:00:00 AM | 1 | 22.46 | 0
21491 | 08/16/1998 | 09:00:00 AM | 1 | 26.35 | 0
21492 | 08/16/1998 | 10:00:00 AM | 1 | 31.86 | 0
21493 | 08/16/1998 | 11:00:00 AM | 1 | 37.6 | 0
21494 | 08/16/1998 | 12:00:00 PM | 1 | 42.75 | 0
21495 | 08/16/1998 | 01:00:00 PM | 1 | 47.08 | 0
21496 | 08/16/1998 | 02:00:00 PM | 1 | 49.3 | 0
21497 | 08/16/1998 | 03:00:00 PM | 1 | 49.98 | 0
21498 | 08/16/1998 | 04:00:00 PM | 1 | 49.59 | 0
21499 | 08/16/1998 | 05:00:00 PM | 1 | 48.16 | 0
21500 | 08/16/1998 | 06:00:00 PM | 1 | 45.52 | 0
21501 | 08/16/1998 | 07:00:00 PM | 1 | 41.85 | 0
21502 | 08/16/1998 | 08:00:00 PM | 1 | 37.61 | 0
21503 | 08/16/1998 | 09:00:00 PM | 1 | 34.02 | 0
21504 | 08/16/1998 | 10:00:00 PM | 1 | 31.67 | 0
21505 | 08/16/1998 | 11:00:00 PM | 1 | 29.78 | 0
21506 | 08/17/1998 | 12:00:00 AM | 1 | 28.3 | 0
21507 | 08/17/1998 | 01:00:00 AM | 1 | 27.12 | 0
21508 | 08/17/1998 | 02:00:00 AM | 1 | 26.07 | 0
21509 | 08/17/1998 | 03:00:00 AM | 1 | 25.08 | 0
21510 | 08/17/1998 | 04:00:00 AM | 1 | 24.07 | 0
21511 | 08/17/1998 | 05:00:00 AM | 1 | 23.12 | 0
21512 | 08/17/1998 | 06:00:00 AM | 1 | 22.17 | 0
21513 | 08/17/1998 | 07:00:00 AM | 1 | 21.27 | 0
21514 | 08/17/1998 | 08:00:00 AM | 1 | 22.15 | 0
21515 | 08/17/1998 | 09:00:00 AM | 1 | 25.98 | 0
21516 | 08/17/1998 | 10:00:00 AM | 1 | 31.29 | 0
21517 | 08/17/1998 | 11:00:00 AM | 1 | 36.72 | 0
21518 | 08/17/1998 | 12:00:00 PM | 1 | 41.87 | 0
21519 | 08/17/1998 | 01:00:00 PM | 1 | 45.83 | 0
21520 | 08/17/1998 | 02:00:00 PM | 1 | 48.52 | 0
21521 | 08/17/1998 | 03:00:00 PM | 1 | 49.19 | 0
21522 | 08/17/1998 | 04:00:00 PM | 1 | 48.74 | 0
21523 | 08/17/1998 | 05:00:00 PM | 1 | 47.1 | 0
21524 | 08/17/1998 | 06:00:00 PM | 1 | 44.45 | 0
21525 | 08/17/1998 | 07:00:00 PM | 1 | 40.7 | 0
21526 | 08/17/1998 | 08:00:00 PM | 1 | 36.24 | 0
21527 | 08/17/1998 | 09:00:00 PM | 1 | 32.32 | 0
21528 | 08/17/1998 | 10:00:00 PM | 1 | 29.71 | 0
21529 | 08/17/1998 | 11:00:00 PM | 1 | 27.84 | 0
21530 | 08/18/1998 | 12:00:00 AM | 1 | 26.35 | 0
21531 | 08/18/1998 | 01:00:00 AM | 1 | 25.13 | 0
21532 | 08/18/1998 | 02:00:00 AM | 1 | 24.33 | 0
21533 | 08/18/1998 | 03:00:00 AM | 1 | 23.55 | 0
21534 | 08/18/1998 | 04:00:00 AM | 1 | 22.57 | 0
21535 | 08/18/1998 | 05:00:00 AM | 1 | 21.63 | 0
32023 | 09/08/1996 | 05:00:00 PM | 2 | 37.85 | 0
22931 | 10/15/1998 | 09:00:00 AM | 1 | 7.541 | 1 | From Previous Hours
22932 | 10/15/1998 | 10:00:00 AM | 1 | 12.001 | 1 | From Previous Hours
22933 | 10/15/1998 | 11:00:00 AM | 1 | 17.481 | 1 | From Previous Hours
22934 | 10/15/1998 | 12:00:00 PM | 1 | 22.731 | 1 | From Previous Hours
22935 | 10/15/1998 | 01:00:00 PM | 1 | 26.971 | 1 | From Previous Hours
22936 | 10/15/1998 | 02:00:00 PM | 1 | 29.971 | 1 | From Previous Hours
22937 | 10/15/1998 | 03:00:00 PM | 1 | 31.611 | 1 | From Previous Hours
22938 | 10/15/1998 | 04:00:00 PM | 1 | 31.851 | 1 | From Previous Hours
22939 | 10/15/1998 | 05:00:00 PM | 1 | 30.511 | 1 | From Previous Hours
22940 | 10/15/1998 | 06:00:00 PM | 1 | 27.661 | 1 | From Previous Hours
22941 | 10/15/1998 | 07:00:00 PM | 1 | 23.821 | 1 | From Previous Hours
22942 | 10/15/1998 | 08:00:00 PM | 1 | 20.461 | 1 | From Previous Hours
22943 | 10/15/1998 | 09:00:00 PM | 1 | 18.051 | 1 | From Previous Hours
22944 | 10/15/1998 | 10:00:00 PM | 1 | 16.111 | 1 | From Previous Hours
22945 | 10/15/1998 | 11:00:00 PM | 1 | 14.531 | 1 | From Previous Hours
22946 | 10/16/1998 | 12:00:00 AM | 1 | 13.211 | 1 | From Previous Hours
22947 | 10/16/1998 | 01:00:00 AM | 1 | 12.151 | 1 | From Previous Hours
22948 | 10/16/1998 | 02:00:00 AM | 1 | 11.101 | 1 | From Previous Hours
22949 | 10/16/1998 | 03:00:00 AM | 1 | 10.121 | 1 | From Previous Hours
22950 | 10/16/1998 | 04:00:00 AM | 1 | 9.251 | 1 | From Previous Hours
22951 | 10/16/1998 | 05:00:00 AM | 1 | 8.441 | 1 | From Previous Hours
22952 | 10/16/1998 | 06:00:00 AM | 1 | 7.701 | 1 | From Previous Hours
22953 | 10/16/1998 | 07:00:00 AM | 1 | 7.031 | 1 | From Previous Hours
22954 | 10/16/1998 | 08:00:00 AM | 1 | 6.635 | 1 | From Previous Hours
22955 | 10/16/1998 | 09:00:00 AM | 1 | 8.411 | 1 | From Previous Hours
22956 | 10/16/1998 | 10:00:00 AM | 1 | 12.791 | 1 | From Previous Hours
22957 | 10/16/1998 | 11:00:00 AM | 1 | 18.241 | 1 | From Previous Hours
22958 | 10/16/1998 | 12:00:00 PM | 1 | 23.491 | 1 | From Previous Hours
22959 | 10/16/1998 | 01:00:00 PM | 1 | 27.991 | 1 | From Previous Hours
22960 | 10/16/1998 | 02:00:00 PM | 1 | 31.621 | 1 | From Previous Hours
22961 | 10/16/1998 | 03:00:00 PM | 1 | 33.581 | 1 | From Previous Hours
22962 | 10/16/1998 | 04:00:00 PM | 1 | 33.841 | 1 | From Previous Hours
22963 | 10/16/1998 | 05:00:00 PM | 1 | 32.341 | 1 | From Previous Hours
22964 | 10/16/1998 | 06:00:00 PM | 1 | 29.331 | 1 | From Previous Hours
22965 | 10/16/1998 | 07:00:00 PM | 1 | 25.271 | 1 | From Previous Hours
22966 | 10/16/1998 | 08:00:00 PM | 1 | 21.811 | 1 | From Previous Hours
22967 | 10/16/1998 | 09:00:00 PM | 1 | 19.321 | 1 | From Previous Hours
22968 | 10/16/1998 | 10:00:00 PM | 1 | 17.311 | 1 | From Previous Hours
22969 | 10/16/1998 | 11:00:00 PM | 1 | 15.681 | 1 | From Previous Hours
22970 | 10/17/1998 | 12:00:00 AM | 1 | 14.411 | 1 | From Previous Hours
22971 | 10/17/1998 | 01:00:00 AM | 1 | 13.401 | 1 | From Previous Hours
22972 | 10/17/1998 | 02:00:00 AM | 1 | 12.431 | 1 | From Previous Hours
22973 | 10/17/1998 | 03:00:00 AM | 1 | 11.481 | 1 | From Previous Hours
22974 | 10/17/1998 | 04:00:00 AM | 1 | 10.721 | 1 | From Previous Hours
32193 | 09/15/1996 | 07:00:00 PM | 2 | 28.42 | 0
21604 | 08/21/1998 | 02:00:00 AM | 1 | 24.23 | 0
21605 | 08/21/1998 | 03:00:00 AM | 1 | 23.02 | 0
21606 | 08/21/1998 | 04:00:00 AM | 1 | 21.86 | 0
21607 | 08/21/1998 | 05:00:00 AM | 1 | 20.76 | 0
21608 | 08/21/1998 | 06:00:00 AM | 1 | 19.83 | 0
21609 | 08/21/1998 | 07:00:00 AM | 1 | 19.12 | 0
27635 | 03/09/1996 | 08:00:00 PM | 2 | 16.761 | 1 | Interpolated From Next Year
27636 | 03/09/1996 | 09:00:00 PM | 2 | 15.211 | 1 | Interpolated From Next Year
27637 | 03/09/1996 | 10:00:00 PM | 2 | 13.771 | 1 | Interpolated From Next Year
27638 | 03/09/1996 | 11:00:00 PM | 2 | 12.471 | 1 | Interpolated From Next Year
27639 | 03/10/1996 | 12:00:00 AM | 2 | 11.311 | 1 | Interpolated From Next Year
27640 | 03/10/1996 | 01:00:00 AM | 2 | 10.301 | 1 | Interpolated From Next Year
27641 | 03/10/1996 | 02:00:00 AM | 2 | 9.371 | 1 | Interpolated From Next Year
27642 | 03/10/1996 | 03:00:00 AM | 2 | 8.501 | 1 | Interpolated From Next Year
27643 | 03/10/1996 | 04:00:00 AM | 2 | 7.701 | 1 | Interpolated From Next Year
27644 | 03/10/1996 | 05:00:00 AM | 2 | 6.961 | 1 | Interpolated From Next Year
27645 | 03/10/1996 | 06:00:00 AM | 2 | 6.281 | 1 | Interpolated From Next Year
27646 | 03/10/1996 | 07:00:00 AM | 2 | 5.641 | 1 | Interpolated From Next Year
27647 | 03/10/1996 | 08:00:00 AM | 2 | 5.328 | 1 | Interpolated From Next Year
27648 | 03/10/1996 | 09:00:00 AM | 2 | 6.051 | 1 | Interpolated From Next Year
27649 | 03/10/1996 | 10:00:00 AM | 2 | 8.071 | 1 | Interpolated From Next Year
27650 | 03/10/1996 | 11:00:00 AM | 2 | 11.011 | 1 | Interpolated From Next Year
27651 | 03/10/1996 | 12:00:00 PM | 2 | 14.281 | 1 | Interpolated From Next Year
27652 | 03/10/1996 | 01:00:00 PM | 2 | 17.331 | 1 | Interpolated From Next Year
27653 | 03/10/1996 | 02:00:00 PM | 2 | 19.781 | 1 | Interpolated From Next Year
27654 | 03/10/1996 | 03:00:00 PM | 2 | 21.611 | 1 | Interpolated From Next Year
27655 | 03/10/1996 | 04:00:00 PM | 2 | 22.511 | 1 | Interpolated From Next Year
27656 | 03/10/1996 | 05:00:00 PM | 2 | 22.451 | 1 | Interpolated From Next Year
27657 | 03/10/1996 | 06:00:00 PM | 2 | 21.521 | 1 | Interpolated From Next Year
27658 | 03/10/1996 | 07:00:00 PM | 2 | 19.901 | 1 | Interpolated From Next Year
27659 | 03/10/1996 | 08:00:00 PM | 2 | 18.151 | 1 | Interpolated From Next Year
27660 | 03/10/1996 | 09:00:00 PM | 2 | 16.721 | 1 | Interpolated From Next Year
27661 | 03/10/1996 | 10:00:00 PM | 2 | 15.551 | 1 | Interpolated From Next Year
27662 | 03/10/1996 | 11:00:00 PM | 2 | 14.501 | 1 | Interpolated From Next Year
27663 | 03/11/1996 | 12:00:00 AM | 2 | 13.471 | 1 | Interpolated From Next Year
27664 | 03/11/1996 | 01:00:00 AM | 2 | 12.591 | 1 | Interpolated From Next Year
27665 | 03/11/1996 | 02:00:00 AM | 2 | 11.711 | 1 | Interpolated From Next Year
27666 | 03/11/1996 | 03:00:00 AM | 2 | 10.841 | 1 | Interpolated From Next Year
27667 | 03/11/1996 | 04:00:00 AM | 2 | 10.011 | 1 | Interpolated From Next Year
27668 | 03/11/1996 | 05:00:00 AM | 2 | 9.211 | 1 | Interpolated From Next Year
27669 | 03/11/1996 | 06:00:00 AM | 2 | 8.471 | 1 | Interpolated From Next Year
27670 | 03/11/1996 | 07:00:00 AM | 2 | 7.761 | 1 | Interpolated From Next Year
27671 | 03/11/1996 | 08:00:00 AM | 2 | 7.291 | 1 | Interpolated From Next Year
27672 | 03/11/1996 | 09:00:00 AM | 2 | 7.871 | 1 | Interpolated From Next Year
27673 | 03/11/1996 | 10:00:00 AM | 2 | 9.471 | 1 | Interpolated From Next Year
27674 | 03/11/1996 | 11:00:00 AM | 2 | 11.251 | 1 | Interpolated From Next Year
27675 | 03/11/1996 | 12:00:00 PM | 2 | 14.021 | 1 | Interpolated From Next Year
27676 | 03/11/1996 | 01:00:00 PM | 2 | 16.841 | 1 | Interpolated From Next Year
27677 | 03/11/1996 | 02:00:00 PM | 2 | 19.361 | 1 | Interpolated From Next Year
27678 | 03/11/1996 | 03:00:00 PM | 2 | 21.211 | 1 | Interpolated From Next Year
27679 | 03/11/1996 | 04:00:00 PM | 2 | 22.121 | 1 | Interpolated From Next Year
27680 | 03/11/1996 | 05:00:00 PM | 2 | 21.701 | 1 | Interpolated From Next Year
27681 | 03/11/1996 | 06:00:00 PM | 2 | 20.541 | 1 | Interpolated From Next Year
27682 | 03/11/1996 | 07:00:00 PM | 2 | 19.101 | 1 | Interpolated From Next Year
27683 | 03/11/1996 | 08:00:00 PM | 2 | 17.481 | 1 | Interpolated From Next Year
27684 | 03/11/1996 | 09:00:00 PM | 2 | 15.961 | 1 | Interpolated From Next Year
27685 | 03/11/1996 | 10:00:00 PM | 2 | 14.671 | 1 | Interpolated From Next Year
27686 | 03/11/1996 | 11:00:00 PM | 2 | 13.591 | 1 | Interpolated From Next Year
27687 | 03/12/1996 | 12:00:00 AM | 2 | 12.581 | 1 | Interpolated From Next Year
27688 | 03/12/1996 | 01:00:00 AM | 2 | 11.601 | 1 | Interpolated From Next Year
27689 | 03/12/1996 | 02:00:00 AM | 2 | 10.581 | 1 | Interpolated From Next Year
27690 | 03/12/1996 | 03:00:00 AM | 2 | 9.551 | 1 | Interpolated From Next Year
27691 | 03/12/1996 | 04:00:00 AM | 2 | 8.551 | 1 | Interpolated From Next Year
27692 | 03/12/1996 | 05:00:00 AM | 2 | 7.561 | 1 | Interpolated From Next Year
27744 | 03/14/1996 | 09:00:00 AM | 2 | 5.485 | 1 | Interpolated From Next Year
27745 | 03/14/1996 | 10:00:00 AM | 2 | 7.531 | 1 | Interpolated From Next Year
27746 | 03/14/1996 | 11:00:00 AM | 2 | 10.461 | 1 | Interpolated From Next Year
27747 | 03/14/1996 | 12:00:00 PM | 2 | 13.691 | 1 | Interpolated From Next Year
27748 | 03/14/1996 | 01:00:00 PM | 2 | 16.681 | 1 | Interpolated From Next Year
27749 | 03/14/1996 | 02:00:00 PM | 2 | 19.221 | 1 | Interpolated From Next Year
27750 | 03/14/1996 | 03:00:00 PM | 2 | 21.091 | 1 | Interpolated From Next Year
27751 | 03/14/1996 | 04:00:00 PM | 2 | 22.151 | 1 | Interpolated From Next Year
27752 | 03/14/1996 | 05:00:00 PM | 2 | 22.251 | 1 | Interpolated From Next Year
27753 | 03/14/1996 | 06:00:00 PM | 2 | 21.241 | 1 | Interpolated From Next Year
27754 | 03/14/1996 | 07:00:00 PM | 2 | 19.581 | 1 | Interpolated From Next Year
27755 | 03/14/1996 | 08:00:00 PM | 2 | 17.841 | 1 | Interpolated From Next Year
27756 | 03/14/1996 | 09:00:00 PM | 2 | 16.291 | 1 | Interpolated From Next Year
27757 | 03/14/1996 | 10:00:00 PM | 2 | 14.891 | 1 | Interpolated From Next Year
27758 | 03/14/1996 | 11:00:00 PM | 2 | 13.701 | 1 | Interpolated From Next Year
27759 | 03/15/1996 | 12:00:00 AM | 2 | 12.711 | 1 | Interpolated From Next Year
27760 | 03/15/1996 | 01:00:00 AM | 2 | 11.791 | 1 | Interpolated From Next Year
27761 | 03/15/1996 | 02:00:00 AM | 2 | 10.911 | 1 | Interpolated From Next Year
27762 | 03/15/1996 | 03:00:00 AM | 2 | 10.151 | 1 | Interpolated From Next Year
27763 | 03/15/1996 | 04:00:00 AM | 2 | 9.471 | 1 | Interpolated From Next Year
27764 | 03/15/1996 | 05:00:00 AM | 2 | 8.911 | 1 | Interpolated From Next Year
27765 | 03/15/1996 | 06:00:00 AM | 2 | 8.541 | 1 | Interpolated From Next Year
27766 | 03/15/1996 | 07:00:00 AM | 2 | 8.361 | 1 | Interpolated From Next Year
27767 | 03/15/1996 | 08:00:00 AM | 2 | 8.411 | 1 | Interpolated From Next Year
27768 | 03/15/1996 | 09:00:00 AM | 2 | 9.011 | 1 | Interpolated From Next Year
27769 | 03/15/1996 | 10:00:00 AM | 2 | 10.621 | 1 | Interpolated From Next Year
27770 | 03/15/1996 | 11:00:00 AM | 2 | 13.261 | 1 | Interpolated From Next Year
27771 | 03/15/1996 | 12:00:00 PM | 2 | 15.971 | 1 | Interpolated From Next Year
27772 | 03/15/1996 | 01:00:00 PM | 2 | 17.901 | 1 | Interpolated From Next Year
27773 | 03/15/1996 | 02:00:00 PM | 2 | 19.191 | 1 | Interpolated From Next Year
27774 | 03/15/1996 | 03:00:00 PM | 2 | 20.101 | 1 | Interpolated From Next Year
27775 | 03/15/1996 | 04:00:00 PM | 2 | 20.301 | 1 | Interpolated From Next Year
27776 | 03/15/1996 | 05:00:00 PM | 2 | 19.541 | 1 | Interpolated From Next Year
27777 | 03/15/1996 | 06:00:00 PM | 2 | 18.411 | 1 | Interpolated From Next Year
27778 | 03/15/1996 | 07:00:00 PM | 2 | 17.231 | 1 | Interpolated From Next Year
27779 | 03/15/1996 | 08:00:00 PM | 2 | 16.151 | 1 | Interpolated From Next Year
27780 | 03/15/1996 | 09:00:00 PM | 2 | 15.251 | 1 | Interpolated From Next Year
27781 | 03/15/1996 | 10:00:00 PM | 2 | 14.481 | 1 | Interpolated From Next Year
27782 | 03/15/1996 | 11:00:00 PM | 2 | 13.881 | 1 | Interpolated From Next Year
27783 | 03/16/1996 | 12:00:00 AM | 2 | 13.411 | 1 | Interpolated From Next Year
32574 | 10/01/1996 | 04:00:00 PM | 2 | 32.63 | 0
32575 | 10/01/1996 | 05:00:00 PM | 2 | 33.03 | 0
32576 | 10/01/1996 | 06:00:00 PM | 2 | 32.78 | 0
22975 | 10/17/1998 | 05:00:00 AM | 1 | 10.021 | 1 | From Previous Hours
22976 | 10/17/1998 | 06:00:00 AM | 1 | 9.331 | 1 | From Previous Hours
22977 | 10/17/1998 | 07:00:00 AM | 1 | 8.551 | 1 | From Previous Hours
22978 | 10/17/1998 | 08:00:00 AM | 1 | 7.891 | 1 | From Previous Hours
27789 | 03/16/1996 | 06:00:00 AM | 2 | 11.311 | 1 | Interpolated From Next Year
27790 | 03/16/1996 | 07:00:00 AM | 2 | 10.931 | 1 | Interpolated From Next Year
27791 | 03/16/1996 | 08:00:00 AM | 2 | 10.621 | 1 | Interpolated From Next Year
27792 | 03/16/1996 | 09:00:00 AM | 2 | 10.641 | 1 | Interpolated From Next Year
27793 | 03/16/1996 | 10:00:00 AM | 2 | 11.421 | 1 | Interpolated From Next Year
27794 | 03/16/1996 | 11:00:00 AM | 2 | 14.051 | 1 | Interpolated From Next Year
27795 | 03/16/1996 | 12:00:00 PM | 2 | 16.231 | 1 | Interpolated From Next Year
27796 | 03/16/1996 | 01:00:00 PM | 2 | 16.671 | 1 | Interpolated From Next Year
27797 | 03/16/1996 | 02:00:00 PM | 2 | 16.641 | 1 | Interpolated From Next Year
27798 | 03/16/1996 | 03:00:00 PM | 2 | 16.511 | 1 | Interpolated From Next Year
27799 | 03/16/1996 | 04:00:00 PM | 2 | 17.081 | 1 | Interpolated From Next Year
27800 | 03/16/1996 | 05:00:00 PM | 2 | 17.891 | 1 | Interpolated From Next Year
27801 | 03/16/1996 | 06:00:00 PM | 2 | 23.82 | 0
27802 | 03/16/1996 | 07:00:00 PM | 2 | 22.59 | 0
27803 | 03/16/1996 | 08:00:00 PM | 2 | 20.79 | 0
27804 | 03/16/1996 | 09:00:00 PM | 2 | 18.83 | 0
27805 | 03/16/1996 | 10:00:00 PM | 2 | 17.06 | 0
27806 | 03/16/1996 | 11:00:00 PM | 2 | 15.53 | 0
27807 | 03/17/1996 | 12:00:00 AM | 2 | 14.19 | 0
27808 | 03/17/1996 | 01:00:00 AM | 2 | 13.03 | 0
27809 | 03/17/1996 | 02:00:00 AM | 2 | 12 | 0
27810 | 03/17/1996 | 03:00:00 AM | 2 | 11.05 | 0
27811 | 03/17/1996 | 04:00:00 AM | 2 | 10.21 | 0
27812 | 03/17/1996 | 05:00:00 AM | 2 | 9.44 | 0
27813 | 03/17/1996 | 06:00:00 AM | 2 | 8.8 | 0
27814 | 03/17/1996 | 07:00:00 AM | 2 | 8.23 | 0
27815 | 03/17/1996 | 08:00:00 AM | 2 | 7.7 | 0
27816 | 03/17/1996 | 09:00:00 AM | 2 | 7.58 | 0
27817 | 03/17/1996 | 10:00:00 AM | 2 | 8.69 | 0
27818 | 03/17/1996 | 11:00:00 AM | 2 | 11.06 | 0
27819 | 03/17/1996 | 12:00:00 PM | 2 | 14.15 | 0
27820 | 03/17/1996 | 01:00:00 PM | 2 | 17.46 | 0
27821 | 03/17/1996 | 02:00:00 PM | 2 | 20.52 | 0
27822 | 03/17/1996 | 03:00:00 PM | 2 | 23.15 | 0
27823 | 03/17/1996 | 04:00:00 PM | 2 | 25.1 | 0
27824 | 03/17/1996 | 05:00:00 PM | 2 | 26.14 | 0
27825 | 03/17/1996 | 06:00:00 PM | 2 | 26.24 | 0
27826 | 03/17/1996 | 07:00:00 PM | 2 | 25.36 | 0
27827 | 03/17/1996 | 08:00:00 PM | 2 | 23.52 | 0
27828 | 03/17/1996 | 09:00:00 PM | 2 | 21.32 | 0
27829 | 03/17/1996 | 10:00:00 PM | 2 | 19.42 | 0
27830 | 03/17/1996 | 11:00:00 PM | 2 | 17.81 | 0
27831 | 03/18/1996 | 12:00:00 AM | 2 | 16.42 | 0
27832 | 03/18/1996 | 01:00:00 AM | 2 | 15.21 | 0
27833 | 03/18/1996 | 02:00:00 AM | 2 | 14.09 | 0
27834 | 03/18/1996 | 03:00:00 AM | 2 | 13.08 | 0
27835 | 03/18/1996 | 04:00:00 AM | 2 | 12.15 | 0
27836 | 03/18/1996 | 05:00:00 AM | 2 | 11.29 | 0
27837 | 03/18/1996 | 06:00:00 AM | 2 | 10.49 | 0
27838 | 03/18/1996 | 07:00:00 AM | 2 | 9.75 | 0
27839 | 03/18/1996 | 08:00:00 AM | 2 | 9.08 | 0
27840 | 03/18/1996 | 09:00:00 AM | 2 | 8.92 | 0
27841 | 03/18/1996 | 10:00:00 AM | 2 | 10.02 | 0
27842 | 03/18/1996 | 11:00:00 AM | 2 | 12.33 | 0
27843 | 03/18/1996 | 12:00:00 PM | 2 | 15.39 | 0
27844 | 03/18/1996 | 01:00:00 PM | 2 | 18.58 | 0
27845 | 03/18/1996 | 02:00:00 PM | 2 | 21.43 | 0
27846 | 03/18/1996 | 03:00:00 PM | 2 | 23.72 | 0
27847 | 03/18/1996 | 04:00:00 PM | 2 | 25.34 | 0
27848 | 03/18/1996 | 05:00:00 PM | 2 | 26.29 | 0
27849 | 03/18/1996 | 06:00:00 PM | 2 | 26.3 | 0
27850 | 03/18/1996 | 07:00:00 PM | 2 | 25.27 | 0
27851 | 03/18/1996 | 08:00:00 PM | 2 | 23.43 | 0
27852 | 03/18/1996 | 09:00:00 PM | 2 | 21.39 | 0
27853 | 03/18/1996 | 10:00:00 PM | 2 | 19.58 | 0
27854 | 03/18/1996 | 11:00:00 PM | 2 | 17.99 | 0
27855 | 03/19/1996 | 12:00:00 AM | 2 | 16.61 | 0
27856 | 03/19/1996 | 01:00:00 AM | 2 | 15.39 | 0
27857 | 03/19/1996 | 02:00:00 AM | 2 | 14.29 | 0
27858 | 03/19/1996 | 03:00:00 AM | 2 | 13.31 | 0
27859 | 03/19/1996 | 04:00:00 AM | 2 | 12.38 | 0
27860 | 03/19/1996 | 05:00:00 AM | 2 | 11.56 | 0
27861 | 03/19/1996 | 06:00:00 AM | 2 | 10.78 | 0
27862 | 03/19/1996 | 07:00:00 AM | 2 | 10.07 | 0
27863 | 03/19/1996 | 08:00:00 AM | 2 | 9.44 | 0
27864 | 03/19/1996 | 09:00:00 AM | 2 | 9.32 | 0
27865 | 03/19/1996 | 10:00:00 AM | 2 | 10.48 | 0
27866 | 03/19/1996 | 11:00:00 AM | 2 | 12.84 | 0
27867 | 03/19/1996 | 12:00:00 PM | 2 | 16 | 0
27868 | 03/19/1996 | 01:00:00 PM | 2 | 19.4 | 0
27869 | 03/19/1996 | 02:00:00 PM | 2 | 22.56 | 0
27870 | 03/19/1996 | 03:00:00 PM | 2 | 25.23 | 0
27871 | 03/19/1996 | 04:00:00 PM | 2 | 26.49 | 0
27872 | 03/19/1996 | 05:00:00 PM | 2 | 26.63 | 0
27873 | 03/19/1996 | 06:00:00 PM | 2 | 26.4 | 0
27874 | 03/19/1996 | 07:00:00 PM | 2 | 25.29 | 0
27875 | 03/19/1996 | 08:00:00 PM | 2 | 23.52 | 0
27876 | 03/19/1996 | 09:00:00 PM | 2 | 21.69 | 0
27877 | 03/19/1996 | 10:00:00 PM | 2 | 20.11 | 0
27878 | 03/19/1996 | 11:00:00 PM | 2 | 18.76 | 0
27879 | 03/20/1996 | 12:00:00 AM | 2 | 17.59 | 0
27538 | 03/05/1996 | 07:00:00 PM | 2 | 14.231 | 1 | Interpolated From Next Year
27539 | 03/05/1996 | 08:00:00 PM | 2 | 12.521 | 1 | Interpolated From Next Year
27540 | 03/05/1996 | 09:00:00 PM | 2 | 10.971 | 1 | Interpolated From Next Year
27541 | 03/05/1996 | 10:00:00 PM | 2 | 9.671 | 1 | Interpolated From Next Year
27542 | 03/05/1996 | 11:00:00 PM | 2 | 8.571 | 1 | Interpolated From Next Year
27543 | 03/06/1996 | 12:00:00 AM | 2 | 7.671 | 1 | Interpolated From Next Year
27544 | 03/06/1996 | 01:00:00 AM | 2 | 7.011 | 1 | Interpolated From Next Year
27545 | 03/06/1996 | 02:00:00 AM | 2 | 6.341 | 1 | Interpolated From Next Year
27546 | 03/06/1996 | 03:00:00 AM | 2 | 5.567 | 1 | Interpolated From Next Year
27547 | 03/06/1996 | 04:00:00 AM | 2 | 4.796 | 1 | Interpolated From Next Year
27548 | 03/06/1996 | 05:00:00 AM | 2 | 4.078 | 1 | Interpolated From Next Year
27549 | 03/06/1996 | 06:00:00 AM | 2 | 3.591 | 1 | Interpolated From Next Year
27550 | 03/06/1996 | 07:00:00 AM | 2 | 3.295 | 1 | Interpolated From Next Year
27551 | 03/06/1996 | 08:00:00 AM | 2 | 3.163 | 1 | Interpolated From Next Year
27552 | 03/06/1996 | 09:00:00 AM | 2 | 3.448 | 1 | Interpolated From Next Year
27553 | 03/06/1996 | 10:00:00 AM | 2 | 4.853 | 1 | Interpolated From Next Year
27554 | 03/06/1996 | 11:00:00 AM | 2 | 7.571 | 1 | Interpolated From Next Year
27555 | 03/06/1996 | 12:00:00 PM | 2 | 10.581 | 1 | Interpolated From Next Year
27556 | 03/06/1996 | 01:00:00 PM | 2 | 13.371 | 1 | Interpolated From Next Year
27557 | 03/06/1996 | 02:00:00 PM | 2 | 15.661 | 1 | Interpolated From Next Year
27558 | 03/06/1996 | 03:00:00 PM | 2 | 17.221 | 1 | Interpolated From Next Year
27559 | 03/06/1996 | 04:00:00 PM | 2 | 18.091 | 1 | Interpolated From Next Year
27560 | 03/06/1996 | 05:00:00 PM | 2 | 17.921 | 1 | Interpolated From Next Year
27561 | 03/06/1996 | 06:00:00 PM | 2 | 16.781 | 1 | Interpolated From Next Year
27562 | 03/06/1996 | 07:00:00 PM | 2 | 15.171 | 1 | Interpolated From Next Year
27563 | 03/06/1996 | 08:00:00 PM | 2 | 13.491 | 1 | Interpolated From Next Year
27564 | 03/06/1996 | 09:00:00 PM | 2 | 12.021 | 1 | Interpolated From Next Year
27565 | 03/06/1996 | 10:00:00 PM | 2 | 10.731 | 1 | Interpolated From Next Year
27566 | 03/06/1996 | 11:00:00 PM | 2 | 9.551 | 1 | Interpolated From Next Year
27567 | 03/07/1996 | 12:00:00 AM | 2 | 8.481 | 1 | Interpolated From Next Year
27568 | 03/07/1996 | 01:00:00 AM | 2 | 7.511 | 1 | Interpolated From Next Year
27569 | 03/07/1996 | 02:00:00 AM | 2 | 6.631 | 1 | Interpolated From Next Year
27570 | 03/07/1996 | 03:00:00 AM | 2 | 5.821 | 1 | Interpolated From Next Year
27571 | 03/07/1996 | 04:00:00 AM | 2 | 5.075 | 1 | Interpolated From Next Year
27572 | 03/07/1996 | 05:00:00 AM | 2 | 4.374 | 1 | Interpolated From Next Year
27573 | 03/07/1996 | 06:00:00 AM | 2 | 3.719 | 1 | Interpolated From Next Year
27574 | 03/07/1996 | 07:00:00 AM | 2 | 3.144 | 1 | Interpolated From Next Year
27575 | 03/07/1996 | 08:00:00 AM | 2 | 2.809 | 1 | Interpolated From Next Year
27576 | 03/07/1996 | 09:00:00 AM | 2 | 3.447 | 1 | Interpolated From Next Year
27577 | 03/07/1996 | 10:00:00 AM | 2 | 5.255 | 1 | Interpolated From Next Year
23612 | 11/12/1998 | 06:00:00 PM | 1 | 10.291 | 1 | From Previous Hours
26085 | 02/23/1999 | 07:00:00 PM | 1 | 13.44 | 0
26086 | 02/23/1999 | 08:00:00 PM | 1 | 11.05 | 0
26087 | 02/23/1999 | 09:00:00 PM | 1 | 9.18 | 0
26088 | 02/23/1999 | 10:00:00 PM | 1 | 7.69 | 0
26089 | 02/23/1999 | 11:00:00 PM | 1 | 6.472 | 0
26090 | 02/24/1999 | 12:00:00 AM | 1 | 5.446 | 0
26091 | 02/24/1999 | 01:00:00 AM | 1 | 4.621 | 0
27583 | 03/07/1996 | 04:00:00 PM | 2 | 17.971 | 1 | Interpolated From Next Year
27584 | 03/07/1996 | 05:00:00 PM | 2 | 18.071 | 1 | Interpolated From Next Year
27585 | 03/07/1996 | 06:00:00 PM | 2 | 17.321 | 1 | Interpolated From Next Year
27586 | 03/07/1996 | 07:00:00 PM | 2 | 15.841 | 1 | Interpolated From Next Year
27587 | 03/07/1996 | 08:00:00 PM | 2 | 14.151 | 1 | Interpolated From Next Year
27588 | 03/07/1996 | 09:00:00 PM | 2 | 12.611 | 1 | Interpolated From Next Year
27589 | 03/07/1996 | 10:00:00 PM | 2 | 11.271 | 1 | Interpolated From Next Year
27590 | 03/07/1996 | 11:00:00 PM | 2 | 10.091 | 1 | Interpolated From Next Year
27591 | 03/08/1996 | 12:00:00 AM | 2 | 9.041 | 1 | Interpolated From Next Year
27592 | 03/08/1996 | 01:00:00 AM | 2 | 8.091 | 1 | Interpolated From Next Year
27593 | 03/08/1996 | 02:00:00 AM | 2 | 7.221 | 1 | Interpolated From Next Year
27594 | 03/08/1996 | 03:00:00 AM | 2 | 6.431 | 1 | Interpolated From Next Year
27595 | 03/08/1996 | 04:00:00 AM | 2 | 5.721 | 1 | Interpolated From Next Year
27596 | 03/08/1996 | 05:00:00 AM | 2 | 5.081 | 1 | Interpolated From Next Year
27597 | 03/08/1996 | 06:00:00 AM | 2 | 4.471 | 1 | Interpolated From Next Year
27598 | 03/08/1996 | 07:00:00 AM | 2 | 3.886 | 1 | Interpolated From Next Year
27599 | 03/08/1996 | 08:00:00 AM | 2 | 3.572 | 1 | Interpolated From Next Year
27600 | 03/08/1996 | 09:00:00 AM | 2 | 4.306 | 1 | Interpolated From Next Year
27601 | 03/08/1996 | 10:00:00 AM | 2 | 6.231 | 1 | Interpolated From Next Year
27602 | 03/08/1996 | 11:00:00 AM | 2 | 8.941 | 1 | Interpolated From Next Year
27603 | 03/08/1996 | 12:00:00 PM | 2 | 11.821 | 1 | Interpolated From Next Year
27604 | 03/08/1996 | 01:00:00 PM | 2 | 14.691 | 1 | Interpolated From Next Year
27605 | 03/08/1996 | 02:00:00 PM | 2 | 17.071 | 1 | Interpolated From Next Year
27606 | 03/08/1996 | 03:00:00 PM | 2 | 18.791 | 1 | Interpolated From Next Year
27607 | 03/08/1996 | 04:00:00 PM | 2 | 19.801 | 1 | Interpolated From Next Year
27608 | 03/08/1996 | 05:00:00 PM | 2 | 19.891 | 1 | Interpolated From Next Year
27609 | 03/08/1996 | 06:00:00 PM | 2 | 19.071 | 1 | Interpolated From Next Year
27610 | 03/08/1996 | 07:00:00 PM | 2 | 17.461 | 1 | Interpolated From Next Year
27611 | 03/08/1996 | 08:00:00 PM | 2 | 15.691 | 1 | Interpolated From Next Year
27612 | 03/08/1996 | 09:00:00 PM | 2 | 14.181 | 1 | Interpolated From Next Year
27613 | 03/08/1996 | 10:00:00 PM | 2 | 12.931 | 1 | Interpolated From Next Year
27614 | 03/08/1996 | 11:00:00 PM | 2 | 11.811 | 1 | Interpolated From Next Year
27615 | 03/09/1996 | 12:00:00 AM | 2 | 10.851 | 1 | Interpolated From Next Year
27616 | 03/09/1996 | 01:00:00 AM | 2 | 9.961 | 1 | Interpolated From Next Year
27617 | 03/09/1996 | 02:00:00 AM | 2 | 9.091 | 1 | Interpolated From Next Year
27618 | 03/09/1996 | 03:00:00 AM | 2 | 8.221 | 1 | Interpolated From Next Year
27619 | 03/09/1996 | 04:00:00 AM | 2 | 7.391 | 1 | Interpolated From Next Year
27620 | 03/09/1996 | 05:00:00 AM | 2 | 6.591 | 1 | Interpolated From Next Year
27621 | 03/09/1996 | 06:00:00 AM | 2 | 5.831 | 1 | Interpolated From Next Year
27622 | 03/09/1996 | 07:00:00 AM | 2 | 5.147 | 1 | Interpolated From Next Year
30575 | 07/10/1996 | 09:00:00 AM | 2 | 30.31 | 0
30576 | 07/10/1996 | 10:00:00 AM | 2 | 31.98 | 0
30577 | 07/10/1996 | 11:00:00 AM | 2 | 34.44 | 0
30578 | 07/10/1996 | 12:00:00 PM | 2 | 37.37 | 0
30579 | 07/10/1996 | 01:00:00 PM | 2 | 40.24 | 0
30580 | 07/10/1996 | 02:00:00 PM | 2 | 42.93 | 0
30581 | 07/10/1996 | 03:00:00 PM | 2 | 45.18 | 0
30582 | 07/10/1996 | 04:00:00 PM | 2 | 46.91 | 0
30583 | 07/10/1996 | 05:00:00 PM | 2 | 47.73 | 0
30584 | 07/10/1996 | 06:00:00 PM | 2 | 46.2 | 0
30585 | 07/10/1996 | 07:00:00 PM | 2 | 43.93 | 0
30586 | 07/10/1996 | 08:00:00 PM | 2 | 42 | 0
30587 | 07/10/1996 | 09:00:00 PM | 2 | 40.25 | 0
30588 | 07/10/1996 | 10:00:00 PM | 2 | 38.66 | 0
30589 | 07/10/1996 | 11:00:00 PM | 2 | 37.31 | 0
30590 | 07/11/1996 | 12:00:00 AM | 2 | 36.03 | 0
30591 | 07/11/1996 | 01:00:00 AM | 2 | 34.92 | 0
30592 | 07/11/1996 | 02:00:00 AM | 2 | 33.83 | 0
30593 | 07/11/1996 | 03:00:00 AM | 2 | 32.93 | 0
30594 | 07/11/1996 | 04:00:00 AM | 2 | 32.13 | 0
30595 | 07/11/1996 | 05:00:00 AM | 2 | 31.31 | 0
30596 | 07/11/1996 | 06:00:00 AM | 2 | 30.52 | 0
30597 | 07/11/1996 | 07:00:00 AM | 2 | 29.82 | 0
30598 | 07/11/1996 | 08:00:00 AM | 2 | 29.64 | 0
30599 | 07/11/1996 | 09:00:00 AM | 2 | 30.38 | 0
30600 | 07/11/1996 | 10:00:00 AM | 2 | 32.17 | 0
30601 | 07/11/1996 | 11:00:00 AM | 2 | 34.68 | 0
30602 | 07/11/1996 | 12:00:00 PM | 2 | 37.56 | 0
30603 | 07/11/1996 | 01:00:00 PM | 2 | 40.41 | 0
30604 | 07/11/1996 | 02:00:00 PM | 2 | 42.93 | 0
30605 | 07/11/1996 | 03:00:00 PM | 2 | 45.22 | 0
30606 | 07/11/1996 | 04:00:00 PM | 2 | 46.75 | 0
21359 | 08/10/1998 | 09:00:00 PM | 1 | 37.26 | 0
21360 | 08/10/1998 | 10:00:00 PM | 1 | 34.5 | 0
21361 | 08/10/1998 | 11:00:00 PM | 1 | 32.44 | 0
21362 | 08/11/1998 | 12:00:00 AM | 1 | 30.75 | 0
21363 | 08/11/1998 | 01:00:00 AM | 1 | 29.43 | 0
21364 | 08/11/1998 | 02:00:00 AM | 1 | 28.4 | 0
21365 | 08/11/1998 | 03:00:00 AM | 1 | 27.2 | 0
21366 | 08/11/1998 | 04:00:00 AM | 1 | 26.05 | 0
21367 | 08/11/1998 | 05:00:00 AM | 1 | 24.97 | 0
21368 | 08/11/1998 | 06:00:00 AM | 1 | 24.07 | 0
21369 | 08/11/1998 | 07:00:00 AM | 1 | 23.36 | 0
21370 | 08/11/1998 | 08:00:00 AM | 1 | 24.53 | 0
21371 | 08/11/1998 | 09:00:00 AM | 1 | 28.27 | 0
21372 | 08/11/1998 | 10:00:00 AM | 1 | 33.36 | 0
21373 | 08/11/1998 | 11:00:00 AM | 1 | 38.94 | 0
21374 | 08/11/1998 | 12:00:00 PM | 1 | 44.07 | 0
21375 | 08/11/1998 | 01:00:00 PM | 1 | 48.29 | 0
21376 | 08/11/1998 | 02:00:00 PM | 1 | 51.22 | 0
21377 | 08/11/1998 | 03:00:00 PM | 1 | 53.21 | 0
21378 | 08/11/1998 | 04:00:00 PM | 1 | 53.83 | 0
21379 | 08/11/1998 | 05:00:00 PM | 1 | 52.99 | 0
21380 | 08/11/1998 | 06:00:00 PM | 1 | 50.23 | 0
21381 | 08/11/1998 | 07:00:00 PM | 1 | 46.48 | 0
21382 | 08/11/1998 | 08:00:00 PM | 1 | 42.57 | 0
21383 | 08/11/1998 | 09:00:00 PM | 1 | 38.64 | 0
21384 | 08/11/1998 | 10:00:00 PM | 1 | 35.74 | 0
21385 | 08/11/1998 | 11:00:00 PM | 1 | 33.59 | 0
21386 | 08/12/1998 | 12:00:00 AM | 1 | 31.88 | 0
21387 | 08/12/1998 | 01:00:00 AM | 1 | 30.63 | 0
21388 | 08/12/1998 | 02:00:00 AM | 1 | 29.56 | 0
21389 | 08/12/1998 | 03:00:00 AM | 1 | 28.61 | 0
21390 | 08/12/1998 | 04:00:00 AM | 1 | 27.48 | 0
21391 | 08/12/1998 | 05:00:00 AM | 1 | 26.34 | 0
21392 | 08/12/1998 | 06:00:00 AM | 1 | 25.25 | 0
21393 | 08/12/1998 | 07:00:00 AM | 1 | 24.47 | 0
21394 | 08/12/1998 | 08:00:00 AM | 1 | 25.58 | 0
21395 | 08/12/1998 | 09:00:00 AM | 1 | 29.18 | 0
21396 | 08/12/1998 | 10:00:00 AM | 1 | 34.04 | 0
21397 | 08/12/1998 | 11:00:00 AM | 1 | 39.62 | 0
21398 | 08/12/1998 | 12:00:00 PM | 1 | 44.83 | 0
21399 | 08/12/1998 | 01:00:00 PM | 1 | 49.26 | 0
21400 | 08/12/1998 | 02:00:00 PM | 1 | 52.37 | 0
21401 | 08/12/1998 | 03:00:00 PM | 1 | 53.81 | 0
21402 | 08/12/1998 | 04:00:00 PM | 1 | 54.19 | 0
21403 | 08/12/1998 | 05:00:00 PM | 1 | 53.32 | 0
21404 | 08/12/1998 | 06:00:00 PM | 1 | 51.06 | 0
21405 | 08/12/1998 | 07:00:00 PM | 1 | 47.42 | 0
21406 | 08/12/1998 | 08:00:00 PM | 1 | 42.91 | 0
21407 | 08/12/1998 | 09:00:00 PM | 1 | 38.8 | 0
21408 | 08/12/1998 | 10:00:00 PM | 1 | 35.76 | 0
21409 | 08/12/1998 | 11:00:00 PM | 1 | 33.36 | 0
21410 | 08/13/1998 | 12:00:00 AM | 1 | 31.52 | 0
21411 | 08/13/1998 | 01:00:00 AM | 1 | 30.05 | 0
21412 | 08/13/1998 | 02:00:00 AM | 1 | 28.77 | 0
21413 | 08/13/1998 | 03:00:00 AM | 1 | 27.73 | 0
21414 | 08/13/1998 | 04:00:00 AM | 1 | 26.8 | 0
21415 | 08/13/1998 | 05:00:00 AM | 1 | 25.92 | 0
21416 | 08/13/1998 | 06:00:00 AM | 1 | 25.11 | 0
21417 | 08/13/1998 | 07:00:00 AM | 1 | 24.58 | 0
21418 | 08/13/1998 | 08:00:00 AM | 1 | 25.73 | 0
21419 | 08/13/1998 | 09:00:00 AM | 1 | 29.31 | 0
21420 | 08/13/1998 | 10:00:00 AM | 1 | 34.47 | 0
21421 | 08/13/1998 | 11:00:00 AM | 1 | 40.18 | 0
21422 | 08/13/1998 | 12:00:00 PM | 1 | 45.14 | 0
21423 | 08/13/1998 | 01:00:00 PM | 1 | 48.82 | 0
21424 | 08/13/1998 | 02:00:00 PM | 1 | 51.82 | 0
21425 | 08/13/1998 | 03:00:00 PM | 1 | 53.56 | 0
21426 | 08/13/1998 | 04:00:00 PM | 1 | 54.14 | 0
21203 | 08/04/1998 | 09:00:00 AM | 1 | 26.375 | 1 | Estimated From Previous Year
26635 | 03/18/1999 | 05:00:00 PM | 1 | 27.28 | 0
26636 | 03/18/1999 | 06:00:00 PM | 1 | 23.19 | 0
26637 | 03/18/1999 | 07:00:00 PM | 1 | 19.78 | 0
26638 | 03/18/1999 | 08:00:00 PM | 1 | 17.3 | 0
26639 | 03/18/1999 | 09:00:00 PM | 1 | 15.69 | 0
26640 | 03/18/1999 | 10:00:00 PM | 1 | 14.44 | 0
26641 | 03/18/1999 | 11:00:00 PM | 1 | 13.3 | 0
21610 | 08/21/1998 | 08:00:00 AM | 1 | 20.04 | 0
21611 | 08/21/1998 | 09:00:00 AM | 1 | 23.64 | 0
21612 | 08/21/1998 | 10:00:00 AM | 1 | 28.93 | 0
21613 | 08/21/1998 | 11:00:00 AM | 1 | 34.73 | 0
21614 | 08/21/1998 | 12:00:00 PM | 1 | 40.16 | 0
21615 | 08/21/1998 | 01:00:00 PM | 1 | 44.73 | 0
21616 | 08/21/1998 | 02:00:00 PM | 1 | 47.91 | 0
21617 | 08/21/1998 | 03:00:00 PM | 1 | 49.62 | 0
21618 | 08/21/1998 | 04:00:00 PM | 1 | 49.68 | 0
21619 | 08/21/1998 | 05:00:00 PM | 1 | 47.56 | 0
21620 | 08/21/1998 | 06:00:00 PM | 1 | 44.59 | 0
21621 | 08/21/1998 | 07:00:00 PM | 1 | 40.9 | 0
21622 | 08/21/1998 | 08:00:00 PM | 1 | 36.57 | 0
21623 | 08/21/1998 | 09:00:00 PM | 1 | 32.83 | 0
21624 | 08/21/1998 | 10:00:00 PM | 1 | 30.12 | 0
21625 | 08/21/1998 | 11:00:00 PM | 1 | 28.07 | 0
21626 | 08/22/1998 | 12:00:00 AM | 1 | 26.47 | 0
21627 | 08/22/1998 | 01:00:00 AM | 1 | 25 | 0
21628 | 08/22/1998 | 02:00:00 AM | 1 | 23.69 | 0
21629 | 08/22/1998 | 03:00:00 AM | 1 | 22.5 | 0
21630 | 08/22/1998 | 04:00:00 AM | 1 | 21.33 | 0
21631 | 08/22/1998 | 05:00:00 AM | 1 | 20.3 | 0
21632 | 08/22/1998 | 06:00:00 AM | 1 | 19.41 | 0
21633 | 08/22/1998 | 07:00:00 AM | 1 | 18.63 | 0
21634 | 08/22/1998 | 08:00:00 AM | 1 | 19.52 | 0
21635 | 08/22/1998 | 09:00:00 AM | 1 | 23.24 | 0
21636 | 08/22/1998 | 10:00:00 AM | 1 | 28.66 | 0
21637 | 08/22/1998 | 11:00:00 AM | 1 | 34.5 | 0
21638 | 08/22/1998 | 12:00:00 PM | 1 | 40.03 | 0
21639 | 08/22/1998 | 01:00:00 PM | 1 | 44.73 | 0
21640 | 08/22/1998 | 02:00:00 PM | 1 | 47.98 | 0
21641 | 08/22/1998 | 03:00:00 PM | 1 | 49.97 | 0
21642 | 08/22/1998 | 04:00:00 PM | 1 | 50.18 | 0
21643 | 08/22/1998 | 05:00:00 PM | 1 | 47.87 | 0
21644 | 08/22/1998 | 06:00:00 PM | 1 | 44.54 | 0
21645 | 08/22/1998 | 07:00:00 PM | 1 | 40.4 | 0
21646 | 08/22/1998 | 08:00:00 PM | 1 | 35.8 | 0
21647 | 08/22/1998 | 09:00:00 PM | 1 | 32.26 | 0
21648 | 08/22/1998 | 10:00:00 PM | 1 | 29.93 | 0
21649 | 08/22/1998 | 11:00:00 PM | 1 | 28 | 0
21650 | 08/23/1998 | 12:00:00 AM | 1 | 26.28 | 0
21651 | 08/23/1998 | 01:00:00 AM | 1 | 24.8 | 0
21652 | 08/23/1998 | 02:00:00 AM | 1 | 23.48 | 0
21653 | 08/23/1998 | 03:00:00 AM | 1 | 22.19 | 0
21654 | 08/23/1998 | 04:00:00 AM | 1 | 21.06 | 0
21655 | 08/23/1998 | 05:00:00 AM | 1 | 20.04 | 0
21656 | 08/23/1998 | 06:00:00 AM | 1 | 18.94 | 0
21657 | 08/23/1998 | 07:00:00 AM | 1 | 18.01 | 0
21658 | 08/23/1998 | 08:00:00 AM | 1 | 18.84 | 0
21659 | 08/23/1998 | 09:00:00 AM | 1 | 22.75 | 0
21660 | 08/23/1998 | 10:00:00 AM | 1 | 28.14 | 0
21661 | 08/23/1998 | 11:00:00 AM | 1 | 33.87 | 0
21662 | 08/23/1998 | 12:00:00 PM | 1 | 38.93 | 0
21663 | 08/23/1998 | 01:00:00 PM | 1 | 43.47 | 0
21664 | 08/23/1998 | 02:00:00 PM | 1 | 46.98 | 0
21665 | 08/23/1998 | 03:00:00 PM | 1 | 49.21 | 0
21666 | 08/23/1998 | 04:00:00 PM | 1 | 49.84 | 0
21667 | 08/23/1998 | 05:00:00 PM | 1 | 48.48 | 0
21668 | 08/23/1998 | 06:00:00 PM | 1 | 45.71 | 0
21669 | 08/23/1998 | 07:00:00 PM | 1 | 41.82 | 0
21670 | 08/23/1998 | 08:00:00 PM | 1 | 37.4 | 0
21671 | 08/23/1998 | 09:00:00 PM | 1 | 33.52 | 0
21672 | 08/23/1998 | 10:00:00 PM | 1 | 30.76 | 0
21673 | 08/23/1998 | 11:00:00 PM | 1 | 28.42 | 0
21674 | 08/24/1998 | 12:00:00 AM | 1 | 26.46 | 0
21675 | 08/24/1998 | 01:00:00 AM | 1 | 24.78 | 0
21676 | 08/24/1998 | 02:00:00 AM | 1 | 23.29 | 0
21677 | 08/24/1998 | 03:00:00 AM | 1 | 22.08 | 0
21678 | 08/24/1998 | 04:00:00 AM | 1 | 20.98 | 0
21679 | 08/24/1998 | 05:00:00 AM | 1 | 19.95 | 0
21680 | 08/24/1998 | 06:00:00 AM | 1 | 18.98 | 0
21681 | 08/24/1998 | 07:00:00 AM | 1 | 18.12 | 0
21682 | 08/24/1998 | 08:00:00 AM | 1 | 18.92 | 0
21683 | 08/24/1998 | 09:00:00 AM | 1 | 22.73 | 0
21684 | 08/24/1998 | 10:00:00 AM | 1 | 28.3 | 0
21685 | 08/24/1998 | 11:00:00 AM | 1 | 33.96 | 0
21686 | 08/24/1998 | 12:00:00 PM | 1 | 38.93 | 0
21687 | 08/24/1998 | 01:00:00 PM | 1 | 43.59 | 0
21688 | 08/24/1998 | 02:00:00 PM | 1 | 47.2 | 0
21689 | 08/24/1998 | 03:00:00 PM | 1 | 49.54 | 0
21690 | 08/24/1998 | 04:00:00 PM | 1 | 50.08 | 0
21691 | 08/24/1998 | 05:00:00 PM | 1 | 49.06 | 0
21692 | 08/24/1998 | 06:00:00 PM | 1 | 46.56 | 0
21693 | 08/24/1998 | 07:00:00 PM | 1 | 42.49 | 0
21694 | 08/24/1998 | 08:00:00 PM | 1 | 37.82 | 0
21695 | 08/24/1998 | 09:00:00 PM | 1 | 33.93 | 0
21696 | 08/24/1998 | 10:00:00 PM | 1 | 31.13 | 0
21697 | 08/24/1998 | 11:00:00 PM | 1 | 28.99 | 0
21698 | 08/25/1998 | 12:00:00 AM | 1 | 27.35 | 0
21699 | 08/25/1998 | 01:00:00 AM | 1 | 26.06 | 0
21700 | 08/25/1998 | 02:00:00 AM | 1 | 24.91 | 0
21701 | 08/25/1998 | 03:00:00 AM | 1 | 23.93 | 0
21702 | 08/25/1998 | 04:00:00 AM | 1 | 23.03 | 0
21703 | 08/25/1998 | 05:00:00 AM | 1 | 22.18 | 0
21704 | 08/25/1998 | 06:00:00 AM | 1 | 21.21 | 0
21705 | 08/25/1998 | 07:00:00 AM | 1 | 20.47 | 0
21706 | 08/25/1998 | 08:00:00 AM | 1 | 20.85 | 0
21707 | 08/25/1998 | 09:00:00 AM | 1 | 23.97 | 0
21708 | 08/25/1998 | 10:00:00 AM | 1 | 29.44 | 0
21709 | 08/25/1998 | 11:00:00 AM | 1 | 35.12 | 0
21710 | 08/25/1998 | 12:00:00 PM | 1 | 40.17 | 0
21711 | 08/25/1998 | 01:00:00 PM | 1 | 44.53 | 0
21712 | 08/25/1998 | 02:00:00 PM | 1 | 47.83 | 0
23047 | 10/20/1998 | 05:00:00 AM | 1 | 10.211 | 1 | From Previous Hours
23048 | 10/20/1998 | 06:00:00 AM | 1 | 9.861 | 1 | From Previous Hours
23049 | 10/20/1998 | 07:00:00 AM | 1 | 9.091 | 1 | From Previous Hours
23050 | 10/20/1998 | 08:00:00 AM | 1 | 8.361 | 1 | From Previous Hours
23051 | 10/20/1998 | 09:00:00 AM | 1 | 9.191 | 1 | From Previous Hours
23052 | 10/20/1998 | 10:00:00 AM | 1 | 11.651 | 1 | From Previous Hours
23053 | 10/20/1998 | 11:00:00 AM | 1 | 16.411 | 1 | From Previous Hours
23054 | 10/20/1998 | 12:00:00 PM | 1 | 20.541 | 1 | From Previous Hours
23055 | 10/20/1998 | 01:00:00 PM | 1 | 21.101 | 1 | From Previous Hours
23056 | 10/20/1998 | 02:00:00 PM | 1 | 24.351 | 1 | From Previous Hours
23057 | 10/20/1998 | 03:00:00 PM | 1 | 27.501 | 1 | From Previous Hours
25660 | 02/06/1999 | 02:00:00 AM | 1 | 5.187 | 0
25661 | 02/06/1999 | 03:00:00 AM | 1 | 5.184 | 0
25662 | 02/06/1999 | 04:00:00 AM | 1 | 4.913 | 0
25663 | 02/06/1999 | 05:00:00 AM | 1 | 4.61 | 0
25664 | 02/06/1999 | 06:00:00 AM | 1 | 4.135 | 0
25665 | 02/06/1999 | 07:00:00 AM | 1 | 3.165 | 0
25666 | 02/06/1999 | 08:00:00 AM | 1 | 2.872 | 0
25667 | 02/06/1999 | 09:00:00 AM | 1 | 3.252 | 0
25668 | 02/06/1999 | 10:00:00 AM | 1 | 4.343 | 0
25669 | 02/06/1999 | 11:00:00 AM | 1 | 6.578 | 0
25670 | 02/06/1999 | 12:00:00 PM | 1 | 8.43 | 0
25671 | 02/06/1999 | 01:00:00 PM | 1 | 9.43 | 0
25672 | 02/06/1999 | 02:00:00 PM | 1 | 10.27 | 0
25673 | 02/06/1999 | 03:00:00 PM | 1 | 11.41 | 0
25674 | 02/06/1999 | 04:00:00 PM | 1 | 11.97 | 0
25675 | 02/06/1999 | 05:00:00 PM | 1 | 11.89 | 0
25676 | 02/06/1999 | 06:00:00 PM | 1 | 11.04 | 0
25677 | 02/06/1999 | 07:00:00 PM | 1 | 9.56 | 0
25678 | 02/06/1999 | 08:00:00 PM | 1 | 8.55 | 0
25679 | 02/06/1999 | 09:00:00 PM | 1 | 8.12 | 0
25680 | 02/06/1999 | 10:00:00 PM | 1 | 7.7 | 0
25681 | 02/06/1999 | 11:00:00 PM | 1 | 7.21 | 0
25682 | 02/07/1999 | 12:00:00 AM | 1 | 7.16 | 0
25683 | 02/07/1999 | 01:00:00 AM | 1 | 6.97 | 0
25684 | 02/07/1999 | 02:00:00 AM | 1 | 6.556 | 0
25685 | 02/07/1999 | 03:00:00 AM | 1 | 6.544 | 0
25686 | 02/07/1999 | 04:00:00 AM | 1 | 6.456 | 0
25687 | 02/07/1999 | 05:00:00 AM | 1 | 6.321 | 0
25688 | 02/07/1999 | 06:00:00 AM | 1 | 5.806 | 0
25689 | 02/07/1999 | 07:00:00 AM | 1 | 5.468 | 0
25690 | 02/07/1999 | 08:00:00 AM | 1 | 5.657 | 0
25691 | 02/07/1999 | 09:00:00 AM | 1 | 5.849 | 0
25692 | 02/07/1999 | 10:00:00 AM | 1 | 6.681 | 0
25693 | 02/07/1999 | 11:00:00 AM | 1 | 8.2 | 0
25694 | 02/07/1999 | 12:00:00 PM | 1 | 8.19 | 0
25695 | 02/07/1999 | 01:00:00 PM | 1 | 8.66 | 0
25696 | 02/07/1999 | 02:00:00 PM | 1 | 8.64 | 0
25697 | 02/07/1999 | 03:00:00 PM | 1 | 9.54 | 0
25698 | 02/07/1999 | 04:00:00 PM | 1 | 9.75 | 0
25699 | 02/07/1999 | 05:00:00 PM | 1 | 9.02 | 0
25700 | 02/07/1999 | 06:00:00 PM | 1 | 7.77 | 0
25701 | 02/07/1999 | 07:00:00 PM | 1 | 6.467 | 0
25702 | 02/07/1999 | 08:00:00 PM | 1 | 5.792 | 0
25703 | 02/07/1999 | 09:00:00 PM | 1 | 5.654 | 0
25704 | 02/07/1999 | 10:00:00 PM | 1 | 5.424 | 0
25705 | 02/07/1999 | 11:00:00 PM | 1 | 5.325 | 0
25706 | 02/08/1999 | 12:00:00 AM | 1 | 5.186 | 0
25707 | 02/08/1999 | 01:00:00 AM | 1 | 4.88 | 0
25708 | 02/08/1999 | 02:00:00 AM | 1 | 4.608 | 0
25709 | 02/08/1999 | 03:00:00 AM | 1 | 4.491 | 0
28736 | 04/24/1996 | 06:00:00 PM | 2 | 23.51 | 0
28737 | 04/24/1996 | 07:00:00 PM | 2 | 23.27 | 0
28738 | 04/24/1996 | 08:00:00 PM | 2 | 22.23 | 0
28739 | 04/24/1996 | 09:00:00 PM | 2 | 20.83 | 0
28740 | 04/24/1996 | 10:00:00 PM | 2 | 19.57 | 0
28741 | 04/24/1996 | 11:00:00 PM | 2 | 18.46 | 0
22979 | 10/17/1998 | 09:00:00 AM | 1 | 9.411 | 1 | From Previous Hours
22980 | 10/17/1998 | 10:00:00 AM | 1 | 13.631 | 1 | From Previous Hours
22981 | 10/17/1998 | 11:00:00 AM | 1 | 18.841 | 1 | From Previous Hours
22982 | 10/17/1998 | 12:00:00 PM | 1 | 24.101 | 1 | From Previous Hours
22983 | 10/17/1998 | 01:00:00 PM | 1 | 28.621 | 1 | From Previous Hours
22984 | 10/17/1998 | 02:00:00 PM | 1 | 31.911 | 1 | From Previous Hours
22985 | 10/17/1998 | 03:00:00 PM | 1 | 33.591 | 1 | From Previous Hours
22986 | 10/17/1998 | 04:00:00 PM | 1 | 33.761 | 1 | From Previous Hours
22987 | 10/17/1998 | 05:00:00 PM | 1 | 32.291 | 1 | From Previous Hours
22988 | 10/17/1998 | 06:00:00 PM | 1 | 29.341 | 1 | From Previous Hours
22989 | 10/17/1998 | 07:00:00 PM | 1 | 25.301 | 1 | From Previous Hours
22990 | 10/17/1998 | 08:00:00 PM | 1 | 22.031 | 1 | From Previous Hours
22991 | 10/17/1998 | 09:00:00 PM | 1 | 19.581 | 1 | From Previous Hours
22992 | 10/17/1998 | 10:00:00 PM | 1 | 17.581 | 1 | From Previous Hours
22993 | 10/17/1998 | 11:00:00 PM | 1 | 15.911 | 1 | From Previous Hours
22994 | 10/18/1998 | 12:00:00 AM | 1 | 14.571 | 1 | From Previous Hours
22995 | 10/18/1998 | 01:00:00 AM | 1 | 13.411 | 1 | From Previous Hours
22996 | 10/18/1998 | 02:00:00 AM | 1 | 12.421 | 1 | From Previous Hours
22997 | 10/18/1998 | 03:00:00 AM | 1 | 11.571 | 1 | From Previous Hours
22998 | 10/18/1998 | 04:00:00 AM | 1 | 10.741 | 1 | From Previous Hours
22999 | 10/18/1998 | 05:00:00 AM | 1 | 9.901 | 1 | From Previous Hours
23000 | 10/18/1998 | 06:00:00 AM | 1 | 9.131 | 1 | From Previous Hours
23001 | 10/18/1998 | 07:00:00 AM | 1 | 8.401 | 1 | From Previous Hours
23002 | 10/18/1998 | 08:00:00 AM | 1 | 7.881 | 1 | From Previous Hours
23003 | 10/18/1998 | 09:00:00 AM | 1 | 9.311 | 1 | From Previous Hours
23004 | 10/18/1998 | 10:00:00 AM | 1 | 13.241 | 1 | From Previous Hours
23005 | 10/18/1998 | 11:00:00 AM | 1 | 18.301 | 1 | From Previous Hours
23006 | 10/18/1998 | 12:00:00 PM | 1 | 23.411 | 1 | From Previous Hours
23007 | 10/18/1998 | 01:00:00 PM | 1 | 28.031 | 1 | From Previous Hours
23008 | 10/18/1998 | 02:00:00 PM | 1 | 31.351 | 1 | From Previous Hours
23009 | 10/18/1998 | 03:00:00 PM | 1 | 32.921 | 1 | From Previous Hours
23010 | 10/18/1998 | 04:00:00 PM | 1 | 33.041 | 1 | From Previous Hours
23011 | 10/18/1998 | 05:00:00 PM | 1 | 31.501 | 1 | From Previous Hours
23012 | 10/18/1998 | 06:00:00 PM | 1 | 28.431 | 1 | From Previous Hours
23013 | 10/18/1998 | 07:00:00 PM | 1 | 24.521 | 1 | From Previous Hours
23014 | 10/18/1998 | 08:00:00 PM | 1 | 21.481 | 1 | From Previous Hours
23015 | 10/18/1998 | 09:00:00 PM | 1 | 19.131 | 1 | From Previous Hours
23016 | 10/18/1998 | 10:00:00 PM | 1 | 17.181 | 1 | From Previous Hours
23017 | 10/18/1998 | 11:00:00 PM | 1 | 15.511 | 1 | From Previous Hours
23018 | 10/19/1998 | 12:00:00 AM | 1 | 14.101 | 1 | From Previous Hours
23019 | 10/19/1998 | 01:00:00 AM | 1 | 12.991 | 1 | From Previous Hours
23020 | 10/19/1998 | 02:00:00 AM | 1 | 11.881 | 1 | From Previous Hours
23021 | 10/19/1998 | 03:00:00 AM | 1 | 10.901 | 1 | From Previous Hours
23022 | 10/19/1998 | 04:00:00 AM | 1 | 9.891 | 1 | From Previous Hours
23023 | 10/19/1998 | 05:00:00 AM | 1 | 8.921 | 1 | From Previous Hours
23024 | 10/19/1998 | 06:00:00 AM | 1 | 8.051 | 1 | From Previous Hours
23025 | 10/19/1998 | 07:00:00 AM | 1 | 7.261 | 1 | From Previous Hours
23026 | 10/19/1998 | 08:00:00 AM | 1 | 6.689 | 1 | From Previous Hours
23027 | 10/19/1998 | 09:00:00 AM | 1 | 8.061 | 1 | From Previous Hours
23028 | 10/19/1998 | 10:00:00 AM | 1 | 12.361 | 1 | From Previous Hours
23029 | 10/19/1998 | 11:00:00 AM | 1 | 18.011 | 1 | From Previous Hours
23030 | 10/19/1998 | 12:00:00 PM | 1 | 21.161 | 1 | From Previous Hours
23031 | 10/19/1998 | 01:00:00 PM | 1 | 24.331 | 1 | From Previous Hours
23032 | 10/19/1998 | 02:00:00 PM | 1 | 25.861 | 1 | From Previous Hours
23033 | 10/19/1998 | 03:00:00 PM | 1 | 28.071 | 1 | From Previous Hours
23034 | 10/19/1998 | 04:00:00 PM | 1 | 28.891 | 1 | From Previous Hours
23035 | 10/19/1998 | 05:00:00 PM | 1 | 26.971 | 1 | From Previous Hours
23036 | 10/19/1998 | 06:00:00 PM | 1 | 23.961 | 1 | From Previous Hours
23037 | 10/19/1998 | 07:00:00 PM | 1 | 20.851 | 1 | From Previous Hours
23038 | 10/19/1998 | 08:00:00 PM | 1 | 18.571 | 1 | From Previous Hours
23039 | 10/19/1998 | 09:00:00 PM | 1 | 16.741 | 1 | From Previous Hours
23040 | 10/19/1998 | 10:00:00 PM | 1 | 15.461 | 1 | From Previous Hours
23041 | 10/19/1998 | 11:00:00 PM | 1 | 14.421 | 1 | From Previous Hours
23042 | 10/20/1998 | 12:00:00 AM | 1 | 13.251 | 1 | From Previous Hours
23043 | 10/20/1998 | 01:00:00 AM | 1 | 12.371 | 1 | From Previous Hours
23044 | 10/20/1998 | 02:00:00 AM | 1 | 11.821 | 1 | From Previous Hours
23045 | 10/20/1998 | 03:00:00 AM | 1 | 11.371 | 1 | From Previous Hours
23046 | 10/20/1998 | 04:00:00 AM | 1 | 10.651 | 1 | From Previous Hours
23279 | 10/29/1998 | 09:00:00 PM | 1 | 12.601 | 1 | From Previous Hours
23280 | 10/29/1998 | 10:00:00 PM | 1 | 11.491 | 1 | From Previous Hours
23281 | 10/29/1998 | 11:00:00 PM | 1 | 10.431 | 1 | From Previous Hours
23282 | 10/30/1998 | 12:00:00 AM | 1 | 9.471 | 1 | From Previous Hours
23283 | 10/30/1998 | 01:00:00 AM | 1 | 8.591 | 1 | From Previous Hours
23284 | 10/30/1998 | 02:00:00 AM | 1 | 7.871 | 1 | From Previous Hours
23285 | 10/30/1998 | 03:00:00 AM | 1 | 7.271 | 1 | From Previous Hours
23286 | 10/30/1998 | 04:00:00 AM | 1 | 6.738 | 1 | From Previous Hours
23287 | 10/30/1998 | 05:00:00 AM | 1 | 6.203 | 1 | From Previous Hours
23288 | 10/30/1998 | 06:00:00 AM | 1 | 5.743 | 1 | From Previous Hours
23289 | 10/30/1998 | 07:00:00 AM | 1 | 5.635 | 1 | From Previous Hours
23290 | 10/30/1998 | 08:00:00 AM | 1 | 6.756 | 1 | From Previous Hours
23291 | 10/30/1998 | 09:00:00 AM | 1 | 10.201 | 1 | From Previous Hours
23292 | 10/30/1998 | 10:00:00 AM | 1 | 14.571 | 1 | From Previous Hours
23293 | 10/30/1998 | 11:00:00 AM | 1 | 18.981 | 1 | From Previous Hours
23294 | 10/30/1998 | 12:00:00 PM | 1 | 23.061 | 1 | From Previous Hours
23295 | 10/30/1998 | 01:00:00 PM | 1 | 25.831 | 1 | From Previous Hours
23296 | 10/30/1998 | 02:00:00 PM | 1 | 26.911 | 1 | From Previous Hours
23297 | 10/30/1998 | 03:00:00 PM | 1 | 26.521 | 1 | From Previous Hours
23298 | 10/30/1998 | 04:00:00 PM | 1 | 24.931 | 1 | From Previous Hours
23299 | 10/30/1998 | 05:00:00 PM | 1 | 22.081 | 1 | From Previous Hours
23300 | 10/30/1998 | 06:00:00 PM | 1 | 19.161 | 1 | From Previous Hours
23301 | 10/30/1998 | 07:00:00 PM | 1 | 17.401 | 1 | From Previous Hours
23302 | 10/30/1998 | 08:00:00 PM | 1 | 16.221 | 1 | From Previous Hours
23303 | 10/30/1998 | 09:00:00 PM | 1 | 15.351 | 1 | From Previous Hours
23304 | 10/30/1998 | 10:00:00 PM | 1 | 14.641 | 1 | From Previous Hours
23305 | 10/30/1998 | 11:00:00 PM | 1 | 14.141 | 1 | From Previous Hours
23306 | 10/31/1998 | 12:00:00 AM | 1 | 13.811 | 1 | From Previous Hours
23307 | 10/31/1998 | 01:00:00 AM | 1 | 13.541 | 1 | From Previous Hours
23308 | 10/31/1998 | 02:00:00 AM | 1 | 12.951 | 1 | From Previous Hours
23309 | 10/31/1998 | 03:00:00 AM | 1 | 12.061 | 1 | From Previous Hours
23310 | 10/31/1998 | 04:00:00 AM | 1 | 11.201 | 1 | From Previous Hours
23311 | 10/31/1998 | 05:00:00 AM | 1 | 10.321 | 1 | From Previous Hours
26067 | 02/23/1999 | 01:00:00 AM | 1 | 5.807 | 0
26068 | 02/23/1999 | 02:00:00 AM | 1 | 5.257 | 0
26069 | 02/23/1999 | 03:00:00 AM | 1 | 4.497 | 0
26070 | 02/23/1999 | 04:00:00 AM | 1 | 3.497 | 0
26071 | 02/23/1999 | 05:00:00 AM | 1 | 2.753 | 0
26072 | 02/23/1999 | 06:00:00 AM | 1 | 1.99 | 0
26073 | 02/23/1999 | 07:00:00 AM | 1 | 1.328 | 0
26074 | 02/23/1999 | 08:00:00 AM | 1 | 1.415 | 0
26075 | 02/23/1999 | 09:00:00 AM | 1 | 4.045 | 0
26076 | 02/23/1999 | 10:00:00 AM | 1 | 8.39 | 0
26077 | 02/23/1999 | 11:00:00 AM | 1 | 14.06 | 0
26078 | 02/23/1999 | 12:00:00 PM | 1 | 18.13 | 0
26079 | 02/23/1999 | 01:00:00 PM | 1 | 21.43 | 0
26080 | 02/23/1999 | 02:00:00 PM | 1 | 23.95 | 0
26081 | 02/23/1999 | 03:00:00 PM | 1 | 24.33 | 0
26082 | 02/23/1999 | 04:00:00 PM | 1 | 22.94 | 0
26083 | 02/23/1999 | 05:00:00 PM | 1 | 20.12 | 0
26084 | 02/23/1999 | 06:00:00 PM | 1 | 16.77 | 0
26360 | 03/07/1999 | 06:00:00 AM | 1 | 0.286 | 0
26361 | 03/07/1999 | 07:00:00 AM | 1 | -0.33 | 0
26362 | 03/07/1999 | 08:00:00 AM | 1 | 0.262 | 0
26363 | 03/07/1999 | 09:00:00 AM | 1 | 3.971 | 0
26364 | 03/07/1999 | 10:00:00 AM | 1 | 9.24 | 0
26365 | 03/07/1999 | 11:00:00 AM | 1 | 13.1 | 0
26092 | 02/24/1999 | 02:00:00 AM | 1 | 3.741 | 0
26093 | 02/24/1999 | 03:00:00 AM | 1 | 2.849 | 0
26094 | 02/24/1999 | 04:00:00 AM | 1 | 2.036 | 0
26095 | 02/24/1999 | 05:00:00 AM | 1 | 1.372 | 0
26096 | 02/24/1999 | 06:00:00 AM | 1 | 0.72 | 0
26097 | 02/24/1999 | 07:00:00 AM | 1 | 0.146 | 0
26098 | 02/24/1999 | 08:00:00 AM | 1 | 0.608 | 0
26099 | 02/24/1999 | 09:00:00 AM | 1 | 4.149 | 0
26100 | 02/24/1999 | 10:00:00 AM | 1 | 9.09 | 0
26101 | 02/24/1999 | 11:00:00 AM | 1 | 14.65 | 0
26102 | 02/24/1999 | 12:00:00 PM | 1 | 19.81 | 0
26103 | 02/24/1999 | 01:00:00 PM | 1 | 23.93 | 0
26104 | 02/24/1999 | 02:00:00 PM | 1 | 26.19 | 0
26105 | 02/24/1999 | 03:00:00 PM | 1 | 25.78 | 0
26106 | 02/24/1999 | 04:00:00 PM | 1 | 24.17 | 0
26107 | 02/24/1999 | 05:00:00 PM | 1 | 19.92 | 0
26108 | 02/24/1999 | 06:00:00 PM | 1 | 16.65 | 0
26109 | 02/24/1999 | 07:00:00 PM | 1 | 14.32 | 0
26110 | 02/24/1999 | 08:00:00 PM | 1 | 12.8 | 0
26111 | 02/24/1999 | 09:00:00 PM | 1 | 11.6 | 0
26112 | 02/24/1999 | 10:00:00 PM | 1 | 10.52 | 0
26113 | 02/24/1999 | 11:00:00 PM | 1 | 9.68 | 0
26114 | 02/25/1999 | 12:00:00 AM | 1 | 8.95 | 0
26115 | 02/25/1999 | 01:00:00 AM | 1 | 8.34 | 0
26116 | 02/25/1999 | 02:00:00 AM | 1 | 7.98 | 0
26117 | 02/25/1999 | 03:00:00 AM | 1 | 7.75 | 0
26118 | 02/25/1999 | 04:00:00 AM | 1 | 7.12 | 0
26119 | 02/25/1999 | 05:00:00 AM | 1 | 7.05 | 0
26120 | 02/25/1999 | 06:00:00 AM | 1 | 6.539 | 0
26121 | 02/25/1999 | 07:00:00 AM | 1 | 5.421 | 0
26122 | 02/25/1999 | 08:00:00 AM | 1 | 4.66 | 0
26123 | 02/25/1999 | 09:00:00 AM | 1 | 5.157 | 0
26124 | 02/25/1999 | 10:00:00 AM | 1 | 7.96 | 0
26125 | 02/25/1999 | 11:00:00 AM | 1 | 9.53 | 0
26126 | 02/25/1999 | 12:00:00 PM | 1 | 11.38 | 0
26127 | 02/25/1999 | 01:00:00 PM | 1 | 15.96 | 0
26128 | 02/25/1999 | 02:00:00 PM | 1 | 18.5 | 0
26129 | 02/25/1999 | 03:00:00 PM | 1 | 19.41 | 0
26130 | 02/25/1999 | 04:00:00 PM | 1 | 19.29 | 0
26131 | 02/25/1999 | 05:00:00 PM | 1 | 17.01 | 0
26132 | 02/25/1999 | 06:00:00 PM | 1 | 13.71 | 0
26133 | 02/25/1999 | 07:00:00 PM | 1 | 10.22 | 0
26134 | 02/25/1999 | 08:00:00 PM | 1 | 7.86 | 0
26135 | 02/25/1999 | 09:00:00 PM | 1 | 6.063 | 0
26136 | 02/25/1999 | 10:00:00 PM | 1 | 4.611 | 0
26137 | 02/25/1999 | 11:00:00 PM | 1 | 3.394 | 0
26138 | 02/26/1999 | 12:00:00 AM | 1 | 2.442 | 0
26139 | 02/26/1999 | 01:00:00 AM | 1 | 1.579 | 0
26140 | 02/26/1999 | 02:00:00 AM | 1 | 0.801 | 0
26141 | 02/26/1999 | 03:00:00 AM | 1 | 0.06 | 0
26142 | 02/26/1999 | 04:00:00 AM | 1 | -0.632 | 0
26143 | 02/26/1999 | 05:00:00 AM | 1 | -1.283 | 0
26144 | 02/26/1999 | 06:00:00 AM | 1 | -1.879 | 0
26145 | 02/26/1999 | 07:00:00 AM | 1 | -2.004 | 0
26146 | 02/26/1999 | 08:00:00 AM | 1 | -1.398 | 0
26147 | 02/26/1999 | 09:00:00 AM | 1 | 1.184 | 0
26148 | 02/26/1999 | 10:00:00 AM | 1 | 6.344 | 0
26149 | 02/26/1999 | 11:00:00 AM | 1 | 11.64 | 0
26150 | 02/26/1999 | 12:00:00 PM | 1 | 16.29 | 0
26151 | 02/26/1999 | 01:00:00 PM | 1 | 20.12 | 0
26152 | 02/26/1999 | 02:00:00 PM | 1 | 22.98 | 0
26153 | 02/26/1999 | 03:00:00 PM | 1 | 23.51 | 0
26154 | 02/26/1999 | 04:00:00 PM | 1 | 21.79 | 0
26155 | 02/26/1999 | 05:00:00 PM | 1 | 19.36 | 0
26156 | 02/26/1999 | 06:00:00 PM | 1 | 16.45 | 0
26157 | 02/26/1999 | 07:00:00 PM | 1 | 13.79 | 0
26158 | 02/26/1999 | 08:00:00 PM | 1 | 11.97 | 0
26159 | 02/26/1999 | 09:00:00 PM | 1 | 10.44 | 0
26160 | 02/26/1999 | 10:00:00 PM | 1 | 9.39 | 0
26161 | 02/26/1999 | 11:00:00 PM | 1 | 8.65 | 0
26162 | 02/27/1999 | 12:00:00 AM | 1 | 8.08 | 0
26163 | 02/27/1999 | 01:00:00 AM | 1 | 7.53 | 0
26164 | 02/27/1999 | 02:00:00 AM | 1 | 6.669 | 0
26165 | 02/27/1999 | 03:00:00 AM | 1 | 6.103 | 0
26166 | 02/27/1999 | 04:00:00 AM | 1 | 5.892 | 0
26167 | 02/27/1999 | 05:00:00 AM | 1 | 5.5 | 0
26168 | 02/27/1999 | 06:00:00 AM | 1 | 4.807 | 0
26169 | 02/27/1999 | 07:00:00 AM | 1 | 3.891 | 0
26170 | 02/27/1999 | 08:00:00 AM | 1 | 3.643 | 0
26171 | 02/27/1999 | 09:00:00 AM | 1 | 6.562 | 0
26172 | 02/27/1999 | 10:00:00 AM | 1 | 11.32 | 0
26173 | 02/27/1999 | 11:00:00 AM | 1 | 16.27 | 0
26174 | 02/27/1999 | 12:00:00 PM | 1 | 19.83 | 0
26175 | 02/27/1999 | 01:00:00 PM | 1 | 23.76 | 0
26176 | 02/27/1999 | 02:00:00 PM | 1 | 24.54 | 0
26177 | 02/27/1999 | 03:00:00 PM | 1 | 23.41 | 0
26178 | 02/27/1999 | 04:00:00 PM | 1 | 22.31 | 0
26179 | 02/27/1999 | 05:00:00 PM | 1 | 20.06 | 0
26180 | 02/27/1999 | 06:00:00 PM | 1 | 17.63 | 0
26181 | 02/27/1999 | 07:00:00 PM | 1 | 15.03 | 0
26182 | 02/27/1999 | 08:00:00 PM | 1 | 13.15 | 0
26183 | 02/27/1999 | 09:00:00 PM | 1 | 11.44 | 0
26184 | 02/27/1999 | 10:00:00 PM | 1 | 10.32 | 0
26185 | 02/27/1999 | 11:00:00 PM | 1 | 9.39 | 0
26186 | 02/28/1999 | 12:00:00 AM | 1 | 8.39 | 0
26187 | 02/28/1999 | 01:00:00 AM | 1 | 7.19 | 0
26188 | 02/28/1999 | 02:00:00 AM | 1 | 6.273 | 0
26189 | 02/28/1999 | 03:00:00 AM | 1 | 5.275 | 0
26190 | 02/28/1999 | 04:00:00 AM | 1 | 4.286 | 0
26191 | 02/28/1999 | 05:00:00 AM | 1 | 3.254 | 0
26192 | 02/28/1999 | 06:00:00 AM | 1 | 2.308 | 0
26568 | 03/15/1999 | 10:00:00 PM | 1 | 10.08 | 0
26569 | 03/15/1999 | 11:00:00 PM | 1 | 8.77 | 0
26570 | 03/16/1999 | 12:00:00 AM | 1 | 7.67 | 0
26571 | 03/16/1999 | 01:00:00 AM | 1 | 6.619 | 0
26572 | 03/16/1999 | 02:00:00 AM | 1 | 5.677 | 0
26573 | 03/16/1999 | 03:00:00 AM | 1 | 4.871 | 0
26574 | 03/16/1999 | 04:00:00 AM | 1 | 4.217 | 0
26575 | 03/16/1999 | 05:00:00 AM | 1 | 3.584 | 0
26576 | 03/16/1999 | 06:00:00 AM | 1 | 2.999 | 0
26577 | 03/16/1999 | 07:00:00 AM | 1 | 2.578 | 0
26578 | 03/16/1999 | 08:00:00 AM | 1 | 4.116 | 0
26579 | 03/16/1999 | 09:00:00 AM | 1 | 8.49 | 0
26580 | 03/16/1999 | 10:00:00 AM | 1 | 14.24 | 0
26581 | 03/16/1999 | 11:00:00 AM | 1 | 20.01 | 0
26582 | 03/16/1999 | 12:00:00 PM | 1 | 25.04 | 0
26583 | 03/16/1999 | 01:00:00 PM | 1 | 28.76 | 0
26584 | 03/16/1999 | 02:00:00 PM | 1 | 31.04 | 0
26585 | 03/16/1999 | 03:00:00 PM | 1 | 31.31 | 0
26586 | 03/16/1999 | 04:00:00 PM | 1 | 30.27 | 0
26587 | 03/16/1999 | 05:00:00 PM | 1 | 28.05 | 0
26588 | 03/16/1999 | 06:00:00 PM | 1 | 24.25 | 0
26589 | 03/16/1999 | 07:00:00 PM | 1 | 19.87 | 0
26590 | 03/16/1999 | 08:00:00 PM | 1 | 16.62 | 0
26591 | 03/16/1999 | 09:00:00 PM | 1 | 14.3 | 0
26592 | 03/16/1999 | 10:00:00 PM | 1 | 12.47 | 0
26593 | 03/16/1999 | 11:00:00 PM | 1 | 10.83 | 0
26594 | 03/17/1999 | 12:00:00 AM | 1 | 9.34 | 0
26595 | 03/17/1999 | 01:00:00 AM | 1 | 8.04 | 0
26596 | 03/17/1999 | 02:00:00 AM | 1 | 6.913 | 0
26597 | 03/17/1999 | 03:00:00 AM | 1 | 5.953 | 0
26598 | 03/17/1999 | 04:00:00 AM | 1 | 5.127 | 0
26599 | 03/17/1999 | 05:00:00 AM | 1 | 4.352 | 0
26600 | 03/17/1999 | 06:00:00 AM | 1 | 3.639 | 0
26601 | 03/17/1999 | 07:00:00 AM | 1 | 3.211 | 0
26602 | 03/17/1999 | 08:00:00 AM | 1 | 4.697 | 0
26603 | 03/17/1999 | 09:00:00 AM | 1 | 8.96 | 0
26604 | 03/17/1999 | 10:00:00 AM | 1 | 14.64 | 0
26605 | 03/17/1999 | 11:00:00 AM | 1 | 20.47 | 0
26606 | 03/17/1999 | 12:00:00 PM | 1 | 25.58 | 0
26607 | 03/17/1999 | 01:00:00 PM | 1 | 29.53 | 0
26608 | 03/17/1999 | 02:00:00 PM | 1 | 32.19 | 0
26609 | 03/17/1999 | 03:00:00 PM | 1 | 32.92 | 0
26610 | 03/17/1999 | 04:00:00 PM | 1 | 31.69 | 0
26611 | 03/17/1999 | 05:00:00 PM | 1 | 28.55 | 0
26612 | 03/17/1999 | 06:00:00 PM | 1 | 24.17 | 0
26613 | 03/17/1999 | 07:00:00 PM | 1 | 20.27 | 0
26614 | 03/17/1999 | 08:00:00 PM | 1 | 17.5 | 0
26615 | 03/17/1999 | 09:00:00 PM | 1 | 15.34 | 0
26616 | 03/17/1999 | 10:00:00 PM | 1 | 13.49 | 0
26617 | 03/17/1999 | 11:00:00 PM | 1 | 12.05 | 0
26618 | 03/18/1999 | 12:00:00 AM | 1 | 10.88 | 0
26619 | 03/18/1999 | 01:00:00 AM | 1 | 9.95 | 0
26620 | 03/18/1999 | 02:00:00 AM | 1 | 8.97 | 0
26621 | 03/18/1999 | 03:00:00 AM | 1 | 8.11 | 0
26622 | 03/18/1999 | 04:00:00 AM | 1 | 7.29 | 0
26623 | 03/18/1999 | 05:00:00 AM | 1 | 6.53 | 0
26624 | 03/18/1999 | 06:00:00 AM | 1 | 5.837 | 0
26625 | 03/18/1999 | 07:00:00 AM | 1 | 5.362 | 0
26626 | 03/18/1999 | 08:00:00 AM | 1 | 6.366 | 0
26627 | 03/18/1999 | 09:00:00 AM | 1 | 10.59 | 0
26628 | 03/18/1999 | 10:00:00 AM | 1 | 15.96 | 0
26629 | 03/18/1999 | 11:00:00 AM | 1 | 20.35 | 0
26630 | 03/18/1999 | 12:00:00 PM | 1 | 25.28 | 0
26631 | 03/18/1999 | 01:00:00 PM | 1 | 27.76 | 0
26632 | 03/18/1999 | 02:00:00 PM | 1 | 28.09 | 0
26633 | 03/18/1999 | 03:00:00 PM | 1 | 29.4 | 0
26634 | 03/18/1999 | 04:00:00 PM | 1 | 29.71 | 0
29769 | 06/06/1996 | 07:00:00 PM | 2 | 43.55 | 0
29770 | 06/06/1996 | 08:00:00 PM | 2 | 42.34 | 0
29771 | 06/06/1996 | 09:00:00 PM | 2 | 40.37 | 0
29772 | 06/06/1996 | 10:00:00 PM | 2 | 38.16 | 0
29773 | 06/06/1996 | 11:00:00 PM | 2 | 36.12 | 0
29774 | 06/07/1996 | 12:00:00 AM | 2 | 34.33 | 0
29775 | 06/07/1996 | 01:00:00 AM | 2 | 32.75 | 0
26642 | 03/19/1999 | 12:00:00 AM | 1 | 12.2 | 0
26643 | 03/19/1999 | 01:00:00 AM | 1 | 11.09 | 0
26644 | 03/19/1999 | 02:00:00 AM | 1 | 10.17 | 0
26645 | 03/19/1999 | 03:00:00 AM | 1 | 9.42 | 0
26646 | 03/19/1999 | 04:00:00 AM | 1 | 8.79 | 0
26647 | 03/19/1999 | 05:00:00 AM | 1 | 8.18 | 0
26648 | 03/19/1999 | 06:00:00 AM | 1 | 7.6 | 0
26649 | 03/19/1999 | 07:00:00 AM | 1 | 7.16 | 0
26650 | 03/19/1999 | 08:00:00 AM | 1 | 7.4 | 0
26651 | 03/19/1999 | 09:00:00 AM | 1 | 9.49 | 0
26652 | 03/19/1999 | 10:00:00 AM | 1 | 12.56 | 0
26653 | 03/19/1999 | 11:00:00 AM | 1 | 14.85 | 0
26654 | 03/19/1999 | 12:00:00 PM | 1 | 15.78 | 0
26655 | 03/19/1999 | 01:00:00 PM | 1 | 16.23 | 0
26656 | 03/19/1999 | 02:00:00 PM | 1 | 17.69 | 0
26657 | 03/19/1999 | 03:00:00 PM | 1 | 21.25 | 0
26658 | 03/19/1999 | 04:00:00 PM | 1 | 24.37 | 0
26659 | 03/19/1999 | 05:00:00 PM | 1 | 23.47 | 0
26660 | 03/19/1999 | 06:00:00 PM | 1 | 20.6 | 0
26661 | 03/19/1999 | 07:00:00 PM | 1 | 17.83 | 0
26662 | 03/19/1999 | 08:00:00 PM | 1 | 16 | 0
26663 | 03/19/1999 | 09:00:00 PM | 1 | 14.6 | 0
26664 | 03/19/1999 | 10:00:00 PM | 1 | 13.37 | 0
26665 | 03/19/1999 | 11:00:00 PM | 1 | 12.42 | 0
26666 | 03/20/1999 | 12:00:00 AM | 1 | 11.53 | 0
26667 | 03/20/1999 | 01:00:00 AM | 1 | 10.88 | 0
26668 | 03/20/1999 | 02:00:00 AM | 1 | 10.47 | 0
26669 | 03/20/1999 | 03:00:00 AM | 1 | 9.92 | 0
26670 | 03/20/1999 | 04:00:00 AM | 1 | 9.93 | 0
26671 | 03/20/1999 | 05:00:00 AM | 1 | 10.09 | 0
26672 | 03/20/1999 | 06:00:00 AM | 1 | 9.85 | 0
26673 | 03/20/1999 | 07:00:00 AM | 1 | 9.75 | 0
26674 | 03/20/1999 | 08:00:00 AM | 1 | 10.34 | 0
26675 | 03/20/1999 | 09:00:00 AM | 1 | 13.22 | 0
26676 | 03/20/1999 | 10:00:00 AM | 1 | 13.46 | 0
26677 | 03/20/1999 | 11:00:00 AM | 1 | 14.04 | 0
26678 | 03/20/1999 | 12:00:00 PM | 1 | 14.46 | 0
26679 | 03/20/1999 | 01:00:00 PM | 1 | 14.4 | 0
26680 | 03/20/1999 | 02:00:00 PM | 1 | 13.86 | 0
26681 | 03/20/1999 | 03:00:00 PM | 1 | 12.85 | 0
26682 | 03/20/1999 | 04:00:00 PM | 1 | 14.08 | 0
29540 | 05/28/1996 | 06:00:00 AM | 2 | 13.62 | 0
29541 | 05/28/1996 | 07:00:00 AM | 2 | 13.14 | 0
29542 | 05/28/1996 | 08:00:00 AM | 2 | 13.24 | 0
29543 | 05/28/1996 | 09:00:00 AM | 2 | 14.46 | 0
29544 | 05/28/1996 | 10:00:00 AM | 2 | 16.77 | 0
29545 | 05/28/1996 | 11:00:00 AM | 2 | 19.38 | 0
29546 | 05/28/1996 | 12:00:00 PM | 2 | 22.61 | 0
29547 | 05/28/1996 | 01:00:00 PM | 2 | 25.96 | 0
29548 | 05/28/1996 | 02:00:00 PM | 2 | 28.65 | 0
29549 | 05/28/1996 | 03:00:00 PM | 2 | 30.05 | 0
29550 | 05/28/1996 | 04:00:00 PM | 2 | 30.96 | 0
29551 | 05/28/1996 | 05:00:00 PM | 2 | 31.41 | 0
29552 | 05/28/1996 | 06:00:00 PM | 2 | 31.3 | 0
29553 | 05/28/1996 | 07:00:00 PM | 2 | 30.71 | 0
29554 | 05/28/1996 | 08:00:00 PM | 2 | 29.46 | 0
29555 | 05/28/1996 | 09:00:00 PM | 2 | 27.79 | 0
29556 | 05/28/1996 | 10:00:00 PM | 2 | 26.07 | 0
29557 | 05/28/1996 | 11:00:00 PM | 2 | 24.54 | 0
29558 | 05/29/1996 | 12:00:00 AM | 2 | 23.16 | 0
29559 | 05/29/1996 | 01:00:00 AM | 2 | 21.9 | 0
29560 | 05/29/1996 | 02:00:00 AM | 2 | 20.71 | 0
29561 | 05/29/1996 | 03:00:00 AM | 2 | 19.64 | 0
29562 | 05/29/1996 | 04:00:00 AM | 2 | 18.68 | 0
29563 | 05/29/1996 | 05:00:00 AM | 2 | 17.8 | 0
29564 | 05/29/1996 | 06:00:00 AM | 2 | 16.96 | 0
29565 | 05/29/1996 | 07:00:00 AM | 2 | 16.26 | 0
29566 | 05/29/1996 | 08:00:00 AM | 2 | 16.16 | 0
29567 | 05/29/1996 | 09:00:00 AM | 2 | 17.14 | 0
29568 | 05/29/1996 | 10:00:00 AM | 2 | 19.11 | 0
29569 | 05/29/1996 | 11:00:00 AM | 2 | 21.65 | 0
29570 | 05/29/1996 | 12:00:00 PM | 2 | 24.47 | 0
29571 | 05/29/1996 | 01:00:00 PM | 2 | 27.49 | 0
29572 | 05/29/1996 | 02:00:00 PM | 2 | 30.41 | 0
29573 | 05/29/1996 | 03:00:00 PM | 2 | 32.62 | 0
29574 | 05/29/1996 | 04:00:00 PM | 2 | 34.01 | 0
29575 | 05/29/1996 | 05:00:00 PM | 2 | 34.5 | 0
29576 | 05/29/1996 | 06:00:00 PM | 2 | 34.07 | 0
29577 | 05/29/1996 | 07:00:00 PM | 2 | 32.84 | 0
29578 | 05/29/1996 | 08:00:00 PM | 2 | 31.11 | 0
29579 | 05/29/1996 | 09:00:00 PM | 2 | 28.95 | 0
29580 | 05/29/1996 | 10:00:00 PM | 2 | 26.77 | 0
29581 | 05/29/1996 | 11:00:00 PM | 2 | 24.94 | 0
29582 | 05/30/1996 | 12:00:00 AM | 2 | 23.43 | 0
29583 | 05/30/1996 | 01:00:00 AM | 2 | 22.09 | 0
29584 | 05/30/1996 | 02:00:00 AM | 2 | 20.91 | 0
29585 | 05/30/1996 | 03:00:00 AM | 2 | 19.84 | 0
29586 | 05/30/1996 | 04:00:00 AM | 2 | 18.86 | 0
29587 | 05/30/1996 | 05:00:00 AM | 2 | 17.95 | 0
29588 | 05/30/1996 | 06:00:00 AM | 2 | 17.12 | 0
29589 | 05/30/1996 | 07:00:00 AM | 2 | 16.4 | 0
29590 | 05/30/1996 | 08:00:00 AM | 2 | 16.24 | 0
29591 | 05/30/1996 | 09:00:00 AM | 2 | 17.21 | 0
29592 | 05/30/1996 | 10:00:00 AM | 2 | 19.15 | 0
29593 | 05/30/1996 | 11:00:00 AM | 2 | 21.77 | 0
29594 | 05/30/1996 | 12:00:00 PM | 2 | 24.97 | 0
29595 | 05/30/1996 | 01:00:00 PM | 2 | 28.14 | 0
29596 | 05/30/1996 | 02:00:00 PM | 2 | 31.01 | 0
29597 | 05/30/1996 | 03:00:00 PM | 2 | 33.3 | 0
29598 | 05/30/1996 | 04:00:00 PM | 2 | 35.01 | 0
29599 | 05/30/1996 | 05:00:00 PM | 2 | 36.01 | 0
29600 | 05/30/1996 | 06:00:00 PM | 2 | 35.88 | 0
21536 | 08/18/1998 | 06:00:00 AM | 1 | 20.73 | 0
21537 | 08/18/1998 | 07:00:00 AM | 1 | 20.15 | 0
21538 | 08/18/1998 | 08:00:00 AM | 1 | 21.19 | 0
21539 | 08/18/1998 | 09:00:00 AM | 1 | 24.57 | 0
21540 | 08/18/1998 | 10:00:00 AM | 1 | 29.16 | 0
21541 | 08/18/1998 | 11:00:00 AM | 1 | 34.39 | 0
21542 | 08/18/1998 | 12:00:00 PM | 1 | 39.54 | 0
21543 | 08/18/1998 | 01:00:00 PM | 1 | 43.94 | 0
21544 | 08/18/1998 | 02:00:00 PM | 1 | 47.2 | 0
21545 | 08/18/1998 | 03:00:00 PM | 1 | 48.93 | 0
21546 | 08/18/1998 | 04:00:00 PM | 1 | 49.35 | 0
21547 | 08/18/1998 | 05:00:00 PM | 1 | 47.7 | 0
21548 | 08/18/1998 | 06:00:00 PM | 1 | 44.89 | 0
21549 | 08/18/1998 | 07:00:00 PM | 1 | 41.24 | 0
21550 | 08/18/1998 | 08:00:00 PM | 1 | 36.42 | 0
21551 | 08/18/1998 | 09:00:00 PM | 1 | 32.63 | 0
21552 | 08/18/1998 | 10:00:00 PM | 1 | 30.18 | 0
21553 | 08/18/1998 | 11:00:00 PM | 1 | 28.31 | 0
21554 | 08/19/1998 | 12:00:00 AM | 1 | 27.06 | 0
21555 | 08/19/1998 | 01:00:00 AM | 1 | 26.15 | 0
21556 | 08/19/1998 | 02:00:00 AM | 1 | 25.38 | 0
21557 | 08/19/1998 | 03:00:00 AM | 1 | 24.58 | 0
21558 | 08/19/1998 | 04:00:00 AM | 1 | 23.87 | 0
21559 | 08/19/1998 | 05:00:00 AM | 1 | 23.05 | 0
21560 | 08/19/1998 | 06:00:00 AM | 1 | 22.37 | 0
21561 | 08/19/1998 | 07:00:00 AM | 1 | 21.6 | 0
21562 | 08/19/1998 | 08:00:00 AM | 1 | 22.36 | 0
21563 | 08/19/1998 | 09:00:00 AM | 1 | 25.65 | 0
21564 | 08/19/1998 | 10:00:00 AM | 1 | 30.45 | 0
21565 | 08/19/1998 | 11:00:00 AM | 1 | 35.8 | 0
21566 | 08/19/1998 | 12:00:00 PM | 1 | 40.88 | 0
21567 | 08/19/1998 | 01:00:00 PM | 1 | 45.13 | 0
21568 | 08/19/1998 | 02:00:00 PM | 1 | 48.53 | 0
21569 | 08/19/1998 | 03:00:00 PM | 1 | 50.6 | 0
21570 | 08/19/1998 | 04:00:00 PM | 1 | 48.93 | 0
21571 | 08/19/1998 | 05:00:00 PM | 1 | 47.02 | 0
21572 | 08/19/1998 | 06:00:00 PM | 1 | 46.16 | 0
21573 | 08/19/1998 | 07:00:00 PM | 1 | 41.75 | 0
21574 | 08/19/1998 | 08:00:00 PM | 1 | 36.93 | 0
21575 | 08/19/1998 | 09:00:00 PM | 1 | 33.1 | 0
21576 | 08/19/1998 | 10:00:00 PM | 1 | 30.6 | 0
21577 | 08/19/1998 | 11:00:00 PM | 1 | 28.69 | 0
21578 | 08/20/1998 | 12:00:00 AM | 1 | 27.15 | 0
21579 | 08/20/1998 | 01:00:00 AM | 1 | 25.86 | 0
21580 | 08/20/1998 | 02:00:00 AM | 1 | 24.76 | 0
21581 | 08/20/1998 | 03:00:00 AM | 1 | 23.87 | 0
21582 | 08/20/1998 | 04:00:00 AM | 1 | 23.1 | 0
21583 | 08/20/1998 | 05:00:00 AM | 1 | 22.26 | 0
21584 | 08/20/1998 | 06:00:00 AM | 1 | 21.41 | 0
21585 | 08/20/1998 | 07:00:00 AM | 1 | 20.73 | 0
21586 | 08/20/1998 | 08:00:00 AM | 1 | 21.58 | 0
21587 | 08/20/1998 | 09:00:00 AM | 1 | 25.01 | 0
21588 | 08/20/1998 | 10:00:00 AM | 1 | 30.02 | 0
21589 | 08/20/1998 | 11:00:00 AM | 1 | 35.48 | 0
21590 | 08/20/1998 | 12:00:00 PM | 1 | 40.64 | 0
21591 | 08/20/1998 | 01:00:00 PM | 1 | 44.85 | 0
21592 | 08/20/1998 | 02:00:00 PM | 1 | 48.02 | 0
21593 | 08/20/1998 | 03:00:00 PM | 1 | 49.87 | 0
21594 | 08/20/1998 | 04:00:00 PM | 1 | 50.39 | 0
21595 | 08/20/1998 | 05:00:00 PM | 1 | 48.87 | 0
21596 | 08/20/1998 | 06:00:00 PM | 1 | 45.53 | 0
21597 | 08/20/1998 | 07:00:00 PM | 1 | 41.39 | 0
21598 | 08/20/1998 | 08:00:00 PM | 1 | 36.87 | 0
21599 | 08/20/1998 | 09:00:00 PM | 1 | 33.22 | 0
21600 | 08/20/1998 | 10:00:00 PM | 1 | 30.6 | 0
21601 | 08/20/1998 | 11:00:00 PM | 1 | 28.59 | 0
21602 | 08/21/1998 | 12:00:00 AM | 1 | 26.94 | 0
21603 | 08/21/1998 | 01:00:00 AM | 1 | 25.53 | 0
21784 | 08/28/1998 | 02:00:00 PM | 1 | 48.62 | 0
21785 | 08/28/1998 | 03:00:00 PM | 1 | 50.82 | 0
21786 | 08/28/1998 | 04:00:00 PM | 1 | 51.54 | 0
21787 | 08/28/1998 | 05:00:00 PM | 1 | 50.62 | 0
21788 | 08/28/1998 | 06:00:00 PM | 1 | 47.59 | 0
21789 | 08/28/1998 | 07:00:00 PM | 1 | 44.15 | 0
21790 | 08/28/1998 | 08:00:00 PM | 1 | 40.32 | 0
28742 | 04/25/1996 | 12:00:00 AM | 2 | 17.47 | 0
28743 | 04/25/1996 | 01:00:00 AM | 2 | 16.59 | 0
28744 | 04/25/1996 | 02:00:00 AM | 2 | 15.76 | 0
28745 | 04/25/1996 | 03:00:00 AM | 2 | 14.99 | 0
28746 | 04/25/1996 | 04:00:00 AM | 2 | 14.29 | 0
28747 | 04/25/1996 | 05:00:00 AM | 2 | 13.66 | 0
28748 | 04/25/1996 | 06:00:00 AM | 2 | 13.11 | 0
28749 | 04/25/1996 | 07:00:00 AM | 2 | 12.57 | 0
28750 | 04/25/1996 | 08:00:00 AM | 2 | 12.24 | 0
28751 | 04/25/1996 | 09:00:00 AM | 2 | 12.97 | 0
28752 | 04/25/1996 | 10:00:00 AM | 2 | 14.88 | 0
28753 | 04/25/1996 | 11:00:00 AM | 2 | 17.71 | 0
28754 | 04/25/1996 | 12:00:00 PM | 2 | 20.94 | 0
28755 | 04/25/1996 | 01:00:00 PM | 2 | 24.24 | 0
28756 | 04/25/1996 | 02:00:00 PM | 2 | 27.31 | 0
28757 | 04/25/1996 | 03:00:00 PM | 2 | 29.86 | 0
28758 | 04/25/1996 | 04:00:00 PM | 2 | 31.8 | 0
28759 | 04/25/1996 | 05:00:00 PM | 2 | 32.93 | 0
28760 | 04/25/1996 | 06:00:00 PM | 2 | 33.09 | 0
28761 | 04/25/1996 | 07:00:00 PM | 2 | 32.26 | 0
28762 | 04/25/1996 | 08:00:00 PM | 2 | 30.69 | 0
28763 | 04/25/1996 | 09:00:00 PM | 2 | 28.59 | 0
28764 | 04/25/1996 | 10:00:00 PM | 2 | 26.48 | 0
28765 | 04/25/1996 | 11:00:00 PM | 2 | 24.63 | 0
28766 | 04/26/1996 | 12:00:00 AM | 2 | 22.97 | 0
28767 | 04/26/1996 | 01:00:00 AM | 2 | 21.52 | 0
28768 | 04/26/1996 | 02:00:00 AM | 2 | 20.28 | 0
28769 | 04/26/1996 | 03:00:00 AM | 2 | 19.18 | 0
28770 | 04/26/1996 | 04:00:00 AM | 2 | 18.22 | 0
28771 | 04/26/1996 | 05:00:00 AM | 2 | 17.38 | 0
28772 | 04/26/1996 | 06:00:00 AM | 2 | 16.61 | 0
28773 | 04/26/1996 | 07:00:00 AM | 2 | 15.87 | 0
28774 | 04/26/1996 | 08:00:00 AM | 2 | 15.45 | 0
28775 | 04/26/1996 | 09:00:00 AM | 2 | 16.1 | 0
28776 | 04/26/1996 | 10:00:00 AM | 2 | 18.05 | 0
28777 | 04/26/1996 | 11:00:00 AM | 2 | 20.9 | 0
28778 | 04/26/1996 | 12:00:00 PM | 2 | 24.04 | 0
28779 | 04/26/1996 | 01:00:00 PM | 2 | 27.1 | 0
28780 | 04/26/1996 | 02:00:00 PM | 2 | 29.71 | 0
28781 | 04/26/1996 | 03:00:00 PM | 2 | 31.69 | 0
28782 | 04/26/1996 | 04:00:00 PM | 2 | 32.96 | 0
28783 | 04/26/1996 | 05:00:00 PM | 2 | 33.53 | 0
28784 | 04/26/1996 | 06:00:00 PM | 2 | 33.49 | 0
28785 | 04/26/1996 | 07:00:00 PM | 2 | 32.72 | 0
28786 | 04/26/1996 | 08:00:00 PM | 2 | 31.09 | 0
28787 | 04/26/1996 | 09:00:00 PM | 2 | 28.99 | 0
28788 | 04/26/1996 | 10:00:00 PM | 2 | 26.92 | 0
28789 | 04/26/1996 | 11:00:00 PM | 2 | 25.02 | 0
28790 | 04/27/1996 | 12:00:00 AM | 2 | 23.33 | 0
28791 | 04/27/1996 | 01:00:00 AM | 2 | 21.89 | 0
28792 | 04/27/1996 | 02:00:00 AM | 2 | 20.58 | 0
28793 | 04/27/1996 | 03:00:00 AM | 2 | 19.36 | 0
28794 | 04/27/1996 | 04:00:00 AM | 2 | 18.22 | 0
28795 | 04/27/1996 | 05:00:00 AM | 2 | 17.16 | 0
28796 | 04/27/1996 | 06:00:00 AM | 2 | 16.15 | 0
28797 | 04/27/1996 | 07:00:00 AM | 2 | 15.23 | 0
28798 | 04/27/1996 | 08:00:00 AM | 2 | 14.73 | 0
28799 | 04/27/1996 | 09:00:00 AM | 2 | 15.37 | 0
28800 | 04/27/1996 | 10:00:00 AM | 2 | 17.2 | 0
28801 | 04/27/1996 | 11:00:00 AM | 2 | 19.85 | 0
28802 | 04/27/1996 | 12:00:00 PM | 2 | 22.8 | 0
28803 | 04/27/1996 | 01:00:00 PM | 2 | 25.59 | 0
28804 | 04/27/1996 | 02:00:00 PM | 2 | 27.89 | 0
28805 | 04/27/1996 | 03:00:00 PM | 2 | 29.45 | 0
28806 | 04/27/1996 | 04:00:00 PM | 2 | 30.45 | 0
28807 | 04/27/1996 | 05:00:00 PM | 2 | 31.03 | 0
28808 | 04/27/1996 | 06:00:00 PM | 2 | 30.91 | 0
28809 | 04/27/1996 | 07:00:00 PM | 2 | 29.84 | 0
28810 | 04/27/1996 | 08:00:00 PM | 2 | 27.93 | 0
28811 | 04/27/1996 | 09:00:00 PM | 2 | 25.53 | 0
28812 | 04/27/1996 | 10:00:00 PM | 2 | 23.36 | 0
28813 | 04/27/1996 | 11:00:00 PM | 2 | 21.57 | 0
28814 | 04/28/1996 | 12:00:00 AM | 2 | 20.07 | 0
28815 | 04/28/1996 | 01:00:00 AM | 2 | 18.77 | 0
28816 | 04/28/1996 | 02:00:00 AM | 2 | 17.6 | 0
28817 | 04/28/1996 | 03:00:00 AM | 2 | 16.56 | 0
28818 | 04/28/1996 | 04:00:00 AM | 2 | 15.61 | 0
28819 | 04/28/1996 | 05:00:00 AM | 2 | 14.75 | 0
28820 | 04/28/1996 | 06:00:00 AM | 2 | 13.91 | 0
28821 | 04/28/1996 | 07:00:00 AM | 2 | 13.12 | 0
28822 | 04/28/1996 | 08:00:00 AM | 2 | 12.7 | 0
28823 | 04/28/1996 | 09:00:00 AM | 2 | 13.33 | 0
28824 | 04/28/1996 | 10:00:00 AM | 2 | 15.08 | 0
28825 | 04/28/1996 | 11:00:00 AM | 2 | 17.56 | 0
28826 | 04/28/1996 | 12:00:00 PM | 2 | 20.27 | 0
28827 | 04/28/1996 | 01:00:00 PM | 2 | 23.09 | 0
28828 | 04/28/1996 | 02:00:00 PM | 2 | 25.57 | 0
28829 | 04/28/1996 | 03:00:00 PM | 2 | 27.42 | 0
28830 | 04/28/1996 | 04:00:00 PM | 2 | 28.82 | 0
28831 | 04/28/1996 | 05:00:00 PM | 2 | 29.67 | 0
28832 | 04/28/1996 | 06:00:00 PM | 2 | 29.82 | 0
28833 | 04/28/1996 | 07:00:00 PM | 2 | 29.1 | 0
28834 | 04/28/1996 | 08:00:00 PM | 2 | 27.47 | 0
28835 | 04/28/1996 | 09:00:00 PM | 2 | 25.38 | 0
28836 | 04/28/1996 | 10:00:00 PM | 2 | 23.29 | 0
28837 | 04/28/1996 | 11:00:00 PM | 2 | 21.44 | 0
28838 | 04/29/1996 | 12:00:00 AM | 2 | 19.83 | 0
28839 | 04/29/1996 | 01:00:00 AM | 2 | 18.39 | 0
28840 | 04/29/1996 | 02:00:00 AM | 2 | 17.12 | 0
28841 | 04/29/1996 | 03:00:00 AM | 2 | 15.98 | 0
29223 | 05/15/1996 | 01:00:00 AM | 2 | 23.58 | 0
29224 | 05/15/1996 | 02:00:00 AM | 2 | 23.03 | 0
29225 | 05/15/1996 | 03:00:00 AM | 2 | 22.57 | 0
29226 | 05/15/1996 | 04:00:00 AM | 2 | 22.14 | 0
29227 | 05/15/1996 | 05:00:00 AM | 2 | 21.7 | 0
29228 | 05/15/1996 | 06:00:00 AM | 2 | 21.23 | 0
29229 | 05/15/1996 | 07:00:00 AM | 2 | 20.81 | 0
29230 | 05/15/1996 | 08:00:00 AM | 2 | 20.5 | 0
29231 | 05/15/1996 | 09:00:00 AM | 2 | 20.93 | 0
29232 | 05/15/1996 | 10:00:00 AM | 2 | 22.41 | 0
29233 | 05/15/1996 | 11:00:00 AM | 2 | 24.57 | 0
29234 | 05/15/1996 | 12:00:00 PM | 2 | 26.09 | 0
29235 | 05/15/1996 | 01:00:00 PM | 2 | 27.69 | 0
29236 | 05/15/1996 | 02:00:00 PM | 2 | 29.31 | 0
29237 | 05/15/1996 | 03:00:00 PM | 2 | 29.66 | 0
29238 | 05/15/1996 | 04:00:00 PM | 2 | 29.3 | 0
29239 | 05/15/1996 | 05:00:00 PM | 2 | 28.29 | 0
29240 | 05/15/1996 | 06:00:00 PM | 2 | 26.73 | 0
29241 | 05/15/1996 | 07:00:00 PM | 2 | 24.79 | 0
29242 | 05/15/1996 | 08:00:00 PM | 2 | 23.57 | 0
29243 | 05/15/1996 | 09:00:00 PM | 2 | 22.71 | 0
29244 | 05/15/1996 | 10:00:00 PM | 2 | 22.03 | 0
29245 | 05/15/1996 | 11:00:00 PM | 2 | 21.4 | 0
29246 | 05/16/1996 | 12:00:00 AM | 2 | 20.77 | 0
29247 | 05/16/1996 | 01:00:00 AM | 2 | 20.09 | 0
29248 | 05/16/1996 | 02:00:00 AM | 2 | 19.49 | 0
29249 | 05/16/1996 | 03:00:00 AM | 2 | 18.97 | 0
29250 | 05/16/1996 | 04:00:00 AM | 2 | 18.5 | 0
29251 | 05/16/1996 | 05:00:00 AM | 2 | 18.06 | 0
29252 | 05/16/1996 | 06:00:00 AM | 2 | 17.6 | 0
29253 | 05/16/1996 | 07:00:00 AM | 2 | 17.2 | 0
29254 | 05/16/1996 | 08:00:00 AM | 2 | 16.84 | 0
29255 | 05/16/1996 | 09:00:00 AM | 2 | 16.8 | 0
29256 | 05/16/1996 | 10:00:00 AM | 2 | 17.65 | 0
29257 | 05/16/1996 | 11:00:00 AM | 2 | 19.2 | 0
29258 | 05/16/1996 | 12:00:00 PM | 2 | 21.86 | 0
29259 | 05/16/1996 | 01:00:00 PM | 2 | 24.26 | 0
29260 | 05/16/1996 | 02:00:00 PM | 2 | 25.7 | 0
29261 | 05/16/1996 | 03:00:00 PM | 2 | 25.86 | 0
29262 | 05/16/1996 | 04:00:00 PM | 2 | 26.23 | 0
29263 | 05/16/1996 | 05:00:00 PM | 2 | 27.78 | 0
29264 | 05/16/1996 | 06:00:00 PM | 2 | 28.71 | 0
29265 | 05/16/1996 | 07:00:00 PM | 2 | 27.79 | 0
29266 | 05/16/1996 | 08:00:00 PM | 2 | 26.14 | 0
29267 | 05/16/1996 | 09:00:00 PM | 2 | 24.55 | 0
29268 | 05/16/1996 | 10:00:00 PM | 2 | 23.26 | 0
29269 | 05/16/1996 | 11:00:00 PM | 2 | 22.18 | 0
29270 | 05/17/1996 | 12:00:00 AM | 2 | 21.31 | 0
29271 | 05/17/1996 | 01:00:00 AM | 2 | 20.7 | 0
29272 | 05/17/1996 | 02:00:00 AM | 2 | 20.19 | 0
29273 | 05/17/1996 | 03:00:00 AM | 2 | 19.65 | 0
29274 | 05/17/1996 | 04:00:00 AM | 2 | 19.09 | 0
29275 | 05/17/1996 | 05:00:00 AM | 2 | 18.58 | 0
29276 | 05/17/1996 | 06:00:00 AM | 2 | 18.18 | 0
29277 | 05/17/1996 | 07:00:00 AM | 2 | 17.91 | 0
29278 | 05/17/1996 | 08:00:00 AM | 2 | 17.88 | 0
29279 | 05/17/1996 | 09:00:00 AM | 2 | 18.16 | 0
29280 | 05/17/1996 | 10:00:00 AM | 2 | 18.9 | 0
29281 | 05/17/1996 | 11:00:00 AM | 2 | 20.05 | 0
29282 | 05/17/1996 | 12:00:00 PM | 2 | 21.92 | 0
29283 | 05/17/1996 | 01:00:00 PM | 2 | 24.22 | 0
29284 | 05/17/1996 | 02:00:00 PM | 2 | 27.24 | 0
29285 | 05/17/1996 | 03:00:00 PM | 2 | 29.84 | 0
29286 | 05/17/1996 | 04:00:00 PM | 2 | 30.97 | 0
29287 | 05/17/1996 | 05:00:00 PM | 2 | 30.81 | 0
29288 | 05/17/1996 | 06:00:00 PM | 2 | 29.66 | 0
29289 | 05/17/1996 | 07:00:00 PM | 2 | 28.03 | 0
29290 | 05/17/1996 | 08:00:00 PM | 2 | 26.2 | 0
25985 | 02/19/1999 | 03:00:00 PM | 1 | 21.09 | 0
25986 | 02/19/1999 | 04:00:00 PM | 1 | 19.49 | 0
25987 | 02/19/1999 | 05:00:00 PM | 1 | 16.85 | 0
28914 | 05/02/1996 | 04:00:00 AM | 2 | 21.05 | 0
28915 | 05/02/1996 | 05:00:00 AM | 2 | 20.39 | 0
28916 | 05/02/1996 | 06:00:00 AM | 2 | 19.71 | 0
28917 | 05/02/1996 | 07:00:00 AM | 2 | 19.15 | 0
28918 | 05/02/1996 | 08:00:00 AM | 2 | 18.93 | 0
32024 | 09/08/1996 | 06:00:00 PM | 2 | 37.99 | 0
26366 | 03/07/1999 | 12:00:00 PM | 1 | 17.67 | 0
26367 | 03/07/1999 | 01:00:00 PM | 1 | 21.05 | 0
26368 | 03/07/1999 | 02:00:00 PM | 1 | 22.69 | 0
26369 | 03/07/1999 | 03:00:00 PM | 1 | 21.69 | 0
26370 | 03/07/1999 | 04:00:00 PM | 1 | 21.75 | 0
26371 | 03/07/1999 | 05:00:00 PM | 1 | 19.84 | 0
26372 | 03/07/1999 | 06:00:00 PM | 1 | 15.97 | 0
26373 | 03/07/1999 | 07:00:00 PM | 1 | 12.54 | 0
26374 | 03/07/1999 | 08:00:00 PM | 1 | 9.9 | 0
26375 | 03/07/1999 | 09:00:00 PM | 1 | 7.99 | 0
26376 | 03/07/1999 | 10:00:00 PM | 1 | 6.654 | 0
26377 | 03/07/1999 | 11:00:00 PM | 1 | 5.427 | 0
26378 | 03/08/1999 | 12:00:00 AM | 1 | 4.283 | 0
26379 | 03/08/1999 | 01:00:00 AM | 1 | 3.378 | 0
26380 | 03/08/1999 | 02:00:00 AM | 1 | 3.232 | 0
26381 | 03/08/1999 | 03:00:00 AM | 1 | 3.084 | 0
26382 | 03/08/1999 | 04:00:00 AM | 1 | 2.971 | 0
26383 | 03/08/1999 | 05:00:00 AM | 1 | 2.237 | 0
26384 | 03/08/1999 | 06:00:00 AM | 1 | 1.4 | 0
26385 | 03/08/1999 | 07:00:00 AM | 1 | 1.242 | 0
26386 | 03/08/1999 | 08:00:00 AM | 1 | 1.756 | 0
26387 | 03/08/1999 | 09:00:00 AM | 1 | 4.599 | 0
26388 | 03/08/1999 | 10:00:00 AM | 1 | 8.41 | 0
26389 | 03/08/1999 | 11:00:00 AM | 1 | 14.11 | 0
26390 | 03/08/1999 | 12:00:00 PM | 1 | 16.73 | 0
26391 | 03/08/1999 | 01:00:00 PM | 1 | 15.9 | 0
26392 | 03/08/1999 | 02:00:00 PM | 1 | 17.95 | 0
26393 | 03/08/1999 | 03:00:00 PM | 1 | 16.44 | 0
26394 | 03/08/1999 | 04:00:00 PM | 1 | 18.32 | 0
26395 | 03/08/1999 | 05:00:00 PM | 1 | 20.04 | 0
26396 | 03/08/1999 | 06:00:00 PM | 1 | 15.73 | 0
26397 | 03/08/1999 | 07:00:00 PM | 1 | 12.19 | 0
26398 | 03/08/1999 | 08:00:00 PM | 1 | 9.66 | 0
26399 | 03/08/1999 | 09:00:00 PM | 1 | 7.93 | 0
26400 | 03/08/1999 | 10:00:00 PM | 1 | 6.687 | 0
26401 | 03/08/1999 | 11:00:00 PM | 1 | 5.711 | 0
26402 | 03/09/1999 | 12:00:00 AM | 1 | 5.125 | 0
26403 | 03/09/1999 | 01:00:00 AM | 1 | 4.809 | 0
26404 | 03/09/1999 | 02:00:00 AM | 1 | 4.232 | 0
26405 | 03/09/1999 | 03:00:00 AM | 1 | 3.996 | 0
26406 | 03/09/1999 | 04:00:00 AM | 1 | 2.928 | 0
26407 | 03/09/1999 | 05:00:00 AM | 1 | 2.44 | 0
26408 | 03/09/1999 | 06:00:00 AM | 1 | 2.21 | 0
26409 | 03/09/1999 | 07:00:00 AM | 1 | 2.101 | 0
26410 | 03/09/1999 | 08:00:00 AM | 1 | 2.186 | 0
26411 | 03/09/1999 | 09:00:00 AM | 1 | 2.565 | 0
26412 | 03/09/1999 | 10:00:00 AM | 1 | 3.455 | 0
26413 | 03/09/1999 | 11:00:00 AM | 1 | 6.473 | 0
26414 | 03/09/1999 | 12:00:00 PM | 1 | 10.35 | 0
26415 | 03/09/1999 | 01:00:00 PM | 1 | 13.93 | 0
26416 | 03/09/1999 | 02:00:00 PM | 1 | 16.67 | 0
26417 | 03/09/1999 | 03:00:00 PM | 1 | 17.64 | 0
26418 | 03/09/1999 | 04:00:00 PM | 1 | 17.02 | 0
26419 | 03/09/1999 | 05:00:00 PM | 1 | 15.19 | 0
26420 | 03/09/1999 | 06:00:00 PM | 1 | 12.02 | 0
26421 | 03/09/1999 | 07:00:00 PM | 1 | 8.44 | 0
26422 | 03/09/1999 | 08:00:00 PM | 1 | 6.011 | 0
26423 | 03/09/1999 | 09:00:00 PM | 1 | 4.246 | 0
26424 | 03/09/1999 | 10:00:00 PM | 1 | 2.936 | 0
26425 | 03/09/1999 | 11:00:00 PM | 1 | 1.912 | 0
26426 | 03/10/1999 | 12:00:00 AM | 1 | 1.094 | 0
26427 | 03/10/1999 | 01:00:00 AM | 1 | 0.429 | 0
26428 | 03/10/1999 | 02:00:00 AM | 1 | -0.275 | 0
26429 | 03/10/1999 | 03:00:00 AM | 1 | -0.715 | 0
26430 | 03/10/1999 | 04:00:00 AM | 1 | -1.218 | 0
26431 | 03/10/1999 | 05:00:00 AM | 1 | -1.815 | 0
26432 | 03/10/1999 | 06:00:00 AM | 1 | -2.287 | 0
26433 | 03/10/1999 | 07:00:00 AM | 1 | -2.694 | 0
26434 | 03/10/1999 | 08:00:00 AM | 1 | -1.745 | 0
26435 | 03/10/1999 | 09:00:00 AM | 1 | 2.6 | 0
26436 | 03/10/1999 | 10:00:00 AM | 1 | 7.7 | 0
26437 | 03/10/1999 | 11:00:00 AM | 1 | 12.16 | 0
26438 | 03/10/1999 | 12:00:00 PM | 1 | 16.77 | 0
26439 | 03/10/1999 | 01:00:00 PM | 1 | 19.44 | 0
26440 | 03/10/1999 | 02:00:00 PM | 1 | 23.44 | 0
26441 | 03/10/1999 | 03:00:00 PM | 1 | 23.71 | 0
26442 | 03/10/1999 | 04:00:00 PM | 1 | 21.81 | 0
26443 | 03/10/1999 | 05:00:00 PM | 1 | 18.4 | 0
26444 | 03/10/1999 | 06:00:00 PM | 1 | 15.23 | 0
26445 | 03/10/1999 | 07:00:00 PM | 1 | 12.51 | 0
26446 | 03/10/1999 | 08:00:00 PM | 1 | 10.77 | 0
26447 | 03/10/1999 | 09:00:00 PM | 1 | 9.73 | 0
26448 | 03/10/1999 | 10:00:00 PM | 1 | 8.77 | 0
26449 | 03/10/1999 | 11:00:00 PM | 1 | 7.77 | 0
26450 | 03/11/1999 | 12:00:00 AM | 1 | 6.894 | 0
26451 | 03/11/1999 | 01:00:00 AM | 1 | 6.037 | 0
26452 | 03/11/1999 | 02:00:00 AM | 1 | 5.657 | 0
26453 | 03/11/1999 | 03:00:00 AM | 1 | 5.155 | 0
26454 | 03/11/1999 | 04:00:00 AM | 1 | 4.787 | 0
26455 | 03/11/1999 | 05:00:00 AM | 1 | 4.16 | 0
26456 | 03/11/1999 | 06:00:00 AM | 1 | 3.16 | 0
26457 | 03/11/1999 | 07:00:00 AM | 1 | 2.168 | 0
26458 | 03/11/1999 | 08:00:00 AM | 1 | 2.799 | 0
26459 | 03/11/1999 | 09:00:00 AM | 1 | 6.316 | 0
26460 | 03/11/1999 | 10:00:00 AM | 1 | 11.07 | 0
26461 | 03/11/1999 | 11:00:00 AM | 1 | 15.43 | 0
26462 | 03/11/1999 | 12:00:00 PM | 1 | 17.15 | 0
26463 | 03/11/1999 | 01:00:00 PM | 1 | 17.97 | 0
26464 | 03/11/1999 | 02:00:00 PM | 1 | 20.62 | 0
26465 | 03/11/1999 | 03:00:00 PM | 1 | 21.97 | 0
26466 | 03/11/1999 | 04:00:00 PM | 1 | 22.17 | 0
26467 | 03/11/1999 | 05:00:00 PM | 1 | 20.71 | 0
26844 | 03/27/1999 | 10:00:00 AM | 1 | 15.71 | 0
26845 | 03/27/1999 | 11:00:00 AM | 1 | 20.3 | 0
26846 | 03/27/1999 | 12:00:00 PM | 1 | 24.72 | 0
26847 | 03/27/1999 | 01:00:00 PM | 1 | 28.94 | 0
26848 | 03/27/1999 | 02:00:00 PM | 1 | 31.99 | 0
26849 | 03/27/1999 | 03:00:00 PM | 1 | 32.05 | 0
26850 | 03/27/1999 | 04:00:00 PM | 1 | 29.8 | 0
26851 | 03/27/1999 | 05:00:00 PM | 1 | 26.71 | 0
26852 | 03/27/1999 | 06:00:00 PM | 1 | 22.3 | 0
26853 | 03/27/1999 | 07:00:00 PM | 1 | 17.76 | 0
26854 | 03/27/1999 | 08:00:00 PM | 1 | 14.68 | 0
26855 | 03/27/1999 | 09:00:00 PM | 1 | 12.67 | 0
26856 | 03/27/1999 | 10:00:00 PM | 1 | 11.15 | 0
26857 | 03/27/1999 | 11:00:00 PM | 1 | 9.96 | 0
26858 | 03/28/1999 | 12:00:00 AM | 1 | 8.92 | 0
26859 | 03/28/1999 | 01:00:00 AM | 1 | 7.83 | 0
26860 | 03/28/1999 | 02:00:00 AM | 1 | 6.742 | 0
26861 | 03/28/1999 | 03:00:00 AM | 1 | 5.917 | 0
26862 | 03/28/1999 | 04:00:00 AM | 1 | 5.667 | 0
26863 | 03/28/1999 | 05:00:00 AM | 1 | 5.272 | 0
26864 | 03/28/1999 | 06:00:00 AM | 1 | 5.006 | 0
26865 | 03/28/1999 | 07:00:00 AM | 1 | 4.663 | 0
26866 | 03/28/1999 | 08:00:00 AM | 1 | 6.492 | 0
26867 | 03/28/1999 | 09:00:00 AM | 1 | 10.88 | 0
26868 | 03/28/1999 | 10:00:00 AM | 1 | 16.23 | 0
26869 | 03/28/1999 | 11:00:00 AM | 1 | 21.33 | 0
26870 | 03/28/1999 | 12:00:00 PM | 1 | 25.48 | 0
26871 | 03/28/1999 | 01:00:00 PM | 1 | 29.05 | 0
26872 | 03/28/1999 | 02:00:00 PM | 1 | 30.7 | 0
26873 | 03/28/1999 | 03:00:00 PM | 1 | 30.6 | 0
26874 | 03/28/1999 | 04:00:00 PM | 1 | 29.45 | 0
26875 | 03/28/1999 | 05:00:00 PM | 1 | 26.94 | 0
26876 | 03/28/1999 | 06:00:00 PM | 1 | 23.03 | 0
26877 | 03/28/1999 | 07:00:00 PM | 1 | 18.73 | 0
26878 | 03/28/1999 | 08:00:00 PM | 1 | 15.68 | 0
26879 | 03/28/1999 | 09:00:00 PM | 1 | 13.51 | 0
26880 | 03/28/1999 | 10:00:00 PM | 1 | 11.83 | 0
26881 | 03/28/1999 | 11:00:00 PM | 1 | 10.47 | 0
26882 | 03/29/1999 | 12:00:00 AM | 1 | 9.35 | 0
26883 | 03/29/1999 | 01:00:00 AM | 1 | 8.58 | 0
26884 | 03/29/1999 | 02:00:00 AM | 1 | 7.68 | 0
26885 | 03/29/1999 | 03:00:00 AM | 1 | 6.633 | 0
26886 | 03/29/1999 | 04:00:00 AM | 1 | 5.588 | 0
26887 | 03/29/1999 | 05:00:00 AM | 1 | 4.583 | 0
26888 | 03/29/1999 | 06:00:00 AM | 1 | 3.666 | 0
29747 | 06/05/1996 | 09:00:00 PM | 2 | 38.96 | 0
29748 | 06/05/1996 | 10:00:00 PM | 2 | 36.82 | 0
29749 | 06/05/1996 | 11:00:00 PM | 2 | 34.86 | 0
29750 | 06/06/1996 | 12:00:00 AM | 2 | 33.13 | 0
29751 | 06/06/1996 | 01:00:00 AM | 2 | 31.58 | 0
29752 | 06/06/1996 | 02:00:00 AM | 2 | 30.19 | 0
29753 | 06/06/1996 | 03:00:00 AM | 2 | 28.93 | 0
29754 | 06/06/1996 | 04:00:00 AM | 2 | 27.77 | 0
29755 | 06/06/1996 | 05:00:00 AM | 2 | 26.74 | 0
29756 | 06/06/1996 | 06:00:00 AM | 2 | 25.76 | 0
29757 | 06/06/1996 | 07:00:00 AM | 2 | 24.91 | 0
29758 | 06/06/1996 | 08:00:00 AM | 2 | 24.63 | 0
29759 | 06/06/1996 | 09:00:00 AM | 2 | 25.48 | 0
29760 | 06/06/1996 | 10:00:00 AM | 2 | 27.45 | 0
29761 | 06/06/1996 | 11:00:00 AM | 2 | 30.17 | 0
29762 | 06/06/1996 | 12:00:00 PM | 2 | 33.14 | 0
29763 | 06/06/1996 | 01:00:00 PM | 2 | 36.02 | 0
29764 | 06/06/1996 | 02:00:00 PM | 2 | 38.66 | 0
29765 | 06/06/1996 | 03:00:00 PM | 2 | 40.92 | 0
29766 | 06/06/1996 | 04:00:00 PM | 2 | 42.67 | 0
29767 | 06/06/1996 | 05:00:00 PM | 2 | 43.82 | 0
29768 | 06/06/1996 | 06:00:00 PM | 2 | 44.07 | 0
29294 | 05/18/1996 | 12:00:00 AM | 2 | 21.18 | 0
29295 | 05/18/1996 | 01:00:00 AM | 2 | 20.25 | 0
29296 | 05/18/1996 | 02:00:00 AM | 2 | 19.25 | 0
29297 | 05/18/1996 | 03:00:00 AM | 2 | 18.24 | 0
29298 | 05/18/1996 | 04:00:00 AM | 2 | 17.35 | 0
29299 | 05/18/1996 | 05:00:00 AM | 2 | 16.64 | 0
29776 | 06/07/1996 | 02:00:00 AM | 2 | 31.39 | 0
29777 | 06/07/1996 | 03:00:00 AM | 2 | 30.18 | 0
29778 | 06/07/1996 | 04:00:00 AM | 2 | 29.07 | 0
29779 | 06/07/1996 | 05:00:00 AM | 2 | 28.08 | 0
29780 | 06/07/1996 | 06:00:00 AM | 2 | 27.17 | 0
29781 | 06/07/1996 | 07:00:00 AM | 2 | 26.38 | 0
29782 | 06/07/1996 | 08:00:00 AM | 2 | 26.13 | 0
29783 | 06/07/1996 | 09:00:00 AM | 2 | 26.9 | 0
29784 | 06/07/1996 | 10:00:00 AM | 2 | 28.81 | 0
29785 | 06/07/1996 | 11:00:00 AM | 2 | 31.52 | 0
29786 | 06/07/1996 | 12:00:00 PM | 2 | 34.64 | 0
29787 | 06/07/1996 | 01:00:00 PM | 2 | 37.79 | 0
29788 | 06/07/1996 | 02:00:00 PM | 2 | 40.75 | 0
29789 | 06/07/1996 | 03:00:00 PM | 2 | 42.65 | 0
29790 | 06/07/1996 | 04:00:00 PM | 2 | 42.55 | 0
29791 | 06/07/1996 | 05:00:00 PM | 2 | 42.27 | 0
29792 | 06/07/1996 | 06:00:00 PM | 2 | 42.23 | 0
29793 | 06/07/1996 | 07:00:00 PM | 2 | 41.52 | 0
29794 | 06/07/1996 | 08:00:00 PM | 2 | 40.2 | 0
29795 | 06/07/1996 | 09:00:00 PM | 2 | 38.37 | 0
29796 | 06/07/1996 | 10:00:00 PM | 2 | 36.47 | 0
29797 | 06/07/1996 | 11:00:00 PM | 2 | 34.85 | 0
29798 | 06/08/1996 | 12:00:00 AM | 2 | 33.43 | 0
29799 | 06/08/1996 | 01:00:00 AM | 2 | 32.09 | 0
29800 | 06/08/1996 | 02:00:00 AM | 2 | 30.82 | 0
29801 | 06/08/1996 | 03:00:00 AM | 2 | 29.61 | 0
29802 | 06/08/1996 | 04:00:00 AM | 2 | 28.48 | 0
29803 | 06/08/1996 | 05:00:00 AM | 2 | 27.44 | 0
29804 | 06/08/1996 | 06:00:00 AM | 2 | 26.48 | 0
29805 | 06/08/1996 | 07:00:00 AM | 2 | 25.67 | 0
29806 | 06/08/1996 | 08:00:00 AM | 2 | 25.46 | 0
29807 | 06/08/1996 | 09:00:00 AM | 2 | 26.33 | 0
29808 | 06/08/1996 | 10:00:00 AM | 2 | 28.28 | 0
29809 | 06/08/1996 | 11:00:00 AM | 2 | 30.92 | 0
29810 | 06/08/1996 | 12:00:00 PM | 2 | 33.84 | 0
29811 | 06/08/1996 | 01:00:00 PM | 2 | 36.79 | 0
29812 | 06/08/1996 | 02:00:00 PM | 2 | 39.17 | 0
29813 | 06/08/1996 | 03:00:00 PM | 2 | 41.04 | 0
29814 | 06/08/1996 | 04:00:00 PM | 2 | 42.47 | 0
29815 | 06/08/1996 | 05:00:00 PM | 2 | 43.26 | 0
29816 | 06/08/1996 | 06:00:00 PM | 2 | 43.25 | 0
29817 | 06/08/1996 | 07:00:00 PM | 2 | 42.46 | 0
29818 | 06/08/1996 | 08:00:00 PM | 2 | 41.04 | 0
29819 | 06/08/1996 | 09:00:00 PM | 2 | 39 | 0
29820 | 06/08/1996 | 10:00:00 PM | 2 | 36.76 | 0
29821 | 06/08/1996 | 11:00:00 PM | 2 | 34.75 | 0
29822 | 06/09/1996 | 12:00:00 AM | 2 | 33.05 | 0
29823 | 06/09/1996 | 01:00:00 AM | 2 | 31.59 | 0
29824 | 06/09/1996 | 02:00:00 AM | 2 | 30.25 | 0
29825 | 06/09/1996 | 03:00:00 AM | 2 | 28.94 | 0
29826 | 06/09/1996 | 04:00:00 AM | 2 | 27.72 | 0
29827 | 06/09/1996 | 05:00:00 AM | 2 | 26.61 | 0
29828 | 06/09/1996 | 06:00:00 AM | 2 | 25.54 | 0
29829 | 06/09/1996 | 07:00:00 AM | 2 | 24.6 | 0
29830 | 06/09/1996 | 08:00:00 AM | 2 | 24.39 | 0
29831 | 06/09/1996 | 09:00:00 AM | 2 | 25.37 | 0
29832 | 06/09/1996 | 10:00:00 AM | 2 | 27.47 | 0
29833 | 06/09/1996 | 11:00:00 AM | 2 | 30.34 | 0
29834 | 06/09/1996 | 12:00:00 PM | 2 | 33.54 | 0
29835 | 06/09/1996 | 01:00:00 PM | 2 | 36.5 | 0
29836 | 06/09/1996 | 02:00:00 PM | 2 | 38.76 | 0
29837 | 06/09/1996 | 03:00:00 PM | 2 | 40.28 | 0
29838 | 06/09/1996 | 04:00:00 PM | 2 | 41.25 | 0
29839 | 06/09/1996 | 05:00:00 PM | 2 | 41.7 | 0
29840 | 06/09/1996 | 06:00:00 PM | 2 | 41.49 | 0
29841 | 06/09/1996 | 07:00:00 PM | 2 | 40.67 | 0
29842 | 06/09/1996 | 08:00:00 PM | 2 | 39.19 | 0
29843 | 06/09/1996 | 09:00:00 PM | 2 | 37.09 | 0
29844 | 06/09/1996 | 10:00:00 PM | 2 | 34.9 | 0
29845 | 06/09/1996 | 11:00:00 PM | 2 | 33.04 | 0
29846 | 06/10/1996 | 12:00:00 AM | 2 | 31.47 | 0
29847 | 06/10/1996 | 01:00:00 AM | 2 | 30.06 | 0
29848 | 06/10/1996 | 02:00:00 AM | 2 | 28.81 | 0
29849 | 06/10/1996 | 03:00:00 AM | 2 | 27.62 | 0
29850 | 06/10/1996 | 04:00:00 AM | 2 | 26.52 | 0
29851 | 06/10/1996 | 05:00:00 AM | 2 | 25.46 | 0
29852 | 06/10/1996 | 06:00:00 AM | 2 | 24.45 | 0
29853 | 06/10/1996 | 07:00:00 AM | 2 | 23.57 | 0
29854 | 06/10/1996 | 08:00:00 AM | 2 | 23.4 | 0
29855 | 06/10/1996 | 09:00:00 AM | 2 | 24.41 | 0
29856 | 06/10/1996 | 10:00:00 AM | 2 | 26.55 | 0
29857 | 06/10/1996 | 11:00:00 AM | 2 | 29.37 | 0
29858 | 06/10/1996 | 12:00:00 PM | 2 | 32.46 | 0
29859 | 06/10/1996 | 01:00:00 PM | 2 | 35.56 | 0
29860 | 06/10/1996 | 02:00:00 PM | 2 | 38.34 | 0
29861 | 06/10/1996 | 03:00:00 PM | 2 | 40.67 | 0
29862 | 06/10/1996 | 04:00:00 PM | 2 | 42.01 | 0
29863 | 06/10/1996 | 05:00:00 PM | 2 | 42.35 | 0
29864 | 06/10/1996 | 06:00:00 PM | 2 | 41.86 | 0
29865 | 06/10/1996 | 07:00:00 PM | 2 | 40.7 | 0
29866 | 06/10/1996 | 08:00:00 PM | 2 | 39.13 | 0
29867 | 06/10/1996 | 09:00:00 PM | 2 | 37.12 | 0
29868 | 06/10/1996 | 10:00:00 PM | 2 | 34.92 | 0
29869 | 06/10/1996 | 11:00:00 PM | 2 | 32.96 | 0
29870 | 06/11/1996 | 12:00:00 AM | 2 | 31.25 | 0
29871 | 06/11/1996 | 01:00:00 AM | 2 | 29.75 | 0
29872 | 06/11/1996 | 02:00:00 AM | 2 | 28.41 | 0
29873 | 06/11/1996 | 03:00:00 AM | 2 | 27.22 | 0
29874 | 06/11/1996 | 04:00:00 AM | 2 | 26.17 | 0
29875 | 06/11/1996 | 05:00:00 AM | 2 | 25.21 | 0
29876 | 06/11/1996 | 06:00:00 AM | 2 | 24.35 | 0
29877 | 06/11/1996 | 07:00:00 AM | 2 | 23.63 | 0
20630 | 07/11/1998 | 12:00:00 PM | 1 | 42.14 | 0
20631 | 07/11/1998 | 01:00:00 PM | 1 | 46.52 | 0
20632 | 07/11/1998 | 02:00:00 PM | 1 | 50.08 | 0
20633 | 07/11/1998 | 03:00:00 PM | 1 | 52.02 | 0
20634 | 07/11/1998 | 04:00:00 PM | 1 | 52.51 | 0
20635 | 07/11/1998 | 05:00:00 PM | 1 | 51.6 | 0
20636 | 07/11/1998 | 06:00:00 PM | 1 | 49.02 | 0
20637 | 07/11/1998 | 07:00:00 PM | 1 | 45.54 | 0
20638 | 07/11/1998 | 08:00:00 PM | 1 | 41.56 | 0
20639 | 07/11/1998 | 09:00:00 PM | 1 | 37.13 | 0
20640 | 07/11/1998 | 10:00:00 PM | 1 | 33.84 | 0
20641 | 07/11/1998 | 11:00:00 PM | 1 | 31.35 | 0
20642 | 07/12/1998 | 12:00:00 AM | 1 | 29.29 | 0
20643 | 07/12/1998 | 01:00:00 AM | 1 | 27.53 | 0
20644 | 07/12/1998 | 02:00:00 AM | 1 | 26 | 0
20645 | 07/12/1998 | 03:00:00 AM | 1 | 24.63 | 0
20646 | 07/12/1998 | 04:00:00 AM | 1 | 23.43 | 0
20647 | 07/12/1998 | 05:00:00 AM | 1 | 22.38 | 0
20648 | 07/12/1998 | 06:00:00 AM | 1 | 21.48 | 0
20649 | 07/12/1998 | 07:00:00 AM | 1 | 21.19 | 0
20650 | 07/12/1998 | 08:00:00 AM | 1 | 23.41 | 0
20651 | 07/12/1998 | 09:00:00 AM | 1 | 27.73 | 0
20652 | 07/12/1998 | 10:00:00 AM | 1 | 33.13 | 0
20653 | 07/12/1998 | 11:00:00 AM | 1 | 38.78 | 0
20654 | 07/12/1998 | 12:00:00 PM | 1 | 43.86 | 0
20655 | 07/12/1998 | 01:00:00 PM | 1 | 48.23 | 0
20656 | 07/12/1998 | 02:00:00 PM | 1 | 51.77 | 0
20657 | 07/12/1998 | 03:00:00 PM | 1 | 53.84 | 0
20658 | 07/12/1998 | 04:00:00 PM | 1 | 54.41 | 0
20659 | 07/12/1998 | 05:00:00 PM | 1 | 53.55 | 0
20660 | 07/12/1998 | 06:00:00 PM | 1 | 51.26 | 0
20661 | 07/12/1998 | 07:00:00 PM | 1 | 47.76 | 0
20662 | 07/12/1998 | 08:00:00 PM | 1 | 43.28 | 0
20663 | 07/12/1998 | 09:00:00 PM | 1 | 38.79 | 0
20664 | 07/12/1998 | 10:00:00 PM | 1 | 35.51 | 0
20665 | 07/12/1998 | 11:00:00 PM | 1 | 33.07 | 0
20666 | 07/13/1998 | 12:00:00 AM | 1 | 31.17 | 0
20667 | 07/13/1998 | 01:00:00 AM | 1 | 29.47 | 0
20668 | 07/13/1998 | 02:00:00 AM | 1 | 27.9 | 0
20669 | 07/13/1998 | 03:00:00 AM | 1 | 26.47 | 0
20670 | 07/13/1998 | 04:00:00 AM | 1 | 25.3 | 0
20671 | 07/13/1998 | 05:00:00 AM | 1 | 24.22 | 0
20672 | 07/13/1998 | 06:00:00 AM | 1 | 23.24 | 0
20673 | 07/13/1998 | 07:00:00 AM | 1 | 22.82 | 0
20674 | 07/13/1998 | 08:00:00 AM | 1 | 24.95 | 0
20675 | 07/13/1998 | 09:00:00 AM | 1 | 29.04 | 0
20676 | 07/13/1998 | 10:00:00 AM | 1 | 34.05 | 0
20677 | 07/13/1998 | 11:00:00 AM | 1 | 39.51 | 0
20678 | 07/13/1998 | 12:00:00 PM | 1 | 44.11 | 0
20679 | 07/13/1998 | 01:00:00 PM | 1 | 47.55 | 0
20680 | 07/13/1998 | 02:00:00 PM | 1 | 50.33 | 0
20681 | 07/13/1998 | 03:00:00 PM | 1 | 51.3 | 0
20682 | 07/13/1998 | 04:00:00 PM | 1 | 51.14 | 0
20683 | 07/13/1998 | 05:00:00 PM | 1 | 49.68 | 0
20684 | 07/13/1998 | 06:00:00 PM | 1 | 47.08 | 0
20685 | 07/13/1998 | 07:00:00 PM | 1 | 43.95 | 0
20686 | 07/13/1998 | 08:00:00 PM | 1 | 40.15 | 0
20687 | 07/13/1998 | 09:00:00 PM | 1 | 36 | 0
20688 | 07/13/1998 | 10:00:00 PM | 1 | 32.94 | 0
20689 | 07/13/1998 | 11:00:00 PM | 1 | 30.74 | 0
20690 | 07/14/1998 | 12:00:00 AM | 1 | 28.87 | 0
20691 | 07/14/1998 | 01:00:00 AM | 1 | 27.19 | 0
20692 | 07/14/1998 | 02:00:00 AM | 1 | 25.7 | 0
20693 | 07/14/1998 | 03:00:00 AM | 1 | 24.25 | 0
20694 | 07/14/1998 | 04:00:00 AM | 1 | 22.87 | 0
20695 | 07/14/1998 | 05:00:00 AM | 1 | 21.65 | 0
20696 | 07/14/1998 | 06:00:00 AM | 1 | 20.57 | 0
20697 | 07/14/1998 | 07:00:00 AM | 1 | 20.18 | 0
32956 | 10/17/1996 | 02:00:00 PM | 2 | 19.21 | 0
32957 | 10/17/1996 | 03:00:00 PM | 2 | 21.19 | 0
32958 | 10/17/1996 | 04:00:00 PM | 2 | 22.5 | 0
32959 | 10/17/1996 | 05:00:00 PM | 2 | 23.04 | 0
32960 | 10/17/1996 | 06:00:00 PM | 2 | 22.76 | 0
32961 | 10/17/1996 | 07:00:00 PM | 2 | 21.69 | 0
32962 | 10/17/1996 | 08:00:00 PM | 2 | 20.19 | 0
21791 | 08/28/1998 | 09:00:00 PM | 1 | 36.87 | 0
21792 | 08/28/1998 | 10:00:00 PM | 1 | 34.28 | 0
21793 | 08/28/1998 | 11:00:00 PM | 1 | 32.12 | 0
21794 | 08/29/1998 | 12:00:00 AM | 1 | 30.58 | 0
21795 | 08/29/1998 | 01:00:00 AM | 1 | 29.24 | 0
21796 | 08/29/1998 | 02:00:00 AM | 1 | 27.88 | 0
21797 | 08/29/1998 | 03:00:00 AM | 1 | 26.73 | 0
21798 | 08/29/1998 | 04:00:00 AM | 1 | 25.69 | 0
21799 | 08/29/1998 | 05:00:00 AM | 1 | 24.72 | 0
21800 | 08/29/1998 | 06:00:00 AM | 1 | 23.82 | 0
21801 | 08/29/1998 | 07:00:00 AM | 1 | 23 | 0
21802 | 08/29/1998 | 08:00:00 AM | 1 | 23.54 | 0
21803 | 08/29/1998 | 09:00:00 AM | 1 | 26.84 | 0
21804 | 08/29/1998 | 10:00:00 AM | 1 | 31.96 | 0
21805 | 08/29/1998 | 11:00:00 AM | 1 | 37.58 | 0
21806 | 08/29/1998 | 12:00:00 PM | 1 | 42.96 | 0
21807 | 08/29/1998 | 01:00:00 PM | 1 | 47.31 | 0
21808 | 08/29/1998 | 02:00:00 PM | 1 | 50.46 | 0
21809 | 08/29/1998 | 03:00:00 PM | 1 | 51.75 | 0
21810 | 08/29/1998 | 04:00:00 PM | 1 | 51.79 | 0
21811 | 08/29/1998 | 05:00:00 PM | 1 | 50.49 | 0
21812 | 08/29/1998 | 06:00:00 PM | 1 | 47.9 | 0
21813 | 08/29/1998 | 07:00:00 PM | 1 | 44.13 | 0
21814 | 08/29/1998 | 08:00:00 PM | 1 | 39.79 | 0
21815 | 08/29/1998 | 09:00:00 PM | 1 | 36.48 | 0
21816 | 08/29/1998 | 10:00:00 PM | 1 | 34.25 | 0
21817 | 08/29/1998 | 11:00:00 PM | 1 | 32.54 | 0
21818 | 08/30/1998 | 12:00:00 AM | 1 | 30.97 | 0
21819 | 08/30/1998 | 01:00:00 AM | 1 | 29.68 | 0
21820 | 08/30/1998 | 02:00:00 AM | 1 | 28.39 | 0
21821 | 08/30/1998 | 03:00:00 AM | 1 | 27.31 | 0
21822 | 08/30/1998 | 04:00:00 AM | 1 | 26.37 | 0
21823 | 08/30/1998 | 05:00:00 AM | 1 | 25.46 | 0
21824 | 08/30/1998 | 06:00:00 AM | 1 | 24.69 | 0
21825 | 08/30/1998 | 07:00:00 AM | 1 | 23.96 | 0
21826 | 08/30/1998 | 08:00:00 AM | 1 | 24.42 | 0
21827 | 08/30/1998 | 09:00:00 AM | 1 | 27.67 | 0
21828 | 08/30/1998 | 10:00:00 AM | 1 | 32.81 | 0
21829 | 08/30/1998 | 11:00:00 AM | 1 | 38.53 | 0
21830 | 08/30/1998 | 12:00:00 PM | 1 | 43.64 | 0
21831 | 08/30/1998 | 01:00:00 PM | 1 | 47.81 | 0
21832 | 08/30/1998 | 02:00:00 PM | 1 | 50.47 | 0
21833 | 08/30/1998 | 03:00:00 PM | 1 | 51.34 | 0
21834 | 08/30/1998 | 04:00:00 PM | 1 | 51.22 | 0
21835 | 08/30/1998 | 05:00:00 PM | 1 | 49.59 | 0
21836 | 08/30/1998 | 06:00:00 PM | 1 | 46.67 | 0
21837 | 08/30/1998 | 07:00:00 PM | 1 | 42.95 | 0
21838 | 08/30/1998 | 08:00:00 PM | 1 | 38.69 | 0
21839 | 08/30/1998 | 09:00:00 PM | 1 | 35.45 | 0
21840 | 08/30/1998 | 10:00:00 PM | 1 | 33.33 | 0
21841 | 08/30/1998 | 11:00:00 PM | 1 | 31.58 | 0
21842 | 08/31/1998 | 12:00:00 AM | 1 | 30.14 | 0
21843 | 08/31/1998 | 01:00:00 AM | 1 | 29.03 | 0
21844 | 08/31/1998 | 02:00:00 AM | 1 | 28.12 | 0
21845 | 08/31/1998 | 03:00:00 AM | 1 | 27.03 | 0
21846 | 08/31/1998 | 04:00:00 AM | 1 | 25.96 | 0
21847 | 08/31/1998 | 05:00:00 AM | 1 | 25 | 0
21848 | 08/31/1998 | 06:00:00 AM | 1 | 24.09 | 0
21849 | 08/31/1998 | 07:00:00 AM | 1 | 23.24 | 0
21850 | 08/31/1998 | 08:00:00 AM | 1 | 23.66 | 0
21851 | 08/31/1998 | 09:00:00 AM | 1 | 26.86 | 0
21852 | 08/31/1998 | 10:00:00 AM | 1 | 31.86 | 0
21853 | 08/31/1998 | 11:00:00 AM | 1 | 37.29 | 0
21854 | 08/31/1998 | 12:00:00 PM | 1 | 42.23 | 0
21855 | 08/31/1998 | 01:00:00 PM | 1 | 46.43 | 0
21856 | 08/31/1998 | 02:00:00 PM | 1 | 48.98 | 0
21857 | 08/31/1998 | 03:00:00 PM | 1 | 50.08 | 0
21858 | 08/31/1998 | 04:00:00 PM | 1 | 50.12 | 0
21859 | 08/31/1998 | 05:00:00 PM | 1 | 48.85 | 0
21860 | 08/31/1998 | 06:00:00 PM | 1 | 46.21 | 0
21861 | 08/31/1998 | 07:00:00 PM | 1 | 42.66 | 0
21862 | 08/31/1998 | 08:00:00 PM | 1 | 38.49 | 0
21863 | 08/31/1998 | 09:00:00 PM | 1 | 35.04 | 0
21864 | 08/31/1998 | 10:00:00 PM | 1 | 32.49 | 0
21865 | 08/31/1998 | 11:00:00 PM | 1 | 30.71 | 0
21866 | 09/01/1998 | 12:00:00 AM | 1 | 29.49 | 0
21867 | 09/01/1998 | 01:00:00 AM | 1 | 28.15 | 0
21868 | 09/01/1998 | 02:00:00 AM | 1 | 26.84 | 0
21869 | 09/01/1998 | 03:00:00 AM | 1 | 25.66 | 0
21870 | 09/01/1998 | 04:00:00 AM | 1 | 24.65 | 0
21871 | 09/01/1998 | 05:00:00 AM | 1 | 23.7 | 0
21872 | 09/01/1998 | 06:00:00 AM | 1 | 22.76 | 0
21873 | 09/01/1998 | 07:00:00 AM | 1 | 22 | 0
21874 | 09/01/1998 | 08:00:00 AM | 1 | 22.49 | 0
21875 | 09/01/1998 | 09:00:00 AM | 1 | 25.7 | 0
21876 | 09/01/1998 | 10:00:00 AM | 1 | 30.8 | 0
21877 | 09/01/1998 | 11:00:00 AM | 1 | 36.43 | 0
21878 | 09/01/1998 | 12:00:00 PM | 1 | 41.64 | 0
21879 | 09/01/1998 | 01:00:00 PM | 1 | 45.66 | 0
21880 | 09/01/1998 | 02:00:00 PM | 1 | 48.68 | 0
21881 | 09/01/1998 | 03:00:00 PM | 1 | 50.05 | 0
20955 | 07/25/1998 | 01:00:00 AM | 1 | 25.33 | 0
20956 | 07/25/1998 | 02:00:00 AM | 1 | 24.59 | 0
20957 | 07/25/1998 | 03:00:00 AM | 1 | 24.01 | 0
20958 | 07/25/1998 | 04:00:00 AM | 1 | 23.22 | 0
20959 | 07/25/1998 | 05:00:00 AM | 1 | 22.36 | 0
20960 | 07/25/1998 | 06:00:00 AM | 1 | 21.62 | 0
20961 | 07/25/1998 | 07:00:00 AM | 1 | 21.33 | 0
20962 | 07/25/1998 | 08:00:00 AM | 1 | 23.07 | 0
25817 | 02/12/1999 | 03:00:00 PM | 1 | 11.03 | 0
25818 | 02/12/1999 | 04:00:00 PM | 1 | 10.81 | 0
25819 | 02/12/1999 | 05:00:00 PM | 1 | 10.01 | 0
25820 | 02/12/1999 | 06:00:00 PM | 1 | 8.51 | 0
25821 | 02/12/1999 | 07:00:00 PM | 1 | 6.741 | 0
25822 | 02/12/1999 | 08:00:00 PM | 1 | 5.442 | 0
25823 | 02/12/1999 | 09:00:00 PM | 1 | 4.582 | 0
25824 | 02/12/1999 | 10:00:00 PM | 1 | 3.838 | 0
25825 | 02/12/1999 | 11:00:00 PM | 1 | 3.155 | 0
25826 | 02/13/1999 | 12:00:00 AM | 1 | 2.352 | 0
25827 | 02/13/1999 | 01:00:00 AM | 1 | 1.638 | 0
25828 | 02/13/1999 | 02:00:00 AM | 1 | 1.148 | 0
25829 | 02/13/1999 | 03:00:00 AM | 1 | 0.752 | 0
25830 | 02/13/1999 | 04:00:00 AM | 1 | 0.43 | 0
25831 | 02/13/1999 | 05:00:00 AM | 1 | -0.169 | 0
25832 | 02/13/1999 | 06:00:00 AM | 1 | -0.733 | 0
25833 | 02/13/1999 | 07:00:00 AM | 1 | -1.373 | 0
25834 | 02/13/1999 | 08:00:00 AM | 1 | -2.103 | 0
25835 | 02/13/1999 | 09:00:00 AM | 1 | -2.464 | 0
25836 | 02/13/1999 | 10:00:00 AM | 1 | -0.376 | 0
25837 | 02/13/1999 | 11:00:00 AM | 1 | 2.575 | 0
25838 | 02/13/1999 | 12:00:00 PM | 1 | 6.656 | 0
25839 | 02/13/1999 | 01:00:00 PM | 1 | 12.5 | 0
25840 | 02/13/1999 | 02:00:00 PM | 1 | 16.47 | 0
25841 | 02/13/1999 | 03:00:00 PM | 1 | 19.07 | 0
25842 | 02/13/1999 | 04:00:00 PM | 1 | 20.3 | 0
25843 | 02/13/1999 | 05:00:00 PM | 1 | 19.01 | 0
25844 | 02/13/1999 | 06:00:00 PM | 1 | 16.35 | 0
25845 | 02/13/1999 | 07:00:00 PM | 1 | 12.44 | 0
25846 | 02/13/1999 | 08:00:00 PM | 1 | 9.22 | 0
25847 | 02/13/1999 | 09:00:00 PM | 1 | 7.01 | 0
25848 | 02/13/1999 | 10:00:00 PM | 1 | 5.274 | 0
25849 | 02/13/1999 | 11:00:00 PM | 1 | 4.66 | 0
25850 | 02/14/1999 | 12:00:00 AM | 1 | 5.011 | 0
25851 | 02/14/1999 | 01:00:00 AM | 1 | 5.173 | 0
25852 | 02/14/1999 | 02:00:00 AM | 1 | 4.727 | 0
25853 | 02/14/1999 | 03:00:00 AM | 1 | 3.388 | 0
25854 | 02/14/1999 | 04:00:00 AM | 1 | 2.025 | 0
25855 | 02/14/1999 | 05:00:00 AM | 1 | 0.97 | 0
25856 | 02/14/1999 | 06:00:00 AM | 1 | 0.135 | 0
25857 | 02/14/1999 | 07:00:00 AM | 1 | -0.445 | 0
25858 | 02/14/1999 | 08:00:00 AM | 1 | -0.865 | 0
25859 | 02/14/1999 | 09:00:00 AM | 1 | -0.811 | 0
25860 | 02/14/1999 | 10:00:00 AM | 1 | 1.06 | 0
25861 | 02/14/1999 | 11:00:00 AM | 1 | 4.301 | 0
25862 | 02/14/1999 | 12:00:00 PM | 1 | 9.25 | 0
28712 | 04/23/1996 | 06:00:00 PM | 2 | 24.5 | 0
28713 | 04/23/1996 | 07:00:00 PM | 2 | 23.87 | 0
28714 | 04/23/1996 | 08:00:00 PM | 2 | 23.14 | 0
28715 | 04/23/1996 | 09:00:00 PM | 2 | 21.98 | 0
28716 | 04/23/1996 | 10:00:00 PM | 2 | 20.68 | 0
28717 | 04/23/1996 | 11:00:00 PM | 2 | 19.49 | 0
28718 | 04/24/1996 | 12:00:00 AM | 2 | 18.38 | 0
28719 | 04/24/1996 | 01:00:00 AM | 2 | 17.36 | 0
28720 | 04/24/1996 | 02:00:00 AM | 2 | 16.46 | 0
28721 | 04/24/1996 | 03:00:00 AM | 2 | 15.69 | 0
28722 | 04/24/1996 | 04:00:00 AM | 2 | 15.28 | 0
28723 | 04/24/1996 | 05:00:00 AM | 2 | 15.23 | 0
28724 | 04/24/1996 | 06:00:00 AM | 2 | 15.22 | 0
28725 | 04/24/1996 | 07:00:00 AM | 2 | 15.09 | 0
28726 | 04/24/1996 | 08:00:00 AM | 2 | 15.05 | 0
28727 | 04/24/1996 | 09:00:00 AM | 2 | 15.57 | 0
28728 | 04/24/1996 | 10:00:00 AM | 2 | 16.45 | 0
28729 | 04/24/1996 | 11:00:00 AM | 2 | 17.6 | 0
28730 | 04/24/1996 | 12:00:00 PM | 2 | 18.64 | 0
28731 | 04/24/1996 | 01:00:00 PM | 2 | 19.88 | 0
28732 | 04/24/1996 | 02:00:00 PM | 2 | 20.76 | 0
20698 | 07/14/1998 | 08:00:00 AM | 1 | 22.44 | 0
20699 | 07/14/1998 | 09:00:00 AM | 1 | 26.96 | 0
20700 | 07/14/1998 | 10:00:00 AM | 1 | 32.56 | 0
21035 | 07/28/1998 | 09:00:00 AM | 1 | 28.59 | 0
21036 | 07/28/1998 | 10:00:00 AM | 1 | 33.9 | 0
21037 | 07/28/1998 | 11:00:00 AM | 1 | 39.31 | 0
21038 | 07/28/1998 | 12:00:00 PM | 1 | 44.49 | 0
21039 | 07/28/1998 | 01:00:00 PM | 1 | 48.89 | 0
21040 | 07/28/1998 | 02:00:00 PM | 1 | 48.67 | 0
21041 | 07/28/1998 | 03:00:00 PM | 1 | 48.37 | 0
43113 | 12/14/1997 | 08:00:00 PM | 2 | 4.947 | 0
43114 | 12/14/1997 | 09:00:00 PM | 2 | 4.478 | 0
43115 | 12/14/1997 | 10:00:00 PM | 2 | 4.079 | 0
43116 | 12/14/1997 | 11:00:00 PM | 2 | 3.617 | 0
43117 | 12/15/1997 | 12:00:00 AM | 2 | 3.126 | 0
43118 | 12/15/1997 | 01:00:00 AM | 2 | 2.683 | 0
43119 | 12/15/1997 | 02:00:00 AM | 2 | 2.179 | 0
43120 | 12/15/1997 | 03:00:00 AM | 2 | 1.599 | 0
43121 | 12/15/1997 | 04:00:00 AM | 2 | 1.024 | 0
43122 | 12/15/1997 | 05:00:00 AM | 2 | 0.494 | 0
43123 | 12/15/1997 | 06:00:00 AM | 2 | -0.051 | 0
43124 | 12/15/1997 | 07:00:00 AM | 2 | -0.413 | 0
43125 | 12/15/1997 | 08:00:00 AM | 2 | -0.504 | 0
43126 | 12/15/1997 | 09:00:00 AM | 2 | -0.62 | 0
43127 | 12/15/1997 | 10:00:00 AM | 2 | -0.269 | 0
43128 | 12/15/1997 | 11:00:00 AM | 2 | 0.78 | 0
43129 | 12/15/1997 | 12:00:00 PM | 2 | 3.013 | 0
43130 | 12/15/1997 | 01:00:00 PM | 2 | 5.282 | 0
43131 | 12/15/1997 | 02:00:00 PM | 2 | 7.24 | 0
43132 | 12/15/1997 | 03:00:00 PM | 2 | 8.56 | 0
43133 | 12/15/1997 | 04:00:00 PM | 2 | 9.06 | 0
43134 | 12/15/1997 | 05:00:00 PM | 2 | 8.67 | 0
43135 | 12/15/1997 | 06:00:00 PM | 2 | 7.52 | 0
43136 | 12/15/1997 | 07:00:00 PM | 2 | 6.266 | 0
43137 | 12/15/1997 | 08:00:00 PM | 2 | 5.154 | 0
43138 | 12/15/1997 | 09:00:00 PM | 2 | 4.184 | 0
43139 | 12/15/1997 | 10:00:00 PM | 2 | 3.376 | 0
43140 | 12/15/1997 | 11:00:00 PM | 2 | 2.73 | 0
43141 | 12/16/1997 | 12:00:00 AM | 2 | 2.251 | 0
43142 | 12/16/1997 | 01:00:00 AM | 2 | 1.913 | 0
43143 | 12/16/1997 | 02:00:00 AM | 2 | 1.793 | 0
43144 | 12/16/1997 | 03:00:00 AM | 2 | 1.815 | 0
43145 | 12/16/1997 | 04:00:00 AM | 2 | 1.855 | 0
43146 | 12/16/1997 | 05:00:00 AM | 2 | 1.876 | 0
43147 | 12/16/1997 | 06:00:00 AM | 2 | 1.773 | 0
43148 | 12/16/1997 | 07:00:00 AM | 2 | 1.676 | 0
43149 | 12/16/1997 | 08:00:00 AM | 2 | 1.605 | 0
43150 | 12/16/1997 | 09:00:00 AM | 2 | 1.566 | 0
43151 | 12/16/1997 | 10:00:00 AM | 2 | 2.067 | 0
43152 | 12/16/1997 | 11:00:00 AM | 2 | 3.41 | 0
43153 | 12/16/1997 | 12:00:00 PM | 2 | 5.264 | 0
43154 | 12/16/1997 | 01:00:00 PM | 2 | 7.2 | 0
43155 | 12/16/1997 | 02:00:00 PM | 2 | 8.85 | 0
43156 | 12/16/1997 | 03:00:00 PM | 2 | 9.71 | 0
43157 | 12/16/1997 | 04:00:00 PM | 2 | 9.85 | 0
43158 | 12/16/1997 | 05:00:00 PM | 2 | 9.35 | 0
43159 | 12/16/1997 | 06:00:00 PM | 2 | 8.45 | 0
43160 | 12/16/1997 | 07:00:00 PM | 2 | 7.52 | 0
43161 | 12/16/1997 | 08:00:00 PM | 2 | 6.659 | 0
43162 | 12/16/1997 | 09:00:00 PM | 2 | 5.853 | 0
43163 | 12/16/1997 | 10:00:00 PM | 2 | 5.1 | 0
43164 | 12/16/1997 | 11:00:00 PM | 2 | 4.41 | 0
43165 | 12/17/1997 | 12:00:00 AM | 2 | 3.871 | 0
43166 | 12/17/1997 | 01:00:00 AM | 2 | 3.44 | 0
43167 | 12/17/1997 | 02:00:00 AM | 2 | 3.041 | 0
43168 | 12/17/1997 | 03:00:00 AM | 2 | 2.625 | 0
43169 | 12/17/1997 | 04:00:00 AM | 2 | 2.192 | 0
43170 | 12/17/1997 | 05:00:00 AM | 2 | 1.73 | 0
43171 | 12/17/1997 | 06:00:00 AM | 2 | 1.249 | 0
43172 | 12/17/1997 | 07:00:00 AM | 2 | 0.817 | 0
43173 | 12/17/1997 | 08:00:00 AM | 2 | 0.472 | 0
43174 | 12/17/1997 | 09:00:00 AM | 2 | 0.348 | 0
43175 | 12/17/1997 | 10:00:00 AM | 2 | 0.931 | 0
43176 | 12/17/1997 | 11:00:00 AM | 2 | 2.513 | 0
43177 | 12/17/1997 | 12:00:00 PM | 2 | 4.545 | 0
43178 | 12/17/1997 | 01:00:00 PM | 2 | 6.509 | 0
43179 | 12/17/1997 | 02:00:00 PM | 2 | 8 | 0
43180 | 12/17/1997 | 03:00:00 PM | 2 | 8.91 | 0
43181 | 12/17/1997 | 04:00:00 PM | 2 | 9.28 | 0
43182 | 12/17/1997 | 05:00:00 PM | 2 | 8.96 | 0
43183 | 12/17/1997 | 06:00:00 PM | 2 | 8.25 | 0
43184 | 12/17/1997 | 07:00:00 PM | 2 | 7.47 | 0
43185 | 12/17/1997 | 08:00:00 PM | 2 | 6.756 | 0
43186 | 12/17/1997 | 09:00:00 PM | 2 | 6.108 | 0
43187 | 12/17/1997 | 10:00:00 PM | 2 | 5.615 | 0
43188 | 12/17/1997 | 11:00:00 PM | 2 | 5.077 | 0
43189 | 12/18/1997 | 12:00:00 AM | 2 | 4.466 | 0
43190 | 12/18/1997 | 01:00:00 AM | 2 | 3.977 | 0
43191 | 12/18/1997 | 02:00:00 AM | 2 | 3.824 | 0
43192 | 12/18/1997 | 03:00:00 AM | 2 | 3.82 | 0
43193 | 12/18/1997 | 04:00:00 AM | 2 | 3.821 | 0
43194 | 12/18/1997 | 05:00:00 AM | 2 | 3.822 | 0
43195 | 12/18/1997 | 06:00:00 AM | 2 | 3.787 | 0
43196 | 12/18/1997 | 07:00:00 AM | 2 | 3.655 | 0
43197 | 12/18/1997 | 08:00:00 AM | 2 | 3.509 | 0
43198 | 12/18/1997 | 09:00:00 AM | 2 | 3.396 | 0
43199 | 12/18/1997 | 10:00:00 AM | 2 | 3.405 | 0
43200 | 12/18/1997 | 11:00:00 AM | 2 | 3.504 | 0
43201 | 12/18/1997 | 12:00:00 PM | 2 | 3.844 | 0
43202 | 12/18/1997 | 01:00:00 PM | 2 | 4.636 | 0
43203 | 12/18/1997 | 02:00:00 PM | 2 | 5.463 | 0
43204 | 12/18/1997 | 03:00:00 PM | 2 | 6.092 | 0
43205 | 12/18/1997 | 04:00:00 PM | 2 | 6.398 | 0
43206 | 12/18/1997 | 05:00:00 PM | 2 | 6.046 | 0
43207 | 12/18/1997 | 06:00:00 PM | 2 | 5.202 | 0
43208 | 12/18/1997 | 07:00:00 PM | 2 | 4.266 | 0
43209 | 12/18/1997 | 08:00:00 PM | 2 | 3.392 | 0
43210 | 12/18/1997 | 09:00:00 PM | 2 | 2.65 | 0
43211 | 12/18/1997 | 10:00:00 PM | 2 | 1.999 | 0
43212 | 12/18/1997 | 11:00:00 PM | 2 | 1.457 | 0
43213 | 12/19/1997 | 12:00:00 AM | 2 | 0.979 | 0
35148 | 01/16/1997 | 10:00:00 PM | 2 | -0.13 | 1 | Interpolated From Section 19
35149 | 01/16/1997 | 11:00:00 PM | 2 | -0.73 | 1 | Interpolated From Section 19
35150 | 01/17/1997 | 12:00:00 AM | 2 | -1.23 | 1 | Interpolated From Section 19
35151 | 01/17/1997 | 01:00:00 AM | 2 | -1.63 | 1 | Interpolated From Section 19
35152 | 01/17/1997 | 02:00:00 AM | 2 | -1.93 | 1 | Interpolated From Section 19
35153 | 01/17/1997 | 03:00:00 AM | 2 | -2.23 | 1 | Interpolated From Section 19
35154 | 01/17/1997 | 04:00:00 AM | 2 | -2.43 | 1 | Interpolated From Section 19
35155 | 01/17/1997 | 05:00:00 AM | 2 | -2.73 | 1 | Interpolated From Section 19
35156 | 01/17/1997 | 06:00:00 AM | 2 | -2.43 | 1 | Interpolated From Section 19
35157 | 01/17/1997 | 07:00:00 AM | 2 | -2.23 | 1 | Interpolated From Section 19
35158 | 01/17/1997 | 08:00:00 AM | 2 | -1.83 | 1 | Interpolated From Section 19
35159 | 01/17/1997 | 09:00:00 AM | 2 | -0.43 | 1 | Interpolated From Section 19
35160 | 01/17/1997 | 10:00:00 AM | 2 | 1.47 | 1 | Interpolated From Section 19
35161 | 01/17/1997 | 11:00:00 AM | 2 | 3.47 | 1 | Interpolated From Section 19
35162 | 01/17/1997 | 12:00:00 PM | 2 | 5.47 | 1 | Interpolated From Section 19
35163 | 01/17/1997 | 01:00:00 PM | 2 | 7.47 | 1 | Interpolated From Section 19
35164 | 01/17/1997 | 02:00:00 PM | 2 | 8.87 | 1 | Interpolated From Section 19
35165 | 01/17/1997 | 03:00:00 PM | 2 | 9.87 | 1 | Interpolated From Section 19
35166 | 01/17/1997 | 04:00:00 PM | 2 | 9.77 | 1 | Interpolated From Section 19
35167 | 01/17/1997 | 05:00:00 PM | 2 | 7.77 | 1 | Interpolated From Section 19
35168 | 01/17/1997 | 06:00:00 PM | 2 | 5.17 | 1 | Interpolated From Section 19
35169 | 01/17/1997 | 07:00:00 PM | 2 | 3.27 | 1 | Interpolated From Section 19
35170 | 01/17/1997 | 08:00:00 PM | 2 | 2.17 | 1 | Interpolated From Section 19
35171 | 01/17/1997 | 09:00:00 PM | 2 | 1.47 | 1 | Interpolated From Section 19
35172 | 01/17/1997 | 10:00:00 PM | 2 | 1.27 | 1 | Interpolated From Section 19
35173 | 01/17/1997 | 11:00:00 PM | 2 | 0.37 | 1 | Interpolated From Section 19
35174 | 01/18/1997 | 12:00:00 AM | 2 | -0.13 | 1 | Interpolated From Section 19
35175 | 01/18/1997 | 01:00:00 AM | 2 | -0.43 | 1 | Interpolated From Section 19
35176 | 01/18/1997 | 02:00:00 AM | 2 | -0.73 | 1 | Interpolated From Section 19
35177 | 01/18/1997 | 03:00:00 AM | 2 | -0.73 | 1 | Interpolated From Section 19
35178 | 01/18/1997 | 04:00:00 AM | 2 | -0.63 | 1 | Interpolated From Section 19
35179 | 01/18/1997 | 05:00:00 AM | 2 | -1.23 | 1 | Interpolated From Section 19
35180 | 01/18/1997 | 06:00:00 AM | 2 | -1.53 | 1 | Interpolated From Section 19
35181 | 01/18/1997 | 07:00:00 AM | 2 | -1.63 | 1 | Interpolated From Section 19
35182 | 01/18/1997 | 08:00:00 AM | 2 | -1.53 | 1 | Interpolated From Section 19
35183 | 01/18/1997 | 09:00:00 AM | 2 | 0.57 | 1 | Interpolated From Section 19
35184 | 01/18/1997 | 10:00:00 AM | 2 | 3.17 | 1 | Interpolated From Section 19
35185 | 01/18/1997 | 11:00:00 AM | 2 | 6.27 | 1 | Interpolated From Section 19
35186 | 01/18/1997 | 12:00:00 PM | 2 | 9.27 | 1 | Interpolated From Section 19
34965 | 01/09/1997 | 07:00:00 AM | 2 | -2.23 | 1 | Interpolated From Section 19
34966 | 01/09/1997 | 08:00:00 AM | 2 | -2.13 | 1 | Interpolated From Section 19
34967 | 01/09/1997 | 09:00:00 AM | 2 | -0.13 | 1 | Interpolated From Section 19
34968 | 01/09/1997 | 10:00:00 AM | 2 | 2.87 | 1 | Interpolated From Section 19
35191 | 01/18/1997 | 05:00:00 PM | 2 | 10.57 | 1 | Interpolated From Section 19
35192 | 01/18/1997 | 06:00:00 PM | 2 | 7.87 | 1 | Interpolated From Section 19
35193 | 01/18/1997 | 07:00:00 PM | 2 | 6.07 | 1 | Interpolated From Section 19
35194 | 01/18/1997 | 08:00:00 PM | 2 | 4.67 | 1 | Interpolated From Section 19
35195 | 01/18/1997 | 09:00:00 PM | 2 | 3.57 | 1 | Interpolated From Section 19
35196 | 01/18/1997 | 10:00:00 PM | 2 | 3.17 | 1 | Interpolated From Section 19
35197 | 01/18/1997 | 11:00:00 PM | 2 | 2.77 | 1 | Interpolated From Section 19
35198 | 01/19/1997 | 12:00:00 AM | 2 | 2.27 | 1 | Interpolated From Section 19
35199 | 01/19/1997 | 01:00:00 AM | 2 | 1.87 | 1 | Interpolated From Section 19
35200 | 01/19/1997 | 02:00:00 AM | 2 | 1.57 | 1 | Interpolated From Section 19
35201 | 01/19/1997 | 03:00:00 AM | 2 | 1.37 | 1 | Interpolated From Section 19
35202 | 01/19/1997 | 04:00:00 AM | 2 | 1.27 | 1 | Interpolated From Section 19
35203 | 01/19/1997 | 05:00:00 AM | 2 | 0.97 | 1 | Interpolated From Section 19
35204 | 01/19/1997 | 06:00:00 AM | 2 | 0.17 | 1 | Interpolated From Section 19
35205 | 01/19/1997 | 07:00:00 AM | 2 | -0.03 | 1 | Interpolated From Section 19
35206 | 01/19/1997 | 08:00:00 AM | 2 | -0.03 | 1 | Interpolated From Section 19
35207 | 01/19/1997 | 09:00:00 AM | 2 | 0.47 | 1 | Interpolated From Section 19
35208 | 01/19/1997 | 10:00:00 AM | 2 | 1.77 | 1 | Interpolated From Section 19
35209 | 01/19/1997 | 11:00:00 AM | 2 | 3.77 | 1 | Interpolated From Section 19
35210 | 01/19/1997 | 12:00:00 PM | 2 | 4.77 | 1 | Interpolated From Section 19
35211 | 01/19/1997 | 01:00:00 PM | 2 | 5.47 | 1 | Interpolated From Section 19
35212 | 01/19/1997 | 02:00:00 PM | 2 | 6.17 | 1 | Interpolated From Section 19
35213 | 01/19/1997 | 03:00:00 PM | 2 | 6.17 | 1 | Interpolated From Section 19
35214 | 01/19/1997 | 04:00:00 PM | 2 | 5.67 | 1 | Interpolated From Section 19
35215 | 01/19/1997 | 05:00:00 PM | 2 | 4.37 | 1 | Interpolated From Section 19
35216 | 01/19/1997 | 06:00:00 PM | 2 | 3.17 | 1 | Interpolated From Section 19
35217 | 01/19/1997 | 07:00:00 PM | 2 | 1.97 | 1 | Interpolated From Section 19
35218 | 01/19/1997 | 08:00:00 PM | 2 | 1.27 | 1 | Interpolated From Section 19
35219 | 01/19/1997 | 09:00:00 PM | 2 | 0.67 | 1 | Interpolated From Section 19
35220 | 01/19/1997 | 10:00:00 PM | 2 | 0.37 | 1 | Interpolated From Section 19
35221 | 01/19/1997 | 11:00:00 PM | 2 | 0.07 | 1 | Interpolated From Section 19
35222 | 01/20/1997 | 12:00:00 AM | 2 | -0.03 | 1 | Interpolated From Section 19
35223 | 01/20/1997 | 01:00:00 AM | 2 | -0.13 | 1 | Interpolated From Section 19
35224 | 01/20/1997 | 02:00:00 AM | 2 | -1.23 | 1 | Interpolated From Section 19
35225 | 01/20/1997 | 03:00:00 AM | 2 | -1.23 | 1 | Interpolated From Section 19
35226 | 01/20/1997 | 04:00:00 AM | 2 | -1.43 | 1 | Interpolated From Section 19
35227 | 01/20/1997 | 05:00:00 AM | 2 | -1.23 | 1 | Interpolated From Section 19
35228 | 01/20/1997 | 06:00:00 AM | 2 | -0.43 | 1 | Interpolated From Section 19
35229 | 01/20/1997 | 07:00:00 AM | 2 | -0.03 | 1 | Interpolated From Section 19
35230 | 01/20/1997 | 08:00:00 AM | 2 | 0.17 | 1 | Interpolated From Section 19
35231 | 01/20/1997 | 09:00:00 AM | 2 | 0.87 | 1 | Interpolated From Section 19
35232 | 01/20/1997 | 10:00:00 AM | 2 | 2.17 | 1 | Interpolated From Section 19
35233 | 01/20/1997 | 11:00:00 AM | 2 | 5.97 | 1 | Interpolated From Section 19
35234 | 01/20/1997 | 12:00:00 PM | 2 | 8.67 | 1 | Interpolated From Section 19
35235 | 01/20/1997 | 01:00:00 PM | 2 | 12.67 | 1 | Interpolated From Section 19
35236 | 01/20/1997 | 02:00:00 PM | 2 | 15.97 | 1 | Interpolated From Section 19
35237 | 01/20/1997 | 03:00:00 PM | 2 | 18.17 | 1 | Interpolated From Section 19
35238 | 01/20/1997 | 04:00:00 PM | 2 | 16.07 | 1 | Interpolated From Section 19
35239 | 01/20/1997 | 05:00:00 PM | 2 | 11.77 | 1 | Interpolated From Section 19
35240 | 01/20/1997 | 06:00:00 PM | 2 | 8.07 | 1 | Interpolated From Section 19
35241 | 01/20/1997 | 07:00:00 PM | 2 | 5.77 | 1 | Interpolated From Section 19
35242 | 01/20/1997 | 08:00:00 PM | 2 | 4.37 | 1 | Interpolated From Section 19
35243 | 01/20/1997 | 09:00:00 PM | 2 | 3.47 | 1 | Interpolated From Section 19
35244 | 01/20/1997 | 10:00:00 PM | 2 | 3.17 | 1 | Interpolated From Section 19
35245 | 01/20/1997 | 11:00:00 PM | 2 | 2.07 | 1 | Interpolated From Section 19
35246 | 01/21/1997 | 12:00:00 AM | 2 | 1.67 | 1 | Interpolated From Section 19
35247 | 01/21/1997 | 01:00:00 AM | 2 | 0.97 | 1 | Interpolated From Section 19
35248 | 01/21/1997 | 02:00:00 AM | 2 | 0.17 | 1 | Interpolated From Section 19
35249 | 01/21/1997 | 03:00:00 AM | 2 | -0.03 | 1 | Interpolated From Section 19
35250 | 01/21/1997 | 04:00:00 AM | 2 | 0.17 | 1 | Interpolated From Section 19
24964 | 01/08/1999 | 02:00:00 AM | 1 | -2.837 | 0
24965 | 01/08/1999 | 03:00:00 AM | 1 | -3.565 | 0
24966 | 01/08/1999 | 04:00:00 AM | 1 | -4.175 | 0
24967 | 01/08/1999 | 05:00:00 AM | 1 | -4.43 | 0
24968 | 01/08/1999 | 06:00:00 AM | 1 | -4.721 | 0
24969 | 01/08/1999 | 07:00:00 AM | 1 | -5.141 | 0
24970 | 01/08/1999 | 08:00:00 AM | 1 | -5.545 | 0
24971 | 01/08/1999 | 09:00:00 AM | 1 | -5.783 | 0
24972 | 01/08/1999 | 10:00:00 AM | 1 | -4.279 | 0
24973 | 01/08/1999 | 11:00:00 AM | 1 | -0.52 | 0
24974 | 01/08/1999 | 12:00:00 PM | 1 | 3.971 | 0
24975 | 01/08/1999 | 01:00:00 PM | 1 | 7.77 | 0
24976 | 01/08/1999 | 02:00:00 PM | 1 | 10.71 | 0
24977 | 01/08/1999 | 03:00:00 PM | 1 | 12.7 | 0
24978 | 01/08/1999 | 04:00:00 PM | 1 | 13.4 | 0
24979 | 01/08/1999 | 05:00:00 PM | 1 | 12.12 | 0
24980 | 01/08/1999 | 06:00:00 PM | 1 | 8.96 | 0
24981 | 01/08/1999 | 07:00:00 PM | 1 | 5.623 | 0
24982 | 01/08/1999 | 08:00:00 PM | 1 | 3.268 | 0
24983 | 01/08/1999 | 09:00:00 PM | 1 | 1.532 | 0
24984 | 01/08/1999 | 10:00:00 PM | 1 | 0.192 | 0
24985 | 01/08/1999 | 11:00:00 PM | 1 | -0.875 | 0
24986 | 01/09/1999 | 12:00:00 AM | 1 | -1.818 | 0
24987 | 01/09/1999 | 01:00:00 AM | 1 | -2.661 | 0
24988 | 01/09/1999 | 02:00:00 AM | 1 | -3.352 | 0
24989 | 01/09/1999 | 03:00:00 AM | 1 | -3.92 | 0
24990 | 01/09/1999 | 04:00:00 AM | 1 | -4.357 | 0
24991 | 01/09/1999 | 05:00:00 AM | 1 | -4.592 | 0
24992 | 01/09/1999 | 06:00:00 AM | 1 | -4.947 | 0
24993 | 01/09/1999 | 07:00:00 AM | 1 | -5.333 | 0
24994 | 01/09/1999 | 08:00:00 AM | 1 | -5.759 | 0
24995 | 01/09/1999 | 09:00:00 AM | 1 | -6.031 | 0
24996 | 01/09/1999 | 10:00:00 AM | 1 | -4.524 | 0
24997 | 01/09/1999 | 11:00:00 AM | 1 | -0.711 | 0
24998 | 01/09/1999 | 12:00:00 PM | 1 | 3.895 | 0
24999 | 01/09/1999 | 01:00:00 PM | 1 | 7.84 | 0
25000 | 01/09/1999 | 02:00:00 PM | 1 | 10.87 | 0
25001 | 01/09/1999 | 03:00:00 PM | 1 | 12.75 | 0
25002 | 01/09/1999 | 04:00:00 PM | 1 | 13.36 | 0
25003 | 01/09/1999 | 05:00:00 PM | 1 | 12.18 | 0
25004 | 01/09/1999 | 06:00:00 PM | 1 | 9.47 | 0
25005 | 01/09/1999 | 07:00:00 PM | 1 | 6.167 | 0
25006 | 01/09/1999 | 08:00:00 PM | 1 | 3.723 | 0
25007 | 01/09/1999 | 09:00:00 PM | 1 | 2.009 | 0
25008 | 01/09/1999 | 10:00:00 PM | 1 | 0.748 | 0
25009 | 01/09/1999 | 11:00:00 PM | 1 | -0.284 | 0
25010 | 01/10/1999 | 12:00:00 AM | 1 | -1.234 | 0
25011 | 01/10/1999 | 01:00:00 AM | 1 | -2.074 | 0
25012 | 01/10/1999 | 02:00:00 AM | 1 | -2.777 | 0
25013 | 01/10/1999 | 03:00:00 AM | 1 | -3.417 | 0
25014 | 01/10/1999 | 04:00:00 AM | 1 | -4.038 | 0
25015 | 01/10/1999 | 05:00:00 AM | 1 | -4.356 | 0
25016 | 01/10/1999 | 06:00:00 AM | 1 | -4.643 | 0
25017 | 01/10/1999 | 07:00:00 AM | 1 | -5.018 | 0
25018 | 01/10/1999 | 08:00:00 AM | 1 | -5.44 | 0
25019 | 01/10/1999 | 09:00:00 AM | 1 | -5.701 | 0
25020 | 01/10/1999 | 10:00:00 AM | 1 | -4.174 | 0
25021 | 01/10/1999 | 11:00:00 AM | 1 | -0.357 | 0
25022 | 01/10/1999 | 12:00:00 PM | 1 | 4.289 | 0
25023 | 01/10/1999 | 01:00:00 PM | 1 | 8.38 | 0
25024 | 01/10/1999 | 02:00:00 PM | 1 | 11.72 | 0
25025 | 01/10/1999 | 03:00:00 PM | 1 | 14.03 | 0
25026 | 01/10/1999 | 04:00:00 PM | 1 | 14.76 | 0
25027 | 01/10/1999 | 05:00:00 PM | 1 | 13.42 | 0
25028 | 01/10/1999 | 06:00:00 PM | 1 | 10.55 | 0
25029 | 01/10/1999 | 07:00:00 PM | 1 | 7.02 | 0
38261 | 05/26/1997 | 04:00:00 PM | 2 | 34.187 | 1 | Interpolated From Previous Year
38262 | 05/26/1997 | 05:00:00 PM | 2 | 33.757 | 1 | Interpolated From Previous Year
38263 | 05/26/1997 | 06:00:00 PM | 2 | 32.537 | 1 | Interpolated From Previous Year
28047 | 03/27/1996 | 12:00:00 AM | 2 | 13.33 | 0
28048 | 03/27/1996 | 01:00:00 AM | 2 | 12.17 | 0
28049 | 03/27/1996 | 02:00:00 AM | 2 | 11.23 | 0
28050 | 03/27/1996 | 03:00:00 AM | 2 | 10.58 | 0
28051 | 03/27/1996 | 04:00:00 AM | 2 | 10.02 | 0
28052 | 03/27/1996 | 05:00:00 AM | 2 | 9.52 | 0
28053 | 03/27/1996 | 06:00:00 AM | 2 | 9.11 | 0
28054 | 03/27/1996 | 07:00:00 AM | 2 | 8.79 | 0
28055 | 03/27/1996 | 08:00:00 AM | 2 | 8.58 | 0
28056 | 03/27/1996 | 09:00:00 AM | 2 | 8.64 | 0
28057 | 03/27/1996 | 10:00:00 AM | 2 | 9.38 | 0
28058 | 03/27/1996 | 11:00:00 AM | 2 | 10.43 | 0
28059 | 03/27/1996 | 12:00:00 PM | 2 | 11.46 | 0
28060 | 03/27/1996 | 01:00:00 PM | 2 | 12.76 | 0
28061 | 03/27/1996 | 02:00:00 PM | 2 | 13.77 | 0
28062 | 03/27/1996 | 03:00:00 PM | 2 | 15.75 | 0
28063 | 03/27/1996 | 04:00:00 PM | 2 | 17.67 | 0
28064 | 03/27/1996 | 05:00:00 PM | 2 | 18.7 | 0
28065 | 03/27/1996 | 06:00:00 PM | 2 | 19.19 | 0
28066 | 03/27/1996 | 07:00:00 PM | 2 | 18.93 | 0
28067 | 03/27/1996 | 08:00:00 PM | 2 | 17.54 | 0
28068 | 03/27/1996 | 09:00:00 PM | 2 | 16.04 | 0
28069 | 03/27/1996 | 10:00:00 PM | 2 | 14.79 | 0
28070 | 03/27/1996 | 11:00:00 PM | 2 | 13.77 | 0
28071 | 03/28/1996 | 12:00:00 AM | 2 | 12.9 | 0
28072 | 03/28/1996 | 01:00:00 AM | 2 | 12.17 | 0
28073 | 03/28/1996 | 02:00:00 AM | 2 | 11.61 | 0
28074 | 03/28/1996 | 03:00:00 AM | 2 | 11.22 | 0
28075 | 03/28/1996 | 04:00:00 AM | 2 | 10.7 | 0
28076 | 03/28/1996 | 05:00:00 AM | 2 | 10.11 | 0
28077 | 03/28/1996 | 06:00:00 AM | 2 | 9.73 | 0
28078 | 03/28/1996 | 07:00:00 AM | 2 | 9.38 | 0
28079 | 03/28/1996 | 08:00:00 AM | 2 | 9.04 | 0
28080 | 03/28/1996 | 09:00:00 AM | 2 | 8.85 | 0
28081 | 03/28/1996 | 10:00:00 AM | 2 | 9.15 | 0
28082 | 03/28/1996 | 11:00:00 AM | 2 | 10.12 | 0
28083 | 03/28/1996 | 12:00:00 PM | 2 | 11.67 | 0
28084 | 03/28/1996 | 01:00:00 PM | 2 | 13.59 | 0
28085 | 03/28/1996 | 02:00:00 PM | 2 | 14.75 | 0
28086 | 03/28/1996 | 03:00:00 PM | 2 | 13.31 | 0
28087 | 03/28/1996 | 04:00:00 PM | 2 | 11.92 | 0
28088 | 03/28/1996 | 05:00:00 PM | 2 | 12.07 | 0
28089 | 03/28/1996 | 06:00:00 PM | 2 | 12.53 | 0
28090 | 03/28/1996 | 07:00:00 PM | 2 | 12.26 | 0
31196 | 08/05/1996 | 06:00:00 AM | 2 | 26.19 | 0
31197 | 08/05/1996 | 07:00:00 AM | 2 | 25.47 | 0
31198 | 08/05/1996 | 08:00:00 AM | 2 | 25.1 | 0
31199 | 08/05/1996 | 09:00:00 AM | 2 | 25.75 | 0
31200 | 08/05/1996 | 10:00:00 AM | 2 | 27.43 | 0
31201 | 08/05/1996 | 11:00:00 AM | 2 | 29.72 | 0
31202 | 08/05/1996 | 12:00:00 PM | 2 | 32.29 | 0
31203 | 08/05/1996 | 01:00:00 PM | 2 | 34.82 | 0
31204 | 08/05/1996 | 02:00:00 PM | 2 | 37.16 | 0
31205 | 08/05/1996 | 03:00:00 PM | 2 | 39.06 | 0
31206 | 08/05/1996 | 04:00:00 PM | 2 | 40.35 | 0
31207 | 08/05/1996 | 05:00:00 PM | 2 | 40.89 | 0
31208 | 08/05/1996 | 06:00:00 PM | 2 | 40.58 | 0
31209 | 08/05/1996 | 07:00:00 PM | 2 | 39.53 | 0
31210 | 08/05/1996 | 08:00:00 PM | 2 | 37.98 | 0
31211 | 08/05/1996 | 09:00:00 PM | 2 | 36.01 | 0
31212 | 08/05/1996 | 10:00:00 PM | 2 | 34.07 | 0
31213 | 08/05/1996 | 11:00:00 PM | 2 | 32.44 | 0
31214 | 08/06/1996 | 12:00:00 AM | 2 | 31.09 | 0
31215 | 08/06/1996 | 01:00:00 AM | 2 | 29.91 | 0
31216 | 08/06/1996 | 02:00:00 AM | 2 | 28.81 | 0
31217 | 08/06/1996 | 03:00:00 AM | 2 | 27.79 | 0
31218 | 08/06/1996 | 04:00:00 AM | 2 | 26.84 | 0
31219 | 08/06/1996 | 05:00:00 AM | 2 | 25.96 | 0
31220 | 08/06/1996 | 06:00:00 AM | 2 | 25.19 | 0
31221 | 08/06/1996 | 07:00:00 AM | 2 | 24.49 | 0
31222 | 08/06/1996 | 08:00:00 AM | 2 | 24.1 | 0
31223 | 08/06/1996 | 09:00:00 AM | 2 | 24.59 | 0
31224 | 08/06/1996 | 10:00:00 AM | 2 | 26.07 | 0
31225 | 08/06/1996 | 11:00:00 AM | 2 | 28.33 | 0
31226 | 08/06/1996 | 12:00:00 PM | 2 | 31.08 | 0
31227 | 08/06/1996 | 01:00:00 PM | 2 | 33.8 | 0
31228 | 08/06/1996 | 02:00:00 PM | 2 | 36.38 | 0
31229 | 08/06/1996 | 03:00:00 PM | 2 | 38.77 | 0
31230 | 08/06/1996 | 04:00:00 PM | 2 | 40.55 | 0
31231 | 08/06/1996 | 05:00:00 PM | 2 | 41.54 | 0
31232 | 08/06/1996 | 06:00:00 PM | 2 | 41.72 | 0
31233 | 08/06/1996 | 07:00:00 PM | 2 | 41.02 | 0
31234 | 08/06/1996 | 08:00:00 PM | 2 | 39.49 | 0
31235 | 08/06/1996 | 09:00:00 PM | 2 | 37.34 | 0
31236 | 08/06/1996 | 10:00:00 PM | 2 | 35.13 | 0
31237 | 08/06/1996 | 11:00:00 PM | 2 | 33.15 | 0
31238 | 08/07/1996 | 12:00:00 AM | 2 | 31.42 | 0
31239 | 08/07/1996 | 01:00:00 AM | 2 | 29.9 | 0
31240 | 08/07/1996 | 02:00:00 AM | 2 | 28.52 | 0
31241 | 08/07/1996 | 03:00:00 AM | 2 | 27.27 | 0
31242 | 08/07/1996 | 04:00:00 AM | 2 | 26.11 | 0
31243 | 08/07/1996 | 05:00:00 AM | 2 | 25.02 | 0
31244 | 08/07/1996 | 06:00:00 AM | 2 | 24.01 | 0
31245 | 08/07/1996 | 07:00:00 AM | 2 | 23.13 | 0
31246 | 08/07/1996 | 08:00:00 AM | 2 | 22.65 | 0
31247 | 08/07/1996 | 09:00:00 AM | 2 | 23.29 | 0
31248 | 08/07/1996 | 10:00:00 AM | 2 | 25.16 | 0
31249 | 08/07/1996 | 11:00:00 AM | 2 | 27.91 | 0
31250 | 08/07/1996 | 12:00:00 PM | 2 | 30.88 | 0
31251 | 08/07/1996 | 01:00:00 PM | 2 | 33.79 | 0
31252 | 08/07/1996 | 02:00:00 PM | 2 | 36.47 | 0
31631 | 08/23/1996 | 09:00:00 AM | 2 | 24.03 | 0
31632 | 08/23/1996 | 10:00:00 AM | 2 | 25.46 | 0
31633 | 08/23/1996 | 11:00:00 AM | 2 | 27.94 | 0
31634 | 08/23/1996 | 12:00:00 PM | 2 | 30.94 | 0
31635 | 08/23/1996 | 01:00:00 PM | 2 | 34.04 | 0
31636 | 08/23/1996 | 02:00:00 PM | 2 | 36.71 | 0
31637 | 08/23/1996 | 03:00:00 PM | 2 | 38.93 | 0
31638 | 08/23/1996 | 04:00:00 PM | 2 | 40.5 | 0
31639 | 08/23/1996 | 05:00:00 PM | 2 | 41.48 | 0
31640 | 08/23/1996 | 06:00:00 PM | 2 | 40.74 | 0
31641 | 08/23/1996 | 07:00:00 PM | 2 | 38.33 | 0
31642 | 08/23/1996 | 08:00:00 PM | 2 | 36.4 | 0
31643 | 08/23/1996 | 09:00:00 PM | 2 | 34.99 | 0
31644 | 08/23/1996 | 10:00:00 PM | 2 | 33.88 | 0
31645 | 08/23/1996 | 11:00:00 PM | 2 | 32.86 | 0
31646 | 08/24/1996 | 12:00:00 AM | 2 | 31.75 | 0
31647 | 08/24/1996 | 01:00:00 AM | 2 | 30.76 | 0
31648 | 08/24/1996 | 02:00:00 AM | 2 | 30.03 | 0
31649 | 08/24/1996 | 03:00:00 AM | 2 | 29.49 | 0
31650 | 08/24/1996 | 04:00:00 AM | 2 | 29 | 0
31651 | 08/24/1996 | 05:00:00 AM | 2 | 28.32 | 0
31652 | 08/24/1996 | 06:00:00 AM | 2 | 27.71 | 0
31653 | 08/24/1996 | 07:00:00 AM | 2 | 27.26 | 0
31654 | 08/24/1996 | 08:00:00 AM | 2 | 26.93 | 0
31655 | 08/24/1996 | 09:00:00 AM | 2 | 26.96 | 0
31656 | 08/24/1996 | 10:00:00 AM | 2 | 28.02 | 0
31657 | 08/24/1996 | 11:00:00 AM | 2 | 30.06 | 0
31658 | 08/24/1996 | 12:00:00 PM | 2 | 32.76 | 0
31659 | 08/24/1996 | 01:00:00 PM | 2 | 35.29 | 0
31660 | 08/24/1996 | 02:00:00 PM | 2 | 37.67 | 0
31661 | 08/24/1996 | 03:00:00 PM | 2 | 39.4 | 0
31662 | 08/24/1996 | 04:00:00 PM | 2 | 39.73 | 0
31663 | 08/24/1996 | 05:00:00 PM | 2 | 38.82 | 0
31664 | 08/24/1996 | 06:00:00 PM | 2 | 37.97 | 0
31665 | 08/24/1996 | 07:00:00 PM | 2 | 36.73 | 0
31666 | 08/24/1996 | 08:00:00 PM | 2 | 35.42 | 0
31667 | 08/24/1996 | 09:00:00 PM | 2 | 34.25 | 0
31668 | 08/24/1996 | 10:00:00 PM | 2 | 33.11 | 0
31669 | 08/24/1996 | 11:00:00 PM | 2 | 32.08 | 0
31670 | 08/25/1996 | 12:00:00 AM | 2 | 31.28 | 0
31671 | 08/25/1996 | 01:00:00 AM | 2 | 30.65 | 0
31672 | 08/25/1996 | 02:00:00 AM | 2 | 29.96 | 0
31673 | 08/25/1996 | 03:00:00 AM | 2 | 29.24 | 0
31674 | 08/25/1996 | 04:00:00 AM | 2 | 28.63 | 0
31675 | 08/25/1996 | 05:00:00 AM | 2 | 28.05 | 0
31676 | 08/25/1996 | 06:00:00 AM | 2 | 27.37 | 0
31677 | 08/25/1996 | 07:00:00 AM | 2 | 26.62 | 0
31678 | 08/25/1996 | 08:00:00 AM | 2 | 26.02 | 0
31679 | 08/25/1996 | 09:00:00 AM | 2 | 26.06 | 0
31680 | 08/25/1996 | 10:00:00 AM | 2 | 27.07 | 0
31681 | 08/25/1996 | 11:00:00 AM | 2 | 28.99 | 0
31682 | 08/25/1996 | 12:00:00 PM | 2 | 31.6 | 0
31683 | 08/25/1996 | 01:00:00 PM | 2 | 34.44 | 0
31684 | 08/25/1996 | 02:00:00 PM | 2 | 37.03 | 0
31685 | 08/25/1996 | 03:00:00 PM | 2 | 39.16 | 0
31686 | 08/25/1996 | 04:00:00 PM | 2 | 40.14 | 0
31687 | 08/25/1996 | 05:00:00 PM | 2 | 40.31 | 0
31688 | 08/25/1996 | 06:00:00 PM | 2 | 40.08 | 0
31689 | 08/25/1996 | 07:00:00 PM | 2 | 39.56 | 0
31690 | 08/25/1996 | 08:00:00 PM | 2 | 38.2 | 0
31691 | 08/25/1996 | 09:00:00 PM | 2 | 36.46 | 0
31692 | 08/25/1996 | 10:00:00 PM | 2 | 34.94 | 0
31693 | 08/25/1996 | 11:00:00 PM | 2 | 33.7 | 0
31694 | 08/26/1996 | 12:00:00 AM | 2 | 32.61 | 0
31695 | 08/26/1996 | 01:00:00 AM | 2 | 31.67 | 0
31696 | 08/26/1996 | 02:00:00 AM | 2 | 30.85 | 0
31697 | 08/26/1996 | 03:00:00 AM | 2 | 30.02 | 0
28139 | 03/30/1996 | 08:00:00 PM | 2 | 21.34 | 0
28140 | 03/30/1996 | 09:00:00 PM | 2 | 19.49 | 0
22537 | 09/28/1998 | 11:00:00 PM | 1 | 17.93 | 0
22538 | 09/29/1998 | 12:00:00 AM | 1 | 17.35 | 0
22539 | 09/29/1998 | 01:00:00 AM | 1 | 17.2 | 0
22540 | 09/29/1998 | 02:00:00 AM | 1 | 16.37 | 0
22541 | 09/29/1998 | 03:00:00 AM | 1 | 15.6 | 0
22542 | 09/29/1998 | 04:00:00 AM | 1 | 14.93 | 0
22543 | 09/29/1998 | 05:00:00 AM | 1 | 14.37 | 0
28425 | 04/11/1996 | 06:00:00 PM | 2 | 25.66 | 0
28426 | 04/11/1996 | 07:00:00 PM | 2 | 24.16 | 0
28427 | 04/11/1996 | 08:00:00 PM | 2 | 22.48 | 0
28428 | 04/11/1996 | 09:00:00 PM | 2 | 20.86 | 0
28429 | 04/11/1996 | 10:00:00 PM | 2 | 19.58 | 0
28430 | 04/11/1996 | 11:00:00 PM | 2 | 18.52 | 0
28431 | 04/12/1996 | 12:00:00 AM | 2 | 17.66 | 0
28432 | 04/12/1996 | 01:00:00 AM | 2 | 16.93 | 0
28433 | 04/12/1996 | 02:00:00 AM | 2 | 16.29 | 0
28434 | 04/12/1996 | 03:00:00 AM | 2 | 15.69 | 0
28435 | 04/12/1996 | 04:00:00 AM | 2 | 15.07 | 0
28436 | 04/12/1996 | 05:00:00 AM | 2 | 14.37 | 0
28437 | 04/12/1996 | 06:00:00 AM | 2 | 13.73 | 0
28438 | 04/12/1996 | 07:00:00 AM | 2 | 13.04 | 0
28439 | 04/12/1996 | 08:00:00 AM | 2 | 12.63 | 0
28440 | 04/12/1996 | 09:00:00 AM | 2 | 12.58 | 0
28441 | 04/12/1996 | 10:00:00 AM | 2 | 13.38 | 0
28442 | 04/12/1996 | 11:00:00 AM | 2 | 15.47 | 0
28443 | 04/12/1996 | 12:00:00 PM | 2 | 17.77 | 0
28444 | 04/12/1996 | 01:00:00 PM | 2 | 19.19 | 0
28445 | 04/12/1996 | 02:00:00 PM | 2 | 20.24 | 0
28446 | 04/12/1996 | 03:00:00 PM | 2 | 21.6 | 0
28447 | 04/12/1996 | 04:00:00 PM | 2 | 23.02 | 0
28448 | 04/12/1996 | 05:00:00 PM | 2 | 24.06 | 0
28449 | 04/12/1996 | 06:00:00 PM | 2 | 23.95 | 0
28450 | 04/12/1996 | 07:00:00 PM | 2 | 23.39 | 0
28451 | 04/12/1996 | 08:00:00 PM | 2 | 21.76 | 0
28452 | 04/12/1996 | 09:00:00 PM | 2 | 19.77 | 0
28453 | 04/12/1996 | 10:00:00 PM | 2 | 18.17 | 0
28454 | 04/12/1996 | 11:00:00 PM | 2 | 16.81 | 0
28455 | 04/13/1996 | 12:00:00 AM | 2 | 15.6 | 0
28456 | 04/13/1996 | 01:00:00 AM | 2 | 14.6 | 0
28457 | 04/13/1996 | 02:00:00 AM | 2 | 13.83 | 0
28458 | 04/13/1996 | 03:00:00 AM | 2 | 13.05 | 0
28459 | 04/13/1996 | 04:00:00 AM | 2 | 12.32 | 0
28460 | 04/13/1996 | 05:00:00 AM | 2 | 11.66 | 0
28461 | 04/13/1996 | 06:00:00 AM | 2 | 10.92 | 0
28462 | 04/13/1996 | 07:00:00 AM | 2 | 10.2 | 0
28463 | 04/13/1996 | 08:00:00 AM | 2 | 9.75 | 0
28464 | 04/13/1996 | 09:00:00 AM | 2 | 10.32 | 0
28465 | 04/13/1996 | 10:00:00 AM | 2 | 12.15 | 0
28466 | 04/13/1996 | 11:00:00 AM | 2 | 14.81 | 0
28467 | 04/13/1996 | 12:00:00 PM | 2 | 17.8 | 0
28468 | 04/13/1996 | 01:00:00 PM | 2 | 20.81 | 0
28469 | 04/13/1996 | 02:00:00 PM | 2 | 23.64 | 0
28470 | 04/13/1996 | 03:00:00 PM | 2 | 25.98 | 0
28471 | 04/13/1996 | 04:00:00 PM | 2 | 27.61 | 0
28472 | 04/13/1996 | 05:00:00 PM | 2 | 28.38 | 0
28473 | 04/13/1996 | 06:00:00 PM | 2 | 28.33 | 0
28474 | 04/13/1996 | 07:00:00 PM | 2 | 27.44 | 0
28475 | 04/13/1996 | 08:00:00 PM | 2 | 25.51 | 0
28476 | 04/13/1996 | 09:00:00 PM | 2 | 23.19 | 0
28477 | 04/13/1996 | 10:00:00 PM | 2 | 21.16 | 0
28478 | 04/13/1996 | 11:00:00 PM | 2 | 19.49 | 0
28479 | 04/14/1996 | 12:00:00 AM | 2 | 18.08 | 0
28480 | 04/14/1996 | 01:00:00 AM | 2 | 16.8 | 0
28481 | 04/14/1996 | 02:00:00 AM | 2 | 15.69 | 0
28482 | 04/14/1996 | 03:00:00 AM | 2 | 14.65 | 0
28483 | 04/14/1996 | 04:00:00 AM | 2 | 13.68 | 0
28484 | 04/14/1996 | 05:00:00 AM | 2 | 12.77 | 0
28485 | 04/14/1996 | 06:00:00 AM | 2 | 11.92 | 0
28486 | 04/14/1996 | 07:00:00 AM | 2 | 11.16 | 0
28487 | 04/14/1996 | 08:00:00 AM | 2 | 10.68 | 0
28488 | 04/14/1996 | 09:00:00 AM | 2 | 11.25 | 0
28489 | 04/14/1996 | 10:00:00 AM | 2 | 13.08 | 0
28490 | 04/14/1996 | 11:00:00 AM | 2 | 15.73 | 0
28491 | 04/14/1996 | 12:00:00 PM | 2 | 18.66 | 0
28492 | 04/14/1996 | 01:00:00 PM | 2 | 21.54 | 0
28493 | 04/14/1996 | 02:00:00 PM | 2 | 24.12 | 0
28494 | 04/14/1996 | 03:00:00 PM | 2 | 26.51 | 0
28495 | 04/14/1996 | 04:00:00 PM | 2 | 28.41 | 0
28496 | 04/14/1996 | 05:00:00 PM | 2 | 29.46 | 0
28497 | 04/14/1996 | 06:00:00 PM | 2 | 29.52 | 0
28498 | 04/14/1996 | 07:00:00 PM | 2 | 28.56 | 0
28499 | 04/14/1996 | 08:00:00 PM | 2 | 26.84 | 0
28500 | 04/14/1996 | 09:00:00 PM | 2 | 24.87 | 0
28501 | 04/14/1996 | 10:00:00 PM | 2 | 23.03 | 0
28502 | 04/14/1996 | 11:00:00 PM | 2 | 21.44 | 0
28503 | 04/15/1996 | 12:00:00 AM | 2 | 20.06 | 0
28504 | 04/15/1996 | 01:00:00 AM | 2 | 18.84 | 0
31610 | 08/22/1996 | 12:00:00 PM | 2 | 29.52 | 0
31611 | 08/22/1996 | 01:00:00 PM | 2 | 32.4 | 0
31612 | 08/22/1996 | 02:00:00 PM | 2 | 35.03 | 0
31613 | 08/22/1996 | 03:00:00 PM | 2 | 37.22 | 0
31614 | 08/22/1996 | 04:00:00 PM | 2 | 38.89 | 0
31615 | 08/22/1996 | 05:00:00 PM | 2 | 40.04 | 0
31616 | 08/22/1996 | 06:00:00 PM | 2 | 40.28 | 0
31617 | 08/22/1996 | 07:00:00 PM | 2 | 39.73 | 0
31618 | 08/22/1996 | 08:00:00 PM | 2 | 38.38 | 0
31619 | 08/22/1996 | 09:00:00 PM | 2 | 36.41 | 0
31620 | 08/22/1996 | 10:00:00 PM | 2 | 34.39 | 0
31621 | 08/22/1996 | 11:00:00 PM | 2 | 32.6 | 0
31622 | 08/23/1996 | 12:00:00 AM | 2 | 31.07 | 0
31623 | 08/23/1996 | 01:00:00 AM | 2 | 29.82 | 0
31624 | 08/23/1996 | 02:00:00 AM | 2 | 28.69 | 0
31625 | 08/23/1996 | 03:00:00 AM | 2 | 27.61 | 0
31626 | 08/23/1996 | 04:00:00 AM | 2 | 26.63 | 0
31627 | 08/23/1996 | 05:00:00 AM | 2 | 25.75 | 0
31628 | 08/23/1996 | 06:00:00 AM | 2 | 24.94 | 0
31629 | 08/23/1996 | 07:00:00 AM | 2 | 24.34 | 0
31630 | 08/23/1996 | 08:00:00 AM | 2 | 23.92 | 0
43214 | 12/19/1997 | 01:00:00 AM | 2 | 0.489 | 0
43215 | 12/19/1997 | 02:00:00 AM | 2 | -0.035 | 0
34926 | 01/07/1997 | 04:00:00 PM | 2 | 10.77 | 1 | Interpolated From Section 19
34927 | 01/07/1997 | 05:00:00 PM | 2 | 7.57 | 1 | Interpolated From Section 19
34928 | 01/07/1997 | 06:00:00 PM | 2 | 4.87 | 1 | Interpolated From Section 19
34929 | 01/07/1997 | 07:00:00 PM | 2 | 2.97 | 1 | Interpolated From Section 19
34930 | 01/07/1997 | 08:00:00 PM | 2 | 1.57 | 1 | Interpolated From Section 19
34931 | 01/07/1997 | 09:00:00 PM | 2 | 0.37 | 1 | Interpolated From Section 19
34932 | 01/07/1997 | 10:00:00 PM | 2 | -0.23 | 1 | Interpolated From Section 19
34933 | 01/07/1997 | 11:00:00 PM | 2 | -0.93 | 1 | Interpolated From Section 19
34934 | 01/08/1997 | 12:00:00 AM | 2 | -1.43 | 1 | Interpolated From Section 19
34935 | 01/08/1997 | 01:00:00 AM | 2 | -1.83 | 1 | Interpolated From Section 19
34936 | 01/08/1997 | 02:00:00 AM | 2 | -2.13 | 1 | Interpolated From Section 19
34937 | 01/08/1997 | 03:00:00 AM | 2 | -2.43 | 1 | Interpolated From Section 19
34938 | 01/08/1997 | 04:00:00 AM | 2 | -2.73 | 1 | Interpolated From Section 19
34939 | 01/08/1997 | 05:00:00 AM | 2 | -3.03 | 1 | Interpolated From Section 19
34940 | 01/08/1997 | 06:00:00 AM | 2 | -3.53 | 1 | Interpolated From Section 19
34941 | 01/08/1997 | 07:00:00 AM | 2 | -3.93 | 1 | Interpolated From Section 19
34942 | 01/08/1997 | 08:00:00 AM | 2 | -4.03 | 1 | Interpolated From Section 19
34943 | 01/08/1997 | 09:00:00 AM | 2 | -1.73 | 1 | Interpolated From Section 19
34944 | 01/08/1997 | 10:00:00 AM | 2 | 1.97 | 1 | Interpolated From Section 19
34945 | 01/08/1997 | 11:00:00 AM | 2 | 5.37 | 1 | Interpolated From Section 19
34946 | 01/08/1997 | 12:00:00 PM | 2 | 8.77 | 1 | Interpolated From Section 19
34947 | 01/08/1997 | 01:00:00 PM | 2 | 11.27 | 1 | Interpolated From Section 19
34948 | 01/08/1997 | 02:00:00 PM | 2 | 12.47 | 1 | Interpolated From Section 19
34949 | 01/08/1997 | 03:00:00 PM | 2 | 11.77 | 1 | Interpolated From Section 19
34950 | 01/08/1997 | 04:00:00 PM | 2 | 10.37 | 1 | Interpolated From Section 19
34951 | 01/08/1997 | 05:00:00 PM | 2 | 8.47 | 1 | Interpolated From Section 19
34952 | 01/08/1997 | 06:00:00 PM | 2 | 6.97 | 1 | Interpolated From Section 19
34953 | 01/08/1997 | 07:00:00 PM | 2 | 5.47 | 1 | Interpolated From Section 19
34954 | 01/08/1997 | 08:00:00 PM | 2 | 3.77 | 1 | Interpolated From Section 19
34955 | 01/08/1997 | 09:00:00 PM | 2 | 2.97 | 1 | Interpolated From Section 19
34956 | 01/08/1997 | 10:00:00 PM | 2 | 1.77 | 1 | Interpolated From Section 19
34957 | 01/08/1997 | 11:00:00 PM | 2 | 0.87 | 1 | Interpolated From Section 19
34958 | 01/09/1997 | 12:00:00 AM | 2 | -0.03 | 1 | Interpolated From Section 19
34959 | 01/09/1997 | 01:00:00 AM | 2 | -0.43 | 1 | Interpolated From Section 19
34960 | 01/09/1997 | 02:00:00 AM | 2 | -0.93 | 1 | Interpolated From Section 19
34961 | 01/09/1997 | 03:00:00 AM | 2 | -1.33 | 1 | Interpolated From Section 19
34962 | 01/09/1997 | 04:00:00 AM | 2 | -1.63 | 1 | Interpolated From Section 19
34963 | 01/09/1997 | 05:00:00 AM | 2 | -1.93 | 1 | Interpolated From Section 19
42815 | 12/02/1997 | 10:00:00 AM | 2 | 0.513 | 0
31700 | 08/26/1996 | 06:00:00 AM | 2 | 27.72 | 0
31701 | 08/26/1996 | 07:00:00 AM | 2 | 26.95 | 0
31702 | 08/26/1996 | 08:00:00 AM | 2 | 26.31 | 0
31703 | 08/26/1996 | 09:00:00 AM | 2 | 26.25 | 0
31704 | 08/26/1996 | 10:00:00 AM | 2 | 27.03 | 0
31705 | 08/26/1996 | 11:00:00 AM | 2 | 28.63 | 0
31706 | 08/26/1996 | 12:00:00 PM | 2 | 30.81 | 0
31707 | 08/26/1996 | 01:00:00 PM | 2 | 33.22 | 0
34969 | 01/09/1997 | 11:00:00 AM | 2 | 6.47 | 1 | Interpolated From Section 19
34970 | 01/09/1997 | 12:00:00 PM | 2 | 10.37 | 1 | Interpolated From Section 19
34971 | 01/09/1997 | 01:00:00 PM | 2 | 13.07 | 1 | Interpolated From Section 19
34972 | 01/09/1997 | 02:00:00 PM | 2 | 13.17 | 1 | Interpolated From Section 19
34973 | 01/09/1997 | 03:00:00 PM | 2 | 13.67 | 1 | Interpolated From Section 19
34974 | 01/09/1997 | 04:00:00 PM | 2 | 13.27 | 1 | Interpolated From Section 19
34975 | 01/09/1997 | 05:00:00 PM | 2 | 10.07 | 1 | Interpolated From Section 19
34976 | 01/09/1997 | 06:00:00 PM | 2 | 8.27 | 1 | Interpolated From Section 19
34977 | 01/09/1997 | 07:00:00 PM | 2 | 6.47 | 1 | Interpolated From Section 19
34978 | 01/09/1997 | 08:00:00 PM | 2 | 5.07 | 1 | Interpolated From Section 19
34979 | 01/09/1997 | 09:00:00 PM | 2 | 3.87 | 1 | Interpolated From Section 19
34980 | 01/09/1997 | 10:00:00 PM | 2 | 3.07 | 1 | Interpolated From Section 19
34981 | 01/09/1997 | 11:00:00 PM | 2 | 2.47 | 1 | Interpolated From Section 19
34982 | 01/10/1997 | 12:00:00 AM | 2 | 1.67 | 1 | Interpolated From Section 19
34983 | 01/10/1997 | 01:00:00 AM | 2 | 0.87 | 1 | Interpolated From Section 19
34984 | 01/10/1997 | 02:00:00 AM | 2 | 0.07 | 1 | Interpolated From Section 19
34985 | 01/10/1997 | 03:00:00 AM | 2 | -0.43 | 1 | Interpolated From Section 19
34986 | 01/10/1997 | 04:00:00 AM | 2 | -1.13 | 1 | Interpolated From Section 19
34987 | 01/10/1997 | 05:00:00 AM | 2 | -1.53 | 1 | Interpolated From Section 19
34988 | 01/10/1997 | 06:00:00 AM | 2 | -1.83 | 1 | Interpolated From Section 19
34989 | 01/10/1997 | 07:00:00 AM | 2 | -2.03 | 1 | Interpolated From Section 19
34990 | 01/10/1997 | 08:00:00 AM | 2 | -1.93 | 1 | Interpolated From Section 19
34991 | 01/10/1997 | 09:00:00 AM | 2 | 0.17 | 1 | Interpolated From Section 19
34992 | 01/10/1997 | 10:00:00 AM | 2 | 2.87 | 1 | Interpolated From Section 19
34993 | 01/10/1997 | 11:00:00 AM | 2 | 7.77 | 1 | Interpolated From Section 19
34994 | 01/10/1997 | 12:00:00 PM | 2 | 12.17 | 1 | Interpolated From Section 19
34995 | 01/10/1997 | 01:00:00 PM | 2 | 11.77 | 1 | Interpolated From Section 19
34996 | 01/10/1997 | 02:00:00 PM | 2 | 14.77 | 1 | Interpolated From Section 19
34997 | 01/10/1997 | 03:00:00 PM | 2 | 14.17 | 1 | Interpolated From Section 19
34998 | 01/10/1997 | 04:00:00 PM | 2 | 12.87 | 1 | Interpolated From Section 19
34999 | 01/10/1997 | 05:00:00 PM | 2 | 9.77 | 1 | Interpolated From Section 19
35000 | 01/10/1997 | 06:00:00 PM | 2 | 7.17 | 1 | Interpolated From Section 19
35001 | 01/10/1997 | 07:00:00 PM | 2 | 5.17 | 1 | Interpolated From Section 19
35002 | 01/10/1997 | 08:00:00 PM | 2 | 3.77 | 1 | Interpolated From Section 19
35003 | 01/10/1997 | 09:00:00 PM | 2 | 2.67 | 1 | Interpolated From Section 19
35004 | 01/10/1997 | 10:00:00 PM | 2 | 1.67 | 1 | Interpolated From Section 19
35005 | 01/10/1997 | 11:00:00 PM | 2 | 0.97 | 1 | Interpolated From Section 19
35006 | 01/11/1997 | 12:00:00 AM | 2 | 0.17 | 1 | Interpolated From Section 19
35007 | 01/11/1997 | 01:00:00 AM | 2 | -0.33 | 1 | Interpolated From Section 19
35008 | 01/11/1997 | 02:00:00 AM | 2 | -0.93 | 1 | Interpolated From Section 19
35009 | 01/11/1997 | 03:00:00 AM | 2 | -1.43 | 1 | Interpolated From Section 19
35010 | 01/11/1997 | 04:00:00 AM | 2 | -1.83 | 1 | Interpolated From Section 19
35011 | 01/11/1997 | 05:00:00 AM | 2 | -2.03 | 1 | Interpolated From Section 19
35012 | 01/11/1997 | 06:00:00 AM | 2 | -1.33 | 1 | Interpolated From Section 19
35013 | 01/11/1997 | 07:00:00 AM | 2 | -0.93 | 1 | Interpolated From Section 19
35014 | 01/11/1997 | 08:00:00 AM | 2 | -0.93 | 1 | Interpolated From Section 19
35015 | 01/11/1997 | 09:00:00 AM | 2 | 0.37 | 1 | Interpolated From Section 19
35016 | 01/11/1997 | 10:00:00 AM | 2 | 3.67 | 1 | Interpolated From Section 19
35017 | 01/11/1997 | 11:00:00 AM | 2 | 8.17 | 1 | Interpolated From Section 19
35018 | 01/11/1997 | 12:00:00 PM | 2 | 12.27 | 1 | Interpolated From Section 19
35019 | 01/11/1997 | 01:00:00 PM | 2 | 15.37 | 1 | Interpolated From Section 19
35020 | 01/11/1997 | 02:00:00 PM | 2 | 15.77 | 1 | Interpolated From Section 19
35021 | 01/11/1997 | 03:00:00 PM | 2 | 15.37 | 1 | Interpolated From Section 19
35022 | 01/11/1997 | 04:00:00 PM | 2 | 13.37 | 1 | Interpolated From Section 19
35023 | 01/11/1997 | 05:00:00 PM | 2 | 10.27 | 1 | Interpolated From Section 19
35024 | 01/11/1997 | 06:00:00 PM | 2 | 7.67 | 1 | Interpolated From Section 19
35025 | 01/11/1997 | 07:00:00 PM | 2 | 5.67 | 1 | Interpolated From Section 19
35026 | 01/11/1997 | 08:00:00 PM | 2 | 4.27 | 1 | Interpolated From Section 19
35027 | 01/11/1997 | 09:00:00 PM | 2 | 3.07 | 1 | Interpolated From Section 19
35251 | 01/21/1997 | 05:00:00 AM | 2 | 0.07 | 1 | Interpolated From Section 19
35252 | 01/21/1997 | 06:00:00 AM | 2 | 0.07 | 1 | Interpolated From Section 19
35253 | 01/21/1997 | 07:00:00 AM | 2 | -0.13 | 1 | Interpolated From Section 19
35254 | 01/21/1997 | 08:00:00 AM | 2 | 0.07 | 1 | Interpolated From Section 19
35255 | 01/21/1997 | 09:00:00 AM | 2 | 1.97 | 1 | Interpolated From Section 19
35256 | 01/21/1997 | 10:00:00 AM | 2 | 4.87 | 1 | Interpolated From Section 19
35257 | 01/21/1997 | 11:00:00 AM | 2 | 6.47 | 1 | Interpolated From Section 19
38208 | 05/24/1997 | 11:00:00 AM | 2 | 15.386 | 1 | Interpolated From Previous Year
38209 | 05/24/1997 | 12:00:00 PM | 2 | 18.276 | 1 | Interpolated From Previous Year
38210 | 05/24/1997 | 01:00:00 PM | 2 | 31.27 | 0
38211 | 05/24/1997 | 02:00:00 PM | 2 | 34.07 | 0
38212 | 05/24/1997 | 03:00:00 PM | 2 | 36.3 | 0
38213 | 05/24/1997 | 04:00:00 PM | 2 | 37.72 | 0
38214 | 05/24/1997 | 05:00:00 PM | 2 | 38.5 | 0
38215 | 05/24/1997 | 06:00:00 PM | 2 | 38.72 | 0
38216 | 05/24/1997 | 07:00:00 PM | 2 | 37.85 | 0
38217 | 05/24/1997 | 08:00:00 PM | 2 | 36.42 | 0
38218 | 05/24/1997 | 09:00:00 PM | 2 | 34.29 | 0
38219 | 05/24/1997 | 10:00:00 PM | 2 | 32.15 | 0
38220 | 05/24/1997 | 11:00:00 PM | 2 | 30.4 | 0
38221 | 05/25/1997 | 12:00:00 AM | 2 | 28.97 | 0
38222 | 05/25/1997 | 01:00:00 AM | 2 | 27.7 | 0
38223 | 05/25/1997 | 02:00:00 AM | 2 | 26.58 | 0
38224 | 05/25/1997 | 03:00:00 AM | 2 | 25.58 | 0
38225 | 05/25/1997 | 04:00:00 AM | 2 | 24.7 | 0
38226 | 05/25/1997 | 05:00:00 AM | 2 | 23.82 | 0
38227 | 05/25/1997 | 06:00:00 AM | 2 | 22.99 | 0
38228 | 05/25/1997 | 07:00:00 AM | 2 | 22.22 | 0
38229 | 05/25/1997 | 08:00:00 AM | 2 | 21.86 | 0
38230 | 05/25/1997 | 09:00:00 AM | 2 | 22.54 | 0
38231 | 05/25/1997 | 10:00:00 AM | 2 | 24.31 | 0
38232 | 05/25/1997 | 11:00:00 AM | 2 | 26.74 | 0
38233 | 05/25/1997 | 12:00:00 PM | 2 | 29.63 | 0
38234 | 05/25/1997 | 01:00:00 PM | 2 | 32.68 | 0
38235 | 05/25/1997 | 02:00:00 PM | 2 | 35.43 | 0
38236 | 05/25/1997 | 03:00:00 PM | 2 | 37.67 | 0
38237 | 05/25/1997 | 04:00:00 PM | 2 | 39.12 | 0
38238 | 05/25/1997 | 05:00:00 PM | 2 | 39.69 | 0
38239 | 05/25/1997 | 06:00:00 PM | 2 | 39.39 | 0
38240 | 05/25/1997 | 07:00:00 PM | 2 | 38.24 | 0
38241 | 05/25/1997 | 08:00:00 PM | 2 | 36.41 | 0
38242 | 05/25/1997 | 09:00:00 PM | 2 | 34.34 | 0
38243 | 05/25/1997 | 10:00:00 PM | 2 | 32.41 | 0
38244 | 05/25/1997 | 11:00:00 PM | 2 | 30.8 | 0
38245 | 05/26/1997 | 12:00:00 AM | 2 | 29.57 | 0
38246 | 05/26/1997 | 01:00:00 AM | 2 | 28.45 | 0
38247 | 05/26/1997 | 02:00:00 AM | 2 | 27.52 | 0
38248 | 05/26/1997 | 03:00:00 AM | 2 | 26.68 | 0
38249 | 05/26/1997 | 04:00:00 AM | 2 | 25.8 | 0
38250 | 05/26/1997 | 05:00:00 AM | 2 | 24.97 | 0
38251 | 05/26/1997 | 06:00:00 AM | 2 | 24.13 | 0
38252 | 05/26/1997 | 07:00:00 AM | 2 | 23.33 | 0
38253 | 05/26/1997 | 08:00:00 AM | 2 | 23.06 | 0
38254 | 05/26/1997 | 09:00:00 AM | 2 | 23.88 | 0
38255 | 05/26/1997 | 10:00:00 AM | 2 | 25.7 | 0
38256 | 05/26/1997 | 11:00:00 AM | 2 | 28 | 0
38257 | 05/26/1997 | 12:00:00 PM | 2 | 30.15 | 0
38258 | 05/26/1997 | 01:00:00 PM | 2 | 32.92 | 0
38259 | 05/26/1997 | 02:00:00 PM | 2 | 31.657 | 1 | Interpolated From Previous Year
43395 | 12/26/1997 | 02:00:00 PM | 2 | 2.288 | 0
43396 | 12/26/1997 | 03:00:00 PM | 2 | 3.534 | 0
43397 | 12/26/1997 | 04:00:00 PM | 2 | 3.839 | 0
38028 | 05/16/1997 | 11:00:00 PM | 2 | 20.126 | 1 | Interpolated From Previous Year
38029 | 05/17/1997 | 12:00:00 AM | 2 | 19.256 | 1 | Interpolated From Previous Year
38030 | 05/17/1997 | 01:00:00 AM | 2 | 18.646 | 1 | Interpolated From Previous Year
38264 | 05/26/1997 | 07:00:00 PM | 2 | 31.767 | 1 | Interpolated From Previous Year
38265 | 05/26/1997 | 08:00:00 PM | 2 | 30.817 | 1 | Interpolated From Previous Year
38266 | 05/26/1997 | 09:00:00 PM | 2 | 29.347 | 1 | Interpolated From Previous Year
38267 | 05/26/1997 | 10:00:00 PM | 2 | 27.797 | 1 | Interpolated From Previous Year
38268 | 05/26/1997 | 11:00:00 PM | 2 | 26.587 | 1 | Interpolated From Previous Year
38269 | 05/27/1997 | 12:00:00 AM | 2 | 25.597 | 1 | Interpolated From Previous Year
38270 | 05/27/1997 | 01:00:00 AM | 2 | 24.587 | 1 | Interpolated From Previous Year
38271 | 05/27/1997 | 02:00:00 AM | 2 | 23.637 | 1 | Interpolated From Previous Year
38272 | 05/27/1997 | 03:00:00 AM | 2 | 22.807 | 1 | Interpolated From Previous Year
38273 | 05/27/1997 | 04:00:00 AM | 2 | 22.137 | 1 | Interpolated From Previous Year
38274 | 05/27/1997 | 05:00:00 AM | 2 | 21.587 | 1 | Interpolated From Previous Year
38275 | 05/27/1997 | 06:00:00 AM | 2 | 20.747 | 1 | Interpolated From Previous Year
38276 | 05/27/1997 | 07:00:00 AM | 2 | 19.737 | 1 | Interpolated From Previous Year
38277 | 05/27/1997 | 08:00:00 AM | 2 | 18.967 | 1 | Interpolated From Previous Year
38278 | 05/27/1997 | 09:00:00 AM | 2 | 18.427 | 1 | Interpolated From Previous Year
38279 | 05/27/1997 | 10:00:00 AM | 2 | 18.307 | 1 | Interpolated From Previous Year
38280 | 05/27/1997 | 11:00:00 AM | 2 | 18.507 | 1 | Interpolated From Previous Year
38281 | 05/27/1997 | 12:00:00 PM | 2 | 19.027 | 1 | Interpolated From Previous Year
38282 | 05/27/1997 | 01:00:00 PM | 2 | 19.677 | 1 | Interpolated From Previous Year
38283 | 05/27/1997 | 02:00:00 PM | 2 | 19.937 | 1 | Interpolated From Previous Year
38284 | 05/27/1997 | 03:00:00 PM | 2 | 20.347 | 1 | Interpolated From Previous Year
38285 | 05/27/1997 | 04:00:00 PM | 2 | 20.437 | 1 | Interpolated From Previous Year
38286 | 05/27/1997 | 05:00:00 PM | 2 | 20.447 | 1 | Interpolated From Previous Year
38287 | 05/27/1997 | 06:00:00 PM | 2 | 21.457 | 1 | Interpolated From Previous Year
38288 | 05/27/1997 | 07:00:00 PM | 2 | 22.677 | 1 | Interpolated From Previous Year
38289 | 05/27/1997 | 08:00:00 PM | 2 | 22.937 | 1 | Interpolated From Previous Year
38290 | 05/27/1997 | 09:00:00 PM | 2 | 22.317 | 1 | Interpolated From Previous Year
38291 | 05/27/1997 | 10:00:00 PM | 2 | 21.207 | 1 | Interpolated From Previous Year
38292 | 05/27/1997 | 11:00:00 PM | 2 | 20.087 | 1 | Interpolated From Previous Year
38293 | 05/28/1997 | 12:00:00 AM | 2 | 19.077 | 1 | Interpolated From Previous Year
38294 | 05/28/1997 | 01:00:00 AM | 2 | 18.227 | 1 | Interpolated From Previous Year
38295 | 05/28/1997 | 02:00:00 AM | 2 | 17.447 | 1 | Interpolated From Previous Year
38296 | 05/28/1997 | 03:00:00 AM | 2 | 16.747 | 1 | Interpolated From Previous Year
38297 | 05/28/1997 | 04:00:00 AM | 2 | 16.087 | 1 | Interpolated From Previous Year
38298 | 05/28/1997 | 05:00:00 AM | 2 | 15.457 | 1 | Interpolated From Previous Year
38299 | 05/28/1997 | 06:00:00 AM | 2 | 14.887 | 1 | Interpolated From Previous Year
38300 | 05/28/1997 | 07:00:00 AM | 2 | 14.407 | 1 | Interpolated From Previous Year
38301 | 05/28/1997 | 08:00:00 AM | 2 | 14.507 | 1 | Interpolated From Previous Year
38302 | 05/28/1997 | 09:00:00 AM | 2 | 15.727 | 1 | Interpolated From Previous Year
38303 | 05/28/1997 | 10:00:00 AM | 2 | 18.037 | 1 | Interpolated From Previous Year
38304 | 05/28/1997 | 11:00:00 AM | 2 | 20.647 | 1 | Interpolated From Previous Year
38305 | 05/28/1997 | 12:00:00 PM | 2 | 23.877 | 1 | Interpolated From Previous Year
38306 | 05/28/1997 | 01:00:00 PM | 2 | 27.227 | 1 | Interpolated From Previous Year
38307 | 05/28/1997 | 02:00:00 PM | 2 | 29.917 | 1 | Interpolated From Previous Year
38308 | 05/28/1997 | 03:00:00 PM | 2 | 31.317 | 1 | Interpolated From Previous Year
38309 | 05/28/1997 | 04:00:00 PM | 2 | 32.227 | 1 | Interpolated From Previous Year
38310 | 05/28/1997 | 05:00:00 PM | 2 | 32.677 | 1 | Interpolated From Previous Year
38311 | 05/28/1997 | 06:00:00 PM | 2 | 32.567 | 1 | Interpolated From Previous Year
38312 | 05/28/1997 | 07:00:00 PM | 2 | 31.977 | 1 | Interpolated From Previous Year
38313 | 05/28/1997 | 08:00:00 PM | 2 | 30.727 | 1 | Interpolated From Previous Year
38314 | 05/28/1997 | 09:00:00 PM | 2 | 29.057 | 1 | Interpolated From Previous Year
38315 | 05/28/1997 | 10:00:00 PM | 2 | 27.337 | 1 | Interpolated From Previous Year
38316 | 05/28/1997 | 11:00:00 PM | 2 | 25.807 | 1 | Interpolated From Previous Year
38317 | 05/29/1997 | 12:00:00 AM | 2 | 24.427 | 1 | Interpolated From Previous Year
38318 | 05/29/1997 | 01:00:00 AM | 2 | 23.167 | 1 | Interpolated From Previous Year
38319 | 05/29/1997 | 02:00:00 AM | 2 | 21.977 | 1 | Interpolated From Previous Year
38320 | 05/29/1997 | 03:00:00 AM | 2 | 20.907 | 1 | Interpolated From Previous Year
27972 | 03/23/1996 | 09:00:00 PM | 2 | 14.63 | 0
27973 | 03/23/1996 | 10:00:00 PM | 2 | 13.1 | 0
27974 | 03/23/1996 | 11:00:00 PM | 2 | 11.79 | 0
27975 | 03/24/1996 | 12:00:00 AM | 2 | 10.65 | 0
27976 | 03/24/1996 | 01:00:00 AM | 2 | 9.63 | 0
27977 | 03/24/1996 | 02:00:00 AM | 2 | 8.76 | 0
27978 | 03/24/1996 | 03:00:00 AM | 2 | 8 | 0
27979 | 03/24/1996 | 04:00:00 AM | 2 | 7.32 | 0
27980 | 03/24/1996 | 05:00:00 AM | 2 | 6.639 | 0
27981 | 03/24/1996 | 06:00:00 AM | 2 | 6.018 | 0
27982 | 03/24/1996 | 07:00:00 AM | 2 | 5.412 | 0
27983 | 03/24/1996 | 08:00:00 AM | 2 | 4.872 | 0
27984 | 03/24/1996 | 09:00:00 AM | 2 | 5.03 | 0
27985 | 03/24/1996 | 10:00:00 AM | 2 | 6.513 | 0
27986 | 03/24/1996 | 11:00:00 AM | 2 | 9.19 | 0
27987 | 03/24/1996 | 12:00:00 PM | 2 | 12.48 | 0
27988 | 03/24/1996 | 01:00:00 PM | 2 | 15.92 | 0
27989 | 03/24/1996 | 02:00:00 PM | 2 | 18.66 | 0
27990 | 03/24/1996 | 03:00:00 PM | 2 | 20.43 | 0
27991 | 03/24/1996 | 04:00:00 PM | 2 | 21.42 | 0
27992 | 03/24/1996 | 05:00:00 PM | 2 | 21.78 | 0
27993 | 03/24/1996 | 06:00:00 PM | 2 | 21.29 | 0
27994 | 03/24/1996 | 07:00:00 PM | 2 | 19.77 | 0
27995 | 03/24/1996 | 08:00:00 PM | 2 | 17.92 | 0
27996 | 03/24/1996 | 09:00:00 PM | 2 | 16.15 | 0
27997 | 03/24/1996 | 10:00:00 PM | 2 | 14.67 | 0
27998 | 03/24/1996 | 11:00:00 PM | 2 | 13.51 | 0
27999 | 03/25/1996 | 12:00:00 AM | 2 | 12.53 | 0
28000 | 03/25/1996 | 01:00:00 AM | 2 | 11.62 | 0
28001 | 03/25/1996 | 02:00:00 AM | 2 | 10.68 | 0
28002 | 03/25/1996 | 03:00:00 AM | 2 | 9.81 | 0
28003 | 03/25/1996 | 04:00:00 AM | 2 | 9 | 0
28004 | 03/25/1996 | 05:00:00 AM | 2 | 8.25 | 0
28005 | 03/25/1996 | 06:00:00 AM | 2 | 7.51 | 0
28006 | 03/25/1996 | 07:00:00 AM | 2 | 6.817 | 0
28007 | 03/25/1996 | 08:00:00 AM | 2 | 6.232 | 0
28008 | 03/25/1996 | 09:00:00 AM | 2 | 6.358 | 0
28009 | 03/25/1996 | 10:00:00 AM | 2 | 7.63 | 0
28010 | 03/25/1996 | 11:00:00 AM | 2 | 9.21 | 0
28011 | 03/25/1996 | 12:00:00 PM | 2 | 9.94 | 0
28012 | 03/25/1996 | 01:00:00 PM | 2 | 10.14 | 0
28013 | 03/25/1996 | 02:00:00 PM | 2 | 10.52 | 0
28014 | 03/25/1996 | 03:00:00 PM | 2 | 11.45 | 0
28015 | 03/25/1996 | 04:00:00 PM | 2 | 12 | 0
28016 | 03/25/1996 | 05:00:00 PM | 2 | 12.42 | 0
28017 | 03/25/1996 | 06:00:00 PM | 2 | 12.5 | 0
28018 | 03/25/1996 | 07:00:00 PM | 2 | 12.16 | 0
28019 | 03/25/1996 | 08:00:00 PM | 2 | 11.16 | 0
28020 | 03/25/1996 | 09:00:00 PM | 2 | 9.95 | 0
28021 | 03/25/1996 | 10:00:00 PM | 2 | 8.85 | 0
28022 | 03/25/1996 | 11:00:00 PM | 2 | 7.88 | 0
28023 | 03/26/1996 | 12:00:00 AM | 2 | 7.01 | 0
28024 | 03/26/1996 | 01:00:00 AM | 2 | 6.198 | 0
28025 | 03/26/1996 | 02:00:00 AM | 2 | 5.471 | 0
28026 | 03/26/1996 | 03:00:00 AM | 2 | 4.785 | 0
28027 | 03/26/1996 | 04:00:00 AM | 2 | 4.162 | 0
28028 | 03/26/1996 | 05:00:00 AM | 2 | 3.584 | 0
28029 | 03/26/1996 | 06:00:00 AM | 2 | 3.065 | 0
28030 | 03/26/1996 | 07:00:00 AM | 2 | 2.542 | 0
28031 | 03/26/1996 | 08:00:00 AM | 2 | 2.132 | 0
28032 | 03/26/1996 | 09:00:00 AM | 2 | 2.447 | 0
28033 | 03/26/1996 | 10:00:00 AM | 2 | 4.059 | 0
28034 | 03/26/1996 | 11:00:00 AM | 2 | 6.811 | 0
28035 | 03/26/1996 | 12:00:00 PM | 2 | 10.23 | 0
28036 | 03/26/1996 | 01:00:00 PM | 2 | 13.78 | 0
28037 | 03/26/1996 | 02:00:00 PM | 2 | 17.11 | 0
35412 | 01/27/1997 | 10:00:00 PM | 2 | 6.438 | 0
35413 | 01/27/1997 | 11:00:00 PM | 2 | 6.115 | 0
40374 | 08/22/1997 | 05:00:00 PM | 2 | 43.43 | 0
40375 | 08/22/1997 | 06:00:00 PM | 2 | 43.46 | 0
40376 | 08/22/1997 | 07:00:00 PM | 2 | 42.55 | 0
40377 | 08/22/1997 | 08:00:00 PM | 2 | 40.83 | 0
40378 | 08/22/1997 | 09:00:00 PM | 2 | 38.71 | 0
22544 | 09/29/1998 | 06:00:00 AM | 1 | 14.26 | 0
22545 | 09/29/1998 | 07:00:00 AM | 1 | 13.53 | 0
22546 | 09/29/1998 | 08:00:00 AM | 1 | 13.34 | 0
22547 | 09/29/1998 | 09:00:00 AM | 1 | 16.24 | 0
22548 | 09/29/1998 | 10:00:00 AM | 1 | 20.35 | 0
22549 | 09/29/1998 | 11:00:00 AM | 1 | 24.87 | 0
22550 | 09/29/1998 | 12:00:00 PM | 1 | 29.22 | 0
22551 | 09/29/1998 | 01:00:00 PM | 1 | 31.47 | 0
22552 | 09/29/1998 | 02:00:00 PM | 1 | 32.89 | 0
22553 | 09/29/1998 | 03:00:00 PM | 1 | 30.2 | 0
22554 | 09/29/1998 | 04:00:00 PM | 1 | 29.29 | 0
22555 | 09/29/1998 | 05:00:00 PM | 1 | 26.38 | 0
22556 | 09/29/1998 | 06:00:00 PM | 1 | 22.16 | 0
22557 | 09/29/1998 | 07:00:00 PM | 1 | 19.63 | 0
22558 | 09/29/1998 | 08:00:00 PM | 1 | 18.09 | 0
22559 | 09/29/1998 | 09:00:00 PM | 1 | 16.91 | 0
22560 | 09/29/1998 | 10:00:00 PM | 1 | 16.26 | 0
22561 | 09/29/1998 | 11:00:00 PM | 1 | 15.61 | 0
22562 | 09/30/1998 | 12:00:00 AM | 1 | 14.92 | 0
22563 | 09/30/1998 | 01:00:00 AM | 1 | 14.03 | 0
22564 | 09/30/1998 | 02:00:00 AM | 1 | 13.6 | 0
22565 | 09/30/1998 | 03:00:00 AM | 1 | 13.31 | 0
22566 | 09/30/1998 | 04:00:00 AM | 1 | 13.13 | 0
22567 | 09/30/1998 | 05:00:00 AM | 1 | 13.05 | 0
22568 | 09/30/1998 | 06:00:00 AM | 1 | 13.01 | 0
22569 | 09/30/1998 | 07:00:00 AM | 1 | 13 | 0
22570 | 09/30/1998 | 08:00:00 AM | 1 | 12.97 | 0
22571 | 09/30/1998 | 09:00:00 AM | 1 | 13.7 | 0
22572 | 09/30/1998 | 10:00:00 AM | 1 | 15.16 | 0
22573 | 09/30/1998 | 11:00:00 AM | 1 | 18.77 | 0
22574 | 09/30/1998 | 12:00:00 PM | 1 | 23.91 | 0
22575 | 09/30/1998 | 01:00:00 PM | 1 | 26.81 | 0
22576 | 09/30/1998 | 02:00:00 PM | 1 | 27.28 | 0
22577 | 09/30/1998 | 03:00:00 PM | 1 | 26.74 | 0
22578 | 09/30/1998 | 04:00:00 PM | 1 | 29.15 | 0
22579 | 09/30/1998 | 05:00:00 PM | 1 | 27.12 | 0
22580 | 09/30/1998 | 06:00:00 PM | 1 | 25.44 | 0
22581 | 09/30/1998 | 07:00:00 PM | 1 | 23.2 | 0
22582 | 09/30/1998 | 08:00:00 PM | 1 | 21.1 | 0
22583 | 09/30/1998 | 09:00:00 PM | 1 | 19.32 | 0
22584 | 09/30/1998 | 10:00:00 PM | 1 | 17.79 | 0
22585 | 09/30/1998 | 11:00:00 PM | 1 | 16.56 | 0
22586 | 10/01/1998 | 12:00:00 AM | 1 | 15.47 | 0
22587 | 10/01/1998 | 01:00:00 AM | 1 | 14.49 | 0
22588 | 10/01/1998 | 02:00:00 AM | 1 | 13.67 | 0
22589 | 10/01/1998 | 03:00:00 AM | 1 | 13.07 | 0
22590 | 10/01/1998 | 04:00:00 AM | 1 | 12.7 | 0
22591 | 10/01/1998 | 05:00:00 AM | 1 | 12.37 | 0
22592 | 10/01/1998 | 06:00:00 AM | 1 | 11.88 | 0
22593 | 10/01/1998 | 07:00:00 AM | 1 | 11.34 | 0
22594 | 10/01/1998 | 08:00:00 AM | 1 | 11.55 | 0
22595 | 10/01/1998 | 09:00:00 AM | 1 | 13.34 | 0
22596 | 10/01/1998 | 10:00:00 AM | 1 | 16.01 | 0
22597 | 10/01/1998 | 11:00:00 AM | 1 | 21.01 | 0
22598 | 10/01/1998 | 12:00:00 PM | 1 | 27.08 | 0
22599 | 10/01/1998 | 01:00:00 PM | 1 | 31.67 | 0
22600 | 10/01/1998 | 02:00:00 PM | 1 | 34.97 | 0
22601 | 10/01/1998 | 03:00:00 PM | 1 | 35.98 | 0
22602 | 10/01/1998 | 04:00:00 PM | 1 | 35.27 | 0
22603 | 10/01/1998 | 05:00:00 PM | 1 | 33.2 | 0
22604 | 10/01/1998 | 06:00:00 PM | 1 | 30.19 | 0
22605 | 10/01/1998 | 07:00:00 PM | 1 | 26.46 | 0
22606 | 10/01/1998 | 08:00:00 PM | 1 | 23.43 | 0
22607 | 10/01/1998 | 09:00:00 PM | 1 | 21.33 | 0
22608 | 10/01/1998 | 10:00:00 PM | 1 | 19.61 | 0
22609 | 10/01/1998 | 11:00:00 PM | 1 | 18.37 | 0
22610 | 10/02/1998 | 12:00:00 AM | 1 | 17.13 | 0
22611 | 10/02/1998 | 01:00:00 AM | 1 | 16.04 | 0
22612 | 10/02/1998 | 02:00:00 AM | 1 | 15.04 | 0
22613 | 10/02/1998 | 03:00:00 AM | 1 | 14.04 | 0
22614 | 10/02/1998 | 04:00:00 AM | 1 | 13.12 | 0
22615 | 10/02/1998 | 05:00:00 AM | 1 | 12.32 | 0
22616 | 10/02/1998 | 06:00:00 AM | 1 | 11.75 | 0
22617 | 10/02/1998 | 07:00:00 AM | 1 | 11.05 | 0
22618 | 10/02/1998 | 08:00:00 AM | 1 | 10.94 | 0
22619 | 10/02/1998 | 09:00:00 AM | 1 | 13.7 | 0
22620 | 10/02/1998 | 10:00:00 AM | 1 | 18.47 | 0
22621 | 10/02/1998 | 11:00:00 AM | 1 | 23.48 | 0
22622 | 10/02/1998 | 12:00:00 PM | 1 | 28.33 | 0
22623 | 10/02/1998 | 01:00:00 PM | 1 | 31.211 | 1 | From Previous Hours
22624 | 10/02/1998 | 02:00:00 PM | 1 | 33.331 | 1 | From Previous Hours
22625 | 10/02/1998 | 03:00:00 PM | 1 | 34.191 | 1 | From Previous Hours
22626 | 10/02/1998 | 04:00:00 PM | 1 | 34.031 | 1 | From Previous Hours
22627 | 10/02/1998 | 05:00:00 PM | 1 | 32.591 | 1 | From Previous Hours
22628 | 10/02/1998 | 06:00:00 PM | 1 | 29.711 | 1 | From Previous Hours
22629 | 10/02/1998 | 07:00:00 PM | 1 | 25.981 | 1 | From Previous Hours
22630 | 10/02/1998 | 08:00:00 PM | 1 | 23.001 | 1 | From Previous Hours
22631 | 10/02/1998 | 09:00:00 PM | 1 | 20.971 | 1 | From Previous Hours
22632 | 10/02/1998 | 10:00:00 PM | 1 | 19.381 | 1 | From Previous Hours
22633 | 10/02/1998 | 11:00:00 PM | 1 | 17.981 | 1 | From Previous Hours
22634 | 10/03/1998 | 12:00:00 AM | 1 | 16.751 | 1 | From Previous Hours
22635 | 10/03/1998 | 01:00:00 AM | 1 | 15.641 | 1 | From Previous Hours
22636 | 10/03/1998 | 02:00:00 AM | 1 | 14.601 | 1 | From Previous Hours
22637 | 10/03/1998 | 03:00:00 AM | 1 | 13.621 | 1 | From Previous Hours
22868 | 10/12/1998 | 06:00:00 PM | 1 | 22.701 | 1 | From Previous Hours
22869 | 10/12/1998 | 07:00:00 PM | 1 | 18.901 | 1 | From Previous Hours
22870 | 10/12/1998 | 08:00:00 PM | 1 | 15.821 | 1 | From Previous Hours
22871 | 10/12/1998 | 09:00:00 PM | 1 | 13.701 | 1 | From Previous Hours
22872 | 10/12/1998 | 10:00:00 PM | 1 | 12.111 | 1 | From Previous Hours
22873 | 10/12/1998 | 11:00:00 PM | 1 | 10.711 | 1 | From Previous Hours
22874 | 10/13/1998 | 12:00:00 AM | 1 | 9.531 | 1 | From Previous Hours
22875 | 10/13/1998 | 01:00:00 AM | 1 | 8.491 | 1 | From Previous Hours
22876 | 10/13/1998 | 02:00:00 AM | 1 | 7.571 | 1 | From Previous Hours
22877 | 10/13/1998 | 03:00:00 AM | 1 | 6.737 | 1 | From Previous Hours
22878 | 10/13/1998 | 04:00:00 AM | 1 | 5.979 | 1 | From Previous Hours
22879 | 10/13/1998 | 05:00:00 AM | 1 | 5.271 | 1 | From Previous Hours
22880 | 10/13/1998 | 06:00:00 AM | 1 | 4.637 | 1 | From Previous Hours
22881 | 10/13/1998 | 07:00:00 AM | 1 | 4.085 | 1 | From Previous Hours
22882 | 10/13/1998 | 08:00:00 AM | 1 | 3.764 | 1 | From Previous Hours
22883 | 10/13/1998 | 09:00:00 AM | 1 | 5.587 | 1 | From Previous Hours
22884 | 10/13/1998 | 10:00:00 AM | 1 | 9.971 | 1 | From Previous Hours
22885 | 10/13/1998 | 11:00:00 AM | 1 | 15.271 | 1 | From Previous Hours
22886 | 10/13/1998 | 12:00:00 PM | 1 | 20.181 | 1 | From Previous Hours
22887 | 10/13/1998 | 01:00:00 PM | 1 | 24.001 | 1 | From Previous Hours
22888 | 10/13/1998 | 02:00:00 PM | 1 | 27.091 | 1 | From Previous Hours
22889 | 10/13/1998 | 03:00:00 PM | 1 | 28.701 | 1 | From Previous Hours
22890 | 10/13/1998 | 04:00:00 PM | 1 | 28.751 | 1 | From Previous Hours
22891 | 10/13/1998 | 05:00:00 PM | 1 | 27.231 | 1 | From Previous Hours
22892 | 10/13/1998 | 06:00:00 PM | 1 | 24.351 | 1 | From Previous Hours
22893 | 10/13/1998 | 07:00:00 PM | 1 | 20.571 | 1 | From Previous Hours
22894 | 10/13/1998 | 08:00:00 PM | 1 | 17.481 | 1 | From Previous Hours
22895 | 10/13/1998 | 09:00:00 PM | 1 | 15.231 | 1 | From Previous Hours
22896 | 10/13/1998 | 10:00:00 PM | 1 | 13.531 | 1 | From Previous Hours
22897 | 10/13/1998 | 11:00:00 PM | 1 | 12.141 | 1 | From Previous Hours
22898 | 10/14/1998 | 12:00:00 AM | 1 | 10.921 | 1 | From Previous Hours
22899 | 10/14/1998 | 01:00:00 AM | 1 | 9.781 | 1 | From Previous Hours
22900 | 10/14/1998 | 02:00:00 AM | 1 | 8.781 | 1 | From Previous Hours
22901 | 10/14/1998 | 03:00:00 AM | 1 | 7.871 | 1 | From Previous Hours
22902 | 10/14/1998 | 04:00:00 AM | 1 | 7.051 | 1 | From Previous Hours
22903 | 10/14/1998 | 05:00:00 AM | 1 | 6.305 | 1 | From Previous Hours
22904 | 10/14/1998 | 06:00:00 AM | 1 | 5.628 | 1 | From Previous Hours
22905 | 10/14/1998 | 07:00:00 AM | 1 | 4.98 | 1 | From Previous Hours
22906 | 10/14/1998 | 08:00:00 AM | 1 | 4.578 | 1 | From Previous Hours
22907 | 10/14/1998 | 09:00:00 AM | 1 | 6.243 | 1 | From Previous Hours
22908 | 10/14/1998 | 10:00:00 AM | 1 | 10.581 | 1 | From Previous Hours
22909 | 10/14/1998 | 11:00:00 AM | 1 | 15.971 | 1 | From Previous Hours
22910 | 10/14/1998 | 12:00:00 PM | 1 | 21.421 | 1 | From Previous Hours
31319 | 08/10/1996 | 09:00:00 AM | 2 | 28.58 | 0
31320 | 08/10/1996 | 10:00:00 AM | 2 | 30.18 | 0
31321 | 08/10/1996 | 11:00:00 AM | 2 | 32.69 | 0
24860 | 01/03/1999 | 06:00:00 PM | 1 | 7.9 | 0
24861 | 01/03/1999 | 07:00:00 PM | 1 | 4.689 | 0
24862 | 01/03/1999 | 08:00:00 PM | 1 | 2.405 | 0
24863 | 01/03/1999 | 09:00:00 PM | 1 | 0.736 | 0
24864 | 01/03/1999 | 10:00:00 PM | 1 | -0.55 | 0
24865 | 01/03/1999 | 11:00:00 PM | 1 | -1.6 | 0
24866 | 01/04/1999 | 12:00:00 AM | 1 | -2.495 | 0
31708 | 08/26/1996 | 02:00:00 PM | 2 | 34.98 | 0
31709 | 08/26/1996 | 03:00:00 PM | 2 | 36.33 | 0
31710 | 08/26/1996 | 04:00:00 PM | 2 | 37.29 | 0
31711 | 08/26/1996 | 05:00:00 PM | 2 | 37.49 | 0
31712 | 08/26/1996 | 06:00:00 PM | 2 | 36.96 | 0
31713 | 08/26/1996 | 07:00:00 PM | 2 | 36.03 | 0
31714 | 08/26/1996 | 08:00:00 PM | 2 | 34.48 | 0
31715 | 08/26/1996 | 09:00:00 PM | 2 | 32.76 | 0
31716 | 08/26/1996 | 10:00:00 PM | 2 | 31.18 | 0
31717 | 08/26/1996 | 11:00:00 PM | 2 | 29.78 | 0
31718 | 08/27/1996 | 12:00:00 AM | 2 | 28.62 | 0
31719 | 08/27/1996 | 01:00:00 AM | 2 | 27.72 | 0
31720 | 08/27/1996 | 02:00:00 AM | 2 | 26.92 | 0
31721 | 08/27/1996 | 03:00:00 AM | 2 | 26.04 | 0
31722 | 08/27/1996 | 04:00:00 AM | 2 | 25.15 | 0
31723 | 08/27/1996 | 05:00:00 AM | 2 | 24.3 | 0
31724 | 08/27/1996 | 06:00:00 AM | 2 | 23.55 | 0
31725 | 08/27/1996 | 07:00:00 AM | 2 | 22.82 | 0
31726 | 08/27/1996 | 08:00:00 AM | 2 | 22.26 | 0
31727 | 08/27/1996 | 09:00:00 AM | 2 | 22.52 | 0
31728 | 08/27/1996 | 10:00:00 AM | 2 | 23.96 | 0
31729 | 08/27/1996 | 11:00:00 AM | 2 | 26.4 | 0
31730 | 08/27/1996 | 12:00:00 PM | 2 | 29.16 | 0
31731 | 08/27/1996 | 01:00:00 PM | 2 | 31.85 | 0
31732 | 08/27/1996 | 02:00:00 PM | 2 | 34.26 | 0
31733 | 08/27/1996 | 03:00:00 PM | 2 | 36.27 | 0
31734 | 08/27/1996 | 04:00:00 PM | 2 | 37.81 | 0
31735 | 08/27/1996 | 05:00:00 PM | 2 | 38.59 | 0
31736 | 08/27/1996 | 06:00:00 PM | 2 | 38.57 | 0
31737 | 08/27/1996 | 07:00:00 PM | 2 | 37.82 | 0
31738 | 08/27/1996 | 08:00:00 PM | 2 | 36.31 | 0
31739 | 08/27/1996 | 09:00:00 PM | 2 | 34.36 | 0
31740 | 08/27/1996 | 10:00:00 PM | 2 | 32.53 | 0
31741 | 08/27/1996 | 11:00:00 PM | 2 | 30.94 | 0
31742 | 08/28/1996 | 12:00:00 AM | 2 | 29.53 | 0
31743 | 08/28/1996 | 01:00:00 AM | 2 | 28.28 | 0
31744 | 08/28/1996 | 02:00:00 AM | 2 | 27.15 | 0
31745 | 08/28/1996 | 03:00:00 AM | 2 | 26.11 | 0
31746 | 08/28/1996 | 04:00:00 AM | 2 | 25.13 | 0
31747 | 08/28/1996 | 05:00:00 AM | 2 | 24.23 | 0
31748 | 08/28/1996 | 06:00:00 AM | 2 | 23.41 | 0
31749 | 08/28/1996 | 07:00:00 AM | 2 | 22.66 | 0
31750 | 08/28/1996 | 08:00:00 AM | 2 | 22.1 | 0
31751 | 08/28/1996 | 09:00:00 AM | 2 | 22.36 | 0
31752 | 08/28/1996 | 10:00:00 AM | 2 | 23.84 | 0
31753 | 08/28/1996 | 11:00:00 AM | 2 | 26.28 | 0
31754 | 08/28/1996 | 12:00:00 PM | 2 | 29.18 | 0
31755 | 08/28/1996 | 01:00:00 PM | 2 | 32.08 | 0
31756 | 08/28/1996 | 02:00:00 PM | 2 | 34.72 | 0
31757 | 08/28/1996 | 03:00:00 PM | 2 | 37.08 | 0
31758 | 08/28/1996 | 04:00:00 PM | 2 | 38.89 | 0
31759 | 08/28/1996 | 05:00:00 PM | 2 | 39.86 | 0
31760 | 08/28/1996 | 06:00:00 PM | 2 | 39.95 | 0
31761 | 08/28/1996 | 07:00:00 PM | 2 | 39.09 | 0
31762 | 08/28/1996 | 08:00:00 PM | 2 | 37.55 | 0
31763 | 08/28/1996 | 09:00:00 PM | 2 | 35.59 | 0
31764 | 08/28/1996 | 10:00:00 PM | 2 | 33.72 | 0
31765 | 08/28/1996 | 11:00:00 PM | 2 | 32.06 | 0
31766 | 08/29/1996 | 12:00:00 AM | 2 | 30.61 | 0
31767 | 08/29/1996 | 01:00:00 AM | 2 | 29.33 | 0
31768 | 08/29/1996 | 02:00:00 AM | 2 | 28.15 | 0
31769 | 08/29/1996 | 03:00:00 AM | 2 | 27.09 | 0
31770 | 08/29/1996 | 04:00:00 AM | 2 | 26.12 | 0
31771 | 08/29/1996 | 05:00:00 AM | 2 | 25.21 | 0
31772 | 08/29/1996 | 06:00:00 AM | 2 | 24.37 | 0
31773 | 08/29/1996 | 07:00:00 AM | 2 | 23.58 | 0
31774 | 08/29/1996 | 08:00:00 AM | 2 | 22.95 | 0
31775 | 08/29/1996 | 09:00:00 AM | 2 | 23.14 | 0
31776 | 08/29/1996 | 10:00:00 AM | 2 | 24.59 | 0
31777 | 08/29/1996 | 11:00:00 AM | 2 | 27.07 | 0
31778 | 08/29/1996 | 12:00:00 PM | 2 | 30.06 | 0
31779 | 08/29/1996 | 01:00:00 PM | 2 | 33.05 | 0
31780 | 08/29/1996 | 02:00:00 PM | 2 | 35.76 | 0
31781 | 08/29/1996 | 03:00:00 PM | 2 | 38.02 | 0
31782 | 08/29/1996 | 04:00:00 PM | 2 | 39.79 | 0
31783 | 08/29/1996 | 05:00:00 PM | 2 | 40.83 | 0
31784 | 08/29/1996 | 06:00:00 PM | 2 | 40.99 | 0
31785 | 08/29/1996 | 07:00:00 PM | 2 | 40.23 | 0
31786 | 08/29/1996 | 08:00:00 PM | 2 | 38.83 | 0
31787 | 08/29/1996 | 09:00:00 PM | 2 | 36.92 | 0
31788 | 08/29/1996 | 10:00:00 PM | 2 | 35.08 | 0
31789 | 08/29/1996 | 11:00:00 PM | 2 | 33.47 | 0
31790 | 08/30/1996 | 12:00:00 AM | 2 | 32.05 | 0
31791 | 08/30/1996 | 01:00:00 AM | 2 | 30.82 | 0
31792 | 08/30/1996 | 02:00:00 AM | 2 | 29.73 | 0
31793 | 08/30/1996 | 03:00:00 AM | 2 | 28.76 | 0
31794 | 08/30/1996 | 04:00:00 AM | 2 | 27.93 | 0
31795 | 08/30/1996 | 05:00:00 AM | 2 | 27.11 | 0
31796 | 08/30/1996 | 06:00:00 AM | 2 | 26.28 | 0
31797 | 08/30/1996 | 07:00:00 AM | 2 | 25.52 | 0
31798 | 08/30/1996 | 08:00:00 AM | 2 | 24.93 | 0
31799 | 08/30/1996 | 09:00:00 AM | 2 | 25.08 | 0
31800 | 08/30/1996 | 10:00:00 AM | 2 | 26.36 | 0
31801 | 08/30/1996 | 11:00:00 AM | 2 | 28.62 | 0
31802 | 08/30/1996 | 12:00:00 PM | 2 | 31.37 | 0
31803 | 08/30/1996 | 01:00:00 PM | 2 | 34.34 | 0
31804 | 08/30/1996 | 02:00:00 PM | 2 | 37.16 | 0
31805 | 08/30/1996 | 03:00:00 PM | 2 | 39.61 | 0
31806 | 08/30/1996 | 04:00:00 PM | 2 | 41.05 | 0
31807 | 08/30/1996 | 05:00:00 PM | 2 | 41.63 | 0
35028 | 01/11/1997 | 10:00:00 PM | 2 | 1.97 | 1 | Interpolated From Section 19
35029 | 01/11/1997 | 11:00:00 PM | 2 | 1.37 | 1 | Interpolated From Section 19
35030 | 01/12/1997 | 12:00:00 AM | 2 | 0.67 | 1 | Interpolated From Section 19
35031 | 01/12/1997 | 01:00:00 AM | 2 | 0.17 | 1 | Interpolated From Section 19
35032 | 01/12/1997 | 02:00:00 AM | 2 | -0.13 | 1 | Interpolated From Section 19
35033 | 01/12/1997 | 03:00:00 AM | 2 | 0.37 | 1 | Interpolated From Section 19
35034 | 01/12/1997 | 04:00:00 AM | 2 | 0.67 | 1 | Interpolated From Section 19
35035 | 01/12/1997 | 05:00:00 AM | 2 | 1.17 | 1 | Interpolated From Section 19
35036 | 01/12/1997 | 06:00:00 AM | 2 | 1.47 | 1 | Interpolated From Section 19
37998 | 05/15/1997 | 05:00:00 PM | 2 | 26.236 | 1 | Interpolated From Previous Year
37999 | 05/15/1997 | 06:00:00 PM | 2 | 24.676 | 1 | Interpolated From Previous Year
38000 | 05/15/1997 | 07:00:00 PM | 2 | 22.736 | 1 | Interpolated From Previous Year
38001 | 05/15/1997 | 08:00:00 PM | 2 | 21.516 | 1 | Interpolated From Previous Year
38002 | 05/15/1997 | 09:00:00 PM | 2 | 20.656 | 1 | Interpolated From Previous Year
38003 | 05/15/1997 | 10:00:00 PM | 2 | 19.976 | 1 | Interpolated From Previous Year
38004 | 05/15/1997 | 11:00:00 PM | 2 | 19.346 | 1 | Interpolated From Previous Year
38005 | 05/16/1997 | 12:00:00 AM | 2 | 18.716 | 1 | Interpolated From Previous Year
38006 | 05/16/1997 | 01:00:00 AM | 2 | 18.036 | 1 | Interpolated From Previous Year
38007 | 05/16/1997 | 02:00:00 AM | 2 | 17.436 | 1 | Interpolated From Previous Year
38008 | 05/16/1997 | 03:00:00 AM | 2 | 16.916 | 1 | Interpolated From Previous Year
38009 | 05/16/1997 | 04:00:00 AM | 2 | 16.446 | 1 | Interpolated From Previous Year
38010 | 05/16/1997 | 05:00:00 AM | 2 | 16.006 | 1 | Interpolated From Previous Year
38011 | 05/16/1997 | 06:00:00 AM | 2 | 15.546 | 1 | Interpolated From Previous Year
38012 | 05/16/1997 | 07:00:00 AM | 2 | 15.146 | 1 | Interpolated From Previous Year
38013 | 05/16/1997 | 08:00:00 AM | 2 | 14.786 | 1 | Interpolated From Previous Year
38014 | 05/16/1997 | 09:00:00 AM | 2 | 14.746 | 1 | Interpolated From Previous Year
38015 | 05/16/1997 | 10:00:00 AM | 2 | 15.596 | 1 | Interpolated From Previous Year
38016 | 05/16/1997 | 11:00:00 AM | 2 | 17.146 | 1 | Interpolated From Previous Year
38017 | 05/16/1997 | 12:00:00 PM | 2 | 19.806 | 1 | Interpolated From Previous Year
38018 | 05/16/1997 | 01:00:00 PM | 2 | 22.206 | 1 | Interpolated From Previous Year
38019 | 05/16/1997 | 02:00:00 PM | 2 | 23.646 | 1 | Interpolated From Previous Year
38020 | 05/16/1997 | 03:00:00 PM | 2 | 23.806 | 1 | Interpolated From Previous Year
38021 | 05/16/1997 | 04:00:00 PM | 2 | 24.176 | 1 | Interpolated From Previous Year
38022 | 05/16/1997 | 05:00:00 PM | 2 | 25.726 | 1 | Interpolated From Previous Year
38023 | 05/16/1997 | 06:00:00 PM | 2 | 26.656 | 1 | Interpolated From Previous Year
38024 | 05/16/1997 | 07:00:00 PM | 2 | 25.736 | 1 | Interpolated From Previous Year
38025 | 05/16/1997 | 08:00:00 PM | 2 | 24.086 | 1 | Interpolated From Previous Year
42989 | 12/09/1997 | 04:00:00 PM | 2 | 9.01 | 0
42990 | 12/09/1997 | 05:00:00 PM | 2 | 8.39 | 0
42991 | 12/09/1997 | 06:00:00 PM | 2 | 7.12 | 0
22913 | 10/14/1998 | 03:00:00 PM | 1 | 31.191 | 1 | From Previous Hours
22914 | 10/14/1998 | 04:00:00 PM | 1 | 31.321 | 1 | From Previous Hours
22915 | 10/14/1998 | 05:00:00 PM | 1 | 29.631 | 1 | From Previous Hours
22916 | 10/14/1998 | 06:00:00 PM | 1 | 26.521 | 1 | From Previous Hours
22917 | 10/14/1998 | 07:00:00 PM | 1 | 22.621 | 1 | From Previous Hours
38031 | 05/17/1997 | 02:00:00 AM | 2 | 18.136 | 1 | Interpolated From Previous Year
38032 | 05/17/1997 | 03:00:00 AM | 2 | 17.596 | 1 | Interpolated From Previous Year
38033 | 05/17/1997 | 04:00:00 AM | 2 | 17.036 | 1 | Interpolated From Previous Year
38034 | 05/17/1997 | 05:00:00 AM | 2 | 16.526 | 1 | Interpolated From Previous Year
38035 | 05/17/1997 | 06:00:00 AM | 2 | 16.126 | 1 | Interpolated From Previous Year
38036 | 05/17/1997 | 07:00:00 AM | 2 | 15.856 | 1 | Interpolated From Previous Year
38037 | 05/17/1997 | 08:00:00 AM | 2 | 15.826 | 1 | Interpolated From Previous Year
38038 | 05/17/1997 | 09:00:00 AM | 2 | 16.106 | 1 | Interpolated From Previous Year
38039 | 05/17/1997 | 10:00:00 AM | 2 | 16.846 | 1 | Interpolated From Previous Year
38040 | 05/17/1997 | 11:00:00 AM | 2 | 17.996 | 1 | Interpolated From Previous Year
38041 | 05/17/1997 | 12:00:00 PM | 2 | 19.866 | 1 | Interpolated From Previous Year
38042 | 05/17/1997 | 01:00:00 PM | 2 | 22.166 | 1 | Interpolated From Previous Year
38043 | 05/17/1997 | 02:00:00 PM | 2 | 25.186 | 1 | Interpolated From Previous Year
38044 | 05/17/1997 | 03:00:00 PM | 2 | 27.786 | 1 | Interpolated From Previous Year
38045 | 05/17/1997 | 04:00:00 PM | 2 | 28.916 | 1 | Interpolated From Previous Year
38046 | 05/17/1997 | 05:00:00 PM | 2 | 28.756 | 1 | Interpolated From Previous Year
38047 | 05/17/1997 | 06:00:00 PM | 2 | 27.606 | 1 | Interpolated From Previous Year
38048 | 05/17/1997 | 07:00:00 PM | 2 | 25.976 | 1 | Interpolated From Previous Year
38049 | 05/17/1997 | 08:00:00 PM | 2 | 24.146 | 1 | Interpolated From Previous Year
38050 | 05/17/1997 | 09:00:00 PM | 2 | 22.506 | 1 | Interpolated From Previous Year
38051 | 05/17/1997 | 10:00:00 PM | 2 | 21.166 | 1 | Interpolated From Previous Year
38052 | 05/17/1997 | 11:00:00 PM | 2 | 20.046 | 1 | Interpolated From Previous Year
38053 | 05/18/1997 | 12:00:00 AM | 2 | 19.126 | 1 | Interpolated From Previous Year
38054 | 05/18/1997 | 01:00:00 AM | 2 | 18.196 | 1 | Interpolated From Previous Year
38055 | 05/18/1997 | 02:00:00 AM | 2 | 17.196 | 1 | Interpolated From Previous Year
38056 | 05/18/1997 | 03:00:00 AM | 2 | 16.186 | 1 | Interpolated From Previous Year
38057 | 05/18/1997 | 04:00:00 AM | 2 | 15.296 | 1 | Interpolated From Previous Year
38058 | 05/18/1997 | 05:00:00 AM | 2 | 14.586 | 1 | Interpolated From Previous Year
38059 | 05/18/1997 | 06:00:00 AM | 2 | 14.106 | 1 | Interpolated From Previous Year
38060 | 05/18/1997 | 07:00:00 AM | 2 | 13.776 | 1 | Interpolated From Previous Year
38061 | 05/18/1997 | 08:00:00 AM | 2 | 13.716 | 1 | Interpolated From Previous Year
38062 | 05/18/1997 | 09:00:00 AM | 2 | 14.036 | 1 | Interpolated From Previous Year
38063 | 05/18/1997 | 10:00:00 AM | 2 | 15.116 | 1 | Interpolated From Previous Year
38064 | 05/18/1997 | 11:00:00 AM | 2 | 17.156 | 1 | Interpolated From Previous Year
38065 | 05/18/1997 | 12:00:00 PM | 2 | 19.026 | 1 | Interpolated From Previous Year
38066 | 05/18/1997 | 01:00:00 PM | 2 | 21.286 | 1 | Interpolated From Previous Year
38067 | 05/18/1997 | 02:00:00 PM | 2 | 23.416 | 1 | Interpolated From Previous Year
38068 | 05/18/1997 | 03:00:00 PM | 2 | 24.876 | 1 | Interpolated From Previous Year
38069 | 05/18/1997 | 04:00:00 PM | 2 | 25.986 | 1 | Interpolated From Previous Year
38070 | 05/18/1997 | 05:00:00 PM | 2 | 26.266 | 1 | Interpolated From Previous Year
38071 | 05/18/1997 | 06:00:00 PM | 2 | 25.646 | 1 | Interpolated From Previous Year
38072 | 05/18/1997 | 07:00:00 PM | 2 | 24.206 | 1 | Interpolated From Previous Year
38073 | 05/18/1997 | 08:00:00 PM | 2 | 22.526 | 1 | Interpolated From Previous Year
38074 | 05/18/1997 | 09:00:00 PM | 2 | 20.856 | 1 | Interpolated From Previous Year
38075 | 05/18/1997 | 10:00:00 PM | 2 | 19.246 | 1 | Interpolated From Previous Year
38076 | 05/18/1997 | 11:00:00 PM | 2 | 17.966 | 1 | Interpolated From Previous Year
38077 | 05/19/1997 | 12:00:00 AM | 2 | 16.926 | 1 | Interpolated From Previous Year
38078 | 05/19/1997 | 01:00:00 AM | 2 | 16.016 | 1 | Interpolated From Previous Year
38079 | 05/19/1997 | 02:00:00 AM | 2 | 15.186 | 1 | Interpolated From Previous Year
38080 | 05/19/1997 | 03:00:00 AM | 2 | 14.426 | 1 | Interpolated From Previous Year
38081 | 05/19/1997 | 04:00:00 AM | 2 | 13.726 | 1 | Interpolated From Previous Year
38082 | 05/19/1997 | 05:00:00 AM | 2 | 13.076 | 1 | Interpolated From Previous Year
38083 | 05/19/1997 | 06:00:00 AM | 2 | 12.506 | 1 | Interpolated From Previous Year
38084 | 05/19/1997 | 07:00:00 AM | 2 | 12.086 | 1 | Interpolated From Previous Year
38085 | 05/19/1997 | 08:00:00 AM | 2 | 12.296 | 1 | Interpolated From Previous Year
38086 | 05/19/1997 | 09:00:00 AM | 2 | 13.456 | 1 | Interpolated From Previous Year
38321 | 05/29/1997 | 04:00:00 AM | 2 | 19.947 | 1 | Interpolated From Previous Year
38322 | 05/29/1997 | 05:00:00 AM | 2 | 19.067 | 1 | Interpolated From Previous Year
38323 | 05/29/1997 | 06:00:00 AM | 2 | 18.227 | 1 | Interpolated From Previous Year
38324 | 05/29/1997 | 07:00:00 AM | 2 | 17.527 | 1 | Interpolated From Previous Year
38325 | 05/29/1997 | 08:00:00 AM | 2 | 17.427 | 1 | Interpolated From Previous Year
38326 | 05/29/1997 | 09:00:00 AM | 2 | 18.407 | 1 | Interpolated From Previous Year
38327 | 05/29/1997 | 10:00:00 AM | 2 | 20.377 | 1 | Interpolated From Previous Year
38328 | 05/29/1997 | 11:00:00 AM | 2 | 22.917 | 1 | Interpolated From Previous Year
38329 | 05/29/1997 | 12:00:00 PM | 2 | 25.737 | 1 | Interpolated From Previous Year
38330 | 05/29/1997 | 01:00:00 PM | 2 | 28.757 | 1 | Interpolated From Previous Year
38331 | 05/29/1997 | 02:00:00 PM | 2 | 31.677 | 1 | Interpolated From Previous Year
38332 | 05/29/1997 | 03:00:00 PM | 2 | 33.887 | 1 | Interpolated From Previous Year
38333 | 05/29/1997 | 04:00:00 PM | 2 | 35.277 | 1 | Interpolated From Previous Year
38334 | 05/29/1997 | 05:00:00 PM | 2 | 35.767 | 1 | Interpolated From Previous Year
38335 | 05/29/1997 | 06:00:00 PM | 2 | 35.337 | 1 | Interpolated From Previous Year
40332 | 08/20/1997 | 11:00:00 PM | 2 | 33.01 | 0
40333 | 08/21/1997 | 12:00:00 AM | 2 | 31.67 | 0
40334 | 08/21/1997 | 01:00:00 AM | 2 | 30.46 | 0
40335 | 08/21/1997 | 02:00:00 AM | 2 | 29.35 | 0
40336 | 08/21/1997 | 03:00:00 AM | 2 | 28.31 | 0
40337 | 08/21/1997 | 04:00:00 AM | 2 | 27.35 | 0
40338 | 08/21/1997 | 05:00:00 AM | 2 | 26.48 | 0
40339 | 08/21/1997 | 06:00:00 AM | 2 | 25.65 | 0
40340 | 08/21/1997 | 07:00:00 AM | 2 | 24.89 | 0
40341 | 08/21/1997 | 08:00:00 AM | 2 | 24.41 | 0
40342 | 08/21/1997 | 09:00:00 AM | 2 | 24.81 | 0
40343 | 08/21/1997 | 10:00:00 AM | 2 | 26.31 | 0
40344 | 08/21/1997 | 11:00:00 AM | 2 | 28.69 | 0
40345 | 08/21/1997 | 12:00:00 PM | 2 | 31.5 | 0
40346 | 08/21/1997 | 01:00:00 PM | 2 | 34.41 | 0
40347 | 08/21/1997 | 02:00:00 PM | 2 | 37.22 | 0
40348 | 08/21/1997 | 03:00:00 PM | 2 | 39.38 | 0
40349 | 08/21/1997 | 04:00:00 PM | 2 | 41.1 | 0
40350 | 08/21/1997 | 05:00:00 PM | 2 | 42.11 | 0
40351 | 08/21/1997 | 06:00:00 PM | 2 | 42.31 | 0
40352 | 08/21/1997 | 07:00:00 PM | 2 | 41.52 | 0
40353 | 08/21/1997 | 08:00:00 PM | 2 | 39.85 | 0
40354 | 08/21/1997 | 09:00:00 PM | 2 | 37.75 | 0
40355 | 08/21/1997 | 10:00:00 PM | 2 | 35.83 | 0
40356 | 08/21/1997 | 11:00:00 PM | 2 | 34.22 | 0
40357 | 08/22/1997 | 12:00:00 AM | 2 | 32.85 | 0
40358 | 08/22/1997 | 01:00:00 AM | 2 | 31.67 | 0
40359 | 08/22/1997 | 02:00:00 AM | 2 | 30.65 | 0
40360 | 08/22/1997 | 03:00:00 AM | 2 | 29.73 | 0
40361 | 08/22/1997 | 04:00:00 AM | 2 | 28.86 | 0
40362 | 08/22/1997 | 05:00:00 AM | 2 | 28.02 | 0
40363 | 08/22/1997 | 06:00:00 AM | 2 | 27.22 | 0
40364 | 08/22/1997 | 07:00:00 AM | 2 | 26.42 | 0
40365 | 08/22/1997 | 08:00:00 AM | 2 | 25.8 | 0
40366 | 08/22/1997 | 09:00:00 AM | 2 | 26.07 | 0
40367 | 08/22/1997 | 10:00:00 AM | 2 | 27.51 | 0
40368 | 08/22/1997 | 11:00:00 AM | 2 | 29.96 | 0
40369 | 08/22/1997 | 12:00:00 PM | 2 | 32.93 | 0
40370 | 08/22/1997 | 01:00:00 PM | 2 | 35.91 | 0
35127 | 01/16/1997 | 01:00:00 AM | 2 | -1.13 | 1 | Interpolated From Section 19
35128 | 01/16/1997 | 02:00:00 AM | 2 | -1.63 | 1 | Interpolated From Section 19
39837 | 07/31/1997 | 08:00:00 AM | 2 | 19.39 | 0
39838 | 07/31/1997 | 09:00:00 AM | 2 | 20.14 | 0
39839 | 07/31/1997 | 10:00:00 AM | 2 | 22.11 | 0
39840 | 07/31/1997 | 11:00:00 AM | 2 | 25 | 0
39841 | 07/31/1997 | 12:00:00 PM | 2 | 28.25 | 0
39842 | 07/31/1997 | 01:00:00 PM | 2 | 31.48 | 0
40379 | 08/22/1997 | 10:00:00 PM | 2 | 36.75 | 0
40380 | 08/22/1997 | 11:00:00 PM | 2 | 35.06 | 0
40381 | 08/23/1997 | 12:00:00 AM | 2 | 33.62 | 0
40382 | 08/23/1997 | 01:00:00 AM | 2 | 32.37 | 0
40383 | 08/23/1997 | 02:00:00 AM | 2 | 31.28 | 0
40384 | 08/23/1997 | 03:00:00 AM | 2 | 30.27 | 0
40385 | 08/23/1997 | 04:00:00 AM | 2 | 29.31 | 0
40386 | 08/23/1997 | 05:00:00 AM | 2 | 28.43 | 0
40387 | 08/23/1997 | 06:00:00 AM | 2 | 27.56 | 0
40388 | 08/23/1997 | 07:00:00 AM | 2 | 26.74 | 0
40389 | 08/23/1997 | 08:00:00 AM | 2 | 26.14 | 0
40390 | 08/23/1997 | 09:00:00 AM | 2 | 26.5 | 0
40391 | 08/23/1997 | 10:00:00 AM | 2 | 28.1 | 0
40392 | 08/23/1997 | 11:00:00 AM | 2 | 30.6 | 0
40393 | 08/23/1997 | 12:00:00 PM | 2 | 33.46 | 0
40394 | 08/23/1997 | 01:00:00 PM | 2 | 36.53 | 0
40395 | 08/23/1997 | 02:00:00 PM | 2 | 38.99 | 0
40396 | 08/23/1997 | 03:00:00 PM | 2 | 39.85 | 0
40397 | 08/23/1997 | 04:00:00 PM | 2 | 39.85 | 0
40398 | 08/23/1997 | 05:00:00 PM | 2 | 40.19 | 0
40399 | 08/23/1997 | 06:00:00 PM | 2 | 40.17 | 0
40400 | 08/23/1997 | 07:00:00 PM | 2 | 39.27 | 0
40401 | 08/23/1997 | 08:00:00 PM | 2 | 37.29 | 0
40402 | 08/23/1997 | 09:00:00 PM | 2 | 35.16 | 0
40403 | 08/23/1997 | 10:00:00 PM | 2 | 33.47 | 0
40404 | 08/23/1997 | 11:00:00 PM | 2 | 32.2 | 0
40405 | 08/24/1997 | 12:00:00 AM | 2 | 31.11 | 0
40406 | 08/24/1997 | 01:00:00 AM | 2 | 30.1 | 0
40407 | 08/24/1997 | 02:00:00 AM | 2 | 29.11 | 0
40408 | 08/24/1997 | 03:00:00 AM | 2 | 28.18 | 0
40409 | 08/24/1997 | 04:00:00 AM | 2 | 27.34 | 0
40410 | 08/24/1997 | 05:00:00 AM | 2 | 26.56 | 0
40411 | 08/24/1997 | 06:00:00 AM | 2 | 25.81 | 0
40412 | 08/24/1997 | 07:00:00 AM | 2 | 25.14 | 0
40413 | 08/24/1997 | 08:00:00 AM | 2 | 24.67 | 0
40414 | 08/24/1997 | 09:00:00 AM | 2 | 25.09 | 0
40415 | 08/24/1997 | 10:00:00 AM | 2 | 26.42 | 0
40416 | 08/24/1997 | 11:00:00 AM | 2 | 28.41 | 0
40417 | 08/24/1997 | 12:00:00 PM | 2 | 30.94 | 0
40418 | 08/24/1997 | 01:00:00 PM | 2 | 33.58 | 0
40419 | 08/24/1997 | 02:00:00 PM | 2 | 36.17 | 0
40420 | 08/24/1997 | 03:00:00 PM | 2 | 38.49 | 0
40421 | 08/24/1997 | 04:00:00 PM | 2 | 40.21 | 0
40422 | 08/24/1997 | 05:00:00 PM | 2 | 41.18 | 0
40423 | 08/24/1997 | 06:00:00 PM | 2 | 41.3 | 0
40424 | 08/24/1997 | 07:00:00 PM | 2 | 40.51 | 0
40425 | 08/24/1997 | 08:00:00 PM | 2 | 38.89 | 0
40426 | 08/24/1997 | 09:00:00 PM | 2 | 36.82 | 0
40427 | 08/24/1997 | 10:00:00 PM | 2 | 34.86 | 0
40428 | 08/24/1997 | 11:00:00 PM | 2 | 33.18 | 0
40429 | 08/25/1997 | 12:00:00 AM | 2 | 31.76 | 0
40430 | 08/25/1997 | 01:00:00 AM | 2 | 30.5 | 0
40431 | 08/25/1997 | 02:00:00 AM | 2 | 29.39 | 0
40432 | 08/25/1997 | 03:00:00 AM | 2 | 28.42 | 0
40433 | 08/25/1997 | 04:00:00 AM | 2 | 27.51 | 0
40434 | 08/25/1997 | 05:00:00 AM | 2 | 26.68 | 0
40435 | 08/25/1997 | 06:00:00 AM | 2 | 25.85 | 0
40436 | 08/25/1997 | 07:00:00 AM | 2 | 25 | 0
40437 | 08/25/1997 | 08:00:00 AM | 2 | 24.34 | 0
40438 | 08/25/1997 | 09:00:00 AM | 2 | 24.6 | 0
40439 | 08/25/1997 | 10:00:00 AM | 2 | 26.12 | 0
40440 | 08/25/1997 | 11:00:00 AM | 2 | 28.6 | 0
40441 | 08/25/1997 | 12:00:00 PM | 2 | 31.53 | 0
40442 | 08/25/1997 | 01:00:00 PM | 2 | 34.47 | 0
40443 | 08/25/1997 | 02:00:00 PM | 2 | 37.1 | 0
40444 | 08/25/1997 | 03:00:00 PM | 2 | 39.28 | 0
40445 | 08/25/1997 | 04:00:00 PM | 2 | 40.9 | 0
40446 | 08/25/1997 | 05:00:00 PM | 2 | 41.78 | 0
40447 | 08/25/1997 | 06:00:00 PM | 2 | 41.85 | 0
40448 | 08/25/1997 | 07:00:00 PM | 2 | 41.03 | 0
40449 | 08/25/1997 | 08:00:00 PM | 2 | 39.36 | 0
40450 | 08/25/1997 | 09:00:00 PM | 2 | 37.24 | 0
40451 | 08/25/1997 | 10:00:00 PM | 2 | 35.29 | 0
40452 | 08/25/1997 | 11:00:00 PM | 2 | 33.63 | 0
40453 | 08/26/1997 | 12:00:00 AM | 2 | 32.22 | 0
40454 | 08/26/1997 | 01:00:00 AM | 2 | 30.99 | 0
40455 | 08/26/1997 | 02:00:00 AM | 2 | 29.89 | 0
40456 | 08/26/1997 | 03:00:00 AM | 2 | 28.91 | 0
40457 | 08/26/1997 | 04:00:00 AM | 2 | 27.98 | 0
40458 | 08/26/1997 | 05:00:00 AM | 2 | 27.06 | 0
40459 | 08/26/1997 | 06:00:00 AM | 2 | 26.18 | 0
40460 | 08/26/1997 | 07:00:00 AM | 2 | 25.33 | 0
40461 | 08/26/1997 | 08:00:00 AM | 2 | 24.67 | 0
40462 | 08/26/1997 | 09:00:00 AM | 2 | 24.98 | 0
40463 | 08/26/1997 | 10:00:00 AM | 2 | 26.54 | 0
40464 | 08/26/1997 | 11:00:00 AM | 2 | 28.98 | 0
40465 | 08/26/1997 | 12:00:00 PM | 2 | 31.77 | 0
40466 | 08/26/1997 | 01:00:00 PM | 2 | 34.6 | 0
40467 | 08/26/1997 | 02:00:00 PM | 2 | 37.18 | 0
40468 | 08/26/1997 | 03:00:00 PM | 2 | 39.3 | 0
40469 | 08/26/1997 | 04:00:00 PM | 2 | 40.49 | 0
40470 | 08/26/1997 | 05:00:00 PM | 2 | 40.77 | 0
40471 | 08/26/1997 | 06:00:00 PM | 2 | 40.24 | 0
40472 | 08/26/1997 | 07:00:00 PM | 2 | 39 | 0
40473 | 08/26/1997 | 08:00:00 PM | 2 | 37.05 | 0
40474 | 08/26/1997 | 09:00:00 PM | 2 | 34.8 | 0
40475 | 08/26/1997 | 10:00:00 PM | 2 | 32.86 | 0
40476 | 08/26/1997 | 11:00:00 PM | 2 | 31.32 | 0
40477 | 08/27/1997 | 12:00:00 AM | 2 | 30.01 | 0
40478 | 08/27/1997 | 01:00:00 AM | 2 | 28.84 | 0
40479 | 08/27/1997 | 02:00:00 AM | 2 | 27.74 | 0
40480 | 08/27/1997 | 03:00:00 AM | 2 | 26.72 | 0
40481 | 08/27/1997 | 04:00:00 AM | 2 | 25.76 | 0
31253 | 08/07/1996 | 03:00:00 PM | 2 | 38.86 | 0
31254 | 08/07/1996 | 04:00:00 PM | 2 | 40.77 | 0
31255 | 08/07/1996 | 05:00:00 PM | 2 | 42.03 | 0
31256 | 08/07/1996 | 06:00:00 PM | 2 | 42.52 | 0
31257 | 08/07/1996 | 07:00:00 PM | 2 | 42.07 | 0
31258 | 08/07/1996 | 08:00:00 PM | 2 | 40.77 | 0
31259 | 08/07/1996 | 09:00:00 PM | 2 | 38.77 | 0
31260 | 08/07/1996 | 10:00:00 PM | 2 | 36.65 | 0
31261 | 08/07/1996 | 11:00:00 PM | 2 | 34.84 | 0
31262 | 08/08/1996 | 12:00:00 AM | 2 | 33.26 | 0
31263 | 08/08/1996 | 01:00:00 AM | 2 | 31.86 | 0
31264 | 08/08/1996 | 02:00:00 AM | 2 | 30.6 | 0
31265 | 08/08/1996 | 03:00:00 AM | 2 | 29.46 | 0
31266 | 08/08/1996 | 04:00:00 AM | 2 | 28.41 | 0
31267 | 08/08/1996 | 05:00:00 AM | 2 | 27.44 | 0
31268 | 08/08/1996 | 06:00:00 AM | 2 | 26.54 | 0
31269 | 08/08/1996 | 07:00:00 AM | 2 | 25.72 | 0
31270 | 08/08/1996 | 08:00:00 AM | 2 | 25.26 | 0
31271 | 08/08/1996 | 09:00:00 AM | 2 | 25.81 | 0
31272 | 08/08/1996 | 10:00:00 AM | 2 | 27.57 | 0
31273 | 08/08/1996 | 11:00:00 AM | 2 | 30.25 | 0
31274 | 08/08/1996 | 12:00:00 PM | 2 | 33.44 | 0
31275 | 08/08/1996 | 01:00:00 PM | 2 | 36.7 | 0
31276 | 08/08/1996 | 02:00:00 PM | 2 | 39.54 | 0
31277 | 08/08/1996 | 03:00:00 PM | 2 | 41.82 | 0
31278 | 08/08/1996 | 04:00:00 PM | 2 | 43.5 | 0
31279 | 08/08/1996 | 05:00:00 PM | 2 | 44.47 | 0
31280 | 08/08/1996 | 06:00:00 PM | 2 | 44.7 | 0
31281 | 08/08/1996 | 07:00:00 PM | 2 | 44.09 | 0
31282 | 08/08/1996 | 08:00:00 PM | 2 | 42.51 | 0
31283 | 08/08/1996 | 09:00:00 PM | 2 | 40.42 | 0
31284 | 08/08/1996 | 10:00:00 PM | 2 | 38.28 | 0
31285 | 08/08/1996 | 11:00:00 PM | 2 | 36.48 | 0
31286 | 08/09/1996 | 12:00:00 AM | 2 | 35.01 | 0
31287 | 08/09/1996 | 01:00:00 AM | 2 | 33.72 | 0
31288 | 08/09/1996 | 02:00:00 AM | 2 | 32.61 | 0
31289 | 08/09/1996 | 03:00:00 AM | 2 | 31.61 | 0
31290 | 08/09/1996 | 04:00:00 AM | 2 | 30.74 | 0
31291 | 08/09/1996 | 05:00:00 AM | 2 | 29.94 | 0
31292 | 08/09/1996 | 06:00:00 AM | 2 | 29.04 | 0
31293 | 08/09/1996 | 07:00:00 AM | 2 | 28.16 | 0
31294 | 08/09/1996 | 08:00:00 AM | 2 | 27.61 | 0
31295 | 08/09/1996 | 09:00:00 AM | 2 | 28.04 | 0
31296 | 08/09/1996 | 10:00:00 AM | 2 | 29.64 | 0
31297 | 08/09/1996 | 11:00:00 AM | 2 | 32.17 | 0
31298 | 08/09/1996 | 12:00:00 PM | 2 | 35.23 | 0
31299 | 08/09/1996 | 01:00:00 PM | 2 | 38.28 | 0
31300 | 08/09/1996 | 02:00:00 PM | 2 | 40.97 | 0
31301 | 08/09/1996 | 03:00:00 PM | 2 | 43.08 | 0
31302 | 08/09/1996 | 04:00:00 PM | 2 | 44.77 | 0
31303 | 08/09/1996 | 05:00:00 PM | 2 | 45.73 | 0
31304 | 08/09/1996 | 06:00:00 PM | 2 | 45.84 | 0
31305 | 08/09/1996 | 07:00:00 PM | 2 | 45.26 | 0
31306 | 08/09/1996 | 08:00:00 PM | 2 | 43.83 | 0
31307 | 08/09/1996 | 09:00:00 PM | 2 | 41.77 | 0
31308 | 08/09/1996 | 10:00:00 PM | 2 | 39.59 | 0
31309 | 08/09/1996 | 11:00:00 PM | 2 | 37.72 | 0
31310 | 08/10/1996 | 12:00:00 AM | 2 | 36.14 | 0
31311 | 08/10/1996 | 01:00:00 AM | 2 | 34.75 | 0
31312 | 08/10/1996 | 02:00:00 AM | 2 | 33.5 | 0
31313 | 08/10/1996 | 03:00:00 AM | 2 | 32.47 | 0
31314 | 08/10/1996 | 04:00:00 AM | 2 | 31.5 | 0
31315 | 08/10/1996 | 05:00:00 AM | 2 | 30.53 | 0
31316 | 08/10/1996 | 06:00:00 AM | 2 | 29.6 | 0
31317 | 08/10/1996 | 07:00:00 AM | 2 | 28.73 | 0
31318 | 08/10/1996 | 08:00:00 AM | 2 | 28.17 | 0
34383 | 12/16/1996 | 01:00:00 AM | 2 | 2.301 | 0
34384 | 12/16/1996 | 02:00:00 AM | 2 | 1.768 | 0
34385 | 12/16/1996 | 03:00:00 AM | 2 | 1.275 | 0
43515 | 12/31/1997 | 02:00:00 PM | 2 | 7.27 | 0
43516 | 12/31/1997 | 03:00:00 PM | 2 | 8.16 | 0
43517 | 12/31/1997 | 04:00:00 PM | 2 | 8.3 | 0
43518 | 12/31/1997 | 05:00:00 PM | 2 | 7.95 | 0
43519 | 12/31/1997 | 06:00:00 PM | 2 | 7.16 | 0
24867 | 01/04/1999 | 01:00:00 AM | 1 | -3.226 | 0
24868 | 01/04/1999 | 02:00:00 AM | 1 | -3.901 | 0
24869 | 01/04/1999 | 03:00:00 AM | 1 | -4.403 | 0
24870 | 01/04/1999 | 04:00:00 AM | 1 | -4.599 | 0
24871 | 01/04/1999 | 05:00:00 AM | 1 | -4.895 | 0
24872 | 01/04/1999 | 06:00:00 AM | 1 | -5.296 | 0
24873 | 01/04/1999 | 07:00:00 AM | 1 | -5.714 | 0
24874 | 01/04/1999 | 08:00:00 AM | 1 | -6.112 | 0
24875 | 01/04/1999 | 09:00:00 AM | 1 | -6.428 | 0
24876 | 01/04/1999 | 10:00:00 AM | 1 | -5.006 | 0
24877 | 01/04/1999 | 11:00:00 AM | 1 | -1.283 | 0
24878 | 01/04/1999 | 12:00:00 PM | 1 | 3.268 | 0
24879 | 01/04/1999 | 01:00:00 PM | 1 | 7.44 | 0
24880 | 01/04/1999 | 02:00:00 PM | 1 | 10.36 | 0
24881 | 01/04/1999 | 03:00:00 PM | 1 | 12.05 | 0
24882 | 01/04/1999 | 04:00:00 PM | 1 | 11.58 | 0
24883 | 01/04/1999 | 05:00:00 PM | 1 | 10.06 | 0
24884 | 01/04/1999 | 06:00:00 PM | 1 | 7.97 | 0
24885 | 01/04/1999 | 07:00:00 PM | 1 | 5.461 | 0
24886 | 01/04/1999 | 08:00:00 PM | 1 | 3.581 | 0
24887 | 01/04/1999 | 09:00:00 PM | 1 | 1.941 | 0
24888 | 01/04/1999 | 10:00:00 PM | 1 | 0.52 | 0
24889 | 01/04/1999 | 11:00:00 PM | 1 | -0.6 | 0
24890 | 01/05/1999 | 12:00:00 AM | 1 | -1.489 | 0
24891 | 01/05/1999 | 01:00:00 AM | 1 | -2.261 | 0
24892 | 01/05/1999 | 02:00:00 AM | 1 | -2.935 | 0
24893 | 01/05/1999 | 03:00:00 AM | 1 | -3.525 | 0
24894 | 01/05/1999 | 04:00:00 AM | 1 | -4.042 | 0
24895 | 01/05/1999 | 05:00:00 AM | 1 | -4.247 | 0
24896 | 01/05/1999 | 06:00:00 AM | 1 | -4.556 | 0
24897 | 01/05/1999 | 07:00:00 AM | 1 | -4.919 | 0
24898 | 01/05/1999 | 08:00:00 AM | 1 | -5.267 | 0
24899 | 01/05/1999 | 09:00:00 AM | 1 | -5.468 | 0
24900 | 01/05/1999 | 10:00:00 AM | 1 | -4.019 | 0
24901 | 01/05/1999 | 11:00:00 AM | 1 | -0.618 | 0
24902 | 01/05/1999 | 12:00:00 PM | 1 | 3.901 | 0
24903 | 01/05/1999 | 01:00:00 PM | 1 | 7.81 | 0
24904 | 01/05/1999 | 02:00:00 PM | 1 | 11.12 | 0
24905 | 01/05/1999 | 03:00:00 PM | 1 | 13.33 | 0
24906 | 01/05/1999 | 04:00:00 PM | 1 | 13.69 | 0
24907 | 01/05/1999 | 05:00:00 PM | 1 | 12.06 | 0
24908 | 01/05/1999 | 06:00:00 PM | 1 | 8.98 | 0
24909 | 01/05/1999 | 07:00:00 PM | 1 | 5.957 | 0
24910 | 01/05/1999 | 08:00:00 PM | 1 | 3.831 | 0
24911 | 01/05/1999 | 09:00:00 PM | 1 | 2.213 | 0
24912 | 01/05/1999 | 10:00:00 PM | 1 | 0.849 | 0
24913 | 01/05/1999 | 11:00:00 PM | 1 | -0.348 | 0
24914 | 01/06/1999 | 12:00:00 AM | 1 | -1.393 | 0
24915 | 01/06/1999 | 01:00:00 AM | 1 | -2.187 | 0
24916 | 01/06/1999 | 02:00:00 AM | 1 | -2.676 | 0
24917 | 01/06/1999 | 03:00:00 AM | 1 | -3.368 | 0
24918 | 01/06/1999 | 04:00:00 AM | 1 | -3.948 | 0
24919 | 01/06/1999 | 05:00:00 AM | 1 | -4.12 | 0
24920 | 01/06/1999 | 06:00:00 AM | 1 | -4.187 | 0
24921 | 01/06/1999 | 07:00:00 AM | 1 | -4.451 | 0
24922 | 01/06/1999 | 08:00:00 AM | 1 | -4.875 | 0
24923 | 01/06/1999 | 09:00:00 AM | 1 | -4.869 | 0
24924 | 01/06/1999 | 10:00:00 AM | 1 | -3.219 | 0
24925 | 01/06/1999 | 11:00:00 AM | 1 | -0.541 | 0
24926 | 01/06/1999 | 12:00:00 PM | 1 | 3.148 | 0
24927 | 01/06/1999 | 01:00:00 PM | 1 | 4.502 | 0
24928 | 01/06/1999 | 02:00:00 PM | 1 | 8.63 | 0
24929 | 01/06/1999 | 03:00:00 PM | 1 | 9.81 | 0
24930 | 01/06/1999 | 04:00:00 PM | 1 | 10.16 | 0
24931 | 01/06/1999 | 05:00:00 PM | 1 | 9.58 | 0
24932 | 01/06/1999 | 06:00:00 PM | 1 | 7.24 | 0
24933 | 01/06/1999 | 07:00:00 PM | 1 | 5.408 | 0
24934 | 01/06/1999 | 08:00:00 PM | 1 | 4.14 | 0
24935 | 01/06/1999 | 09:00:00 PM | 1 | 2.973 | 0
24936 | 01/06/1999 | 10:00:00 PM | 1 | 2.047 | 0
24937 | 01/06/1999 | 11:00:00 PM | 1 | 1.355 | 0
24938 | 01/07/1999 | 12:00:00 AM | 1 | 0.941 | 0
24939 | 01/07/1999 | 01:00:00 AM | 1 | 0.594 | 0
24940 | 01/07/1999 | 02:00:00 AM | 1 | 0.216 | 0
24941 | 01/07/1999 | 03:00:00 AM | 1 | -0.319 | 0
24942 | 01/07/1999 | 04:00:00 AM | 1 | -1.049 | 0
24943 | 01/07/1999 | 05:00:00 AM | 1 | -1.974 | 0
24944 | 01/07/1999 | 06:00:00 AM | 1 | -2.832 | 0
24945 | 01/07/1999 | 07:00:00 AM | 1 | -3.269 | 0
24946 | 01/07/1999 | 08:00:00 AM | 1 | -3.571 | 0
24947 | 01/07/1999 | 09:00:00 AM | 1 | -3.649 | 0
24948 | 01/07/1999 | 10:00:00 AM | 1 | -2.601 | 0
24949 | 01/07/1999 | 11:00:00 AM | 1 | 0.917 | 0
24950 | 01/07/1999 | 12:00:00 PM | 1 | 4.851 | 0
24951 | 01/07/1999 | 01:00:00 PM | 1 | 7.61 | 0
24952 | 01/07/1999 | 02:00:00 PM | 1 | 11.09 | 0
24953 | 01/07/1999 | 03:00:00 PM | 1 | 13.08 | 0
24954 | 01/07/1999 | 04:00:00 PM | 1 | 12.93 | 0
24955 | 01/07/1999 | 05:00:00 PM | 1 | 11.16 | 0
24956 | 01/07/1999 | 06:00:00 PM | 1 | 8.69 | 0
24957 | 01/07/1999 | 07:00:00 PM | 1 | 6.339 | 0
24958 | 01/07/1999 | 08:00:00 PM | 1 | 4.103 | 0
24959 | 01/07/1999 | 09:00:00 PM | 1 | 2.384 | 0
24960 | 01/07/1999 | 10:00:00 PM | 1 | 1.073 | 0
24961 | 01/07/1999 | 11:00:00 PM | 1 | -0.079 | 0
24962 | 01/08/1999 | 12:00:00 AM | 1 | -1.113 | 0
24963 | 01/08/1999 | 01:00:00 AM | 1 | -2.024 | 0
25334 | 01/23/1999 | 12:00:00 PM | 1 | 6.157 | 0
25335 | 01/23/1999 | 01:00:00 PM | 1 | 6.187 | 0
25336 | 01/23/1999 | 02:00:00 PM | 1 | 6.052 | 0
25337 | 01/23/1999 | 03:00:00 PM | 1 | 6.391 | 0
25338 | 01/23/1999 | 04:00:00 PM | 1 | 6.561 | 0
25339 | 01/23/1999 | 05:00:00 PM | 1 | 5.917 | 0
25340 | 01/23/1999 | 06:00:00 PM | 1 | 4.507 | 0
25341 | 01/23/1999 | 07:00:00 PM | 1 | 3.321 | 0
25342 | 01/23/1999 | 08:00:00 PM | 1 | 2.429 | 0
25343 | 01/23/1999 | 09:00:00 PM | 1 | 2.113 | 0
25344 | 01/23/1999 | 10:00:00 PM | 1 | 1.61 | 0
25345 | 01/23/1999 | 11:00:00 PM | 1 | 1.211 | 0
25346 | 01/24/1999 | 12:00:00 AM | 1 | 1.127 | 0
25347 | 01/24/1999 | 01:00:00 AM | 1 | 0.948 | 0
25348 | 01/24/1999 | 02:00:00 AM | 1 | 0.708 | 0
25349 | 01/24/1999 | 03:00:00 AM | 1 | 0.474 | 0
25350 | 01/24/1999 | 04:00:00 AM | 1 | -0.43 | 0
25351 | 01/24/1999 | 05:00:00 AM | 1 | -1.131 | 0
25352 | 01/24/1999 | 06:00:00 AM | 1 | -1.151 | 0
25353 | 01/24/1999 | 07:00:00 AM | 1 | -1.074 | 0
25354 | 01/24/1999 | 08:00:00 AM | 1 | -1.171 | 0
25355 | 01/24/1999 | 09:00:00 AM | 1 | -1.134 | 0
25356 | 01/24/1999 | 10:00:00 AM | 1 | -0.252 | 0
25357 | 01/24/1999 | 11:00:00 AM | 1 | 2.568 | 0
25358 | 01/24/1999 | 12:00:00 PM | 1 | 4.732 | 0
25359 | 01/24/1999 | 01:00:00 PM | 1 | 5.194 | 0
25360 | 01/24/1999 | 02:00:00 PM | 1 | 6.165 | 0
25361 | 01/24/1999 | 03:00:00 PM | 1 | 6.539 | 0
25362 | 01/24/1999 | 04:00:00 PM | 1 | 5.995 | 0
25363 | 01/24/1999 | 05:00:00 PM | 1 | 4.975 | 0
25364 | 01/24/1999 | 06:00:00 PM | 1 | 3.93 | 0
25365 | 01/24/1999 | 07:00:00 PM | 1 | 3.025 | 0
25366 | 01/24/1999 | 08:00:00 PM | 1 | 2.406 | 0
25367 | 01/24/1999 | 09:00:00 PM | 1 | 1.736 | 0
25368 | 01/24/1999 | 10:00:00 PM | 1 | 1.401 | 0
25369 | 01/24/1999 | 11:00:00 PM | 1 | 1.126 | 0
25370 | 01/25/1999 | 12:00:00 AM | 1 | 0.99 | 0
25371 | 01/25/1999 | 01:00:00 AM | 1 | 0.952 | 0
25372 | 01/25/1999 | 02:00:00 AM | 1 | 0.9 | 0
25373 | 01/25/1999 | 03:00:00 AM | 1 | 0.867 | 0
25374 | 01/25/1999 | 04:00:00 AM | 1 | 0.834 | 0
25375 | 01/25/1999 | 05:00:00 AM | 1 | 0.81 | 0
25376 | 01/25/1999 | 06:00:00 AM | 1 | 0.781 | 0
25377 | 01/25/1999 | 07:00:00 AM | 1 | 0.765 | 0
25378 | 01/25/1999 | 08:00:00 AM | 1 | 0.737 | 0
25379 | 01/25/1999 | 09:00:00 AM | 1 | 0.723 | 0
25380 | 01/25/1999 | 10:00:00 AM | 1 | 0.701 | 0
25381 | 01/25/1999 | 11:00:00 AM | 1 | 0.688 | 0
25382 | 01/25/1999 | 12:00:00 PM | 1 | 0.718 | 0
25383 | 01/25/1999 | 01:00:00 PM | 1 | 1.777 | 0
25384 | 01/25/1999 | 02:00:00 PM | 1 | 4.092 | 0
25385 | 01/25/1999 | 03:00:00 PM | 1 | 5.748 | 0
25386 | 01/25/1999 | 04:00:00 PM | 1 | 6.168 | 0
25387 | 01/25/1999 | 05:00:00 PM | 1 | 5.084 | 0
25388 | 01/25/1999 | 06:00:00 PM | 1 | 3.78 | 0
25389 | 01/25/1999 | 07:00:00 PM | 1 | 2.583 | 0
25390 | 01/25/1999 | 08:00:00 PM | 1 | 1.867 | 0
25391 | 01/25/1999 | 09:00:00 PM | 1 | 1.457 | 0
25392 | 01/25/1999 | 10:00:00 PM | 1 | 1.217 | 0
25393 | 01/25/1999 | 11:00:00 PM | 1 | 1.023 | 0
25394 | 01/26/1999 | 12:00:00 AM | 1 | 0.834 | 0
25395 | 01/26/1999 | 01:00:00 AM | 1 | 0.619 | 0
25396 | 01/26/1999 | 02:00:00 AM | 1 | -0.169 | 0
25397 | 01/26/1999 | 03:00:00 AM | 1 | -0.589 | 0
25398 | 01/26/1999 | 04:00:00 AM | 1 | -0.56 | 0
22739 | 10/07/1998 | 09:00:00 AM | 1 | 9.291 | 1 | From Previous Hours
22740 | 10/07/1998 | 10:00:00 AM | 1 | 11.861 | 1 | From Previous Hours
25128 | 01/14/1999 | 10:00:00 PM | 1 | 5.226 | 0
25129 | 01/14/1999 | 11:00:00 PM | 1 | 4.909 | 0
25130 | 01/15/1999 | 12:00:00 AM | 1 | 4.793 | 0
25131 | 01/15/1999 | 01:00:00 AM | 1 | 4.853 | 0
25132 | 01/15/1999 | 02:00:00 AM | 1 | 5.442 | 0
25133 | 01/15/1999 | 03:00:00 AM | 1 | 5.266 | 0
25134 | 01/15/1999 | 04:00:00 AM | 1 | 5.059 | 0
25135 | 01/15/1999 | 05:00:00 AM | 1 | 4.778 | 0
22918 | 10/14/1998 | 08:00:00 PM | 1 | 19.391 | 1 | From Previous Hours
22919 | 10/14/1998 | 09:00:00 PM | 1 | 16.991 | 1 | From Previous Hours
22920 | 10/14/1998 | 10:00:00 PM | 1 | 15.061 | 1 | From Previous Hours
22921 | 10/14/1998 | 11:00:00 PM | 1 | 13.431 | 1 | From Previous Hours
22922 | 10/15/1998 | 12:00:00 AM | 1 | 12.091 | 1 | From Previous Hours
22923 | 10/15/1998 | 01:00:00 AM | 1 | 10.921 | 1 | From Previous Hours
22924 | 10/15/1998 | 02:00:00 AM | 1 | 9.901 | 1 | From Previous Hours
22925 | 10/15/1998 | 03:00:00 AM | 1 | 8.961 | 1 | From Previous Hours
22926 | 10/15/1998 | 04:00:00 AM | 1 | 8.141 | 1 | From Previous Hours
22927 | 10/15/1998 | 05:00:00 AM | 1 | 7.371 | 1 | From Previous Hours
22928 | 10/15/1998 | 06:00:00 AM | 1 | 6.694 | 1 | From Previous Hours
22929 | 10/15/1998 | 07:00:00 AM | 1 | 6.061 | 1 | From Previous Hours
22930 | 10/15/1998 | 08:00:00 AM | 1 | 5.696 | 1 | From Previous Hours
25254 | 01/20/1999 | 04:00:00 AM | 1 | 4.236 | 0
25255 | 01/20/1999 | 05:00:00 AM | 1 | 3.901 | 0
25256 | 01/20/1999 | 06:00:00 AM | 1 | 3.865 | 0
25257 | 01/20/1999 | 07:00:00 AM | 1 | 3.409 | 0
25258 | 01/20/1999 | 08:00:00 AM | 1 | 3.507 | 0
25259 | 01/20/1999 | 09:00:00 AM | 1 | 3.839 | 0
25260 | 01/20/1999 | 10:00:00 AM | 1 | 4.619 | 0
25261 | 01/20/1999 | 11:00:00 AM | 1 | 6.301 | 0
25262 | 01/20/1999 | 12:00:00 PM | 1 | 7.21 | 0
25263 | 01/20/1999 | 01:00:00 PM | 1 | 7.16 | 0
25264 | 01/20/1999 | 02:00:00 PM | 1 | 9.9 | 0
25265 | 01/20/1999 | 03:00:00 PM | 1 | 11.62 | 0
25266 | 01/20/1999 | 04:00:00 PM | 1 | 9.8 | 0
25267 | 01/20/1999 | 05:00:00 PM | 1 | 8.19 | 0
25268 | 01/20/1999 | 06:00:00 PM | 1 | 6.873 | 0
25269 | 01/20/1999 | 07:00:00 PM | 1 | 5.735 | 0
25270 | 01/20/1999 | 08:00:00 PM | 1 | 4.859 | 0
25271 | 01/20/1999 | 09:00:00 PM | 1 | 3.852 | 0
25272 | 01/20/1999 | 10:00:00 PM | 1 | 3.105 | 0
25273 | 01/20/1999 | 11:00:00 PM | 1 | 2.849 | 0
25274 | 01/21/1999 | 12:00:00 AM | 1 | 2.753 | 0
25275 | 01/21/1999 | 01:00:00 AM | 1 | 2.65 | 0
25276 | 01/21/1999 | 02:00:00 AM | 1 | 2.407 | 0
25277 | 01/21/1999 | 03:00:00 AM | 1 | 1.721 | 0
25278 | 01/21/1999 | 04:00:00 AM | 1 | 1.26 | 0
25279 | 01/21/1999 | 05:00:00 AM | 1 | 0.995 | 0
25280 | 01/21/1999 | 06:00:00 AM | 1 | 0.584 | 0
25281 | 01/21/1999 | 07:00:00 AM | 1 | 0.287 | 0
25282 | 01/21/1999 | 08:00:00 AM | 1 | 0.19 | 0
25283 | 01/21/1999 | 09:00:00 AM | 1 | -0.047 | 0
25284 | 01/21/1999 | 10:00:00 AM | 1 | 0.849 | 0
25285 | 01/21/1999 | 11:00:00 AM | 1 | 3.864 | 0
25286 | 01/21/1999 | 12:00:00 PM | 1 | 7.45 | 0
25287 | 01/21/1999 | 01:00:00 PM | 1 | 9.56 | 0
25288 | 01/21/1999 | 02:00:00 PM | 1 | 8.3 | 0
25289 | 01/21/1999 | 03:00:00 PM | 1 | 9.44 | 0
25290 | 01/21/1999 | 04:00:00 PM | 1 | 9.75 | 0
25291 | 01/21/1999 | 05:00:00 PM | 1 | 8.95 | 0
25292 | 01/21/1999 | 06:00:00 PM | 1 | 7.57 | 0
25293 | 01/21/1999 | 07:00:00 PM | 1 | 6.023 | 0
25294 | 01/21/1999 | 08:00:00 PM | 1 | 4.656 | 0
25295 | 01/21/1999 | 09:00:00 PM | 1 | 4.033 | 0
25296 | 01/21/1999 | 10:00:00 PM | 1 | 3.042 | 0
25297 | 01/21/1999 | 11:00:00 PM | 1 | 2.676 | 0
25298 | 01/22/1999 | 12:00:00 AM | 1 | 2.59 | 0
25299 | 01/22/1999 | 01:00:00 AM | 1 | 2.587 | 0
25300 | 01/22/1999 | 02:00:00 AM | 1 | 2.347 | 0
25301 | 01/22/1999 | 03:00:00 AM | 1 | 2.231 | 0
25302 | 01/22/1999 | 04:00:00 AM | 1 | 2.18 | 0
25303 | 01/22/1999 | 05:00:00 AM | 1 | 2.135 | 0
25304 | 01/22/1999 | 06:00:00 AM | 1 | 2.159 | 0
25305 | 01/22/1999 | 07:00:00 AM | 1 | 2.101 | 0
25306 | 01/22/1999 | 08:00:00 AM | 1 | 1.242 | 0
25307 | 01/22/1999 | 09:00:00 AM | 1 | 0.519 | 0
25308 | 01/22/1999 | 10:00:00 AM | 1 | 1.171 | 0
25309 | 01/22/1999 | 11:00:00 AM | 1 | 4.559 | 0
25310 | 01/22/1999 | 12:00:00 PM | 1 | 8.75 | 0
25311 | 01/22/1999 | 01:00:00 PM | 1 | 13.16 | 0
25312 | 01/22/1999 | 02:00:00 PM | 1 | 15.52 | 0
25313 | 01/22/1999 | 03:00:00 PM | 1 | 15.75 | 0
25314 | 01/22/1999 | 04:00:00 PM | 1 | 15.48 | 0
25315 | 01/22/1999 | 05:00:00 PM | 1 | 14.76 | 0
25316 | 01/22/1999 | 06:00:00 PM | 1 | 12.53 | 0
25317 | 01/22/1999 | 07:00:00 PM | 1 | 10.03 | 0
25318 | 01/22/1999 | 08:00:00 PM | 1 | 8.51 | 0
25319 | 01/22/1999 | 09:00:00 PM | 1 | 7.54 | 0
25320 | 01/22/1999 | 10:00:00 PM | 1 | 7.14 | 0
25321 | 01/22/1999 | 11:00:00 PM | 1 | 6.901 | 0
25322 | 01/23/1999 | 12:00:00 AM | 1 | 6.426 | 0
25323 | 01/23/1999 | 01:00:00 AM | 1 | 6.232 | 0
25324 | 01/23/1999 | 02:00:00 AM | 1 | 6.069 | 0
25325 | 01/23/1999 | 03:00:00 AM | 1 | 5.843 | 0
25326 | 01/23/1999 | 04:00:00 AM | 1 | 5.766 | 0
25327 | 01/23/1999 | 05:00:00 AM | 1 | 6.022 | 0
25328 | 01/23/1999 | 06:00:00 AM | 1 | 6.187 | 0
25329 | 01/23/1999 | 07:00:00 AM | 1 | 6.083 | 0
25330 | 01/23/1999 | 08:00:00 AM | 1 | 5.879 | 0
25331 | 01/23/1999 | 09:00:00 AM | 1 | 5.66 | 0
25332 | 01/23/1999 | 10:00:00 AM | 1 | 5.531 | 0
25333 | 01/23/1999 | 11:00:00 AM | 1 | 5.863 | 0
39769 | 07/28/1997 | 12:00:00 PM | 2 | 33.59 | 0
39770 | 07/28/1997 | 01:00:00 PM | 2 | 36.16 | 0
39771 | 07/28/1997 | 02:00:00 PM | 2 | 38.82 | 0
39772 | 07/28/1997 | 03:00:00 PM | 2 | 40.81 | 0
39773 | 07/28/1997 | 04:00:00 PM | 2 | 39.39 | 0
39774 | 07/28/1997 | 05:00:00 PM | 2 | 35.55 | 0
39775 | 07/28/1997 | 06:00:00 PM | 2 | 33.01 | 0
39776 | 07/28/1997 | 07:00:00 PM | 2 | 31.38 | 0
39777 | 07/28/1997 | 08:00:00 PM | 2 | 30.37 | 0
39778 | 07/28/1997 | 09:00:00 PM | 2 | 29.59 | 0
39779 | 07/28/1997 | 10:00:00 PM | 2 | 28.99 | 0
39780 | 07/28/1997 | 11:00:00 PM | 2 | 28.42 | 0
39781 | 07/29/1997 | 12:00:00 AM | 2 | 27.79 | 0
39782 | 07/29/1997 | 01:00:00 AM | 2 | 27.04 | 0
39783 | 07/29/1997 | 02:00:00 AM | 2 | 26.35 | 0
39784 | 07/29/1997 | 03:00:00 AM | 2 | 25.74 | 0
39785 | 07/29/1997 | 04:00:00 AM | 2 | 25.04 | 0
39786 | 07/29/1997 | 05:00:00 AM | 2 | 24.35 | 0
39787 | 07/29/1997 | 06:00:00 AM | 2 | 23.7 | 0
39788 | 07/29/1997 | 07:00:00 AM | 2 | 23.08 | 0
39789 | 07/29/1997 | 08:00:00 AM | 2 | 22.87 | 0
39790 | 07/29/1997 | 09:00:00 AM | 2 | 23.67 | 0
39791 | 07/29/1997 | 10:00:00 AM | 2 | 25.62 | 0
39792 | 07/29/1997 | 11:00:00 AM | 2 | 28.32 | 0
39793 | 07/29/1997 | 12:00:00 PM | 2 | 31.26 | 0
39794 | 07/29/1997 | 01:00:00 PM | 2 | 34.13 | 0
39795 | 07/29/1997 | 02:00:00 PM | 2 | 36.34 | 0
39796 | 07/29/1997 | 03:00:00 PM | 2 | 36.28 | 0
39797 | 07/29/1997 | 04:00:00 PM | 2 | 34.81 | 0
39798 | 07/29/1997 | 05:00:00 PM | 2 | 32.95 | 0
39799 | 07/29/1997 | 06:00:00 PM | 2 | 30.66 | 0
39800 | 07/29/1997 | 07:00:00 PM | 2 | 29.2 | 0
39801 | 07/29/1997 | 08:00:00 PM | 2 | 28.42 | 0
39802 | 07/29/1997 | 09:00:00 PM | 2 | 27.7 | 0
39803 | 07/29/1997 | 10:00:00 PM | 2 | 26.41 | 0
39804 | 07/29/1997 | 11:00:00 PM | 2 | 25.31 | 0
39805 | 07/30/1997 | 12:00:00 AM | 2 | 24.63 | 0
39806 | 07/30/1997 | 01:00:00 AM | 2 | 24.09 | 0
39807 | 07/30/1997 | 02:00:00 AM | 2 | 23.55 | 0
39808 | 07/30/1997 | 03:00:00 AM | 2 | 22.96 | 0
39809 | 07/30/1997 | 04:00:00 AM | 2 | 22.32 | 0
39810 | 07/30/1997 | 05:00:00 AM | 2 | 21.69 | 0
39811 | 07/30/1997 | 06:00:00 AM | 2 | 21.09 | 0
39812 | 07/30/1997 | 07:00:00 AM | 2 | 20.59 | 0
39813 | 07/30/1997 | 08:00:00 AM | 2 | 20.36 | 0
39814 | 07/30/1997 | 09:00:00 AM | 2 | 20.51 | 0
39815 | 07/30/1997 | 10:00:00 AM | 2 | 21.48 | 0
39816 | 07/30/1997 | 11:00:00 AM | 2 | 23.66 | 0
39817 | 07/30/1997 | 12:00:00 PM | 2 | 26.71 | 0
39818 | 07/30/1997 | 01:00:00 PM | 2 | 29.48 | 0
39819 | 07/30/1997 | 02:00:00 PM | 2 | 31.08 | 0
39820 | 07/30/1997 | 03:00:00 PM | 2 | 33.17 | 0
39821 | 07/30/1997 | 04:00:00 PM | 2 | 34.53 | 0
39822 | 07/30/1997 | 05:00:00 PM | 2 | 33.97 | 0
39823 | 07/30/1997 | 06:00:00 PM | 2 | 31.88 | 0
39824 | 07/30/1997 | 07:00:00 PM | 2 | 29.35 | 0
39825 | 07/30/1997 | 08:00:00 PM | 2 | 27.5 | 0
39826 | 07/30/1997 | 09:00:00 PM | 2 | 26.28 | 0
39827 | 07/30/1997 | 10:00:00 PM | 2 | 25.32 | 0
39828 | 07/30/1997 | 11:00:00 PM | 2 | 24.49 | 0
39829 | 07/31/1997 | 12:00:00 AM | 2 | 23.73 | 0
39830 | 07/31/1997 | 01:00:00 AM | 2 | 23.01 | 0
39831 | 07/31/1997 | 02:00:00 AM | 2 | 22.34 | 0
39832 | 07/31/1997 | 03:00:00 AM | 2 | 21.71 | 0
39833 | 07/31/1997 | 04:00:00 AM | 2 | 21.11 | 0
37783 | 05/06/1997 | 06:00:00 PM | 2 | 32.1 | 0
37784 | 05/06/1997 | 07:00:00 PM | 2 | 31.02 | 0
37785 | 05/06/1997 | 08:00:00 PM | 2 | 29.41 | 0
39541 | 07/19/1997 | 12:00:00 AM | 2 | 32.84 | 0
39542 | 07/19/1997 | 01:00:00 AM | 2 | 31.45 | 0
39543 | 07/19/1997 | 02:00:00 AM | 2 | 30.31 | 0
39544 | 07/19/1997 | 03:00:00 AM | 2 | 29.31 | 0
39545 | 07/19/1997 | 04:00:00 AM | 2 | 28.42 | 0
39546 | 07/19/1997 | 05:00:00 AM | 2 | 27.56 | 0
39547 | 07/19/1997 | 06:00:00 AM | 2 | 26.7 | 0
39548 | 07/19/1997 | 07:00:00 AM | 2 | 25.87 | 0
39843 | 07/31/1997 | 02:00:00 PM | 2 | 34.44 | 0
39844 | 07/31/1997 | 03:00:00 PM | 2 | 36.58 | 0
39845 | 07/31/1997 | 04:00:00 PM | 2 | 38.06 | 0
39846 | 07/31/1997 | 05:00:00 PM | 2 | 39.05 | 0
39847 | 07/31/1997 | 06:00:00 PM | 2 | 39.43 | 0
39848 | 07/31/1997 | 07:00:00 PM | 2 | 38.89 | 0
39849 | 07/31/1997 | 08:00:00 PM | 2 | 37.57 | 0
39850 | 07/31/1997 | 09:00:00 PM | 2 | 35.72 | 0
39851 | 07/31/1997 | 10:00:00 PM | 2 | 33.83 | 0
39852 | 07/31/1997 | 11:00:00 PM | 2 | 32.24 | 0
39853 | 08/01/1997 | 12:00:00 AM | 2 | 30.85 | 0
39854 | 08/01/1997 | 01:00:00 AM | 2 | 29.68 | 0
39855 | 08/01/1997 | 02:00:00 AM | 2 | 28.77 | 0
39856 | 08/01/1997 | 03:00:00 AM | 2 | 27.99 | 0
39857 | 08/01/1997 | 04:00:00 AM | 2 | 27.15 | 0
39858 | 08/01/1997 | 05:00:00 AM | 2 | 26.24 | 0
39859 | 08/01/1997 | 06:00:00 AM | 2 | 25.34 | 0
39860 | 08/01/1997 | 07:00:00 AM | 2 | 24.48 | 0
39861 | 08/01/1997 | 08:00:00 AM | 2 | 24.07 | 0
39862 | 08/01/1997 | 09:00:00 AM | 2 | 24.68 | 0
39863 | 08/01/1997 | 10:00:00 AM | 2 | 26.07 | 0
39864 | 08/01/1997 | 11:00:00 AM | 2 | 28.05 | 0
39865 | 08/01/1997 | 12:00:00 PM | 2 | 30.91 | 0
39866 | 08/01/1997 | 01:00:00 PM | 2 | 34.03 | 0
39867 | 08/01/1997 | 02:00:00 PM | 2 | 36.57 | 0
39868 | 08/01/1997 | 03:00:00 PM | 2 | 38.88 | 0
39869 | 08/01/1997 | 04:00:00 PM | 2 | 40.74 | 0
39870 | 08/01/1997 | 05:00:00 PM | 2 | 41.7 | 0
39871 | 08/01/1997 | 06:00:00 PM | 2 | 41.69 | 0
39872 | 08/01/1997 | 07:00:00 PM | 2 | 40.81 | 0
39873 | 08/01/1997 | 08:00:00 PM | 2 | 39.3 | 0
39874 | 08/01/1997 | 09:00:00 PM | 2 | 37.32 | 0
39875 | 08/01/1997 | 10:00:00 PM | 2 | 35.26 | 0
39876 | 08/01/1997 | 11:00:00 PM | 2 | 33.43 | 0
39877 | 08/02/1997 | 12:00:00 AM | 2 | 31.86 | 0
39878 | 08/02/1997 | 01:00:00 AM | 2 | 30.47 | 0
39879 | 08/02/1997 | 02:00:00 AM | 2 | 29.23 | 0
39880 | 08/02/1997 | 03:00:00 AM | 2 | 28.09 | 0
39881 | 08/02/1997 | 04:00:00 AM | 2 | 27.04 | 0
39882 | 08/02/1997 | 05:00:00 AM | 2 | 26.05 | 0
39883 | 08/02/1997 | 06:00:00 AM | 2 | 25.11 | 0
39884 | 08/02/1997 | 07:00:00 AM | 2 | 24.22 | 0
39885 | 08/02/1997 | 08:00:00 AM | 2 | 23.76 | 0
39886 | 08/02/1997 | 09:00:00 AM | 2 | 24.4 | 0
39887 | 08/02/1997 | 10:00:00 AM | 2 | 26.09 | 0
39888 | 08/02/1997 | 11:00:00 AM | 2 | 28.53 | 0
39889 | 08/02/1997 | 12:00:00 PM | 2 | 31.44 | 0
39890 | 08/02/1997 | 01:00:00 PM | 2 | 34.29 | 0
39891 | 08/02/1997 | 02:00:00 PM | 2 | 36.93 | 0
39892 | 08/02/1997 | 03:00:00 PM | 2 | 39.19 | 0
39893 | 08/02/1997 | 04:00:00 PM | 2 | 40.98 | 0
39894 | 08/02/1997 | 05:00:00 PM | 2 | 42.07 | 0
39895 | 08/02/1997 | 06:00:00 PM | 2 | 42.45 | 0
39896 | 08/02/1997 | 07:00:00 PM | 2 | 41.93 | 0
39897 | 08/02/1997 | 08:00:00 PM | 2 | 40.51 | 0
39898 | 08/02/1997 | 09:00:00 PM | 2 | 38.45 | 0
39899 | 08/02/1997 | 10:00:00 PM | 2 | 36.32 | 0
39900 | 08/02/1997 | 11:00:00 PM | 2 | 34.46 | 0
39901 | 08/03/1997 | 12:00:00 AM | 2 | 32.86 | 0
39902 | 08/03/1997 | 01:00:00 AM | 2 | 31.44 | 0
39903 | 08/03/1997 | 02:00:00 AM | 2 | 30.14 | 0
39904 | 08/03/1997 | 03:00:00 AM | 2 | 28.98 | 0
39905 | 08/03/1997 | 04:00:00 AM | 2 | 27.93 | 0
39906 | 08/03/1997 | 05:00:00 AM | 2 | 26.93 | 0
39907 | 08/03/1997 | 06:00:00 AM | 2 | 25.97 | 0
39908 | 08/03/1997 | 07:00:00 AM | 2 | 25.12 | 0
39909 | 08/03/1997 | 08:00:00 AM | 2 | 24.69 | 0
39910 | 08/03/1997 | 09:00:00 AM | 2 | 25.35 | 0
39911 | 08/03/1997 | 10:00:00 AM | 2 | 27.13 | 0
39912 | 08/03/1997 | 11:00:00 AM | 2 | 29.67 | 0
39913 | 08/03/1997 | 12:00:00 PM | 2 | 32.61 | 0
39914 | 08/03/1997 | 01:00:00 PM | 2 | 35.52 | 0
39915 | 08/03/1997 | 02:00:00 PM | 2 | 38.29 | 0
39916 | 08/03/1997 | 03:00:00 PM | 2 | 40.75 | 0
39917 | 08/03/1997 | 04:00:00 PM | 2 | 42.52 | 0
43014 | 12/10/1997 | 05:00:00 PM | 2 | 7.83 | 0
43015 | 12/10/1997 | 06:00:00 PM | 2 | 6.633 | 0
43016 | 12/10/1997 | 07:00:00 PM | 2 | 5.395 | 0
43017 | 12/10/1997 | 08:00:00 PM | 2 | 4.311 | 0
43018 | 12/10/1997 | 09:00:00 PM | 2 | 3.359 | 0
43019 | 12/10/1997 | 10:00:00 PM | 2 | 2.525 | 0
43020 | 12/10/1997 | 11:00:00 PM | 2 | 1.78 | 0
43021 | 12/11/1997 | 12:00:00 AM | 2 | 1.115 | 0
43022 | 12/11/1997 | 01:00:00 AM | 2 | 0.51 | 0
43023 | 12/11/1997 | 02:00:00 AM | 2 | -0.043 | 0
43024 | 12/11/1997 | 03:00:00 AM | 2 | -0.254 | 0
43025 | 12/11/1997 | 04:00:00 AM | 2 | -0.432 | 0
43026 | 12/11/1997 | 05:00:00 AM | 2 | -0.791 | 0
43027 | 12/11/1997 | 06:00:00 AM | 2 | -1.178 | 0
43028 | 12/11/1997 | 07:00:00 AM | 2 | -1.613 | 0
43029 | 12/11/1997 | 08:00:00 AM | 2 | -2.058 | 0
43030 | 12/11/1997 | 09:00:00 AM | 2 | -2.183 | 0
43031 | 12/11/1997 | 10:00:00 AM | 2 | -1.399 | 0
43032 | 12/11/1997 | 11:00:00 AM | 2 | -0.285 | 0
43033 | 12/11/1997 | 12:00:00 PM | 2 | 1.141 | 0
43034 | 12/11/1997 | 01:00:00 PM | 2 | 3.57 | 0
43035 | 12/11/1997 | 02:00:00 PM | 2 | 5.378 | 0
43036 | 12/11/1997 | 03:00:00 PM | 2 | 6.55 | 0
43037 | 12/11/1997 | 04:00:00 PM | 2 | 6.957 | 0
43038 | 12/11/1997 | 05:00:00 PM | 2 | 6.443 | 0
43039 | 12/11/1997 | 06:00:00 PM | 2 | 5.367 | 0
43040 | 12/11/1997 | 07:00:00 PM | 2 | 4.253 | 0
43448 | 12/28/1997 | 07:00:00 PM | 2 | 3.766 | 0
43449 | 12/28/1997 | 08:00:00 PM | 2 | 2.825 | 0
43450 | 12/28/1997 | 09:00:00 PM | 2 | 2 | 0
43451 | 12/28/1997 | 10:00:00 PM | 2 | 1.263 | 0
43452 | 12/28/1997 | 11:00:00 PM | 2 | 0.596 | 0
43453 | 12/29/1997 | 12:00:00 AM | 2 | 0.002 | 0
43454 | 12/29/1997 | 01:00:00 AM | 2 | -0.533 | 0
43455 | 12/29/1997 | 02:00:00 AM | 2 | -0.667 | 0
43456 | 12/29/1997 | 03:00:00 AM | 2 | -0.759 | 0
43457 | 12/29/1997 | 04:00:00 AM | 2 | -1.1 | 0
43458 | 12/29/1997 | 05:00:00 AM | 2 | -1.483 | 0
43459 | 12/29/1997 | 06:00:00 AM | 2 | -1.948 | 0
43460 | 12/29/1997 | 07:00:00 AM | 2 | -2.409 | 0
43461 | 12/29/1997 | 08:00:00 AM | 2 | -2.798 | 0
43462 | 12/29/1997 | 09:00:00 AM | 2 | -2.871 | 0
43463 | 12/29/1997 | 10:00:00 AM | 2 | -2.041 | 0
43464 | 12/29/1997 | 11:00:00 AM | 2 | -0.651 | 0
43465 | 12/29/1997 | 12:00:00 PM | 2 | 0.464 | 0
43466 | 12/29/1997 | 01:00:00 PM | 2 | 2.355 | 0
43467 | 12/29/1997 | 02:00:00 PM | 2 | 4.444 | 0
43468 | 12/29/1997 | 03:00:00 PM | 2 | 5.777 | 0
43469 | 12/29/1997 | 04:00:00 PM | 2 | 6.002 | 0
43470 | 12/29/1997 | 05:00:00 PM | 2 | 5.551 | 0
43471 | 12/29/1997 | 06:00:00 PM | 2 | 4.737 | 0
43472 | 12/29/1997 | 07:00:00 PM | 2 | 3.813 | 0
43473 | 12/29/1997 | 08:00:00 PM | 2 | 2.948 | 0
43474 | 12/29/1997 | 09:00:00 PM | 2 | 2.193 | 0
43475 | 12/29/1997 | 10:00:00 PM | 2 | 1.55 | 0
43476 | 12/29/1997 | 11:00:00 PM | 2 | 0.908 | 0
43477 | 12/30/1997 | 12:00:00 AM | 2 | 0.318 | 0
43478 | 12/30/1997 | 01:00:00 AM | 2 | -0.249 | 0
43479 | 12/30/1997 | 02:00:00 AM | 2 | -0.66 | 0
43480 | 12/30/1997 | 03:00:00 AM | 2 | -0.625 | 0
43481 | 12/30/1997 | 04:00:00 AM | 2 | -0.981 | 0
43482 | 12/30/1997 | 05:00:00 AM | 2 | -1.343 | 0
43483 | 12/30/1997 | 06:00:00 AM | 2 | -1.77 | 0
43484 | 12/30/1997 | 07:00:00 AM | 2 | -2.251 | 0
43485 | 12/30/1997 | 08:00:00 AM | 2 | -2.68 | 0
43486 | 12/30/1997 | 09:00:00 AM | 2 | -2.814 | 0
43487 | 12/30/1997 | 10:00:00 AM | 2 | -2.133 | 0
43488 | 12/30/1997 | 11:00:00 AM | 2 | -0.803 | 0
43489 | 12/30/1997 | 12:00:00 PM | 2 | 0.17 | 0
43490 | 12/30/1997 | 01:00:00 PM | 2 | 1.876 | 0
43491 | 12/30/1997 | 02:00:00 PM | 2 | 4.273 | 0
43492 | 12/30/1997 | 03:00:00 PM | 2 | 6.2 | 0
43493 | 12/30/1997 | 04:00:00 PM | 2 | 6.773 | 0
43494 | 12/30/1997 | 05:00:00 PM | 2 | 6.393 | 0
43495 | 12/30/1997 | 06:00:00 PM | 2 | 5.569 | 0
43496 | 12/30/1997 | 07:00:00 PM | 2 | 4.665 | 0
43497 | 12/30/1997 | 08:00:00 PM | 2 | 3.852 | 0
43498 | 12/30/1997 | 09:00:00 PM | 2 | 3.153 | 0
43499 | 12/30/1997 | 10:00:00 PM | 2 | 2.534 | 0
43500 | 12/30/1997 | 11:00:00 PM | 2 | 1.974 | 0
43501 | 12/31/1997 | 12:00:00 AM | 2 | 1.494 | 0
43502 | 12/31/1997 | 01:00:00 AM | 2 | 1.156 | 0
43503 | 12/31/1997 | 02:00:00 AM | 2 | 0.843 | 0
43504 | 12/31/1997 | 03:00:00 AM | 2 | 0.606 | 0
43505 | 12/31/1997 | 04:00:00 AM | 2 | 0.391 | 0
43506 | 12/31/1997 | 05:00:00 AM | 2 | 0.213 | 0
43507 | 12/31/1997 | 06:00:00 AM | 2 | 0.056 | 0
43508 | 12/31/1997 | 07:00:00 AM | 2 | -0.011 | 0
43509 | 12/31/1997 | 08:00:00 AM | 2 | -0.079 | 0
43510 | 12/31/1997 | 09:00:00 AM | 2 | -0.044 | 0
43511 | 12/31/1997 | 10:00:00 AM | 2 | 0.685 | 0
39955 | 08/05/1997 | 06:00:00 AM | 2 | 28.53 | 0
39956 | 08/05/1997 | 07:00:00 AM | 2 | 27.63 | 0
39957 | 08/05/1997 | 08:00:00 AM | 2 | 27.12 | 0
43223 | 12/19/1997 | 10:00:00 AM | 2 | -2.11 | 0
43224 | 12/19/1997 | 11:00:00 AM | 2 | -0.705 | 0
43225 | 12/19/1997 | 12:00:00 PM | 2 | 0.372 | 0
43226 | 12/19/1997 | 01:00:00 PM | 2 | 2.541 | 0
43227 | 12/19/1997 | 02:00:00 PM | 2 | 4.563 | 0
43228 | 12/19/1997 | 03:00:00 PM | 2 | 5.786 | 0
43520 | 12/31/1997 | 07:00:00 PM | 2 | 6.212 | 0
43521 | 12/31/1997 | 08:00:00 PM | 2 | 5.37 | 0
43522 | 12/31/1997 | 09:00:00 PM | 2 | 4.674 | 0
43523 | 12/31/1997 | 10:00:00 PM | 2 | 3.956 | 0
43524 | 12/31/1997 | 11:00:00 PM | 2 | 3.227 | 0
43525 | 01/01/1998 | 12:00:00 AM | 2 | 2.589 | 0
43526 | 01/01/1998 | 01:00:00 AM | 2 | 2.102 | 0
43527 | 01/01/1998 | 02:00:00 AM | 2 | 1.777 | 0
43528 | 01/01/1998 | 03:00:00 AM | 2 | 1.336 | 0
43529 | 01/01/1998 | 04:00:00 AM | 2 | 0.848 | 0
43530 | 01/01/1998 | 05:00:00 AM | 2 | 0.444 | 0
43531 | 01/01/1998 | 06:00:00 AM | 2 | 0.174 | 0
43532 | 01/01/1998 | 07:00:00 AM | 2 | -0.022 | 0
43533 | 01/01/1998 | 08:00:00 AM | 2 | -0.169 | 0
43534 | 01/01/1998 | 09:00:00 AM | 2 | -0.263 | 0
43535 | 01/01/1998 | 10:00:00 AM | 2 | 0.091 | 0
43536 | 01/01/1998 | 11:00:00 AM | 2 | 1.377 | 0
43537 | 01/01/1998 | 12:00:00 PM | 2 | 3.215 | 0
43538 | 01/01/1998 | 01:00:00 PM | 2 | 5.042 | 0
43539 | 01/01/1998 | 02:00:00 PM | 2 | 6.68 | 0
43540 | 01/01/1998 | 03:00:00 PM | 2 | 8.12 | 0
43541 | 01/01/1998 | 04:00:00 PM | 2 | 8.74 | 0
43542 | 01/01/1998 | 05:00:00 PM | 2 | 8.72 | 0
43543 | 01/01/1998 | 06:00:00 PM | 2 | 8.42 | 0
43544 | 01/01/1998 | 07:00:00 PM | 2 | 8.17 | 0
43545 | 01/01/1998 | 08:00:00 PM | 2 | 7.84 | 0
43546 | 01/01/1998 | 09:00:00 PM | 2 | 7.65 | 0
43547 | 01/01/1998 | 10:00:00 PM | 2 | 7.55 | 0
43548 | 01/01/1998 | 11:00:00 PM | 2 | 7.43 | 0
43549 | 01/02/1998 | 12:00:00 AM | 2 | 7.3 | 0
43550 | 01/02/1998 | 01:00:00 AM | 2 | 7.21 | 0
43551 | 01/02/1998 | 02:00:00 AM | 2 | 7.08 | 0
43552 | 01/02/1998 | 03:00:00 AM | 2 | 6.941 | 0
43553 | 01/02/1998 | 04:00:00 AM | 2 | 6.833 | 0
43554 | 01/02/1998 | 05:00:00 AM | 2 | 6.762 | 0
43555 | 01/02/1998 | 06:00:00 AM | 2 | 6.583 | 0
43556 | 01/02/1998 | 07:00:00 AM | 2 | 6.217 | 0
43557 | 01/02/1998 | 08:00:00 AM | 2 | 5.874 | 0
43558 | 01/02/1998 | 09:00:00 AM | 2 | 5.666 | 0
43559 | 01/02/1998 | 10:00:00 AM | 2 | 6.114 | 0
43560 | 01/02/1998 | 11:00:00 AM | 2 | 6.048 | 0
43561 | 01/02/1998 | 12:00:00 PM | 2 | 5.75 | 0
43562 | 01/02/1998 | 01:00:00 PM | 2 | 5.795 | 0
43563 | 01/02/1998 | 02:00:00 PM | 2 | 6.379 | 0
43564 | 01/02/1998 | 03:00:00 PM | 2 | 7.43 | 0
43565 | 01/02/1998 | 04:00:00 PM | 2 | 8.05 | 0
43566 | 01/02/1998 | 05:00:00 PM | 2 | 7.62 | 0
43567 | 01/02/1998 | 06:00:00 PM | 2 | 6.89 | 0
43568 | 01/02/1998 | 07:00:00 PM | 2 | 5.967 | 0
43569 | 01/02/1998 | 08:00:00 PM | 2 | 5.104 | 0
43570 | 01/02/1998 | 09:00:00 PM | 2 | 4.452 | 0
43571 | 01/02/1998 | 10:00:00 PM | 2 | 3.875 | 0
43572 | 01/02/1998 | 11:00:00 PM | 2 | 3.361 | 0
43573 | 01/03/1998 | 12:00:00 AM | 2 | 2.824 | 0
43574 | 01/03/1998 | 01:00:00 AM | 2 | 2.334 | 0
43575 | 01/03/1998 | 02:00:00 AM | 2 | 1.829 | 0
43576 | 01/03/1998 | 03:00:00 AM | 2 | 1.311 | 0
43577 | 01/03/1998 | 04:00:00 AM | 2 | 0.878 | 0
43578 | 01/03/1998 | 05:00:00 AM | 2 | 0.471 | 0
43579 | 01/03/1998 | 06:00:00 AM | 2 | 0.079 | 0
43580 | 01/03/1998 | 07:00:00 AM | 2 | -0.163 | 0
43581 | 01/03/1998 | 08:00:00 AM | 2 | -0.129 | 0
43582 | 01/03/1998 | 09:00:00 AM | 2 | -0.139 | 0
43583 | 01/03/1998 | 10:00:00 AM | 2 | 0.211 | 0
43584 | 01/03/1998 | 11:00:00 AM | 2 | 1.519 | 0
43585 | 01/03/1998 | 12:00:00 PM | 2 | 3.49 | 0
43586 | 01/03/1998 | 01:00:00 PM | 2 | 5.763 | 0
43587 | 01/03/1998 | 02:00:00 PM | 2 | 7.78 | 0
43588 | 01/03/1998 | 03:00:00 PM | 2 | 9.12 | 0
43589 | 01/03/1998 | 04:00:00 PM | 2 | 9.53 | 0
43590 | 01/03/1998 | 05:00:00 PM | 2 | 9.17 | 0
43591 | 01/03/1998 | 06:00:00 PM | 2 | 8.11 | 0
43592 | 01/03/1998 | 07:00:00 PM | 2 | 6.956 | 0
43593 | 01/03/1998 | 08:00:00 PM | 2 | 6.027 | 0
43594 | 01/03/1998 | 09:00:00 PM | 2 | 5.238 | 0
43595 | 01/03/1998 | 10:00:00 PM | 2 | 4.6 | 0
43596 | 01/03/1998 | 11:00:00 PM | 2 | 4.052 | 0
43597 | 01/04/1998 | 12:00:00 AM | 2 | 3.701 | 0
43598 | 01/04/1998 | 01:00:00 AM | 2 | 3.42 | 0
43599 | 01/04/1998 | 02:00:00 AM | 2 | 3.063 | 0
43600 | 01/04/1998 | 03:00:00 AM | 2 | 2.634 | 0
43601 | 01/04/1998 | 04:00:00 AM | 2 | 2.076 | 0
43602 | 01/04/1998 | 05:00:00 AM | 2 | 1.598 | 0
43603 | 01/04/1998 | 06:00:00 AM | 2 | 1.653 | 0
43604 | 01/04/1998 | 07:00:00 AM | 2 | 1.929 | 0
43605 | 01/04/1998 | 08:00:00 AM | 2 | 1.936 | 0
43606 | 01/04/1998 | 09:00:00 AM | 2 | 1.876 | 0
43607 | 01/04/1998 | 10:00:00 AM | 2 | 1.935 | 0
43608 | 01/04/1998 | 11:00:00 AM | 2 | 2.033 | 0
43609 | 01/04/1998 | 12:00:00 PM | 2 | 2.247 | 0
43610 | 01/04/1998 | 01:00:00 PM | 2 | 2.694 | 0
43611 | 01/04/1998 | 02:00:00 PM | 2 | 3.878 | 0
43612 | 01/04/1998 | 03:00:00 PM | 2 | 5.261 | 0
43613 | 01/04/1998 | 04:00:00 PM | 2 | 6.002 | 0
43614 | 01/04/1998 | 05:00:00 PM | 2 | 5.757 | 0
43615 | 01/04/1998 | 06:00:00 PM | 2 | 5.08 | 0
43616 | 01/04/1998 | 07:00:00 PM | 2 | 4.448 | 0
43617 | 01/04/1998 | 08:00:00 PM | 2 | 3.72 | 0
43618 | 01/04/1998 | 09:00:00 PM | 2 | 2.967 | 0
35147 | 01/16/1997 | 09:00:00 PM | 2 | 0.57 | 1 | Interpolated From Section 19
22638 | 10/03/1998 | 04:00:00 AM | 1 | 12.811 | 1 | From Previous Hours
22639 | 10/03/1998 | 05:00:00 AM | 1 | 12.081 | 1 | From Previous Hours
22640 | 10/03/1998 | 06:00:00 AM | 1 | 11.401 | 1 | From Previous Hours
22641 | 10/03/1998 | 07:00:00 AM | 1 | 10.711 | 1 | From Previous Hours
22642 | 10/03/1998 | 08:00:00 AM | 1 | 10.471 | 1 | From Previous Hours
22643 | 10/03/1998 | 09:00:00 AM | 1 | 12.591 | 1 | From Previous Hours
22644 | 10/03/1998 | 10:00:00 AM | 1 | 16.501 | 1 | From Previous Hours
22645 | 10/03/1998 | 11:00:00 AM | 1 | 21.821 | 1 | From Previous Hours
22646 | 10/03/1998 | 12:00:00 PM | 1 | 27.081 | 1 | From Previous Hours
22647 | 10/03/1998 | 01:00:00 PM | 1 | 31.631 | 1 | From Previous Hours
22648 | 10/03/1998 | 02:00:00 PM | 1 | 34.591 | 1 | From Previous Hours
22649 | 10/03/1998 | 03:00:00 PM | 1 | 36.101 | 1 | From Previous Hours
22650 | 10/03/1998 | 04:00:00 PM | 1 | 36.541 | 1 | From Previous Hours
22651 | 10/03/1998 | 05:00:00 PM | 1 | 35.431 | 1 | From Previous Hours
22652 | 10/03/1998 | 06:00:00 PM | 1 | 32.951 | 1 | From Previous Hours
22653 | 10/03/1998 | 07:00:00 PM | 1 | 29.181 | 1 | From Previous Hours
22654 | 10/03/1998 | 08:00:00 PM | 1 | 25.421 | 1 | From Previous Hours
22655 | 10/03/1998 | 09:00:00 PM | 1 | 22.701 | 1 | From Previous Hours
22656 | 10/03/1998 | 10:00:00 PM | 1 | 20.581 | 1 | From Previous Hours
22657 | 10/03/1998 | 11:00:00 PM | 1 | 18.791 | 1 | From Previous Hours
22658 | 10/04/1998 | 12:00:00 AM | 1 | 17.241 | 1 | From Previous Hours
22659 | 10/04/1998 | 01:00:00 AM | 1 | 16.001 | 1 | From Previous Hours
22660 | 10/04/1998 | 02:00:00 AM | 1 | 14.971 | 1 | From Previous Hours
22661 | 10/04/1998 | 03:00:00 AM | 1 | 14.021 | 1 | From Previous Hours
22662 | 10/04/1998 | 04:00:00 AM | 1 | 13.121 | 1 | From Previous Hours
22663 | 10/04/1998 | 05:00:00 AM | 1 | 12.361 | 1 | From Previous Hours
22664 | 10/04/1998 | 06:00:00 AM | 1 | 11.701 | 1 | From Previous Hours
22665 | 10/04/1998 | 07:00:00 AM | 1 | 11.061 | 1 | From Previous Hours
22666 | 10/04/1998 | 08:00:00 AM | 1 | 10.861 | 1 | From Previous Hours
22667 | 10/04/1998 | 09:00:00 AM | 1 | 13.081 | 1 | From Previous Hours
22668 | 10/04/1998 | 10:00:00 AM | 1 | 17.721 | 1 | From Previous Hours
22669 | 10/04/1998 | 11:00:00 AM | 1 | 23.331 | 1 | From Previous Hours
22670 | 10/04/1998 | 12:00:00 PM | 1 | 28.091 | 1 | From Previous Hours
22671 | 10/04/1998 | 01:00:00 PM | 1 | 31.611 | 1 | From Previous Hours
22672 | 10/04/1998 | 02:00:00 PM | 1 | 33.681 | 1 | From Previous Hours
22673 | 10/04/1998 | 03:00:00 PM | 1 | 34.741 | 1 | From Previous Hours
22674 | 10/04/1998 | 04:00:00 PM | 1 | 34.831 | 1 | From Previous Hours
22675 | 10/04/1998 | 05:00:00 PM | 1 | 33.601 | 1 | From Previous Hours
22676 | 10/04/1998 | 06:00:00 PM | 1 | 31.311 | 1 | From Previous Hours
24849 | 01/03/1999 | 07:00:00 AM | 1 | -5.114 | 0
24850 | 01/03/1999 | 08:00:00 AM | 1 | -5.532 | 0
24851 | 01/03/1999 | 09:00:00 AM | 1 | -5.819 | 0
24852 | 01/03/1999 | 10:00:00 AM | 1 | -4.408 | 0
24853 | 01/03/1999 | 11:00:00 AM | 1 | -0.717 | 0
24854 | 01/03/1999 | 12:00:00 PM | 1 | 3.817 | 0
24855 | 01/03/1999 | 01:00:00 PM | 1 | 7.7 | 0
43628 | 01/05/1998 | 07:00:00 AM | 2 | -1.392 | 0
43629 | 01/05/1998 | 08:00:00 AM | 2 | -1.857 | 0
43630 | 01/05/1998 | 09:00:00 AM | 2 | -2.164 | 0
43802 | 01/12/1998 | 01:00:00 PM | 2 | 6.011 | 0
43803 | 01/12/1998 | 02:00:00 PM | 2 | 7.12 | 0
43804 | 01/12/1998 | 03:00:00 PM | 2 | 7.97 | 0
43805 | 01/12/1998 | 04:00:00 PM | 2 | 7.97 | 0
43806 | 01/12/1998 | 05:00:00 PM | 2 | 7.79 | 0
25136 | 01/15/1999 | 06:00:00 AM | 1 | 4.074 | 0
25137 | 01/15/1999 | 07:00:00 AM | 1 | 3.762 | 0
25138 | 01/15/1999 | 08:00:00 AM | 1 | 3.737 | 0
25139 | 01/15/1999 | 09:00:00 AM | 1 | 3.678 | 0
25140 | 01/15/1999 | 10:00:00 AM | 1 | 4.532 | 0
25141 | 01/15/1999 | 11:00:00 AM | 1 | 5.898 | 0
25142 | 01/15/1999 | 12:00:00 PM | 1 | 6.766 | 0
25143 | 01/15/1999 | 01:00:00 PM | 1 | 10.42 | 0
25144 | 01/15/1999 | 02:00:00 PM | 1 | 14.89 | 0
25145 | 01/15/1999 | 03:00:00 PM | 1 | 18.16 | 0
25146 | 01/15/1999 | 04:00:00 PM | 1 | 17.81 | 0
25147 | 01/15/1999 | 05:00:00 PM | 1 | 14.87 | 0
25148 | 01/15/1999 | 06:00:00 PM | 1 | 12.59 | 0
25149 | 01/15/1999 | 07:00:00 PM | 1 | 10.13 | 0
25150 | 01/15/1999 | 08:00:00 PM | 1 | 8.11 | 0
25151 | 01/15/1999 | 09:00:00 PM | 1 | 6.942 | 0
25152 | 01/15/1999 | 10:00:00 PM | 1 | 6.671 | 0
25153 | 01/15/1999 | 11:00:00 PM | 1 | 6.698 | 0
25154 | 01/16/1999 | 12:00:00 AM | 1 | 6.544 | 0
25155 | 01/16/1999 | 01:00:00 AM | 1 | 6.183 | 0
25156 | 01/16/1999 | 02:00:00 AM | 1 | 5.934 | 0
25157 | 01/16/1999 | 03:00:00 AM | 1 | 5.376 | 0
25158 | 01/16/1999 | 04:00:00 AM | 1 | 4.7 | 0
25159 | 01/16/1999 | 05:00:00 AM | 1 | 4.477 | 0
25160 | 01/16/1999 | 06:00:00 AM | 1 | 4.308 | 0
25161 | 01/16/1999 | 07:00:00 AM | 1 | 4.229 | 0
25162 | 01/16/1999 | 08:00:00 AM | 1 | 4.295 | 0
25163 | 01/16/1999 | 09:00:00 AM | 1 | 4.706 | 0
25164 | 01/16/1999 | 10:00:00 AM | 1 | 5.699 | 0
25165 | 01/16/1999 | 11:00:00 AM | 1 | 8.1 | 0
25166 | 01/16/1999 | 12:00:00 PM | 1 | 11.19 | 0
25167 | 01/16/1999 | 01:00:00 PM | 1 | 13.17 | 0
25168 | 01/16/1999 | 02:00:00 PM | 1 | 15.55 | 0
25169 | 01/16/1999 | 03:00:00 PM | 1 | 16.66 | 0
25170 | 01/16/1999 | 04:00:00 PM | 1 | 13.62 | 0
25171 | 01/16/1999 | 05:00:00 PM | 1 | 12.1 | 0
25172 | 01/16/1999 | 06:00:00 PM | 1 | 10.55 | 0
25173 | 01/16/1999 | 07:00:00 PM | 1 | 9.34 | 0
25174 | 01/16/1999 | 08:00:00 PM | 1 | 8.49 | 0
25175 | 01/16/1999 | 09:00:00 PM | 1 | 7.85 | 0
25176 | 01/16/1999 | 10:00:00 PM | 1 | 7.3 | 0
25177 | 01/16/1999 | 11:00:00 PM | 1 | 6.673 | 0
25178 | 01/17/1999 | 12:00:00 AM | 1 | 5.858 | 0
25179 | 01/17/1999 | 01:00:00 AM | 1 | 5.239 | 0
25180 | 01/17/1999 | 02:00:00 AM | 1 | 5.116 | 0
25181 | 01/17/1999 | 03:00:00 AM | 1 | 5.188 | 0
25182 | 01/17/1999 | 04:00:00 AM | 1 | 5.289 | 0
25183 | 01/17/1999 | 05:00:00 AM | 1 | 5.139 | 0
25184 | 01/17/1999 | 06:00:00 AM | 1 | 4.758 | 0
25185 | 01/17/1999 | 07:00:00 AM | 1 | 4.218 | 0
25186 | 01/17/1999 | 08:00:00 AM | 1 | 3.641 | 0
25187 | 01/17/1999 | 09:00:00 AM | 1 | 2.973 | 0
25188 | 01/17/1999 | 10:00:00 AM | 1 | 3.452 | 0
25189 | 01/17/1999 | 11:00:00 AM | 1 | 5.197 | 0
25190 | 01/17/1999 | 12:00:00 PM | 1 | 7.52 | 0
25191 | 01/17/1999 | 01:00:00 PM | 1 | 11.12 | 0
25192 | 01/17/1999 | 02:00:00 PM | 1 | 12.94 | 0
25193 | 01/17/1999 | 03:00:00 PM | 1 | 14.71 | 0
25194 | 01/17/1999 | 04:00:00 PM | 1 | 14.97 | 0
25195 | 01/17/1999 | 05:00:00 PM | 1 | 13.86 | 0
25196 | 01/17/1999 | 06:00:00 PM | 1 | 12.18 | 0
25197 | 01/17/1999 | 07:00:00 PM | 1 | 10.38 | 0
25198 | 01/17/1999 | 08:00:00 PM | 1 | 8.92 | 0
25199 | 01/17/1999 | 09:00:00 PM | 1 | 7.96 | 0
25200 | 01/17/1999 | 10:00:00 PM | 1 | 7.93 | 0
25201 | 01/17/1999 | 11:00:00 PM | 1 | 7.93 | 0
25202 | 01/18/1999 | 12:00:00 AM | 1 | 7.9 | 0
25203 | 01/18/1999 | 01:00:00 AM | 1 | 7.57 | 0
25204 | 01/18/1999 | 02:00:00 AM | 1 | 7.41 | 0
25205 | 01/18/1999 | 03:00:00 AM | 1 | 7.51 | 0
25206 | 01/18/1999 | 04:00:00 AM | 1 | 7.43 | 0
25207 | 01/18/1999 | 05:00:00 AM | 1 | 7.34 | 0
25208 | 01/18/1999 | 06:00:00 AM | 1 | 6.864 | 0
25209 | 01/18/1999 | 07:00:00 AM | 1 | 6.658 | 0
25210 | 01/18/1999 | 08:00:00 AM | 1 | 6.521 | 0
25211 | 01/18/1999 | 09:00:00 AM | 1 | 6.35 | 0
25212 | 01/18/1999 | 10:00:00 AM | 1 | 6.515 | 0
25213 | 01/18/1999 | 11:00:00 AM | 1 | 7.41 | 0
25214 | 01/18/1999 | 12:00:00 PM | 1 | 8.27 | 0
25215 | 01/18/1999 | 01:00:00 PM | 1 | 7.63 | 0
25216 | 01/18/1999 | 02:00:00 PM | 1 | 8.04 | 0
25217 | 01/18/1999 | 03:00:00 PM | 1 | 8.1 | 0
25218 | 01/18/1999 | 04:00:00 PM | 1 | 9.03 | 0
25219 | 01/18/1999 | 05:00:00 PM | 1 | 8.82 | 0
25220 | 01/18/1999 | 06:00:00 PM | 1 | 6.863 | 0
25221 | 01/18/1999 | 07:00:00 PM | 1 | 5.416 | 0
25222 | 01/18/1999 | 08:00:00 PM | 1 | 4.718 | 0
25223 | 01/18/1999 | 09:00:00 PM | 1 | 4.014 | 0
25224 | 01/18/1999 | 10:00:00 PM | 1 | 3.664 | 0
25225 | 01/18/1999 | 11:00:00 PM | 1 | 3.78 | 0
25226 | 01/19/1999 | 12:00:00 AM | 1 | 2.975 | 0
25227 | 01/19/1999 | 01:00:00 AM | 1 | 2.276 | 0
25228 | 01/19/1999 | 02:00:00 AM | 1 | 2.551 | 0
25229 | 01/19/1999 | 03:00:00 AM | 1 | 3.034 | 0
25230 | 01/19/1999 | 04:00:00 AM | 1 | 3.24 | 0
25231 | 01/19/1999 | 05:00:00 AM | 1 | 3.35 | 0
25232 | 01/19/1999 | 06:00:00 AM | 1 | 3.479 | 0
25233 | 01/19/1999 | 07:00:00 AM | 1 | 3.56 | 0
25234 | 01/19/1999 | 08:00:00 AM | 1 | 2.971 | 0
25235 | 01/19/1999 | 09:00:00 AM | 1 | 2.82 | 0
39648 | 07/23/1997 | 11:00:00 AM | 2 | 31.01 | 0
39649 | 07/23/1997 | 12:00:00 PM | 2 | 32.42 | 0
39650 | 07/23/1997 | 01:00:00 PM | 2 | 32.62 | 0
39651 | 07/23/1997 | 02:00:00 PM | 2 | 32.14 | 0
39652 | 07/23/1997 | 03:00:00 PM | 2 | 31.93 | 0
39653 | 07/23/1997 | 04:00:00 PM | 2 | 31.84 | 0
39654 | 07/23/1997 | 05:00:00 PM | 2 | 31.75 | 0
39655 | 07/23/1997 | 06:00:00 PM | 2 | 31.81 | 0
39656 | 07/23/1997 | 07:00:00 PM | 2 | 31.63 | 0
39657 | 07/23/1997 | 08:00:00 PM | 2 | 31.31 | 0
39658 | 07/23/1997 | 09:00:00 PM | 2 | 30.7 | 0
39659 | 07/23/1997 | 10:00:00 PM | 2 | 29.98 | 0
39660 | 07/23/1997 | 11:00:00 PM | 2 | 29.3 | 0
39661 | 07/24/1997 | 12:00:00 AM | 2 | 28.72 | 0
39662 | 07/24/1997 | 01:00:00 AM | 2 | 28.14 | 0
39663 | 07/24/1997 | 02:00:00 AM | 2 | 27.62 | 0
39664 | 07/24/1997 | 03:00:00 AM | 2 | 27.16 | 0
39665 | 07/24/1997 | 04:00:00 AM | 2 | 26.67 | 0
39666 | 07/24/1997 | 05:00:00 AM | 2 | 26.2 | 0
39667 | 07/24/1997 | 06:00:00 AM | 2 | 25.86 | 0
39668 | 07/24/1997 | 07:00:00 AM | 2 | 25.58 | 0
39669 | 07/24/1997 | 08:00:00 AM | 2 | 25.56 | 0
39670 | 07/24/1997 | 09:00:00 AM | 2 | 26.43 | 0
39671 | 07/24/1997 | 10:00:00 AM | 2 | 27.69 | 0
39672 | 07/24/1997 | 11:00:00 AM | 2 | 30.02 | 0
39673 | 07/24/1997 | 12:00:00 PM | 2 | 32.83 | 0
39674 | 07/24/1997 | 01:00:00 PM | 2 | 35.84 | 0
39675 | 07/24/1997 | 02:00:00 PM | 2 | 38.7 | 0
39676 | 07/24/1997 | 03:00:00 PM | 2 | 40.82 | 0
39677 | 07/24/1997 | 04:00:00 PM | 2 | 42.3 | 0
39678 | 07/24/1997 | 05:00:00 PM | 2 | 42.79 | 0
39679 | 07/24/1997 | 06:00:00 PM | 2 | 42.22 | 0
39680 | 07/24/1997 | 07:00:00 PM | 2 | 40.78 | 0
39681 | 07/24/1997 | 08:00:00 PM | 2 | 38.86 | 0
39682 | 07/24/1997 | 09:00:00 PM | 2 | 37 | 0
39683 | 07/24/1997 | 10:00:00 PM | 2 | 35.32 | 0
39684 | 07/24/1997 | 11:00:00 PM | 2 | 33.88 | 0
39685 | 07/25/1997 | 12:00:00 AM | 2 | 32.6 | 0
39686 | 07/25/1997 | 01:00:00 AM | 2 | 31.4 | 0
39687 | 07/25/1997 | 02:00:00 AM | 2 | 30.31 | 0
39688 | 07/25/1997 | 03:00:00 AM | 2 | 29.48 | 0
39689 | 07/25/1997 | 04:00:00 AM | 2 | 28.81 | 0
39690 | 07/25/1997 | 05:00:00 AM | 2 | 28.1 | 0
39691 | 07/25/1997 | 06:00:00 AM | 2 | 27.48 | 0
39692 | 07/25/1997 | 07:00:00 AM | 2 | 26.97 | 0
39693 | 07/25/1997 | 08:00:00 AM | 2 | 26.67 | 0
39694 | 07/25/1997 | 09:00:00 AM | 2 | 26.69 | 0
39695 | 07/25/1997 | 10:00:00 AM | 2 | 27.07 | 0
39696 | 07/25/1997 | 11:00:00 AM | 2 | 27.75 | 0
39697 | 07/25/1997 | 12:00:00 PM | 2 | 28.42 | 0
39698 | 07/25/1997 | 01:00:00 PM | 2 | 29.68 | 0
39699 | 07/25/1997 | 02:00:00 PM | 2 | 32 | 0
39700 | 07/25/1997 | 03:00:00 PM | 2 | 33.6 | 0
39701 | 07/25/1997 | 04:00:00 PM | 2 | 34.93 | 0
39702 | 07/25/1997 | 05:00:00 PM | 2 | 36.32 | 0
39703 | 07/25/1997 | 06:00:00 PM | 2 | 36.51 | 0
39704 | 07/25/1997 | 07:00:00 PM | 2 | 36.41 | 0
39705 | 07/25/1997 | 08:00:00 PM | 2 | 35.72 | 0
39706 | 07/25/1997 | 09:00:00 PM | 2 | 34.43 | 0
39707 | 07/25/1997 | 10:00:00 PM | 2 | 33.05 | 0
39708 | 07/25/1997 | 11:00:00 PM | 2 | 31.88 | 0
39709 | 07/26/1997 | 12:00:00 AM | 2 | 30.9 | 0
39710 | 07/26/1997 | 01:00:00 AM | 2 | 29.98 | 0
42811 | 12/02/1997 | 06:00:00 AM | 2 | 0.475 | 0
42812 | 12/02/1997 | 07:00:00 AM | 2 | 0.155 | 0
42813 | 12/02/1997 | 08:00:00 AM | 2 | -0.005 | 0
42814 | 12/02/1997 | 09:00:00 AM | 2 | -0.037 | 0
28141 | 03/30/1996 | 10:00:00 PM | 2 | 17.88 | 0
28142 | 03/30/1996 | 11:00:00 PM | 2 | 16.46 | 0
28143 | 03/31/1996 | 12:00:00 AM | 2 | 15.21 | 0
28144 | 03/31/1996 | 01:00:00 AM | 2 | 14.14 | 0
28145 | 03/31/1996 | 02:00:00 AM | 2 | 13.22 | 0
28146 | 03/31/1996 | 03:00:00 AM | 2 | 12.39 | 0
28147 | 03/31/1996 | 04:00:00 AM | 2 | 11.56 | 0
28148 | 03/31/1996 | 05:00:00 AM | 2 | 10.74 | 0
28149 | 03/31/1996 | 06:00:00 AM | 2 | 10 | 0
39549 | 07/19/1997 | 08:00:00 AM | 2 | 25.55 | 0
39550 | 07/19/1997 | 09:00:00 AM | 2 | 26.34 | 0
39551 | 07/19/1997 | 10:00:00 AM | 2 | 28.05 | 0
39552 | 07/19/1997 | 11:00:00 AM | 2 | 30.39 | 0
39553 | 07/19/1997 | 12:00:00 PM | 2 | 33.11 | 0
39554 | 07/19/1997 | 01:00:00 PM | 2 | 35.77 | 0
39555 | 07/19/1997 | 02:00:00 PM | 2 | 38.2 | 0
39556 | 07/19/1997 | 03:00:00 PM | 2 | 40.47 | 0
39557 | 07/19/1997 | 04:00:00 PM | 2 | 42.25 | 0
39558 | 07/19/1997 | 05:00:00 PM | 2 | 43.26 | 0
39559 | 07/19/1997 | 06:00:00 PM | 2 | 43.48 | 0
39560 | 07/19/1997 | 07:00:00 PM | 2 | 42.86 | 0
39561 | 07/19/1997 | 08:00:00 PM | 2 | 41.48 | 0
39562 | 07/19/1997 | 09:00:00 PM | 2 | 39.58 | 0
39563 | 07/19/1997 | 10:00:00 PM | 2 | 37.49 | 0
39564 | 07/19/1997 | 11:00:00 PM | 2 | 35.62 | 0
39565 | 07/20/1997 | 12:00:00 AM | 2 | 33.98 | 0
39566 | 07/20/1997 | 01:00:00 AM | 2 | 32.53 | 0
39567 | 07/20/1997 | 02:00:00 AM | 2 | 31.22 | 0
39568 | 07/20/1997 | 03:00:00 AM | 2 | 30.03 | 0
39569 | 07/20/1997 | 04:00:00 AM | 2 | 28.96 | 0
39570 | 07/20/1997 | 05:00:00 AM | 2 | 28.01 | 0
39571 | 07/20/1997 | 06:00:00 AM | 2 | 27.14 | 0
39572 | 07/20/1997 | 07:00:00 AM | 2 | 26.34 | 0
39573 | 07/20/1997 | 08:00:00 AM | 2 | 26.03 | 0
39574 | 07/20/1997 | 09:00:00 AM | 2 | 26.83 | 0
39575 | 07/20/1997 | 10:00:00 AM | 2 | 28.65 | 0
39576 | 07/20/1997 | 11:00:00 AM | 2 | 31.24 | 0
39577 | 07/20/1997 | 12:00:00 PM | 2 | 34.1 | 0
39578 | 07/20/1997 | 01:00:00 PM | 2 | 36.8 | 0
39579 | 07/20/1997 | 02:00:00 PM | 2 | 39.34 | 0
39580 | 07/20/1997 | 03:00:00 PM | 2 | 41.56 | 0
39581 | 07/20/1997 | 04:00:00 PM | 2 | 43.41 | 0
39582 | 07/20/1997 | 05:00:00 PM | 2 | 44.55 | 0
39583 | 07/20/1997 | 06:00:00 PM | 2 | 44.9 | 0
39584 | 07/20/1997 | 07:00:00 PM | 2 | 43.97 | 0
39585 | 07/20/1997 | 08:00:00 PM | 2 | 42.26 | 0
39586 | 07/20/1997 | 09:00:00 PM | 2 | 40.68 | 0
39587 | 07/20/1997 | 10:00:00 PM | 2 | 38.96 | 0
39588 | 07/20/1997 | 11:00:00 PM | 2 | 37.27 | 0
39589 | 07/21/1997 | 12:00:00 AM | 2 | 35.75 | 0
39590 | 07/21/1997 | 01:00:00 AM | 2 | 34.42 | 0
39591 | 07/21/1997 | 02:00:00 AM | 2 | 33.29 | 0
39592 | 07/21/1997 | 03:00:00 AM | 2 | 32.24 | 0
39593 | 07/21/1997 | 04:00:00 AM | 2 | 31.33 | 0
39594 | 07/21/1997 | 05:00:00 AM | 2 | 30.52 | 0
39595 | 07/21/1997 | 06:00:00 AM | 2 | 29.7 | 0
39596 | 07/21/1997 | 07:00:00 AM | 2 | 28.93 | 0
39597 | 07/21/1997 | 08:00:00 AM | 2 | 28.64 | 0
39598 | 07/21/1997 | 09:00:00 AM | 2 | 29.27 | 0
39599 | 07/21/1997 | 10:00:00 AM | 2 | 30.97 | 0
39600 | 07/21/1997 | 11:00:00 AM | 2 | 33.47 | 0
39601 | 07/21/1997 | 12:00:00 PM | 2 | 36.32 | 0
39602 | 07/21/1997 | 01:00:00 PM | 2 | 39.17 | 0
39603 | 07/21/1997 | 02:00:00 PM | 2 | 41.8 | 0
39604 | 07/21/1997 | 03:00:00 PM | 2 | 44.11 | 0
39605 | 07/21/1997 | 04:00:00 PM | 2 | 45.62 | 0
39606 | 07/21/1997 | 05:00:00 PM | 2 | 46.19 | 0
39607 | 07/21/1997 | 06:00:00 PM | 2 | 45.73 | 0
39608 | 07/21/1997 | 07:00:00 PM | 2 | 44.05 | 0
39609 | 07/21/1997 | 08:00:00 PM | 2 | 42.38 | 0
39610 | 07/21/1997 | 09:00:00 PM | 2 | 40.6 | 0
39611 | 07/21/1997 | 10:00:00 PM | 2 | 38.68 | 0
39612 | 07/21/1997 | 11:00:00 PM | 2 | 36.98 | 0
39613 | 07/22/1997 | 12:00:00 AM | 2 | 35.55 | 0
39614 | 07/22/1997 | 01:00:00 AM | 2 | 34.27 | 0
39615 | 07/22/1997 | 02:00:00 AM | 2 | 33.12 | 0
39616 | 07/22/1997 | 03:00:00 AM | 2 | 32.09 | 0
39617 | 07/22/1997 | 04:00:00 AM | 2 | 31.12 | 0
39618 | 07/22/1997 | 05:00:00 AM | 2 | 30.2 | 0
39619 | 07/22/1997 | 06:00:00 AM | 2 | 29.31 | 0
39620 | 07/22/1997 | 07:00:00 AM | 2 | 28.47 | 0
39621 | 07/22/1997 | 08:00:00 AM | 2 | 28.05 | 0
39622 | 07/22/1997 | 09:00:00 AM | 2 | 28.55 | 0
39623 | 07/22/1997 | 10:00:00 AM | 2 | 30.29 | 0
39624 | 07/22/1997 | 11:00:00 AM | 2 | 32.79 | 0
39625 | 07/22/1997 | 12:00:00 PM | 2 | 35.32 | 0
39626 | 07/22/1997 | 01:00:00 PM | 2 | 37.97 | 0
39627 | 07/22/1997 | 02:00:00 PM | 2 | 40.51 | 0
39628 | 07/22/1997 | 03:00:00 PM | 2 | 41.96 | 0
39629 | 07/22/1997 | 04:00:00 PM | 2 | 43.05 | 0
39630 | 07/22/1997 | 05:00:00 PM | 2 | 43.82 | 0
39631 | 07/22/1997 | 06:00:00 PM | 2 | 43.56 | 0
39632 | 07/22/1997 | 07:00:00 PM | 2 | 42.38 | 0
39633 | 07/22/1997 | 08:00:00 PM | 2 | 40.9 | 0
39634 | 07/22/1997 | 09:00:00 PM | 2 | 39.26 | 0
39635 | 07/22/1997 | 10:00:00 PM | 2 | 37.59 | 0
39636 | 07/22/1997 | 11:00:00 PM | 2 | 36.18 | 0
39637 | 07/23/1997 | 12:00:00 AM | 2 | 35.07 | 0
39638 | 07/23/1997 | 01:00:00 AM | 2 | 34.1 | 0
39639 | 07/23/1997 | 02:00:00 AM | 2 | 33.23 | 0
39640 | 07/23/1997 | 03:00:00 AM | 2 | 32.4 | 0
39641 | 07/23/1997 | 04:00:00 AM | 2 | 31.58 | 0
39642 | 07/23/1997 | 05:00:00 AM | 2 | 30.85 | 0
39643 | 07/23/1997 | 06:00:00 AM | 2 | 30.23 | 0
39644 | 07/23/1997 | 07:00:00 AM | 2 | 29.7 | 0
39645 | 07/23/1997 | 08:00:00 AM | 2 | 29.41 | 0
39646 | 07/23/1997 | 09:00:00 AM | 2 | 29.73 | 0
39647 | 07/23/1997 | 10:00:00 AM | 2 | 30.26 | 0
40066 | 08/09/1997 | 09:00:00 PM | 2 | 36.22 | 0
40067 | 08/09/1997 | 10:00:00 PM | 2 | 34.48 | 0
40068 | 08/09/1997 | 11:00:00 PM | 2 | 32.91 | 0
40069 | 08/10/1997 | 12:00:00 AM | 2 | 31.54 | 0
40070 | 08/10/1997 | 01:00:00 AM | 2 | 30.29 | 0
40071 | 08/10/1997 | 02:00:00 AM | 2 | 29.1 | 0
40072 | 08/10/1997 | 03:00:00 AM | 2 | 27.98 | 0
40073 | 08/10/1997 | 04:00:00 AM | 2 | 26.94 | 0
40074 | 08/10/1997 | 05:00:00 AM | 2 | 25.99 | 0
40075 | 08/10/1997 | 06:00:00 AM | 2 | 25.11 | 0
40076 | 08/10/1997 | 07:00:00 AM | 2 | 24.32 | 0
40077 | 08/10/1997 | 08:00:00 AM | 2 | 23.87 | 0
40078 | 08/10/1997 | 09:00:00 AM | 2 | 24.47 | 0
40079 | 08/10/1997 | 10:00:00 AM | 2 | 26.2 | 0
40080 | 08/10/1997 | 11:00:00 AM | 2 | 28.78 | 0
40081 | 08/10/1997 | 12:00:00 PM | 2 | 31.74 | 0
40082 | 08/10/1997 | 01:00:00 PM | 2 | 34.6 | 0
40083 | 08/10/1997 | 02:00:00 PM | 2 | 37.27 | 0
40084 | 08/10/1997 | 03:00:00 PM | 2 | 39.6 | 0
40085 | 08/10/1997 | 04:00:00 PM | 2 | 41.33 | 0
40086 | 08/10/1997 | 05:00:00 PM | 2 | 42.27 | 0
40087 | 08/10/1997 | 06:00:00 PM | 2 | 42.28 | 0
40088 | 08/10/1997 | 07:00:00 PM | 2 | 41.36 | 0
40089 | 08/10/1997 | 08:00:00 PM | 2 | 39.78 | 0
40090 | 08/10/1997 | 09:00:00 PM | 2 | 37.72 | 0
40091 | 08/10/1997 | 10:00:00 PM | 2 | 35.67 | 0
40092 | 08/10/1997 | 11:00:00 PM | 2 | 33.91 | 0
40093 | 08/11/1997 | 12:00:00 AM | 2 | 32.4 | 0
40094 | 08/11/1997 | 01:00:00 AM | 2 | 31.09 | 0
40095 | 08/11/1997 | 02:00:00 AM | 2 | 29.97 | 0
40096 | 08/11/1997 | 03:00:00 AM | 2 | 28.96 | 0
40097 | 08/11/1997 | 04:00:00 AM | 2 | 28.01 | 0
40098 | 08/11/1997 | 05:00:00 AM | 2 | 27.12 | 0
40099 | 08/11/1997 | 06:00:00 AM | 2 | 26.29 | 0
40100 | 08/11/1997 | 07:00:00 AM | 2 | 25.5 | 0
40101 | 08/11/1997 | 08:00:00 AM | 2 | 25.03 | 0
40102 | 08/11/1997 | 09:00:00 AM | 2 | 25.54 | 0
40103 | 08/11/1997 | 10:00:00 AM | 2 | 27.17 | 0
40104 | 08/11/1997 | 11:00:00 AM | 2 | 29.74 | 0
40105 | 08/11/1997 | 12:00:00 PM | 2 | 32.63 | 0
40106 | 08/11/1997 | 01:00:00 PM | 2 | 35.53 | 0
40107 | 08/11/1997 | 02:00:00 PM | 2 | 38.21 | 0
40108 | 08/11/1997 | 03:00:00 PM | 2 | 40.56 | 0
40109 | 08/11/1997 | 04:00:00 PM | 2 | 42.14 | 0
40110 | 08/11/1997 | 05:00:00 PM | 2 | 42.71 | 0
40111 | 08/11/1997 | 06:00:00 PM | 2 | 42.47 | 0
40112 | 08/11/1997 | 07:00:00 PM | 2 | 40.99 | 0
40113 | 08/11/1997 | 08:00:00 PM | 2 | 39.09 | 0
40114 | 08/11/1997 | 09:00:00 PM | 2 | 37.19 | 0
40115 | 08/11/1997 | 10:00:00 PM | 2 | 35.43 | 0
40116 | 08/11/1997 | 11:00:00 PM | 2 | 33.87 | 0
40117 | 08/12/1997 | 12:00:00 AM | 2 | 32.56 | 0
40118 | 08/12/1997 | 01:00:00 AM | 2 | 31.41 | 0
40119 | 08/12/1997 | 02:00:00 AM | 2 | 30.28 | 0
40120 | 08/12/1997 | 03:00:00 AM | 2 | 29.2 | 0
40121 | 08/12/1997 | 04:00:00 AM | 2 | 28.19 | 0
40122 | 08/12/1997 | 05:00:00 AM | 2 | 27.26 | 0
40123 | 08/12/1997 | 06:00:00 AM | 2 | 26.37 | 0
40124 | 08/12/1997 | 07:00:00 AM | 2 | 25.53 | 0
43216 | 12/19/1997 | 03:00:00 AM | 2 | -0.244 | 0
43217 | 12/19/1997 | 04:00:00 AM | 2 | -0.635 | 0
43218 | 12/19/1997 | 05:00:00 AM | 2 | -1.062 | 0
43219 | 12/19/1997 | 06:00:00 AM | 2 | -1.528 | 0
43220 | 12/19/1997 | 07:00:00 AM | 2 | -2.071 | 0
43221 | 12/19/1997 | 08:00:00 AM | 2 | -2.637 | 0
43222 | 12/19/1997 | 09:00:00 AM | 2 | -2.865 | 0
49114 | 08/21/1998 | 09:00:00 PM | 2 | 36.6 | 0
49115 | 08/21/1998 | 10:00:00 PM | 2 | 34.64 | 0
49116 | 08/21/1998 | 11:00:00 PM | 2 | 32.96 | 0
42816 | 12/02/1997 | 11:00:00 AM | 2 | 2.396 | 0
42817 | 12/02/1997 | 12:00:00 PM | 2 | 4.853 | 0
42818 | 12/02/1997 | 01:00:00 PM | 2 | 7.12 | 0
42819 | 12/02/1997 | 02:00:00 PM | 2 | 8.95 | 0
42820 | 12/02/1997 | 03:00:00 PM | 2 | 10.09 | 0
42821 | 12/02/1997 | 04:00:00 PM | 2 | 10.4 | 0
42822 | 12/02/1997 | 05:00:00 PM | 2 | 9.81 | 0
42823 | 12/02/1997 | 06:00:00 PM | 2 | 8.57 | 0
43229 | 12/19/1997 | 04:00:00 PM | 2 | 6.114 | 0
43230 | 12/19/1997 | 05:00:00 PM | 2 | 5.634 | 0
43231 | 12/19/1997 | 06:00:00 PM | 2 | 4.561 | 0
43232 | 12/19/1997 | 07:00:00 PM | 2 | 3.443 | 0
43233 | 12/19/1997 | 08:00:00 PM | 2 | 2.456 | 0
43234 | 12/19/1997 | 09:00:00 PM | 2 | 1.564 | 0
43235 | 12/19/1997 | 10:00:00 PM | 2 | 0.728 | 0
43236 | 12/19/1997 | 11:00:00 PM | 2 | 0.036 | 0
43237 | 12/20/1997 | 12:00:00 AM | 2 | -0.247 | 0
43238 | 12/20/1997 | 01:00:00 AM | 2 | -0.62 | 0
43239 | 12/20/1997 | 02:00:00 AM | 2 | -0.98 | 0
43240 | 12/20/1997 | 03:00:00 AM | 2 | -1.327 | 0
43241 | 12/20/1997 | 04:00:00 AM | 2 | -1.601 | 0
43242 | 12/20/1997 | 05:00:00 AM | 2 | -1.756 | 0
43243 | 12/20/1997 | 06:00:00 AM | 2 | -1.885 | 0
43244 | 12/20/1997 | 07:00:00 AM | 2 | -2.005 | 0
43245 | 12/20/1997 | 08:00:00 AM | 2 | -2.125 | 0
43246 | 12/20/1997 | 09:00:00 AM | 2 | -2.163 | 0
43247 | 12/20/1997 | 10:00:00 AM | 2 | -1.866 | 0
43248 | 12/20/1997 | 11:00:00 AM | 2 | -1.056 | 0
43249 | 12/20/1997 | 12:00:00 PM | 2 | -0.103 | 0
43250 | 12/20/1997 | 01:00:00 PM | 2 | 1.486 | 0
43251 | 12/20/1997 | 02:00:00 PM | 2 | 3.633 | 0
43252 | 12/20/1997 | 03:00:00 PM | 2 | 5.035 | 0
43253 | 12/20/1997 | 04:00:00 PM | 2 | 5.593 | 0
43254 | 12/20/1997 | 05:00:00 PM | 2 | 5.335 | 0
43255 | 12/20/1997 | 06:00:00 PM | 2 | 4.885 | 0
43256 | 12/20/1997 | 07:00:00 PM | 2 | 4.506 | 0
43257 | 12/20/1997 | 08:00:00 PM | 2 | 3.943 | 0
43258 | 12/20/1997 | 09:00:00 PM | 2 | 3.272 | 0
43259 | 12/20/1997 | 10:00:00 PM | 2 | 2.836 | 0
43260 | 12/20/1997 | 11:00:00 PM | 2 | 2.345 | 0
43261 | 12/21/1997 | 12:00:00 AM | 2 | 1.679 | 0
43262 | 12/21/1997 | 01:00:00 AM | 2 | 1.032 | 0
43263 | 12/21/1997 | 02:00:00 AM | 2 | 0.479 | 0
43264 | 12/21/1997 | 03:00:00 AM | 2 | -0.097 | 0
43265 | 12/21/1997 | 04:00:00 AM | 2 | -0.379 | 0
43266 | 12/21/1997 | 05:00:00 AM | 2 | -0.389 | 0
43267 | 12/21/1997 | 06:00:00 AM | 2 | -0.451 | 0
43268 | 12/21/1997 | 07:00:00 AM | 2 | -0.508 | 0
43269 | 12/21/1997 | 08:00:00 AM | 2 | -0.504 | 0
43270 | 12/21/1997 | 09:00:00 AM | 2 | -0.384 | 0
43271 | 12/21/1997 | 10:00:00 AM | 2 | -0.215 | 0
43272 | 12/21/1997 | 11:00:00 AM | 2 | -0.11 | 0
43273 | 12/21/1997 | 12:00:00 PM | 2 | 0.08 | 0
43274 | 12/21/1997 | 01:00:00 PM | 2 | 0.623 | 0
43275 | 12/21/1997 | 02:00:00 PM | 2 | 1.043 | 0
43276 | 12/21/1997 | 03:00:00 PM | 2 | 1.031 | 0
43277 | 12/21/1997 | 04:00:00 PM | 2 | 0.985 | 0
43278 | 12/21/1997 | 05:00:00 PM | 2 | 0.912 | 0
43279 | 12/21/1997 | 06:00:00 PM | 2 | 0.486 | 0
43280 | 12/21/1997 | 07:00:00 PM | 2 | -0.058 | 0
43281 | 12/21/1997 | 08:00:00 PM | 2 | -0.295 | 0
43282 | 12/21/1997 | 09:00:00 PM | 2 | -0.236 | 0
43283 | 12/21/1997 | 10:00:00 PM | 2 | -0.278 | 0
43284 | 12/21/1997 | 11:00:00 PM | 2 | -0.357 | 0
43285 | 12/22/1997 | 12:00:00 AM | 2 | -0.492 | 0
43286 | 12/22/1997 | 01:00:00 AM | 2 | -0.674 | 0
43287 | 12/22/1997 | 02:00:00 AM | 2 | -1.031 | 0
43288 | 12/22/1997 | 03:00:00 AM | 2 | -1.361 | 0
43289 | 12/22/1997 | 04:00:00 AM | 2 | -1.789 | 0
43290 | 12/22/1997 | 05:00:00 AM | 2 | -2.315 | 0
43291 | 12/22/1997 | 06:00:00 AM | 2 | -2.789 | 0
43292 | 12/22/1997 | 07:00:00 AM | 2 | -3.151 | 0
43293 | 12/22/1997 | 08:00:00 AM | 2 | -3.458 | 0
43294 | 12/22/1997 | 09:00:00 AM | 2 | -3.523 | 0
43295 | 12/22/1997 | 10:00:00 AM | 2 | -2.688 | 0
43296 | 12/22/1997 | 11:00:00 AM | 2 | -1.199 | 0
43297 | 12/22/1997 | 12:00:00 PM | 2 | -0.087 | 0
43298 | 12/22/1997 | 01:00:00 PM | 2 | 1.206 | 0
43299 | 12/22/1997 | 02:00:00 PM | 2 | 2.884 | 0
43300 | 12/22/1997 | 03:00:00 PM | 2 | 4.046 | 0
43301 | 12/22/1997 | 04:00:00 PM | 2 | 4.482 | 0
43302 | 12/22/1997 | 05:00:00 PM | 2 | 3.987 | 0
43303 | 12/22/1997 | 06:00:00 PM | 2 | 2.845 | 0
43304 | 12/22/1997 | 07:00:00 PM | 2 | 1.628 | 0
43305 | 12/22/1997 | 08:00:00 PM | 2 | 0.566 | 0
43306 | 12/22/1997 | 09:00:00 PM | 2 | -0.219 | 0
43307 | 12/22/1997 | 10:00:00 PM | 2 | -0.532 | 0
43308 | 12/22/1997 | 11:00:00 PM | 2 | -1.012 | 0
43309 | 12/23/1997 | 12:00:00 AM | 2 | -1.496 | 0
43310 | 12/23/1997 | 01:00:00 AM | 2 | -2.108 | 0
43311 | 12/23/1997 | 02:00:00 AM | 2 | -2.681 | 0
43312 | 12/23/1997 | 03:00:00 AM | 2 | -3.083 | 0
43313 | 12/23/1997 | 04:00:00 AM | 2 | -3.431 | 0
43314 | 12/23/1997 | 05:00:00 AM | 2 | -3.765 | 0
43315 | 12/23/1997 | 06:00:00 AM | 2 | -4.062 | 0
43316 | 12/23/1997 | 07:00:00 AM | 2 | -4.307 | 0
43317 | 12/23/1997 | 08:00:00 AM | 2 | -4.562 | 0
43318 | 12/23/1997 | 09:00:00 AM | 2 | -4.48 | 0
43319 | 12/23/1997 | 10:00:00 AM | 2 | -3.749 | 0
43320 | 12/23/1997 | 11:00:00 AM | 2 | -2.105 | 0
43321 | 12/23/1997 | 12:00:00 PM | 2 | -0.47 | 0
43322 | 12/23/1997 | 01:00:00 PM | 2 | 0.836 | 0
43323 | 12/23/1997 | 02:00:00 PM | 2 | 2.707 | 0
43324 | 12/23/1997 | 03:00:00 PM | 2 | 3.859 | 0
43325 | 12/23/1997 | 04:00:00 PM | 2 | 4.17 | 0
43326 | 12/23/1997 | 05:00:00 PM | 2 | 3.719 | 0
43327 | 12/23/1997 | 06:00:00 PM | 2 | 2.734 | 0
43328 | 12/23/1997 | 07:00:00 PM | 2 | 1.704 | 0
43329 | 12/23/1997 | 08:00:00 PM | 2 | 0.778 | 0
43736 | 01/09/1998 | 07:00:00 PM | 2 | 4.625 | 0
43737 | 01/09/1998 | 08:00:00 PM | 2 | 4.326 | 0
43738 | 01/09/1998 | 09:00:00 PM | 2 | 4.075 | 0
43739 | 01/09/1998 | 10:00:00 PM | 2 | 3.841 | 0
43740 | 01/09/1998 | 11:00:00 PM | 2 | 3.658 | 0
43741 | 01/10/1998 | 12:00:00 AM | 2 | 3.393 | 0
43742 | 01/10/1998 | 01:00:00 AM | 2 | 3.101 | 0
43743 | 01/10/1998 | 02:00:00 AM | 2 | 2.923 | 0
43744 | 01/10/1998 | 03:00:00 AM | 2 | 2.726 | 0
43745 | 01/10/1998 | 04:00:00 AM | 2 | 2.537 | 0
43746 | 01/10/1998 | 05:00:00 AM | 2 | 2.284 | 0
43747 | 01/10/1998 | 06:00:00 AM | 2 | 1.892 | 0
43748 | 01/10/1998 | 07:00:00 AM | 2 | 1.509 | 0
43749 | 01/10/1998 | 08:00:00 AM | 2 | 1.348 | 0
43750 | 01/10/1998 | 09:00:00 AM | 2 | 1.439 | 0
43751 | 01/10/1998 | 10:00:00 AM | 2 | 1.855 | 0
43752 | 01/10/1998 | 11:00:00 AM | 2 | 2.87 | 0
43753 | 01/10/1998 | 12:00:00 PM | 2 | 4.814 | 0
43754 | 01/10/1998 | 01:00:00 PM | 2 | 6.997 | 0
43755 | 01/10/1998 | 02:00:00 PM | 2 | 8.89 | 0
43756 | 01/10/1998 | 03:00:00 PM | 2 | 9.46 | 0
43757 | 01/10/1998 | 04:00:00 PM | 2 | 9.27 | 0
43758 | 01/10/1998 | 05:00:00 PM | 2 | 8.82 | 0
43759 | 01/10/1998 | 06:00:00 PM | 2 | 8.33 | 0
43760 | 01/10/1998 | 07:00:00 PM | 2 | 7.69 | 0
43761 | 01/10/1998 | 08:00:00 PM | 2 | 7.04 | 0
43762 | 01/10/1998 | 09:00:00 PM | 2 | 6.379 | 0
43763 | 01/10/1998 | 10:00:00 PM | 2 | 5.772 | 0
43764 | 01/10/1998 | 11:00:00 PM | 2 | 5.121 | 0
43765 | 01/11/1998 | 12:00:00 AM | 2 | 4.475 | 0
43766 | 01/11/1998 | 01:00:00 AM | 2 | 3.908 | 0
43767 | 01/11/1998 | 02:00:00 AM | 2 | 3.417 | 0
43768 | 01/11/1998 | 03:00:00 AM | 2 | 3.04 | 0
43769 | 01/11/1998 | 04:00:00 AM | 2 | 2.993 | 0
43770 | 01/11/1998 | 05:00:00 AM | 2 | 2.958 | 0
43771 | 01/11/1998 | 06:00:00 AM | 2 | 2.711 | 0
43772 | 01/11/1998 | 07:00:00 AM | 2 | 2.522 | 0
43773 | 01/11/1998 | 08:00:00 AM | 2 | 2.54 | 0
43774 | 01/11/1998 | 09:00:00 AM | 2 | 2.677 | 0
43775 | 01/11/1998 | 10:00:00 AM | 2 | 3.081 | 0
43776 | 01/11/1998 | 11:00:00 AM | 2 | 3.788 | 0
43777 | 01/11/1998 | 12:00:00 PM | 2 | 4.632 | 0
43778 | 01/11/1998 | 01:00:00 PM | 2 | 5.724 | 0
43779 | 01/11/1998 | 02:00:00 PM | 2 | 7.34 | 0
43780 | 01/11/1998 | 03:00:00 PM | 2 | 8.05 | 0
43781 | 01/11/1998 | 04:00:00 PM | 2 | 8.03 | 0
43782 | 01/11/1998 | 05:00:00 PM | 2 | 7.88 | 0
43783 | 01/11/1998 | 06:00:00 PM | 2 | 7.65 | 0
43784 | 01/11/1998 | 07:00:00 PM | 2 | 7.34 | 0
43785 | 01/11/1998 | 08:00:00 PM | 2 | 7.08 | 0
43786 | 01/11/1998 | 09:00:00 PM | 2 | 6.907 | 0
43787 | 01/11/1998 | 10:00:00 PM | 2 | 6.719 | 0
43788 | 01/11/1998 | 11:00:00 PM | 2 | 6.543 | 0
43789 | 01/12/1998 | 12:00:00 AM | 2 | 6.366 | 0
43790 | 01/12/1998 | 01:00:00 AM | 2 | 6.206 | 0
43791 | 01/12/1998 | 02:00:00 AM | 2 | 6.096 | 0
43792 | 01/12/1998 | 03:00:00 AM | 2 | 6.003 | 0
43793 | 01/12/1998 | 04:00:00 AM | 2 | 5.808 | 0
43794 | 01/12/1998 | 05:00:00 AM | 2 | 5.486 | 0
43795 | 01/12/1998 | 06:00:00 AM | 2 | 5.055 | 0
43796 | 01/12/1998 | 07:00:00 AM | 2 | 4.652 | 0
43797 | 01/12/1998 | 08:00:00 AM | 2 | 4.295 | 0
43798 | 01/12/1998 | 09:00:00 AM | 2 | 4.044 | 0
43799 | 01/12/1998 | 10:00:00 AM | 2 | 4.223 | 0
43800 | 01/12/1998 | 11:00:00 AM | 2 | 4.899 | 0
43801 | 01/12/1998 | 12:00:00 PM | 2 | 5.526 | 0
43398 | 12/26/1997 | 05:00:00 PM | 2 | 3.358 | 0
43399 | 12/26/1997 | 06:00:00 PM | 2 | 2.313 | 0
43400 | 12/26/1997 | 07:00:00 PM | 2 | 1.175 | 0
43401 | 12/26/1997 | 08:00:00 PM | 2 | 0.132 | 0
43402 | 12/26/1997 | 09:00:00 PM | 2 | -0.562 | 0
43403 | 12/26/1997 | 10:00:00 PM | 2 | -0.788 | 0
43807 | 01/12/1998 | 06:00:00 PM | 2 | 7.1 | 0
43808 | 01/12/1998 | 07:00:00 PM | 2 | 6.315 | 0
43809 | 01/12/1998 | 08:00:00 PM | 2 | 5.594 | 0
43810 | 01/12/1998 | 09:00:00 PM | 2 | 4.941 | 0
43811 | 01/12/1998 | 10:00:00 PM | 2 | 4.321 | 0
43812 | 01/12/1998 | 11:00:00 PM | 2 | 3.809 | 0
43813 | 01/13/1998 | 12:00:00 AM | 2 | 3.347 | 0
43814 | 01/13/1998 | 01:00:00 AM | 2 | 2.94 | 0
43815 | 01/13/1998 | 02:00:00 AM | 2 | 2.446 | 0
43816 | 01/13/1998 | 03:00:00 AM | 2 | 1.859 | 0
43817 | 01/13/1998 | 04:00:00 AM | 2 | 1.297 | 0
43818 | 01/13/1998 | 05:00:00 AM | 2 | 0.889 | 0
43819 | 01/13/1998 | 06:00:00 AM | 2 | 0.617 | 0
43820 | 01/13/1998 | 07:00:00 AM | 2 | 0.338 | 0
35258 | 01/21/1997 | 12:00:00 PM | 2 | 7.97 | 1 | Interpolated From Section 19
35259 | 01/21/1997 | 01:00:00 PM | 2 | 6.45 | 0
35260 | 01/21/1997 | 02:00:00 PM | 2 | 7.98 | 0
35261 | 01/21/1997 | 03:00:00 PM | 2 | 8.27 | 0
35262 | 01/21/1997 | 04:00:00 PM | 2 | 8.17 | 0
35263 | 01/21/1997 | 05:00:00 PM | 2 | 8.18 | 0
35264 | 01/21/1997 | 06:00:00 PM | 2 | 7.84 | 0
35265 | 01/21/1997 | 07:00:00 PM | 2 | 7.17 | 0
35266 | 01/21/1997 | 08:00:00 PM | 2 | 6.497 | 0
35267 | 01/21/1997 | 09:00:00 PM | 2 | 5.846 | 0
35268 | 01/21/1997 | 10:00:00 PM | 2 | 5.141 | 0
35269 | 01/21/1997 | 11:00:00 PM | 2 | 4.602 | 0
35270 | 01/22/1997 | 12:00:00 AM | 2 | 4.569 | 0
35271 | 01/22/1997 | 01:00:00 AM | 2 | 4.503 | 0
35272 | 01/22/1997 | 02:00:00 AM | 2 | 4.234 | 0
35273 | 01/22/1997 | 03:00:00 AM | 2 | 3.86 | 0
35274 | 01/22/1997 | 04:00:00 AM | 2 | 3.534 | 0
35275 | 01/22/1997 | 05:00:00 AM | 2 | 3.354 | 0
35276 | 01/22/1997 | 06:00:00 AM | 2 | 3.191 | 0
35277 | 01/22/1997 | 07:00:00 AM | 2 | 3.138 | 0
35278 | 01/22/1997 | 08:00:00 AM | 2 | 3.038 | 0
35279 | 01/22/1997 | 09:00:00 AM | 2 | 3.069 | 0
35280 | 01/22/1997 | 10:00:00 AM | 2 | 3.35 | 0
35281 | 01/22/1997 | 11:00:00 AM | 2 | 3.91 | 0
35282 | 01/22/1997 | 12:00:00 PM | 2 | 4.516 | 0
35283 | 01/22/1997 | 01:00:00 PM | 2 | 5.242 | 0
35284 | 01/22/1997 | 02:00:00 PM | 2 | 6.071 | 0
35285 | 01/22/1997 | 03:00:00 PM | 2 | 6.664 | 0
35286 | 01/22/1997 | 04:00:00 PM | 2 | 6.88 | 0
35287 | 01/22/1997 | 05:00:00 PM | 2 | 6.682 | 0
35288 | 01/22/1997 | 06:00:00 PM | 2 | 6.191 | 0
35289 | 01/22/1997 | 07:00:00 PM | 2 | 5.659 | 0
35290 | 01/22/1997 | 08:00:00 PM | 2 | 5.2 | 0
35291 | 01/22/1997 | 09:00:00 PM | 2 | 4.675 | 0
35292 | 01/22/1997 | 10:00:00 PM | 2 | 3.973 | 0
35293 | 01/22/1997 | 11:00:00 PM | 2 | 3.461 | 0
35294 | 01/23/1997 | 12:00:00 AM | 2 | 3.108 | 0
35295 | 01/23/1997 | 01:00:00 AM | 2 | 2.842 | 0
35296 | 01/23/1997 | 02:00:00 AM | 2 | 2.641 | 0
35297 | 01/23/1997 | 03:00:00 AM | 2 | 2.491 | 0
35298 | 01/23/1997 | 04:00:00 AM | 2 | 2.389 | 0
35299 | 01/23/1997 | 05:00:00 AM | 2 | 2.299 | 0
35300 | 01/23/1997 | 06:00:00 AM | 2 | 2.207 | 0
35301 | 01/23/1997 | 07:00:00 AM | 2 | 2.127 | 0
35302 | 01/23/1997 | 08:00:00 AM | 2 | 2.051 | 0
35303 | 01/23/1997 | 09:00:00 AM | 2 | 1.986 | 0
35304 | 01/23/1997 | 10:00:00 AM | 2 | 1.964 | 0
35305 | 01/23/1997 | 11:00:00 AM | 2 | 2.295 | 0
35306 | 01/23/1997 | 12:00:00 PM | 2 | 3.533 | 0
35307 | 01/23/1997 | 01:00:00 PM | 2 | 5.304 | 0
35308 | 01/23/1997 | 02:00:00 PM | 2 | 6.762 | 0
35309 | 01/23/1997 | 03:00:00 PM | 2 | 7.25 | 0
35310 | 01/23/1997 | 04:00:00 PM | 2 | 7.51 | 0
35311 | 01/23/1997 | 05:00:00 PM | 2 | 7.08 | 0
35312 | 01/23/1997 | 06:00:00 PM | 2 | 6.107 | 0
35313 | 01/23/1997 | 07:00:00 PM | 2 | 4.948 | 0
35314 | 01/23/1997 | 08:00:00 PM | 2 | 4.142 | 0
35315 | 01/23/1997 | 09:00:00 PM | 2 | 3.765 | 0
35316 | 01/23/1997 | 10:00:00 PM | 2 | 3.478 | 0
35317 | 01/23/1997 | 11:00:00 PM | 2 | 3.2 | 0
35318 | 01/24/1997 | 12:00:00 AM | 2 | 2.948 | 0
35319 | 01/24/1997 | 01:00:00 AM | 2 | 2.675 | 0
35320 | 01/24/1997 | 02:00:00 AM | 2 | 2.398 | 0
35321 | 01/24/1997 | 03:00:00 AM | 2 | 2.077 | 0
35322 | 01/24/1997 | 04:00:00 AM | 2 | 1.738 | 0
35323 | 01/24/1997 | 05:00:00 AM | 2 | 1.45 | 0
35324 | 01/24/1997 | 06:00:00 AM | 2 | 1.239 | 0
35325 | 01/24/1997 | 07:00:00 AM | 2 | 1.063 | 0
35326 | 01/24/1997 | 08:00:00 AM | 2 | 0.926 | 0
35327 | 01/24/1997 | 09:00:00 AM | 2 | 0.909 | 0
35328 | 01/24/1997 | 10:00:00 AM | 2 | 1.101 | 0
35329 | 01/24/1997 | 11:00:00 AM | 2 | 1.623 | 0
35330 | 01/24/1997 | 12:00:00 PM | 2 | 2.844 | 0
35331 | 01/24/1997 | 01:00:00 PM | 2 | 4.169 | 0
35332 | 01/24/1997 | 02:00:00 PM | 2 | 5.126 | 0
35333 | 01/24/1997 | 03:00:00 PM | 2 | 5.977 | 0
35334 | 01/24/1997 | 04:00:00 PM | 2 | 6.543 | 0
35335 | 01/24/1997 | 05:00:00 PM | 2 | 6.386 | 0
35336 | 01/24/1997 | 06:00:00 PM | 2 | 5.862 | 0
35337 | 01/24/1997 | 07:00:00 PM | 2 | 5.298 | 0
35338 | 01/24/1997 | 08:00:00 PM | 2 | 4.809 | 0
35339 | 01/24/1997 | 09:00:00 PM | 2 | 4.109 | 0
35340 | 01/24/1997 | 10:00:00 PM | 2 | 3.474 | 0
35341 | 01/24/1997 | 11:00:00 PM | 2 | 3.051 | 0
35342 | 01/25/1997 | 12:00:00 AM | 2 | 2.758 | 0
35343 | 01/25/1997 | 01:00:00 AM | 2 | 2.525 | 0
35344 | 01/25/1997 | 02:00:00 AM | 2 | 2.347 | 0
35345 | 01/25/1997 | 03:00:00 AM | 2 | 2.208 | 0
25062 | 01/12/1999 | 04:00:00 AM | 1 | 1.571 | 0
25063 | 01/12/1999 | 05:00:00 AM | 1 | 1.14 | 0
25064 | 01/12/1999 | 06:00:00 AM | 1 | 0.955 | 0
25065 | 01/12/1999 | 07:00:00 AM | 1 | -0.057 | 0
25066 | 01/12/1999 | 08:00:00 AM | 1 | -0.915 | 0
25067 | 01/12/1999 | 09:00:00 AM | 1 | -1.467 | 0
25068 | 01/12/1999 | 10:00:00 AM | 1 | -0.235 | 0
25069 | 01/12/1999 | 11:00:00 AM | 1 | 3.407 | 0
25070 | 01/12/1999 | 12:00:00 PM | 1 | 7.6 | 0
25071 | 01/12/1999 | 01:00:00 PM | 1 | 11.28 | 0
25072 | 01/12/1999 | 02:00:00 PM | 1 | 14.49 | 0
25073 | 01/12/1999 | 03:00:00 PM | 1 | 16.72 | 0
25074 | 01/12/1999 | 04:00:00 PM | 1 | 16.54 | 0
25075 | 01/12/1999 | 05:00:00 PM | 1 | 15.2 | 0
25076 | 01/12/1999 | 06:00:00 PM | 1 | 12.72 | 0
25077 | 01/12/1999 | 07:00:00 PM | 1 | 10.23 | 0
25078 | 01/12/1999 | 08:00:00 PM | 1 | 8.19 | 0
25079 | 01/12/1999 | 09:00:00 PM | 1 | 6.287 | 0
25080 | 01/12/1999 | 10:00:00 PM | 1 | 4.608 | 0
25081 | 01/12/1999 | 11:00:00 PM | 1 | 3.185 | 0
25082 | 01/13/1999 | 12:00:00 AM | 1 | 1.965 | 0
25083 | 01/13/1999 | 01:00:00 AM | 1 | 0.974 | 0
25084 | 01/13/1999 | 02:00:00 AM | 1 | 0.396 | 0
25085 | 01/13/1999 | 03:00:00 AM | 1 | 0.236 | 0
25086 | 01/13/1999 | 04:00:00 AM | 1 | -0.144 | 0
25087 | 01/13/1999 | 05:00:00 AM | 1 | -0.974 | 0
25088 | 01/13/1999 | 06:00:00 AM | 1 | -1.234 | 0
25089 | 01/13/1999 | 07:00:00 AM | 1 | -1.381 | 0
25090 | 01/13/1999 | 08:00:00 AM | 1 | -1.771 | 0
25091 | 01/13/1999 | 09:00:00 AM | 1 | -2.025 | 0
25092 | 01/13/1999 | 10:00:00 AM | 1 | -0.758 | 0
25093 | 01/13/1999 | 11:00:00 AM | 1 | 2.65 | 0
25094 | 01/13/1999 | 12:00:00 PM | 1 | 6.54 | 0
25095 | 01/13/1999 | 01:00:00 PM | 1 | 11.06 | 0
25096 | 01/13/1999 | 02:00:00 PM | 1 | 13.92 | 0
25097 | 01/13/1999 | 03:00:00 PM | 1 | 15.92 | 0
25098 | 01/13/1999 | 04:00:00 PM | 1 | 16.41 | 0
25099 | 01/13/1999 | 05:00:00 PM | 1 | 14.99 | 0
25100 | 01/13/1999 | 06:00:00 PM | 1 | 11.9 | 0
25101 | 01/13/1999 | 07:00:00 PM | 1 | 8.54 | 0
25102 | 01/13/1999 | 08:00:00 PM | 1 | 6.144 | 0
25103 | 01/13/1999 | 09:00:00 PM | 1 | 4.272 | 0
25104 | 01/13/1999 | 10:00:00 PM | 1 | 2.808 | 0
25105 | 01/13/1999 | 11:00:00 PM | 1 | 1.553 | 0
25106 | 01/14/1999 | 12:00:00 AM | 1 | 0.522 | 0
25107 | 01/14/1999 | 01:00:00 AM | 1 | -0.261 | 0
25108 | 01/14/1999 | 02:00:00 AM | 1 | -0.686 | 0
25109 | 01/14/1999 | 03:00:00 AM | 1 | -0.961 | 0
25110 | 01/14/1999 | 04:00:00 AM | 1 | -1.192 | 0
25111 | 01/14/1999 | 05:00:00 AM | 1 | -1.215 | 0
25112 | 01/14/1999 | 06:00:00 AM | 1 | -1.114 | 0
25113 | 01/14/1999 | 07:00:00 AM | 1 | -1.43 | 0
25114 | 01/14/1999 | 08:00:00 AM | 1 | -2.107 | 0
25115 | 01/14/1999 | 09:00:00 AM | 1 | -2.239 | 0
25116 | 01/14/1999 | 10:00:00 AM | 1 | -1.491 | 0
25117 | 01/14/1999 | 11:00:00 AM | 1 | 1.309 | 0
25118 | 01/14/1999 | 12:00:00 PM | 1 | 5.497 | 0
25119 | 01/14/1999 | 01:00:00 PM | 1 | 9.1 | 0
25120 | 01/14/1999 | 02:00:00 PM | 1 | 11.65 | 0
25121 | 01/14/1999 | 03:00:00 PM | 1 | 11.34 | 0
25122 | 01/14/1999 | 04:00:00 PM | 1 | 10.9 | 0
25123 | 01/14/1999 | 05:00:00 PM | 1 | 10.25 | 0
25124 | 01/14/1999 | 06:00:00 PM | 1 | 9.05 | 0
25125 | 01/14/1999 | 07:00:00 PM | 1 | 7.63 | 0
25126 | 01/14/1999 | 08:00:00 PM | 1 | 6.526 | 0
25127 | 01/14/1999 | 09:00:00 PM | 1 | 5.711 | 0
35414 | 01/28/1997 | 12:00:00 AM | 2 | 5.841 | 0
35415 | 01/28/1997 | 01:00:00 AM | 2 | 5.576 | 0
35416 | 01/28/1997 | 02:00:00 AM | 2 | 5.267 | 0
35417 | 01/28/1997 | 03:00:00 AM | 2 | 5.026 | 0
35418 | 01/28/1997 | 04:00:00 AM | 2 | 4.894 | 0
28150 | 03/31/1996 | 07:00:00 AM | 2 | 9.36 | 0
28151 | 03/31/1996 | 08:00:00 AM | 2 | 8.92 | 0
28152 | 03/31/1996 | 09:00:00 AM | 2 | 9.02 | 0
28153 | 03/31/1996 | 10:00:00 AM | 2 | 10.38 | 0
28154 | 03/31/1996 | 11:00:00 AM | 2 | 13.09 | 0
28155 | 03/31/1996 | 12:00:00 PM | 2 | 16.41 | 0
28156 | 03/31/1996 | 01:00:00 PM | 2 | 19.26 | 0
28157 | 03/31/1996 | 02:00:00 PM | 2 | 21.81 | 0
28158 | 03/31/1996 | 03:00:00 PM | 2 | 24.36 | 0
28159 | 03/31/1996 | 04:00:00 PM | 2 | 26.29 | 0
28160 | 03/31/1996 | 05:00:00 PM | 2 | 26.6 | 0
28161 | 03/31/1996 | 06:00:00 PM | 2 | 25.33 | 0
28162 | 03/31/1996 | 07:00:00 PM | 2 | 23.87 | 0
28163 | 03/31/1996 | 08:00:00 PM | 2 | 22.43 | 0
28164 | 03/31/1996 | 09:00:00 PM | 2 | 20.8 | 0
28165 | 03/31/1996 | 10:00:00 PM | 2 | 19.38 | 0
28166 | 03/31/1996 | 11:00:00 PM | 2 | 18.07 | 0
28167 | 04/01/1996 | 12:00:00 AM | 2 | 16.89 | 0
28168 | 04/01/1996 | 01:00:00 AM | 2 | 15.83 | 0
28169 | 04/01/1996 | 02:00:00 AM | 2 | 14.84 | 0
28170 | 04/01/1996 | 03:00:00 AM | 2 | 13.9 | 0
28171 | 04/01/1996 | 04:00:00 AM | 2 | 13.01 | 0
28172 | 04/01/1996 | 05:00:00 AM | 2 | 12.25 | 0
28173 | 04/01/1996 | 06:00:00 AM | 2 | 11.93 | 0
28174 | 04/01/1996 | 07:00:00 AM | 2 | 11.69 | 0
28175 | 04/01/1996 | 08:00:00 AM | 2 | 11.31 | 0
28176 | 04/01/1996 | 09:00:00 AM | 2 | 11.57 | 0
28177 | 04/01/1996 | 10:00:00 AM | 2 | 13.02 | 0
28178 | 04/01/1996 | 11:00:00 AM | 2 | 15.34 | 0
28179 | 04/01/1996 | 12:00:00 PM | 2 | 17.01 | 0
28180 | 04/01/1996 | 01:00:00 PM | 2 | 17.76 | 0
28181 | 04/01/1996 | 02:00:00 PM | 2 | 18.11 | 0
28182 | 04/01/1996 | 03:00:00 PM | 2 | 18.3 | 0
28183 | 04/01/1996 | 04:00:00 PM | 2 | 19.26 | 0
28184 | 04/01/1996 | 05:00:00 PM | 2 | 20.87 | 0
28185 | 04/01/1996 | 06:00:00 PM | 2 | 21.09 | 0
28186 | 04/01/1996 | 07:00:00 PM | 2 | 20.21 | 0
28187 | 04/01/1996 | 08:00:00 PM | 2 | 18.32 | 0
28188 | 04/01/1996 | 09:00:00 PM | 2 | 16.12 | 0
28189 | 04/01/1996 | 10:00:00 PM | 2 | 14.62 | 0
28190 | 04/01/1996 | 11:00:00 PM | 2 | 13.67 | 0
28191 | 04/02/1996 | 12:00:00 AM | 2 | 12.99 | 0
28192 | 04/02/1996 | 01:00:00 AM | 2 | 12.4 | 0
28193 | 04/02/1996 | 02:00:00 AM | 2 | 11.97 | 0
28194 | 04/02/1996 | 03:00:00 AM | 2 | 11.42 | 0
28195 | 04/02/1996 | 04:00:00 AM | 2 | 10.71 | 0
28196 | 04/02/1996 | 05:00:00 AM | 2 | 9.97 | 0
28197 | 04/02/1996 | 06:00:00 AM | 2 | 9.26 | 0
28198 | 04/02/1996 | 07:00:00 AM | 2 | 8.59 | 0
28199 | 04/02/1996 | 08:00:00 AM | 2 | 8.09 | 0
28200 | 04/02/1996 | 09:00:00 AM | 2 | 8.41 | 0
28201 | 04/02/1996 | 10:00:00 AM | 2 | 10.05 | 0
28202 | 04/02/1996 | 11:00:00 AM | 2 | 12.78 | 0
28203 | 04/02/1996 | 12:00:00 PM | 2 | 16.22 | 0
28204 | 04/02/1996 | 01:00:00 PM | 2 | 19.6 | 0
28205 | 04/02/1996 | 02:00:00 PM | 2 | 22.53 | 0
28206 | 04/02/1996 | 03:00:00 PM | 2 | 24.35 | 0
28207 | 04/02/1996 | 04:00:00 PM | 2 | 25.95 | 0
28208 | 04/02/1996 | 05:00:00 PM | 2 | 26.64 | 0
28209 | 04/02/1996 | 06:00:00 PM | 2 | 26.4 | 0
28210 | 04/02/1996 | 07:00:00 PM | 2 | 24.9 | 0
28211 | 04/02/1996 | 08:00:00 PM | 2 | 22.76 | 0
28212 | 04/02/1996 | 09:00:00 PM | 2 | 20.59 | 0
28213 | 04/02/1996 | 10:00:00 PM | 2 | 18.73 | 0
28214 | 04/02/1996 | 11:00:00 PM | 2 | 17.13 | 0
28215 | 04/03/1996 | 12:00:00 AM | 2 | 15.8 | 0
28216 | 04/03/1996 | 01:00:00 AM | 2 | 14.71 | 0
28217 | 04/03/1996 | 02:00:00 AM | 2 | 13.7 | 0
28218 | 04/03/1996 | 03:00:00 AM | 2 | 12.75 | 0
28219 | 04/03/1996 | 04:00:00 AM | 2 | 11.94 | 0
28220 | 04/03/1996 | 05:00:00 AM | 2 | 11.21 | 0
28221 | 04/03/1996 | 06:00:00 AM | 2 | 10.64 | 0
28222 | 04/03/1996 | 07:00:00 AM | 2 | 10.24 | 0
28223 | 04/03/1996 | 08:00:00 AM | 2 | 9.86 | 0
28224 | 04/03/1996 | 09:00:00 AM | 2 | 9.96 | 0
28225 | 04/03/1996 | 10:00:00 AM | 2 | 11.3 | 0
28226 | 04/03/1996 | 11:00:00 AM | 2 | 13.83 | 0
28227 | 04/03/1996 | 12:00:00 PM | 2 | 16.84 | 0
28228 | 04/03/1996 | 01:00:00 PM | 2 | 19.72 | 0
28229 | 04/03/1996 | 02:00:00 PM | 2 | 22 | 0
28230 | 04/03/1996 | 03:00:00 PM | 2 | 23.19 | 0
28231 | 04/03/1996 | 04:00:00 PM | 2 | 24.54 | 0
28232 | 04/03/1996 | 05:00:00 PM | 2 | 25.47 | 0
28233 | 04/03/1996 | 06:00:00 PM | 2 | 24.9 | 0
28234 | 04/03/1996 | 07:00:00 PM | 2 | 23.65 | 0
28235 | 04/03/1996 | 08:00:00 PM | 2 | 21.86 | 0
28236 | 04/03/1996 | 09:00:00 PM | 2 | 19.9 | 0
28237 | 04/03/1996 | 10:00:00 PM | 2 | 18.22 | 0
28238 | 04/03/1996 | 11:00:00 PM | 2 | 16.81 | 0
28239 | 04/04/1996 | 12:00:00 AM | 2 | 15.54 | 0
28240 | 04/04/1996 | 01:00:00 AM | 2 | 14.41 | 0
28241 | 04/04/1996 | 02:00:00 AM | 2 | 13.44 | 0
28242 | 04/04/1996 | 03:00:00 AM | 2 | 12.6 | 0
28243 | 04/04/1996 | 04:00:00 AM | 2 | 11.88 | 0
28244 | 04/04/1996 | 05:00:00 AM | 2 | 11.31 | 0
28245 | 04/04/1996 | 06:00:00 AM | 2 | 10.87 | 0
28246 | 04/04/1996 | 07:00:00 AM | 2 | 10.24 | 0
28247 | 04/04/1996 | 08:00:00 AM | 2 | 9.64 | 0
28248 | 04/04/1996 | 09:00:00 AM | 2 | 9.92 | 0
42923 | 12/06/1997 | 10:00:00 PM | 2 | 2.055 | 0
42924 | 12/06/1997 | 11:00:00 PM | 2 | 2.02 | 0
42925 | 12/07/1997 | 12:00:00 AM | 2 | 1.983 | 0
42926 | 12/07/1997 | 01:00:00 AM | 2 | 1.932 | 0
42927 | 12/07/1997 | 02:00:00 AM | 2 | 1.884 | 0
42928 | 12/07/1997 | 03:00:00 AM | 2 | 1.866 | 0
42929 | 12/07/1997 | 04:00:00 AM | 2 | 1.821 | 0
42930 | 12/07/1997 | 05:00:00 AM | 2 | 1.772 | 0
42931 | 12/07/1997 | 06:00:00 AM | 2 | 1.734 | 0
42932 | 12/07/1997 | 07:00:00 AM | 2 | 1.672 | 0
42933 | 12/07/1997 | 08:00:00 AM | 2 | 1.547 | 0
42934 | 12/07/1997 | 09:00:00 AM | 2 | 1.466 | 0
42935 | 12/07/1997 | 10:00:00 AM | 2 | 1.629 | 0
42936 | 12/07/1997 | 11:00:00 AM | 2 | 2.421 | 0
42937 | 12/07/1997 | 12:00:00 PM | 2 | 3.36 | 0
42938 | 12/07/1997 | 01:00:00 PM | 2 | 4.451 | 0
42939 | 12/07/1997 | 02:00:00 PM | 2 | 5.179 | 0
42940 | 12/07/1997 | 03:00:00 PM | 2 | 5.546 | 0
42941 | 12/07/1997 | 04:00:00 PM | 2 | 5.494 | 0
42942 | 12/07/1997 | 05:00:00 PM | 2 | 5.184 | 0
42943 | 12/07/1997 | 06:00:00 PM | 2 | 4.711 | 0
42944 | 12/07/1997 | 07:00:00 PM | 2 | 4.159 | 0
42945 | 12/07/1997 | 08:00:00 PM | 2 | 3.54 | 0
42946 | 12/07/1997 | 09:00:00 PM | 2 | 3.063 | 0
42947 | 12/07/1997 | 10:00:00 PM | 2 | 2.666 | 0
42948 | 12/07/1997 | 11:00:00 PM | 2 | 2.292 | 0
42949 | 12/08/1997 | 12:00:00 AM | 2 | 1.984 | 0
42950 | 12/08/1997 | 01:00:00 AM | 2 | 1.749 | 0
42951 | 12/08/1997 | 02:00:00 AM | 2 | 1.456 | 0
42952 | 12/08/1997 | 03:00:00 AM | 2 | 1.228 | 0
42953 | 12/08/1997 | 04:00:00 AM | 2 | 0.871 | 0
42954 | 12/08/1997 | 05:00:00 AM | 2 | 0.767 | 0
42955 | 12/08/1997 | 06:00:00 AM | 2 | 0.731 | 0
42956 | 12/08/1997 | 07:00:00 AM | 2 | 0.565 | 0
42957 | 12/08/1997 | 08:00:00 AM | 2 | 0.419 | 0
42958 | 12/08/1997 | 09:00:00 AM | 2 | 0.32 | 0
42959 | 12/08/1997 | 10:00:00 AM | 2 | 1.018 | 0
42960 | 12/08/1997 | 11:00:00 AM | 2 | 2.325 | 0
42961 | 12/08/1997 | 12:00:00 PM | 2 | 3.74 | 0
42962 | 12/08/1997 | 01:00:00 PM | 2 | 5.302 | 0
42963 | 12/08/1997 | 02:00:00 PM | 2 | 6.977 | 0
42964 | 12/08/1997 | 03:00:00 PM | 2 | 8 | 0
42965 | 12/08/1997 | 04:00:00 PM | 2 | 8.04 | 0
42966 | 12/08/1997 | 05:00:00 PM | 2 | 7.37 | 0
42967 | 12/08/1997 | 06:00:00 PM | 2 | 6.331 | 0
42968 | 12/08/1997 | 07:00:00 PM | 2 | 5.36 | 0
42969 | 12/08/1997 | 08:00:00 PM | 2 | 4.672 | 0
42970 | 12/08/1997 | 09:00:00 PM | 2 | 4.144 | 0
42971 | 12/08/1997 | 10:00:00 PM | 2 | 3.616 | 0
42972 | 12/08/1997 | 11:00:00 PM | 2 | 3.201 | 0
42973 | 12/09/1997 | 12:00:00 AM | 2 | 2.753 | 0
42974 | 12/09/1997 | 01:00:00 AM | 2 | 2.441 | 0
42975 | 12/09/1997 | 02:00:00 AM | 2 | 2.165 | 0
42976 | 12/09/1997 | 03:00:00 AM | 2 | 1.976 | 0
42977 | 12/09/1997 | 04:00:00 AM | 2 | 1.859 | 0
42978 | 12/09/1997 | 05:00:00 AM | 2 | 1.483 | 0
42979 | 12/09/1997 | 06:00:00 AM | 2 | 1.013 | 0
42980 | 12/09/1997 | 07:00:00 AM | 2 | 0.598 | 0
42981 | 12/09/1997 | 08:00:00 AM | 2 | 0.145 | 0
42982 | 12/09/1997 | 09:00:00 AM | 2 | 0.018 | 0
42983 | 12/09/1997 | 10:00:00 AM | 2 | 0.822 | 0
42984 | 12/09/1997 | 11:00:00 AM | 2 | 2.4 | 0
42985 | 12/09/1997 | 12:00:00 PM | 2 | 4.247 | 0
42986 | 12/09/1997 | 01:00:00 PM | 2 | 6.174 | 0
42987 | 12/09/1997 | 02:00:00 PM | 2 | 7.82 | 0
42988 | 12/09/1997 | 03:00:00 PM | 2 | 8.79 | 0
55436 | 03/22/1996 | 06:00:00 PM | 3 | 18.86 | 0
55437 | 03/22/1996 | 07:00:00 PM | 3 | 18.46 | 0
31322 | 08/10/1996 | 12:00:00 PM | 2 | 35.76 | 0
31323 | 08/10/1996 | 01:00:00 PM | 2 | 38.82 | 0
31324 | 08/10/1996 | 02:00:00 PM | 2 | 41.56 | 0
31325 | 08/10/1996 | 03:00:00 PM | 2 | 43.92 | 0
31326 | 08/10/1996 | 04:00:00 PM | 2 | 45.39 | 0
31327 | 08/10/1996 | 05:00:00 PM | 2 | 45.28 | 0
31328 | 08/10/1996 | 06:00:00 PM | 2 | 44.69 | 0
31329 | 08/10/1996 | 07:00:00 PM | 2 | 43.41 | 0
31330 | 08/10/1996 | 08:00:00 PM | 2 | 41.91 | 0
42824 | 12/02/1997 | 07:00:00 PM | 2 | 7.3 | 0
42825 | 12/02/1997 | 08:00:00 PM | 2 | 6.169 | 0
42826 | 12/02/1997 | 09:00:00 PM | 2 | 5.145 | 0
42827 | 12/02/1997 | 10:00:00 PM | 2 | 4.234 | 0
42828 | 12/02/1997 | 11:00:00 PM | 2 | 3.447 | 0
42829 | 12/03/1997 | 12:00:00 AM | 2 | 2.747 | 0
42830 | 12/03/1997 | 01:00:00 AM | 2 | 2.134 | 0
42831 | 12/03/1997 | 02:00:00 AM | 2 | 1.567 | 0
42832 | 12/03/1997 | 03:00:00 AM | 2 | 1.013 | 0
42833 | 12/03/1997 | 04:00:00 AM | 2 | 0.468 | 0
42834 | 12/03/1997 | 05:00:00 AM | 2 | 0.048 | 0
42835 | 12/03/1997 | 06:00:00 AM | 2 | -0.075 | 0
42836 | 12/03/1997 | 07:00:00 AM | 2 | -0.423 | 0
42837 | 12/03/1997 | 08:00:00 AM | 2 | -0.83 | 0
42838 | 12/03/1997 | 09:00:00 AM | 2 | -0.892 | 0
42839 | 12/03/1997 | 10:00:00 AM | 2 | -0.274 | 0
42840 | 12/03/1997 | 11:00:00 AM | 2 | 0.936 | 0
42841 | 12/03/1997 | 12:00:00 PM | 2 | 3.564 | 0
42842 | 12/03/1997 | 01:00:00 PM | 2 | 6.08 | 0
42843 | 12/03/1997 | 02:00:00 PM | 2 | 7.87 | 0
42844 | 12/03/1997 | 03:00:00 PM | 2 | 8.76 | 0
42845 | 12/03/1997 | 04:00:00 PM | 2 | 9.1 | 0
42846 | 12/03/1997 | 05:00:00 PM | 2 | 8.44 | 0
42847 | 12/03/1997 | 06:00:00 PM | 2 | 7.43 | 0
42848 | 12/03/1997 | 07:00:00 PM | 2 | 6.477 | 0
42849 | 12/03/1997 | 08:00:00 PM | 2 | 5.782 | 0
42850 | 12/03/1997 | 09:00:00 PM | 2 | 5.243 | 0
42851 | 12/03/1997 | 10:00:00 PM | 2 | 4.779 | 0
42852 | 12/03/1997 | 11:00:00 PM | 2 | 4.439 | 0
42853 | 12/04/1997 | 12:00:00 AM | 2 | 4.153 | 0
42854 | 12/04/1997 | 01:00:00 AM | 2 | 3.849 | 0
42855 | 12/04/1997 | 02:00:00 AM | 2 | 3.597 | 0
42856 | 12/04/1997 | 03:00:00 AM | 2 | 3.084 | 0
42857 | 12/04/1997 | 04:00:00 AM | 2 | 2.456 | 0
42858 | 12/04/1997 | 05:00:00 AM | 2 | 1.871 | 0
42859 | 12/04/1997 | 06:00:00 AM | 2 | 1.363 | 0
42860 | 12/04/1997 | 07:00:00 AM | 2 | 0.836 | 0
42861 | 12/04/1997 | 08:00:00 AM | 2 | 0.335 | 0
42862 | 12/04/1997 | 09:00:00 AM | 2 | 0.153 | 0
42863 | 12/04/1997 | 10:00:00 AM | 2 | 0.756 | 0
42864 | 12/04/1997 | 11:00:00 AM | 2 | 2.482 | 0
42865 | 12/04/1997 | 12:00:00 PM | 2 | 4.645 | 0
42866 | 12/04/1997 | 01:00:00 PM | 2 | 6.694 | 0
42867 | 12/04/1997 | 02:00:00 PM | 2 | 7.85 | 0
42868 | 12/04/1997 | 03:00:00 PM | 2 | 8.18 | 0
42869 | 12/04/1997 | 04:00:00 PM | 2 | 7.98 | 0
42870 | 12/04/1997 | 05:00:00 PM | 2 | 7.53 | 0
42871 | 12/04/1997 | 06:00:00 PM | 2 | 6.889 | 0
42872 | 12/04/1997 | 07:00:00 PM | 2 | 6.172 | 0
42873 | 12/04/1997 | 08:00:00 PM | 2 | 5.56 | 0
42874 | 12/04/1997 | 09:00:00 PM | 2 | 5.026 | 0
42875 | 12/04/1997 | 10:00:00 PM | 2 | 4.554 | 0
42876 | 12/04/1997 | 11:00:00 PM | 2 | 4.147 | 0
42877 | 12/05/1997 | 12:00:00 AM | 2 | 3.794 | 0
42878 | 12/05/1997 | 01:00:00 AM | 2 | 3.495 | 0
42879 | 12/05/1997 | 02:00:00 AM | 2 | 3.231 | 0
42880 | 12/05/1997 | 03:00:00 AM | 2 | 2.951 | 0
42881 | 12/05/1997 | 04:00:00 AM | 2 | 2.647 | 0
42882 | 12/05/1997 | 05:00:00 AM | 2 | 2.386 | 0
42883 | 12/05/1997 | 06:00:00 AM | 2 | 2.254 | 0
42884 | 12/05/1997 | 07:00:00 AM | 2 | 2.185 | 0
42885 | 12/05/1997 | 08:00:00 AM | 2 | 2.089 | 0
42886 | 12/05/1997 | 09:00:00 AM | 2 | 2.103 | 0
42887 | 12/05/1997 | 10:00:00 AM | 2 | 2.273 | 0
42888 | 12/05/1997 | 11:00:00 AM | 2 | 2.583 | 0
42889 | 12/05/1997 | 12:00:00 PM | 2 | 2.947 | 0
42890 | 12/05/1997 | 01:00:00 PM | 2 | 2.901 | 0
42891 | 12/05/1997 | 02:00:00 PM | 2 | 2.674 | 0
42892 | 12/05/1997 | 03:00:00 PM | 2 | 2.757 | 0
42893 | 12/05/1997 | 04:00:00 PM | 2 | 2.975 | 0
42894 | 12/05/1997 | 05:00:00 PM | 2 | 3.1 | 0
42895 | 12/05/1997 | 06:00:00 PM | 2 | 3.052 | 0
42896 | 12/05/1997 | 07:00:00 PM | 2 | 2.959 | 0
42897 | 12/05/1997 | 08:00:00 PM | 2 | 2.863 | 0
42898 | 12/05/1997 | 09:00:00 PM | 2 | 2.738 | 0
42899 | 12/05/1997 | 10:00:00 PM | 2 | 2.489 | 0
42900 | 12/05/1997 | 11:00:00 PM | 2 | 2.303 | 0
42901 | 12/06/1997 | 12:00:00 AM | 2 | 2.175 | 0
42902 | 12/06/1997 | 01:00:00 AM | 2 | 2.02 | 0
42903 | 12/06/1997 | 02:00:00 AM | 2 | 1.831 | 0
42904 | 12/06/1997 | 03:00:00 AM | 2 | 1.702 | 0
42905 | 12/06/1997 | 04:00:00 AM | 2 | 1.581 | 0
42906 | 12/06/1997 | 05:00:00 AM | 2 | 1.499 | 0
42907 | 12/06/1997 | 06:00:00 AM | 2 | 1.459 | 0
42908 | 12/06/1997 | 07:00:00 AM | 2 | 1.442 | 0
42909 | 12/06/1997 | 08:00:00 AM | 2 | 1.391 | 0
42910 | 12/06/1997 | 09:00:00 AM | 2 | 1.47 | 0
42911 | 12/06/1997 | 10:00:00 AM | 2 | 1.772 | 0
42912 | 12/06/1997 | 11:00:00 AM | 2 | 2.458 | 0
42913 | 12/06/1997 | 12:00:00 PM | 2 | 3.217 | 0
42914 | 12/06/1997 | 01:00:00 PM | 2 | 3.748 | 0
42915 | 12/06/1997 | 02:00:00 PM | 2 | 3.941 | 0
42916 | 12/06/1997 | 03:00:00 PM | 2 | 3.495 | 0
42917 | 12/06/1997 | 04:00:00 PM | 2 | 2.958 | 0
42918 | 12/06/1997 | 05:00:00 PM | 2 | 2.629 | 0
42919 | 12/06/1997 | 06:00:00 PM | 2 | 2.421 | 0
42920 | 12/06/1997 | 07:00:00 PM | 2 | 2.278 | 0
42921 | 12/06/1997 | 08:00:00 PM | 2 | 2.167 | 0
42922 | 12/06/1997 | 09:00:00 PM | 2 | 2.105 | 0
43330 | 12/23/1997 | 09:00:00 PM | 2 | -0.048 | 0
43331 | 12/23/1997 | 10:00:00 PM | 2 | -0.735 | 0
43332 | 12/23/1997 | 11:00:00 PM | 2 | -0.692 | 0
43333 | 12/24/1997 | 12:00:00 AM | 2 | -1.095 | 0
43334 | 12/24/1997 | 01:00:00 AM | 2 | -1.567 | 0
43335 | 12/24/1997 | 02:00:00 AM | 2 | -2.161 | 0
43336 | 12/24/1997 | 03:00:00 AM | 2 | -2.735 | 0
43337 | 12/24/1997 | 04:00:00 AM | 2 | -3.154 | 0
43338 | 12/24/1997 | 05:00:00 AM | 2 | -3.273 | 0
43339 | 12/24/1997 | 06:00:00 AM | 2 | -3.12 | 0
43340 | 12/24/1997 | 07:00:00 AM | 2 | -2.881 | 0
43341 | 12/24/1997 | 08:00:00 AM | 2 | -2.69 | 0
43342 | 12/24/1997 | 09:00:00 AM | 2 | -2.496 | 0
43343 | 12/24/1997 | 10:00:00 AM | 2 | -2.003 | 0
43344 | 12/24/1997 | 11:00:00 AM | 2 | -1.182 | 0
43345 | 12/24/1997 | 12:00:00 PM | 2 | -0.37 | 0
43346 | 12/24/1997 | 01:00:00 PM | 2 | 0.291 | 0
43347 | 12/24/1997 | 02:00:00 PM | 2 | 1.227 | 0
43348 | 12/24/1997 | 03:00:00 PM | 2 | 1.512 | 0
43349 | 12/24/1997 | 04:00:00 PM | 2 | 1.252 | 0
43350 | 12/24/1997 | 05:00:00 PM | 2 | 0.964 | 0
43351 | 12/24/1997 | 06:00:00 PM | 2 | 0.631 | 0
43352 | 12/24/1997 | 07:00:00 PM | 2 | 0.293 | 0
43353 | 12/24/1997 | 08:00:00 PM | 2 | 0.033 | 0
43354 | 12/24/1997 | 09:00:00 PM | 2 | -0.191 | 0
43355 | 12/24/1997 | 10:00:00 PM | 2 | -0.409 | 0
43356 | 12/24/1997 | 11:00:00 PM | 2 | -0.317 | 0
43357 | 12/25/1997 | 12:00:00 AM | 2 | -0.361 | 0
43358 | 12/25/1997 | 01:00:00 AM | 2 | -0.426 | 0
43359 | 12/25/1997 | 02:00:00 AM | 2 | -0.487 | 0
43360 | 12/25/1997 | 03:00:00 AM | 2 | -0.553 | 0
43361 | 12/25/1997 | 04:00:00 AM | 2 | -0.702 | 0
43362 | 12/25/1997 | 05:00:00 AM | 2 | -0.903 | 0
43363 | 12/25/1997 | 06:00:00 AM | 2 | -1.249 | 0
43364 | 12/25/1997 | 07:00:00 AM | 2 | -1.771 | 0
43365 | 12/25/1997 | 08:00:00 AM | 2 | -2.401 | 0
43366 | 12/25/1997 | 09:00:00 AM | 2 | -2.711 | 0
43367 | 12/25/1997 | 10:00:00 AM | 2 | -2.045 | 0
43368 | 12/25/1997 | 11:00:00 AM | 2 | -0.687 | 0
43369 | 12/25/1997 | 12:00:00 PM | 2 | 0.351 | 0
43370 | 12/25/1997 | 01:00:00 PM | 2 | 2.158 | 0
43371 | 12/25/1997 | 02:00:00 PM | 2 | 3.989 | 0
43372 | 12/25/1997 | 03:00:00 PM | 2 | 5.189 | 0
43373 | 12/25/1997 | 04:00:00 PM | 2 | 5.61 | 0
43374 | 12/25/1997 | 05:00:00 PM | 2 | 5.119 | 0
43375 | 12/25/1997 | 06:00:00 PM | 2 | 3.926 | 0
43376 | 12/25/1997 | 07:00:00 PM | 2 | 2.626 | 0
43377 | 12/25/1997 | 08:00:00 PM | 2 | 1.497 | 0
43378 | 12/25/1997 | 09:00:00 PM | 2 | 0.514 | 0
43379 | 12/25/1997 | 10:00:00 PM | 2 | -0.288 | 0
43380 | 12/25/1997 | 11:00:00 PM | 2 | -0.58 | 0
43381 | 12/26/1997 | 12:00:00 AM | 2 | -1.091 | 0
43382 | 12/26/1997 | 01:00:00 AM | 2 | -1.642 | 0
43383 | 12/26/1997 | 02:00:00 AM | 2 | -2.32 | 0
43384 | 12/26/1997 | 03:00:00 AM | 2 | -2.993 | 0
43385 | 12/26/1997 | 04:00:00 AM | 2 | -3.529 | 0
43386 | 12/26/1997 | 05:00:00 AM | 2 | -3.966 | 0
43387 | 12/26/1997 | 06:00:00 AM | 2 | -4.34 | 0
43388 | 12/26/1997 | 07:00:00 AM | 2 | -4.675 | 0
43389 | 12/26/1997 | 08:00:00 AM | 2 | -4.983 | 0
43390 | 12/26/1997 | 09:00:00 AM | 2 | -5.02 | 0
43391 | 12/26/1997 | 10:00:00 AM | 2 | -4.133 | 0
43392 | 12/26/1997 | 11:00:00 AM | 2 | -2.41 | 0
43393 | 12/26/1997 | 12:00:00 PM | 2 | -0.656 | 0
43394 | 12/26/1997 | 01:00:00 PM | 2 | 0.572 | 0
49581 | 09/10/1998 | 08:00:00 AM | 2 | 18.61 | 0
42992 | 12/09/1997 | 07:00:00 PM | 2 | 5.83 | 0
42993 | 12/09/1997 | 08:00:00 PM | 2 | 4.715 | 0
42994 | 12/09/1997 | 09:00:00 PM | 2 | 3.745 | 0
42995 | 12/09/1997 | 10:00:00 PM | 2 | 2.979 | 0
42996 | 12/09/1997 | 11:00:00 PM | 2 | 2.586 | 0
42997 | 12/10/1997 | 12:00:00 AM | 2 | 2.321 | 0
42998 | 12/10/1997 | 01:00:00 AM | 2 | 1.887 | 0
42999 | 12/10/1997 | 02:00:00 AM | 2 | 1.291 | 0
43404 | 12/26/1997 | 11:00:00 PM | 2 | -1.336 | 0
43405 | 12/27/1997 | 12:00:00 AM | 2 | -1.994 | 0
43406 | 12/27/1997 | 01:00:00 AM | 2 | -2.697 | 0
43407 | 12/27/1997 | 02:00:00 AM | 2 | -3.243 | 0
43408 | 12/27/1997 | 03:00:00 AM | 2 | -3.698 | 0
43409 | 12/27/1997 | 04:00:00 AM | 2 | -4.063 | 0
43410 | 12/27/1997 | 05:00:00 AM | 2 | -4.387 | 0
43411 | 12/27/1997 | 06:00:00 AM | 2 | -4.661 | 0
43412 | 12/27/1997 | 07:00:00 AM | 2 | -4.906 | 0
43413 | 12/27/1997 | 08:00:00 AM | 2 | -5.064 | 0
43414 | 12/27/1997 | 09:00:00 AM | 2 | -4.954 | 0
43415 | 12/27/1997 | 10:00:00 AM | 2 | -4.27 | 0
35037 | 01/12/1997 | 07:00:00 AM | 2 | 1.57 | 1 | Interpolated From Section 19
35038 | 01/12/1997 | 08:00:00 AM | 2 | 1.67 | 1 | Interpolated From Section 19
35039 | 01/12/1997 | 09:00:00 AM | 2 | 1.27 | 1 | Interpolated From Section 19
35040 | 01/12/1997 | 10:00:00 AM | 2 | 0.97 | 1 | Interpolated From Section 19
35041 | 01/12/1997 | 11:00:00 AM | 2 | 0.97 | 1 | Interpolated From Section 19
35042 | 01/12/1997 | 12:00:00 PM | 2 | 1.17 | 1 | Interpolated From Section 19
35043 | 01/12/1997 | 01:00:00 PM | 2 | 1.27 | 1 | Interpolated From Section 19
35044 | 01/12/1997 | 02:00:00 PM | 2 | 1.37 | 1 | Interpolated From Section 19
35045 | 01/12/1997 | 03:00:00 PM | 2 | 1.67 | 1 | Interpolated From Section 19
35046 | 01/12/1997 | 04:00:00 PM | 2 | 0.57 | 1 | Interpolated From Section 19
35047 | 01/12/1997 | 05:00:00 PM | 2 | -0.23 | 1 | Interpolated From Section 19
35048 | 01/12/1997 | 06:00:00 PM | 2 | -1.13 | 1 | Interpolated From Section 19
35049 | 01/12/1997 | 07:00:00 PM | 2 | -2.73 | 1 | Interpolated From Section 19
35050 | 01/12/1997 | 08:00:00 PM | 2 | -3.03 | 1 | Interpolated From Section 19
35051 | 01/12/1997 | 09:00:00 PM | 2 | -3.03 | 1 | Interpolated From Section 19
35052 | 01/12/1997 | 10:00:00 PM | 2 | -3.63 | 1 | Interpolated From Section 19
35053 | 01/12/1997 | 11:00:00 PM | 2 | -4.23 | 1 | Interpolated From Section 19
35054 | 01/13/1997 | 12:00:00 AM | 2 | -4.63 | 1 | Interpolated From Section 19
35055 | 01/13/1997 | 01:00:00 AM | 2 | -5.13 | 1 | Interpolated From Section 19
35056 | 01/13/1997 | 02:00:00 AM | 2 | -5.23 | 1 | Interpolated From Section 19
35057 | 01/13/1997 | 03:00:00 AM | 2 | -5.43 | 1 | Interpolated From Section 19
35058 | 01/13/1997 | 04:00:00 AM | 2 | -5.73 | 1 | Interpolated From Section 19
35059 | 01/13/1997 | 05:00:00 AM | 2 | -5.93 | 1 | Interpolated From Section 19
35060 | 01/13/1997 | 06:00:00 AM | 2 | -6.13 | 1 | Interpolated From Section 19
35061 | 01/13/1997 | 07:00:00 AM | 2 | -7.53 | 1 | Interpolated From Section 19
35062 | 01/13/1997 | 08:00:00 AM | 2 | -7.93 | 1 | Interpolated From Section 19
35063 | 01/13/1997 | 09:00:00 AM | 2 | -6.43 | 1 | Interpolated From Section 19
35064 | 01/13/1997 | 10:00:00 AM | 2 | -3.63 | 1 | Interpolated From Section 19
35065 | 01/13/1997 | 11:00:00 AM | 2 | 0.87 | 1 | Interpolated From Section 19
35066 | 01/13/1997 | 12:00:00 PM | 2 | 3.57 | 1 | Interpolated From Section 19
35067 | 01/13/1997 | 01:00:00 PM | 2 | 3.67 | 1 | Interpolated From Section 19
35068 | 01/13/1997 | 02:00:00 PM | 2 | 3.57 | 1 | Interpolated From Section 19
35069 | 01/13/1997 | 03:00:00 PM | 2 | 3.17 | 1 | Interpolated From Section 19
35070 | 01/13/1997 | 04:00:00 PM | 2 | 1.67 | 1 | Interpolated From Section 19
35071 | 01/13/1997 | 05:00:00 PM | 2 | -0.13 | 1 | Interpolated From Section 19
35072 | 01/13/1997 | 06:00:00 PM | 2 | -1.83 | 1 | Interpolated From Section 19
35073 | 01/13/1997 | 07:00:00 PM | 2 | -2.23 | 1 | Interpolated From Section 19
35074 | 01/13/1997 | 08:00:00 PM | 2 | -2.53 | 1 | Interpolated From Section 19
35075 | 01/13/1997 | 09:00:00 PM | 2 | -4.13 | 1 | Interpolated From Section 19
35076 | 01/13/1997 | 10:00:00 PM | 2 | -5.33 | 1 | Interpolated From Section 19
35077 | 01/13/1997 | 11:00:00 PM | 2 | -6.33 | 1 | Interpolated From Section 19
35078 | 01/14/1997 | 12:00:00 AM | 2 | -7.03 | 1 | Interpolated From Section 19
35079 | 01/14/1997 | 01:00:00 AM | 2 | -7.73 | 1 | Interpolated From Section 19
35080 | 01/14/1997 | 02:00:00 AM | 2 | -8.03 | 1 | Interpolated From Section 19
35081 | 01/14/1997 | 03:00:00 AM | 2 | -8.43 | 1 | Interpolated From Section 19
35082 | 01/14/1997 | 04:00:00 AM | 2 | -8.73 | 1 | Interpolated From Section 19
35083 | 01/14/1997 | 05:00:00 AM | 2 | -9.13 | 1 | Interpolated From Section 19
35084 | 01/14/1997 | 06:00:00 AM | 2 | -9.33 | 1 | Interpolated From Section 19
35085 | 01/14/1997 | 07:00:00 AM | 2 | -9.63 | 1 | Interpolated From Section 19
35086 | 01/14/1997 | 08:00:00 AM | 2 | -9.53 | 1 | Interpolated From Section 19
35087 | 01/14/1997 | 09:00:00 AM | 2 | -6.83 | 1 | Interpolated From Section 19
35346 | 01/25/1997 | 04:00:00 AM | 2 | 2.119 | 0
35347 | 01/25/1997 | 05:00:00 AM | 2 | 2.081 | 0
35348 | 01/25/1997 | 06:00:00 AM | 2 | 2.066 | 0
35349 | 01/25/1997 | 07:00:00 AM | 2 | 2.089 | 0
35350 | 01/25/1997 | 08:00:00 AM | 2 | 2.104 | 0
35351 | 01/25/1997 | 09:00:00 AM | 2 | 2.169 | 0
35352 | 01/25/1997 | 10:00:00 AM | 2 | 2.372 | 0
35353 | 01/25/1997 | 11:00:00 AM | 2 | 3.08 | 0
35354 | 01/25/1997 | 12:00:00 PM | 2 | 4.917 | 0
35355 | 01/25/1997 | 01:00:00 PM | 2 | 6.381 | 0
35356 | 01/25/1997 | 02:00:00 PM | 2 | 7.57 | 0
35357 | 01/25/1997 | 03:00:00 PM | 2 | 8.8 | 0
35358 | 01/25/1997 | 04:00:00 PM | 2 | 9.44 | 0
35359 | 01/25/1997 | 05:00:00 PM | 2 | 9.32 | 0
35360 | 01/25/1997 | 06:00:00 PM | 2 | 8.67 | 0
35361 | 01/25/1997 | 07:00:00 PM | 2 | 7.94 | 0
35362 | 01/25/1997 | 08:00:00 PM | 2 | 7.1 | 0
35363 | 01/25/1997 | 09:00:00 PM | 2 | 6.296 | 0
35364 | 01/25/1997 | 10:00:00 PM | 2 | 5.724 | 0
35365 | 01/25/1997 | 11:00:00 PM | 2 | 5.341 | 0
35366 | 01/26/1997 | 12:00:00 AM | 2 | 5.137 | 0
35367 | 01/26/1997 | 01:00:00 AM | 2 | 4.99 | 0
35368 | 01/26/1997 | 02:00:00 AM | 2 | 4.874 | 0
35369 | 01/26/1997 | 03:00:00 AM | 2 | 4.801 | 0
35370 | 01/26/1997 | 04:00:00 AM | 2 | 4.822 | 0
35371 | 01/26/1997 | 05:00:00 AM | 2 | 4.821 | 0
35372 | 01/26/1997 | 06:00:00 AM | 2 | 4.787 | 0
35373 | 01/26/1997 | 07:00:00 AM | 2 | 4.69 | 0
35374 | 01/26/1997 | 08:00:00 AM | 2 | 4.507 | 0
35375 | 01/26/1997 | 09:00:00 AM | 2 | 4.308 | 0
35376 | 01/26/1997 | 10:00:00 AM | 2 | 4.523 | 0
35377 | 01/26/1997 | 11:00:00 AM | 2 | 5.17 | 0
35378 | 01/26/1997 | 12:00:00 PM | 2 | 5.852 | 0
35379 | 01/26/1997 | 01:00:00 PM | 2 | 6.827 | 0
35380 | 01/26/1997 | 02:00:00 PM | 2 | 8.33 | 0
35381 | 01/26/1997 | 03:00:00 PM | 2 | 9.57 | 0
35382 | 01/26/1997 | 04:00:00 PM | 2 | 10.51 | 0
35383 | 01/26/1997 | 05:00:00 PM | 2 | 10.7 | 0
35384 | 01/26/1997 | 06:00:00 PM | 2 | 9.99 | 0
35385 | 01/26/1997 | 07:00:00 PM | 2 | 8.9 | 0
35386 | 01/26/1997 | 08:00:00 PM | 2 | 7.86 | 0
35387 | 01/26/1997 | 09:00:00 PM | 2 | 6.919 | 0
35388 | 01/26/1997 | 10:00:00 PM | 2 | 6.115 | 0
35389 | 01/26/1997 | 11:00:00 PM | 2 | 5.353 | 0
35390 | 01/27/1997 | 12:00:00 AM | 2 | 4.693 | 0
35391 | 01/27/1997 | 01:00:00 AM | 2 | 4.101 | 0
35392 | 01/27/1997 | 02:00:00 AM | 2 | 3.568 | 0
35393 | 01/27/1997 | 03:00:00 AM | 2 | 3.08 | 0
35394 | 01/27/1997 | 04:00:00 AM | 2 | 2.655 | 0
35395 | 01/27/1997 | 05:00:00 AM | 2 | 2.224 | 0
35396 | 01/27/1997 | 06:00:00 AM | 2 | 1.817 | 0
35397 | 01/27/1997 | 07:00:00 AM | 2 | 1.438 | 0
35398 | 01/27/1997 | 08:00:00 AM | 2 | 1.116 | 0
35399 | 01/27/1997 | 09:00:00 AM | 2 | 1.1 | 0
35400 | 01/27/1997 | 10:00:00 AM | 2 | 1.893 | 0
35401 | 01/27/1997 | 11:00:00 AM | 2 | 3.369 | 0
35402 | 01/27/1997 | 12:00:00 PM | 2 | 5.348 | 0
35403 | 01/27/1997 | 01:00:00 PM | 2 | 6.938 | 0
35404 | 01/27/1997 | 02:00:00 PM | 2 | 8.02 | 0
35405 | 01/27/1997 | 03:00:00 PM | 2 | 8.67 | 0
35406 | 01/27/1997 | 04:00:00 PM | 2 | 8.83 | 0
35407 | 01/27/1997 | 05:00:00 PM | 2 | 8.75 | 0
35408 | 01/27/1997 | 06:00:00 PM | 2 | 8.39 | 0
35409 | 01/27/1997 | 07:00:00 PM | 2 | 7.77 | 0
35410 | 01/27/1997 | 08:00:00 PM | 2 | 7.24 | 0
35411 | 01/27/1997 | 09:00:00 PM | 2 | 6.809 | 0
56188 | 04/23/1996 | 03:00:00 AM | 3 | 17.36 | 0
56189 | 04/23/1996 | 04:00:00 AM | 3 | 16.91 | 0
56190 | 04/23/1996 | 05:00:00 AM | 3 | 16.47 | 0
35129 | 01/16/1997 | 03:00:00 AM | 2 | -2.73 | 1 | Interpolated From Section 19
35130 | 01/16/1997 | 04:00:00 AM | 2 | -3.43 | 1 | Interpolated From Section 19
35131 | 01/16/1997 | 05:00:00 AM | 2 | -4.13 | 1 | Interpolated From Section 19
35419 | 01/28/1997 | 05:00:00 AM | 2 | 4.815 | 0
35420 | 01/28/1997 | 06:00:00 AM | 2 | 4.74 | 0
35421 | 01/28/1997 | 07:00:00 AM | 2 | 4.646 | 0
35422 | 01/28/1997 | 08:00:00 AM | 2 | 4.534 | 0
35423 | 01/28/1997 | 09:00:00 AM | 2 | 4.496 | 0
35424 | 01/28/1997 | 10:00:00 AM | 2 | 4.599 | 0
35425 | 01/28/1997 | 11:00:00 AM | 2 | 4.884 | 0
35426 | 01/28/1997 | 12:00:00 PM | 2 | 5.579 | 0
35427 | 01/28/1997 | 01:00:00 PM | 2 | 7.22 | 0
35428 | 01/28/1997 | 02:00:00 PM | 2 | 9.2 | 0
35429 | 01/28/1997 | 03:00:00 PM | 2 | 10.67 | 0
35430 | 01/28/1997 | 04:00:00 PM | 2 | 11.64 | 0
35431 | 01/28/1997 | 05:00:00 PM | 2 | 11.75 | 0
35432 | 01/28/1997 | 06:00:00 PM | 2 | 11.22 | 0
35433 | 01/28/1997 | 07:00:00 PM | 2 | 10.43 | 0
35434 | 01/28/1997 | 08:00:00 PM | 2 | 9.68 | 0
35435 | 01/28/1997 | 09:00:00 PM | 2 | 8.92 | 0
35436 | 01/28/1997 | 10:00:00 PM | 2 | 8.16 | 0
35437 | 01/28/1997 | 11:00:00 PM | 2 | 7.51 | 0
35438 | 01/29/1997 | 12:00:00 AM | 2 | 7.05 | 0
35439 | 01/29/1997 | 01:00:00 AM | 2 | 6.604 | 0
35440 | 01/29/1997 | 02:00:00 AM | 2 | 6.201 | 0
35441 | 01/29/1997 | 03:00:00 AM | 2 | 5.874 | 0
35442 | 01/29/1997 | 04:00:00 AM | 2 | 5.475 | 0
35443 | 01/29/1997 | 05:00:00 AM | 2 | 5.226 | 0
35444 | 01/29/1997 | 06:00:00 AM | 2 | 5.211 | 0
35445 | 01/29/1997 | 07:00:00 AM | 2 | 5.194 | 0
35446 | 01/29/1997 | 08:00:00 AM | 2 | 5.148 | 0
35447 | 01/29/1997 | 09:00:00 AM | 2 | 5.165 | 0
35448 | 01/29/1997 | 10:00:00 AM | 2 | 5.329 | 0
35449 | 01/29/1997 | 11:00:00 AM | 2 | 5.679 | 0
35450 | 01/29/1997 | 12:00:00 PM | 2 | 6.305 | 0
35451 | 01/29/1997 | 01:00:00 PM | 2 | 7.21 | 0
35452 | 01/29/1997 | 02:00:00 PM | 2 | 8.76 | 0
35453 | 01/29/1997 | 03:00:00 PM | 2 | 10.29 | 0
35454 | 01/29/1997 | 04:00:00 PM | 2 | 11.38 | 0
35455 | 01/29/1997 | 05:00:00 PM | 2 | 11.26 | 0
35456 | 01/29/1997 | 06:00:00 PM | 2 | 10.22 | 0
35457 | 01/29/1997 | 07:00:00 PM | 2 | 9.06 | 0
35458 | 01/29/1997 | 08:00:00 PM | 2 | 8.01 | 0
35459 | 01/29/1997 | 09:00:00 PM | 2 | 7.08 | 0
38336 | 05/29/1997 | 07:00:00 PM | 2 | 34.107 | 1 | Interpolated From Previous Year
38337 | 05/29/1997 | 08:00:00 PM | 2 | 32.377 | 1 | Interpolated From Previous Year
38338 | 05/29/1997 | 09:00:00 PM | 2 | 30.217 | 1 | Interpolated From Previous Year
38339 | 05/29/1997 | 10:00:00 PM | 2 | 28.037 | 1 | Interpolated From Previous Year
38340 | 05/29/1997 | 11:00:00 PM | 2 | 26.207 | 1 | Interpolated From Previous Year
38341 | 05/30/1997 | 12:00:00 AM | 2 | 24.697 | 1 | Interpolated From Previous Year
38342 | 05/30/1997 | 01:00:00 AM | 2 | 23.357 | 1 | Interpolated From Previous Year
38343 | 05/30/1997 | 02:00:00 AM | 2 | 22.177 | 1 | Interpolated From Previous Year
38344 | 05/30/1997 | 03:00:00 AM | 2 | 21.107 | 1 | Interpolated From Previous Year
38345 | 05/30/1997 | 04:00:00 AM | 2 | 20.127 | 1 | Interpolated From Previous Year
38346 | 05/30/1997 | 05:00:00 AM | 2 | 19.217 | 1 | Interpolated From Previous Year
38347 | 05/30/1997 | 06:00:00 AM | 2 | 18.387 | 1 | Interpolated From Previous Year
38348 | 05/30/1997 | 07:00:00 AM | 2 | 17.667 | 1 | Interpolated From Previous Year
38349 | 05/30/1997 | 08:00:00 AM | 2 | 17.507 | 1 | Interpolated From Previous Year
38350 | 05/30/1997 | 09:00:00 AM | 2 | 18.477 | 1 | Interpolated From Previous Year
38351 | 05/30/1997 | 10:00:00 AM | 2 | 20.417 | 1 | Interpolated From Previous Year
38352 | 05/30/1997 | 11:00:00 AM | 2 | 23.037 | 1 | Interpolated From Previous Year
38353 | 05/30/1997 | 12:00:00 PM | 2 | 26.237 | 1 | Interpolated From Previous Year
38354 | 05/30/1997 | 01:00:00 PM | 2 | 29.407 | 1 | Interpolated From Previous Year
38355 | 05/30/1997 | 02:00:00 PM | 2 | 32.277 | 1 | Interpolated From Previous Year
38356 | 05/30/1997 | 03:00:00 PM | 2 | 34.567 | 1 | Interpolated From Previous Year
38357 | 05/30/1997 | 04:00:00 PM | 2 | 36.277 | 1 | Interpolated From Previous Year
38358 | 05/30/1997 | 05:00:00 PM | 2 | 37.277 | 1 | Interpolated From Previous Year
38359 | 05/30/1997 | 06:00:00 PM | 2 | 37.147 | 1 | Interpolated From Previous Year
38360 | 05/30/1997 | 07:00:00 PM | 2 | 36.107 | 1 | Interpolated From Previous Year
38361 | 05/30/1997 | 08:00:00 PM | 2 | 34.297 | 1 | Interpolated From Previous Year
38362 | 05/30/1997 | 09:00:00 PM | 2 | 32.087 | 1 | Interpolated From Previous Year
38363 | 05/30/1997 | 10:00:00 PM | 2 | 29.857 | 1 | Interpolated From Previous Year
38364 | 05/30/1997 | 11:00:00 PM | 2 | 27.977 | 1 | Interpolated From Previous Year
38365 | 05/31/1997 | 12:00:00 AM | 2 | 26.457 | 1 | Interpolated From Previous Year
38366 | 05/31/1997 | 01:00:00 AM | 2 | 25.117 | 1 | Interpolated From Previous Year
38367 | 05/31/1997 | 02:00:00 AM | 2 | 23.917 | 1 | Interpolated From Previous Year
38368 | 05/31/1997 | 03:00:00 AM | 2 | 22.887 | 1 | Interpolated From Previous Year
38369 | 05/31/1997 | 04:00:00 AM | 2 | 21.947 | 1 | Interpolated From Previous Year
25236 | 01/19/1999 | 10:00:00 AM | 1 | 3.186 | 0
25237 | 01/19/1999 | 11:00:00 AM | 1 | 4.691 | 0
25238 | 01/19/1999 | 12:00:00 PM | 1 | 8.11 | 0
25239 | 01/19/1999 | 01:00:00 PM | 1 | 11.31 | 0
25240 | 01/19/1999 | 02:00:00 PM | 1 | 13.84 | 0
25241 | 01/19/1999 | 03:00:00 PM | 1 | 15.51 | 0
25242 | 01/19/1999 | 04:00:00 PM | 1 | 14.61 | 0
25243 | 01/19/1999 | 05:00:00 PM | 1 | 11.5 | 0
25244 | 01/19/1999 | 06:00:00 PM | 1 | 9.65 | 0
25245 | 01/19/1999 | 07:00:00 PM | 1 | 7.8 | 0
25246 | 01/19/1999 | 08:00:00 PM | 1 | 6.672 | 0
25247 | 01/19/1999 | 09:00:00 PM | 1 | 6.141 | 0
25248 | 01/19/1999 | 10:00:00 PM | 1 | 5.878 | 0
25249 | 01/19/1999 | 11:00:00 PM | 1 | 5.66 | 0
25250 | 01/20/1999 | 12:00:00 AM | 1 | 5.331 | 0
25251 | 01/20/1999 | 01:00:00 AM | 1 | 5.113 | 0
25252 | 01/20/1999 | 02:00:00 AM | 1 | 5.017 | 0
25253 | 01/20/1999 | 03:00:00 AM | 1 | 4.659 | 0
28091 | 03/28/1996 | 08:00:00 PM | 2 | 11.2 | 0
28092 | 03/28/1996 | 09:00:00 PM | 2 | 9.88 | 0
28093 | 03/28/1996 | 10:00:00 PM | 2 | 8.79 | 0
28094 | 03/28/1996 | 11:00:00 PM | 2 | 7.92 | 0
28095 | 03/29/1996 | 12:00:00 AM | 2 | 7.18 | 0
28096 | 03/29/1996 | 01:00:00 AM | 2 | 6.518 | 0
28097 | 03/29/1996 | 02:00:00 AM | 2 | 5.894 | 0
28098 | 03/29/1996 | 03:00:00 AM | 2 | 5.289 | 0
28099 | 03/29/1996 | 04:00:00 AM | 2 | 4.699 | 0
28100 | 03/29/1996 | 05:00:00 AM | 2 | 4.146 | 0
28101 | 03/29/1996 | 06:00:00 AM | 2 | 3.616 | 0
28102 | 03/29/1996 | 07:00:00 AM | 2 | 3.165 | 0
28103 | 03/29/1996 | 08:00:00 AM | 2 | 2.836 | 0
28104 | 03/29/1996 | 09:00:00 AM | 2 | 3.229 | 0
28105 | 03/29/1996 | 10:00:00 AM | 2 | 4.899 | 0
28106 | 03/29/1996 | 11:00:00 AM | 2 | 7.62 | 0
28107 | 03/29/1996 | 12:00:00 PM | 2 | 10.95 | 0
28108 | 03/29/1996 | 01:00:00 PM | 2 | 14.41 | 0
28109 | 03/29/1996 | 02:00:00 PM | 2 | 17.57 | 0
28110 | 03/29/1996 | 03:00:00 PM | 2 | 20.33 | 0
28111 | 03/29/1996 | 04:00:00 PM | 2 | 22.4 | 0
28112 | 03/29/1996 | 05:00:00 PM | 2 | 23.38 | 0
28113 | 03/29/1996 | 06:00:00 PM | 2 | 22.9 | 0
28114 | 03/29/1996 | 07:00:00 PM | 2 | 21.59 | 0
28115 | 03/29/1996 | 08:00:00 PM | 2 | 19.8 | 0
28116 | 03/29/1996 | 09:00:00 PM | 2 | 17.86 | 0
28117 | 03/29/1996 | 10:00:00 PM | 2 | 16.21 | 0
28118 | 03/29/1996 | 11:00:00 PM | 2 | 14.9 | 0
28119 | 03/30/1996 | 12:00:00 AM | 2 | 13.85 | 0
28120 | 03/30/1996 | 01:00:00 AM | 2 | 12.92 | 0
28121 | 03/30/1996 | 02:00:00 AM | 2 | 12.18 | 0
28122 | 03/30/1996 | 03:00:00 AM | 2 | 11.61 | 0
28123 | 03/30/1996 | 04:00:00 AM | 2 | 11.13 | 0
28124 | 03/30/1996 | 05:00:00 AM | 2 | 10.67 | 0
28125 | 03/30/1996 | 06:00:00 AM | 2 | 10.22 | 0
28126 | 03/30/1996 | 07:00:00 AM | 2 | 9.81 | 0
28127 | 03/30/1996 | 08:00:00 AM | 2 | 9.47 | 0
28128 | 03/30/1996 | 09:00:00 AM | 2 | 9.47 | 0
28129 | 03/30/1996 | 10:00:00 AM | 2 | 10.49 | 0
28130 | 03/30/1996 | 11:00:00 AM | 2 | 12.73 | 0
28131 | 03/30/1996 | 12:00:00 PM | 2 | 15.73 | 0
28132 | 03/30/1996 | 01:00:00 PM | 2 | 18.75 | 0
28133 | 03/30/1996 | 02:00:00 PM | 2 | 21.19 | 0
28134 | 03/30/1996 | 03:00:00 PM | 2 | 23.23 | 0
28135 | 03/30/1996 | 04:00:00 PM | 2 | 24.47 | 0
28136 | 03/30/1996 | 05:00:00 PM | 2 | 24.84 | 0
28137 | 03/30/1996 | 06:00:00 PM | 2 | 24.38 | 0
28138 | 03/30/1996 | 07:00:00 PM | 2 | 23.13 | 0
46839 | 05/19/1998 | 02:00:00 AM | 2 | 18.87 | 0
46840 | 05/19/1998 | 03:00:00 AM | 2 | 17.8 | 0
34386 | 12/16/1996 | 04:00:00 AM | 2 | 0.835 | 0
34387 | 12/16/1996 | 05:00:00 AM | 2 | 0.422 | 0
34388 | 12/16/1996 | 06:00:00 AM | 2 | 0.168 | 0
34389 | 12/16/1996 | 07:00:00 AM | 2 | 0.27 | 0
34390 | 12/16/1996 | 08:00:00 AM | 2 | 0.114 | 0
31331 | 08/10/1996 | 09:00:00 PM | 2 | 40.13 | 0
31332 | 08/10/1996 | 10:00:00 PM | 2 | 38.38 | 0
31333 | 08/10/1996 | 11:00:00 PM | 2 | 36.91 | 0
31334 | 08/11/1996 | 12:00:00 AM | 2 | 35.64 | 0
31335 | 08/11/1996 | 01:00:00 AM | 2 | 34.51 | 0
31336 | 08/11/1996 | 02:00:00 AM | 2 | 33.46 | 0
31337 | 08/11/1996 | 03:00:00 AM | 2 | 32.44 | 0
31338 | 08/11/1996 | 04:00:00 AM | 2 | 31.47 | 0
31339 | 08/11/1996 | 05:00:00 AM | 2 | 30.56 | 0
31340 | 08/11/1996 | 06:00:00 AM | 2 | 29.75 | 0
31341 | 08/11/1996 | 07:00:00 AM | 2 | 29.06 | 0
31342 | 08/11/1996 | 08:00:00 AM | 2 | 28.65 | 0
31343 | 08/11/1996 | 09:00:00 AM | 2 | 29.06 | 0
31344 | 08/11/1996 | 10:00:00 AM | 2 | 30.14 | 0
31345 | 08/11/1996 | 11:00:00 AM | 2 | 32.29 | 0
31346 | 08/11/1996 | 12:00:00 PM | 2 | 35.29 | 0
31347 | 08/11/1996 | 01:00:00 PM | 2 | 38.4 | 0
31348 | 08/11/1996 | 02:00:00 PM | 2 | 41 | 0
31349 | 08/11/1996 | 03:00:00 PM | 2 | 41.96 | 0
31350 | 08/11/1996 | 04:00:00 PM | 2 | 42.2 | 0
31351 | 08/11/1996 | 05:00:00 PM | 2 | 43.05 | 0
31352 | 08/11/1996 | 06:00:00 PM | 2 | 41.95 | 0
31353 | 08/11/1996 | 07:00:00 PM | 2 | 40.4 | 0
31354 | 08/11/1996 | 08:00:00 PM | 2 | 38.96 | 0
31355 | 08/11/1996 | 09:00:00 PM | 2 | 37.66 | 0
31356 | 08/11/1996 | 10:00:00 PM | 2 | 36.47 | 0
31357 | 08/11/1996 | 11:00:00 PM | 2 | 35.42 | 0
31358 | 08/12/1996 | 12:00:00 AM | 2 | 34.54 | 0
31359 | 08/12/1996 | 01:00:00 AM | 2 | 33.79 | 0
31360 | 08/12/1996 | 02:00:00 AM | 2 | 33.08 | 0
31361 | 08/12/1996 | 03:00:00 AM | 2 | 32.42 | 0
31362 | 08/12/1996 | 04:00:00 AM | 2 | 31.74 | 0
31363 | 08/12/1996 | 05:00:00 AM | 2 | 30.89 | 0
31364 | 08/12/1996 | 06:00:00 AM | 2 | 29.99 | 0
31365 | 08/12/1996 | 07:00:00 AM | 2 | 29.16 | 0
31366 | 08/12/1996 | 08:00:00 AM | 2 | 28.69 | 0
31367 | 08/12/1996 | 09:00:00 AM | 2 | 29.16 | 0
31368 | 08/12/1996 | 10:00:00 AM | 2 | 30.66 | 0
31369 | 08/12/1996 | 11:00:00 AM | 2 | 33.09 | 0
31370 | 08/12/1996 | 12:00:00 PM | 2 | 36.08 | 0
31371 | 08/12/1996 | 01:00:00 PM | 2 | 38.78 | 0
31372 | 08/12/1996 | 02:00:00 PM | 2 | 40.11 | 0
31373 | 08/12/1996 | 03:00:00 PM | 2 | 39.56 | 0
31374 | 08/12/1996 | 04:00:00 PM | 2 | 37.03 | 0
31375 | 08/12/1996 | 05:00:00 PM | 2 | 35.75 | 0
31376 | 08/12/1996 | 06:00:00 PM | 2 | 35.3 | 0
31377 | 08/12/1996 | 07:00:00 PM | 2 | 34.76 | 0
31378 | 08/12/1996 | 08:00:00 PM | 2 | 34.03 | 0
31379 | 08/12/1996 | 09:00:00 PM | 2 | 33.2 | 0
31380 | 08/12/1996 | 10:00:00 PM | 2 | 32.37 | 0
31381 | 08/12/1996 | 11:00:00 PM | 2 | 31.6 | 0
31382 | 08/13/1996 | 12:00:00 AM | 2 | 30.75 | 0
31383 | 08/13/1996 | 01:00:00 AM | 2 | 29.87 | 0
31384 | 08/13/1996 | 02:00:00 AM | 2 | 29.05 | 0
31385 | 08/13/1996 | 03:00:00 AM | 2 | 28.26 | 0
31386 | 08/13/1996 | 04:00:00 AM | 2 | 27.5 | 0
31387 | 08/13/1996 | 05:00:00 AM | 2 | 26.79 | 0
31388 | 08/13/1996 | 06:00:00 AM | 2 | 26.12 | 0
31389 | 08/13/1996 | 07:00:00 AM | 2 | 25.5 | 0
31390 | 08/13/1996 | 08:00:00 AM | 2 | 25.13 | 0
31391 | 08/13/1996 | 09:00:00 AM | 2 | 25.68 | 0
31392 | 08/13/1996 | 10:00:00 AM | 2 | 27.28 | 0
31393 | 08/13/1996 | 11:00:00 AM | 2 | 29.83 | 0
31394 | 08/13/1996 | 12:00:00 PM | 2 | 32.96 | 0
31395 | 08/13/1996 | 01:00:00 PM | 2 | 35.95 | 0
31396 | 08/13/1996 | 02:00:00 PM | 2 | 38.11 | 0
31397 | 08/13/1996 | 03:00:00 PM | 2 | 38.9 | 0
31398 | 08/13/1996 | 04:00:00 PM | 2 | 38.4 | 0
31399 | 08/13/1996 | 05:00:00 PM | 2 | 36.7 | 0
31400 | 08/13/1996 | 06:00:00 PM | 2 | 34.12 | 0
31401 | 08/13/1996 | 07:00:00 PM | 2 | 31.54 | 0
31402 | 08/13/1996 | 08:00:00 PM | 2 | 29.97 | 0
22677 | 10/04/1998 | 07:00:00 PM | 1 | 27.831 | 1 | From Previous Hours
22678 | 10/04/1998 | 08:00:00 PM | 1 | 24.531 | 1 | From Previous Hours
22679 | 10/04/1998 | 09:00:00 PM | 1 | 22.121 | 1 | From Previous Hours
22680 | 10/04/1998 | 10:00:00 PM | 1 | 20.271 | 1 | From Previous Hours
22681 | 10/04/1998 | 11:00:00 PM | 1 | 18.691 | 1 | From Previous Hours
22682 | 10/05/1998 | 12:00:00 AM | 1 | 17.221 | 1 | From Previous Hours
22683 | 10/05/1998 | 01:00:00 AM | 1 | 16.011 | 1 | From Previous Hours
22684 | 10/05/1998 | 02:00:00 AM | 1 | 14.991 | 1 | From Previous Hours
22685 | 10/05/1998 | 03:00:00 AM | 1 | 13.991 | 1 | From Previous Hours
22686 | 10/05/1998 | 04:00:00 AM | 1 | 13.071 | 1 | From Previous Hours
22687 | 10/05/1998 | 05:00:00 AM | 1 | 12.211 | 1 | From Previous Hours
22688 | 10/05/1998 | 06:00:00 AM | 1 | 11.351 | 1 | From Previous Hours
22689 | 10/05/1998 | 07:00:00 AM | 1 | 10.651 | 1 | From Previous Hours
22690 | 10/05/1998 | 08:00:00 AM | 1 | 10.311 | 1 | From Previous Hours
22691 | 10/05/1998 | 09:00:00 AM | 1 | 12.331 | 1 | From Previous Hours
22692 | 10/05/1998 | 10:00:00 AM | 1 | 16.471 | 1 | From Previous Hours
22693 | 10/05/1998 | 11:00:00 AM | 1 | 21.111 | 1 | From Previous Hours
22694 | 10/05/1998 | 12:00:00 PM | 1 | 25.351 | 1 | From Previous Hours
31808 | 08/30/1996 | 06:00:00 PM | 2 | 41.42 | 0
31809 | 08/30/1996 | 07:00:00 PM | 2 | 40.4 | 0
31810 | 08/30/1996 | 08:00:00 PM | 2 | 38.76 | 0
31811 | 08/30/1996 | 09:00:00 PM | 2 | 36.81 | 0
31812 | 08/30/1996 | 10:00:00 PM | 2 | 35.03 | 0
31813 | 08/30/1996 | 11:00:00 PM | 2 | 33.52 | 0
31814 | 08/31/1996 | 12:00:00 AM | 2 | 32.14 | 0
31815 | 08/31/1996 | 01:00:00 AM | 2 | 30.83 | 0
31816 | 08/31/1996 | 02:00:00 AM | 2 | 29.64 | 0
37727 | 05/04/1997 | 10:00:00 AM | 2 | 14.4 | 0
37728 | 05/04/1997 | 11:00:00 AM | 2 | 16.21 | 0
37729 | 05/04/1997 | 12:00:00 PM | 2 | 18.93 | 0
37730 | 05/04/1997 | 01:00:00 PM | 2 | 21.98 | 0
37731 | 05/04/1997 | 02:00:00 PM | 2 | 24.8 | 0
37732 | 05/04/1997 | 03:00:00 PM | 2 | 27.09 | 0
37733 | 05/04/1997 | 04:00:00 PM | 2 | 28.71 | 0
37734 | 05/04/1997 | 05:00:00 PM | 2 | 29.54 | 0
37735 | 05/04/1997 | 06:00:00 PM | 2 | 29.48 | 0
37736 | 05/04/1997 | 07:00:00 PM | 2 | 28.56 | 0
37737 | 05/04/1997 | 08:00:00 PM | 2 | 26.82 | 0
37738 | 05/04/1997 | 09:00:00 PM | 2 | 24.61 | 0
37739 | 05/04/1997 | 10:00:00 PM | 2 | 22.54 | 0
37740 | 05/04/1997 | 11:00:00 PM | 2 | 20.8 | 0
37741 | 05/05/1997 | 12:00:00 AM | 2 | 19.33 | 0
37742 | 05/05/1997 | 01:00:00 AM | 2 | 18.08 | 0
37743 | 05/05/1997 | 02:00:00 AM | 2 | 16.98 | 0
37744 | 05/05/1997 | 03:00:00 AM | 2 | 15.98 | 0
37745 | 05/05/1997 | 04:00:00 AM | 2 | 15.03 | 0
37746 | 05/05/1997 | 05:00:00 AM | 2 | 14.15 | 0
37747 | 05/05/1997 | 06:00:00 AM | 2 | 13.32 | 0
37748 | 05/05/1997 | 07:00:00 AM | 2 | 12.56 | 0
37749 | 05/05/1997 | 08:00:00 AM | 2 | 12.17 | 0
37750 | 05/05/1997 | 09:00:00 AM | 2 | 12.84 | 0
37751 | 05/05/1997 | 10:00:00 AM | 2 | 14.81 | 0
37752 | 05/05/1997 | 11:00:00 AM | 2 | 17.63 | 0
37753 | 05/05/1997 | 12:00:00 PM | 2 | 20.74 | 0
37754 | 05/05/1997 | 01:00:00 PM | 2 | 23.82 | 0
37755 | 05/05/1997 | 02:00:00 PM | 2 | 26.68 | 0
37756 | 05/05/1997 | 03:00:00 PM | 2 | 28.92 | 0
37757 | 05/05/1997 | 04:00:00 PM | 2 | 30.35 | 0
37758 | 05/05/1997 | 05:00:00 PM | 2 | 31.08 | 0
37759 | 05/05/1997 | 06:00:00 PM | 2 | 31.13 | 0
37760 | 05/05/1997 | 07:00:00 PM | 2 | 30.26 | 0
37761 | 05/05/1997 | 08:00:00 PM | 2 | 28.6 | 0
37762 | 05/05/1997 | 09:00:00 PM | 2 | 26.57 | 0
37763 | 05/05/1997 | 10:00:00 PM | 2 | 24.61 | 0
37764 | 05/05/1997 | 11:00:00 PM | 2 | 22.89 | 0
37765 | 05/06/1997 | 12:00:00 AM | 2 | 21.39 | 0
37766 | 05/06/1997 | 01:00:00 AM | 2 | 20.05 | 0
37767 | 05/06/1997 | 02:00:00 AM | 2 | 18.83 | 0
37768 | 05/06/1997 | 03:00:00 AM | 2 | 17.74 | 0
37769 | 05/06/1997 | 04:00:00 AM | 2 | 16.78 | 0
37770 | 05/06/1997 | 05:00:00 AM | 2 | 15.93 | 0
37771 | 05/06/1997 | 06:00:00 AM | 2 | 15.11 | 0
37772 | 05/06/1997 | 07:00:00 AM | 2 | 14.33 | 0
37773 | 05/06/1997 | 08:00:00 AM | 2 | 13.95 | 0
37774 | 05/06/1997 | 09:00:00 AM | 2 | 14.7 | 0
37775 | 05/06/1997 | 10:00:00 AM | 2 | 16.57 | 0
37776 | 05/06/1997 | 11:00:00 AM | 2 | 19.2 | 0
37777 | 05/06/1997 | 12:00:00 PM | 2 | 22.18 | 0
37778 | 05/06/1997 | 01:00:00 PM | 2 | 25.05 | 0
37779 | 05/06/1997 | 02:00:00 PM | 2 | 27.73 | 0
37780 | 05/06/1997 | 03:00:00 PM | 2 | 30.21 | 0
37781 | 05/06/1997 | 04:00:00 PM | 2 | 31.92 | 0
37782 | 05/06/1997 | 05:00:00 PM | 2 | 32.49 | 0
37393 | 04/20/1997 | 11:00:00 AM | 2 | 13.19 | 0
37394 | 04/20/1997 | 12:00:00 PM | 2 | 15.01 | 0
37395 | 04/20/1997 | 01:00:00 PM | 2 | 18 | 0
37396 | 04/20/1997 | 02:00:00 PM | 2 | 20.79 | 0
22741 | 10/07/1998 | 11:00:00 AM | 1 | 16.711 | 1 | From Previous Hours
22742 | 10/07/1998 | 12:00:00 PM | 1 | 19.621 | 1 | From Previous Hours
22743 | 10/07/1998 | 01:00:00 PM | 1 | 20.791 | 1 | From Previous Hours
22744 | 10/07/1998 | 02:00:00 PM | 1 | 20.641 | 1 | From Previous Hours
22745 | 10/07/1998 | 03:00:00 PM | 1 | 23.591 | 1 | From Previous Hours
43000 | 12/10/1997 | 03:00:00 AM | 2 | 0.718 | 0
43001 | 12/10/1997 | 04:00:00 AM | 2 | 0.2 | 0
43002 | 12/10/1997 | 05:00:00 AM | 2 | -0.125 | 0
43003 | 12/10/1997 | 06:00:00 AM | 2 | -0.248 | 0
43004 | 12/10/1997 | 07:00:00 AM | 2 | -0.567 | 0
43005 | 12/10/1997 | 08:00:00 AM | 2 | -0.937 | 0
43006 | 12/10/1997 | 09:00:00 AM | 2 | -1.046 | 0
43007 | 12/10/1997 | 10:00:00 AM | 2 | -0.466 | 0
43008 | 12/10/1997 | 11:00:00 AM | 2 | 0.37 | 0
43009 | 12/10/1997 | 12:00:00 PM | 2 | 2.686 | 0
43010 | 12/10/1997 | 01:00:00 PM | 2 | 4.944 | 0
43011 | 12/10/1997 | 02:00:00 PM | 2 | 6.765 | 0
43012 | 12/10/1997 | 03:00:00 PM | 2 | 7.98 | 0
43013 | 12/10/1997 | 04:00:00 PM | 2 | 8.38 | 0
34815 | 01/03/1997 | 01:00:00 AM | 2 | 6.07 | 1 | Interpolated From Section 19
34816 | 01/03/1997 | 02:00:00 AM | 2 | 5.57 | 1 | Interpolated From Section 19
34817 | 01/03/1997 | 03:00:00 AM | 2 | 4.87 | 1 | Interpolated From Section 19
34818 | 01/03/1997 | 04:00:00 AM | 2 | 4.57 | 1 | Interpolated From Section 19
34819 | 01/03/1997 | 05:00:00 AM | 2 | 3.87 | 1 | Interpolated From Section 19
34820 | 01/03/1997 | 06:00:00 AM | 2 | 3.47 | 1 | Interpolated From Section 19
34821 | 01/03/1997 | 07:00:00 AM | 2 | 2.77 | 1 | Interpolated From Section 19
34822 | 01/03/1997 | 08:00:00 AM | 2 | 2.57 | 1 | Interpolated From Section 19
34823 | 01/03/1997 | 09:00:00 AM | 2 | 4.37 | 1 | Interpolated From Section 19
34824 | 01/03/1997 | 10:00:00 AM | 2 | 6.97 | 1 | Interpolated From Section 19
34825 | 01/03/1997 | 11:00:00 AM | 2 | 9.77 | 1 | Interpolated From Section 19
34826 | 01/03/1997 | 12:00:00 PM | 2 | 13.37 | 1 | Interpolated From Section 19
34827 | 01/03/1997 | 01:00:00 PM | 2 | 16.47 | 1 | Interpolated From Section 19
34828 | 01/03/1997 | 02:00:00 PM | 2 | 16.87 | 1 | Interpolated From Section 19
34829 | 01/03/1997 | 03:00:00 PM | 2 | 15.37 | 1 | Interpolated From Section 19
34830 | 01/03/1997 | 04:00:00 PM | 2 | 12.47 | 1 | Interpolated From Section 19
34831 | 01/03/1997 | 05:00:00 PM | 2 | 10.77 | 1 | Interpolated From Section 19
34832 | 01/03/1997 | 06:00:00 PM | 2 | 9.07 | 1 | Interpolated From Section 19
34833 | 01/03/1997 | 07:00:00 PM | 2 | 7.57 | 1 | Interpolated From Section 19
34834 | 01/03/1997 | 08:00:00 PM | 2 | 6.47 | 1 | Interpolated From Section 19
34835 | 01/03/1997 | 09:00:00 PM | 2 | 5.97 | 1 | Interpolated From Section 19
34836 | 01/03/1997 | 10:00:00 PM | 2 | 5.27 | 1 | Interpolated From Section 19
34837 | 01/03/1997 | 11:00:00 PM | 2 | 4.57 | 1 | Interpolated From Section 19
34838 | 01/04/1997 | 12:00:00 AM | 2 | 4.57 | 1 | Interpolated From Section 19
34839 | 01/04/1997 | 01:00:00 AM | 2 | 3.87 | 1 | Interpolated From Section 19
34840 | 01/04/1997 | 02:00:00 AM | 2 | 3.67 | 1 | Interpolated From Section 19
34841 | 01/04/1997 | 03:00:00 AM | 2 | 3.07 | 1 | Interpolated From Section 19
34842 | 01/04/1997 | 04:00:00 AM | 2 | 2.17 | 1 | Interpolated From Section 19
34843 | 01/04/1997 | 05:00:00 AM | 2 | 1.47 | 1 | Interpolated From Section 19
34844 | 01/04/1997 | 06:00:00 AM | 2 | 1.27 | 1 | Interpolated From Section 19
34845 | 01/04/1997 | 07:00:00 AM | 2 | 1.17 | 1 | Interpolated From Section 19
34846 | 01/04/1997 | 08:00:00 AM | 2 | 1.37 | 1 | Interpolated From Section 19
34847 | 01/04/1997 | 09:00:00 AM | 2 | 1.97 | 1 | Interpolated From Section 19
34848 | 01/04/1997 | 10:00:00 AM | 2 | 3.27 | 1 | Interpolated From Section 19
34849 | 01/04/1997 | 11:00:00 AM | 2 | 5.17 | 1 | Interpolated From Section 19
34850 | 01/04/1997 | 12:00:00 PM | 2 | 7.47 | 1 | Interpolated From Section 19
34851 | 01/04/1997 | 01:00:00 PM | 2 | 9.37 | 1 | Interpolated From Section 19
34852 | 01/04/1997 | 02:00:00 PM | 2 | 9.97 | 1 | Interpolated From Section 19
34853 | 01/04/1997 | 03:00:00 PM | 2 | 9.47 | 1 | Interpolated From Section 19
34854 | 01/04/1997 | 04:00:00 PM | 2 | 8.17 | 1 | Interpolated From Section 19
34855 | 01/04/1997 | 05:00:00 PM | 2 | 6.87 | 1 | Interpolated From Section 19
34856 | 01/04/1997 | 06:00:00 PM | 2 | 5.77 | 1 | Interpolated From Section 19
34857 | 01/04/1997 | 07:00:00 PM | 2 | 5.17 | 1 | Interpolated From Section 19
34858 | 01/04/1997 | 08:00:00 PM | 2 | 4.57 | 1 | Interpolated From Section 19
34859 | 01/04/1997 | 09:00:00 PM | 2 | 4.07 | 1 | Interpolated From Section 19
34860 | 01/04/1997 | 10:00:00 PM | 2 | 3.77 | 1 | Interpolated From Section 19
34861 | 01/04/1997 | 11:00:00 PM | 2 | 3.57 | 1 | Interpolated From Section 19
34862 | 01/05/1997 | 12:00:00 AM | 2 | 3.37 | 1 | Interpolated From Section 19
34863 | 01/05/1997 | 01:00:00 AM | 2 | 3.27 | 1 | Interpolated From Section 19
35088 | 01/14/1997 | 10:00:00 AM | 2 | -2.53 | 1 | Interpolated From Section 19
35089 | 01/14/1997 | 11:00:00 AM | 2 | 1.67 | 1 | Interpolated From Section 19
35090 | 01/14/1997 | 12:00:00 PM | 2 | 5.27 | 1 | Interpolated From Section 19
35091 | 01/14/1997 | 01:00:00 PM | 2 | 7.27 | 1 | Interpolated From Section 19
35092 | 01/14/1997 | 02:00:00 PM | 2 | 8.37 | 1 | Interpolated From Section 19
35093 | 01/14/1997 | 03:00:00 PM | 2 | 8.17 | 1 | Interpolated From Section 19
35094 | 01/14/1997 | 04:00:00 PM | 2 | 4.97 | 1 | Interpolated From Section 19
35095 | 01/14/1997 | 05:00:00 PM | 2 | 2.47 | 1 | Interpolated From Section 19
35096 | 01/14/1997 | 06:00:00 PM | 2 | 0.27 | 1 | Interpolated From Section 19
35097 | 01/14/1997 | 07:00:00 PM | 2 | -0.93 | 1 | Interpolated From Section 19
35098 | 01/14/1997 | 08:00:00 PM | 2 | -1.93 | 1 | Interpolated From Section 19
35099 | 01/14/1997 | 09:00:00 PM | 2 | -2.13 | 1 | Interpolated From Section 19
35100 | 01/14/1997 | 10:00:00 PM | 2 | -2.53 | 1 | Interpolated From Section 19
35101 | 01/14/1997 | 11:00:00 PM | 2 | -3.33 | 1 | Interpolated From Section 19
35102 | 01/15/1997 | 12:00:00 AM | 2 | -4.33 | 1 | Interpolated From Section 19
35103 | 01/15/1997 | 01:00:00 AM | 2 | -5.33 | 1 | Interpolated From Section 19
35104 | 01/15/1997 | 02:00:00 AM | 2 | -5.53 | 1 | Interpolated From Section 19
35105 | 01/15/1997 | 03:00:00 AM | 2 | -5.33 | 1 | Interpolated From Section 19
35106 | 01/15/1997 | 04:00:00 AM | 2 | -4.63 | 1 | Interpolated From Section 19
35107 | 01/15/1997 | 05:00:00 AM | 2 | -4.23 | 1 | Interpolated From Section 19
35108 | 01/15/1997 | 06:00:00 AM | 2 | -3.73 | 1 | Interpolated From Section 19
35109 | 01/15/1997 | 07:00:00 AM | 2 | -3.53 | 1 | Interpolated From Section 19
35110 | 01/15/1997 | 08:00:00 AM | 2 | -3.23 | 1 | Interpolated From Section 19
35111 | 01/15/1997 | 09:00:00 AM | 2 | -2.93 | 1 | Interpolated From Section 19
35112 | 01/15/1997 | 10:00:00 AM | 2 | -2.03 | 1 | Interpolated From Section 19
35113 | 01/15/1997 | 11:00:00 AM | 2 | -0.63 | 1 | Interpolated From Section 19
35114 | 01/15/1997 | 12:00:00 PM | 2 | 4.07 | 1 | Interpolated From Section 19
35115 | 01/15/1997 | 01:00:00 PM | 2 | 5.97 | 1 | Interpolated From Section 19
35116 | 01/15/1997 | 02:00:00 PM | 2 | 6.57 | 1 | Interpolated From Section 19
35117 | 01/15/1997 | 03:00:00 PM | 2 | 7.27 | 1 | Interpolated From Section 19
35118 | 01/15/1997 | 04:00:00 PM | 2 | 5.47 | 1 | Interpolated From Section 19
35119 | 01/15/1997 | 05:00:00 PM | 2 | 2.87 | 1 | Interpolated From Section 19
35120 | 01/15/1997 | 06:00:00 PM | 2 | 1.07 | 1 | Interpolated From Section 19
35121 | 01/15/1997 | 07:00:00 PM | 2 | 0.47 | 1 | Interpolated From Section 19
35122 | 01/15/1997 | 08:00:00 PM | 2 | 0.17 | 1 | Interpolated From Section 19
35123 | 01/15/1997 | 09:00:00 PM | 2 | -0.43 | 1 | Interpolated From Section 19
35124 | 01/15/1997 | 10:00:00 PM | 2 | -1.53 | 1 | Interpolated From Section 19
35125 | 01/15/1997 | 11:00:00 PM | 2 | -1.13 | 1 | Interpolated From Section 19
35126 | 01/16/1997 | 12:00:00 AM | 2 | -0.93 | 1 | Interpolated From Section 19
52143 | 12/26/1998 | 02:00:00 AM | 2 | -1.003 | 0
52144 | 12/26/1998 | 03:00:00 AM | 2 | -1.198 | 0
52145 | 12/26/1998 | 04:00:00 AM | 2 | -1.419 | 0
52146 | 12/26/1998 | 05:00:00 AM | 2 | -1.601 | 0
37786 | 05/06/1997 | 09:00:00 PM | 2 | 27.58 | 0
37787 | 05/06/1997 | 10:00:00 PM | 2 | 25.88 | 0
37788 | 05/06/1997 | 11:00:00 PM | 2 | 24.53 | 0
37789 | 05/07/1997 | 12:00:00 AM | 2 | 23.39 | 0
37790 | 05/07/1997 | 01:00:00 AM | 2 | 22.42 | 0
37791 | 05/07/1997 | 02:00:00 AM | 2 | 21.52 | 0
37792 | 05/07/1997 | 03:00:00 AM | 2 | 20.72 | 0
37793 | 05/07/1997 | 04:00:00 AM | 2 | 20.08 | 0
35132 | 01/16/1997 | 06:00:00 AM | 2 | -4.63 | 1 | Interpolated From Section 19
35133 | 01/16/1997 | 07:00:00 AM | 2 | -5.13 | 1 | Interpolated From Section 19
35134 | 01/16/1997 | 08:00:00 AM | 2 | -5.03 | 1 | Interpolated From Section 19
35135 | 01/16/1997 | 09:00:00 AM | 2 | -2.93 | 1 | Interpolated From Section 19
35136 | 01/16/1997 | 10:00:00 AM | 2 | 0.87 | 1 | Interpolated From Section 19
35137 | 01/16/1997 | 11:00:00 AM | 2 | 4.87 | 1 | Interpolated From Section 19
35138 | 01/16/1997 | 12:00:00 PM | 2 | 8.47 | 1 | Interpolated From Section 19
35139 | 01/16/1997 | 01:00:00 PM | 2 | 11.27 | 1 | Interpolated From Section 19
35140 | 01/16/1997 | 02:00:00 PM | 2 | 12.67 | 1 | Interpolated From Section 19
35141 | 01/16/1997 | 03:00:00 PM | 2 | 12.37 | 1 | Interpolated From Section 19
35142 | 01/16/1997 | 04:00:00 PM | 2 | 10.67 | 1 | Interpolated From Section 19
35143 | 01/16/1997 | 05:00:00 PM | 2 | 7.47 | 1 | Interpolated From Section 19
35144 | 01/16/1997 | 06:00:00 PM | 2 | 4.97 | 1 | Interpolated From Section 19
35145 | 01/16/1997 | 07:00:00 PM | 2 | 3.17 | 1 | Interpolated From Section 19
35146 | 01/16/1997 | 08:00:00 PM | 2 | 1.77 | 1 | Interpolated From Section 19
38103 | 05/20/1997 | 02:00:00 AM | 2 | 16.296 | 1 | Interpolated From Previous Year
38104 | 05/20/1997 | 03:00:00 AM | 2 | 15.296 | 1 | Interpolated From Previous Year
38105 | 05/20/1997 | 04:00:00 AM | 2 | 14.376 | 1 | Interpolated From Previous Year
38106 | 05/20/1997 | 05:00:00 AM | 2 | 13.556 | 1 | Interpolated From Previous Year
38107 | 05/20/1997 | 06:00:00 AM | 2 | 12.806 | 1 | Interpolated From Previous Year
38108 | 05/20/1997 | 07:00:00 AM | 2 | 12.126 | 1 | Interpolated From Previous Year
38109 | 05/20/1997 | 08:00:00 AM | 2 | 11.966 | 1 | Interpolated From Previous Year
38110 | 05/20/1997 | 09:00:00 AM | 2 | 12.876 | 1 | Interpolated From Previous Year
38111 | 05/20/1997 | 10:00:00 AM | 2 | 14.886 | 1 | Interpolated From Previous Year
38112 | 05/20/1997 | 11:00:00 AM | 2 | 17.666 | 1 | Interpolated From Previous Year
38113 | 05/20/1997 | 12:00:00 PM | 2 | 20.676 | 1 | Interpolated From Previous Year
38114 | 05/20/1997 | 01:00:00 PM | 2 | 23.656 | 1 | Interpolated From Previous Year
38115 | 05/20/1997 | 02:00:00 PM | 2 | 26.496 | 1 | Interpolated From Previous Year
38116 | 05/20/1997 | 03:00:00 PM | 2 | 29.086 | 1 | Interpolated From Previous Year
38117 | 05/20/1997 | 04:00:00 PM | 2 | 30.986 | 1 | Interpolated From Previous Year
38118 | 05/20/1997 | 05:00:00 PM | 2 | 31.966 | 1 | Interpolated From Previous Year
38119 | 05/20/1997 | 06:00:00 PM | 2 | 32.016 | 1 | Interpolated From Previous Year
38120 | 05/20/1997 | 07:00:00 PM | 2 | 31.206 | 1 | Interpolated From Previous Year
38121 | 05/20/1997 | 08:00:00 PM | 2 | 29.646 | 1 | Interpolated From Previous Year
38122 | 05/20/1997 | 09:00:00 PM | 2 | 27.636 | 1 | Interpolated From Previous Year
38123 | 05/20/1997 | 10:00:00 PM | 2 | 25.556 | 1 | Interpolated From Previous Year
38124 | 05/20/1997 | 11:00:00 PM | 2 | 23.746 | 1 | Interpolated From Previous Year
38125 | 05/21/1997 | 12:00:00 AM | 2 | 22.156 | 1 | Interpolated From Previous Year
38126 | 05/21/1997 | 01:00:00 AM | 2 | 20.756 | 1 | Interpolated From Previous Year
38127 | 05/21/1997 | 02:00:00 AM | 2 | 19.516 | 1 | Interpolated From Previous Year
38128 | 05/21/1997 | 03:00:00 AM | 2 | 18.406 | 1 | Interpolated From Previous Year
38129 | 05/21/1997 | 04:00:00 AM | 2 | 17.426 | 1 | Interpolated From Previous Year
38130 | 05/21/1997 | 05:00:00 AM | 2 | 16.606 | 1 | Interpolated From Previous Year
38131 | 05/21/1997 | 06:00:00 AM | 2 | 15.916 | 1 | Interpolated From Previous Year
38132 | 05/21/1997 | 07:00:00 AM | 2 | 15.356 | 1 | Interpolated From Previous Year
38133 | 05/21/1997 | 08:00:00 AM | 2 | 15.116 | 1 | Interpolated From Previous Year
38134 | 05/21/1997 | 09:00:00 AM | 2 | 15.466 | 1 | Interpolated From Previous Year
38135 | 05/21/1997 | 10:00:00 AM | 2 | 16.316 | 1 | Interpolated From Previous Year
38136 | 05/21/1997 | 11:00:00 AM | 2 | 17.726 | 1 | Interpolated From Previous Year
38137 | 05/21/1997 | 12:00:00 PM | 2 | 20.306 | 1 | Interpolated From Previous Year
38138 | 05/21/1997 | 01:00:00 PM | 2 | 21.726 | 1 | Interpolated From Previous Year
38139 | 05/21/1997 | 02:00:00 PM | 2 | 22.226 | 1 | Interpolated From Previous Year
38140 | 05/21/1997 | 03:00:00 PM | 2 | 23.326 | 1 | Interpolated From Previous Year
38141 | 05/21/1997 | 04:00:00 PM | 2 | 25.456 | 1 | Interpolated From Previous Year
38142 | 05/21/1997 | 05:00:00 PM | 2 | 27.176 | 1 | Interpolated From Previous Year
38143 | 05/21/1997 | 06:00:00 PM | 2 | 28.016 | 1 | Interpolated From Previous Year
38144 | 05/21/1997 | 07:00:00 PM | 2 | 27.706 | 1 | Interpolated From Previous Year
34317 | 12/13/1996 | 07:00:00 AM | 2 | 7.74 | 0
34318 | 12/13/1996 | 08:00:00 AM | 2 | 7.69 | 0
34319 | 12/13/1996 | 09:00:00 AM | 2 | 7.6 | 0
34320 | 12/13/1996 | 10:00:00 AM | 2 | 7.61 | 0
34321 | 12/13/1996 | 11:00:00 AM | 2 | 8.13 | 0
34322 | 12/13/1996 | 12:00:00 PM | 2 | 9.39 | 0
34323 | 12/13/1996 | 01:00:00 PM | 2 | 10.97 | 0
34324 | 12/13/1996 | 02:00:00 PM | 2 | 12.67 | 0
34325 | 12/13/1996 | 03:00:00 PM | 2 | 13.99 | 0
34326 | 12/13/1996 | 04:00:00 PM | 2 | 14.71 | 0
34327 | 12/13/1996 | 05:00:00 PM | 2 | 14.86 | 0
34328 | 12/13/1996 | 06:00:00 PM | 2 | 14.17 | 0
34329 | 12/13/1996 | 07:00:00 PM | 2 | 12.83 | 0
34330 | 12/13/1996 | 08:00:00 PM | 2 | 11.47 | 0
34331 | 12/13/1996 | 09:00:00 PM | 2 | 10.28 | 0
34332 | 12/13/1996 | 10:00:00 PM | 2 | 9.24 | 0
34333 | 12/13/1996 | 11:00:00 PM | 2 | 8.32 | 0
34334 | 12/14/1996 | 12:00:00 AM | 2 | 7.53 | 0
34335 | 12/14/1996 | 01:00:00 AM | 2 | 6.813 | 0
34336 | 12/14/1996 | 02:00:00 AM | 2 | 6.143 | 0
34337 | 12/14/1996 | 03:00:00 AM | 2 | 5.47 | 0
34338 | 12/14/1996 | 04:00:00 AM | 2 | 4.81 | 0
34339 | 12/14/1996 | 05:00:00 AM | 2 | 4.18 | 0
34340 | 12/14/1996 | 06:00:00 AM | 2 | 3.585 | 0
34341 | 12/14/1996 | 07:00:00 AM | 2 | 3.029 | 0
34342 | 12/14/1996 | 08:00:00 AM | 2 | 2.501 | 0
34343 | 12/14/1996 | 09:00:00 AM | 2 | 2.01 | 0
34344 | 12/14/1996 | 10:00:00 AM | 2 | 1.856 | 0
34345 | 12/14/1996 | 11:00:00 AM | 2 | 2.607 | 0
34346 | 12/14/1996 | 12:00:00 PM | 2 | 4.146 | 0
34347 | 12/14/1996 | 01:00:00 PM | 2 | 6.015 | 0
34348 | 12/14/1996 | 02:00:00 PM | 2 | 7.89 | 0
34349 | 12/14/1996 | 03:00:00 PM | 2 | 9.52 | 0
34350 | 12/14/1996 | 04:00:00 PM | 2 | 10.49 | 0
34351 | 12/14/1996 | 05:00:00 PM | 2 | 10.66 | 0
34352 | 12/14/1996 | 06:00:00 PM | 2 | 10.02 | 0
34353 | 12/14/1996 | 07:00:00 PM | 2 | 8.77 | 0
34354 | 12/14/1996 | 08:00:00 PM | 2 | 7.43 | 0
34355 | 12/14/1996 | 09:00:00 PM | 2 | 6.255 | 0
34356 | 12/14/1996 | 10:00:00 PM | 2 | 5.221 | 0
34357 | 12/14/1996 | 11:00:00 PM | 2 | 4.318 | 0
34358 | 12/15/1996 | 12:00:00 AM | 2 | 3.536 | 0
34359 | 12/15/1996 | 01:00:00 AM | 2 | 2.835 | 0
34360 | 12/15/1996 | 02:00:00 AM | 2 | 2.195 | 0
34361 | 12/15/1996 | 03:00:00 AM | 2 | 1.626 | 0
34362 | 12/15/1996 | 04:00:00 AM | 2 | 1.113 | 0
34363 | 12/15/1996 | 05:00:00 AM | 2 | 0.647 | 0
34364 | 12/15/1996 | 06:00:00 AM | 2 | 0.395 | 0
34365 | 12/15/1996 | 07:00:00 AM | 2 | 0.427 | 0
34366 | 12/15/1996 | 08:00:00 AM | 2 | 0.252 | 0
34367 | 12/15/1996 | 09:00:00 AM | 2 | 0.057 | 0
34368 | 12/15/1996 | 10:00:00 AM | 2 | -0.023 | 0
34369 | 12/15/1996 | 11:00:00 AM | 2 | 0.171 | 0
34370 | 12/15/1996 | 12:00:00 PM | 2 | 1.014 | 0
34371 | 12/15/1996 | 01:00:00 PM | 2 | 3.318 | 0
34372 | 12/15/1996 | 02:00:00 PM | 2 | 5.546 | 0
34373 | 12/15/1996 | 03:00:00 PM | 2 | 7.28 | 0
34374 | 12/15/1996 | 04:00:00 PM | 2 | 8.42 | 0
34375 | 12/15/1996 | 05:00:00 PM | 2 | 8.81 | 0
34376 | 12/15/1996 | 06:00:00 PM | 2 | 8.3 | 0
34377 | 12/15/1996 | 07:00:00 PM | 2 | 7.3 | 0
34378 | 12/15/1996 | 08:00:00 PM | 2 | 6.23 | 0
34379 | 12/15/1996 | 09:00:00 PM | 2 | 5.254 | 0
34380 | 12/15/1996 | 10:00:00 PM | 2 | 4.382 | 0
34381 | 12/15/1996 | 11:00:00 PM | 2 | 3.609 | 0
34382 | 12/16/1996 | 12:00:00 AM | 2 | 2.911 | 0
49854 | 09/21/1998 | 05:00:00 PM | 2 | 33.6 | 0
49855 | 09/21/1998 | 06:00:00 PM | 2 | 32.88 | 0
49856 | 09/21/1998 | 07:00:00 PM | 2 | 31.71 | 0
39958 | 08/05/1997 | 09:00:00 AM | 2 | 27.64 | 0
39959 | 08/05/1997 | 10:00:00 AM | 2 | 29.34 | 0
39960 | 08/05/1997 | 11:00:00 AM | 2 | 31.88 | 0
39961 | 08/05/1997 | 12:00:00 PM | 2 | 34.83 | 0
39962 | 08/05/1997 | 01:00:00 PM | 2 | 37.82 | 0
39963 | 08/05/1997 | 02:00:00 PM | 2 | 40.46 | 0
34391 | 12/16/1996 | 09:00:00 AM | 2 | -0.117 | 0
34392 | 12/16/1996 | 10:00:00 AM | 2 | -0.189 | 0
34393 | 12/16/1996 | 11:00:00 AM | 2 | 0.026 | 0
34394 | 12/16/1996 | 12:00:00 PM | 2 | 0.85 | 0
34395 | 12/16/1996 | 01:00:00 PM | 2 | 3.411 | 0
34396 | 12/16/1996 | 02:00:00 PM | 2 | 5.951 | 0
34397 | 12/16/1996 | 03:00:00 PM | 2 | 8.08 | 0
34398 | 12/16/1996 | 04:00:00 PM | 2 | 9.56 | 0
34399 | 12/16/1996 | 05:00:00 PM | 2 | 10.25 | 0
34400 | 12/16/1996 | 06:00:00 PM | 2 | 10.01 | 0
34401 | 12/16/1996 | 07:00:00 PM | 2 | 9.04 | 0
34402 | 12/16/1996 | 08:00:00 PM | 2 | 8.01 | 0
34403 | 12/16/1996 | 09:00:00 PM | 2 | 7.06 | 0
34404 | 12/16/1996 | 10:00:00 PM | 2 | 6.142 | 0
34405 | 12/16/1996 | 11:00:00 PM | 2 | 5.366 | 0
34406 | 12/17/1996 | 12:00:00 AM | 2 | 4.677 | 0
34407 | 12/17/1996 | 01:00:00 AM | 2 | 4.084 | 0
34408 | 12/17/1996 | 02:00:00 AM | 2 | 3.666 | 0
34409 | 12/17/1996 | 03:00:00 AM | 2 | 3.314 | 0
34410 | 12/17/1996 | 04:00:00 AM | 2 | 2.951 | 0
34411 | 12/17/1996 | 05:00:00 AM | 2 | 2.573 | 0
34412 | 12/17/1996 | 06:00:00 AM | 2 | 2.307 | 0
34413 | 12/17/1996 | 07:00:00 AM | 2 | 2.26 | 0
34414 | 12/17/1996 | 08:00:00 AM | 2 | 2.093 | 0
34415 | 12/17/1996 | 09:00:00 AM | 2 | 1.693 | 0
34416 | 12/17/1996 | 10:00:00 AM | 2 | 1.484 | 0
34417 | 12/17/1996 | 11:00:00 AM | 2 | 2.093 | 0
34418 | 12/17/1996 | 12:00:00 PM | 2 | 3.529 | 0
34419 | 12/17/1996 | 01:00:00 PM | 2 | 5.359 | 0
34420 | 12/17/1996 | 02:00:00 PM | 2 | 6.952 | 0
34421 | 12/17/1996 | 03:00:00 PM | 2 | 8.09 | 0
34422 | 12/17/1996 | 04:00:00 PM | 2 | 8.88 | 0
34423 | 12/17/1996 | 05:00:00 PM | 2 | 8.93 | 0
34424 | 12/17/1996 | 06:00:00 PM | 2 | 8.3 | 0
34425 | 12/17/1996 | 07:00:00 PM | 2 | 7.1 | 0
34426 | 12/17/1996 | 08:00:00 PM | 2 | 5.848 | 0
34427 | 12/17/1996 | 09:00:00 PM | 2 | 4.715 | 0
34428 | 12/17/1996 | 10:00:00 PM | 2 | 3.745 | 0
34429 | 12/17/1996 | 11:00:00 PM | 2 | 2.892 | 0
34430 | 12/18/1996 | 12:00:00 AM | 2 | 2.158 | 0
34431 | 12/18/1996 | 01:00:00 AM | 2 | 1.491 | 0
34432 | 12/18/1996 | 02:00:00 AM | 2 | 0.894 | 0
34433 | 12/18/1996 | 03:00:00 AM | 2 | 0.5 | 0
34434 | 12/18/1996 | 04:00:00 AM | 2 | 0.345 | 0
34435 | 12/18/1996 | 05:00:00 AM | 2 | 0.074 | 0
34436 | 12/18/1996 | 06:00:00 AM | 2 | -0.232 | 0
34437 | 12/18/1996 | 07:00:00 AM | 2 | -0.517 | 0
34438 | 12/18/1996 | 08:00:00 AM | 2 | -0.882 | 0
34439 | 12/18/1996 | 09:00:00 AM | 2 | -1.232 | 0
34440 | 12/18/1996 | 10:00:00 AM | 2 | -1.373 | 0
34441 | 12/18/1996 | 11:00:00 AM | 2 | -0.906 | 0
34442 | 12/18/1996 | 12:00:00 PM | 2 | -0.303 | 0
34443 | 12/18/1996 | 01:00:00 PM | 2 | 0.186 | 0
34444 | 12/18/1996 | 02:00:00 PM | 2 | 2.845 | 0
34445 | 12/18/1996 | 03:00:00 PM | 2 | 5.148 | 0
34446 | 12/18/1996 | 04:00:00 PM | 2 | 6.425 | 0
34447 | 12/18/1996 | 05:00:00 PM | 2 | 6.97 | 0
34448 | 12/18/1996 | 06:00:00 PM | 2 | 6.693 | 0
34449 | 12/18/1996 | 07:00:00 PM | 2 | 5.756 | 0
34450 | 12/18/1996 | 08:00:00 PM | 2 | 4.607 | 0
34451 | 12/18/1996 | 09:00:00 PM | 2 | 3.568 | 0
34452 | 12/18/1996 | 10:00:00 PM | 2 | 2.675 | 0
34453 | 12/18/1996 | 11:00:00 PM | 2 | 1.868 | 0
34454 | 12/19/1996 | 12:00:00 AM | 2 | 1.13 | 0
34455 | 12/19/1996 | 01:00:00 AM | 2 | 0.464 | 0
34456 | 12/19/1996 | 02:00:00 AM | 2 | 0.196 | 0
34457 | 12/19/1996 | 03:00:00 AM | 2 | 0.088 | 0
34458 | 12/19/1996 | 04:00:00 AM | 2 | -0.236 | 0
34459 | 12/19/1996 | 05:00:00 AM | 2 | -0.548 | 0
34460 | 12/19/1996 | 06:00:00 AM | 2 | -0.926 | 0
34461 | 12/19/1996 | 07:00:00 AM | 2 | -1.28 | 0
34462 | 12/19/1996 | 08:00:00 AM | 2 | -1.693 | 0
34463 | 12/19/1996 | 09:00:00 AM | 2 | -2.125 | 0
34464 | 12/19/1996 | 10:00:00 AM | 2 | -2.266 | 0
34465 | 12/19/1996 | 11:00:00 AM | 2 | -1.5 | 0
34466 | 12/19/1996 | 12:00:00 PM | 2 | -0.455 | 0
34467 | 12/19/1996 | 01:00:00 PM | 2 | 0.363 | 0
34468 | 12/19/1996 | 02:00:00 PM | 2 | 3.315 | 0
34469 | 12/19/1996 | 03:00:00 PM | 2 | 5.746 | 0
34470 | 12/19/1996 | 04:00:00 PM | 2 | 10.17 | 1 | Interpolated From Section 19
34471 | 12/19/1996 | 05:00:00 PM | 2 | 7.07 | 1 | Interpolated From Section 19
34472 | 12/19/1996 | 06:00:00 PM | 2 | 4.37 | 1 | Interpolated From Section 19
34473 | 12/19/1996 | 07:00:00 PM | 2 | 2.57 | 1 | Interpolated From Section 19
34474 | 12/19/1996 | 08:00:00 PM | 2 | 1.37 | 1 | Interpolated From Section 19
34475 | 12/19/1996 | 09:00:00 PM | 2 | 0.37 | 1 | Interpolated From Section 19
34476 | 12/19/1996 | 10:00:00 PM | 2 | -0.33 | 1 | Interpolated From Section 19
34477 | 12/19/1996 | 11:00:00 PM | 2 | -1.13 | 1 | Interpolated From Section 19
34478 | 12/20/1996 | 12:00:00 AM | 2 | -1.33 | 1 | Interpolated From Section 19
34479 | 12/20/1996 | 01:00:00 AM | 2 | -1.73 | 1 | Interpolated From Section 19
34480 | 12/20/1996 | 02:00:00 AM | 2 | -1.73 | 1 | Interpolated From Section 19
34481 | 12/20/1996 | 03:00:00 AM | 2 | -2.03 | 1 | Interpolated From Section 19
36899 | 03/30/1997 | 09:00:00 PM | 2 | 18.01 | 0
37326 | 04/17/1997 | 04:00:00 PM | 2 | 23.44 | 0
37327 | 04/17/1997 | 05:00:00 PM | 2 | 23.2 | 0
37328 | 04/17/1997 | 06:00:00 PM | 2 | 22.4 | 0
37329 | 04/17/1997 | 07:00:00 PM | 2 | 20.94 | 0
37330 | 04/17/1997 | 08:00:00 PM | 2 | 19.4 | 0
37331 | 04/17/1997 | 09:00:00 PM | 2 | 18.06 | 0
37332 | 04/17/1997 | 10:00:00 PM | 2 | 16.95 | 0
37333 | 04/17/1997 | 11:00:00 PM | 2 | 16.01 | 0
37334 | 04/18/1997 | 12:00:00 AM | 2 | 15.15 | 0
37335 | 04/18/1997 | 01:00:00 AM | 2 | 14.25 | 0
37336 | 04/18/1997 | 02:00:00 AM | 2 | 13.36 | 0
37337 | 04/18/1997 | 03:00:00 AM | 2 | 12.54 | 0
37338 | 04/18/1997 | 04:00:00 AM | 2 | 11.83 | 0
37339 | 04/18/1997 | 05:00:00 AM | 2 | 11.24 | 0
37340 | 04/18/1997 | 06:00:00 AM | 2 | 10.74 | 0
37341 | 04/18/1997 | 07:00:00 AM | 2 | 10.35 | 0
37342 | 04/18/1997 | 08:00:00 AM | 2 | 10.58 | 0
37343 | 04/18/1997 | 09:00:00 AM | 2 | 11.68 | 0
37344 | 04/18/1997 | 10:00:00 AM | 2 | 14.04 | 0
37345 | 04/18/1997 | 11:00:00 AM | 2 | 17.03 | 0
37346 | 04/18/1997 | 12:00:00 PM | 2 | 19.76 | 0
37347 | 04/18/1997 | 01:00:00 PM | 2 | 22.05 | 0
37348 | 04/18/1997 | 02:00:00 PM | 2 | 23.58 | 0
37349 | 04/18/1997 | 03:00:00 PM | 2 | 24.49 | 0
37350 | 04/18/1997 | 04:00:00 PM | 2 | 24.13 | 0
37351 | 04/18/1997 | 05:00:00 PM | 2 | 23.3 | 0
37352 | 04/18/1997 | 06:00:00 PM | 2 | 22.15 | 0
37353 | 04/18/1997 | 07:00:00 PM | 2 | 20.45 | 0
37354 | 04/18/1997 | 08:00:00 PM | 2 | 18.64 | 0
37355 | 04/18/1997 | 09:00:00 PM | 2 | 17.28 | 0
37356 | 04/18/1997 | 10:00:00 PM | 2 | 15.98 | 0
37357 | 04/18/1997 | 11:00:00 PM | 2 | 14.94 | 0
37358 | 04/19/1997 | 12:00:00 AM | 2 | 14.1 | 0
37359 | 04/19/1997 | 01:00:00 AM | 2 | 13.3 | 0
37360 | 04/19/1997 | 02:00:00 AM | 2 | 12.42 | 0
37361 | 04/19/1997 | 03:00:00 AM | 2 | 11.68 | 0
37362 | 04/19/1997 | 04:00:00 AM | 2 | 11.13 | 0
37363 | 04/19/1997 | 05:00:00 AM | 2 | 10.7 | 0
37364 | 04/19/1997 | 06:00:00 AM | 2 | 10.23 | 0
37365 | 04/19/1997 | 07:00:00 AM | 2 | 9.8 | 0
37366 | 04/19/1997 | 08:00:00 AM | 2 | 9.73 | 0
37367 | 04/19/1997 | 09:00:00 AM | 2 | 9.9 | 0
37368 | 04/19/1997 | 10:00:00 AM | 2 | 10.04 | 0
37369 | 04/19/1997 | 11:00:00 AM | 2 | 10.72 | 0
37370 | 04/19/1997 | 12:00:00 PM | 2 | 11.84 | 0
37371 | 04/19/1997 | 01:00:00 PM | 2 | 12.72 | 0
37372 | 04/19/1997 | 02:00:00 PM | 2 | 13.88 | 0
37373 | 04/19/1997 | 03:00:00 PM | 2 | 15.09 | 0
37374 | 04/19/1997 | 04:00:00 PM | 2 | 15.82 | 0
37375 | 04/19/1997 | 05:00:00 PM | 2 | 15.96 | 0
37376 | 04/19/1997 | 06:00:00 PM | 2 | 15.5 | 0
37377 | 04/19/1997 | 07:00:00 PM | 2 | 14.61 | 0
37378 | 04/19/1997 | 08:00:00 PM | 2 | 13.47 | 0
37379 | 04/19/1997 | 09:00:00 PM | 2 | 12.31 | 0
37380 | 04/19/1997 | 10:00:00 PM | 2 | 11.32 | 0
37381 | 04/19/1997 | 11:00:00 PM | 2 | 10.52 | 0
37382 | 04/20/1997 | 12:00:00 AM | 2 | 9.83 | 0
37383 | 04/20/1997 | 01:00:00 AM | 2 | 9.23 | 0
37384 | 04/20/1997 | 02:00:00 AM | 2 | 8.66 | 0
37385 | 04/20/1997 | 03:00:00 AM | 2 | 8.05 | 0
37386 | 04/20/1997 | 04:00:00 AM | 2 | 7.45 | 0
37387 | 04/20/1997 | 05:00:00 AM | 2 | 6.979 | 0
37388 | 04/20/1997 | 06:00:00 AM | 2 | 6.613 | 0
37389 | 04/20/1997 | 07:00:00 AM | 2 | 6.534 | 0
37390 | 04/20/1997 | 08:00:00 AM | 2 | 7.06 | 0
37391 | 04/20/1997 | 09:00:00 AM | 2 | 8.56 | 0
37392 | 04/20/1997 | 10:00:00 AM | 2 | 11.06 | 0
46928 | 05/22/1998 | 07:00:00 PM | 2 | 31.39 | 0
46929 | 05/22/1998 | 08:00:00 PM | 2 | 29.68 | 0
46930 | 05/22/1998 | 09:00:00 PM | 2 | 27.6 | 0
43631 | 01/05/1998 | 10:00:00 AM | 2 | -1.565 | 0
43632 | 01/05/1998 | 11:00:00 AM | 2 | -0.424 | 0
43633 | 01/05/1998 | 12:00:00 PM | 2 | 0.803 | 0
43634 | 01/05/1998 | 01:00:00 PM | 2 | 3.255 | 0
43635 | 01/05/1998 | 02:00:00 PM | 2 | 5.334 | 0
22746 | 10/07/1998 | 04:00:00 PM | 1 | 25.461 | 1 | From Previous Hours
22747 | 10/07/1998 | 05:00:00 PM | 1 | 25.071 | 1 | From Previous Hours
22748 | 10/07/1998 | 06:00:00 PM | 1 | 22.811 | 1 | From Previous Hours
22749 | 10/07/1998 | 07:00:00 PM | 1 | 19.301 | 1 | From Previous Hours
22750 | 10/07/1998 | 08:00:00 PM | 1 | 16.951 | 1 | From Previous Hours
22751 | 10/07/1998 | 09:00:00 PM | 1 | 15.311 | 1 | From Previous Hours
22752 | 10/07/1998 | 10:00:00 PM | 1 | 14.151 | 1 | From Previous Hours
22753 | 10/07/1998 | 11:00:00 PM | 1 | 12.831 | 1 | From Previous Hours
22754 | 10/08/1998 | 12:00:00 AM | 1 | 12.241 | 1 | From Previous Hours
22755 | 10/08/1998 | 01:00:00 AM | 1 | 12.261 | 1 | From Previous Hours
22756 | 10/08/1998 | 02:00:00 AM | 1 | 12.041 | 1 | From Previous Hours
22757 | 10/08/1998 | 03:00:00 AM | 1 | 11.681 | 1 | From Previous Hours
22758 | 10/08/1998 | 04:00:00 AM | 1 | 11.321 | 1 | From Previous Hours
22759 | 10/08/1998 | 05:00:00 AM | 1 | 10.341 | 1 | From Previous Hours
22760 | 10/08/1998 | 06:00:00 AM | 1 | 9.121 | 1 | From Previous Hours
22761 | 10/08/1998 | 07:00:00 AM | 1 | 8.111 | 1 | From Previous Hours
22762 | 10/08/1998 | 08:00:00 AM | 1 | 7.661 | 1 | From Previous Hours
22763 | 10/08/1998 | 09:00:00 AM | 1 | 9.591 | 1 | From Previous Hours
22764 | 10/08/1998 | 10:00:00 AM | 1 | 13.511 | 1 | From Previous Hours
22765 | 10/08/1998 | 11:00:00 AM | 1 | 17.481 | 1 | From Previous Hours
22766 | 10/08/1998 | 12:00:00 PM | 1 | 20.581 | 1 | From Previous Hours
22767 | 10/08/1998 | 01:00:00 PM | 1 | 24.881 | 1 | From Previous Hours
22768 | 10/08/1998 | 02:00:00 PM | 1 | 28.001 | 1 | From Previous Hours
22769 | 10/08/1998 | 03:00:00 PM | 1 | 28.131 | 1 | From Previous Hours
22770 | 10/08/1998 | 04:00:00 PM | 1 | 28.941 | 1 | From Previous Hours
22771 | 10/08/1998 | 05:00:00 PM | 1 | 27.661 | 1 | From Previous Hours
22772 | 10/08/1998 | 06:00:00 PM | 1 | 24.611 | 1 | From Previous Hours
22773 | 10/08/1998 | 07:00:00 PM | 1 | 21.661 | 1 | From Previous Hours
22774 | 10/08/1998 | 08:00:00 PM | 1 | 19.191 | 1 | From Previous Hours
22775 | 10/08/1998 | 09:00:00 PM | 1 | 17.381 | 1 | From Previous Hours
22776 | 10/08/1998 | 10:00:00 PM | 1 | 16.271 | 1 | From Previous Hours
22777 | 10/08/1998 | 11:00:00 PM | 1 | 15.271 | 1 | From Previous Hours
22778 | 10/09/1998 | 12:00:00 AM | 1 | 14.171 | 1 | From Previous Hours
22779 | 10/09/1998 | 01:00:00 AM | 1 | 13.611 | 1 | From Previous Hours
22780 | 10/09/1998 | 02:00:00 AM | 1 | 13.551 | 1 | From Previous Hours
22781 | 10/09/1998 | 03:00:00 AM | 1 | 13.191 | 1 | From Previous Hours
22782 | 10/09/1998 | 04:00:00 AM | 1 | 12.511 | 1 | From Previous Hours
22783 | 10/09/1998 | 05:00:00 AM | 1 | 11.831 | 1 | From Previous Hours
22784 | 10/09/1998 | 06:00:00 AM | 1 | 11.421 | 1 | From Previous Hours
22785 | 10/09/1998 | 07:00:00 AM | 1 | 11.071 | 1 | From Previous Hours
22786 | 10/09/1998 | 08:00:00 AM | 1 | 10.951 | 1 | From Previous Hours
22787 | 10/09/1998 | 09:00:00 AM | 1 | 11.651 | 1 | From Previous Hours
22788 | 10/09/1998 | 10:00:00 AM | 1 | 12.711 | 1 | From Previous Hours
22789 | 10/09/1998 | 11:00:00 AM | 1 | 13.701 | 1 | From Previous Hours
22790 | 10/09/1998 | 12:00:00 PM | 1 | 15.811 | 1 | From Previous Hours
22791 | 10/09/1998 | 01:00:00 PM | 1 | 17.641 | 1 | From Previous Hours
22792 | 10/09/1998 | 02:00:00 PM | 1 | 22.801 | 1 | From Previous Hours
22793 | 10/09/1998 | 03:00:00 PM | 1 | 26.861 | 1 | From Previous Hours
22794 | 10/09/1998 | 04:00:00 PM | 1 | 28.221 | 1 | From Previous Hours
22795 | 10/09/1998 | 05:00:00 PM | 1 | 27.621 | 1 | From Previous Hours
22796 | 10/09/1998 | 06:00:00 PM | 1 | 25.471 | 1 | From Previous Hours
22797 | 10/09/1998 | 07:00:00 PM | 1 | 21.461 | 1 | From Previous Hours
22798 | 10/09/1998 | 08:00:00 PM | 1 | 18.591 | 1 | From Previous Hours
22799 | 10/09/1998 | 09:00:00 PM | 1 | 16.651 | 1 | From Previous Hours
22800 | 10/09/1998 | 10:00:00 PM | 1 | 15.311 | 1 | From Previous Hours
22801 | 10/09/1998 | 11:00:00 PM | 1 | 14.251 | 1 | From Previous Hours
22802 | 10/10/1998 | 12:00:00 AM | 1 | 13.331 | 1 | From Previous Hours
22803 | 10/10/1998 | 01:00:00 AM | 1 | 12.761 | 1 | From Previous Hours
25050 | 01/11/1999 | 04:00:00 PM | 1 | 6.61 | 0
25051 | 01/11/1999 | 05:00:00 PM | 1 | 6.889 | 0
25052 | 01/11/1999 | 06:00:00 PM | 1 | 7.63 | 0
25053 | 01/11/1999 | 07:00:00 PM | 1 | 5.898 | 0
25054 | 01/11/1999 | 08:00:00 PM | 1 | 4.632 | 0
25055 | 01/11/1999 | 09:00:00 PM | 1 | 3.48 | 0
25056 | 01/11/1999 | 10:00:00 PM | 1 | 2.52 | 0
25057 | 01/11/1999 | 11:00:00 PM | 1 | 2.54 | 0
25058 | 01/12/1999 | 12:00:00 AM | 1 | 3.325 | 0
25059 | 01/12/1999 | 01:00:00 AM | 1 | 3.406 | 0
25060 | 01/12/1999 | 02:00:00 AM | 1 | 2.845 | 0
25061 | 01/12/1999 | 03:00:00 AM | 1 | 1.907 | 0
37875 | 05/10/1997 | 02:00:00 PM | 2 | 29.056 | 1 | Interpolated From Previous Year
37876 | 05/10/1997 | 03:00:00 PM | 2 | 31.606 | 1 | Interpolated From Previous Year
37877 | 05/10/1997 | 04:00:00 PM | 2 | 33.406 | 1 | Interpolated From Previous Year
37878 | 05/10/1997 | 05:00:00 PM | 2 | 34.226 | 1 | Interpolated From Previous Year
37879 | 05/10/1997 | 06:00:00 PM | 2 | 34.066 | 1 | Interpolated From Previous Year
37880 | 05/10/1997 | 07:00:00 PM | 2 | 33.136 | 1 | Interpolated From Previous Year
37881 | 05/10/1997 | 08:00:00 PM | 2 | 31.536 | 1 | Interpolated From Previous Year
37882 | 05/10/1997 | 09:00:00 PM | 2 | 29.426 | 1 | Interpolated From Previous Year
37883 | 05/10/1997 | 10:00:00 PM | 2 | 27.326 | 1 | Interpolated From Previous Year
37884 | 05/10/1997 | 11:00:00 PM | 2 | 25.496 | 1 | Interpolated From Previous Year
37885 | 05/11/1997 | 12:00:00 AM | 2 | 23.886 | 1 | Interpolated From Previous Year
37886 | 05/11/1997 | 01:00:00 AM | 2 | 22.526 | 1 | Interpolated From Previous Year
37887 | 05/11/1997 | 02:00:00 AM | 2 | 21.306 | 1 | Interpolated From Previous Year
37888 | 05/11/1997 | 03:00:00 AM | 2 | 20.176 | 1 | Interpolated From Previous Year
37889 | 05/11/1997 | 04:00:00 AM | 2 | 19.126 | 1 | Interpolated From Previous Year
37890 | 05/11/1997 | 05:00:00 AM | 2 | 18.156 | 1 | Interpolated From Previous Year
37891 | 05/11/1997 | 06:00:00 AM | 2 | 17.276 | 1 | Interpolated From Previous Year
37892 | 05/11/1997 | 07:00:00 AM | 2 | 16.526 | 1 | Interpolated From Previous Year
39504 | 07/17/1997 | 11:00:00 AM | 2 | 30.15 | 0
39505 | 07/17/1997 | 12:00:00 PM | 2 | 32.87 | 0
39506 | 07/17/1997 | 01:00:00 PM | 2 | 35.03 | 0
39507 | 07/17/1997 | 02:00:00 PM | 2 | 36.3 | 0
39508 | 07/17/1997 | 03:00:00 PM | 2 | 38.15 | 0
39509 | 07/17/1997 | 04:00:00 PM | 2 | 39.95 | 0
39510 | 07/17/1997 | 05:00:00 PM | 2 | 40.84 | 0
39511 | 07/17/1997 | 06:00:00 PM | 2 | 40.64 | 0
39512 | 07/17/1997 | 07:00:00 PM | 2 | 39.69 | 0
39513 | 07/17/1997 | 08:00:00 PM | 2 | 38.06 | 0
39514 | 07/17/1997 | 09:00:00 PM | 2 | 35.98 | 0
39515 | 07/17/1997 | 10:00:00 PM | 2 | 33.97 | 0
39516 | 07/17/1997 | 11:00:00 PM | 2 | 32.26 | 0
39517 | 07/18/1997 | 12:00:00 AM | 2 | 30.83 | 0
39518 | 07/18/1997 | 01:00:00 AM | 2 | 29.57 | 0
39519 | 07/18/1997 | 02:00:00 AM | 2 | 28.46 | 0
39520 | 07/18/1997 | 03:00:00 AM | 2 | 27.45 | 0
39521 | 07/18/1997 | 04:00:00 AM | 2 | 26.51 | 0
39522 | 07/18/1997 | 05:00:00 AM | 2 | 25.67 | 0
39523 | 07/18/1997 | 06:00:00 AM | 2 | 24.88 | 0
39524 | 07/18/1997 | 07:00:00 AM | 2 | 24.17 | 0
39525 | 07/18/1997 | 08:00:00 AM | 2 | 24 | 0
39526 | 07/18/1997 | 09:00:00 AM | 2 | 24.88 | 0
39527 | 07/18/1997 | 10:00:00 AM | 2 | 26.79 | 0
39528 | 07/18/1997 | 11:00:00 AM | 2 | 29.44 | 0
39529 | 07/18/1997 | 12:00:00 PM | 2 | 32.37 | 0
39530 | 07/18/1997 | 01:00:00 PM | 2 | 35.22 | 0
39531 | 07/18/1997 | 02:00:00 PM | 2 | 37.77 | 0
39532 | 07/18/1997 | 03:00:00 PM | 2 | 39.96 | 0
39533 | 07/18/1997 | 04:00:00 PM | 2 | 41.68 | 0
39534 | 07/18/1997 | 05:00:00 PM | 2 | 42.67 | 0
39535 | 07/18/1997 | 06:00:00 PM | 2 | 42.91 | 0
39536 | 07/18/1997 | 07:00:00 PM | 2 | 42.22 | 0
39537 | 07/18/1997 | 08:00:00 PM | 2 | 40.65 | 0
39394 | 07/12/1997 | 09:00:00 PM | 2 | 40.467 | 1 | Interpolated From Previous Year
46567 | 05/07/1998 | 06:00:00 PM | 2 | 24.63 | 0
46568 | 05/07/1998 | 07:00:00 PM | 2 | 23.11 | 0
46569 | 05/07/1998 | 08:00:00 PM | 2 | 21.3 | 0
46570 | 05/07/1998 | 09:00:00 PM | 2 | 20.05 | 0
46571 | 05/07/1998 | 10:00:00 PM | 2 | 18.97 | 0
46572 | 05/07/1998 | 11:00:00 PM | 2 | 18.12 | 0
46573 | 05/08/1998 | 12:00:00 AM | 2 | 17.49 | 0
46574 | 05/08/1998 | 01:00:00 AM | 2 | 16.99 | 0
46575 | 05/08/1998 | 02:00:00 AM | 2 | 16.57 | 0
37794 | 05/07/1997 | 05:00:00 AM | 2 | 19.51 | 0
37795 | 05/07/1997 | 06:00:00 AM | 2 | 19 | 0
37796 | 05/07/1997 | 07:00:00 AM | 2 | 18.61 | 0
37797 | 05/07/1997 | 08:00:00 AM | 2 | 18.36 | 0
37798 | 05/07/1997 | 09:00:00 AM | 2 | 18.4 | 0
37799 | 05/07/1997 | 10:00:00 AM | 2 | 18.86 | 0
37800 | 05/07/1997 | 11:00:00 AM | 2 | 20.7 | 0
37801 | 05/07/1997 | 12:00:00 PM | 2 | 23.53 | 0
37802 | 05/07/1997 | 01:00:00 PM | 2 | 26.08 | 0
37803 | 05/07/1997 | 02:00:00 PM | 2 | 28.26 | 0
37804 | 05/07/1997 | 03:00:00 PM | 2 | 30.1 | 0
37805 | 05/07/1997 | 04:00:00 PM | 2 | 31.51 | 0
37806 | 05/07/1997 | 05:00:00 PM | 2 | 32.26 | 0
37807 | 05/07/1997 | 06:00:00 PM | 2 | 32 | 0
37808 | 05/07/1997 | 07:00:00 PM | 2 | 30.7 | 0
37809 | 05/07/1997 | 08:00:00 PM | 2 | 28.78 | 0
37810 | 05/07/1997 | 09:00:00 PM | 2 | 26.82 | 0
37811 | 05/07/1997 | 10:00:00 PM | 2 | 25.07 | 0
37812 | 05/07/1997 | 11:00:00 PM | 2 | 23.58 | 0
37813 | 05/08/1997 | 12:00:00 AM | 2 | 22.29 | 0
37814 | 05/08/1997 | 01:00:00 AM | 2 | 21.06 | 0
37815 | 05/08/1997 | 02:00:00 AM | 2 | 19.9 | 0
37816 | 05/08/1997 | 03:00:00 AM | 2 | 18.87 | 0
37817 | 05/08/1997 | 04:00:00 AM | 2 | 17.9 | 0
37818 | 05/08/1997 | 05:00:00 AM | 2 | 17.04 | 0
37819 | 05/08/1997 | 06:00:00 AM | 2 | 16.38 | 0
37820 | 05/08/1997 | 07:00:00 AM | 2 | 15.85 | 0
37821 | 05/08/1997 | 08:00:00 AM | 2 | 15.59 | 0
37822 | 05/08/1997 | 09:00:00 AM | 2 | 15.96 | 0
37823 | 05/08/1997 | 10:00:00 AM | 2 | 17.43 | 0
37824 | 05/08/1997 | 11:00:00 AM | 2 | 19.83 | 0
37825 | 05/08/1997 | 12:00:00 PM | 2 | 22.37 | 0
37826 | 05/08/1997 | 01:00:00 PM | 2 | 24.11 | 0
37827 | 05/08/1997 | 02:00:00 PM | 2 | 24.01 | 0
37828 | 05/08/1997 | 03:00:00 PM | 2 | 24.57 | 0
37829 | 05/08/1997 | 04:00:00 PM | 2 | 26.2 | 0
37830 | 05/08/1997 | 05:00:00 PM | 2 | 25.63 | 0
37831 | 05/08/1997 | 06:00:00 PM | 2 | 24.68 | 0
37832 | 05/08/1997 | 07:00:00 PM | 2 | 23.63 | 0
37833 | 05/08/1997 | 08:00:00 PM | 2 | 22.2 | 0
37834 | 05/08/1997 | 09:00:00 PM | 2 | 20.67 | 0
37835 | 05/08/1997 | 10:00:00 PM | 2 | 19.31 | 0
37836 | 05/08/1997 | 11:00:00 PM | 2 | 18.26 | 0
37837 | 05/09/1997 | 12:00:00 AM | 2 | 17.37 | 0
37838 | 05/09/1997 | 01:00:00 AM | 2 | 16.56 | 0
37839 | 05/09/1997 | 02:00:00 AM | 2 | 15.83 | 0
37840 | 05/09/1997 | 03:00:00 AM | 2 | 15.13 | 0
37841 | 05/09/1997 | 04:00:00 AM | 2 | 14.43 | 0
37842 | 05/09/1997 | 05:00:00 AM | 2 | 13.7 | 0
37843 | 05/09/1997 | 06:00:00 AM | 2 | 12.99 | 0
37844 | 05/09/1997 | 07:00:00 AM | 2 | 12.35 | 0
37845 | 05/09/1997 | 08:00:00 AM | 2 | 12.09 | 0
37846 | 05/09/1997 | 09:00:00 AM | 2 | 12.81 | 0
37847 | 05/09/1997 | 10:00:00 AM | 2 | 14.59 | 0
37848 | 05/09/1997 | 11:00:00 AM | 2 | 16.99 | 0
37849 | 05/09/1997 | 12:00:00 PM | 2 | 19.92 | 0
37850 | 05/09/1997 | 01:00:00 PM | 2 | 22.85 | 0
37851 | 05/09/1997 | 02:00:00 PM | 2 | 25.35 | 0
37852 | 05/09/1997 | 03:00:00 PM | 2 | 30.206 | 1 | Interpolated From Previous Year
37853 | 05/09/1997 | 04:00:00 PM | 2 | 31.736 | 1 | Interpolated From Previous Year
37854 | 05/09/1997 | 05:00:00 PM | 2 | 32.286 | 1 | Interpolated From Previous Year
37855 | 05/09/1997 | 06:00:00 PM | 2 | 32.086 | 1 | Interpolated From Previous Year
37856 | 05/09/1997 | 07:00:00 PM | 2 | 31.116 | 1 | Interpolated From Previous Year
37857 | 05/09/1997 | 08:00:00 PM | 2 | 29.326 | 1 | Interpolated From Previous Year
37858 | 05/09/1997 | 09:00:00 PM | 2 | 27.086 | 1 | Interpolated From Previous Year
37859 | 05/09/1997 | 10:00:00 PM | 2 | 24.926 | 1 | Interpolated From Previous Year
37860 | 05/09/1997 | 11:00:00 PM | 2 | 23.086 | 1 | Interpolated From Previous Year
37861 | 05/10/1997 | 12:00:00 AM | 2 | 21.476 | 1 | Interpolated From Previous Year
37862 | 05/10/1997 | 01:00:00 AM | 2 | 20.126 | 1 | Interpolated From Previous Year
37863 | 05/10/1997 | 02:00:00 AM | 2 | 18.956 | 1 | Interpolated From Previous Year
37864 | 05/10/1997 | 03:00:00 AM | 2 | 17.876 | 1 | Interpolated From Previous Year
37865 | 05/10/1997 | 04:00:00 AM | 2 | 16.896 | 1 | Interpolated From Previous Year
37866 | 05/10/1997 | 05:00:00 AM | 2 | 15.996 | 1 | Interpolated From Previous Year
37867 | 05/10/1997 | 06:00:00 AM | 2 | 15.086 | 1 | Interpolated From Previous Year
37868 | 05/10/1997 | 07:00:00 AM | 2 | 14.246 | 1 | Interpolated From Previous Year
37869 | 05/10/1997 | 08:00:00 AM | 2 | 13.956 | 1 | Interpolated From Previous Year
37870 | 05/10/1997 | 09:00:00 AM | 2 | 14.896 | 1 | Interpolated From Previous Year
37871 | 05/10/1997 | 10:00:00 AM | 2 | 17.036 | 1 | Interpolated From Previous Year
37872 | 05/10/1997 | 11:00:00 AM | 2 | 19.836 | 1 | Interpolated From Previous Year
37873 | 05/10/1997 | 12:00:00 PM | 2 | 22.916 | 1 | Interpolated From Previous Year
37874 | 05/10/1997 | 01:00:00 PM | 2 | 26.036 | 1 | Interpolated From Previous Year
38087 | 05/19/1997 | 10:00:00 AM | 2 | 15.306 | 1 | Interpolated From Previous Year
38088 | 05/19/1997 | 11:00:00 AM | 2 | 17.536 | 1 | Interpolated From Previous Year
38089 | 05/19/1997 | 12:00:00 PM | 2 | 20.076 | 1 | Interpolated From Previous Year
38090 | 05/19/1997 | 01:00:00 PM | 2 | 22.056 | 1 | Interpolated From Previous Year
38091 | 05/19/1997 | 02:00:00 PM | 2 | 23.896 | 1 | Interpolated From Previous Year
38092 | 05/19/1997 | 03:00:00 PM | 2 | 25.496 | 1 | Interpolated From Previous Year
38093 | 05/19/1997 | 04:00:00 PM | 2 | 26.776 | 1 | Interpolated From Previous Year
38094 | 05/19/1997 | 05:00:00 PM | 2 | 28.096 | 1 | Interpolated From Previous Year
38095 | 05/19/1997 | 06:00:00 PM | 2 | 28.466 | 1 | Interpolated From Previous Year
38096 | 05/19/1997 | 07:00:00 PM | 2 | 27.216 | 1 | Interpolated From Previous Year
38097 | 05/19/1997 | 08:00:00 PM | 2 | 25.556 | 1 | Interpolated From Previous Year
38098 | 05/19/1997 | 09:00:00 PM | 2 | 23.596 | 1 | Interpolated From Previous Year
38099 | 05/19/1997 | 10:00:00 PM | 2 | 21.686 | 1 | Interpolated From Previous Year
38100 | 05/19/1997 | 11:00:00 PM | 2 | 20.046 | 1 | Interpolated From Previous Year
38101 | 05/20/1997 | 12:00:00 AM | 2 | 18.626 | 1 | Interpolated From Previous Year
38102 | 05/20/1997 | 01:00:00 AM | 2 | 17.396 | 1 | Interpolated From Previous Year
39918 | 08/03/1997 | 05:00:00 PM | 2 | 42.72 | 0
39919 | 08/03/1997 | 06:00:00 PM | 2 | 41.17 | 0
39920 | 08/03/1997 | 07:00:00 PM | 2 | 39.8 | 0
39921 | 08/03/1997 | 08:00:00 PM | 2 | 38.88 | 0
39922 | 08/03/1997 | 09:00:00 PM | 2 | 37.45 | 0
39923 | 08/03/1997 | 10:00:00 PM | 2 | 35.79 | 0
39924 | 08/03/1997 | 11:00:00 PM | 2 | 34.3 | 0
39925 | 08/04/1997 | 12:00:00 AM | 2 | 32.94 | 0
39926 | 08/04/1997 | 01:00:00 AM | 2 | 31.78 | 0
39927 | 08/04/1997 | 02:00:00 AM | 2 | 30.73 | 0
39928 | 08/04/1997 | 03:00:00 AM | 2 | 29.72 | 0
39929 | 08/04/1997 | 04:00:00 AM | 2 | 28.76 | 0
39930 | 08/04/1997 | 05:00:00 AM | 2 | 27.84 | 0
39931 | 08/04/1997 | 06:00:00 AM | 2 | 26.97 | 0
39932 | 08/04/1997 | 07:00:00 AM | 2 | 26.17 | 0
39933 | 08/04/1997 | 08:00:00 AM | 2 | 25.72 | 0
39934 | 08/04/1997 | 09:00:00 AM | 2 | 26.27 | 0
39935 | 08/04/1997 | 10:00:00 AM | 2 | 28.05 | 0
39936 | 08/04/1997 | 11:00:00 AM | 2 | 30.7 | 0
39937 | 08/04/1997 | 12:00:00 PM | 2 | 33.72 | 0
39938 | 08/04/1997 | 01:00:00 PM | 2 | 36.66 | 0
39939 | 08/04/1997 | 02:00:00 PM | 2 | 39.37 | 0
39940 | 08/04/1997 | 03:00:00 PM | 2 | 41.61 | 0
39941 | 08/04/1997 | 04:00:00 PM | 2 | 43.18 | 0
39942 | 08/04/1997 | 05:00:00 PM | 2 | 44 | 0
39943 | 08/04/1997 | 06:00:00 PM | 2 | 44.08 | 0
39944 | 08/04/1997 | 07:00:00 PM | 2 | 43.41 | 0
39945 | 08/04/1997 | 08:00:00 PM | 2 | 42.03 | 0
39946 | 08/04/1997 | 09:00:00 PM | 2 | 40.07 | 0
39947 | 08/04/1997 | 10:00:00 PM | 2 | 38.05 | 0
39948 | 08/04/1997 | 11:00:00 PM | 2 | 36.32 | 0
39949 | 08/05/1997 | 12:00:00 AM | 2 | 34.82 | 0
39950 | 08/05/1997 | 01:00:00 AM | 2 | 33.49 | 0
39951 | 08/05/1997 | 02:00:00 AM | 2 | 32.38 | 0
39952 | 08/05/1997 | 03:00:00 AM | 2 | 31.36 | 0
39953 | 08/05/1997 | 04:00:00 AM | 2 | 30.42 | 0
39954 | 08/05/1997 | 05:00:00 AM | 2 | 29.47 | 0
48936 | 08/14/1998 | 11:00:00 AM | 2 | 33.93 | 0
48937 | 08/14/1998 | 12:00:00 PM | 2 | 36.68 | 0
48938 | 08/14/1998 | 01:00:00 PM | 2 | 39.5 | 0
49117 | 08/22/1998 | 12:00:00 AM | 2 | 31.51 | 0
49118 | 08/22/1998 | 01:00:00 AM | 2 | 30.22 | 0
49119 | 08/22/1998 | 02:00:00 AM | 2 | 29.05 | 0
49120 | 08/22/1998 | 03:00:00 AM | 2 | 27.97 | 0
51520 | 11/30/1998 | 03:00:00 AM | 2 | 5.903 | 0
51521 | 11/30/1998 | 04:00:00 AM | 2 | 5.869 | 0
51522 | 11/30/1998 | 05:00:00 AM | 2 | 6.002 | 0
51523 | 11/30/1998 | 06:00:00 AM | 2 | 6.059 | 0
39964 | 08/05/1997 | 03:00:00 PM | 2 | 42.71 | 0
39965 | 08/05/1997 | 04:00:00 PM | 2 | 44.52 | 0
39966 | 08/05/1997 | 05:00:00 PM | 2 | 45.6 | 0
39967 | 08/05/1997 | 06:00:00 PM | 2 | 45.84 | 0
39968 | 08/05/1997 | 07:00:00 PM | 2 | 45.22 | 0
39969 | 08/05/1997 | 08:00:00 PM | 2 | 43.71 | 0
39970 | 08/05/1997 | 09:00:00 PM | 2 | 41.6 | 0
39971 | 08/05/1997 | 10:00:00 PM | 2 | 39.5 | 0
39972 | 08/05/1997 | 11:00:00 PM | 2 | 37.63 | 0
39973 | 08/06/1997 | 12:00:00 AM | 2 | 36 | 0
39974 | 08/06/1997 | 01:00:00 AM | 2 | 34.53 | 0
39975 | 08/06/1997 | 02:00:00 AM | 2 | 33.21 | 0
39976 | 08/06/1997 | 03:00:00 AM | 2 | 32.07 | 0
39977 | 08/06/1997 | 04:00:00 AM | 2 | 31.04 | 0
39978 | 08/06/1997 | 05:00:00 AM | 2 | 30.1 | 0
39979 | 08/06/1997 | 06:00:00 AM | 2 | 29.22 | 0
39980 | 08/06/1997 | 07:00:00 AM | 2 | 28.37 | 0
39981 | 08/06/1997 | 08:00:00 AM | 2 | 27.87 | 0
39982 | 08/06/1997 | 09:00:00 AM | 2 | 28.41 | 0
39983 | 08/06/1997 | 10:00:00 AM | 2 | 30.13 | 0
39984 | 08/06/1997 | 11:00:00 AM | 2 | 32.57 | 0
39985 | 08/06/1997 | 12:00:00 PM | 2 | 35.21 | 0
39986 | 08/06/1997 | 01:00:00 PM | 2 | 37.76 | 0
39987 | 08/06/1997 | 02:00:00 PM | 2 | 40.04 | 0
39988 | 08/06/1997 | 03:00:00 PM | 2 | 42.19 | 0
39989 | 08/06/1997 | 04:00:00 PM | 2 | 43.89 | 0
39990 | 08/06/1997 | 05:00:00 PM | 2 | 45.03 | 0
39991 | 08/06/1997 | 06:00:00 PM | 2 | 45.44 | 0
39992 | 08/06/1997 | 07:00:00 PM | 2 | 45.01 | 0
39993 | 08/06/1997 | 08:00:00 PM | 2 | 43.82 | 0
39994 | 08/06/1997 | 09:00:00 PM | 2 | 42.04 | 0
39995 | 08/06/1997 | 10:00:00 PM | 2 | 40.08 | 0
39996 | 08/06/1997 | 11:00:00 PM | 2 | 38.37 | 0
39997 | 08/07/1997 | 12:00:00 AM | 2 | 36.81 | 0
39998 | 08/07/1997 | 01:00:00 AM | 2 | 35.45 | 0
39999 | 08/07/1997 | 02:00:00 AM | 2 | 34.28 | 0
40000 | 08/07/1997 | 03:00:00 AM | 2 | 33.32 | 0
40001 | 08/07/1997 | 04:00:00 AM | 2 | 32.42 | 0
40002 | 08/07/1997 | 05:00:00 AM | 2 | 31.48 | 0
40003 | 08/07/1997 | 06:00:00 AM | 2 | 30.57 | 0
40004 | 08/07/1997 | 07:00:00 AM | 2 | 29.71 | 0
40005 | 08/07/1997 | 08:00:00 AM | 2 | 29.18 | 0
40006 | 08/07/1997 | 09:00:00 AM | 2 | 29.52 | 0
40007 | 08/07/1997 | 10:00:00 AM | 2 | 31.05 | 0
40008 | 08/07/1997 | 11:00:00 AM | 2 | 33.54 | 0
40009 | 08/07/1997 | 12:00:00 PM | 2 | 36.42 | 0
40010 | 08/07/1997 | 01:00:00 PM | 2 | 39.14 | 0
40011 | 08/07/1997 | 02:00:00 PM | 2 | 41.62 | 0
40012 | 08/07/1997 | 03:00:00 PM | 2 | 43.82 | 0
40013 | 08/07/1997 | 04:00:00 PM | 2 | 45.22 | 0
40014 | 08/07/1997 | 05:00:00 PM | 2 | 45.82 | 0
40015 | 08/07/1997 | 06:00:00 PM | 2 | 45.7 | 0
40016 | 08/07/1997 | 07:00:00 PM | 2 | 44.83 | 0
40017 | 08/07/1997 | 08:00:00 PM | 2 | 43.3 | 0
40018 | 08/07/1997 | 09:00:00 PM | 2 | 41.38 | 0
40019 | 08/07/1997 | 10:00:00 PM | 2 | 39.49 | 0
40020 | 08/07/1997 | 11:00:00 PM | 2 | 37.96 | 0
40021 | 08/08/1997 | 12:00:00 AM | 2 | 36.68 | 0
40022 | 08/08/1997 | 01:00:00 AM | 2 | 35.5 | 0
40023 | 08/08/1997 | 02:00:00 AM | 2 | 34.37 | 0
40024 | 08/08/1997 | 03:00:00 AM | 2 | 33.32 | 0
40025 | 08/08/1997 | 04:00:00 AM | 2 | 32.29 | 0
40026 | 08/08/1997 | 05:00:00 AM | 2 | 31.36 | 0
40027 | 08/08/1997 | 06:00:00 AM | 2 | 30.5 | 0
40028 | 08/08/1997 | 07:00:00 AM | 2 | 29.68 | 0
40029 | 08/08/1997 | 08:00:00 AM | 2 | 29.11 | 0
40030 | 08/08/1997 | 09:00:00 AM | 2 | 29.41 | 0
40031 | 08/08/1997 | 10:00:00 AM | 2 | 30.81 | 0
40032 | 08/08/1997 | 11:00:00 AM | 2 | 32.99 | 0
40033 | 08/08/1997 | 12:00:00 PM | 2 | 35.43 | 0
40034 | 08/08/1997 | 01:00:00 PM | 2 | 38.19 | 0
40035 | 08/08/1997 | 02:00:00 PM | 2 | 40.84 | 0
40036 | 08/08/1997 | 03:00:00 PM | 2 | 42.68 | 0
40037 | 08/08/1997 | 04:00:00 PM | 2 | 44.03 | 0
40038 | 08/08/1997 | 05:00:00 PM | 2 | 44.8 | 0
40039 | 08/08/1997 | 06:00:00 PM | 2 | 44.86 | 0
40040 | 08/08/1997 | 07:00:00 PM | 2 | 43.67 | 0
40041 | 08/08/1997 | 08:00:00 PM | 2 | 41.3 | 0
40042 | 08/08/1997 | 09:00:00 PM | 2 | 39.14 | 0
40043 | 08/08/1997 | 10:00:00 PM | 2 | 37.36 | 0
40044 | 08/08/1997 | 11:00:00 PM | 2 | 35.84 | 0
40045 | 08/09/1997 | 12:00:00 AM | 2 | 34.61 | 0
40046 | 08/09/1997 | 01:00:00 AM | 2 | 33.58 | 0
40047 | 08/09/1997 | 02:00:00 AM | 2 | 32.58 | 0
40048 | 08/09/1997 | 03:00:00 AM | 2 | 31.57 | 0
40049 | 08/09/1997 | 04:00:00 AM | 2 | 30.61 | 0
40050 | 08/09/1997 | 05:00:00 AM | 2 | 29.69 | 0
40051 | 08/09/1997 | 06:00:00 AM | 2 | 28.8 | 0
40052 | 08/09/1997 | 07:00:00 AM | 2 | 28 | 0
40053 | 08/09/1997 | 08:00:00 AM | 2 | 27.49 | 0
40054 | 08/09/1997 | 09:00:00 AM | 2 | 27.94 | 0
40055 | 08/09/1997 | 10:00:00 AM | 2 | 29.3 | 0
40056 | 08/09/1997 | 11:00:00 AM | 2 | 31.37 | 0
40057 | 08/09/1997 | 12:00:00 PM | 2 | 34.31 | 0
40058 | 08/09/1997 | 01:00:00 PM | 2 | 36.5 | 0
40059 | 08/09/1997 | 02:00:00 PM | 2 | 36.36 | 0
40060 | 08/09/1997 | 03:00:00 PM | 2 | 35.44 | 0
40061 | 08/09/1997 | 04:00:00 PM | 2 | 37.12 | 0
40062 | 08/09/1997 | 05:00:00 PM | 2 | 38.58 | 0
40063 | 08/09/1997 | 06:00:00 PM | 2 | 39.14 | 0
40064 | 08/09/1997 | 07:00:00 PM | 2 | 38.93 | 0
40065 | 08/09/1997 | 08:00:00 PM | 2 | 37.88 | 0
40482 | 08/27/1997 | 05:00:00 AM | 2 | 24.85 | 0
40483 | 08/27/1997 | 06:00:00 AM | 2 | 23.99 | 0
40484 | 08/27/1997 | 07:00:00 AM | 2 | 23.18 | 0
40485 | 08/27/1997 | 08:00:00 AM | 2 | 22.6 | 0
40486 | 08/27/1997 | 09:00:00 AM | 2 | 22.99 | 0
40487 | 08/27/1997 | 10:00:00 AM | 2 | 24.63 | 0
40488 | 08/27/1997 | 11:00:00 AM | 2 | 27.19 | 0
40489 | 08/27/1997 | 12:00:00 PM | 2 | 30.01 | 0
40490 | 08/27/1997 | 01:00:00 PM | 2 | 32.75 | 0
40491 | 08/27/1997 | 02:00:00 PM | 2 | 35.46 | 0
40492 | 08/27/1997 | 03:00:00 PM | 2 | 37.78 | 0
40493 | 08/27/1997 | 04:00:00 PM | 2 | 39.5 | 0
40494 | 08/27/1997 | 05:00:00 PM | 2 | 40.42 | 0
40495 | 08/27/1997 | 06:00:00 PM | 2 | 40.4 | 0
40496 | 08/27/1997 | 07:00:00 PM | 2 | 39.32 | 0
40497 | 08/27/1997 | 08:00:00 PM | 2 | 37.57 | 0
40498 | 08/27/1997 | 09:00:00 PM | 2 | 35.54 | 0
40499 | 08/27/1997 | 10:00:00 PM | 2 | 33.67 | 0
40500 | 08/27/1997 | 11:00:00 PM | 2 | 32.07 | 0
40501 | 08/28/1997 | 12:00:00 AM | 2 | 30.69 | 0
40502 | 08/28/1997 | 01:00:00 AM | 2 | 29.45 | 0
40503 | 08/28/1997 | 02:00:00 AM | 2 | 28.31 | 0
40504 | 08/28/1997 | 03:00:00 AM | 2 | 27.28 | 0
40505 | 08/28/1997 | 04:00:00 AM | 2 | 26.26 | 0
40506 | 08/28/1997 | 05:00:00 AM | 2 | 25.29 | 0
40507 | 08/28/1997 | 06:00:00 AM | 2 | 24.35 | 0
40508 | 08/28/1997 | 07:00:00 AM | 2 | 23.46 | 0
40509 | 08/28/1997 | 08:00:00 AM | 2 | 22.8 | 0
40510 | 08/28/1997 | 09:00:00 AM | 2 | 23.1 | 0
40511 | 08/28/1997 | 10:00:00 AM | 2 | 24.61 | 0
40512 | 08/28/1997 | 11:00:00 AM | 2 | 27.03 | 0
40513 | 08/28/1997 | 12:00:00 PM | 2 | 29.89 | 0
40514 | 08/28/1997 | 01:00:00 PM | 2 | 32.83 | 0
40515 | 08/28/1997 | 02:00:00 PM | 2 | 35.52 | 0
40516 | 08/28/1997 | 03:00:00 PM | 2 | 37.4 | 0
40517 | 08/28/1997 | 04:00:00 PM | 2 | 38.48 | 0
40518 | 08/28/1997 | 05:00:00 PM | 2 | 38.86 | 0
40519 | 08/28/1997 | 06:00:00 PM | 2 | 38.54 | 0
40520 | 08/28/1997 | 07:00:00 PM | 2 | 37.68 | 0
40521 | 08/28/1997 | 08:00:00 PM | 2 | 36.16 | 0
40522 | 08/28/1997 | 09:00:00 PM | 2 | 34.21 | 0
40523 | 08/28/1997 | 10:00:00 PM | 2 | 32.36 | 0
40524 | 08/28/1997 | 11:00:00 PM | 2 | 30.77 | 0
40525 | 08/29/1997 | 12:00:00 AM | 2 | 29.35 | 0
40526 | 08/29/1997 | 01:00:00 AM | 2 | 28.09 | 0
40527 | 08/29/1997 | 02:00:00 AM | 2 | 26.98 | 0
40528 | 08/29/1997 | 03:00:00 AM | 2 | 26.04 | 0
40529 | 08/29/1997 | 04:00:00 AM | 2 | 25.15 | 0
40530 | 08/29/1997 | 05:00:00 AM | 2 | 24.29 | 0
40531 | 08/29/1997 | 06:00:00 AM | 2 | 23.47 | 0
40532 | 08/29/1997 | 07:00:00 AM | 2 | 22.72 | 0
40533 | 08/29/1997 | 08:00:00 AM | 2 | 22.2 | 0
40534 | 08/29/1997 | 09:00:00 AM | 2 | 22.6 | 0
40535 | 08/29/1997 | 10:00:00 AM | 2 | 24.18 | 0
40536 | 08/29/1997 | 11:00:00 AM | 2 | 26.61 | 0
40537 | 08/29/1997 | 12:00:00 PM | 2 | 29.54 | 0
40538 | 08/29/1997 | 01:00:00 PM | 2 | 32.54 | 0
43619 | 01/04/1998 | 10:00:00 PM | 2 | 2.272 | 0
43620 | 01/04/1998 | 11:00:00 PM | 2 | 1.649 | 0
43621 | 01/05/1998 | 12:00:00 AM | 2 | 1.064 | 0
43622 | 01/05/1998 | 01:00:00 AM | 2 | 0.664 | 0
43623 | 01/05/1998 | 02:00:00 AM | 2 | 0.298 | 0
43624 | 01/05/1998 | 03:00:00 AM | 2 | -0.118 | 0
43625 | 01/05/1998 | 04:00:00 AM | 2 | -0.354 | 0
43626 | 01/05/1998 | 05:00:00 AM | 2 | -0.659 | 0
43627 | 01/05/1998 | 06:00:00 AM | 2 | -0.995 | 0
49479 | 09/06/1998 | 02:00:00 AM | 2 | 26.33 | 0
49480 | 09/06/1998 | 03:00:00 AM | 2 | 25.76 | 0
49481 | 09/06/1998 | 04:00:00 AM | 2 | 25.18 | 0
52045 | 12/22/1998 | 12:00:00 AM | 2 | -0.954 | 0
52046 | 12/22/1998 | 01:00:00 AM | 2 | -1.098 | 0
52047 | 12/22/1998 | 02:00:00 AM | 2 | -1.19 | 0
52048 | 12/22/1998 | 03:00:00 AM | 2 | -1.225 | 0
52049 | 12/22/1998 | 04:00:00 AM | 2 | -1.251 | 0
43636 | 01/05/1998 | 03:00:00 PM | 2 | 6.725 | 0
43637 | 01/05/1998 | 04:00:00 PM | 2 | 7.29 | 0
43638 | 01/05/1998 | 05:00:00 PM | 2 | 6.961 | 0
43639 | 01/05/1998 | 06:00:00 PM | 2 | 5.793 | 0
43640 | 01/05/1998 | 07:00:00 PM | 2 | 4.438 | 0
43641 | 01/05/1998 | 08:00:00 PM | 2 | 3.234 | 0
43642 | 01/05/1998 | 09:00:00 PM | 2 | 2.167 | 0
43643 | 01/05/1998 | 10:00:00 PM | 2 | 1.225 | 0
43644 | 01/05/1998 | 11:00:00 PM | 2 | 0.381 | 0
43645 | 01/06/1998 | 12:00:00 AM | 2 | -0.185 | 0
43646 | 01/06/1998 | 01:00:00 AM | 2 | -0.557 | 0
43647 | 01/06/1998 | 02:00:00 AM | 2 | -1.015 | 0
43648 | 01/06/1998 | 03:00:00 AM | 2 | -1.487 | 0
43649 | 01/06/1998 | 04:00:00 AM | 2 | -2.049 | 0
43650 | 01/06/1998 | 05:00:00 AM | 2 | -2.69 | 0
43651 | 01/06/1998 | 06:00:00 AM | 2 | -3.241 | 0
43652 | 01/06/1998 | 07:00:00 AM | 2 | -3.623 | 0
43653 | 01/06/1998 | 08:00:00 AM | 2 | -3.775 | 0
43654 | 01/06/1998 | 09:00:00 AM | 2 | -3.623 | 0
43655 | 01/06/1998 | 10:00:00 AM | 2 | -3.021 | 0
43656 | 01/06/1998 | 11:00:00 AM | 2 | -2.169 | 0
43657 | 01/06/1998 | 12:00:00 PM | 2 | -1.435 | 0
43658 | 01/06/1998 | 01:00:00 PM | 2 | -0.929 | 0
43659 | 01/06/1998 | 02:00:00 PM | 2 | -0.563 | 0
43660 | 01/06/1998 | 03:00:00 PM | 2 | -0.262 | 0
43661 | 01/06/1998 | 04:00:00 PM | 2 | -0.049 | 0
43662 | 01/06/1998 | 05:00:00 PM | 2 | -0.004 | 0
43663 | 01/06/1998 | 06:00:00 PM | 2 | -0.154 | 0
43664 | 01/06/1998 | 07:00:00 PM | 2 | -0.298 | 0
43665 | 01/06/1998 | 08:00:00 PM | 2 | -0.265 | 0
43666 | 01/06/1998 | 09:00:00 PM | 2 | -0.237 | 0
43667 | 01/06/1998 | 10:00:00 PM | 2 | -0.26 | 0
43668 | 01/06/1998 | 11:00:00 PM | 2 | -0.308 | 0
43669 | 01/07/1998 | 12:00:00 AM | 2 | -0.313 | 0
43670 | 01/07/1998 | 01:00:00 AM | 2 | -0.311 | 0
43671 | 01/07/1998 | 02:00:00 AM | 2 | -0.374 | 0
43672 | 01/07/1998 | 03:00:00 AM | 2 | -0.415 | 0
43673 | 01/07/1998 | 04:00:00 AM | 2 | -0.46 | 0
43674 | 01/07/1998 | 05:00:00 AM | 2 | -0.493 | 0
43675 | 01/07/1998 | 06:00:00 AM | 2 | -0.514 | 0
43676 | 01/07/1998 | 07:00:00 AM | 2 | -0.542 | 0
43677 | 01/07/1998 | 08:00:00 AM | 2 | -0.7 | 0
43678 | 01/07/1998 | 09:00:00 AM | 2 | -0.882 | 0
43679 | 01/07/1998 | 10:00:00 AM | 2 | -0.612 | 0
43680 | 01/07/1998 | 11:00:00 AM | 2 | 0.01 | 0
43681 | 01/07/1998 | 12:00:00 PM | 2 | 1.963 | 0
43682 | 01/07/1998 | 01:00:00 PM | 2 | 4.469 | 0
43683 | 01/07/1998 | 02:00:00 PM | 2 | 6.487 | 0
43684 | 01/07/1998 | 03:00:00 PM | 2 | 7.86 | 0
43685 | 01/07/1998 | 04:00:00 PM | 2 | 8.5 | 0
43686 | 01/07/1998 | 05:00:00 PM | 2 | 8.24 | 0
43687 | 01/07/1998 | 06:00:00 PM | 2 | 7.21 | 0
43688 | 01/07/1998 | 07:00:00 PM | 2 | 5.955 | 0
43689 | 01/07/1998 | 08:00:00 PM | 2 | 4.789 | 0
43690 | 01/07/1998 | 09:00:00 PM | 2 | 3.772 | 0
43691 | 01/07/1998 | 10:00:00 PM | 2 | 2.871 | 0
43692 | 01/07/1998 | 11:00:00 PM | 2 | 2.107 | 0
43693 | 01/08/1998 | 12:00:00 AM | 2 | 1.446 | 0
43694 | 01/08/1998 | 01:00:00 AM | 2 | 0.79 | 0
43695 | 01/08/1998 | 02:00:00 AM | 2 | 0.187 | 0
43696 | 01/08/1998 | 03:00:00 AM | 2 | -0.314 | 0
43697 | 01/08/1998 | 04:00:00 AM | 2 | -0.394 | 0
43698 | 01/08/1998 | 05:00:00 AM | 2 | -0.566 | 0
43699 | 01/08/1998 | 06:00:00 AM | 2 | -0.849 | 0
43700 | 01/08/1998 | 07:00:00 AM | 2 | -1.174 | 0
43701 | 01/08/1998 | 08:00:00 AM | 2 | -1.567 | 0
43702 | 01/08/1998 | 09:00:00 AM | 2 | -1.814 | 0
43703 | 01/08/1998 | 10:00:00 AM | 2 | -1.297 | 0
43704 | 01/08/1998 | 11:00:00 AM | 2 | -0.394 | 0
43705 | 01/08/1998 | 12:00:00 PM | 2 | 0.298 | 0
43706 | 01/08/1998 | 01:00:00 PM | 2 | 1.849 | 0
43707 | 01/08/1998 | 02:00:00 PM | 2 | 4.042 | 0
43708 | 01/08/1998 | 03:00:00 PM | 2 | 5.586 | 0
43709 | 01/08/1998 | 04:00:00 PM | 2 | 6.202 | 0
43710 | 01/08/1998 | 05:00:00 PM | 2 | 6.116 | 0
43711 | 01/08/1998 | 06:00:00 PM | 2 | 5.603 | 0
43712 | 01/08/1998 | 07:00:00 PM | 2 | 5.024 | 0
43713 | 01/08/1998 | 08:00:00 PM | 2 | 4.573 | 0
43714 | 01/08/1998 | 09:00:00 PM | 2 | 4.152 | 0
43715 | 01/08/1998 | 10:00:00 PM | 2 | 3.795 | 0
43716 | 01/08/1998 | 11:00:00 PM | 2 | 3.55 | 0
43717 | 01/09/1998 | 12:00:00 AM | 2 | 3.344 | 0
43718 | 01/09/1998 | 01:00:00 AM | 2 | 3.154 | 0
43719 | 01/09/1998 | 02:00:00 AM | 2 | 2.968 | 0
43720 | 01/09/1998 | 03:00:00 AM | 2 | 2.774 | 0
43721 | 01/09/1998 | 04:00:00 AM | 2 | 2.576 | 0
43722 | 01/09/1998 | 05:00:00 AM | 2 | 2.427 | 0
43723 | 01/09/1998 | 06:00:00 AM | 2 | 2.327 | 0
43724 | 01/09/1998 | 07:00:00 AM | 2 | 2.18 | 0
43725 | 01/09/1998 | 08:00:00 AM | 2 | 2.068 | 0
43726 | 01/09/1998 | 09:00:00 AM | 2 | 2.065 | 0
43727 | 01/09/1998 | 10:00:00 AM | 2 | 2.222 | 0
43728 | 01/09/1998 | 11:00:00 AM | 2 | 2.536 | 0
43729 | 01/09/1998 | 12:00:00 PM | 2 | 3.272 | 0
43730 | 01/09/1998 | 01:00:00 PM | 2 | 4.02 | 0
43731 | 01/09/1998 | 02:00:00 PM | 2 | 4.654 | 0
43732 | 01/09/1998 | 03:00:00 PM | 2 | 5.197 | 0
43733 | 01/09/1998 | 04:00:00 PM | 2 | 5.466 | 0
43734 | 01/09/1998 | 05:00:00 PM | 2 | 5.392 | 0
43735 | 01/09/1998 | 06:00:00 PM | 2 | 5.069 | 0
22695 | 10/05/1998 | 01:00:00 PM | 1 | 28.551 | 1 | From Previous Hours
22696 | 10/05/1998 | 02:00:00 PM | 1 | 31.051 | 1 | From Previous Hours
22697 | 10/05/1998 | 03:00:00 PM | 1 | 32.761 | 1 | From Previous Hours
22698 | 10/05/1998 | 04:00:00 PM | 1 | 32.681 | 1 | From Previous Hours
22699 | 10/05/1998 | 05:00:00 PM | 1 | 30.911 | 1 | From Previous Hours
22700 | 10/05/1998 | 06:00:00 PM | 1 | 27.931 | 1 | From Previous Hours
22701 | 10/05/1998 | 07:00:00 PM | 1 | 24.221 | 1 | From Previous Hours
22702 | 10/05/1998 | 08:00:00 PM | 1 | 21.241 | 1 | From Previous Hours
22703 | 10/05/1998 | 09:00:00 PM | 1 | 19.121 | 1 | From Previous Hours
22704 | 10/05/1998 | 10:00:00 PM | 1 | 17.391 | 1 | From Previous Hours
22705 | 10/05/1998 | 11:00:00 PM | 1 | 16.021 | 1 | From Previous Hours
22706 | 10/06/1998 | 12:00:00 AM | 1 | 14.831 | 1 | From Previous Hours
22707 | 10/06/1998 | 01:00:00 AM | 1 | 13.581 | 1 | From Previous Hours
22708 | 10/06/1998 | 02:00:00 AM | 1 | 12.461 | 1 | From Previous Hours
22709 | 10/06/1998 | 03:00:00 AM | 1 | 11.471 | 1 | From Previous Hours
22710 | 10/06/1998 | 04:00:00 AM | 1 | 10.621 | 1 | From Previous Hours
22711 | 10/06/1998 | 05:00:00 AM | 1 | 9.841 | 1 | From Previous Hours
22712 | 10/06/1998 | 06:00:00 AM | 1 | 9.081 | 1 | From Previous Hours
22713 | 10/06/1998 | 07:00:00 AM | 1 | 8.391 | 1 | From Previous Hours
22714 | 10/06/1998 | 08:00:00 AM | 1 | 8.091 | 1 | From Previous Hours
22715 | 10/06/1998 | 09:00:00 AM | 1 | 10.061 | 1 | From Previous Hours
22716 | 10/06/1998 | 10:00:00 AM | 1 | 14.341 | 1 | From Previous Hours
22717 | 10/06/1998 | 11:00:00 AM | 1 | 19.421 | 1 | From Previous Hours
22718 | 10/06/1998 | 12:00:00 PM | 1 | 20.591 | 1 | From Previous Hours
22719 | 10/06/1998 | 01:00:00 PM | 1 | 23.191 | 1 | From Previous Hours
22720 | 10/06/1998 | 02:00:00 PM | 1 | 26.691 | 1 | From Previous Hours
22721 | 10/06/1998 | 03:00:00 PM | 1 | 28.541 | 1 | From Previous Hours
22722 | 10/06/1998 | 04:00:00 PM | 1 | 28.151 | 1 | From Previous Hours
22723 | 10/06/1998 | 05:00:00 PM | 1 | 26.671 | 1 | From Previous Hours
22724 | 10/06/1998 | 06:00:00 PM | 1 | 23.721 | 1 | From Previous Hours
22725 | 10/06/1998 | 07:00:00 PM | 1 | 20.241 | 1 | From Previous Hours
22726 | 10/06/1998 | 08:00:00 PM | 1 | 17.431 | 1 | From Previous Hours
22727 | 10/06/1998 | 09:00:00 PM | 1 | 15.951 | 1 | From Previous Hours
22728 | 10/06/1998 | 10:00:00 PM | 1 | 15.061 | 1 | From Previous Hours
22729 | 10/06/1998 | 11:00:00 PM | 1 | 14.131 | 1 | From Previous Hours
22730 | 10/07/1998 | 12:00:00 AM | 1 | 13.481 | 1 | From Previous Hours
22731 | 10/07/1998 | 01:00:00 AM | 1 | 13.031 | 1 | From Previous Hours
22732 | 10/07/1998 | 02:00:00 AM | 1 | 12.541 | 1 | From Previous Hours
22733 | 10/07/1998 | 03:00:00 AM | 1 | 11.991 | 1 | From Previous Hours
22734 | 10/07/1998 | 04:00:00 AM | 1 | 11.421 | 1 | From Previous Hours
22735 | 10/07/1998 | 05:00:00 AM | 1 | 10.831 | 1 | From Previous Hours
22736 | 10/07/1998 | 06:00:00 AM | 1 | 10.141 | 1 | From Previous Hours
22737 | 10/07/1998 | 07:00:00 AM | 1 | 9.531 | 1 | From Previous Hours
22738 | 10/07/1998 | 08:00:00 AM | 1 | 9.111 | 1 | From Previous Hours
36968 | 04/02/1997 | 06:00:00 PM | 2 | 15.93 | 0
36969 | 04/02/1997 | 07:00:00 PM | 2 | 14.56 | 0
36970 | 04/02/1997 | 08:00:00 PM | 2 | 13.1 | 0
55167 | 03/11/1996 | 01:00:00 PM | 3 | 12.78 | 1 | Interpolated From Next Year
55168 | 03/11/1996 | 02:00:00 PM | 3 | 14.51 | 1 | Interpolated From Next Year
55169 | 03/11/1996 | 03:00:00 PM | 3 | 16.09 | 1 | Interpolated From Next Year
46576 | 05/08/1998 | 03:00:00 AM | 2 | 16.07 | 0
46577 | 05/08/1998 | 04:00:00 AM | 2 | 15.66 | 0
46578 | 05/08/1998 | 05:00:00 AM | 2 | 15.36 | 0
46579 | 05/08/1998 | 06:00:00 AM | 2 | 15.11 | 0
46580 | 05/08/1998 | 07:00:00 AM | 2 | 14.91 | 0
46581 | 05/08/1998 | 08:00:00 AM | 2 | 14.86 | 0
46582 | 05/08/1998 | 09:00:00 AM | 2 | 15.48 | 0
46583 | 05/08/1998 | 10:00:00 AM | 2 | 17.14 | 0
46584 | 05/08/1998 | 11:00:00 AM | 2 | 18.71 | 0
46585 | 05/08/1998 | 12:00:00 PM | 2 | 20.68 | 0
46586 | 05/08/1998 | 01:00:00 PM | 2 | 22.46 | 0
46587 | 05/08/1998 | 02:00:00 PM | 2 | 23.7 | 0
46588 | 05/08/1998 | 03:00:00 PM | 2 | 23 | 0
46589 | 05/08/1998 | 04:00:00 PM | 2 | 23.86 | 0
46590 | 05/08/1998 | 05:00:00 PM | 2 | 25.21 | 0
46591 | 05/08/1998 | 06:00:00 PM | 2 | 25.53 | 0
46592 | 05/08/1998 | 07:00:00 PM | 2 | 24.81 | 0
46593 | 05/08/1998 | 08:00:00 PM | 2 | 23.52 | 0
46594 | 05/08/1998 | 09:00:00 PM | 2 | 22.01 | 0
46595 | 05/08/1998 | 10:00:00 PM | 2 | 20.59 | 0
46596 | 05/08/1998 | 11:00:00 PM | 2 | 19.39 | 0
46597 | 05/09/1998 | 12:00:00 AM | 2 | 18.37 | 0
46598 | 05/09/1998 | 01:00:00 AM | 2 | 17.47 | 0
46599 | 05/09/1998 | 02:00:00 AM | 2 | 16.7 | 0
46600 | 05/09/1998 | 03:00:00 AM | 2 | 16.18 | 0
46601 | 05/09/1998 | 04:00:00 AM | 2 | 15.68 | 0
46602 | 05/09/1998 | 05:00:00 AM | 2 | 15.15 | 0
46603 | 05/09/1998 | 06:00:00 AM | 2 | 14.56 | 0
46604 | 05/09/1998 | 07:00:00 AM | 2 | 13.94 | 0
46605 | 05/09/1998 | 08:00:00 AM | 2 | 13.77 | 0
46606 | 05/09/1998 | 09:00:00 AM | 2 | 14.62 | 0
46607 | 05/09/1998 | 10:00:00 AM | 2 | 16.54 | 0
46608 | 05/09/1998 | 11:00:00 AM | 2 | 18.9 | 0
46609 | 05/09/1998 | 12:00:00 PM | 2 | 21.05 | 0
46610 | 05/09/1998 | 01:00:00 PM | 2 | 22.85 | 0
46611 | 05/09/1998 | 02:00:00 PM | 2 | 24.26 | 0
46612 | 05/09/1998 | 03:00:00 PM | 2 | 25.88 | 0
46613 | 05/09/1998 | 04:00:00 PM | 2 | 27.06 | 0
46614 | 05/09/1998 | 05:00:00 PM | 2 | 27.32 | 0
46615 | 05/09/1998 | 06:00:00 PM | 2 | 26.75 | 0
46616 | 05/09/1998 | 07:00:00 PM | 2 | 24.95 | 0
46617 | 05/09/1998 | 08:00:00 PM | 2 | 22.98 | 0
46618 | 05/09/1998 | 09:00:00 PM | 2 | 21.27 | 0
46619 | 05/09/1998 | 10:00:00 PM | 2 | 19.56 | 0
46620 | 05/09/1998 | 11:00:00 PM | 2 | 18.06 | 0
46621 | 05/10/1998 | 12:00:00 AM | 2 | 16.82 | 0
46622 | 05/10/1998 | 01:00:00 AM | 2 | 15.77 | 0
46623 | 05/10/1998 | 02:00:00 AM | 2 | 14.96 | 0
46624 | 05/10/1998 | 03:00:00 AM | 2 | 14.33 | 0
46625 | 05/10/1998 | 04:00:00 AM | 2 | 13.7 | 0
46626 | 05/10/1998 | 05:00:00 AM | 2 | 13.11 | 0
46627 | 05/10/1998 | 06:00:00 AM | 2 | 12.66 | 0
46628 | 05/10/1998 | 07:00:00 AM | 2 | 12.28 | 0
46629 | 05/10/1998 | 08:00:00 AM | 2 | 12.05 | 0
46630 | 05/10/1998 | 09:00:00 AM | 2 | 12.58 | 0
46631 | 05/10/1998 | 10:00:00 AM | 2 | 14.14 | 0
46632 | 05/10/1998 | 11:00:00 AM | 2 | 16.2 | 0
46633 | 05/10/1998 | 12:00:00 PM | 2 | 17.65 | 0
46634 | 05/10/1998 | 01:00:00 PM | 2 | 18.81 | 0
46635 | 05/10/1998 | 02:00:00 PM | 2 | 20.32 | 0
46636 | 05/10/1998 | 03:00:00 PM | 2 | 21.06 | 0
46637 | 05/10/1998 | 04:00:00 PM | 2 | 20.82 | 0
46638 | 05/10/1998 | 05:00:00 PM | 2 | 20.29 | 0
46639 | 05/10/1998 | 06:00:00 PM | 2 | 19.64 | 0
46640 | 05/10/1998 | 07:00:00 PM | 2 | 18.94 | 0
46641 | 05/10/1998 | 08:00:00 PM | 2 | 18.2 | 0
46642 | 05/10/1998 | 09:00:00 PM | 2 | 17.42 | 0
46643 | 05/10/1998 | 10:00:00 PM | 2 | 16.66 | 0
46644 | 05/10/1998 | 11:00:00 PM | 2 | 15.95 | 0
46645 | 05/11/1998 | 12:00:00 AM | 2 | 15.21 | 0
46646 | 05/11/1998 | 01:00:00 AM | 2 | 14.42 | 0
46647 | 05/11/1998 | 02:00:00 AM | 2 | 13.62 | 0
46648 | 05/11/1998 | 03:00:00 AM | 2 | 12.91 | 0
46649 | 05/11/1998 | 04:00:00 AM | 2 | 12.29 | 0
46650 | 05/11/1998 | 05:00:00 AM | 2 | 11.68 | 0
46651 | 05/11/1998 | 06:00:00 AM | 2 | 11.08 | 0
46652 | 05/11/1998 | 07:00:00 AM | 2 | 10.54 | 0
46653 | 05/11/1998 | 08:00:00 AM | 2 | 10.44 | 0
46654 | 05/11/1998 | 09:00:00 AM | 2 | 11.32 | 0
46655 | 05/11/1998 | 10:00:00 AM | 2 | 13.45 | 0
46656 | 05/11/1998 | 11:00:00 AM | 2 | 16.11 | 0
46657 | 05/11/1998 | 12:00:00 PM | 2 | 18.8 | 0
46658 | 05/11/1998 | 01:00:00 PM | 2 | 21.03 | 0
46659 | 05/11/1998 | 02:00:00 PM | 2 | 23.16 | 0
46660 | 05/11/1998 | 03:00:00 PM | 2 | 24.37 | 0
46661 | 05/11/1998 | 04:00:00 PM | 2 | 25.86 | 0
46662 | 05/11/1998 | 05:00:00 PM | 2 | 26.43 | 0
46663 | 05/11/1998 | 06:00:00 PM | 2 | 25.42 | 0
46664 | 05/11/1998 | 07:00:00 PM | 2 | 23.61 | 0
46665 | 05/11/1998 | 08:00:00 PM | 2 | 21.9 | 0
46666 | 05/11/1998 | 09:00:00 PM | 2 | 20.43 | 0
46667 | 05/11/1998 | 10:00:00 PM | 2 | 19.2 | 0
46668 | 05/11/1998 | 11:00:00 PM | 2 | 18.21 | 0
46669 | 05/12/1998 | 12:00:00 AM | 2 | 17.37 | 0
46670 | 05/12/1998 | 01:00:00 AM | 2 | 16.52 | 0
46671 | 05/12/1998 | 02:00:00 AM | 2 | 15.61 | 0
46672 | 05/12/1998 | 03:00:00 AM | 2 | 14.78 | 0
46673 | 05/12/1998 | 04:00:00 AM | 2 | 14.15 | 0
46674 | 05/12/1998 | 05:00:00 AM | 2 | 13.74 | 0
46675 | 05/12/1998 | 06:00:00 AM | 2 | 13.34 | 0
46676 | 05/12/1998 | 07:00:00 AM | 2 | 12.75 | 0
46677 | 05/12/1998 | 08:00:00 AM | 2 | 12.47 | 0
46678 | 05/12/1998 | 09:00:00 AM | 2 | 13.07 | 0
46679 | 05/12/1998 | 10:00:00 AM | 2 | 14.4 | 0
46680 | 05/12/1998 | 11:00:00 AM | 2 | 15.76 | 0
46681 | 05/12/1998 | 12:00:00 PM | 2 | 17.13 | 0
46682 | 05/12/1998 | 01:00:00 PM | 2 | 18.42 | 0
46683 | 05/12/1998 | 02:00:00 PM | 2 | 19.44 | 0
46684 | 05/12/1998 | 03:00:00 PM | 2 | 18.9 | 0
46685 | 05/12/1998 | 04:00:00 PM | 2 | 17.37 | 0
46686 | 05/12/1998 | 05:00:00 PM | 2 | 16.91 | 0
46687 | 05/12/1998 | 06:00:00 PM | 2 | 17 | 0
46688 | 05/12/1998 | 07:00:00 PM | 2 | 16.4 | 0
46689 | 05/12/1998 | 08:00:00 PM | 2 | 15.71 | 0
46690 | 05/12/1998 | 09:00:00 PM | 2 | 14.88 | 0
46691 | 05/12/1998 | 10:00:00 PM | 2 | 14.03 | 0
46692 | 05/12/1998 | 11:00:00 PM | 2 | 13.22 | 0
46693 | 05/13/1998 | 12:00:00 AM | 2 | 12.39 | 0
46694 | 05/13/1998 | 01:00:00 AM | 2 | 11.62 | 0
46695 | 05/13/1998 | 02:00:00 AM | 2 | 11.01 | 0
46696 | 05/13/1998 | 03:00:00 AM | 2 | 10.44 | 0
46697 | 05/13/1998 | 04:00:00 AM | 2 | 10 | 0
49535 | 09/08/1998 | 10:00:00 AM | 2 | 24.67 | 0
49536 | 09/08/1998 | 11:00:00 AM | 2 | 25.75 | 0
49537 | 09/08/1998 | 12:00:00 PM | 2 | 27.63 | 0
49538 | 09/08/1998 | 01:00:00 PM | 2 | 30.02 | 0
49539 | 09/08/1998 | 02:00:00 PM | 2 | 31.04 | 0
49540 | 09/08/1998 | 03:00:00 PM | 2 | 31.98 | 0
49541 | 09/08/1998 | 04:00:00 PM | 2 | 31.19 | 0
49542 | 09/08/1998 | 05:00:00 PM | 2 | 30.41 | 0
49543 | 09/08/1998 | 06:00:00 PM | 2 | 30.36 | 0
49544 | 09/08/1998 | 07:00:00 PM | 2 | 30.66 | 0
49545 | 09/08/1998 | 08:00:00 PM | 2 | 30.4 | 0
49546 | 09/08/1998 | 09:00:00 PM | 2 | 29.62 | 0
49547 | 09/08/1998 | 10:00:00 PM | 2 | 28.84 | 0
49548 | 09/08/1998 | 11:00:00 PM | 2 | 28.08 | 0
49549 | 09/09/1998 | 12:00:00 AM | 2 | 27.31 | 0
49550 | 09/09/1998 | 01:00:00 AM | 2 | 26.63 | 0
49551 | 09/09/1998 | 02:00:00 AM | 2 | 25.86 | 0
49552 | 09/09/1998 | 03:00:00 AM | 2 | 25.12 | 0
49553 | 09/09/1998 | 04:00:00 AM | 2 | 24.46 | 0
49554 | 09/09/1998 | 05:00:00 AM | 2 | 23.8 | 0
49555 | 09/09/1998 | 06:00:00 AM | 2 | 23.25 | 0
49556 | 09/09/1998 | 07:00:00 AM | 2 | 22.86 | 0
49557 | 09/09/1998 | 08:00:00 AM | 2 | 22.5 | 0
49558 | 09/09/1998 | 09:00:00 AM | 2 | 22.17 | 0
49559 | 09/09/1998 | 10:00:00 AM | 2 | 21.7 | 0
49560 | 09/09/1998 | 11:00:00 AM | 2 | 21.4 | 0
49561 | 09/09/1998 | 12:00:00 PM | 2 | 21.39 | 0
49562 | 09/09/1998 | 01:00:00 PM | 2 | 21.84 | 0
49563 | 09/09/1998 | 02:00:00 PM | 2 | 23.37 | 0
49564 | 09/09/1998 | 03:00:00 PM | 2 | 25.11 | 0
49565 | 09/09/1998 | 04:00:00 PM | 2 | 27.49 | 0
49566 | 09/09/1998 | 05:00:00 PM | 2 | 27.62 | 0
49567 | 09/09/1998 | 06:00:00 PM | 2 | 26.45 | 0
49568 | 09/09/1998 | 07:00:00 PM | 2 | 25.93 | 0
49569 | 09/09/1998 | 08:00:00 PM | 2 | 25.23 | 0
49570 | 09/09/1998 | 09:00:00 PM | 2 | 24.39 | 0
49571 | 09/09/1998 | 10:00:00 PM | 2 | 23.79 | 0
49572 | 09/09/1998 | 11:00:00 PM | 2 | 23.2 | 0
49573 | 09/10/1998 | 12:00:00 AM | 2 | 22.64 | 0
49574 | 09/10/1998 | 01:00:00 AM | 2 | 22.11 | 0
49575 | 09/10/1998 | 02:00:00 AM | 2 | 21.6 | 0
49576 | 09/10/1998 | 03:00:00 AM | 2 | 21.1 | 0
49577 | 09/10/1998 | 04:00:00 AM | 2 | 20.6 | 0
49578 | 09/10/1998 | 05:00:00 AM | 2 | 20.01 | 0
49579 | 09/10/1998 | 06:00:00 AM | 2 | 19.43 | 0
49580 | 09/10/1998 | 07:00:00 AM | 2 | 18.93 | 0
55438 | 03/22/1996 | 08:00:00 PM | 3 | 17.65 | 0
55439 | 03/22/1996 | 09:00:00 PM | 3 | 16.59 | 0
55440 | 03/22/1996 | 10:00:00 PM | 3 | 15.49 | 0
55441 | 03/22/1996 | 11:00:00 PM | 3 | 14.5 | 0
55442 | 03/23/1996 | 12:00:00 AM | 3 | 13.65 | 0
55443 | 03/23/1996 | 01:00:00 AM | 3 | 12.98 | 0
55444 | 03/23/1996 | 02:00:00 AM | 3 | 12.43 | 0
55445 | 03/23/1996 | 03:00:00 AM | 3 | 11.88 | 0
55446 | 03/23/1996 | 04:00:00 AM | 3 | 11.31 | 0
51524 | 11/30/1998 | 07:00:00 AM | 2 | 6 | 0
51525 | 11/30/1998 | 08:00:00 AM | 2 | 5.735 | 0
51526 | 11/30/1998 | 09:00:00 AM | 2 | 5.446 | 0
51527 | 11/30/1998 | 10:00:00 AM | 2 | 5.633 | 0
51528 | 11/30/1998 | 11:00:00 AM | 2 | 6.731 | 0
51529 | 11/30/1998 | 12:00:00 PM | 2 | 8.65 | 0
51530 | 11/30/1998 | 01:00:00 PM | 2 | 10.86 | 0
51531 | 11/30/1998 | 02:00:00 PM | 2 | 12.72 | 0
51532 | 11/30/1998 | 03:00:00 PM | 2 | 14.11 | 0
51533 | 11/30/1998 | 04:00:00 PM | 2 | 14.82 | 0
51534 | 11/30/1998 | 05:00:00 PM | 2 | 14.65 | 0
51535 | 11/30/1998 | 06:00:00 PM | 2 | 13.25 | 0
51536 | 11/30/1998 | 07:00:00 PM | 2 | 11.44 | 0
51537 | 11/30/1998 | 08:00:00 PM | 2 | 10.16 | 0
51538 | 11/30/1998 | 09:00:00 PM | 2 | 9.35 | 0
51539 | 11/30/1998 | 10:00:00 PM | 2 | 8.7 | 0
51540 | 11/30/1998 | 11:00:00 PM | 2 | 8.23 | 0
51541 | 12/01/1998 | 12:00:00 AM | 2 | 7.9 | 0
51542 | 12/01/1998 | 01:00:00 AM | 2 | 7.68 | 0
51543 | 12/01/1998 | 02:00:00 AM | 2 | 7.47 | 0
51544 | 12/01/1998 | 03:00:00 AM | 2 | 7.13 | 0
51545 | 12/01/1998 | 04:00:00 AM | 2 | 6.7 | 0
51546 | 12/01/1998 | 05:00:00 AM | 2 | 6.278 | 0
51547 | 12/01/1998 | 06:00:00 AM | 2 | 5.838 | 0
51548 | 12/01/1998 | 07:00:00 AM | 2 | 5.448 | 0
51549 | 12/01/1998 | 08:00:00 AM | 2 | 5.141 | 0
51550 | 12/01/1998 | 09:00:00 AM | 2 | 4.885 | 0
51551 | 12/01/1998 | 10:00:00 AM | 2 | 4.887 | 0
51552 | 12/01/1998 | 11:00:00 AM | 2 | 5.894 | 0
51553 | 12/01/1998 | 12:00:00 PM | 2 | 7.51 | 0
51554 | 12/01/1998 | 01:00:00 PM | 2 | 9.38 | 0
51555 | 12/01/1998 | 02:00:00 PM | 2 | 11.35 | 0
51556 | 12/01/1998 | 03:00:00 PM | 2 | 13.11 | 0
51557 | 12/01/1998 | 04:00:00 PM | 2 | 14.13 | 0
51558 | 12/01/1998 | 05:00:00 PM | 2 | 14.22 | 0
51559 | 12/01/1998 | 06:00:00 PM | 2 | 13.46 | 0
51560 | 12/01/1998 | 07:00:00 PM | 2 | 12.1 | 0
51561 | 12/01/1998 | 08:00:00 PM | 2 | 10.78 | 0
51562 | 12/01/1998 | 09:00:00 PM | 2 | 9.72 | 0
51563 | 12/01/1998 | 10:00:00 PM | 2 | 8.9 | 0
51564 | 12/01/1998 | 11:00:00 PM | 2 | 8.18 | 0
51565 | 12/02/1998 | 12:00:00 AM | 2 | 7.51 | 0
51566 | 12/02/1998 | 01:00:00 AM | 2 | 6.928 | 0
51567 | 12/02/1998 | 02:00:00 AM | 2 | 6.467 | 0
51568 | 12/02/1998 | 03:00:00 AM | 2 | 6.005 | 0
51569 | 12/02/1998 | 04:00:00 AM | 2 | 5.614 | 0
51570 | 12/02/1998 | 05:00:00 AM | 2 | 5.304 | 0
51571 | 12/02/1998 | 06:00:00 AM | 2 | 5.006 | 0
51572 | 12/02/1998 | 07:00:00 AM | 2 | 4.714 | 0
51573 | 12/02/1998 | 08:00:00 AM | 2 | 4.476 | 0
51574 | 12/02/1998 | 09:00:00 AM | 2 | 4.272 | 0
51575 | 12/02/1998 | 10:00:00 AM | 2 | 4.385 | 0
51576 | 12/02/1998 | 11:00:00 AM | 2 | 5.477 | 0
51577 | 12/02/1998 | 12:00:00 PM | 2 | 7.38 | 0
51578 | 12/02/1998 | 01:00:00 PM | 2 | 9.46 | 0
51579 | 12/02/1998 | 02:00:00 PM | 2 | 10.65 | 0
51580 | 12/02/1998 | 03:00:00 PM | 2 | 11.47 | 0
51581 | 12/02/1998 | 04:00:00 PM | 2 | 12.56 | 0
51582 | 12/02/1998 | 05:00:00 PM | 2 | 13.11 | 0
51583 | 12/02/1998 | 06:00:00 PM | 2 | 12.78 | 0
51584 | 12/02/1998 | 07:00:00 PM | 2 | 11.88 | 0
51585 | 12/02/1998 | 08:00:00 PM | 2 | 11.02 | 0
51586 | 12/02/1998 | 09:00:00 PM | 2 | 10.26 | 0
51587 | 12/02/1998 | 10:00:00 PM | 2 | 9.61 | 0
51588 | 12/02/1998 | 11:00:00 PM | 2 | 9.08 | 0
51589 | 12/03/1998 | 12:00:00 AM | 2 | 8.54 | 0
51590 | 12/03/1998 | 01:00:00 AM | 2 | 8.03 | 0
51591 | 12/03/1998 | 02:00:00 AM | 2 | 7.51 | 0
51592 | 12/03/1998 | 03:00:00 AM | 2 | 7.07 | 0
51593 | 12/03/1998 | 04:00:00 AM | 2 | 6.744 | 0
51594 | 12/03/1998 | 05:00:00 AM | 2 | 6.388 | 0
51595 | 12/03/1998 | 06:00:00 AM | 2 | 6.129 | 0
51596 | 12/03/1998 | 07:00:00 AM | 2 | 5.86 | 0
51597 | 12/03/1998 | 08:00:00 AM | 2 | 5.551 | 0
51598 | 12/03/1998 | 09:00:00 AM | 2 | 5.418 | 0
51599 | 12/03/1998 | 10:00:00 AM | 2 | 5.778 | 0
51600 | 12/03/1998 | 11:00:00 AM | 2 | 7.02 | 0
51601 | 12/03/1998 | 12:00:00 PM | 2 | 8.79 | 0
51602 | 12/03/1998 | 01:00:00 PM | 2 | 10.69 | 0
51603 | 12/03/1998 | 02:00:00 PM | 2 | 11.94 | 0
51604 | 12/03/1998 | 03:00:00 PM | 2 | 12.4 | 0
51605 | 12/03/1998 | 04:00:00 PM | 2 | 12.53 | 0
51606 | 12/03/1998 | 05:00:00 PM | 2 | 12.32 | 0
51607 | 12/03/1998 | 06:00:00 PM | 2 | 11.66 | 0
51608 | 12/03/1998 | 07:00:00 PM | 2 | 10.7 | 0
51609 | 12/03/1998 | 08:00:00 PM | 2 | 9.18 | 0
51610 | 12/03/1998 | 09:00:00 PM | 2 | 8.19 | 0
51611 | 12/03/1998 | 10:00:00 PM | 2 | 7.32 | 0
51612 | 12/03/1998 | 11:00:00 PM | 2 | 6.46 | 0
51613 | 12/04/1998 | 12:00:00 AM | 2 | 5.718 | 0
51614 | 12/04/1998 | 01:00:00 AM | 2 | 5.003 | 0
51615 | 12/04/1998 | 02:00:00 AM | 2 | 4.385 | 0
51616 | 12/04/1998 | 03:00:00 AM | 2 | 3.82 | 0
51617 | 12/04/1998 | 04:00:00 AM | 2 | 3.287 | 0
51618 | 12/04/1998 | 05:00:00 AM | 2 | 2.808 | 0
51619 | 12/04/1998 | 06:00:00 AM | 2 | 2.383 | 0
51620 | 12/04/1998 | 07:00:00 AM | 2 | 2.007 | 0
51978 | 12/19/1998 | 05:00:00 AM | 2 | -0.584 | 0
51979 | 12/19/1998 | 06:00:00 AM | 2 | -0.895 | 0
51980 | 12/19/1998 | 07:00:00 AM | 2 | -1.159 | 0
51981 | 12/19/1998 | 08:00:00 AM | 2 | -1.303 | 0
51982 | 12/19/1998 | 09:00:00 AM | 2 | -1.201 | 0
51983 | 12/19/1998 | 10:00:00 AM | 2 | -1.047 | 0
51984 | 12/19/1998 | 11:00:00 AM | 2 | -0.789 | 0
51985 | 12/19/1998 | 12:00:00 PM | 2 | -0.48 | 0
51986 | 12/19/1998 | 01:00:00 PM | 2 | -0.263 | 0
51987 | 12/19/1998 | 02:00:00 PM | 2 | -0.017 | 0
51988 | 12/19/1998 | 03:00:00 PM | 2 | 0.269 | 0
51989 | 12/19/1998 | 04:00:00 PM | 2 | 0.467 | 0
51990 | 12/19/1998 | 05:00:00 PM | 2 | 0.6 | 0
51991 | 12/19/1998 | 06:00:00 PM | 2 | 0.69 | 0
51992 | 12/19/1998 | 07:00:00 PM | 2 | 0.756 | 0
51993 | 12/19/1998 | 08:00:00 PM | 2 | 0.809 | 0
51994 | 12/19/1998 | 09:00:00 PM | 2 | 0.8 | 0
51995 | 12/19/1998 | 10:00:00 PM | 2 | 0.774 | 0
51996 | 12/19/1998 | 11:00:00 PM | 2 | 0.739 | 0
51997 | 12/20/1998 | 12:00:00 AM | 2 | 0.711 | 0
51998 | 12/20/1998 | 01:00:00 AM | 2 | 0.679 | 0
51999 | 12/20/1998 | 02:00:00 AM | 2 | 0.67 | 0
52000 | 12/20/1998 | 03:00:00 AM | 2 | 0.694 | 0
52001 | 12/20/1998 | 04:00:00 AM | 2 | 0.708 | 0
52002 | 12/20/1998 | 05:00:00 AM | 2 | 0.682 | 0
52003 | 12/20/1998 | 06:00:00 AM | 2 | 0.654 | 0
52004 | 12/20/1998 | 07:00:00 AM | 2 | 0.64 | 0
52005 | 12/20/1998 | 08:00:00 AM | 2 | 0.652 | 0
52006 | 12/20/1998 | 09:00:00 AM | 2 | 0.682 | 0
52007 | 12/20/1998 | 10:00:00 AM | 2 | 0.707 | 0
52008 | 12/20/1998 | 11:00:00 AM | 2 | 0.747 | 0
52009 | 12/20/1998 | 12:00:00 PM | 2 | 0.825 | 0
52010 | 12/20/1998 | 01:00:00 PM | 2 | 0.884 | 0
52011 | 12/20/1998 | 02:00:00 PM | 2 | 0.927 | 0
52012 | 12/20/1998 | 03:00:00 PM | 2 | 0.954 | 0
52013 | 12/20/1998 | 04:00:00 PM | 2 | 0.973 | 0
52014 | 12/20/1998 | 05:00:00 PM | 2 | 0.98 | 0
52015 | 12/20/1998 | 06:00:00 PM | 2 | 0.989 | 0
52016 | 12/20/1998 | 07:00:00 PM | 2 | 1 | 0
52017 | 12/20/1998 | 08:00:00 PM | 2 | 1.023 | 0
52018 | 12/20/1998 | 09:00:00 PM | 2 | 1.036 | 0
52019 | 12/20/1998 | 10:00:00 PM | 2 | 1.041 | 0
52020 | 12/20/1998 | 11:00:00 PM | 2 | 1.041 | 0
52021 | 12/21/1998 | 12:00:00 AM | 2 | 1.026 | 0
52022 | 12/21/1998 | 01:00:00 AM | 2 | 0.978 | 0
52023 | 12/21/1998 | 02:00:00 AM | 2 | 0.81 | 0
52024 | 12/21/1998 | 03:00:00 AM | 2 | 0.586 | 0
52025 | 12/21/1998 | 04:00:00 AM | 2 | 0.35 | 0
52026 | 12/21/1998 | 05:00:00 AM | 2 | 0.129 | 0
52027 | 12/21/1998 | 06:00:00 AM | 2 | -0.089 | 0
52028 | 12/21/1998 | 07:00:00 AM | 2 | -0.307 | 0
52029 | 12/21/1998 | 08:00:00 AM | 2 | -0.517 | 0
52030 | 12/21/1998 | 09:00:00 AM | 2 | -0.715 | 0
52031 | 12/21/1998 | 10:00:00 AM | 2 | -0.725 | 0
52032 | 12/21/1998 | 11:00:00 AM | 2 | -0.769 | 0
52033 | 12/21/1998 | 12:00:00 PM | 2 | -0.746 | 0
52034 | 12/21/1998 | 01:00:00 PM | 2 | -0.609 | 0
52035 | 12/21/1998 | 02:00:00 PM | 2 | -0.448 | 0
52036 | 12/21/1998 | 03:00:00 PM | 2 | -0.298 | 0
52037 | 12/21/1998 | 04:00:00 PM | 2 | -0.194 | 0
52038 | 12/21/1998 | 05:00:00 PM | 2 | -0.112 | 0
52039 | 12/21/1998 | 06:00:00 PM | 2 | -0.115 | 0
52040 | 12/21/1998 | 07:00:00 PM | 2 | -0.234 | 0
52041 | 12/21/1998 | 08:00:00 PM | 2 | -0.408 | 0
52042 | 12/21/1998 | 09:00:00 PM | 2 | -0.544 | 0
52043 | 12/21/1998 | 10:00:00 PM | 2 | -0.675 | 0
52044 | 12/21/1998 | 11:00:00 PM | 2 | -0.815 | 0
39022 | 06/27/1997 | 09:00:00 AM | 2 | 18.037 | 1 | Interpolated From Previous Year
39023 | 06/27/1997 | 10:00:00 AM | 2 | 20.057 | 1 | Interpolated From Previous Year
49582 | 09/10/1998 | 09:00:00 AM | 2 | 18.81 | 0
49583 | 09/10/1998 | 10:00:00 AM | 2 | 20.17 | 0
49584 | 09/10/1998 | 11:00:00 AM | 2 | 22.52 | 0
49585 | 09/10/1998 | 12:00:00 PM | 2 | 25.27 | 0
49586 | 09/10/1998 | 01:00:00 PM | 2 | 27.2 | 0
49587 | 09/10/1998 | 02:00:00 PM | 2 | 29.51 | 0
49588 | 09/10/1998 | 03:00:00 PM | 2 | 31.15 | 0
49589 | 09/10/1998 | 04:00:00 PM | 2 | 32.46 | 0
52050 | 12/22/1998 | 05:00:00 AM | 2 | -1.278 | 0
52051 | 12/22/1998 | 06:00:00 AM | 2 | -1.304 | 0
52052 | 12/22/1998 | 07:00:00 AM | 2 | -1.337 | 0
52053 | 12/22/1998 | 08:00:00 AM | 2 | -1.453 | 0
52054 | 12/22/1998 | 09:00:00 AM | 2 | -1.604 | 0
52055 | 12/22/1998 | 10:00:00 AM | 2 | -1.688 | 0
52056 | 12/22/1998 | 11:00:00 AM | 2 | -1.701 | 0
52057 | 12/22/1998 | 12:00:00 PM | 2 | -1.614 | 0
52058 | 12/22/1998 | 01:00:00 PM | 2 | -1.397 | 0
52059 | 12/22/1998 | 02:00:00 PM | 2 | -1.125 | 0
52060 | 12/22/1998 | 03:00:00 PM | 2 | -0.87 | 0
52061 | 12/22/1998 | 04:00:00 PM | 2 | -0.687 | 0
52062 | 12/22/1998 | 05:00:00 PM | 2 | -0.611 | 0
52063 | 12/22/1998 | 06:00:00 PM | 2 | -0.642 | 0
52064 | 12/22/1998 | 07:00:00 PM | 2 | -0.792 | 0
52065 | 12/22/1998 | 08:00:00 PM | 2 | -1.014 | 0
52066 | 12/22/1998 | 09:00:00 PM | 2 | -1.257 | 0
52067 | 12/22/1998 | 10:00:00 PM | 2 | -1.496 | 0
52068 | 12/22/1998 | 11:00:00 PM | 2 | -1.711 | 0
52069 | 12/23/1998 | 12:00:00 AM | 2 | -1.908 | 0
52070 | 12/23/1998 | 01:00:00 AM | 2 | -2.091 | 0
52071 | 12/23/1998 | 02:00:00 AM | 2 | -2.257 | 0
52072 | 12/23/1998 | 03:00:00 AM | 2 | -2.391 | 0
52073 | 12/23/1998 | 04:00:00 AM | 2 | -2.53 | 0
52074 | 12/23/1998 | 05:00:00 AM | 2 | -2.644 | 0
52075 | 12/23/1998 | 06:00:00 AM | 2 | -2.761 | 0
52076 | 12/23/1998 | 07:00:00 AM | 2 | -2.867 | 0
52077 | 12/23/1998 | 08:00:00 AM | 2 | -2.962 | 0
52078 | 12/23/1998 | 09:00:00 AM | 2 | -3.056 | 0
52079 | 12/23/1998 | 10:00:00 AM | 2 | -3.127 | 0
52080 | 12/23/1998 | 11:00:00 AM | 2 | -3.094 | 0
52081 | 12/23/1998 | 12:00:00 PM | 2 | -2.914 | 0
52082 | 12/23/1998 | 01:00:00 PM | 2 | -2.59 | 0
52083 | 12/23/1998 | 02:00:00 PM | 2 | -2.212 | 0
52084 | 12/23/1998 | 03:00:00 PM | 2 | -1.845 | 0
52085 | 12/23/1998 | 04:00:00 PM | 2 | -1.563 | 0
52086 | 12/23/1998 | 05:00:00 PM | 2 | -1.403 | 0
52087 | 12/23/1998 | 06:00:00 PM | 2 | -1.388 | 0
52088 | 12/23/1998 | 07:00:00 PM | 2 | -1.53 | 0
52089 | 12/23/1998 | 08:00:00 PM | 2 | -1.747 | 0
52090 | 12/23/1998 | 09:00:00 PM | 2 | -1.978 | 0
52091 | 12/23/1998 | 10:00:00 PM | 2 | -2.197 | 0
52092 | 12/23/1998 | 11:00:00 PM | 2 | -2.376 | 0
52093 | 12/24/1998 | 12:00:00 AM | 2 | -2.546 | 0
52094 | 12/24/1998 | 01:00:00 AM | 2 | -2.674 | 0
52095 | 12/24/1998 | 02:00:00 AM | 2 | -2.777 | 0
52096 | 12/24/1998 | 03:00:00 AM | 2 | -2.88 | 0
52097 | 12/24/1998 | 04:00:00 AM | 2 | -2.976 | 0
52098 | 12/24/1998 | 05:00:00 AM | 2 | -3.056 | 0
52099 | 12/24/1998 | 06:00:00 AM | 2 | -3.112 | 0
52100 | 12/24/1998 | 07:00:00 AM | 2 | -3.159 | 0
52101 | 12/24/1998 | 08:00:00 AM | 2 | -3.191 | 0
52102 | 12/24/1998 | 09:00:00 AM | 2 | -3.211 | 0
52103 | 12/24/1998 | 10:00:00 AM | 2 | -3.182 | 0
52104 | 12/24/1998 | 11:00:00 AM | 2 | -3.065 | 0
52105 | 12/24/1998 | 12:00:00 PM | 2 | -2.843 | 0
52106 | 12/24/1998 | 01:00:00 PM | 2 | -2.556 | 0
52107 | 12/24/1998 | 02:00:00 PM | 2 | -2.263 | 0
52108 | 12/24/1998 | 03:00:00 PM | 2 | -1.968 | 0
52109 | 12/24/1998 | 04:00:00 PM | 2 | -1.725 | 0
52110 | 12/24/1998 | 05:00:00 PM | 2 | -1.573 | 0
52111 | 12/24/1998 | 06:00:00 PM | 2 | -1.499 | 0
52112 | 12/24/1998 | 07:00:00 PM | 2 | -1.536 | 0
52113 | 12/24/1998 | 08:00:00 PM | 2 | -1.591 | 0
52114 | 12/24/1998 | 09:00:00 PM | 2 | -1.658 | 0
52115 | 12/24/1998 | 10:00:00 PM | 2 | -1.749 | 0
52116 | 12/24/1998 | 11:00:00 PM | 2 | -1.881 | 0
52117 | 12/25/1998 | 12:00:00 AM | 2 | -1.999 | 0
52118 | 12/25/1998 | 01:00:00 AM | 2 | -2.122 | 0
52119 | 12/25/1998 | 02:00:00 AM | 2 | -2.26 | 0
52120 | 12/25/1998 | 03:00:00 AM | 2 | -2.374 | 0
52121 | 12/25/1998 | 04:00:00 AM | 2 | -2.491 | 0
52122 | 12/25/1998 | 05:00:00 AM | 2 | -2.611 | 0
52123 | 12/25/1998 | 06:00:00 AM | 2 | -2.702 | 0
52124 | 12/25/1998 | 07:00:00 AM | 2 | -2.746 | 0
52125 | 12/25/1998 | 08:00:00 AM | 2 | -2.675 | 0
52126 | 12/25/1998 | 09:00:00 AM | 2 | -2.569 | 0
52127 | 12/25/1998 | 10:00:00 AM | 2 | -2.467 | 0
55114 | 03/09/1996 | 08:00:00 AM | 3 | 6.86 | 1 | Interpolated From Next Year
55115 | 03/09/1996 | 09:00:00 AM | 3 | 6.66 | 1 | Interpolated From Next Year
55116 | 03/09/1996 | 10:00:00 AM | 3 | 7.08 | 1 | Interpolated From Next Year
55117 | 03/09/1996 | 11:00:00 AM | 3 | 8.1 | 1 | Interpolated From Next Year
55118 | 03/09/1996 | 12:00:00 PM | 3 | 9.59 | 1 | Interpolated From Next Year
55119 | 03/09/1996 | 01:00:00 PM | 3 | 11.35 | 1 | Interpolated From Next Year
55120 | 03/09/1996 | 02:00:00 PM | 3 | 13.06 | 1 | Interpolated From Next Year
55121 | 03/09/1996 | 03:00:00 PM | 3 | 14.62 | 1 | Interpolated From Next Year
55122 | 03/09/1996 | 04:00:00 PM | 3 | 15.88 | 1 | Interpolated From Next Year
55123 | 03/09/1996 | 05:00:00 PM | 3 | 16.61 | 1 | Interpolated From Next Year
55124 | 03/09/1996 | 06:00:00 PM | 3 | 16.87 | 1 | Interpolated From Next Year
55125 | 03/09/1996 | 07:00:00 PM | 3 | 16.63 | 1 | Interpolated From Next Year
55126 | 03/09/1996 | 08:00:00 PM | 3 | 16.01 | 1 | Interpolated From Next Year
55127 | 03/09/1996 | 09:00:00 PM | 3 | 15.23 | 1 | Interpolated From Next Year
55128 | 03/09/1996 | 10:00:00 PM | 3 | 14.38 | 1 | Interpolated From Next Year
55129 | 03/09/1996 | 11:00:00 PM | 3 | 13.52 | 1 | Interpolated From Next Year
55130 | 03/10/1996 | 12:00:00 AM | 3 | 12.67 | 1 | Interpolated From Next Year
55131 | 03/10/1996 | 01:00:00 AM | 3 | 11.88 | 1 | Interpolated From Next Year
55132 | 03/10/1996 | 02:00:00 AM | 3 | 11.13 | 1 | Interpolated From Next Year
55133 | 03/10/1996 | 03:00:00 AM | 3 | 10.42 | 1 | Interpolated From Next Year
55134 | 03/10/1996 | 04:00:00 AM | 3 | 9.74 | 1 | Interpolated From Next Year
55135 | 03/10/1996 | 05:00:00 AM | 3 | 9.09 | 1 | Interpolated From Next Year
55136 | 03/10/1996 | 06:00:00 AM | 3 | 8.49 | 1 | Interpolated From Next Year
55137 | 03/10/1996 | 07:00:00 AM | 3 | 7.91 | 1 | Interpolated From Next Year
55138 | 03/10/1996 | 08:00:00 AM | 3 | 7.39 | 1 | Interpolated From Next Year
55139 | 03/10/1996 | 09:00:00 AM | 3 | 7.21 | 1 | Interpolated From Next Year
55140 | 03/10/1996 | 10:00:00 AM | 3 | 7.65 | 1 | Interpolated From Next Year
55141 | 03/10/1996 | 11:00:00 AM | 3 | 8.79 | 1 | Interpolated From Next Year
55142 | 03/10/1996 | 12:00:00 PM | 3 | 10.47 | 1 | Interpolated From Next Year
55143 | 03/10/1996 | 01:00:00 PM | 3 | 12.38 | 1 | Interpolated From Next Year
55144 | 03/10/1996 | 02:00:00 PM | 3 | 14.25 | 1 | Interpolated From Next Year
55145 | 03/10/1996 | 03:00:00 PM | 3 | 15.9 | 1 | Interpolated From Next Year
55146 | 03/10/1996 | 04:00:00 PM | 3 | 17.21 | 1 | Interpolated From Next Year
55147 | 03/10/1996 | 05:00:00 PM | 3 | 18 | 1 | Interpolated From Next Year
55148 | 03/10/1996 | 06:00:00 PM | 3 | 18.28 | 1 | Interpolated From Next Year
55149 | 03/10/1996 | 07:00:00 PM | 3 | 18 | 1 | Interpolated From Next Year
55150 | 03/10/1996 | 08:00:00 PM | 3 | 17.33 | 1 | Interpolated From Next Year
55151 | 03/10/1996 | 09:00:00 PM | 3 | 16.54 | 1 | Interpolated From Next Year
55152 | 03/10/1996 | 10:00:00 PM | 3 | 15.78 | 1 | Interpolated From Next Year
55153 | 03/10/1996 | 11:00:00 PM | 3 | 15.05 | 1 | Interpolated From Next Year
55154 | 03/11/1996 | 12:00:00 AM | 3 | 14.34 | 1 | Interpolated From Next Year
55155 | 03/11/1996 | 01:00:00 AM | 3 | 13.65 | 1 | Interpolated From Next Year
55156 | 03/11/1996 | 02:00:00 AM | 3 | 12.99 | 1 | Interpolated From Next Year
55157 | 03/11/1996 | 03:00:00 AM | 3 | 12.33 | 1 | Interpolated From Next Year
55158 | 03/11/1996 | 04:00:00 AM | 3 | 11.67 | 1 | Interpolated From Next Year
55159 | 03/11/1996 | 05:00:00 AM | 3 | 11.03 | 1 | Interpolated From Next Year
55160 | 03/11/1996 | 06:00:00 AM | 3 | 10.41 | 1 | Interpolated From Next Year
55161 | 03/11/1996 | 07:00:00 AM | 3 | 9.81 | 1 | Interpolated From Next Year
55162 | 03/11/1996 | 08:00:00 AM | 3 | 9.25 | 1 | Interpolated From Next Year
55163 | 03/11/1996 | 09:00:00 AM | 3 | 8.98 | 1 | Interpolated From Next Year
55164 | 03/11/1996 | 10:00:00 AM | 3 | 9.3 | 1 | Interpolated From Next Year
55165 | 03/11/1996 | 11:00:00 AM | 3 | 10.04 | 1 | Interpolated From Next Year
55166 | 03/11/1996 | 12:00:00 PM | 3 | 11.18 | 1 | Interpolated From Next Year
56191 | 04/23/1996 | 06:00:00 AM | 3 | 16.02 | 0
56192 | 04/23/1996 | 07:00:00 AM | 3 | 15.6 | 0
56193 | 04/23/1996 | 08:00:00 AM | 3 | 15.19 | 0
56194 | 04/23/1996 | 09:00:00 AM | 3 | 14.9 | 0
56195 | 04/23/1996 | 10:00:00 AM | 3 | 14.87 | 0
56196 | 04/23/1996 | 11:00:00 AM | 3 | 15.32 | 0
55170 | 03/11/1996 | 04:00:00 PM | 3 | 17.36 | 1 | Interpolated From Next Year
55171 | 03/11/1996 | 05:00:00 PM | 3 | 18.05 | 1 | Interpolated From Next Year
55172 | 03/11/1996 | 06:00:00 PM | 3 | 18.12 | 1 | Interpolated From Next Year
55173 | 03/11/1996 | 07:00:00 PM | 3 | 17.76 | 1 | Interpolated From Next Year
55174 | 03/11/1996 | 08:00:00 PM | 3 | 17.1 | 1 | Interpolated From Next Year
55175 | 03/11/1996 | 09:00:00 PM | 3 | 16.28 | 1 | Interpolated From Next Year
55176 | 03/11/1996 | 10:00:00 PM | 3 | 15.43 | 1 | Interpolated From Next Year
55177 | 03/11/1996 | 11:00:00 PM | 3 | 14.63 | 1 | Interpolated From Next Year
55178 | 03/12/1996 | 12:00:00 AM | 3 | 13.88 | 1 | Interpolated From Next Year
55179 | 03/12/1996 | 01:00:00 AM | 3 | 13.15 | 1 | Interpolated From Next Year
55180 | 03/12/1996 | 02:00:00 AM | 3 | 12.4 | 1 | Interpolated From Next Year
55181 | 03/12/1996 | 03:00:00 AM | 3 | 11.64 | 1 | Interpolated From Next Year
55182 | 03/12/1996 | 04:00:00 AM | 3 | 10.87 | 1 | Interpolated From Next Year
55183 | 03/12/1996 | 05:00:00 AM | 3 | 10.1 | 1 | Interpolated From Next Year
55184 | 03/12/1996 | 06:00:00 AM | 3 | 9.33 | 1 | Interpolated From Next Year
55185 | 03/12/1996 | 07:00:00 AM | 3 | 8.58 | 1 | Interpolated From Next Year
55186 | 03/12/1996 | 08:00:00 AM | 3 | 7.92 | 1 | Interpolated From Next Year
55187 | 03/12/1996 | 09:00:00 AM | 3 | 7.66 | 1 | Interpolated From Next Year
55188 | 03/12/1996 | 10:00:00 AM | 3 | 8.01 | 1 | Interpolated From Next Year
55189 | 03/12/1996 | 11:00:00 AM | 3 | 9.08 | 1 | Interpolated From Next Year
55190 | 03/12/1996 | 12:00:00 PM | 3 | 10.49 | 1 | Interpolated From Next Year
55191 | 03/12/1996 | 01:00:00 PM | 3 | 11.91 | 1 | Interpolated From Next Year
55192 | 03/12/1996 | 02:00:00 PM | 3 | 13.22 | 1 | Interpolated From Next Year
55193 | 03/12/1996 | 03:00:00 PM | 3 | 14.27 | 1 | Interpolated From Next Year
55194 | 03/12/1996 | 04:00:00 PM | 3 | 14.6 | 1 | Interpolated From Next Year
55195 | 03/12/1996 | 05:00:00 PM | 3 | 14.57 | 1 | Interpolated From Next Year
55196 | 03/12/1996 | 06:00:00 PM | 3 | 14.5 | 1 | Interpolated From Next Year
55197 | 03/12/1996 | 07:00:00 PM | 3 | 14.24 | 1 | Interpolated From Next Year
55198 | 03/12/1996 | 08:00:00 PM | 3 | 13.71 | 1 | Interpolated From Next Year
55199 | 03/12/1996 | 09:00:00 PM | 3 | 13.06 | 1 | Interpolated From Next Year
55200 | 03/12/1996 | 10:00:00 PM | 3 | 12.41 | 1 | Interpolated From Next Year
55201 | 03/12/1996 | 11:00:00 PM | 3 | 11.74 | 1 | Interpolated From Next Year
55202 | 03/13/1996 | 12:00:00 AM | 3 | 11.07 | 1 | Interpolated From Next Year
55203 | 03/13/1996 | 01:00:00 AM | 3 | 10.41 | 1 | Interpolated From Next Year
55204 | 03/13/1996 | 02:00:00 AM | 3 | 9.78 | 1 | Interpolated From Next Year
55205 | 03/13/1996 | 03:00:00 AM | 3 | 9.18 | 1 | Interpolated From Next Year
55206 | 03/13/1996 | 04:00:00 AM | 3 | 8.59 | 1 | Interpolated From Next Year
55207 | 03/13/1996 | 05:00:00 AM | 3 | 7.99 | 1 | Interpolated From Next Year
55208 | 03/13/1996 | 06:00:00 AM | 3 | 7.4 | 1 | Interpolated From Next Year
55209 | 03/13/1996 | 07:00:00 AM | 3 | 6.84 | 1 | Interpolated From Next Year
55210 | 03/13/1996 | 08:00:00 AM | 3 | 6.35 | 1 | Interpolated From Next Year
55211 | 03/13/1996 | 09:00:00 AM | 3 | 6.27 | 1 | Interpolated From Next Year
55212 | 03/13/1996 | 10:00:00 AM | 3 | 6.78 | 1 | Interpolated From Next Year
55213 | 03/13/1996 | 11:00:00 AM | 3 | 7.76 | 1 | Interpolated From Next Year
55214 | 03/13/1996 | 12:00:00 PM | 3 | 9.2 | 1 | Interpolated From Next Year
55215 | 03/13/1996 | 01:00:00 PM | 3 | 10.87 | 1 | Interpolated From Next Year
55216 | 03/13/1996 | 02:00:00 PM | 3 | 12.57 | 1 | Interpolated From Next Year
55217 | 03/13/1996 | 03:00:00 PM | 3 | 14.09 | 1 | Interpolated From Next Year
55218 | 03/13/1996 | 04:00:00 PM | 3 | 15.27 | 1 | Interpolated From Next Year
55219 | 03/13/1996 | 05:00:00 PM | 3 | 15.97 | 1 | Interpolated From Next Year
55220 | 03/13/1996 | 06:00:00 PM | 3 | 16.15 | 1 | Interpolated From Next Year
55221 | 03/13/1996 | 07:00:00 PM | 3 | 15.87 | 1 | Interpolated From Next Year
55222 | 03/13/1996 | 08:00:00 PM | 3 | 15.21 | 1 | Interpolated From Next Year
55223 | 03/13/1996 | 09:00:00 PM | 3 | 14.41 | 1 | Interpolated From Next Year
55224 | 03/13/1996 | 10:00:00 PM | 3 | 13.55 | 1 | Interpolated From Next Year
55225 | 03/13/1996 | 11:00:00 PM | 3 | 12.7 | 1 | Interpolated From Next Year
55226 | 03/14/1996 | 12:00:00 AM | 3 | 11.88 | 1 | Interpolated From Next Year
46491 | 05/04/1998 | 02:00:00 PM | 2 | 26.01 | 0
46492 | 05/04/1998 | 03:00:00 PM | 2 | 27.21 | 0
46493 | 05/04/1998 | 04:00:00 PM | 2 | 27.96 | 0
46494 | 05/04/1998 | 05:00:00 PM | 2 | 27.71 | 0
46495 | 05/04/1998 | 06:00:00 PM | 2 | 25.88 | 0
46496 | 05/04/1998 | 07:00:00 PM | 2 | 23.1 | 0
46497 | 05/04/1998 | 08:00:00 PM | 2 | 21.23 | 0
46498 | 05/04/1998 | 09:00:00 PM | 2 | 19.88 | 0
46499 | 05/04/1998 | 10:00:00 PM | 2 | 18.8 | 0
46500 | 05/04/1998 | 11:00:00 PM | 2 | 17.88 | 0
46501 | 05/05/1998 | 12:00:00 AM | 2 | 17.22 | 0
46502 | 05/05/1998 | 01:00:00 AM | 2 | 16.66 | 0
46503 | 05/05/1998 | 02:00:00 AM | 2 | 16 | 0
46504 | 05/05/1998 | 03:00:00 AM | 2 | 15.42 | 0
46505 | 05/05/1998 | 04:00:00 AM | 2 | 15.03 | 0
46506 | 05/05/1998 | 05:00:00 AM | 2 | 14.69 | 0
46507 | 05/05/1998 | 06:00:00 AM | 2 | 14.37 | 0
46508 | 05/05/1998 | 07:00:00 AM | 2 | 14.19 | 0
46509 | 05/05/1998 | 08:00:00 AM | 2 | 14.31 | 0
46510 | 05/05/1998 | 09:00:00 AM | 2 | 15.2 | 0
46511 | 05/05/1998 | 10:00:00 AM | 2 | 17.53 | 0
46512 | 05/05/1998 | 11:00:00 AM | 2 | 20.83 | 0
46513 | 05/05/1998 | 12:00:00 PM | 2 | 23.75 | 0
46514 | 05/05/1998 | 01:00:00 PM | 2 | 25.87 | 0
46515 | 05/05/1998 | 02:00:00 PM | 2 | 27.35 | 0
46516 | 05/05/1998 | 03:00:00 PM | 2 | 28.63 | 0
46517 | 05/05/1998 | 04:00:00 PM | 2 | 28.57 | 0
46518 | 05/05/1998 | 05:00:00 PM | 2 | 26.46 | 0
46519 | 05/05/1998 | 06:00:00 PM | 2 | 23.74 | 0
46520 | 05/05/1998 | 07:00:00 PM | 2 | 21.49 | 0
46521 | 05/05/1998 | 08:00:00 PM | 2 | 19.7 | 0
46522 | 05/05/1998 | 09:00:00 PM | 2 | 18.39 | 0
46523 | 05/05/1998 | 10:00:00 PM | 2 | 17.32 | 0
46524 | 05/05/1998 | 11:00:00 PM | 2 | 16.39 | 0
46525 | 05/06/1998 | 12:00:00 AM | 2 | 15.61 | 0
46526 | 05/06/1998 | 01:00:00 AM | 2 | 14.98 | 0
46527 | 05/06/1998 | 02:00:00 AM | 2 | 14.47 | 0
46528 | 05/06/1998 | 03:00:00 AM | 2 | 14.19 | 0
46529 | 05/06/1998 | 04:00:00 AM | 2 | 13.89 | 0
46530 | 05/06/1998 | 05:00:00 AM | 2 | 13.5 | 0
46531 | 05/06/1998 | 06:00:00 AM | 2 | 13.25 | 0
46532 | 05/06/1998 | 07:00:00 AM | 2 | 13.03 | 0
46533 | 05/06/1998 | 08:00:00 AM | 2 | 13.02 | 0
46534 | 05/06/1998 | 09:00:00 AM | 2 | 12.82 | 0
46535 | 05/06/1998 | 10:00:00 AM | 2 | 12.68 | 0
46536 | 05/06/1998 | 11:00:00 AM | 2 | 12.98 | 0
46537 | 05/06/1998 | 12:00:00 PM | 2 | 14.05 | 0
46538 | 05/06/1998 | 01:00:00 PM | 2 | 14.87 | 0
46539 | 05/06/1998 | 02:00:00 PM | 2 | 15.71 | 0
46540 | 05/06/1998 | 03:00:00 PM | 2 | 17.56 | 0
46541 | 05/06/1998 | 04:00:00 PM | 2 | 19.14 | 0
46542 | 05/06/1998 | 05:00:00 PM | 2 | 19.67 | 0
46543 | 05/06/1998 | 06:00:00 PM | 2 | 19.44 | 0
46544 | 05/06/1998 | 07:00:00 PM | 2 | 18.81 | 0
46545 | 05/06/1998 | 08:00:00 PM | 2 | 17.96 | 0
46546 | 05/06/1998 | 09:00:00 PM | 2 | 17.07 | 0
46547 | 05/06/1998 | 10:00:00 PM | 2 | 16.22 | 0
46548 | 05/06/1998 | 11:00:00 PM | 2 | 15.46 | 0
46549 | 05/07/1998 | 12:00:00 AM | 2 | 14.92 | 0
46550 | 05/07/1998 | 01:00:00 AM | 2 | 14.61 | 0
46551 | 05/07/1998 | 02:00:00 AM | 2 | 14.36 | 0
46552 | 05/07/1998 | 03:00:00 AM | 2 | 14.06 | 0
46553 | 05/07/1998 | 04:00:00 AM | 2 | 13.78 | 0
46554 | 05/07/1998 | 05:00:00 AM | 2 | 13.62 | 0
46555 | 05/07/1998 | 06:00:00 AM | 2 | 13.48 | 0
46556 | 05/07/1998 | 07:00:00 AM | 2 | 13.47 | 0
46557 | 05/07/1998 | 08:00:00 AM | 2 | 14.14 | 0
46558 | 05/07/1998 | 09:00:00 AM | 2 | 15.46 | 0
46559 | 05/07/1998 | 10:00:00 AM | 2 | 16.93 | 0
46560 | 05/07/1998 | 11:00:00 AM | 2 | 18.88 | 0
46561 | 05/07/1998 | 12:00:00 PM | 2 | 21.33 | 0
46562 | 05/07/1998 | 01:00:00 PM | 2 | -996 | 0
46563 | 05/07/1998 | 02:00:00 PM | 2 | 23.15 | 0
46564 | 05/07/1998 | 03:00:00 PM | 2 | 23.45 | 0
46565 | 05/07/1998 | 04:00:00 PM | 2 | 24.01 | 0
46566 | 05/07/1998 | 05:00:00 PM | 2 | 24.68 | 0
46841 | 05/19/1998 | 04:00:00 AM | 2 | 16.85 | 0
46842 | 05/19/1998 | 05:00:00 AM | 2 | 15.99 | 0
46843 | 05/19/1998 | 06:00:00 AM | 2 | 15.2 | 0
46844 | 05/19/1998 | 07:00:00 AM | 2 | 14.53 | 0
46845 | 05/19/1998 | 08:00:00 AM | 2 | 14.46 | 0
55447 | 03/23/1996 | 05:00:00 AM | 3 | 10.77 | 0
55448 | 03/23/1996 | 06:00:00 AM | 3 | 10.33 | 0
55449 | 03/23/1996 | 07:00:00 AM | 3 | 9.94 | 0
55450 | 03/23/1996 | 08:00:00 AM | 3 | 9.57 | 0
55451 | 03/23/1996 | 09:00:00 AM | 3 | 9.27 | 0
55452 | 03/23/1996 | 10:00:00 AM | 3 | 9.14 | 0
55453 | 03/23/1996 | 11:00:00 AM | 3 | 9.38 | 0
55454 | 03/23/1996 | 12:00:00 PM | 3 | 10.28 | 0
55455 | 03/23/1996 | 01:00:00 PM | 3 | 11.36 | 0
55456 | 03/23/1996 | 02:00:00 PM | 3 | 12.56 | 0
55457 | 03/23/1996 | 03:00:00 PM | 3 | 13.74 | 0
55458 | 03/23/1996 | 04:00:00 PM | 3 | 14.8 | 0
55459 | 03/23/1996 | 05:00:00 PM | 3 | 15.56 | 0
55460 | 03/23/1996 | 06:00:00 PM | 3 | 15.97 | 0
55461 | 03/23/1996 | 07:00:00 PM | 3 | 16.21 | 0
55462 | 03/23/1996 | 08:00:00 PM | 3 | 16.01 | 0
55463 | 03/23/1996 | 09:00:00 PM | 3 | 15.35 | 0
55464 | 03/23/1996 | 10:00:00 PM | 3 | 14.51 | 0
55465 | 03/23/1996 | 11:00:00 PM | 3 | 13.66 | 0
55466 | 03/24/1996 | 12:00:00 AM | 3 | 12.83 | 0
55467 | 03/24/1996 | 01:00:00 AM | 3 | 12.05 | 0
55468 | 03/24/1996 | 02:00:00 AM | 3 | 11.32 | 0
55469 | 03/24/1996 | 03:00:00 AM | 3 | 10.64 | 0
55470 | 03/24/1996 | 04:00:00 AM | 3 | 10.02 | 0
55471 | 03/24/1996 | 05:00:00 AM | 3 | 9.42 | 0
55472 | 03/24/1996 | 06:00:00 AM | 3 | 8.85 | 0
55473 | 03/24/1996 | 07:00:00 AM | 3 | 8.31 | 0
55474 | 03/24/1996 | 08:00:00 AM | 3 | 7.79 | 0
55475 | 03/24/1996 | 09:00:00 AM | 3 | 7.4 | 0
55476 | 03/24/1996 | 10:00:00 AM | 3 | 7.49 | 0
55477 | 03/24/1996 | 11:00:00 AM | 3 | 8.31 | 0
55478 | 03/24/1996 | 12:00:00 PM | 3 | 9.74 | 0
55479 | 03/24/1996 | 01:00:00 PM | 3 | 11.6 | 0
55480 | 03/24/1996 | 02:00:00 PM | 3 | 13.6 | 0
55481 | 03/24/1996 | 03:00:00 PM | 3 | 15.34 | 0
55482 | 03/24/1996 | 04:00:00 PM | 3 | 16.69 | 0
55483 | 03/24/1996 | 05:00:00 PM | 3 | 17.65 | 0
55484 | 03/24/1996 | 06:00:00 PM | 3 | 18.17 | 0
55485 | 03/24/1996 | 07:00:00 PM | 3 | 18.12 | 0
55486 | 03/24/1996 | 08:00:00 PM | 3 | 17.54 | 0
55487 | 03/24/1996 | 09:00:00 PM | 3 | 16.71 | 0
55488 | 03/24/1996 | 10:00:00 PM | 3 | 15.8 | 0
55489 | 03/24/1996 | 11:00:00 PM | 3 | 14.96 | 0
55490 | 03/25/1996 | 12:00:00 AM | 3 | 14.19 | 0
55491 | 03/25/1996 | 01:00:00 AM | 3 | 13.47 | 0
55492 | 03/25/1996 | 02:00:00 AM | 3 | 12.77 | 0
55493 | 03/25/1996 | 03:00:00 AM | 3 | 12.07 | 0
55494 | 03/25/1996 | 04:00:00 AM | 3 | 11.4 | 0
55495 | 03/25/1996 | 05:00:00 AM | 3 | 10.76 | 0
55496 | 03/25/1996 | 06:00:00 AM | 3 | 10.14 | 0
55497 | 03/25/1996 | 07:00:00 AM | 3 | 9.54 | 0
55498 | 03/25/1996 | 08:00:00 AM | 3 | 8.97 | 0
55499 | 03/25/1996 | 09:00:00 AM | 3 | 8.54 | 0
55500 | 03/25/1996 | 10:00:00 AM | 3 | 8.6 | 0
55501 | 03/25/1996 | 11:00:00 AM | 3 | 9.15 | 0
55502 | 03/25/1996 | 12:00:00 PM | 3 | 9.73 | 0
55503 | 03/25/1996 | 01:00:00 PM | 3 | 10.09 | 0
55504 | 03/25/1996 | 02:00:00 PM | 3 | 10.3 | 0
55505 | 03/25/1996 | 03:00:00 PM | 3 | 10.69 | 0
55506 | 03/25/1996 | 04:00:00 PM | 3 | 11.15 | 0
55507 | 03/25/1996 | 05:00:00 PM | 3 | 11.54 | 0
55508 | 03/25/1996 | 06:00:00 PM | 3 | 11.82 | 0
55509 | 03/25/1996 | 07:00:00 PM | 3 | 11.91 | 0
55510 | 03/25/1996 | 08:00:00 PM | 3 | 11.72 | 0
55511 | 03/25/1996 | 09:00:00 PM | 3 | 11.21 | 0
55512 | 03/25/1996 | 10:00:00 PM | 3 | 10.59 | 0
55513 | 03/25/1996 | 11:00:00 PM | 3 | 9.95 | 0
55514 | 03/26/1996 | 12:00:00 AM | 3 | 9.31 | 0
55515 | 03/26/1996 | 01:00:00 AM | 3 | 8.68 | 0
55516 | 03/26/1996 | 02:00:00 AM | 3 | 8.09 | 0
55517 | 03/26/1996 | 03:00:00 AM | 3 | 7.52 | 0
55518 | 03/26/1996 | 04:00:00 AM | 3 | 6.969 | 0
55519 | 03/26/1996 | 05:00:00 AM | 3 | 6.455 | 0
55520 | 03/26/1996 | 06:00:00 AM | 3 | 5.97 | 0
55521 | 03/26/1996 | 07:00:00 AM | 3 | 5.51 | 0
55522 | 03/26/1996 | 08:00:00 AM | 3 | 5.069 | 0
55523 | 03/26/1996 | 09:00:00 AM | 3 | 4.781 | 0
55524 | 03/26/1996 | 10:00:00 AM | 3 | 4.965 | 0
55525 | 03/26/1996 | 11:00:00 AM | 3 | 5.851 | 0
55526 | 03/26/1996 | 12:00:00 PM | 3 | 7.37 | 0
55527 | 03/26/1996 | 01:00:00 PM | 3 | 9.34 | 0
55528 | 03/26/1996 | 02:00:00 PM | 3 | 11.48 | 0
55529 | 03/26/1996 | 03:00:00 PM | 3 | 13.6 | 0
55530 | 03/26/1996 | 04:00:00 PM | 3 | 15.42 | 0
55531 | 03/26/1996 | 05:00:00 PM | 3 | 16.77 | 0
55532 | 03/26/1996 | 06:00:00 PM | 3 | 17.58 | 0
55533 | 03/26/1996 | 07:00:00 PM | 3 | 17.83 | 0
55534 | 03/26/1996 | 08:00:00 PM | 3 | 17.67 | 0
55535 | 03/26/1996 | 09:00:00 PM | 3 | 17.1 | 0
55536 | 03/26/1996 | 10:00:00 PM | 3 | 16.31 | 0
55537 | 03/26/1996 | 11:00:00 PM | 3 | 15.44 | 0
55538 | 03/27/1996 | 12:00:00 AM | 3 | 14.57 | 0
55539 | 03/27/1996 | 01:00:00 AM | 3 | 13.74 | 0
55540 | 03/27/1996 | 02:00:00 AM | 3 | 12.96 | 0
55541 | 03/27/1996 | 03:00:00 AM | 3 | 12.29 | 0
55542 | 03/27/1996 | 04:00:00 AM | 3 | 11.75 | 0
55543 | 03/27/1996 | 05:00:00 AM | 3 | 11.25 | 0
55544 | 03/27/1996 | 06:00:00 AM | 3 | 10.82 | 0
55545 | 03/27/1996 | 07:00:00 AM | 3 | 10.43 | 0
55546 | 03/27/1996 | 08:00:00 AM | 3 | 10.12 | 0
55547 | 03/27/1996 | 09:00:00 AM | 3 | 9.89 | 0
55548 | 03/27/1996 | 10:00:00 AM | 3 | 9.9 | 0
55549 | 03/27/1996 | 11:00:00 AM | 3 | 10.22 | 0
55550 | 03/27/1996 | 12:00:00 PM | 3 | 10.72 | 0
55551 | 03/27/1996 | 01:00:00 PM | 3 | 11.33 | 0
55552 | 03/27/1996 | 02:00:00 PM | 3 | 12.07 | 0
55553 | 03/27/1996 | 03:00:00 PM | 3 | 12.92 | 0
55554 | 03/27/1996 | 04:00:00 PM | 3 | 14.14 | 0
55555 | 03/27/1996 | 05:00:00 PM | 3 | 15.24 | 0
55556 | 03/27/1996 | 06:00:00 PM | 3 | 16.02 | 0
55557 | 03/27/1996 | 07:00:00 PM | 3 | 16.51 | 0
55558 | 03/27/1996 | 08:00:00 PM | 3 | 16.44 | 0
55559 | 03/27/1996 | 09:00:00 PM | 3 | 15.93 | 0
55560 | 03/27/1996 | 10:00:00 PM | 3 | 15.26 | 0
55561 | 03/27/1996 | 11:00:00 PM | 3 | 14.6 | 0
55562 | 03/28/1996 | 12:00:00 AM | 3 | 13.97 | 0
55563 | 03/28/1996 | 01:00:00 AM | 3 | 13.39 | 0
55564 | 03/28/1996 | 02:00:00 AM | 3 | 12.87 | 0
55565 | 03/28/1996 | 03:00:00 AM | 3 | 12.44 | 0
55566 | 03/28/1996 | 04:00:00 AM | 3 | 12.05 | 0
55567 | 03/28/1996 | 05:00:00 AM | 3 | 11.62 | 0
55568 | 03/28/1996 | 06:00:00 AM | 3 | 11.22 | 0
55569 | 03/28/1996 | 07:00:00 AM | 3 | 10.86 | 0
55570 | 03/28/1996 | 08:00:00 AM | 3 | 10.53 | 0
55571 | 03/28/1996 | 09:00:00 AM | 3 | 10.26 | 0
55572 | 03/28/1996 | 10:00:00 AM | 3 | 10.09 | 0
55573 | 03/28/1996 | 11:00:00 AM | 3 | 10.27 | 0
55574 | 03/28/1996 | 12:00:00 PM | 3 | 10.85 | 0
55575 | 03/28/1996 | 01:00:00 PM | 3 | 11.76 | 0
55576 | 03/28/1996 | 02:00:00 PM | 3 | 12.79 | 0
55577 | 03/28/1996 | 03:00:00 PM | 3 | 13.1 | 0
55578 | 03/28/1996 | 04:00:00 PM | 3 | 12.63 | 0
55579 | 03/28/1996 | 05:00:00 PM | 3 | 12.29 | 0
55580 | 03/28/1996 | 06:00:00 PM | 3 | 12.36 | 0
55581 | 03/28/1996 | 07:00:00 PM | 3 | 12.41 | 0
55582 | 03/28/1996 | 08:00:00 PM | 3 | 12.13 | 0
55583 | 03/28/1996 | 09:00:00 PM | 3 | 11.52 | 0
55584 | 03/28/1996 | 10:00:00 PM | 3 | 10.8 | 0
55585 | 03/28/1996 | 11:00:00 PM | 3 | 10.11 | 0
55586 | 03/29/1996 | 12:00:00 AM | 3 | 9.49 | 0
55587 | 03/29/1996 | 01:00:00 AM | 3 | 8.92 | 0
55588 | 03/29/1996 | 02:00:00 AM | 3 | 8.38 | 0
55589 | 03/29/1996 | 03:00:00 AM | 3 | 7.86 | 0
46905 | 05/21/1998 | 08:00:00 PM | 2 | 21.27 | 0
46906 | 05/21/1998 | 09:00:00 PM | 2 | 19.96 | 0
46907 | 05/21/1998 | 10:00:00 PM | 2 | 18.59 | 0
46908 | 05/21/1998 | 11:00:00 PM | 2 | 17.42 | 0
46909 | 05/22/1998 | 12:00:00 AM | 2 | 16.45 | 0
46910 | 05/22/1998 | 01:00:00 AM | 2 | 15.65 | 0
46911 | 05/22/1998 | 02:00:00 AM | 2 | 14.86 | 0
46912 | 05/22/1998 | 03:00:00 AM | 2 | 14.11 | 0
46913 | 05/22/1998 | 04:00:00 AM | 2 | 13.41 | 0
46914 | 05/22/1998 | 05:00:00 AM | 2 | 12.7 | 0
46915 | 05/22/1998 | 06:00:00 AM | 2 | 12.07 | 0
46916 | 05/22/1998 | 07:00:00 AM | 2 | 11.54 | 0
46917 | 05/22/1998 | 08:00:00 AM | 2 | 11.64 | 0
46918 | 05/22/1998 | 09:00:00 AM | 2 | 12.85 | 0
46919 | 05/22/1998 | 10:00:00 AM | 2 | 15.13 | 0
46920 | 05/22/1998 | 11:00:00 AM | 2 | 18.1 | 0
46921 | 05/22/1998 | 12:00:00 PM | 2 | 21.35 | 0
46922 | 05/22/1998 | 01:00:00 PM | 2 | 24.49 | 0
46923 | 05/22/1998 | 02:00:00 PM | 2 | 27.34 | 0
46924 | 05/22/1998 | 03:00:00 PM | 2 | 29.75 | 0
46925 | 05/22/1998 | 04:00:00 PM | 2 | 31.48 | 0
46926 | 05/22/1998 | 05:00:00 PM | 2 | 32.38 | 0
46927 | 05/22/1998 | 06:00:00 PM | 2 | 32.38 | 0
41333 | 10/01/1997 | 04:00:00 PM | 2 | 31.41 | 0
41334 | 10/01/1997 | 05:00:00 PM | 2 | 31.43 | 0
37397 | 04/20/1997 | 03:00:00 PM | 2 | 21.83 | 0
37398 | 04/20/1997 | 04:00:00 PM | 2 | 20.98 | 0
37399 | 04/20/1997 | 05:00:00 PM | 2 | 19.5 | 0
37400 | 04/20/1997 | 06:00:00 PM | 2 | 18.41 | 0
37401 | 04/20/1997 | 07:00:00 PM | 2 | 17.33 | 0
37402 | 04/20/1997 | 08:00:00 PM | 2 | 15.72 | 0
37403 | 04/20/1997 | 09:00:00 PM | 2 | 14.22 | 0
37404 | 04/20/1997 | 10:00:00 PM | 2 | 12.98 | 0
37405 | 04/20/1997 | 11:00:00 PM | 2 | 12.08 | 0
49590 | 09/10/1998 | 05:00:00 PM | 2 | 32.58 | 0
49591 | 09/10/1998 | 06:00:00 PM | 2 | 31.83 | 0
49592 | 09/10/1998 | 07:00:00 PM | 2 | 30.7 | 0
49593 | 09/10/1998 | 08:00:00 PM | 2 | 29.16 | 0
49594 | 09/10/1998 | 09:00:00 PM | 2 | 27.41 | 0
49595 | 09/10/1998 | 10:00:00 PM | 2 | 25.89 | 0
49596 | 09/10/1998 | 11:00:00 PM | 2 | 24.63 | 0
49597 | 09/11/1998 | 12:00:00 AM | 2 | 23.6 | 0
49598 | 09/11/1998 | 01:00:00 AM | 2 | 22.79 | 0
49599 | 09/11/1998 | 02:00:00 AM | 2 | 22.13 | 0
49600 | 09/11/1998 | 03:00:00 AM | 2 | 21.57 | 0
49601 | 09/11/1998 | 04:00:00 AM | 2 | 20.97 | 0
49602 | 09/11/1998 | 05:00:00 AM | 2 | 20.43 | 0
49603 | 09/11/1998 | 06:00:00 AM | 2 | 19.94 | 0
49604 | 09/11/1998 | 07:00:00 AM | 2 | 19.42 | 0
49605 | 09/11/1998 | 08:00:00 AM | 2 | 19.05 | 0
49606 | 09/11/1998 | 09:00:00 AM | 2 | 19.42 | 0
49607 | 09/11/1998 | 10:00:00 AM | 2 | 20.74 | 0
49608 | 09/11/1998 | 11:00:00 AM | 2 | 23.02 | 0
49609 | 09/11/1998 | 12:00:00 PM | 2 | 25.79 | 0
49610 | 09/11/1998 | 01:00:00 PM | 2 | 28.27 | 0
49611 | 09/11/1998 | 02:00:00 PM | 2 | 29.97 | 0
49612 | 09/11/1998 | 03:00:00 PM | 2 | 30.98 | 0
49613 | 09/11/1998 | 04:00:00 PM | 2 | 31.45 | 0
49614 | 09/11/1998 | 05:00:00 PM | 2 | 31.6 | 0
49615 | 09/11/1998 | 06:00:00 PM | 2 | 31.55 | 0
49616 | 09/11/1998 | 07:00:00 PM | 2 | 30.98 | 0
49617 | 09/11/1998 | 08:00:00 PM | 2 | 29.78 | 0
49618 | 09/11/1998 | 09:00:00 PM | 2 | 28.37 | 0
49619 | 09/11/1998 | 10:00:00 PM | 2 | 26.43 | 0
49620 | 09/11/1998 | 11:00:00 PM | 2 | 24.89 | 0
49621 | 09/12/1998 | 12:00:00 AM | 2 | 24.06 | 0
49622 | 09/12/1998 | 01:00:00 AM | 2 | 23.36 | 0
49623 | 09/12/1998 | 02:00:00 AM | 2 | 22.54 | 0
49624 | 09/12/1998 | 03:00:00 AM | 2 | 21.76 | 0
49625 | 09/12/1998 | 04:00:00 AM | 2 | 21.03 | 0
49626 | 09/12/1998 | 05:00:00 AM | 2 | 20.37 | 0
49627 | 09/12/1998 | 06:00:00 AM | 2 | 19.77 | 0
49628 | 09/12/1998 | 07:00:00 AM | 2 | 19.23 | 0
49629 | 09/12/1998 | 08:00:00 AM | 2 | 18.84 | 0
49630 | 09/12/1998 | 09:00:00 AM | 2 | 19.16 | 0
49631 | 09/12/1998 | 10:00:00 AM | 2 | 20.36 | 0
49632 | 09/12/1998 | 11:00:00 AM | 2 | 22.21 | 0
49633 | 09/12/1998 | 12:00:00 PM | 2 | 24.65 | 0
49634 | 09/12/1998 | 01:00:00 PM | 2 | 27.9 | 0
49635 | 09/12/1998 | 02:00:00 PM | 2 | 30.77 | 0
49636 | 09/12/1998 | 03:00:00 PM | 2 | 32.77 | 0
49637 | 09/12/1998 | 04:00:00 PM | 2 | 33.85 | 0
49638 | 09/12/1998 | 05:00:00 PM | 2 | 34.38 | 0
49639 | 09/12/1998 | 06:00:00 PM | 2 | 34.01 | 0
49640 | 09/12/1998 | 07:00:00 PM | 2 | 33.2 | 0
49641 | 09/12/1998 | 08:00:00 PM | 2 | 31.78 | 0
49642 | 09/12/1998 | 09:00:00 PM | 2 | 30.12 | 0
49643 | 09/12/1998 | 10:00:00 PM | 2 | 28.66 | 0
49644 | 09/12/1998 | 11:00:00 PM | 2 | 27.37 | 0
49645 | 09/13/1998 | 12:00:00 AM | 2 | 26.24 | 0
49646 | 09/13/1998 | 01:00:00 AM | 2 | 25.25 | 0
49647 | 09/13/1998 | 02:00:00 AM | 2 | 24.35 | 0
49648 | 09/13/1998 | 03:00:00 AM | 2 | 23.54 | 0
49649 | 09/13/1998 | 04:00:00 AM | 2 | 22.81 | 0
49650 | 09/13/1998 | 05:00:00 AM | 2 | 22.14 | 0
49651 | 09/13/1998 | 06:00:00 AM | 2 | 21.52 | 0
49652 | 09/13/1998 | 07:00:00 AM | 2 | 20.94 | 0
49653 | 09/13/1998 | 08:00:00 AM | 2 | 20.47 | 0
49654 | 09/13/1998 | 09:00:00 AM | 2 | 20.69 | 0
49655 | 09/13/1998 | 10:00:00 AM | 2 | 22.07 | 0
49656 | 09/13/1998 | 11:00:00 AM | 2 | 24.47 | 0
49657 | 09/13/1998 | 12:00:00 PM | 2 | 27.39 | 0
49658 | 09/13/1998 | 01:00:00 PM | 2 | 30.23 | 0
49659 | 09/13/1998 | 02:00:00 PM | 2 | 32.75 | 0
49660 | 09/13/1998 | 03:00:00 PM | 2 | 34.86 | 0
49661 | 09/13/1998 | 04:00:00 PM | 2 | 36.38 | 0
49662 | 09/13/1998 | 05:00:00 PM | 2 | 37.1 | 0
49663 | 09/13/1998 | 06:00:00 PM | 2 | 36.91 | 0
49664 | 09/13/1998 | 07:00:00 PM | 2 | 35.87 | 0
49665 | 09/13/1998 | 08:00:00 PM | 2 | 34.1 | 0
49666 | 09/13/1998 | 09:00:00 PM | 2 | 32.14 | 0
49667 | 09/13/1998 | 10:00:00 PM | 2 | 30.41 | 0
49668 | 09/13/1998 | 11:00:00 PM | 2 | 28.92 | 0
49669 | 09/14/1998 | 12:00:00 AM | 2 | 27.63 | 0
49670 | 09/14/1998 | 01:00:00 AM | 2 | 26.51 | 0
49671 | 09/14/1998 | 02:00:00 AM | 2 | 25.52 | 0
49672 | 09/14/1998 | 03:00:00 AM | 2 | 24.61 | 0
49673 | 09/14/1998 | 04:00:00 AM | 2 | 23.79 | 0
49674 | 09/14/1998 | 05:00:00 AM | 2 | 23.03 | 0
49675 | 09/14/1998 | 06:00:00 AM | 2 | 22.34 | 0
49676 | 09/14/1998 | 07:00:00 AM | 2 | 21.71 | 0
49677 | 09/14/1998 | 08:00:00 AM | 2 | 21.2 | 0
49678 | 09/14/1998 | 09:00:00 AM | 2 | 21.39 | 0
49679 | 09/14/1998 | 10:00:00 AM | 2 | 22.75 | 0
49680 | 09/14/1998 | 11:00:00 AM | 2 | 25.15 | 0
49681 | 09/14/1998 | 12:00:00 PM | 2 | 28.05 | 0
49682 | 09/14/1998 | 01:00:00 PM | 2 | 31 | 0
49683 | 09/14/1998 | 02:00:00 PM | 2 | 33.63 | 0
49684 | 09/14/1998 | 03:00:00 PM | 2 | 35.86 | 0
49685 | 09/14/1998 | 04:00:00 PM | 2 | 37.36 | 0
49686 | 09/14/1998 | 05:00:00 PM | 2 | 38.12 | 0
49687 | 09/14/1998 | 06:00:00 PM | 2 | 38.09 | 0
49688 | 09/14/1998 | 07:00:00 PM | 2 | 37.15 | 0
49689 | 09/14/1998 | 08:00:00 PM | 2 | 35.45 | 0
49690 | 09/14/1998 | 09:00:00 PM | 2 | 33.52 | 0
49691 | 09/14/1998 | 10:00:00 PM | 2 | 31.79 | 0
49692 | 09/14/1998 | 11:00:00 PM | 2 | 30.35 | 0
49693 | 09/15/1998 | 12:00:00 AM | 2 | 29.09 | 0
49694 | 09/15/1998 | 01:00:00 AM | 2 | 27.97 | 0
49695 | 09/15/1998 | 02:00:00 AM | 2 | 27.02 | 0
49696 | 09/15/1998 | 03:00:00 AM | 2 | 26.21 | 0
49697 | 09/15/1998 | 04:00:00 AM | 2 | 25.47 | 0
49698 | 09/15/1998 | 05:00:00 AM | 2 | 24.7 | 0
49699 | 09/15/1998 | 06:00:00 AM | 2 | 23.98 | 0
49700 | 09/15/1998 | 07:00:00 AM | 2 | 23.35 | 0
49701 | 09/15/1998 | 08:00:00 AM | 2 | 22.94 | 0
49702 | 09/15/1998 | 09:00:00 AM | 2 | 22.9 | 0
49703 | 09/15/1998 | 10:00:00 AM | 2 | 23.82 | 0
49704 | 09/15/1998 | 11:00:00 AM | 2 | 26.16 | 0
49705 | 09/15/1998 | 12:00:00 PM | 2 | 29.1 | 0
49706 | 09/15/1998 | 01:00:00 PM | 2 | 32.02 | 0
49707 | 09/15/1998 | 02:00:00 PM | 2 | 33.21 | 0
49708 | 09/15/1998 | 03:00:00 PM | 2 | 33.71 | 0
49709 | 09/15/1998 | 04:00:00 PM | 2 | 34.28 | 0
49710 | 09/15/1998 | 05:00:00 PM | 2 | 32.38 | 0
49711 | 09/15/1998 | 06:00:00 PM | 2 | 30.68 | 0
49712 | 09/15/1998 | 07:00:00 PM | 2 | 29.91 | 0
49713 | 09/15/1998 | 08:00:00 PM | 2 | 29.22 | 0
49714 | 09/15/1998 | 09:00:00 PM | 2 | 28.38 | 0
49715 | 09/15/1998 | 10:00:00 PM | 2 | 27.52 | 0
49716 | 09/15/1998 | 11:00:00 PM | 2 | 26.78 | 0
49717 | 09/16/1998 | 12:00:00 AM | 2 | 26.01 | 0
49718 | 09/16/1998 | 01:00:00 AM | 2 | 25.22 | 0
49719 | 09/16/1998 | 02:00:00 AM | 2 | 24.46 | 0
49720 | 09/16/1998 | 03:00:00 AM | 2 | 23.77 | 0
49721 | 09/16/1998 | 04:00:00 AM | 2 | 23.12 | 0
49722 | 09/16/1998 | 05:00:00 AM | 2 | 22.48 | 0
49723 | 09/16/1998 | 06:00:00 AM | 2 | 21.88 | 0
49724 | 09/16/1998 | 07:00:00 AM | 2 | 21.31 | 0
49725 | 09/16/1998 | 08:00:00 AM | 2 | 20.86 | 0
49726 | 09/16/1998 | 09:00:00 AM | 2 | 21.06 | 0
49727 | 09/16/1998 | 10:00:00 AM | 2 | 22.43 | 0
49728 | 09/16/1998 | 11:00:00 AM | 2 | 24.84 | 0
49729 | 09/16/1998 | 12:00:00 PM | 2 | 27.78 | 0
49730 | 09/16/1998 | 01:00:00 PM | 2 | 30.64 | 0
49731 | 09/16/1998 | 02:00:00 PM | 2 | 33.16 | 0
49732 | 09/16/1998 | 03:00:00 PM | 2 | 34.86 | 0
49733 | 09/16/1998 | 04:00:00 PM | 2 | 35.83 | 0
49734 | 09/16/1998 | 05:00:00 PM | 2 | 36.04 | 0
49735 | 09/16/1998 | 06:00:00 PM | 2 | 35.35 | 0
49736 | 09/16/1998 | 07:00:00 PM | 2 | 34.41 | 0
49737 | 09/16/1998 | 08:00:00 PM | 2 | 33.03 | 0
49738 | 09/16/1998 | 09:00:00 PM | 2 | 31.52 | 0
49739 | 09/16/1998 | 10:00:00 PM | 2 | 30.26 | 0
49740 | 09/16/1998 | 11:00:00 PM | 2 | 29.3 | 0
49741 | 09/17/1998 | 12:00:00 AM | 2 | 28.51 | 0
52128 | 12/25/1998 | 11:00:00 AM | 2 | -2.355 | 0
52129 | 12/25/1998 | 12:00:00 PM | 2 | -2.126 | 0
52130 | 12/25/1998 | 01:00:00 PM | 2 | -1.77 | 0
52131 | 12/25/1998 | 02:00:00 PM | 2 | -1.394 | 0
52132 | 12/25/1998 | 03:00:00 PM | 2 | -1.058 | 0
52133 | 12/25/1998 | 04:00:00 PM | 2 | -0.82 | 0
52134 | 12/25/1998 | 05:00:00 PM | 2 | -0.666 | 0
52135 | 12/25/1998 | 06:00:00 PM | 2 | -0.563 | 0
52136 | 12/25/1998 | 07:00:00 PM | 2 | -0.509 | 0
52137 | 12/25/1998 | 08:00:00 PM | 2 | -0.545 | 0
52138 | 12/25/1998 | 09:00:00 PM | 2 | -0.614 | 0
52139 | 12/25/1998 | 10:00:00 PM | 2 | -0.67 | 0
52140 | 12/25/1998 | 11:00:00 PM | 2 | -0.731 | 0
52141 | 12/26/1998 | 12:00:00 AM | 2 | -0.802 | 0
52142 | 12/26/1998 | 01:00:00 AM | 2 | -0.87 | 0
38746 | 06/15/1997 | 09:00:00 PM | 2 | 39.977 | 1 | Interpolated From Previous Year
52147 | 12/26/1998 | 06:00:00 AM | 2 | -1.726 | 0
52148 | 12/26/1998 | 07:00:00 AM | 2 | -1.756 | 0
52149 | 12/26/1998 | 08:00:00 AM | 2 | -1.727 | 0
52150 | 12/26/1998 | 09:00:00 AM | 2 | -1.693 | 0
52151 | 12/26/1998 | 10:00:00 AM | 2 | -1.676 | 0
52152 | 12/26/1998 | 11:00:00 AM | 2 | -1.597 | 0
52153 | 12/26/1998 | 12:00:00 PM | 2 | -1.425 | 0
56197 | 04/23/1996 | 12:00:00 PM | 3 | 16.41 | 0
56198 | 04/23/1996 | 01:00:00 PM | 3 | 17.82 | 0
56199 | 04/23/1996 | 02:00:00 PM | 3 | 19.4 | 0
56200 | 04/23/1996 | 03:00:00 PM | 3 | 20.95 | 0
56201 | 04/23/1996 | 04:00:00 PM | 3 | 21.91 | 0
56202 | 04/23/1996 | 05:00:00 PM | 3 | 22.26 | 0
56203 | 04/23/1996 | 06:00:00 PM | 3 | 22.31 | 0
56204 | 04/23/1996 | 07:00:00 PM | 3 | 22.22 | 0
56205 | 04/23/1996 | 08:00:00 PM | 3 | 22 | 0
56206 | 04/23/1996 | 09:00:00 PM | 3 | 21.61 | 0
56207 | 04/23/1996 | 10:00:00 PM | 3 | 20.99 | 0
47319 | 06/08/1998 | 02:00:00 AM | 2 | 18.68 | 0
47320 | 06/08/1998 | 03:00:00 AM | 2 | 17.98 | 0
47321 | 06/08/1998 | 04:00:00 AM | 2 | 17.34 | 0
47322 | 06/08/1998 | 05:00:00 AM | 2 | 16.79 | 0
47323 | 06/08/1998 | 06:00:00 AM | 2 | 16.41 | 0
47324 | 06/08/1998 | 07:00:00 AM | 2 | 15.99 | 0
47325 | 06/08/1998 | 08:00:00 AM | 2 | 15.94 | 0
47326 | 06/08/1998 | 09:00:00 AM | 2 | 16.93 | 0
47327 | 06/08/1998 | 10:00:00 AM | 2 | 18.54 | 0
47328 | 06/08/1998 | 11:00:00 AM | 2 | 20.78 | 0
47329 | 06/08/1998 | 12:00:00 PM | 2 | 22.61 | 0
47330 | 06/08/1998 | 01:00:00 PM | 2 | 25.27 | 0
47331 | 06/08/1998 | 02:00:00 PM | 2 | 29.05 | 0
47332 | 06/08/1998 | 03:00:00 PM | 2 | 31.78 | 0
47333 | 06/08/1998 | 04:00:00 PM | 2 | 33.14 | 0
47334 | 06/08/1998 | 05:00:00 PM | 2 | 31.26 | 0
47335 | 06/08/1998 | 06:00:00 PM | 2 | 28.33 | 0
47336 | 06/08/1998 | 07:00:00 PM | 2 | 27 | 0
47337 | 06/08/1998 | 08:00:00 PM | 2 | 26.11 | 0
47338 | 06/08/1998 | 09:00:00 PM | 2 | 24.99 | 0
47339 | 06/08/1998 | 10:00:00 PM | 2 | 23.86 | 0
47340 | 06/08/1998 | 11:00:00 PM | 2 | 22.8 | 0
47341 | 06/09/1998 | 12:00:00 AM | 2 | 21.68 | 0
47342 | 06/09/1998 | 01:00:00 AM | 2 | 20.64 | 0
47343 | 06/09/1998 | 02:00:00 AM | 2 | 19.64 | 0
47344 | 06/09/1998 | 03:00:00 AM | 2 | 18.74 | 0
47345 | 06/09/1998 | 04:00:00 AM | 2 | 17.92 | 0
47346 | 06/09/1998 | 05:00:00 AM | 2 | 17.18 | 0
47347 | 06/09/1998 | 06:00:00 AM | 2 | 16.52 | 0
47348 | 06/09/1998 | 07:00:00 AM | 2 | 15.99 | 0
47349 | 06/09/1998 | 08:00:00 AM | 2 | 16.13 | 0
47350 | 06/09/1998 | 09:00:00 AM | 2 | 17.11 | 0
47351 | 06/09/1998 | 10:00:00 AM | 2 | 19.1 | 0
47352 | 06/09/1998 | 11:00:00 AM | 2 | 22.1 | 0
47353 | 06/09/1998 | 12:00:00 PM | 2 | 24.98 | 0
47354 | 06/09/1998 | 01:00:00 PM | 2 | 26.29 | 0
47355 | 06/09/1998 | 02:00:00 PM | 2 | 26.5 | 0
47356 | 06/09/1998 | 03:00:00 PM | 2 | 29.14 | 0
47357 | 06/09/1998 | 04:00:00 PM | 2 | 30.72 | 0
47358 | 06/09/1998 | 05:00:00 PM | 2 | 31.38 | 0
47359 | 06/09/1998 | 06:00:00 PM | 2 | 31.8 | 0
47360 | 06/09/1998 | 07:00:00 PM | 2 | 31.01 | 0
47361 | 06/09/1998 | 08:00:00 PM | 2 | 30.32 | 0
47362 | 06/09/1998 | 09:00:00 PM | 2 | 29.17 | 0
47363 | 06/09/1998 | 10:00:00 PM | 2 | 27.44 | 0
47364 | 06/09/1998 | 11:00:00 PM | 2 | 25.79 | 0
47365 | 06/10/1998 | 12:00:00 AM | 2 | 24.35 | 0
47366 | 06/10/1998 | 01:00:00 AM | 2 | 23.13 | 0
47367 | 06/10/1998 | 02:00:00 AM | 2 | 22.05 | 0
47368 | 06/10/1998 | 03:00:00 AM | 2 | 21.09 | 0
47369 | 06/10/1998 | 04:00:00 AM | 2 | 20.31 | 0
47370 | 06/10/1998 | 05:00:00 AM | 2 | 19.67 | 0
47371 | 06/10/1998 | 06:00:00 AM | 2 | 19.15 | 0
47372 | 06/10/1998 | 07:00:00 AM | 2 | 18.78 | 0
47373 | 06/10/1998 | 08:00:00 AM | 2 | 18.74 | 0
47374 | 06/10/1998 | 09:00:00 AM | 2 | 19.08 | 0
47375 | 06/10/1998 | 10:00:00 AM | 2 | 19.6 | 0
47376 | 06/10/1998 | 11:00:00 AM | 2 | 20.46 | 0
47377 | 06/10/1998 | 12:00:00 PM | 2 | 21.66 | 0
47378 | 06/10/1998 | 01:00:00 PM | 2 | 22.3 | 0
47379 | 06/10/1998 | 02:00:00 PM | 2 | 22.19 | 0
47380 | 06/10/1998 | 03:00:00 PM | 2 | 21.43 | 0
47381 | 06/10/1998 | 04:00:00 PM | 2 | 20.76 | 0
47382 | 06/10/1998 | 05:00:00 PM | 2 | 20.27 | 0
47383 | 06/10/1998 | 06:00:00 PM | 2 | 19.82 | 0
47384 | 06/10/1998 | 07:00:00 PM | 2 | 19.5 | 0
47385 | 06/10/1998 | 08:00:00 PM | 2 | 19.22 | 0
47386 | 06/10/1998 | 09:00:00 PM | 2 | 18.68 | 0
47387 | 06/10/1998 | 10:00:00 PM | 2 | 18.07 | 0
47388 | 06/10/1998 | 11:00:00 PM | 2 | 17.54 | 0
47389 | 06/11/1998 | 12:00:00 AM | 2 | 17.12 | 0
47390 | 06/11/1998 | 01:00:00 AM | 2 | 16.78 | 0
47391 | 06/11/1998 | 02:00:00 AM | 2 | 16.49 | 0
47392 | 06/11/1998 | 03:00:00 AM | 2 | 16.23 | 0
47393 | 06/11/1998 | 04:00:00 AM | 2 | 16 | 0
47394 | 06/11/1998 | 05:00:00 AM | 2 | 15.81 | 0
47395 | 06/11/1998 | 06:00:00 AM | 2 | 15.65 | 0
47396 | 06/11/1998 | 07:00:00 AM | 2 | 15.53 | 0
47397 | 06/11/1998 | 08:00:00 AM | 2 | 15.49 | 0
47398 | 06/11/1998 | 09:00:00 AM | 2 | 15.73 | 0
47399 | 06/11/1998 | 10:00:00 AM | 2 | 16.53 | 0
47400 | 06/11/1998 | 11:00:00 AM | 2 | 17.21 | 0
47401 | 06/11/1998 | 12:00:00 PM | 2 | 18.11 | 0
47402 | 06/11/1998 | 01:00:00 PM | 2 | 18.49 | 0
47403 | 06/11/1998 | 02:00:00 PM | 2 | 18.66 | 0
47404 | 06/11/1998 | 03:00:00 PM | 2 | 18.3 | 0
47405 | 06/11/1998 | 04:00:00 PM | 2 | 17.9 | 0
47406 | 06/11/1998 | 05:00:00 PM | 2 | 18.11 | 0
47037 | 05/27/1998 | 08:00:00 AM | 2 | 11.78 | 0
47038 | 05/27/1998 | 09:00:00 AM | 2 | 12.96 | 0
47039 | 05/27/1998 | 10:00:00 AM | 2 | 14.82 | 0
47040 | 05/27/1998 | 11:00:00 AM | 2 | 16.78 | 0
47041 | 05/27/1998 | 12:00:00 PM | 2 | 19.05 | 0
47042 | 05/27/1998 | 01:00:00 PM | 2 | 21.4 | 0
47043 | 05/27/1998 | 02:00:00 PM | 2 | 24.1 | 0
47044 | 05/27/1998 | 03:00:00 PM | 2 | 26.34 | 0
47045 | 05/27/1998 | 04:00:00 PM | 2 | 26.76 | 0
47046 | 05/27/1998 | 05:00:00 PM | 2 | 26.5 | 0
47047 | 05/27/1998 | 06:00:00 PM | 2 | 26.05 | 0
47048 | 05/27/1998 | 07:00:00 PM | 2 | 25.52 | 0
47049 | 05/27/1998 | 08:00:00 PM | 2 | 24.65 | 0
47050 | 05/27/1998 | 09:00:00 PM | 2 | 23.43 | 0
47051 | 05/27/1998 | 10:00:00 PM | 2 | 22.1 | 0
47052 | 05/27/1998 | 11:00:00 PM | 2 | 20.99 | 0
47053 | 05/28/1998 | 12:00:00 AM | 2 | 20.1 | 0
47054 | 05/28/1998 | 01:00:00 AM | 2 | 19.33 | 0
47055 | 05/28/1998 | 02:00:00 AM | 2 | 18.55 | 0
47056 | 05/28/1998 | 03:00:00 AM | 2 | 17.62 | 0
47057 | 05/28/1998 | 04:00:00 AM | 2 | 16.79 | 0
47058 | 05/28/1998 | 05:00:00 AM | 2 | 15.97 | 0
47059 | 05/28/1998 | 06:00:00 AM | 2 | 15.37 | 0
47060 | 05/28/1998 | 07:00:00 AM | 2 | 14.89 | 0
47061 | 05/28/1998 | 08:00:00 AM | 2 | 14.81 | 0
47062 | 05/28/1998 | 09:00:00 AM | 2 | 15.28 | 0
47063 | 05/28/1998 | 10:00:00 AM | 2 | 16.84 | 0
47064 | 05/28/1998 | 11:00:00 AM | 2 | 19.42 | 0
47065 | 05/28/1998 | 12:00:00 PM | 2 | 22.58 | 0
47066 | 05/28/1998 | 01:00:00 PM | 2 | 25.86 | 0
47067 | 05/28/1998 | 02:00:00 PM | 2 | 27.95 | 0
47068 | 05/28/1998 | 03:00:00 PM | 2 | 28.37 | 0
47069 | 05/28/1998 | 04:00:00 PM | 2 | 28.57 | 0
47070 | 05/28/1998 | 05:00:00 PM | 2 | 28.85 | 0
47071 | 05/28/1998 | 06:00:00 PM | 2 | 29.31 | 0
47072 | 05/28/1998 | 07:00:00 PM | 2 | 28.95 | 0
47073 | 05/28/1998 | 08:00:00 PM | 2 | 26.99 | 0
47074 | 05/28/1998 | 09:00:00 PM | 2 | 24.37 | 0
47075 | 05/28/1998 | 10:00:00 PM | 2 | 22.08 | 0
47076 | 05/28/1998 | 11:00:00 PM | 2 | 20.39 | 0
47077 | 05/29/1998 | 12:00:00 AM | 2 | 19.2 | 0
47078 | 05/29/1998 | 01:00:00 AM | 2 | 18.27 | 0
47079 | 05/29/1998 | 02:00:00 AM | 2 | 17.25 | 0
47080 | 05/29/1998 | 03:00:00 AM | 2 | 16.17 | 0
47081 | 05/29/1998 | 04:00:00 AM | 2 | 15.17 | 0
47082 | 05/29/1998 | 05:00:00 AM | 2 | 14.25 | 0
47083 | 05/29/1998 | 06:00:00 AM | 2 | 13.42 | 0
47084 | 05/29/1998 | 07:00:00 AM | 2 | 12.75 | 0
47085 | 05/29/1998 | 08:00:00 AM | 2 | 12.81 | 0
47086 | 05/29/1998 | 09:00:00 AM | 2 | 13.98 | 0
47087 | 05/29/1998 | 10:00:00 AM | 2 | 16.21 | 0
47088 | 05/29/1998 | 11:00:00 AM | 2 | 19.2 | 0
47089 | 05/29/1998 | 12:00:00 PM | 2 | 22.3 | 0
47090 | 05/29/1998 | 01:00:00 PM | 2 | 23.89 | 0
47091 | 05/29/1998 | 02:00:00 PM | 2 | 26.08 | 0
47092 | 05/29/1998 | 03:00:00 PM | 2 | 28.62 | 0
47093 | 05/29/1998 | 04:00:00 PM | 2 | 30.08 | 0
47094 | 05/29/1998 | 05:00:00 PM | 2 | 30.28 | 0
47095 | 05/29/1998 | 06:00:00 PM | 2 | 29.9 | 0
47096 | 05/29/1998 | 07:00:00 PM | 2 | 28.9 | 0
47097 | 05/29/1998 | 08:00:00 PM | 2 | 27.25 | 0
47098 | 05/29/1998 | 09:00:00 PM | 2 | 25.12 | 0
47099 | 05/29/1998 | 10:00:00 PM | 2 | 22.94 | 0
47100 | 05/29/1998 | 11:00:00 PM | 2 | 21.16 | 0
47101 | 05/30/1998 | 12:00:00 AM | 2 | 19.7 | 0
47102 | 05/30/1998 | 01:00:00 AM | 2 | 18.44 | 0
47103 | 05/30/1998 | 02:00:00 AM | 2 | 17.3 | 0
47104 | 05/30/1998 | 03:00:00 AM | 2 | 16.29 | 0
47105 | 05/30/1998 | 04:00:00 AM | 2 | 15.39 | 0
38794 | 06/17/1997 | 09:00:00 PM | 2 | 37.177 | 1 | Interpolated From Previous Year
49857 | 09/21/1998 | 08:00:00 PM | 2 | 29.88 | 0
49858 | 09/21/1998 | 09:00:00 PM | 2 | 28.09 | 0
49859 | 09/21/1998 | 10:00:00 PM | 2 | 26.57 | 0
49860 | 09/21/1998 | 11:00:00 PM | 2 | 25.25 | 0
49861 | 09/22/1998 | 12:00:00 AM | 2 | 24.05 | 0
49862 | 09/22/1998 | 01:00:00 AM | 2 | 22.97 | 0
49863 | 09/22/1998 | 02:00:00 AM | 2 | 22.1 | 0
46846 | 05/19/1998 | 09:00:00 AM | 2 | 15.52 | 0
46847 | 05/19/1998 | 10:00:00 AM | 2 | 17.54 | 0
46848 | 05/19/1998 | 11:00:00 AM | 2 | 20.25 | 0
46849 | 05/19/1998 | 12:00:00 PM | 2 | 23.35 | 0
46850 | 05/19/1998 | 01:00:00 PM | 2 | 26.46 | 0
46851 | 05/19/1998 | 02:00:00 PM | 2 | 29.32 | 0
46852 | 05/19/1998 | 03:00:00 PM | 2 | 31.54 | 0
46853 | 05/19/1998 | 04:00:00 PM | 2 | 32.64 | 0
46854 | 05/19/1998 | 05:00:00 PM | 2 | 32.9 | 0
46855 | 05/19/1998 | 06:00:00 PM | 2 | 32.38 | 0
46856 | 05/19/1998 | 07:00:00 PM | 2 | 31.03 | 0
46857 | 05/19/1998 | 08:00:00 PM | 2 | 28.88 | 0
46858 | 05/19/1998 | 09:00:00 PM | 2 | 26.66 | 0
46859 | 05/19/1998 | 10:00:00 PM | 2 | 24.77 | 0
46860 | 05/19/1998 | 11:00:00 PM | 2 | 23.13 | 0
46861 | 05/20/1998 | 12:00:00 AM | 2 | 21.7 | 0
46862 | 05/20/1998 | 01:00:00 AM | 2 | 20.5 | 0
46863 | 05/20/1998 | 02:00:00 AM | 2 | 19.51 | 0
46864 | 05/20/1998 | 03:00:00 AM | 2 | 18.63 | 0
46865 | 05/20/1998 | 04:00:00 AM | 2 | 17.85 | 0
46866 | 05/20/1998 | 05:00:00 AM | 2 | 17.23 | 0
46867 | 05/20/1998 | 06:00:00 AM | 2 | 16.66 | 0
46868 | 05/20/1998 | 07:00:00 AM | 2 | 16.22 | 0
46869 | 05/20/1998 | 08:00:00 AM | 2 | 16.45 | 0
46870 | 05/20/1998 | 09:00:00 AM | 2 | 17.39 | 0
46871 | 05/20/1998 | 10:00:00 AM | 2 | 18.24 | 0
46872 | 05/20/1998 | 11:00:00 AM | 2 | 18.93 | 0
46873 | 05/20/1998 | 12:00:00 PM | 2 | 19.53 | 0
46874 | 05/20/1998 | 01:00:00 PM | 2 | 20.26 | 0
46875 | 05/20/1998 | 02:00:00 PM | 2 | 21.03 | 0
46876 | 05/20/1998 | 03:00:00 PM | 2 | 21.92 | 0
46877 | 05/20/1998 | 04:00:00 PM | 2 | 23.06 | 0
46878 | 05/20/1998 | 05:00:00 PM | 2 | 23.86 | 0
46879 | 05/20/1998 | 06:00:00 PM | 2 | 24.3 | 0
46880 | 05/20/1998 | 07:00:00 PM | 2 | 24.97 | 0
46881 | 05/20/1998 | 08:00:00 PM | 2 | 24.63 | 0
46882 | 05/20/1998 | 09:00:00 PM | 2 | 23.3 | 0
46883 | 05/20/1998 | 10:00:00 PM | 2 | 21.71 | 0
46884 | 05/20/1998 | 11:00:00 PM | 2 | 20.28 | 0
46885 | 05/21/1998 | 12:00:00 AM | 2 | 19.02 | 0
46886 | 05/21/1998 | 01:00:00 AM | 2 | 17.92 | 0
46887 | 05/21/1998 | 02:00:00 AM | 2 | 16.92 | 0
46888 | 05/21/1998 | 03:00:00 AM | 2 | 15.98 | 0
46889 | 05/21/1998 | 04:00:00 AM | 2 | 15.08 | 0
46890 | 05/21/1998 | 05:00:00 AM | 2 | 14.24 | 0
46891 | 05/21/1998 | 06:00:00 AM | 2 | 13.47 | 0
46892 | 05/21/1998 | 07:00:00 AM | 2 | 12.86 | 0
46893 | 05/21/1998 | 08:00:00 AM | 2 | 12.94 | 0
46894 | 05/21/1998 | 09:00:00 AM | 2 | 14.06 | 0
46895 | 05/21/1998 | 10:00:00 AM | 2 | 15.92 | 0
46896 | 05/21/1998 | 11:00:00 AM | 2 | 17.54 | 0
46897 | 05/21/1998 | 12:00:00 PM | 2 | 20.15 | 0
46898 | 05/21/1998 | 01:00:00 PM | 2 | 21.62 | 0
46899 | 05/21/1998 | 02:00:00 PM | 2 | 22.19 | 0
46900 | 05/21/1998 | 03:00:00 PM | 2 | 22.39 | 0
46901 | 05/21/1998 | 04:00:00 PM | 2 | 22.27 | 0
46902 | 05/21/1998 | 05:00:00 PM | 2 | 22.59 | 0
46903 | 05/21/1998 | 06:00:00 PM | 2 | 22.52 | 0
46904 | 05/21/1998 | 07:00:00 PM | 2 | 22.19 | 0
49742 | 09/17/1998 | 01:00:00 AM | 2 | 27.83 | 0
49743 | 09/17/1998 | 02:00:00 AM | 2 | 27.13 | 0
49744 | 09/17/1998 | 03:00:00 AM | 2 | 26.31 | 0
49745 | 09/17/1998 | 04:00:00 AM | 2 | 25.53 | 0
49746 | 09/17/1998 | 05:00:00 AM | 2 | 24.85 | 0
49747 | 09/17/1998 | 06:00:00 AM | 2 | 24.23 | 0
49748 | 09/17/1998 | 07:00:00 AM | 2 | 23.69 | 0
49749 | 09/17/1998 | 08:00:00 AM | 2 | 23.18 | 0
49750 | 09/17/1998 | 09:00:00 AM | 2 | 23.22 | 0
49751 | 09/17/1998 | 10:00:00 AM | 2 | 24.41 | 0
49752 | 09/17/1998 | 11:00:00 AM | 2 | 26.67 | 0
49753 | 09/17/1998 | 12:00:00 PM | 2 | 29.5 | 0
49754 | 09/17/1998 | 01:00:00 PM | 2 | 32.45 | 0
49755 | 09/17/1998 | 02:00:00 PM | 2 | 34.85 | 0
49756 | 09/17/1998 | 03:00:00 PM | 2 | 36.21 | 0
49757 | 09/17/1998 | 04:00:00 PM | 2 | 36.78 | 0
49758 | 09/17/1998 | 05:00:00 PM | 2 | 36.71 | 0
49759 | 09/17/1998 | 06:00:00 PM | 2 | 35.97 | 0
49760 | 09/17/1998 | 07:00:00 PM | 2 | 34.55 | 0
49761 | 09/17/1998 | 08:00:00 PM | 2 | 32.6 | 0
49762 | 09/17/1998 | 09:00:00 PM | 2 | 30.69 | 0
49763 | 09/17/1998 | 10:00:00 PM | 2 | 29.14 | 0
49764 | 09/17/1998 | 11:00:00 PM | 2 | 27.87 | 0
49765 | 09/18/1998 | 12:00:00 AM | 2 | 26.78 | 0
49766 | 09/18/1998 | 01:00:00 AM | 2 | 25.82 | 0
49767 | 09/18/1998 | 02:00:00 AM | 2 | 24.92 | 0
49768 | 09/18/1998 | 03:00:00 AM | 2 | 24 | 0
49769 | 09/18/1998 | 04:00:00 AM | 2 | 23.14 | 0
49770 | 09/18/1998 | 05:00:00 AM | 2 | 22.33 | 0
49771 | 09/18/1998 | 06:00:00 AM | 2 | 21.57 | 0
49772 | 09/18/1998 | 07:00:00 AM | 2 | 20.87 | 0
49773 | 09/18/1998 | 08:00:00 AM | 2 | 20.28 | 0
49774 | 09/18/1998 | 09:00:00 AM | 2 | 20.42 | 0
49775 | 09/18/1998 | 10:00:00 AM | 2 | 21.86 | 0
49776 | 09/18/1998 | 11:00:00 AM | 2 | 24.29 | 0
49777 | 09/18/1998 | 12:00:00 PM | 2 | 26.99 | 0
49778 | 09/18/1998 | 01:00:00 PM | 2 | 29.57 | 0
49779 | 09/18/1998 | 02:00:00 PM | 2 | 31.78 | 0
49780 | 09/18/1998 | 03:00:00 PM | 2 | 33.5 | 0
49781 | 09/18/1998 | 04:00:00 PM | 2 | 34.63 | 0
49782 | 09/18/1998 | 05:00:00 PM | 2 | 35.14 | 0
49783 | 09/18/1998 | 06:00:00 PM | 2 | 34.93 | 0
49784 | 09/18/1998 | 07:00:00 PM | 2 | 33.8 | 0
49786 | 09/18/1998 | 09:00:00 PM | 2 | 29.98 | 0
49787 | 09/18/1998 | 10:00:00 PM | 2 | 28.26 | 0
49788 | 09/18/1998 | 11:00:00 PM | 2 | 26.74 | 0
49789 | 09/19/1998 | 12:00:00 AM | 2 | 25.42 | 0
49790 | 09/19/1998 | 01:00:00 AM | 2 | 24.27 | 0
49791 | 09/19/1998 | 02:00:00 AM | 2 | 23.24 | 0
49792 | 09/19/1998 | 03:00:00 AM | 2 | 22.31 | 0
49793 | 09/19/1998 | 04:00:00 AM | 2 | 21.46 | 0
49794 | 09/19/1998 | 05:00:00 AM | 2 | 20.68 | 0
49795 | 09/19/1998 | 06:00:00 AM | 2 | 19.96 | 0
49796 | 09/19/1998 | 07:00:00 AM | 2 | 19.26 | 0
49797 | 09/19/1998 | 08:00:00 AM | 2 | 18.7 | 0
49798 | 09/19/1998 | 09:00:00 AM | 2 | 18.84 | 0
49799 | 09/19/1998 | 10:00:00 AM | 2 | 20.19 | 0
49800 | 09/19/1998 | 11:00:00 AM | 2 | 22.43 | 0
49801 | 09/19/1998 | 12:00:00 PM | 2 | 25.08 | 0
49802 | 09/19/1998 | 01:00:00 PM | 2 | 27.82 | 0
49803 | 09/19/1998 | 02:00:00 PM | 2 | 30.41 | 0
49804 | 09/19/1998 | 03:00:00 PM | 2 | 32.52 | 0
49805 | 09/19/1998 | 04:00:00 PM | 2 | 33.92 | 0
49806 | 09/19/1998 | 05:00:00 PM | 2 | 34.51 | 0
49807 | 09/19/1998 | 06:00:00 PM | 2 | 34.19 | 0
49808 | 09/19/1998 | 07:00:00 PM | 2 | 32.92 | 0
49809 | 09/19/1998 | 08:00:00 PM | 2 | 30.98 | 0
49810 | 09/19/1998 | 09:00:00 PM | 2 | 29.05 | 0
49811 | 09/19/1998 | 10:00:00 PM | 2 | 27.51 | 0
49812 | 09/19/1998 | 11:00:00 PM | 2 | 26.28 | 0
49813 | 09/20/1998 | 12:00:00 AM | 2 | 25.24 | 0
49814 | 09/20/1998 | 01:00:00 AM | 2 | 24.32 | 0
49815 | 09/20/1998 | 02:00:00 AM | 2 | 23.41 | 0
49816 | 09/20/1998 | 03:00:00 AM | 2 | 22.59 | 0
49817 | 09/20/1998 | 04:00:00 AM | 2 | 21.84 | 0
49818 | 09/20/1998 | 05:00:00 AM | 2 | 21.24 | 0
49819 | 09/20/1998 | 06:00:00 AM | 2 | 20.82 | 0
49820 | 09/20/1998 | 07:00:00 AM | 2 | 20.45 | 0
49821 | 09/20/1998 | 08:00:00 AM | 2 | 20.13 | 0
49822 | 09/20/1998 | 09:00:00 AM | 2 | 20.04 | 0
49823 | 09/20/1998 | 10:00:00 AM | 2 | 20.57 | 0
49824 | 09/20/1998 | 11:00:00 AM | 2 | 21.91 | 0
49825 | 09/20/1998 | 12:00:00 PM | 2 | 24.28 | 0
49826 | 09/20/1998 | 01:00:00 PM | 2 | 27.09 | 0
49827 | 09/20/1998 | 02:00:00 PM | 2 | 29.78 | 0
49828 | 09/20/1998 | 03:00:00 PM | 2 | 31.99 | 0
49829 | 09/20/1998 | 04:00:00 PM | 2 | 33.47 | 0
49830 | 09/20/1998 | 05:00:00 PM | 2 | 34.12 | 0
49831 | 09/20/1998 | 06:00:00 PM | 2 | 33.97 | 0
49832 | 09/20/1998 | 07:00:00 PM | 2 | 32.67 | 0
49833 | 09/20/1998 | 08:00:00 PM | 2 | 30.8 | 0
49834 | 09/20/1998 | 09:00:00 PM | 2 | 29.02 | 0
49835 | 09/20/1998 | 10:00:00 PM | 2 | 27.56 | 0
49836 | 09/20/1998 | 11:00:00 PM | 2 | 26.42 | 0
49837 | 09/21/1998 | 12:00:00 AM | 2 | 25.37 | 0
49838 | 09/21/1998 | 01:00:00 AM | 2 | 24.42 | 0
49839 | 09/21/1998 | 02:00:00 AM | 2 | 23.63 | 0
49840 | 09/21/1998 | 03:00:00 AM | 2 | 22.87 | 0
49841 | 09/21/1998 | 04:00:00 AM | 2 | 22.16 | 0
49842 | 09/21/1998 | 05:00:00 AM | 2 | 21.68 | 0
49843 | 09/21/1998 | 06:00:00 AM | 2 | 21.32 | 0
49844 | 09/21/1998 | 07:00:00 AM | 2 | 20.9 | 0
49845 | 09/21/1998 | 08:00:00 AM | 2 | 20.5 | 0
49846 | 09/21/1998 | 09:00:00 AM | 2 | 20.56 | 0
49847 | 09/21/1998 | 10:00:00 AM | 2 | 21.63 | 0
49848 | 09/21/1998 | 11:00:00 AM | 2 | 23.18 | 0
49849 | 09/21/1998 | 12:00:00 PM | 2 | 25.43 | 0
49850 | 09/21/1998 | 01:00:00 PM | 2 | 28.13 | 0
49851 | 09/21/1998 | 02:00:00 PM | 2 | 30.63 | 0
49852 | 09/21/1998 | 03:00:00 PM | 2 | 32.65 | 0
49853 | 09/21/1998 | 04:00:00 PM | 2 | 33.74 | 0
38940 | 06/23/1997 | 11:00:00 PM | 2 | 32.137 | 1 | Interpolated From Previous Year
54667 | 04/10/1999 | 06:00:00 AM | 2 | 3.374 | 0
54668 | 04/10/1999 | 07:00:00 AM | 2 | 3.249 | 0
54669 | 04/10/1999 | 08:00:00 AM | 2 | 3.649 | 0
54670 | 04/10/1999 | 09:00:00 AM | 2 | 4.508 | 0
54671 | 04/10/1999 | 10:00:00 AM | 2 | 5.336 | 0
37406 | 04/21/1997 | 12:00:00 AM | 2 | 11.42 | 0
37407 | 04/21/1997 | 01:00:00 AM | 2 | 10.93 | 0
37408 | 04/21/1997 | 02:00:00 AM | 2 | 10.5 | 0
37409 | 04/21/1997 | 03:00:00 AM | 2 | 10.09 | 0
37410 | 04/21/1997 | 04:00:00 AM | 2 | 9.55 | 0
37411 | 04/21/1997 | 05:00:00 AM | 2 | 8.88 | 0
37412 | 04/21/1997 | 06:00:00 AM | 2 | 8.19 | 0
37413 | 04/21/1997 | 07:00:00 AM | 2 | 7.7 | 0
37414 | 04/21/1997 | 08:00:00 AM | 2 | 7.91 | 0
37415 | 04/21/1997 | 09:00:00 AM | 2 | 8.47 | 0
37416 | 04/21/1997 | 10:00:00 AM | 2 | 9.56 | 0
37417 | 04/21/1997 | 11:00:00 AM | 2 | 12.16 | 0
37418 | 04/21/1997 | 12:00:00 PM | 2 | 15.76 | 0
37419 | 04/21/1997 | 01:00:00 PM | 2 | 19.09 | 0
37420 | 04/21/1997 | 02:00:00 PM | 2 | 21.29 | 0
37421 | 04/21/1997 | 03:00:00 PM | 2 | 22.86 | 0
37422 | 04/21/1997 | 04:00:00 PM | 2 | 23.79 | 0
37423 | 04/21/1997 | 05:00:00 PM | 2 | 23.64 | 0
37424 | 04/21/1997 | 06:00:00 PM | 2 | 22.55 | 0
37425 | 04/21/1997 | 07:00:00 PM | 2 | 20.73 | 0
37426 | 04/21/1997 | 08:00:00 PM | 2 | 18.73 | 0
37427 | 04/21/1997 | 09:00:00 PM | 2 | 16.96 | 0
37428 | 04/21/1997 | 10:00:00 PM | 2 | 15.39 | 0
37429 | 04/21/1997 | 11:00:00 PM | 2 | 14.01 | 0
37430 | 04/22/1997 | 12:00:00 AM | 2 | 12.77 | 0
37431 | 04/22/1997 | 01:00:00 AM | 2 | 11.65 | 0
37432 | 04/22/1997 | 02:00:00 AM | 2 | 10.62 | 0
37433 | 04/22/1997 | 03:00:00 AM | 2 | 9.65 | 0
37434 | 04/22/1997 | 04:00:00 AM | 2 | 8.74 | 0
37435 | 04/22/1997 | 05:00:00 AM | 2 | 7.89 | 0
37436 | 04/22/1997 | 06:00:00 AM | 2 | 7.08 | 0
37437 | 04/22/1997 | 07:00:00 AM | 2 | 6.52 | 0
37438 | 04/22/1997 | 08:00:00 AM | 2 | 6.965 | 0
37439 | 04/22/1997 | 09:00:00 AM | 2 | 8.62 | 0
37440 | 04/22/1997 | 10:00:00 AM | 2 | 10.99 | 0
37441 | 04/22/1997 | 11:00:00 AM | 2 | 13.68 | 0
37442 | 04/22/1997 | 12:00:00 PM | 2 | 16.6 | 0
37443 | 04/22/1997 | 01:00:00 PM | 2 | 19.18 | 0
37444 | 04/22/1997 | 02:00:00 PM | 2 | 21.27 | 0
37445 | 04/22/1997 | 03:00:00 PM | 2 | 22.57 | 0
37446 | 04/22/1997 | 04:00:00 PM | 2 | 22.63 | 0
37447 | 04/22/1997 | 05:00:00 PM | 2 | 22.32 | 0
37448 | 04/22/1997 | 06:00:00 PM | 2 | 21.58 | 0
37449 | 04/22/1997 | 07:00:00 PM | 2 | 20.18 | 0
37450 | 04/22/1997 | 08:00:00 PM | 2 | 18.38 | 0
37451 | 04/22/1997 | 09:00:00 PM | 2 | 16.71 | 0
37452 | 04/22/1997 | 10:00:00 PM | 2 | 15.24 | 0
37453 | 04/22/1997 | 11:00:00 PM | 2 | 13.95 | 0
37454 | 04/23/1997 | 12:00:00 AM | 2 | 12.81 | 0
37455 | 04/23/1997 | 01:00:00 AM | 2 | 11.79 | 0
37456 | 04/23/1997 | 02:00:00 AM | 2 | 10.88 | 0
37457 | 04/23/1997 | 03:00:00 AM | 2 | 10.05 | 0
37458 | 04/23/1997 | 04:00:00 AM | 2 | 9.28 | 0
37459 | 04/23/1997 | 05:00:00 AM | 2 | 8.59 | 0
37460 | 04/23/1997 | 06:00:00 AM | 2 | 7.97 | 0
37461 | 04/23/1997 | 07:00:00 AM | 2 | 7.55 | 0
37462 | 04/23/1997 | 08:00:00 AM | 2 | 8.08 | 0
37463 | 04/23/1997 | 09:00:00 AM | 2 | 9.88 | 0
37464 | 04/23/1997 | 10:00:00 AM | 2 | 12.57 | 0
37465 | 04/23/1997 | 11:00:00 AM | 2 | 15.67 | 0
37466 | 04/23/1997 | 12:00:00 PM | 2 | 18.8 | 0
37467 | 04/23/1997 | 01:00:00 PM | 2 | 21.21 | 0
37468 | 04/23/1997 | 02:00:00 PM | 2 | 23.03 | 0
37469 | 04/23/1997 | 03:00:00 PM | 2 | 24.08 | 0
37470 | 04/23/1997 | 04:00:00 PM | 2 | 24.11 | 0
37471 | 04/23/1997 | 05:00:00 PM | 2 | 23.57 | 0
37472 | 04/23/1997 | 06:00:00 PM | 2 | 22.65 | 0
37473 | 04/23/1997 | 07:00:00 PM | 2 | 21.25 | 0
37474 | 04/23/1997 | 08:00:00 PM | 2 | 19.73 | 0
37475 | 04/23/1997 | 09:00:00 PM | 2 | 18.41 | 0
37476 | 04/23/1997 | 10:00:00 PM | 2 | 17.32 | 0
37477 | 04/23/1997 | 11:00:00 PM | 2 | 16.28 | 0
37478 | 04/24/1997 | 12:00:00 AM | 2 | 15.26 | 0
37479 | 04/24/1997 | 01:00:00 AM | 2 | 14.31 | 0
37480 | 04/24/1997 | 02:00:00 AM | 2 | 13.49 | 0
37481 | 04/24/1997 | 03:00:00 AM | 2 | 12.77 | 0
37482 | 04/24/1997 | 04:00:00 AM | 2 | 12.3 | 0
37483 | 04/24/1997 | 05:00:00 AM | 2 | 12 | 0
37484 | 04/24/1997 | 06:00:00 AM | 2 | 11.66 | 0
37485 | 04/24/1997 | 07:00:00 AM | 2 | 11.51 | 0
37486 | 04/24/1997 | 08:00:00 AM | 2 | 12 | 0
37487 | 04/24/1997 | 09:00:00 AM | 2 | 13.62 | 0
37488 | 04/24/1997 | 10:00:00 AM | 2 | 16.03 | 0
37489 | 04/24/1997 | 11:00:00 AM | 2 | 18.44 | 0
37490 | 04/24/1997 | 12:00:00 PM | 2 | 21.23 | 0
37491 | 04/24/1997 | 01:00:00 PM | 2 | 24.05 | 0
37492 | 04/24/1997 | 03:00:00 PM | 2 | 26.23 | 0
37493 | 04/24/1997 | 04:00:00 PM | 2 | 27.8 | 0
37494 | 04/24/1997 | 05:00:00 PM | 2 | 28.66 | 0
37495 | 04/24/1997 | 06:00:00 PM | 2 | 28.38 | 0
37496 | 04/24/1997 | 07:00:00 PM | 2 | 27.57 | 0
37497 | 04/24/1997 | 08:00:00 PM | 2 | 25.83 | 0
37498 | 04/24/1997 | 09:00:00 PM | 2 | 23.72 | 0
37499 | 04/24/1997 | 10:00:00 PM | 2 | 21.91 | 0
37500 | 04/24/1997 | 11:00:00 PM | 2 | 20.42 | 0
37501 | 04/25/1997 | 12:00:00 AM | 2 | 19.12 | 0
37502 | 04/25/1997 | 01:00:00 AM | 2 | 17.94 | 0
46032 | 04/15/1998 | 11:00:00 AM | 2 | 11.44 | 0
46033 | 04/15/1998 | 12:00:00 PM | 2 | 12.46 | 0
46034 | 04/15/1998 | 01:00:00 PM | 2 | 13.4 | 0
46035 | 04/15/1998 | 02:00:00 PM | 2 | 15.49 | 0
46036 | 04/15/1998 | 03:00:00 PM | 2 | 16.77 | 0
46037 | 04/15/1998 | 04:00:00 PM | 2 | 17.74 | 0
46038 | 04/15/1998 | 05:00:00 PM | 2 | 17.6 | 0
46039 | 04/15/1998 | 06:00:00 PM | 2 | 16.39 | 0
46040 | 04/15/1998 | 07:00:00 PM | 2 | 14.94 | 0
46041 | 04/15/1998 | 08:00:00 PM | 2 | 13.47 | 0
46042 | 04/15/1998 | 09:00:00 PM | 2 | 12.26 | 0
46043 | 04/15/1998 | 10:00:00 PM | 2 | 11.27 | 0
46044 | 04/15/1998 | 11:00:00 PM | 2 | 10.47 | 0
46045 | 04/16/1998 | 12:00:00 AM | 2 | 9.77 | 0
46046 | 04/16/1998 | 01:00:00 AM | 2 | 9.02 | 0
46047 | 04/16/1998 | 02:00:00 AM | 2 | 8.23 | 0
46048 | 04/16/1998 | 03:00:00 AM | 2 | 7.48 | 0
46049 | 04/16/1998 | 04:00:00 AM | 2 | 6.8 | 0
46050 | 04/16/1998 | 05:00:00 AM | 2 | 6.152 | 0
46051 | 04/16/1998 | 06:00:00 AM | 2 | 5.562 | 0
46052 | 04/16/1998 | 07:00:00 AM | 2 | 5.236 | 0
46053 | 04/16/1998 | 08:00:00 AM | 2 | 5.882 | 0
46054 | 04/16/1998 | 09:00:00 AM | 2 | 7.62 | 0
46055 | 04/16/1998 | 10:00:00 AM | 2 | 10.15 | 0
46056 | 04/16/1998 | 11:00:00 AM | 2 | 13.42 | 0
46057 | 04/16/1998 | 12:00:00 PM | 2 | 16.85 | 0
46058 | 04/16/1998 | 01:00:00 PM | 2 | 19.41 | 0
46059 | 04/16/1998 | 02:00:00 PM | 2 | 21.49 | 0
46060 | 04/16/1998 | 03:00:00 PM | 2 | 23.23 | 0
46061 | 04/16/1998 | 04:00:00 PM | 2 | 24.36 | 0
46062 | 04/16/1998 | 05:00:00 PM | 2 | 24.53 | 0
46063 | 04/16/1998 | 06:00:00 PM | 2 | 23.55 | 0
46064 | 04/16/1998 | 07:00:00 PM | 2 | 21.79 | 0
46065 | 04/16/1998 | 08:00:00 PM | 2 | 19.6 | 0
46066 | 04/16/1998 | 09:00:00 PM | 2 | 17.56 | 0
46067 | 04/16/1998 | 10:00:00 PM | 2 | 15.85 | 0
46068 | 04/16/1998 | 11:00:00 PM | 2 | 14.39 | 0
46069 | 04/17/1998 | 12:00:00 AM | 2 | 13.13 | 0
46070 | 04/17/1998 | 01:00:00 AM | 2 | 12.06 | 0
46071 | 04/17/1998 | 02:00:00 AM | 2 | 11.15 | 0
46072 | 04/17/1998 | 03:00:00 AM | 2 | 10.29 | 0
46073 | 04/17/1998 | 04:00:00 AM | 2 | 9.45 | 0
46074 | 04/17/1998 | 05:00:00 AM | 2 | 8.67 | 0
46075 | 04/17/1998 | 06:00:00 AM | 2 | 7.93 | 0
46076 | 04/17/1998 | 07:00:00 AM | 2 | 7.45 | 0
48914 | 08/13/1998 | 01:00:00 PM | 2 | 39 | 0
48915 | 08/13/1998 | 02:00:00 PM | 2 | 41.48 | 0
48916 | 08/13/1998 | 03:00:00 PM | 2 | 43.55 | 0
48917 | 08/13/1998 | 04:00:00 PM | 2 | 45.06 | 0
48918 | 08/13/1998 | 05:00:00 PM | 2 | 46.02 | 0
48919 | 08/13/1998 | 06:00:00 PM | 2 | 45.97 | 0
48920 | 08/13/1998 | 07:00:00 PM | 2 | 44.63 | 0
48921 | 08/13/1998 | 08:00:00 PM | 2 | 42.91 | 0
48922 | 08/13/1998 | 09:00:00 PM | 2 | 41.08 | 0
48923 | 08/13/1998 | 10:00:00 PM | 2 | 39.27 | 0
48924 | 08/13/1998 | 11:00:00 PM | 2 | 37.64 | 0
48925 | 08/14/1998 | 12:00:00 AM | 2 | 36.22 | 0
48926 | 08/14/1998 | 01:00:00 AM | 2 | 35.07 | 0
48927 | 08/14/1998 | 02:00:00 AM | 2 | 34.07 | 0
48928 | 08/14/1998 | 03:00:00 AM | 2 | 33.14 | 0
48929 | 08/14/1998 | 04:00:00 AM | 2 | 32.24 | 0
48930 | 08/14/1998 | 05:00:00 AM | 2 | 31.39 | 0
48931 | 08/14/1998 | 06:00:00 AM | 2 | 30.61 | 0
48932 | 08/14/1998 | 07:00:00 AM | 2 | 29.91 | 0
48933 | 08/14/1998 | 08:00:00 AM | 2 | 29.52 | 0
48934 | 08/14/1998 | 09:00:00 AM | 2 | 30.05 | 0
48935 | 08/14/1998 | 10:00:00 AM | 2 | 31.62 | 0
52315 | 01/02/1999 | 06:00:00 AM | 2 | -1.052 | 0
52316 | 01/02/1999 | 07:00:00 AM | 2 | -1.385 | 0
52317 | 01/02/1999 | 08:00:00 AM | 2 | -1.753 | 0
39395 | 07/12/1997 | 10:00:00 PM | 2 | 38.267 | 1 | Interpolated From Previous Year
39396 | 07/12/1997 | 11:00:00 PM | 2 | 36.207 | 1 | Interpolated From Previous Year
39397 | 07/13/1997 | 12:00:00 AM | 2 | 34.827 | 1 | Interpolated From Previous Year
39398 | 07/13/1997 | 01:00:00 AM | 2 | 33.867 | 1 | Interpolated From Previous Year
39399 | 07/13/1997 | 02:00:00 AM | 2 | 33.077 | 1 | Interpolated From Previous Year
52154 | 12/26/1998 | 01:00:00 PM | 2 | -1.128 | 0
52155 | 12/26/1998 | 02:00:00 PM | 2 | -0.815 | 0
52156 | 12/26/1998 | 03:00:00 PM | 2 | -0.613 | 0
52157 | 12/26/1998 | 04:00:00 PM | 2 | -0.509 | 0
52158 | 12/26/1998 | 05:00:00 PM | 2 | -0.443 | 0
52159 | 12/26/1998 | 06:00:00 PM | 2 | -0.396 | 0
52160 | 12/26/1998 | 07:00:00 PM | 2 | -0.372 | 0
52161 | 12/26/1998 | 08:00:00 PM | 2 | -0.359 | 0
52162 | 12/26/1998 | 09:00:00 PM | 2 | -0.352 | 0
52163 | 12/26/1998 | 10:00:00 PM | 2 | -0.351 | 0
52164 | 12/26/1998 | 11:00:00 PM | 2 | -0.428 | 0
52165 | 12/27/1998 | 12:00:00 AM | 2 | -0.663 | 0
52166 | 12/27/1998 | 01:00:00 AM | 2 | -0.91 | 0
52167 | 12/27/1998 | 02:00:00 AM | 2 | -1.282 | 0
52168 | 12/27/1998 | 03:00:00 AM | 2 | -1.693 | 0
52169 | 12/27/1998 | 04:00:00 AM | 2 | -1.976 | 0
52170 | 12/27/1998 | 05:00:00 AM | 2 | -2.045 | 0
52171 | 12/27/1998 | 06:00:00 AM | 2 | -2.001 | 0
52172 | 12/27/1998 | 07:00:00 AM | 2 | -1.98 | 0
52173 | 12/27/1998 | 08:00:00 AM | 2 | -1.962 | 0
52174 | 12/27/1998 | 09:00:00 AM | 2 | -1.961 | 0
52175 | 12/27/1998 | 10:00:00 AM | 2 | -1.904 | 0
52176 | 12/27/1998 | 11:00:00 AM | 2 | -1.647 | 0
52177 | 12/27/1998 | 12:00:00 PM | 2 | -1.191 | 0
52178 | 12/27/1998 | 01:00:00 PM | 2 | -0.711 | 0
52179 | 12/27/1998 | 02:00:00 PM | 2 | -0.213 | 0
52180 | 12/27/1998 | 03:00:00 PM | 2 | 0.435 | 0
52181 | 12/27/1998 | 04:00:00 PM | 2 | 1.232 | 0
52182 | 12/27/1998 | 05:00:00 PM | 2 | 1.857 | 0
52183 | 12/27/1998 | 06:00:00 PM | 2 | 1.836 | 0
52184 | 12/27/1998 | 07:00:00 PM | 2 | 1.352 | 0
52185 | 12/27/1998 | 08:00:00 PM | 2 | 0.875 | 0
52186 | 12/27/1998 | 09:00:00 PM | 2 | 0.622 | 0
52187 | 12/27/1998 | 10:00:00 PM | 2 | 0.336 | 0
52188 | 12/27/1998 | 11:00:00 PM | 2 | 0.111 | 0
52189 | 12/28/1998 | 12:00:00 AM | 2 | -0.182 | 0
52190 | 12/28/1998 | 01:00:00 AM | 2 | -0.363 | 0
52191 | 12/28/1998 | 02:00:00 AM | 2 | -0.156 | 0
52192 | 12/28/1998 | 03:00:00 AM | 2 | 0.056 | 0
52193 | 12/28/1998 | 04:00:00 AM | 2 | 0.131 | 0
52194 | 12/28/1998 | 05:00:00 AM | 2 | -0.014 | 0
52195 | 12/28/1998 | 06:00:00 AM | 2 | -0.268 | 0
52196 | 12/28/1998 | 07:00:00 AM | 2 | -0.523 | 0
52197 | 12/28/1998 | 08:00:00 AM | 2 | -0.661 | 0
52198 | 12/28/1998 | 09:00:00 AM | 2 | -0.659 | 0
52199 | 12/28/1998 | 10:00:00 AM | 2 | -0.588 | 0
52200 | 12/28/1998 | 11:00:00 AM | 2 | -0.07 | 0
52201 | 12/28/1998 | 12:00:00 PM | 2 | 1.434 | 0
52202 | 12/28/1998 | 01:00:00 PM | 2 | 3.749 | 0
52203 | 12/28/1998 | 02:00:00 PM | 2 | 5.736 | 0
52204 | 12/28/1998 | 03:00:00 PM | 2 | 7.47 | 0
52205 | 12/28/1998 | 04:00:00 PM | 2 | 8.86 | 0
52206 | 12/28/1998 | 05:00:00 PM | 2 | 9.77 | 0
52207 | 12/28/1998 | 06:00:00 PM | 2 | 9.63 | 0
52208 | 12/28/1998 | 07:00:00 PM | 2 | 8.75 | 0
52209 | 12/28/1998 | 08:00:00 PM | 2 | 7.54 | 0
52210 | 12/28/1998 | 09:00:00 PM | 2 | 6.301 | 0
52211 | 12/28/1998 | 10:00:00 PM | 2 | 5.163 | 0
52212 | 12/28/1998 | 11:00:00 PM | 2 | 4.162 | 0
52213 | 12/29/1998 | 12:00:00 AM | 2 | 3.291 | 0
52214 | 12/29/1998 | 01:00:00 AM | 2 | 2.514 | 0
52215 | 12/29/1998 | 02:00:00 AM | 2 | 1.824 | 0
52216 | 12/29/1998 | 03:00:00 AM | 2 | 1.21 | 0
52217 | 12/29/1998 | 04:00:00 AM | 2 | 0.649 | 0
52218 | 12/29/1998 | 05:00:00 AM | 2 | 0.153 | 0
52219 | 12/29/1998 | 06:00:00 AM | 2 | -0.303 | 0
52220 | 12/29/1998 | 07:00:00 AM | 2 | -0.683 | 0
52221 | 12/29/1998 | 08:00:00 AM | 2 | -0.803 | 0
52222 | 12/29/1998 | 09:00:00 AM | 2 | -1.052 | 0
52223 | 12/29/1998 | 10:00:00 AM | 2 | -1.105 | 0
52224 | 12/29/1998 | 11:00:00 AM | 2 | -0.441 | 0
52225 | 12/29/1998 | 12:00:00 PM | 2 | 0.842 | 0
52226 | 12/29/1998 | 01:00:00 PM | 2 | 3.145 | 0
52227 | 12/29/1998 | 02:00:00 PM | 2 | 5.569 | 0
52228 | 12/29/1998 | 03:00:00 PM | 2 | 7.68 | 0
52229 | 12/29/1998 | 04:00:00 PM | 2 | 9.18 | 0
52230 | 12/29/1998 | 05:00:00 PM | 2 | 9.87 | 0
52231 | 12/29/1998 | 06:00:00 PM | 2 | 9.6 | 0
52232 | 12/29/1998 | 07:00:00 PM | 2 | 8.46 | 0
52233 | 12/29/1998 | 08:00:00 PM | 2 | 7.1 | 0
52234 | 12/29/1998 | 09:00:00 PM | 2 | 5.868 | 0
52235 | 12/29/1998 | 10:00:00 PM | 2 | 4.795 | 0
52236 | 12/29/1998 | 11:00:00 PM | 2 | 3.871 | 0
52237 | 12/30/1998 | 12:00:00 AM | 2 | 3.058 | 0
52238 | 12/30/1998 | 01:00:00 AM | 2 | 2.338 | 0
52239 | 12/30/1998 | 02:00:00 AM | 2 | 1.707 | 0
52240 | 12/30/1998 | 03:00:00 AM | 2 | 1.134 | 0
52241 | 12/30/1998 | 04:00:00 AM | 2 | 0.611 | 0
52242 | 12/30/1998 | 05:00:00 AM | 2 | 0.129 | 0
52243 | 12/30/1998 | 06:00:00 AM | 2 | -0.328 | 0
52244 | 12/30/1998 | 07:00:00 AM | 2 | -0.629 | 0
52245 | 12/30/1998 | 08:00:00 AM | 2 | -0.676 | 0
52246 | 12/30/1998 | 09:00:00 AM | 2 | -0.724 | 0
52247 | 12/30/1998 | 10:00:00 AM | 2 | -0.683 | 0
52248 | 12/30/1998 | 11:00:00 AM | 2 | -0.245 | 0
49785 | 09/18/1998 | 08:00:00 PM | 2 | 31.95 | 0
52249 | 12/30/1998 | 12:00:00 PM | 2 | 0.582 | 0
52250 | 12/30/1998 | 01:00:00 PM | 2 | 1.72 | 0
52251 | 12/30/1998 | 02:00:00 PM | 2 | 3.066 | 0
52252 | 12/30/1998 | 03:00:00 PM | 2 | 4.276 | 0
52253 | 12/30/1998 | 04:00:00 PM | 2 | 5.063 | 0
52254 | 12/30/1998 | 05:00:00 PM | 2 | 5.711 | 0
52255 | 12/30/1998 | 06:00:00 PM | 2 | 5.792 | 0
52256 | 12/30/1998 | 07:00:00 PM | 2 | 5.157 | 0
52257 | 12/30/1998 | 08:00:00 PM | 2 | 4.417 | 0
52258 | 12/30/1998 | 09:00:00 PM | 2 | 3.807 | 0
52259 | 12/30/1998 | 10:00:00 PM | 2 | 3.389 | 0
52260 | 12/30/1998 | 11:00:00 PM | 2 | 3.136 | 0
52261 | 12/31/1998 | 12:00:00 AM | 2 | 2.912 | 0
52262 | 12/31/1998 | 01:00:00 AM | 2 | 2.619 | 0
52263 | 12/31/1998 | 02:00:00 AM | 2 | 2.195 | 0
52264 | 12/31/1998 | 03:00:00 AM | 2 | 1.922 | 0
52265 | 12/31/1998 | 04:00:00 AM | 2 | 1.755 | 0
52266 | 12/31/1998 | 05:00:00 AM | 2 | 1.395 | 0
52267 | 12/31/1998 | 06:00:00 AM | 2 | 1.205 | 0
52268 | 12/31/1998 | 07:00:00 AM | 2 | 1.019 | 0
52269 | 12/31/1998 | 08:00:00 AM | 2 | 1.249 | 0
52270 | 12/31/1998 | 09:00:00 AM | 2 | 1.431 | 0
52271 | 12/31/1998 | 10:00:00 AM | 2 | 1.543 | 0
52272 | 12/31/1998 | 11:00:00 AM | 2 | 2.464 | 0
52273 | 12/31/1998 | 12:00:00 PM | 2 | 4.071 | 0
52274 | 12/31/1998 | 01:00:00 PM | 2 | 5.861 | 0
52275 | 12/31/1998 | 02:00:00 PM | 2 | 7.64 | 0
52276 | 12/31/1998 | 03:00:00 PM | 2 | 8.9 | 0
52277 | 12/31/1998 | 04:00:00 PM | 2 | 9.66 | 0
52278 | 12/31/1998 | 05:00:00 PM | 2 | 9.75 | 0
52279 | 12/31/1998 | 06:00:00 PM | 2 | 9.03 | 0
52280 | 12/31/1998 | 07:00:00 PM | 2 | 7.8 | 0
52281 | 12/31/1998 | 08:00:00 PM | 2 | 6.503 | 0
52282 | 12/31/1998 | 09:00:00 PM | 2 | 5.343 | 0
52283 | 12/31/1998 | 10:00:00 PM | 2 | 4.348 | 0
52284 | 12/31/1998 | 11:00:00 PM | 2 | 3.445 | 0
52285 | 01/01/1999 | 12:00:00 AM | 2 | 2.656 | 0
52286 | 01/01/1999 | 01:00:00 AM | 2 | 1.938 | 0
52287 | 01/01/1999 | 02:00:00 AM | 2 | 1.291 | 0
52288 | 01/01/1999 | 03:00:00 AM | 2 | 0.681 | 0
52289 | 01/01/1999 | 04:00:00 AM | 2 | 0.12 | 0
52290 | 01/01/1999 | 05:00:00 AM | 2 | -0.379 | 0
52291 | 01/01/1999 | 06:00:00 AM | 2 | -0.724 | 0
52292 | 01/01/1999 | 07:00:00 AM | 2 | -0.865 | 0
52293 | 01/01/1999 | 08:00:00 AM | 2 | -1.034 | 0
52294 | 01/01/1999 | 09:00:00 AM | 2 | -1.06 | 0
52295 | 01/01/1999 | 10:00:00 AM | 2 | -0.875 | 0
52296 | 01/01/1999 | 11:00:00 AM | 2 | -0.215 | 0
52297 | 01/01/1999 | 12:00:00 PM | 2 | 1.163 | 0
52298 | 01/01/1999 | 01:00:00 PM | 2 | 3.331 | 0
52299 | 01/01/1999 | 02:00:00 PM | 2 | 5.533 | 0
52300 | 01/01/1999 | 03:00:00 PM | 2 | 7.43 | 0
52301 | 01/01/1999 | 04:00:00 PM | 2 | 8.69 | 0
52302 | 01/01/1999 | 05:00:00 PM | 2 | 9.07 | 0
52303 | 01/01/1999 | 06:00:00 PM | 2 | 8.6 | 0
52304 | 01/01/1999 | 07:00:00 PM | 2 | 7.42 | 0
52305 | 01/01/1999 | 08:00:00 PM | 2 | 6.064 | 0
52306 | 01/01/1999 | 09:00:00 PM | 2 | 4.84 | 0
52307 | 01/01/1999 | 10:00:00 PM | 2 | 3.783 | 0
52308 | 01/01/1999 | 11:00:00 PM | 2 | 2.859 | 0
52309 | 01/02/1999 | 12:00:00 AM | 2 | 2.047 | 0
52310 | 01/02/1999 | 01:00:00 AM | 2 | 1.312 | 0
52311 | 01/02/1999 | 02:00:00 AM | 2 | 0.656 | 0
52312 | 01/02/1999 | 03:00:00 AM | 2 | 0.059 | 0
52313 | 01/02/1999 | 04:00:00 AM | 2 | -0.458 | 0
52314 | 01/02/1999 | 05:00:00 AM | 2 | -0.797 | 0
41441 | 10/06/1997 | 04:00:00 AM | 2 | 15.7 | 0
41442 | 10/06/1997 | 05:00:00 AM | 2 | 14.95 | 0
41443 | 10/06/1997 | 06:00:00 AM | 2 | 14.25 | 0
41444 | 10/06/1997 | 07:00:00 AM | 2 | 13.58 | 0
48939 | 08/14/1998 | 02:00:00 PM | 2 | 42.07 | 0
48940 | 08/14/1998 | 03:00:00 PM | 2 | 42.69 | 0
48941 | 08/14/1998 | 04:00:00 PM | 2 | 41.64 | 0
48942 | 08/14/1998 | 05:00:00 PM | 2 | 40.38 | 0
48943 | 08/14/1998 | 06:00:00 PM | 2 | 38.96 | 0
48944 | 08/14/1998 | 07:00:00 PM | 2 | 37.43 | 0
48945 | 08/14/1998 | 08:00:00 PM | 2 | 36.03 | 0
48946 | 08/14/1998 | 09:00:00 PM | 2 | 34.95 | 0
49864 | 09/22/1998 | 03:00:00 AM | 2 | 21.32 | 0
49865 | 09/22/1998 | 04:00:00 AM | 2 | 20.63 | 0
49866 | 09/22/1998 | 05:00:00 AM | 2 | 19.99 | 0
49867 | 09/22/1998 | 06:00:00 AM | 2 | 19.4 | 0
49868 | 09/22/1998 | 07:00:00 AM | 2 | 18.81 | 0
49869 | 09/22/1998 | 08:00:00 AM | 2 | 18.31 | 0
49870 | 09/22/1998 | 09:00:00 AM | 2 | 18.54 | 0
49871 | 09/22/1998 | 10:00:00 AM | 2 | 19.87 | 0
49872 | 09/22/1998 | 11:00:00 AM | 2 | 22.17 | 0
49873 | 09/22/1998 | 12:00:00 PM | 2 | 24.99 | 0
49874 | 09/22/1998 | 01:00:00 PM | 2 | 27.61 | 0
49875 | 09/22/1998 | 02:00:00 PM | 2 | 29.89 | 0
49876 | 09/22/1998 | 03:00:00 PM | 2 | 31.47 | 0
49877 | 09/22/1998 | 04:00:00 PM | 2 | 31.84 | 0
49878 | 09/22/1998 | 05:00:00 PM | 2 | 32 | 0
49879 | 09/22/1998 | 06:00:00 PM | 2 | 31.95 | 0
49880 | 09/22/1998 | 07:00:00 PM | 2 | 30.96 | 0
49881 | 09/22/1998 | 08:00:00 PM | 2 | 29.42 | 0
49882 | 09/22/1998 | 09:00:00 PM | 2 | 27.94 | 0
49883 | 09/22/1998 | 10:00:00 PM | 2 | 26.58 | 0
49884 | 09/22/1998 | 11:00:00 PM | 2 | 25.46 | 0
49885 | 09/23/1998 | 12:00:00 AM | 2 | 24.66 | 0
49886 | 09/23/1998 | 01:00:00 AM | 2 | 23.92 | 0
49887 | 09/23/1998 | 02:00:00 AM | 2 | 23.22 | 0
49888 | 09/23/1998 | 03:00:00 AM | 2 | 22.45 | 0
49889 | 09/23/1998 | 04:00:00 AM | 2 | 21.68 | 0
49890 | 09/23/1998 | 05:00:00 AM | 2 | 21.04 | 0
49891 | 09/23/1998 | 06:00:00 AM | 2 | 20.48 | 0
49892 | 09/23/1998 | 07:00:00 AM | 2 | 20.06 | 0
49893 | 09/23/1998 | 08:00:00 AM | 2 | 19.84 | 0
49894 | 09/23/1998 | 09:00:00 AM | 2 | 19.96 | 0
49895 | 09/23/1998 | 10:00:00 AM | 2 | 20.78 | 0
49896 | 09/23/1998 | 11:00:00 AM | 2 | 22.23 | 0
49897 | 09/23/1998 | 12:00:00 PM | 2 | 24.04 | 0
49898 | 09/23/1998 | 01:00:00 PM | 2 | 26.23 | 0
49899 | 09/23/1998 | 02:00:00 PM | 2 | 28.68 | 0
49900 | 09/23/1998 | 03:00:00 PM | 2 | 30.67 | 0
49901 | 09/23/1998 | 04:00:00 PM | 2 | 32.25 | 0
49902 | 09/23/1998 | 05:00:00 PM | 2 | 32.79 | 0
49903 | 09/23/1998 | 06:00:00 PM | 2 | 32.06 | 0
49904 | 09/23/1998 | 07:00:00 PM | 2 | 30.5 | 0
49905 | 09/23/1998 | 08:00:00 PM | 2 | 28.9 | 0
49906 | 09/23/1998 | 09:00:00 PM | 2 | 27.33 | 0
49907 | 09/23/1998 | 10:00:00 PM | 2 | 25.89 | 0
49908 | 09/23/1998 | 11:00:00 PM | 2 | 24.49 | 0
49909 | 09/24/1998 | 12:00:00 AM | 2 | 23.62 | 0
49910 | 09/24/1998 | 01:00:00 AM | 2 | 22.86 | 0
49911 | 09/24/1998 | 02:00:00 AM | 2 | 21.98 | 0
49912 | 09/24/1998 | 03:00:00 AM | 2 | 21.23 | 0
49913 | 09/24/1998 | 04:00:00 AM | 2 | 20.6 | 0
49914 | 09/24/1998 | 05:00:00 AM | 2 | 20.06 | 0
49915 | 09/24/1998 | 06:00:00 AM | 2 | 19.59 | 0
49916 | 09/24/1998 | 07:00:00 AM | 2 | 19.1 | 0
49917 | 09/24/1998 | 08:00:00 AM | 2 | 18.64 | 0
49918 | 09/24/1998 | 09:00:00 AM | 2 | 18.75 | 0
49919 | 09/24/1998 | 10:00:00 AM | 2 | 19.76 | 0
49920 | 09/24/1998 | 11:00:00 AM | 2 | 21.88 | 0
49921 | 09/24/1998 | 12:00:00 PM | 2 | 24.67 | 0
49922 | 09/24/1998 | 01:00:00 PM | 2 | 27.73 | 0
49923 | 09/24/1998 | 02:00:00 PM | 2 | 29.91 | 0
49924 | 09/24/1998 | 03:00:00 PM | 2 | 31.61 | 0
49925 | 09/24/1998 | 04:00:00 PM | 2 | 32.97 | 0
49926 | 09/24/1998 | 05:00:00 PM | 2 | 33.84 | 0
49927 | 09/24/1998 | 06:00:00 PM | 2 | 33.75 | 0
49928 | 09/24/1998 | 07:00:00 PM | 2 | 32.22 | 0
49929 | 09/24/1998 | 08:00:00 PM | 2 | 29.97 | 0
49930 | 09/24/1998 | 09:00:00 PM | 2 | 27.98 | 0
49931 | 09/24/1998 | 10:00:00 PM | 2 | 26.41 | 0
49932 | 09/24/1998 | 11:00:00 PM | 2 | 25.19 | 0
49933 | 09/25/1998 | 12:00:00 AM | 2 | 24.35 | 0
49934 | 09/25/1998 | 01:00:00 AM | 2 | 23.68 | 0
49935 | 09/25/1998 | 02:00:00 AM | 2 | 23.11 | 0
49936 | 09/25/1998 | 03:00:00 AM | 2 | 22.53 | 0
49937 | 09/25/1998 | 04:00:00 AM | 2 | 21.95 | 0
49938 | 09/25/1998 | 05:00:00 AM | 2 | 21.18 | 0
49939 | 09/25/1998 | 06:00:00 AM | 2 | 20.33 | 0
49940 | 09/25/1998 | 07:00:00 AM | 2 | 19.74 | 0
49941 | 09/25/1998 | 08:00:00 AM | 2 | 19.41 | 0
49942 | 09/25/1998 | 09:00:00 AM | 2 | 19.35 | 0
49943 | 09/25/1998 | 10:00:00 AM | 2 | 20 | 0
49944 | 09/25/1998 | 11:00:00 AM | 2 | 21.98 | 0
49945 | 09/25/1998 | 12:00:00 PM | 2 | 23.55 | 0
49946 | 09/25/1998 | 01:00:00 PM | 2 | 24.04 | 0
49947 | 09/25/1998 | 02:00:00 PM | 2 | 24.29 | 0
49948 | 09/25/1998 | 03:00:00 PM | 2 | 25.32 | 0
52330 | 01/02/1999 | 09:00:00 PM | 2 | 4.518 | 0
52331 | 01/02/1999 | 10:00:00 PM | 2 | 3.498 | 0
52332 | 01/02/1999 | 11:00:00 PM | 2 | 2.589 | 0
52333 | 01/03/1999 | 12:00:00 AM | 2 | 1.771 | 0
52334 | 01/03/1999 | 01:00:00 AM | 2 | 1.037 | 0
52335 | 01/03/1999 | 02:00:00 AM | 2 | 0.371 | 0
52336 | 01/03/1999 | 03:00:00 AM | 2 | -0.232 | 0
52337 | 01/03/1999 | 04:00:00 AM | 2 | -0.703 | 0
52338 | 01/03/1999 | 05:00:00 AM | 2 | -0.946 | 0
52339 | 01/03/1999 | 06:00:00 AM | 2 | -1.278 | 0
52340 | 01/03/1999 | 07:00:00 AM | 2 | -1.647 | 0
52341 | 01/03/1999 | 08:00:00 AM | 2 | -2.077 | 0
52342 | 01/03/1999 | 09:00:00 AM | 2 | -2.5 | 0
52343 | 01/03/1999 | 10:00:00 AM | 2 | -2.625 | 0
52344 | 01/03/1999 | 11:00:00 AM | 2 | -1.809 | 0
52345 | 01/03/1999 | 12:00:00 PM | 2 | -0.285 | 0
52346 | 01/03/1999 | 01:00:00 PM | 2 | 1.372 | 0
52347 | 01/03/1999 | 02:00:00 PM | 2 | 3.815 | 0
52348 | 01/03/1999 | 03:00:00 PM | 2 | 5.796 | 0
52349 | 01/03/1999 | 04:00:00 PM | 2 | 6.974 | 0
52350 | 01/03/1999 | 05:00:00 PM | 2 | 7.5 | 0
52351 | 01/03/1999 | 06:00:00 PM | 2 | 7.17 | 0
52352 | 01/03/1999 | 07:00:00 PM | 2 | 6.047 | 0
52353 | 01/03/1999 | 08:00:00 PM | 2 | 4.733 | 0
52354 | 01/03/1999 | 09:00:00 PM | 2 | 3.539 | 0
52355 | 01/03/1999 | 10:00:00 PM | 2 | 2.502 | 0
52356 | 01/03/1999 | 11:00:00 PM | 2 | 1.608 | 0
52357 | 01/04/1999 | 12:00:00 AM | 2 | 0.811 | 0
52358 | 01/04/1999 | 01:00:00 AM | 2 | 0.119 | 0
52359 | 01/04/1999 | 02:00:00 AM | 2 | -0.479 | 0
52360 | 01/04/1999 | 03:00:00 AM | 2 | -0.817 | 0
52361 | 01/04/1999 | 04:00:00 AM | 2 | -1.122 | 0
52362 | 01/04/1999 | 05:00:00 AM | 2 | -1.471 | 0
52363 | 01/04/1999 | 06:00:00 AM | 2 | -1.87 | 0
52364 | 01/04/1999 | 07:00:00 AM | 2 | -2.312 | 0
52365 | 01/04/1999 | 08:00:00 AM | 2 | -2.719 | 0
52366 | 01/04/1999 | 09:00:00 AM | 2 | -3.089 | 0
52367 | 01/04/1999 | 10:00:00 AM | 2 | -3.158 | 0
52368 | 01/04/1999 | 11:00:00 AM | 2 | -2.252 | 0
52369 | 01/04/1999 | 12:00:00 PM | 2 | -0.589 | 0
52370 | 01/04/1999 | 01:00:00 PM | 2 | 0.999 | 0
52371 | 01/04/1999 | 02:00:00 PM | 2 | 3.217 | 0
52372 | 01/04/1999 | 03:00:00 PM | 2 | 5.346 | 0
52373 | 01/04/1999 | 04:00:00 PM | 2 | 6.692 | 0
52374 | 01/04/1999 | 05:00:00 PM | 2 | 7.02 | 0
52375 | 01/04/1999 | 06:00:00 PM | 2 | 6.772 | 0
52376 | 01/04/1999 | 07:00:00 PM | 2 | 5.967 | 0
52377 | 01/04/1999 | 08:00:00 PM | 2 | 4.965 | 0
52378 | 01/04/1999 | 09:00:00 PM | 2 | 3.993 | 0
52379 | 01/04/1999 | 10:00:00 PM | 2 | 3.034 | 0
52380 | 01/04/1999 | 11:00:00 PM | 2 | 2.156 | 0
52381 | 01/05/1999 | 12:00:00 AM | 2 | 1.392 | 0
52382 | 01/05/1999 | 01:00:00 AM | 2 | 0.707 | 0
52383 | 01/05/1999 | 02:00:00 AM | 2 | 0.095 | 0
52384 | 01/05/1999 | 03:00:00 AM | 2 | -0.434 | 0
52385 | 01/05/1999 | 04:00:00 AM | 2 | -0.761 | 0
52386 | 01/05/1999 | 05:00:00 AM | 2 | -1.007 | 0
52387 | 01/05/1999 | 06:00:00 AM | 2 | -1.323 | 0
52388 | 01/05/1999 | 07:00:00 AM | 2 | -1.694 | 0
52389 | 01/05/1999 | 08:00:00 AM | 2 | -2.103 | 0
52390 | 01/05/1999 | 09:00:00 AM | 2 | -2.473 | 0
52391 | 01/05/1999 | 10:00:00 AM | 2 | -2.524 | 0
52392 | 01/05/1999 | 11:00:00 AM | 2 | -1.729 | 0
52393 | 01/05/1999 | 12:00:00 PM | 2 | -0.262 | 0
52394 | 01/05/1999 | 01:00:00 PM | 2 | 1.356 | 0
52395 | 01/05/1999 | 02:00:00 PM | 2 | 3.809 | 0
52396 | 01/05/1999 | 03:00:00 PM | 2 | 6.102 | 0
52397 | 01/05/1999 | 04:00:00 PM | 2 | 7.67 | 0
52398 | 01/05/1999 | 05:00:00 PM | 2 | 8.28 | 0
52399 | 01/05/1999 | 06:00:00 PM | 2 | 7.9 | 0
52400 | 01/05/1999 | 07:00:00 PM | 2 | 6.797 | 0
52401 | 01/05/1999 | 08:00:00 PM | 2 | 5.562 | 0
52402 | 01/05/1999 | 09:00:00 PM | 2 | 4.45 | 0
52403 | 01/05/1999 | 10:00:00 PM | 2 | 3.454 | 0
52404 | 01/05/1999 | 11:00:00 PM | 2 | 2.544 | 0
52405 | 01/06/1999 | 12:00:00 AM | 2 | 1.708 | 0
52406 | 01/06/1999 | 01:00:00 AM | 2 | 0.945 | 0
52407 | 01/06/1999 | 02:00:00 AM | 2 | 0.347 | 0
52408 | 01/06/1999 | 03:00:00 AM | 2 | -0.194 | 0
52409 | 01/06/1999 | 04:00:00 AM | 2 | -0.655 | 0
41725 | 10/18/1997 | 12:00:00 AM | 2 | 18.53 | 0
41726 | 10/18/1997 | 01:00:00 AM | 2 | 17.5 | 0
41727 | 10/18/1997 | 02:00:00 AM | 2 | 16.59 | 0
49482 | 09/06/1998 | 05:00:00 AM | 2 | 24.65 | 0
49483 | 09/06/1998 | 06:00:00 AM | 2 | 24.17 | 0
49484 | 09/06/1998 | 07:00:00 AM | 2 | 23.71 | 0
49485 | 09/06/1998 | 08:00:00 AM | 2 | 23.38 | 0
49486 | 09/06/1998 | 09:00:00 AM | 2 | 23.74 | 0
49487 | 09/06/1998 | 10:00:00 AM | 2 | 25.15 | 0
49488 | 09/06/1998 | 11:00:00 AM | 2 | 27.41 | 0
54672 | 04/10/1999 | 11:00:00 AM | 2 | 6.505 | 0
54673 | 04/10/1999 | 12:00:00 PM | 2 | 8.2 | 0
54674 | 04/10/1999 | 01:00:00 PM | 2 | 10.04 | 0
54675 | 04/10/1999 | 02:00:00 PM | 2 | 11.68 | 0
54676 | 04/10/1999 | 03:00:00 PM | 2 | 13.58 | 0
54677 | 04/10/1999 | 04:00:00 PM | 2 | 14.99 | 0
54678 | 04/10/1999 | 05:00:00 PM | 2 | 15.37 | 0
54679 | 04/10/1999 | 06:00:00 PM | 2 | 14.85 | 0
54680 | 04/10/1999 | 07:00:00 PM | 2 | 13.81 | 0
54681 | 04/10/1999 | 08:00:00 PM | 2 | 12.78 | 0
54682 | 04/10/1999 | 09:00:00 PM | 2 | 11.86 | 0
54683 | 04/10/1999 | 10:00:00 PM | 2 | 11.12 | 0
54684 | 04/10/1999 | 11:00:00 PM | 2 | 10.56 | 0
54685 | 04/11/1999 | 12:00:00 AM | 2 | 10.06 | 0
54686 | 04/11/1999 | 01:00:00 AM | 2 | 9.45 | 0
54687 | 04/11/1999 | 02:00:00 AM | 2 | 8.91 | 0
54688 | 04/11/1999 | 03:00:00 AM | 2 | 8.43 | 0
54689 | 04/11/1999 | 04:00:00 AM | 2 | 8.01 | 0
54690 | 04/11/1999 | 05:00:00 AM | 2 | 7.61 | 0
54691 | 04/11/1999 | 06:00:00 AM | 2 | 7.29 | 0
54692 | 04/11/1999 | 07:00:00 AM | 2 | 7.02 | 0
54693 | 04/11/1999 | 08:00:00 AM | 2 | 7.19 | 0
54694 | 04/11/1999 | 09:00:00 AM | 2 | 8.07 | 0
54695 | 04/11/1999 | 10:00:00 AM | 2 | 9.6 | 0
54696 | 04/11/1999 | 11:00:00 AM | 2 | 12.34 | 0
54697 | 04/11/1999 | 12:00:00 PM | 2 | 15.29 | 0
54698 | 04/11/1999 | 01:00:00 PM | 2 | 17.96 | 0
54699 | 04/11/1999 | 02:00:00 PM | 2 | 19.65 | 0
54700 | 04/11/1999 | 03:00:00 PM | 2 | 19.98 | 0
54701 | 04/11/1999 | 04:00:00 PM | 2 | 20.3 | 0
54702 | 04/11/1999 | 05:00:00 PM | 2 | 20.52 | 0
54703 | 04/11/1999 | 06:00:00 PM | 2 | 19.75 | 0
54704 | 04/11/1999 | 07:00:00 PM | 2 | 18.3 | 0
54705 | 04/11/1999 | 08:00:00 PM | 2 | 16.67 | 0
54706 | 04/11/1999 | 09:00:00 PM | 2 | 15.29 | 0
54707 | 04/11/1999 | 10:00:00 PM | 2 | 14.14 | 0
54708 | 04/11/1999 | 11:00:00 PM | 2 | 13.15 | 0
54709 | 04/12/1999 | 12:00:00 AM | 2 | 12.26 | 0
54710 | 04/12/1999 | 01:00:00 AM | 2 | 11.3 | 0
54711 | 04/12/1999 | 02:00:00 AM | 2 | 10.36 | 0
54712 | 04/12/1999 | 03:00:00 AM | 2 | 9.45 | 0
54713 | 04/12/1999 | 04:00:00 AM | 2 | 8.61 | 0
54714 | 04/12/1999 | 05:00:00 AM | 2 | 7.85 | 0
54715 | 04/12/1999 | 06:00:00 AM | 2 | 7.13 | 0
54716 | 04/12/1999 | 07:00:00 AM | 2 | 6.597 | 0
54717 | 04/12/1999 | 08:00:00 AM | 2 | 6.983 | 0
54718 | 04/12/1999 | 09:00:00 AM | 2 | 8.7 | 0
54719 | 04/12/1999 | 10:00:00 AM | 2 | 11.47 | 0
54720 | 04/12/1999 | 11:00:00 AM | 2 | 14.52 | 0
54721 | 04/12/1999 | 12:00:00 PM | 2 | 17.45 | 0
54722 | 04/12/1999 | 01:00:00 PM | 2 | 20.25 | 0
54723 | 04/12/1999 | 02:00:00 PM | 2 | 22.53 | 0
54724 | 04/12/1999 | 03:00:00 PM | 2 | 24.13 | 0
54725 | 04/12/1999 | 04:00:00 PM | 2 | 25.08 | 0
54726 | 04/12/1999 | 05:00:00 PM | 2 | 25.38 | 0
54727 | 04/12/1999 | 06:00:00 PM | 2 | 24.82 | 0
54728 | 04/12/1999 | 07:00:00 PM | 2 | 23.47 | 0
54729 | 04/12/1999 | 08:00:00 PM | 2 | 21.49 | 0
54730 | 04/12/1999 | 09:00:00 PM | 2 | 19.53 | 0
54731 | 04/12/1999 | 10:00:00 PM | 2 | 17.84 | 0
54732 | 04/12/1999 | 11:00:00 PM | 2 | 16.36 | 0
54733 | 04/13/1999 | 12:00:00 AM | 2 | 15.07 | 0
54734 | 04/13/1999 | 01:00:00 AM | 2 | 13.93 | 0
54735 | 04/13/1999 | 02:00:00 AM | 2 | 12.93 | 0
54736 | 04/13/1999 | 03:00:00 AM | 2 | 12 | 0
54737 | 04/13/1999 | 04:00:00 AM | 2 | 11.15 | 0
54738 | 04/13/1999 | 05:00:00 AM | 2 | 10.4 | 0
54739 | 04/13/1999 | 06:00:00 AM | 2 | 9.74 | 0
54740 | 04/13/1999 | 07:00:00 AM | 2 | 9.29 | 0
54741 | 04/13/1999 | 08:00:00 AM | 2 | 9.77 | 0
54742 | 04/13/1999 | 09:00:00 AM | 2 | 11.5 | 0
54743 | 04/13/1999 | 10:00:00 AM | 2 | 14.24 | 0
54744 | 04/13/1999 | 11:00:00 AM | 2 | 17.37 | 0
54745 | 04/13/1999 | 12:00:00 PM | 2 | 20.47 | 0
54746 | 04/13/1999 | 01:00:00 PM | 2 | 23.27 | 0
54747 | 04/13/1999 | 02:00:00 PM | 2 | 25.61 | 0
54748 | 04/13/1999 | 03:00:00 PM | 2 | 27.42 | 0
54749 | 04/13/1999 | 04:00:00 PM | 2 | 28.55 | 0
54750 | 04/13/1999 | 05:00:00 PM | 2 | 28.64 | 0
54751 | 04/13/1999 | 06:00:00 PM | 2 | 27.76 | 0
54752 | 04/13/1999 | 07:00:00 PM | 2 | 26.12 | 0
54753 | 04/13/1999 | 08:00:00 PM | 2 | 24.06 | 0
54754 | 04/13/1999 | 09:00:00 PM | 2 | 22.12 | 0
54755 | 04/13/1999 | 10:00:00 PM | 2 | 20.41 | 0
54756 | 04/13/1999 | 11:00:00 PM | 2 | 18.93 | 0
54757 | 04/14/1999 | 12:00:00 AM | 2 | 17.58 | 0
54758 | 04/14/1999 | 01:00:00 AM | 2 | 16.38 | 0
54759 | 04/14/1999 | 02:00:00 AM | 2 | 15.26 | 0
54760 | 04/14/1999 | 03:00:00 AM | 2 | 14.22 | 0
54761 | 04/14/1999 | 04:00:00 AM | 2 | 13.26 | 0
54762 | 04/14/1999 | 05:00:00 AM | 2 | 12.35 | 0
54763 | 04/14/1999 | 06:00:00 AM | 2 | 11.52 | 0
54764 | 04/14/1999 | 07:00:00 AM | 2 | 10.92 | 0
54765 | 04/14/1999 | 08:00:00 AM | 2 | 11.28 | 0
54766 | 04/14/1999 | 09:00:00 AM | 2 | 12.76 | 0
54767 | 04/14/1999 | 10:00:00 AM | 2 | 15.02 | 0
54768 | 04/14/1999 | 11:00:00 AM | 2 | 17.7 | 0
54769 | 04/14/1999 | 12:00:00 PM | 2 | 20.45 | 0
54770 | 04/14/1999 | 01:00:00 PM | 2 | 22.97 | 0
54771 | 04/14/1999 | 02:00:00 PM | 2 | 25.03 | 0
54772 | 04/14/1999 | 03:00:00 PM | 2 | 26.52 | 0
55076 | 03/07/1996 | 06:00:00 PM | 3 | 14.51 | 1 | Interpolated From Next Year
55077 | 03/07/1996 | 07:00:00 PM | 3 | 14.28 | 1 | Interpolated From Next Year
55078 | 03/07/1996 | 08:00:00 PM | 3 | 13.65 | 1 | Interpolated From Next Year
55079 | 03/07/1996 | 09:00:00 PM | 3 | 12.86 | 1 | Interpolated From Next Year
55080 | 03/07/1996 | 10:00:00 PM | 3 | 12.03 | 1 | Interpolated From Next Year
55081 | 03/07/1996 | 11:00:00 PM | 3 | 11.22 | 1 | Interpolated From Next Year
55082 | 03/08/1996 | 12:00:00 AM | 3 | 10.45 | 1 | Interpolated From Next Year
55083 | 03/08/1996 | 01:00:00 AM | 3 | 9.71 | 1 | Interpolated From Next Year
55084 | 03/08/1996 | 02:00:00 AM | 3 | 9.01 | 1 | Interpolated From Next Year
55085 | 03/08/1996 | 03:00:00 AM | 3 | 8.35 | 1 | Interpolated From Next Year
55086 | 03/08/1996 | 04:00:00 AM | 3 | 7.73 | 1 | Interpolated From Next Year
55087 | 03/08/1996 | 05:00:00 AM | 3 | 7.15 | 1 | Interpolated From Next Year
55088 | 03/08/1996 | 06:00:00 AM | 3 | 6.61 | 1 | Interpolated From Next Year
55089 | 03/08/1996 | 07:00:00 AM | 3 | 6.09 | 1 | Interpolated From Next Year
55090 | 03/08/1996 | 08:00:00 AM | 3 | 5.62 | 1 | Interpolated From Next Year
55091 | 03/08/1996 | 09:00:00 AM | 3 | 5.452 | 1 | Interpolated From Next Year
55092 | 03/08/1996 | 10:00:00 AM | 3 | 5.9 | 1 | Interpolated From Next Year
55093 | 03/08/1996 | 11:00:00 AM | 3 | 6.98 | 1 | Interpolated From Next Year
55094 | 03/08/1996 | 12:00:00 PM | 3 | 8.49 | 1 | Interpolated From Next Year
55095 | 03/08/1996 | 01:00:00 PM | 3 | 10.23 | 1 | Interpolated From Next Year
55096 | 03/08/1996 | 02:00:00 PM | 3 | 11.99 | 1 | Interpolated From Next Year
55097 | 03/08/1996 | 03:00:00 PM | 3 | 13.54 | 1 | Interpolated From Next Year
55098 | 03/08/1996 | 04:00:00 PM | 3 | 14.79 | 1 | Interpolated From Next Year
55099 | 03/08/1996 | 05:00:00 PM | 3 | 15.61 | 1 | Interpolated From Next Year
55100 | 03/08/1996 | 06:00:00 PM | 3 | 15.9 | 1 | Interpolated From Next Year
55101 | 03/08/1996 | 07:00:00 PM | 3 | 15.65 | 1 | Interpolated From Next Year
55102 | 03/08/1996 | 08:00:00 PM | 3 | 14.99 | 1 | Interpolated From Next Year
55103 | 03/08/1996 | 09:00:00 PM | 3 | 14.2 | 1 | Interpolated From Next Year
55104 | 03/08/1996 | 10:00:00 PM | 3 | 13.41 | 1 | Interpolated From Next Year
55105 | 03/08/1996 | 11:00:00 PM | 3 | 12.64 | 1 | Interpolated From Next Year
55106 | 03/09/1996 | 12:00:00 AM | 3 | 11.92 | 1 | Interpolated From Next Year
55107 | 03/09/1996 | 01:00:00 AM | 3 | 11.24 | 1 | Interpolated From Next Year
55108 | 03/09/1996 | 02:00:00 AM | 3 | 10.59 | 1 | Interpolated From Next Year
55109 | 03/09/1996 | 03:00:00 AM | 3 | 9.93 | 1 | Interpolated From Next Year
55110 | 03/09/1996 | 04:00:00 AM | 3 | 9.27 | 1 | Interpolated From Next Year
55111 | 03/09/1996 | 05:00:00 AM | 3 | 8.63 | 1 | Interpolated From Next Year
55112 | 03/09/1996 | 06:00:00 AM | 3 | 8 | 1 | Interpolated From Next Year
55113 | 03/09/1996 | 07:00:00 AM | 3 | 7.4 | 1 | Interpolated From Next Year
46284 | 04/25/1998 | 11:00:00 PM | 2 | 19.01 | 0
46285 | 04/26/1998 | 12:00:00 AM | 2 | 17.72 | 0
52772 | 01/21/1999 | 07:00:00 AM | 2 | 2.496 | 0
52773 | 01/21/1999 | 08:00:00 AM | 2 | 2.263 | 0
52774 | 01/21/1999 | 09:00:00 AM | 2 | 2.047 | 0
52775 | 01/21/1999 | 10:00:00 AM | 2 | 1.965 | 0
55913 | 04/11/1996 | 03:00:00 PM | 3 | 21.27 | 0
55914 | 04/11/1996 | 04:00:00 PM | 3 | 22.68 | 0
55915 | 04/11/1996 | 05:00:00 PM | 3 | 23.34 | 0
55916 | 04/11/1996 | 06:00:00 PM | 3 | 23.35 | 0
55917 | 04/11/1996 | 07:00:00 PM | 3 | 22.99 | 0
55918 | 04/11/1996 | 08:00:00 PM | 3 | 22.35 | 0
39400 | 07/13/1997 | 03:00:00 AM | 2 | 32.387 | 1 | Interpolated From Previous Year
39401 | 07/13/1997 | 04:00:00 AM | 2 | 31.727 | 1 | Interpolated From Previous Year
39402 | 07/13/1997 | 05:00:00 AM | 2 | 31.167 | 1 | Interpolated From Previous Year
39403 | 07/13/1997 | 06:00:00 AM | 2 | 30.597 | 1 | Interpolated From Previous Year
39404 | 07/13/1997 | 07:00:00 AM | 2 | 30.007 | 1 | Interpolated From Previous Year
39405 | 07/13/1997 | 08:00:00 AM | 2 | 29.937 | 1 | Interpolated From Previous Year
39406 | 07/13/1997 | 09:00:00 AM | 2 | 30.767 | 1 | Interpolated From Previous Year
39407 | 07/13/1997 | 10:00:00 AM | 2 | 32.457 | 1 | Interpolated From Previous Year
39408 | 07/13/1997 | 11:00:00 AM | 2 | 34.807 | 1 | Interpolated From Previous Year
39409 | 07/13/1997 | 12:00:00 PM | 2 | 37.327 | 1 | Interpolated From Previous Year
39410 | 07/13/1997 | 01:00:00 PM | 2 | 40.027 | 1 | Interpolated From Previous Year
39411 | 07/13/1997 | 02:00:00 PM | 2 | 42.687 | 1 | Interpolated From Previous Year
39412 | 07/13/1997 | 03:00:00 PM | 2 | 44.967 | 1 | Interpolated From Previous Year
39413 | 07/13/1997 | 04:00:00 PM | 2 | 46.647 | 1 | Interpolated From Previous Year
39414 | 07/13/1997 | 05:00:00 PM | 2 | 47.357 | 1 | Interpolated From Previous Year
39415 | 07/13/1997 | 06:00:00 PM | 2 | 46.137 | 1 | Interpolated From Previous Year
39416 | 07/13/1997 | 07:00:00 PM | 2 | 44.437 | 1 | Interpolated From Previous Year
39417 | 07/13/1997 | 08:00:00 PM | 2 | 43.177 | 1 | Interpolated From Previous Year
39418 | 07/13/1997 | 09:00:00 PM | 2 | 41.557 | 1 | Interpolated From Previous Year
39419 | 07/13/1997 | 10:00:00 PM | 2 | 39.897 | 1 | Interpolated From Previous Year
39420 | 07/13/1997 | 11:00:00 PM | 2 | 38.227 | 1 | Interpolated From Previous Year
39421 | 07/14/1997 | 12:00:00 AM | 2 | 36.207 | 1 | Interpolated From Previous Year
39422 | 07/14/1997 | 01:00:00 AM | 2 | 34.387 | 1 | Interpolated From Previous Year
39423 | 07/14/1997 | 02:00:00 AM | 2 | 33.037 | 1 | Interpolated From Previous Year
39424 | 07/14/1997 | 03:00:00 AM | 2 | 32.007 | 1 | Interpolated From Previous Year
39425 | 07/14/1997 | 04:00:00 AM | 2 | 31.047 | 1 | Interpolated From Previous Year
39426 | 07/14/1997 | 05:00:00 AM | 2 | 30.157 | 1 | Interpolated From Previous Year
39427 | 07/14/1997 | 06:00:00 AM | 2 | 29.377 | 1 | Interpolated From Previous Year
39428 | 07/14/1997 | 07:00:00 AM | 2 | 28.757 | 1 | Interpolated From Previous Year
39429 | 07/14/1997 | 08:00:00 AM | 2 | 28.437 | 1 | Interpolated From Previous Year
39430 | 07/14/1997 | 09:00:00 AM | 2 | 28.587 | 1 | Interpolated From Previous Year
39431 | 07/14/1997 | 10:00:00 AM | 2 | 29.817 | 1 | Interpolated From Previous Year
39432 | 07/14/1997 | 11:00:00 AM | 2 | 32.157 | 1 | Interpolated From Previous Year
39433 | 07/14/1997 | 12:00:00 PM | 2 | 35.287 | 1 | Interpolated From Previous Year
39434 | 07/14/1997 | 01:00:00 PM | 2 | 38.667 | 1 | Interpolated From Previous Year
39435 | 07/14/1997 | 02:00:00 PM | 2 | 40.46 | 0
39436 | 07/14/1997 | 03:00:00 PM | 2 | 42.72 | 0
39437 | 07/14/1997 | 04:00:00 PM | 2 | 44.3 | 0
39438 | 07/14/1997 | 05:00:00 PM | 2 | 45.35 | 0
39439 | 07/14/1997 | 06:00:00 PM | 2 | 45.65 | 0
39440 | 07/14/1997 | 07:00:00 PM | 2 | 44.96 | 0
39441 | 07/14/1997 | 08:00:00 PM | 2 | 43.5 | 0
39442 | 07/14/1997 | 09:00:00 PM | 2 | 41.48 | 0
39443 | 07/14/1997 | 10:00:00 PM | 2 | 39.33 | 0
39444 | 07/14/1997 | 11:00:00 PM | 2 | 37.42 | 0
39445 | 07/15/1997 | 12:00:00 AM | 2 | 35.8 | 0
39446 | 07/15/1997 | 01:00:00 AM | 2 | 34.4 | 0
39447 | 07/15/1997 | 02:00:00 AM | 2 | 33.17 | 0
39448 | 07/15/1997 | 03:00:00 AM | 2 | 32.07 | 0
39449 | 07/15/1997 | 04:00:00 AM | 2 | 31.09 | 0
39450 | 07/15/1997 | 05:00:00 AM | 2 | 30.2 | 0
39451 | 07/15/1997 | 06:00:00 AM | 2 | 29.4 | 0
39452 | 07/15/1997 | 07:00:00 AM | 2 | 28.68 | 0
39453 | 07/15/1997 | 08:00:00 AM | 2 | 28.41 | 0
39454 | 07/15/1997 | 09:00:00 AM | 2 | 29.14 | 0
39455 | 07/15/1997 | 10:00:00 AM | 2 | 30.85 | 0
39456 | 07/15/1997 | 11:00:00 AM | 2 | 33.19 | 0
39457 | 07/15/1997 | 12:00:00 PM | 2 | 35.81 | 0
39458 | 07/15/1997 | 01:00:00 PM | 2 | 38.45 | 0
39459 | 07/15/1997 | 02:00:00 PM | 2 | 41.04 | 0
39460 | 07/15/1997 | 03:00:00 PM | 2 | 43.13 | 0
39461 | 07/15/1997 | 04:00:00 PM | 2 | 44.78 | 0
39462 | 07/15/1997 | 05:00:00 PM | 2 | 45.75 | 0
39463 | 07/15/1997 | 06:00:00 PM | 2 | 45.89 | 0
39464 | 07/15/1997 | 07:00:00 PM | 2 | 45.1 | 0
39465 | 07/15/1997 | 08:00:00 PM | 2 | 43.61 | 0
39466 | 07/15/1997 | 09:00:00 PM | 2 | 41.6 | 0
39467 | 07/15/1997 | 10:00:00 PM | 2 | 39.48 | 0
39468 | 07/15/1997 | 11:00:00 PM | 2 | 37.6 | 0
39469 | 07/16/1997 | 12:00:00 AM | 2 | 35.98 | 0
49046 | 08/19/1998 | 01:00:00 AM | 2 | 30.67 | 0
49047 | 08/19/1998 | 02:00:00 AM | 2 | 29.78 | 0
49048 | 08/19/1998 | 03:00:00 AM | 2 | 28.99 | 0
49049 | 08/19/1998 | 04:00:00 AM | 2 | 28.25 | 0
49050 | 08/19/1998 | 05:00:00 AM | 2 | 27.53 | 0
49051 | 08/19/1998 | 06:00:00 AM | 2 | 26.86 | 0
49052 | 08/19/1998 | 07:00:00 AM | 2 | 26.19 | 0
49053 | 08/19/1998 | 08:00:00 AM | 2 | 25.71 | 0
49054 | 08/19/1998 | 09:00:00 AM | 2 | 26.11 | 0
49055 | 08/19/1998 | 10:00:00 AM | 2 | 27.56 | 0
49056 | 08/19/1998 | 11:00:00 AM | 2 | 29.89 | 0
49057 | 08/19/1998 | 12:00:00 PM | 2 | 32.7 | 0
49058 | 08/19/1998 | 01:00:00 PM | 2 | 35.53 | 0
49059 | 08/19/1998 | 02:00:00 PM | 2 | 38.16 | 0
49060 | 08/19/1998 | 03:00:00 PM | 2 | 40.48 | 0
49061 | 08/19/1998 | 04:00:00 PM | 2 | 41.82 | 0
49062 | 08/19/1998 | 05:00:00 PM | 2 | 41.91 | 0
49063 | 08/19/1998 | 06:00:00 PM | 2 | 41.88 | 0
49064 | 08/19/1998 | 07:00:00 PM | 2 | 41.12 | 0
49065 | 08/19/1998 | 08:00:00 PM | 2 | 39.3 | 0
49066 | 08/19/1998 | 09:00:00 PM | 2 | 37.1 | 0
49067 | 08/19/1998 | 10:00:00 PM | 2 | 35.13 | 0
49068 | 08/19/1998 | 11:00:00 PM | 2 | 33.47 | 0
49069 | 08/20/1998 | 12:00:00 AM | 2 | 32.06 | 0
49070 | 08/20/1998 | 01:00:00 AM | 2 | 30.84 | 0
49071 | 08/20/1998 | 02:00:00 AM | 2 | 29.75 | 0
49072 | 08/20/1998 | 03:00:00 AM | 2 | 28.78 | 0
49073 | 08/20/1998 | 04:00:00 AM | 2 | 27.95 | 0
49074 | 08/20/1998 | 05:00:00 AM | 2 | 27.17 | 0
49075 | 08/20/1998 | 06:00:00 AM | 2 | 26.41 | 0
49076 | 08/20/1998 | 07:00:00 AM | 2 | 25.67 | 0
49077 | 08/20/1998 | 08:00:00 AM | 2 | 25.19 | 0
49078 | 08/20/1998 | 09:00:00 AM | 2 | 25.59 | 0
49079 | 08/20/1998 | 10:00:00 AM | 2 | 27.1 | 0
49080 | 08/20/1998 | 11:00:00 AM | 2 | 29.5 | 0
49081 | 08/20/1998 | 12:00:00 PM | 2 | 32.35 | 0
49082 | 08/20/1998 | 01:00:00 PM | 2 | 35.21 | 0
49083 | 08/20/1998 | 02:00:00 PM | 2 | 37.85 | 0
49084 | 08/20/1998 | 03:00:00 PM | 2 | 40.06 | 0
49085 | 08/20/1998 | 04:00:00 PM | 2 | 41.67 | 0
49086 | 08/20/1998 | 05:00:00 PM | 2 | 42.49 | 0
49087 | 08/20/1998 | 06:00:00 PM | 2 | 42.21 | 0
49088 | 08/20/1998 | 07:00:00 PM | 2 | 41.04 | 0
49089 | 08/20/1998 | 08:00:00 PM | 2 | 39.21 | 0
49090 | 08/20/1998 | 09:00:00 PM | 2 | 37.08 | 0
49091 | 08/20/1998 | 10:00:00 PM | 2 | 35.13 | 0
49092 | 08/20/1998 | 11:00:00 PM | 2 | 33.43 | 0
49093 | 08/21/1998 | 12:00:00 AM | 2 | 31.98 | 0
49094 | 08/21/1998 | 01:00:00 AM | 2 | 30.7 | 0
49095 | 08/21/1998 | 02:00:00 AM | 2 | 29.53 | 0
49096 | 08/21/1998 | 03:00:00 AM | 2 | 28.46 | 0
49097 | 08/21/1998 | 04:00:00 AM | 2 | 27.43 | 0
49098 | 08/21/1998 | 05:00:00 AM | 2 | 26.45 | 0
49099 | 08/21/1998 | 06:00:00 AM | 2 | 25.53 | 0
49100 | 08/21/1998 | 07:00:00 AM | 2 | 24.69 | 0
49101 | 08/21/1998 | 08:00:00 AM | 2 | 24.15 | 0
49102 | 08/21/1998 | 09:00:00 AM | 2 | 24.56 | 0
49103 | 08/21/1998 | 10:00:00 AM | 2 | 26.14 | 0
49104 | 08/21/1998 | 11:00:00 AM | 2 | 28.66 | 0
49105 | 08/21/1998 | 12:00:00 PM | 2 | 31.67 | 0
49106 | 08/21/1998 | 01:00:00 PM | 2 | 34.71 | 0
49107 | 08/21/1998 | 02:00:00 PM | 2 | 37.46 | 0
49108 | 08/21/1998 | 03:00:00 PM | 2 | 39.71 | 0
49109 | 08/21/1998 | 04:00:00 PM | 2 | 41.23 | 0
49110 | 08/21/1998 | 05:00:00 PM | 2 | 41.79 | 0
49111 | 08/21/1998 | 06:00:00 PM | 2 | 41.41 | 0
49112 | 08/21/1998 | 07:00:00 PM | 2 | 40.35 | 0
49113 | 08/21/1998 | 08:00:00 PM | 2 | 38.68 | 0
36294 | 03/05/1997 | 04:00:00 PM | 2 | 17 | 0
36295 | 03/05/1997 | 05:00:00 PM | 2 | 17.59 | 0
36470 | 03/13/1997 | 12:00:00 AM | 2 | 10.81 | 0
36471 | 03/13/1997 | 01:00:00 AM | 2 | 9.99 | 0
36472 | 03/13/1997 | 02:00:00 AM | 2 | 9.22 | 0
36473 | 03/13/1997 | 03:00:00 AM | 2 | 8.47 | 0
36474 | 03/13/1997 | 04:00:00 AM | 2 | 7.73 | 0
36475 | 03/13/1997 | 05:00:00 AM | 2 | 7.01 | 0
36476 | 03/13/1997 | 06:00:00 AM | 2 | 6.308 | 0
36477 | 03/13/1997 | 07:00:00 AM | 2 | 5.685 | 0
48947 | 08/14/1998 | 10:00:00 PM | 2 | 34.02 | 0
48948 | 08/14/1998 | 11:00:00 PM | 2 | 33.23 | 0
48949 | 08/15/1998 | 12:00:00 AM | 2 | 32.39 | 0
48950 | 08/15/1998 | 01:00:00 AM | 2 | 31.6 | 0
48951 | 08/15/1998 | 02:00:00 AM | 2 | 30.8 | 0
48952 | 08/15/1998 | 03:00:00 AM | 2 | 29.98 | 0
48953 | 08/15/1998 | 04:00:00 AM | 2 | 29.18 | 0
48954 | 08/15/1998 | 05:00:00 AM | 2 | 28.42 | 0
48955 | 08/15/1998 | 06:00:00 AM | 2 | 27.72 | 0
48956 | 08/15/1998 | 07:00:00 AM | 2 | 27.14 | 0
48957 | 08/15/1998 | 08:00:00 AM | 2 | 26.78 | 0
48958 | 08/15/1998 | 09:00:00 AM | 2 | 27.32 | 0
48959 | 08/15/1998 | 10:00:00 AM | 2 | 28.94 | 0
48960 | 08/15/1998 | 11:00:00 AM | 2 | 31.44 | 0
48961 | 08/15/1998 | 12:00:00 PM | 2 | 34.35 | 0
48962 | 08/15/1998 | 01:00:00 PM | 2 | 36.93 | 0
48963 | 08/15/1998 | 02:00:00 PM | 2 | 39.21 | 0
48964 | 08/15/1998 | 03:00:00 PM | 2 | 41.02 | 0
48965 | 08/15/1998 | 04:00:00 PM | 2 | 42.2 | 0
48966 | 08/15/1998 | 05:00:00 PM | 2 | 42.72 | 0
48967 | 08/15/1998 | 06:00:00 PM | 2 | 42.5 | 0
48968 | 08/15/1998 | 07:00:00 PM | 2 | 41.58 | 0
48969 | 08/15/1998 | 08:00:00 PM | 2 | 40.11 | 0
48970 | 08/15/1998 | 09:00:00 PM | 2 | 38.23 | 0
48971 | 08/15/1998 | 10:00:00 PM | 2 | 36.44 | 0
48972 | 08/15/1998 | 11:00:00 PM | 2 | 34.92 | 0
48973 | 08/16/1998 | 12:00:00 AM | 2 | 33.57 | 0
48974 | 08/16/1998 | 01:00:00 AM | 2 | 32.39 | 0
48975 | 08/16/1998 | 02:00:00 AM | 2 | 31.33 | 0
48976 | 08/16/1998 | 03:00:00 AM | 2 | 30.37 | 0
48977 | 08/16/1998 | 04:00:00 AM | 2 | 29.43 | 0
48978 | 08/16/1998 | 05:00:00 AM | 2 | 28.48 | 0
48979 | 08/16/1998 | 06:00:00 AM | 2 | 27.56 | 0
48980 | 08/16/1998 | 07:00:00 AM | 2 | 26.69 | 0
48981 | 08/16/1998 | 08:00:00 AM | 2 | 26.16 | 0
48982 | 08/16/1998 | 09:00:00 AM | 2 | 26.66 | 0
48983 | 08/16/1998 | 10:00:00 AM | 2 | 28.36 | 0
48984 | 08/16/1998 | 11:00:00 AM | 2 | 30.99 | 0
48985 | 08/16/1998 | 12:00:00 PM | 2 | 33.99 | 0
48986 | 08/16/1998 | 01:00:00 PM | 2 | 36.92 | 0
48987 | 08/16/1998 | 02:00:00 PM | 2 | 39.5 | 0
48988 | 08/16/1998 | 03:00:00 PM | 2 | 41.25 | 0
48989 | 08/16/1998 | 04:00:00 PM | 2 | 42.36 | 0
48990 | 08/16/1998 | 05:00:00 PM | 2 | 42.77 | 0
48991 | 08/16/1998 | 06:00:00 PM | 2 | 42.5 | 0
48992 | 08/16/1998 | 07:00:00 PM | 2 | 41.48 | 0
48993 | 08/16/1998 | 08:00:00 PM | 2 | 39.83 | 0
48994 | 08/16/1998 | 09:00:00 PM | 2 | 37.8 | 0
48995 | 08/16/1998 | 10:00:00 PM | 2 | 35.96 | 0
48996 | 08/16/1998 | 11:00:00 PM | 2 | 34.38 | 0
48997 | 08/17/1998 | 12:00:00 AM | 2 | 33.01 | 0
48998 | 08/17/1998 | 01:00:00 AM | 2 | 31.84 | 0
48999 | 08/17/1998 | 02:00:00 AM | 2 | 30.82 | 0
49000 | 08/17/1998 | 03:00:00 AM | 2 | 29.89 | 0
49001 | 08/17/1998 | 04:00:00 AM | 2 | 29 | 0
49002 | 08/17/1998 | 05:00:00 AM | 2 | 28.15 | 0
49003 | 08/17/1998 | 06:00:00 AM | 2 | 27.33 | 0
49004 | 08/17/1998 | 07:00:00 AM | 2 | 26.5 | 0
49005 | 08/17/1998 | 08:00:00 AM | 2 | 25.94 | 0
49006 | 08/17/1998 | 09:00:00 AM | 2 | 26.37 | 0
49007 | 08/17/1998 | 10:00:00 AM | 2 | 28.03 | 0
49008 | 08/17/1998 | 11:00:00 AM | 2 | 30.51 | 0
49009 | 08/17/1998 | 12:00:00 PM | 2 | 33.4 | 0
49010 | 08/17/1998 | 01:00:00 PM | 2 | 36.22 | 0
49011 | 08/17/1998 | 02:00:00 PM | 2 | 38.73 | 0
49012 | 08/17/1998 | 03:00:00 PM | 2 | 40.6 | 0
49013 | 08/17/1998 | 04:00:00 PM | 2 | 41.69 | 0
49014 | 08/17/1998 | 05:00:00 PM | 2 | 42.05 | 0
49015 | 08/17/1998 | 06:00:00 PM | 2 | 41.72 | 0
49016 | 08/17/1998 | 07:00:00 PM | 2 | 40.66 | 0
49017 | 08/17/1998 | 08:00:00 PM | 2 | 38.92 | 0
49018 | 08/17/1998 | 09:00:00 PM | 2 | 36.75 | 0
49019 | 08/17/1998 | 10:00:00 PM | 2 | 34.73 | 0
49020 | 08/17/1998 | 11:00:00 PM | 2 | 33.04 | 0
49021 | 08/18/1998 | 12:00:00 AM | 2 | 31.64 | 0
49022 | 08/18/1998 | 01:00:00 AM | 2 | 30.41 | 0
49023 | 08/18/1998 | 02:00:00 AM | 2 | 29.39 | 0
49024 | 08/18/1998 | 03:00:00 AM | 2 | 28.52 | 0
49025 | 08/18/1998 | 04:00:00 AM | 2 | 27.7 | 0
49026 | 08/18/1998 | 05:00:00 AM | 2 | 26.87 | 0
49027 | 08/18/1998 | 06:00:00 AM | 2 | 26.05 | 0
49028 | 08/18/1998 | 07:00:00 AM | 2 | 25.3 | 0
49029 | 08/18/1998 | 08:00:00 AM | 2 | 24.86 | 0
49030 | 08/18/1998 | 09:00:00 AM | 2 | 25.32 | 0
49031 | 08/18/1998 | 10:00:00 AM | 2 | 26.78 | 0
49032 | 08/18/1998 | 11:00:00 AM | 2 | 29.03 | 0
49033 | 08/18/1998 | 12:00:00 PM | 2 | 31.81 | 0
49034 | 08/18/1998 | 01:00:00 PM | 2 | 34.67 | 0
49035 | 08/18/1998 | 02:00:00 PM | 2 | 37.31 | 0
49036 | 08/18/1998 | 03:00:00 PM | 2 | 39.49 | 0
49037 | 08/18/1998 | 04:00:00 PM | 2 | 41.08 | 0
49038 | 08/18/1998 | 05:00:00 PM | 2 | 41.8 | 0
49039 | 08/18/1998 | 06:00:00 PM | 2 | 41.55 | 0
49040 | 08/18/1998 | 07:00:00 PM | 2 | 40.6 | 0
49041 | 08/18/1998 | 08:00:00 PM | 2 | 38.86 | 0
49042 | 08/18/1998 | 09:00:00 PM | 2 | 36.65 | 0
49043 | 08/18/1998 | 10:00:00 PM | 2 | 34.71 | 0
49044 | 08/18/1998 | 11:00:00 PM | 2 | 33.08 | 0
49045 | 08/19/1998 | 12:00:00 AM | 2 | 31.74 | 0
49412 | 09/03/1998 | 07:00:00 AM | 2 | 25.89 | 0
49413 | 09/03/1998 | 08:00:00 AM | 2 | 25.34 | 0
49414 | 09/03/1998 | 09:00:00 AM | 2 | 25.4 | 0
49415 | 09/03/1998 | 10:00:00 AM | 2 | 26.77 | 0
49416 | 09/03/1998 | 11:00:00 AM | 2 | 29.21 | 0
49417 | 09/03/1998 | 12:00:00 PM | 2 | 32.24 | 0
49418 | 09/03/1998 | 01:00:00 PM | 2 | 35.08 | 0
49419 | 09/03/1998 | 02:00:00 PM | 2 | 37.29 | 0
49420 | 09/03/1998 | 03:00:00 PM | 2 | 39.38 | 0
49421 | 09/03/1998 | 04:00:00 PM | 2 | 41.09 | 0
49422 | 09/03/1998 | 05:00:00 PM | 2 | 42.21 | 0
49423 | 09/03/1998 | 06:00:00 PM | 2 | 42.36 | 0
49424 | 09/03/1998 | 07:00:00 PM | 2 | 41.51 | 0
49425 | 09/03/1998 | 08:00:00 PM | 2 | 39.67 | 0
49426 | 09/03/1998 | 09:00:00 PM | 2 | 37.69 | 0
49427 | 09/03/1998 | 10:00:00 PM | 2 | 36.08 | 0
49428 | 09/03/1998 | 11:00:00 PM | 2 | 34.83 | 0
49429 | 09/04/1998 | 12:00:00 AM | 2 | 33.79 | 0
49430 | 09/04/1998 | 01:00:00 AM | 2 | 32.8 | 0
49431 | 09/04/1998 | 02:00:00 AM | 2 | 31.8 | 0
49432 | 09/04/1998 | 03:00:00 AM | 2 | 30.87 | 0
49433 | 09/04/1998 | 04:00:00 AM | 2 | 30.01 | 0
49434 | 09/04/1998 | 05:00:00 AM | 2 | 29.19 | 0
49435 | 09/04/1998 | 06:00:00 AM | 2 | 28.41 | 0
49436 | 09/04/1998 | 07:00:00 AM | 2 | 27.68 | 0
49437 | 09/04/1998 | 08:00:00 AM | 2 | 27.06 | 0
49438 | 09/04/1998 | 09:00:00 AM | 2 | 27.1 | 0
49439 | 09/04/1998 | 10:00:00 AM | 2 | 28.37 | 0
49440 | 09/04/1998 | 11:00:00 AM | 2 | 30.41 | 0
49441 | 09/04/1998 | 12:00:00 PM | 2 | 32.77 | 0
49442 | 09/04/1998 | 01:00:00 PM | 2 | 34.63 | 0
49443 | 09/04/1998 | 02:00:00 PM | 2 | 35.94 | 0
49444 | 09/04/1998 | 03:00:00 PM | 2 | 36.23 | 0
49445 | 09/04/1998 | 04:00:00 PM | 2 | 35.43 | 0
49446 | 09/04/1998 | 05:00:00 PM | 2 | 34.35 | 0
49447 | 09/04/1998 | 06:00:00 PM | 2 | 34.02 | 0
49448 | 09/04/1998 | 07:00:00 PM | 2 | 33.5 | 0
49449 | 09/04/1998 | 08:00:00 PM | 2 | 32.66 | 0
49450 | 09/04/1998 | 09:00:00 PM | 2 | 31.67 | 0
49451 | 09/04/1998 | 10:00:00 PM | 2 | 30.73 | 0
49452 | 09/04/1998 | 11:00:00 PM | 2 | 29.64 | 0
49453 | 09/05/1998 | 12:00:00 AM | 2 | 28.74 | 0
49454 | 09/05/1998 | 01:00:00 AM | 2 | 28.18 | 0
49455 | 09/05/1998 | 02:00:00 AM | 2 | 27.75 | 0
49456 | 09/05/1998 | 03:00:00 AM | 2 | 27.37 | 0
49457 | 09/05/1998 | 04:00:00 AM | 2 | 26.99 | 0
49458 | 09/05/1998 | 05:00:00 AM | 2 | 26.43 | 0
49459 | 09/05/1998 | 06:00:00 AM | 2 | 25.84 | 0
49460 | 09/05/1998 | 07:00:00 AM | 2 | 25.27 | 0
49461 | 09/05/1998 | 08:00:00 AM | 2 | 24.81 | 0
49462 | 09/05/1998 | 09:00:00 AM | 2 | 25.1 | 0
49463 | 09/05/1998 | 10:00:00 AM | 2 | 26.56 | 0
49464 | 09/05/1998 | 11:00:00 AM | 2 | 28.99 | 0
49465 | 09/05/1998 | 12:00:00 PM | 2 | 31.82 | 0
49466 | 09/05/1998 | 01:00:00 PM | 2 | 34.56 | 0
49467 | 09/05/1998 | 02:00:00 PM | 2 | 37.1 | 0
49468 | 09/05/1998 | 03:00:00 PM | 2 | 39.17 | 0
49469 | 09/05/1998 | 04:00:00 PM | 2 | 39.83 | 0
49470 | 09/05/1998 | 05:00:00 PM | 2 | 37.79 | 0
49471 | 09/05/1998 | 06:00:00 PM | 2 | 34.63 | 0
49472 | 09/05/1998 | 07:00:00 PM | 2 | 32.86 | 0
49473 | 09/05/1998 | 08:00:00 PM | 2 | 31.62 | 0
49474 | 09/05/1998 | 09:00:00 PM | 2 | 30.32 | 0
49475 | 09/05/1998 | 10:00:00 PM | 2 | 29.17 | 0
49476 | 09/05/1998 | 11:00:00 PM | 2 | 28.2 | 0
49477 | 09/06/1998 | 12:00:00 AM | 2 | 27.45 | 0
49478 | 09/06/1998 | 01:00:00 AM | 2 | 26.86 | 0
52410 | 01/06/1999 | 05:00:00 AM | 2 | -0.881 | 0
52411 | 01/06/1999 | 06:00:00 AM | 2 | -1.137 | 0
52412 | 01/06/1999 | 07:00:00 AM | 2 | -1.403 | 0
25402 | 01/26/1999 | 08:00:00 AM | 1 | -2.747 | 0
25403 | 01/26/1999 | 09:00:00 AM | 1 | -3.273 | 0
25404 | 01/26/1999 | 10:00:00 AM | 1 | -1.991 | 0
25405 | 01/26/1999 | 11:00:00 AM | 1 | 1.587 | 0
25406 | 01/26/1999 | 12:00:00 PM | 1 | 6.064 | 0
25407 | 01/26/1999 | 01:00:00 PM | 1 | 9.94 | 0
25408 | 01/26/1999 | 02:00:00 PM | 1 | 11.76 | 0
49489 | 09/06/1998 | 12:00:00 PM | 2 | 30 | 0
49490 | 09/06/1998 | 01:00:00 PM | 2 | 32.73 | 0
49491 | 09/06/1998 | 02:00:00 PM | 2 | 35.3 | 0
49492 | 09/06/1998 | 03:00:00 PM | 2 | 37.36 | 0
49493 | 09/06/1998 | 04:00:00 PM | 2 | 38.83 | 0
49494 | 09/06/1998 | 05:00:00 PM | 2 | 39.76 | 0
49495 | 09/06/1998 | 06:00:00 PM | 2 | 39.85 | 0
49496 | 09/06/1998 | 07:00:00 PM | 2 | 38.7 | 0
49497 | 09/06/1998 | 08:00:00 PM | 2 | 36.93 | 0
49498 | 09/06/1998 | 09:00:00 PM | 2 | 35 | 0
49499 | 09/06/1998 | 10:00:00 PM | 2 | 33.5 | 0
49500 | 09/06/1998 | 11:00:00 PM | 2 | 32.34 | 0
49501 | 09/07/1998 | 12:00:00 AM | 2 | 31.34 | 0
49502 | 09/07/1998 | 01:00:00 AM | 2 | 30.48 | 0
49503 | 09/07/1998 | 02:00:00 AM | 2 | 29.77 | 0
49504 | 09/07/1998 | 03:00:00 AM | 2 | 29.01 | 0
49505 | 09/07/1998 | 04:00:00 AM | 2 | 28.32 | 0
49506 | 09/07/1998 | 05:00:00 AM | 2 | 27.79 | 0
49507 | 09/07/1998 | 06:00:00 AM | 2 | 27.32 | 0
49508 | 09/07/1998 | 07:00:00 AM | 2 | 26.92 | 0
49509 | 09/07/1998 | 08:00:00 AM | 2 | 26.5 | 0
49510 | 09/07/1998 | 09:00:00 AM | 2 | 27 | 0
49511 | 09/07/1998 | 10:00:00 AM | 2 | 28.29 | 0
49512 | 09/07/1998 | 11:00:00 AM | 2 | 30.27 | 0
49513 | 09/07/1998 | 12:00:00 PM | 2 | 33.17 | 0
49514 | 09/07/1998 | 01:00:00 PM | 2 | 35.67 | 0
49515 | 09/07/1998 | 02:00:00 PM | 2 | 36.77 | 0
49516 | 09/07/1998 | 03:00:00 PM | 2 | 36.69 | 0
49517 | 09/07/1998 | 04:00:00 PM | 2 | 35.61 | 0
49518 | 09/07/1998 | 05:00:00 PM | 2 | 36.22 | 0
49519 | 09/07/1998 | 06:00:00 PM | 2 | 36.63 | 0
49520 | 09/07/1998 | 07:00:00 PM | 2 | 36.02 | 0
49521 | 09/07/1998 | 08:00:00 PM | 2 | 35.03 | 0
49522 | 09/07/1998 | 09:00:00 PM | 2 | 33.54 | 0
49523 | 09/07/1998 | 10:00:00 PM | 2 | 32.09 | 0
49524 | 09/07/1998 | 11:00:00 PM | 2 | 30.84 | 0
49525 | 09/08/1998 | 12:00:00 AM | 2 | 29.75 | 0
49526 | 09/08/1998 | 01:00:00 AM | 2 | 28.75 | 0
49527 | 09/08/1998 | 02:00:00 AM | 2 | 27.83 | 0
49528 | 09/08/1998 | 03:00:00 AM | 2 | 26.97 | 0
49529 | 09/08/1998 | 04:00:00 AM | 2 | 26.17 | 0
49530 | 09/08/1998 | 05:00:00 AM | 2 | 25.42 | 0
49531 | 09/08/1998 | 06:00:00 AM | 2 | 24.73 | 0
49532 | 09/08/1998 | 07:00:00 AM | 2 | 24.1 | 0
49533 | 09/08/1998 | 08:00:00 AM | 2 | 23.71 | 0
49534 | 09/08/1998 | 09:00:00 AM | 2 | 23.98 | 0
51927 | 12/17/1998 | 02:00:00 AM | 2 | 2.411 | 0
51928 | 12/17/1998 | 03:00:00 AM | 2 | 1.841 | 0
51929 | 12/17/1998 | 04:00:00 AM | 2 | 1.324 | 0
51930 | 12/17/1998 | 05:00:00 AM | 2 | 0.834 | 0
51931 | 12/17/1998 | 06:00:00 AM | 2 | 0.388 | 0
51932 | 12/17/1998 | 07:00:00 AM | 2 | -0.038 | 0
51933 | 12/17/1998 | 08:00:00 AM | 2 | -0.425 | 0
51934 | 12/17/1998 | 09:00:00 AM | 2 | -0.741 | 0
51935 | 12/17/1998 | 10:00:00 AM | 2 | -0.654 | 0
51936 | 12/17/1998 | 11:00:00 AM | 2 | 0.14 | 0
51937 | 12/17/1998 | 12:00:00 PM | 2 | 1.927 | 0
51938 | 12/17/1998 | 01:00:00 PM | 2 | 4.227 | 0
51939 | 12/17/1998 | 02:00:00 PM | 2 | 6.574 | 0
51940 | 12/17/1998 | 03:00:00 PM | 2 | 8.55 | 0
51941 | 12/17/1998 | 04:00:00 PM | 2 | 9.87 | 0
51942 | 12/17/1998 | 05:00:00 PM | 2 | 10.37 | 0
51943 | 12/17/1998 | 06:00:00 PM | 2 | 9.91 | 0
51944 | 12/17/1998 | 07:00:00 PM | 2 | 8.72 | 0
51945 | 12/17/1998 | 08:00:00 PM | 2 | 7.41 | 0
51946 | 12/17/1998 | 09:00:00 PM | 2 | 6.233 | 0
51947 | 12/17/1998 | 10:00:00 PM | 2 | 5.201 | 0
51948 | 12/17/1998 | 11:00:00 PM | 2 | 4.294 | 0
51949 | 12/18/1998 | 12:00:00 AM | 2 | 3.515 | 0
51950 | 12/18/1998 | 01:00:00 AM | 2 | 2.818 | 0
51951 | 12/18/1998 | 02:00:00 AM | 2 | 2.177 | 0
51952 | 12/18/1998 | 03:00:00 AM | 2 | 1.578 | 0
51953 | 12/18/1998 | 04:00:00 AM | 2 | 0.999 | 0
51954 | 12/18/1998 | 05:00:00 AM | 2 | 0.439 | 0
51955 | 12/18/1998 | 06:00:00 AM | 2 | -0.089 | 0
51956 | 12/18/1998 | 07:00:00 AM | 2 | -0.581 | 0
51957 | 12/18/1998 | 08:00:00 AM | 2 | -0.895 | 0
51958 | 12/18/1998 | 09:00:00 AM | 2 | -1.125 | 0
51959 | 12/18/1998 | 10:00:00 AM | 2 | -1.149 | 0
51960 | 12/18/1998 | 11:00:00 AM | 2 | -0.424 | 0
51961 | 12/18/1998 | 12:00:00 PM | 2 | 1.194 | 0
51962 | 12/18/1998 | 01:00:00 PM | 2 | 3.583 | 0
51963 | 12/18/1998 | 02:00:00 PM | 2 | 5.773 | 0
51964 | 12/18/1998 | 03:00:00 PM | 2 | 7.61 | 0
51965 | 12/18/1998 | 04:00:00 PM | 2 | 8.84 | 0
51966 | 12/18/1998 | 05:00:00 PM | 2 | 9.24 | 0
51967 | 12/18/1998 | 06:00:00 PM | 2 | 8.72 | 0
51968 | 12/18/1998 | 07:00:00 PM | 2 | 7.52 | 0
51969 | 12/18/1998 | 08:00:00 PM | 2 | 6.259 | 0
51970 | 12/18/1998 | 09:00:00 PM | 2 | 5.117 | 0
51971 | 12/18/1998 | 10:00:00 PM | 2 | 4.06 | 0
51972 | 12/18/1998 | 11:00:00 PM | 2 | 3.144 | 0
51973 | 12/19/1998 | 12:00:00 AM | 2 | 2.363 | 0
51974 | 12/19/1998 | 01:00:00 AM | 2 | 1.675 | 0
51975 | 12/19/1998 | 02:00:00 AM | 2 | 1.04 | 0
51976 | 12/19/1998 | 03:00:00 AM | 2 | 0.438 | 0
51977 | 12/19/1998 | 04:00:00 AM | 2 | -0.132 | 0
49411 | 09/03/1998 | 06:00:00 AM | 2 | 26.59 | 0
36900 | 03/30/1997 | 10:00:00 PM | 2 | 16.82 | 0
36901 | 03/30/1997 | 11:00:00 PM | 2 | 15.84 | 0
36902 | 03/31/1997 | 12:00:00 AM | 2 | 14.87 | 0
36903 | 03/31/1997 | 01:00:00 AM | 2 | 13.84 | 0
36904 | 03/31/1997 | 02:00:00 AM | 2 | 12.88 | 0
36905 | 03/31/1997 | 03:00:00 AM | 2 | 11.9 | 0
36906 | 03/31/1997 | 04:00:00 AM | 2 | 11.13 | 0
36907 | 03/31/1997 | 05:00:00 AM | 2 | 10.46 | 0
36908 | 03/31/1997 | 06:00:00 AM | 2 | 9.85 | 0
36909 | 03/31/1997 | 07:00:00 AM | 2 | 9.33 | 0
36910 | 03/31/1997 | 08:00:00 AM | 2 | 9.37 | 0
36911 | 03/31/1997 | 09:00:00 AM | 2 | 10.11 | 0
36912 | 03/31/1997 | 10:00:00 AM | 2 | 11.49 | 0
36913 | 03/31/1997 | 11:00:00 AM | 2 | 13.3 | 0
36914 | 03/31/1997 | 12:00:00 PM | 2 | 14.57 | 0
36915 | 03/31/1997 | 01:00:00 PM | 2 | 15.63 | 0
36916 | 03/31/1997 | 02:00:00 PM | 2 | 17.36 | 0
36917 | 03/31/1997 | 03:00:00 PM | 2 | 18.82 | 0
36918 | 03/31/1997 | 04:00:00 PM | 2 | 18.81 | 0
36919 | 03/31/1997 | 05:00:00 PM | 2 | 18.25 | 0
36920 | 03/31/1997 | 06:00:00 PM | 2 | 16.87 | 0
36921 | 03/31/1997 | 07:00:00 PM | 2 | 15.47 | 0
36922 | 03/31/1997 | 08:00:00 PM | 2 | 14.13 | 0
36923 | 03/31/1997 | 09:00:00 PM | 2 | 12.97 | 0
36924 | 03/31/1997 | 10:00:00 PM | 2 | 11.95 | 0
36925 | 03/31/1997 | 11:00:00 PM | 2 | 10.99 | 0
36926 | 04/01/1997 | 12:00:00 AM | 2 | 10.2 | 0
36927 | 04/01/1997 | 01:00:00 AM | 2 | 9.48 | 0
36928 | 04/01/1997 | 02:00:00 AM | 2 | 8.86 | 0
36929 | 04/01/1997 | 03:00:00 AM | 2 | 8.19 | 0
36930 | 04/01/1997 | 04:00:00 AM | 2 | 7.6 | 0
36931 | 04/01/1997 | 05:00:00 AM | 2 | 7.2 | 0
36932 | 04/01/1997 | 06:00:00 AM | 2 | 6.815 | 0
36933 | 04/01/1997 | 07:00:00 AM | 2 | 6.441 | 0
36934 | 04/01/1997 | 08:00:00 AM | 2 | 6.285 | 0
36935 | 04/01/1997 | 09:00:00 AM | 2 | 7.32 | 0
36936 | 04/01/1997 | 10:00:00 AM | 2 | 9.33 | 0
36937 | 04/01/1997 | 11:00:00 AM | 2 | 11 | 0
36938 | 04/01/1997 | 12:00:00 PM | 2 | 12.56 | 0
36939 | 04/01/1997 | 01:00:00 PM | 2 | 13.93 | 0
36940 | 04/01/1997 | 02:00:00 PM | 2 | 14.64 | 0
36941 | 04/01/1997 | 03:00:00 PM | 2 | 14.97 | 0
36942 | 04/01/1997 | 04:00:00 PM | 2 | 14.92 | 0
36943 | 04/01/1997 | 05:00:00 PM | 2 | 14.46 | 0
36944 | 04/01/1997 | 06:00:00 PM | 2 | 13.47 | 0
36945 | 04/01/1997 | 07:00:00 PM | 2 | 12.29 | 0
36946 | 04/01/1997 | 08:00:00 PM | 2 | 10.92 | 0
36947 | 04/01/1997 | 09:00:00 PM | 2 | 9.8 | 0
36948 | 04/01/1997 | 10:00:00 PM | 2 | 8.9 | 0
36949 | 04/01/1997 | 11:00:00 PM | 2 | 8.02 | 0
36950 | 04/02/1997 | 12:00:00 AM | 2 | 7.25 | 0
36951 | 04/02/1997 | 01:00:00 AM | 2 | 6.58 | 0
36952 | 04/02/1997 | 02:00:00 AM | 2 | 5.991 | 0
36953 | 04/02/1997 | 03:00:00 AM | 2 | 5.509 | 0
36954 | 04/02/1997 | 04:00:00 AM | 2 | 5.074 | 0
36955 | 04/02/1997 | 05:00:00 AM | 2 | 4.683 | 0
36956 | 04/02/1997 | 06:00:00 AM | 2 | 4.305 | 0
36957 | 04/02/1997 | 07:00:00 AM | 2 | 4.04 | 0
36958 | 04/02/1997 | 08:00:00 AM | 2 | 4.351 | 0
36959 | 04/02/1997 | 09:00:00 AM | 2 | 5.55 | 0
36960 | 04/02/1997 | 10:00:00 AM | 2 | 7.37 | 0
36961 | 04/02/1997 | 11:00:00 AM | 2 | 9.42 | 0
36962 | 04/02/1997 | 12:00:00 PM | 2 | 11.57 | 0
36963 | 04/02/1997 | 01:00:00 PM | 2 | 13.53 | 0
36964 | 04/02/1997 | 02:00:00 PM | 2 | 15.16 | 0
36965 | 04/02/1997 | 03:00:00 PM | 2 | 16.25 | 0
36966 | 04/02/1997 | 04:00:00 PM | 2 | 16.71 | 0
36967 | 04/02/1997 | 05:00:00 PM | 2 | 16.66 | 0
47197 | 06/03/1998 | 12:00:00 AM | 2 | 23.83 | 0
47198 | 06/03/1998 | 01:00:00 AM | 2 | 22.94 | 0
47199 | 06/03/1998 | 02:00:00 AM | 2 | 22.22 | 0
38648 | 06/11/1997 | 07:00:00 PM | 2 | 43.777 | 1 | Interpolated From Previous Year
38649 | 06/11/1997 | 08:00:00 PM | 2 | 42.357 | 1 | Interpolated From Previous Year
38650 | 06/11/1997 | 09:00:00 PM | 2 | 40.267 | 1 | Interpolated From Previous Year
38651 | 06/11/1997 | 10:00:00 PM | 2 | 37.997 | 1 | Interpolated From Previous Year
36195 | 03/01/1997 | 01:00:00 PM | 2 | 9.21 | 0
36196 | 03/01/1997 | 02:00:00 PM | 2 | 10.76 | 0
36197 | 03/01/1997 | 03:00:00 PM | 2 | 11.36 | 0
36198 | 03/01/1997 | 04:00:00 PM | 2 | 11.22 | 0
36199 | 03/01/1997 | 05:00:00 PM | 2 | 10.88 | 0
36200 | 03/01/1997 | 06:00:00 PM | 2 | 10.57 | 0
36201 | 03/01/1997 | 07:00:00 PM | 2 | 9.99 | 0
36202 | 03/01/1997 | 08:00:00 PM | 2 | 9.14 | 0
36203 | 03/01/1997 | 09:00:00 PM | 2 | 8.2 | 0
36204 | 03/01/1997 | 10:00:00 PM | 2 | 7.41 | 0
36205 | 03/01/1997 | 11:00:00 PM | 2 | 6.952 | 0
36206 | 03/02/1997 | 12:00:00 AM | 2 | 6.55 | 0
36207 | 03/02/1997 | 01:00:00 AM | 2 | 6.056 | 0
36208 | 03/02/1997 | 02:00:00 AM | 2 | 5.957 | 0
36209 | 03/02/1997 | 03:00:00 AM | 2 | 6.127 | 0
36210 | 03/02/1997 | 04:00:00 AM | 2 | 6.252 | 0
36211 | 03/02/1997 | 05:00:00 AM | 2 | 6.236 | 0
36212 | 03/02/1997 | 06:00:00 AM | 2 | 6.05 | 0
36213 | 03/02/1997 | 07:00:00 AM | 2 | 5.838 | 0
36214 | 03/02/1997 | 08:00:00 AM | 2 | 5.791 | 0
36215 | 03/02/1997 | 09:00:00 AM | 2 | 6.344 | 0
36216 | 03/02/1997 | 10:00:00 AM | 2 | 7.7 | 0
36217 | 03/02/1997 | 11:00:00 AM | 2 | 9.32 | 0
36218 | 03/02/1997 | 12:00:00 PM | 2 | 11.31 | 0
36219 | 03/02/1997 | 01:00:00 PM | 2 | 13.17 | 0
36220 | 03/02/1997 | 02:00:00 PM | 2 | 14.6 | 0
36221 | 03/02/1997 | 03:00:00 PM | 2 | 15.1 | 0
36222 | 03/02/1997 | 04:00:00 PM | 2 | 15.05 | 0
36223 | 03/02/1997 | 05:00:00 PM | 2 | 14.5 | 0
36224 | 03/02/1997 | 06:00:00 PM | 2 | 13.29 | 0
36225 | 03/02/1997 | 07:00:00 PM | 2 | 11.67 | 0
36226 | 03/02/1997 | 08:00:00 PM | 2 | 10.17 | 0
36227 | 03/02/1997 | 09:00:00 PM | 2 | 8.97 | 0
36228 | 03/02/1997 | 10:00:00 PM | 2 | 8.04 | 0
36229 | 03/02/1997 | 11:00:00 PM | 2 | 7.33 | 0
36230 | 03/03/1997 | 12:00:00 AM | 2 | 6.711 | 0
36231 | 03/03/1997 | 01:00:00 AM | 2 | 6.119 | 0
36232 | 03/03/1997 | 02:00:00 AM | 2 | 5.593 | 0
36233 | 03/03/1997 | 03:00:00 AM | 2 | 5.137 | 0
36234 | 03/03/1997 | 04:00:00 AM | 2 | 4.674 | 0
36235 | 03/03/1997 | 05:00:00 AM | 2 | 4.242 | 0
36236 | 03/03/1997 | 06:00:00 AM | 2 | 3.936 | 0
36237 | 03/03/1997 | 07:00:00 AM | 2 | 3.674 | 0
36238 | 03/03/1997 | 08:00:00 AM | 2 | 3.554 | 0
36239 | 03/03/1997 | 09:00:00 AM | 2 | 4.203 | 0
36240 | 03/03/1997 | 10:00:00 AM | 2 | 5.812 | 0
36241 | 03/03/1997 | 11:00:00 AM | 2 | 7.28 | 0
36242 | 03/03/1997 | 12:00:00 PM | 2 | 9.25 | 0
36243 | 03/03/1997 | 01:00:00 PM | 2 | 11.62 | 0
36244 | 03/03/1997 | 02:00:00 PM | 2 | 12.86 | 0
36245 | 03/03/1997 | 03:00:00 PM | 2 | 12.5 | 0
36246 | 03/03/1997 | 04:00:00 PM | 2 | 11.71 | 0
36247 | 03/03/1997 | 05:00:00 PM | 2 | 11.13 | 0
36248 | 03/03/1997 | 06:00:00 PM | 2 | 10.29 | 0
36249 | 03/03/1997 | 07:00:00 PM | 2 | 9.36 | 0
36250 | 03/03/1997 | 08:00:00 PM | 2 | 8.59 | 0
36251 | 03/03/1997 | 09:00:00 PM | 2 | 7.85 | 0
36252 | 03/03/1997 | 10:00:00 PM | 2 | 6.856 | 0
36253 | 03/03/1997 | 11:00:00 PM | 2 | 5.822 | 0
36254 | 03/04/1997 | 12:00:00 AM | 2 | 4.879 | 0
36255 | 03/04/1997 | 01:00:00 AM | 2 | 4.026 | 0
36256 | 03/04/1997 | 02:00:00 AM | 2 | 3.253 | 0
36257 | 03/04/1997 | 03:00:00 AM | 2 | 2.543 | 0
36258 | 03/04/1997 | 04:00:00 AM | 2 | 1.897 | 0
36259 | 03/04/1997 | 05:00:00 AM | 2 | 1.305 | 0
36260 | 03/04/1997 | 06:00:00 AM | 2 | 0.79 | 0
36261 | 03/04/1997 | 07:00:00 AM | 2 | 0.641 | 0
36262 | 03/04/1997 | 08:00:00 AM | 2 | 0.49 | 0
36263 | 03/04/1997 | 09:00:00 AM | 2 | 0.723 | 0
36264 | 03/04/1997 | 10:00:00 AM | 2 | 2.391 | 0
36265 | 03/04/1997 | 11:00:00 AM | 2 | 5.142 | 0
36266 | 03/04/1997 | 12:00:00 PM | 2 | 8.11 | 0
36267 | 03/04/1997 | 01:00:00 PM | 2 | 10.98 | 0
36268 | 03/04/1997 | 02:00:00 PM | 2 | 13.51 | 0
36269 | 03/04/1997 | 03:00:00 PM | 2 | 15.5 | 0
36270 | 03/04/1997 | 04:00:00 PM | 2 | 16.63 | 0
36271 | 03/04/1997 | 05:00:00 PM | 2 | 16.72 | 0
36272 | 03/04/1997 | 06:00:00 PM | 2 | 15.82 | 0
36273 | 03/04/1997 | 07:00:00 PM | 2 | 14.13 | 0
36274 | 03/04/1997 | 08:00:00 PM | 2 | 12.31 | 0
36275 | 03/04/1997 | 09:00:00 PM | 2 | 10.7 | 0
36276 | 03/04/1997 | 10:00:00 PM | 2 | 9.3 | 0
36277 | 03/04/1997 | 11:00:00 PM | 2 | 8.05 | 0
36278 | 03/05/1997 | 12:00:00 AM | 2 | 6.947 | 0
38748 | 06/15/1997 | 11:00:00 PM | 2 | 35.827 | 1 | Interpolated From Previous Year
38749 | 06/16/1997 | 12:00:00 AM | 2 | 34.147 | 1 | Interpolated From Previous Year
38750 | 06/16/1997 | 01:00:00 AM | 2 | 32.737 | 1 | Interpolated From Previous Year
38751 | 06/16/1997 | 02:00:00 AM | 2 | 31.477 | 1 | Interpolated From Previous Year
38752 | 06/16/1997 | 03:00:00 AM | 2 | 30.307 | 1 | Interpolated From Previous Year
38753 | 06/16/1997 | 04:00:00 AM | 2 | 29.197 | 1 | Interpolated From Previous Year
38754 | 06/16/1997 | 05:00:00 AM | 2 | 28.217 | 1 | Interpolated From Previous Year
38755 | 06/16/1997 | 06:00:00 AM | 2 | 27.317 | 1 | Interpolated From Previous Year
38756 | 06/16/1997 | 07:00:00 AM | 2 | 26.537 | 1 | Interpolated From Previous Year
38757 | 06/16/1997 | 08:00:00 AM | 2 | 26.397 | 1 | Interpolated From Previous Year
36404 | 03/10/1997 | 06:00:00 AM | 2 | 7.71 | 0
36405 | 03/10/1997 | 07:00:00 AM | 2 | 7.07 | 0
36406 | 03/10/1997 | 08:00:00 AM | 2 | 6.757 | 0
36407 | 03/10/1997 | 09:00:00 AM | 2 | 7.48 | 0
36408 | 03/10/1997 | 10:00:00 AM | 2 | 9.5 | 0
36409 | 03/10/1997 | 11:00:00 AM | 2 | 12.44 | 0
36410 | 03/10/1997 | 12:00:00 PM | 2 | 15.71 | 0
36411 | 03/10/1997 | 01:00:00 PM | 2 | 18.76 | 0
36412 | 03/10/1997 | 02:00:00 PM | 2 | 21.21 | 0
36413 | 03/10/1997 | 03:00:00 PM | 2 | 23.04 | 0
36414 | 03/10/1997 | 04:00:00 PM | 2 | 23.94 | 0
36415 | 03/10/1997 | 05:00:00 PM | 2 | 23.88 | 0
36416 | 03/10/1997 | 06:00:00 PM | 2 | 22.95 | 0
36417 | 03/10/1997 | 07:00:00 PM | 2 | 21.33 | 0
36418 | 03/10/1997 | 08:00:00 PM | 2 | 19.58 | 0
36419 | 03/10/1997 | 09:00:00 PM | 2 | 18.15 | 0
36420 | 03/10/1997 | 10:00:00 PM | 2 | 16.98 | 0
36421 | 03/10/1997 | 11:00:00 PM | 2 | 15.93 | 0
36422 | 03/11/1997 | 12:00:00 AM | 2 | 14.9 | 0
36423 | 03/11/1997 | 01:00:00 AM | 2 | 14.02 | 0
36424 | 03/11/1997 | 02:00:00 AM | 2 | 13.14 | 0
36425 | 03/11/1997 | 03:00:00 AM | 2 | 12.27 | 0
36426 | 03/11/1997 | 04:00:00 AM | 2 | 11.44 | 0
36427 | 03/11/1997 | 05:00:00 AM | 2 | 10.64 | 0
36428 | 03/11/1997 | 06:00:00 AM | 2 | 9.9 | 0
36429 | 03/11/1997 | 07:00:00 AM | 2 | 9.19 | 0
36430 | 03/11/1997 | 08:00:00 AM | 2 | 8.72 | 0
36431 | 03/11/1997 | 09:00:00 AM | 2 | 9.3 | 0
36432 | 03/11/1997 | 10:00:00 AM | 2 | 10.9 | 0
36433 | 03/11/1997 | 11:00:00 AM | 2 | 12.68 | 0
36434 | 03/11/1997 | 12:00:00 PM | 2 | 15.45 | 0
36435 | 03/11/1997 | 01:00:00 PM | 2 | 18.27 | 0
36436 | 03/11/1997 | 02:00:00 PM | 2 | 20.79 | 0
36437 | 03/11/1997 | 03:00:00 PM | 2 | 22.64 | 0
36438 | 03/11/1997 | 04:00:00 PM | 2 | 23.55 | 0
36439 | 03/11/1997 | 05:00:00 PM | 2 | 23.13 | 0
36440 | 03/11/1997 | 06:00:00 PM | 2 | 21.97 | 0
36441 | 03/11/1997 | 07:00:00 PM | 2 | 20.53 | 0
36442 | 03/11/1997 | 08:00:00 PM | 2 | 18.91 | 0
36443 | 03/11/1997 | 09:00:00 PM | 2 | 17.39 | 0
36444 | 03/11/1997 | 10:00:00 PM | 2 | 16.1 | 0
36445 | 03/11/1997 | 11:00:00 PM | 2 | 15.02 | 0
36446 | 03/12/1997 | 12:00:00 AM | 2 | 14.01 | 0
36447 | 03/12/1997 | 01:00:00 AM | 2 | 13.03 | 0
36448 | 03/12/1997 | 02:00:00 AM | 2 | 12.01 | 0
36449 | 03/12/1997 | 03:00:00 AM | 2 | 10.98 | 0
36450 | 03/12/1997 | 04:00:00 AM | 2 | 9.98 | 0
36451 | 03/12/1997 | 05:00:00 AM | 2 | 8.99 | 0
36452 | 03/12/1997 | 06:00:00 AM | 2 | 8.05 | 0
36453 | 03/12/1997 | 07:00:00 AM | 2 | 7.18 | 0
36454 | 03/12/1997 | 08:00:00 AM | 2 | 6.767 | 0
36455 | 03/12/1997 | 09:00:00 AM | 2 | 7.46 | 0
36456 | 03/12/1997 | 10:00:00 AM | 2 | 9.41 | 0
36457 | 03/12/1997 | 11:00:00 AM | 2 | 12.17 | 0
36458 | 03/12/1997 | 12:00:00 PM | 2 | 14.63 | 0
36459 | 03/12/1997 | 01:00:00 PM | 2 | 16.67 | 0
36460 | 03/12/1997 | 02:00:00 PM | 2 | 18.29 | 0
36461 | 03/12/1997 | 03:00:00 PM | 2 | 18.74 | 0
36462 | 03/12/1997 | 04:00:00 PM | 2 | 17.98 | 0
36463 | 03/12/1997 | 05:00:00 PM | 2 | 17.48 | 0
36464 | 03/12/1997 | 06:00:00 PM | 2 | 17.02 | 0
36465 | 03/12/1997 | 07:00:00 PM | 2 | 16.03 | 0
36466 | 03/12/1997 | 08:00:00 PM | 2 | 14.78 | 0
36467 | 03/12/1997 | 09:00:00 PM | 2 | 13.67 | 0
36468 | 03/12/1997 | 10:00:00 PM | 2 | 12.69 | 0
36469 | 03/12/1997 | 11:00:00 PM | 2 | 11.73 | 0
38941 | 06/24/1997 | 12:00:00 AM | 2 | 30.717 | 1 | Interpolated From Previous Year
38942 | 06/24/1997 | 01:00:00 AM | 2 | 29.497 | 1 | Interpolated From Previous Year
38943 | 06/24/1997 | 02:00:00 AM | 2 | 28.397 | 1 | Interpolated From Previous Year
38944 | 06/24/1997 | 03:00:00 AM | 2 | 27.367 | 1 | Interpolated From Previous Year
36478 | 03/13/1997 | 08:00:00 AM | 2 | 5.506 | 0
36479 | 03/13/1997 | 09:00:00 AM | 2 | 6.46 | 0
36480 | 03/13/1997 | 10:00:00 AM | 2 | 8.28 | 0
36481 | 03/13/1997 | 11:00:00 AM | 2 | 10.73 | 0
36482 | 03/13/1997 | 12:00:00 PM | 2 | 13.56 | 0
36483 | 03/13/1997 | 01:00:00 PM | 2 | 16.3 | 0
36484 | 03/13/1997 | 02:00:00 PM | 2 | 18.64 | 0
38851 | 06/20/1997 | 06:00:00 AM | 2 | 26.847 | 1 | Interpolated From Previous Year
38852 | 06/20/1997 | 07:00:00 AM | 2 | 26.287 | 1 | Interpolated From Previous Year
38853 | 06/20/1997 | 08:00:00 AM | 2 | 26.107 | 1 | Interpolated From Previous Year
38854 | 06/20/1997 | 09:00:00 AM | 2 | 27.017 | 1 | Interpolated From Previous Year
38855 | 06/20/1997 | 10:00:00 AM | 2 | 28.857 | 1 | Interpolated From Previous Year
38856 | 06/20/1997 | 11:00:00 AM | 2 | 31.297 | 1 | Interpolated From Previous Year
38857 | 06/20/1997 | 12:00:00 PM | 2 | 33.927 | 1 | Interpolated From Previous Year
38858 | 06/20/1997 | 01:00:00 PM | 2 | 36.147 | 1 | Interpolated From Previous Year
38859 | 06/20/1997 | 02:00:00 PM | 2 | 38.407 | 1 | Interpolated From Previous Year
38860 | 06/20/1997 | 03:00:00 PM | 2 | 40.087 | 1 | Interpolated From Previous Year
38861 | 06/20/1997 | 04:00:00 PM | 2 | 41.047 | 1 | Interpolated From Previous Year
38862 | 06/20/1997 | 05:00:00 PM | 2 | 41.357 | 1 | Interpolated From Previous Year
38863 | 06/20/1997 | 06:00:00 PM | 2 | 41.167 | 1 | Interpolated From Previous Year
38864 | 06/20/1997 | 07:00:00 PM | 2 | 40.337 | 1 | Interpolated From Previous Year
38865 | 06/20/1997 | 08:00:00 PM | 2 | 38.747 | 1 | Interpolated From Previous Year
38866 | 06/20/1997 | 09:00:00 PM | 2 | 36.687 | 1 | Interpolated From Previous Year
38867 | 06/20/1997 | 10:00:00 PM | 2 | 34.627 | 1 | Interpolated From Previous Year
38868 | 06/20/1997 | 11:00:00 PM | 2 | 32.857 | 1 | Interpolated From Previous Year
38869 | 06/21/1997 | 12:00:00 AM | 2 | 31.407 | 1 | Interpolated From Previous Year
38870 | 06/21/1997 | 01:00:00 AM | 2 | 30.287 | 1 | Interpolated From Previous Year
38871 | 06/21/1997 | 02:00:00 AM | 2 | 29.437 | 1 | Interpolated From Previous Year
38872 | 06/21/1997 | 03:00:00 AM | 2 | 28.717 | 1 | Interpolated From Previous Year
38873 | 06/21/1997 | 04:00:00 AM | 2 | 28.057 | 1 | Interpolated From Previous Year
38874 | 06/21/1997 | 05:00:00 AM | 2 | 27.387 | 1 | Interpolated From Previous Year
38875 | 06/21/1997 | 06:00:00 AM | 2 | 26.717 | 1 | Interpolated From Previous Year
38876 | 06/21/1997 | 07:00:00 AM | 2 | 26.217 | 1 | Interpolated From Previous Year
38877 | 06/21/1997 | 08:00:00 AM | 2 | 26.007 | 1 | Interpolated From Previous Year
38878 | 06/21/1997 | 09:00:00 AM | 2 | 26.337 | 1 | Interpolated From Previous Year
38879 | 06/21/1997 | 10:00:00 AM | 2 | 27.477 | 1 | Interpolated From Previous Year
38880 | 06/21/1997 | 11:00:00 AM | 2 | 29.417 | 1 | Interpolated From Previous Year
38881 | 06/21/1997 | 12:00:00 PM | 2 | 31.987 | 1 | Interpolated From Previous Year
38882 | 06/21/1997 | 01:00:00 PM | 2 | 34.567 | 1 | Interpolated From Previous Year
38883 | 06/21/1997 | 02:00:00 PM | 2 | 37.067 | 1 | Interpolated From Previous Year
38884 | 06/21/1997 | 03:00:00 PM | 2 | 39.197 | 1 | Interpolated From Previous Year
38885 | 06/21/1997 | 04:00:00 PM | 2 | 40.727 | 1 | Interpolated From Previous Year
38886 | 06/21/1997 | 05:00:00 PM | 2 | 41.517 | 1 | Interpolated From Previous Year
38887 | 06/21/1997 | 06:00:00 PM | 2 | 41.417 | 1 | Interpolated From Previous Year
38888 | 06/21/1997 | 07:00:00 PM | 2 | 40.037 | 1 | Interpolated From Previous Year
38889 | 06/21/1997 | 08:00:00 PM | 2 | 38.187 | 1 | Interpolated From Previous Year
38890 | 06/21/1997 | 09:00:00 PM | 2 | 36.097 | 1 | Interpolated From Previous Year
38891 | 06/21/1997 | 10:00:00 PM | 2 | 33.987 | 1 | Interpolated From Previous Year
38892 | 06/21/1997 | 11:00:00 PM | 2 | 32.187 | 1 | Interpolated From Previous Year
38893 | 06/22/1997 | 12:00:00 AM | 2 | 30.677 | 1 | Interpolated From Previous Year
38894 | 06/22/1997 | 01:00:00 AM | 2 | 29.387 | 1 | Interpolated From Previous Year
38895 | 06/22/1997 | 02:00:00 AM | 2 | 28.217 | 1 | Interpolated From Previous Year
38896 | 06/22/1997 | 03:00:00 AM | 2 | 27.147 | 1 | Interpolated From Previous Year
38897 | 06/22/1997 | 04:00:00 AM | 2 | 26.157 | 1 | Interpolated From Previous Year
38898 | 06/22/1997 | 05:00:00 AM | 2 | 25.227 | 1 | Interpolated From Previous Year
38899 | 06/22/1997 | 06:00:00 AM | 2 | 24.357 | 1 | Interpolated From Previous Year
38900 | 06/22/1997 | 07:00:00 AM | 2 | 23.617 | 1 | Interpolated From Previous Year
38901 | 06/22/1997 | 08:00:00 AM | 2 | 23.587 | 1 | Interpolated From Previous Year
38902 | 06/22/1997 | 09:00:00 AM | 2 | 24.707 | 1 | Interpolated From Previous Year
38903 | 06/22/1997 | 10:00:00 AM | 2 | 26.797 | 1 | Interpolated From Previous Year
38710 | 06/14/1997 | 09:00:00 AM | 2 | 27.247 | 1 | Interpolated From Previous Year
38711 | 06/14/1997 | 10:00:00 AM | 2 | 29.287 | 1 | Interpolated From Previous Year
38712 | 06/14/1997 | 11:00:00 AM | 2 | 31.987 | 1 | Interpolated From Previous Year
38713 | 06/14/1997 | 12:00:00 PM | 2 | 35.047 | 1 | Interpolated From Previous Year
38714 | 06/14/1997 | 01:00:00 PM | 2 | 38.007 | 1 | Interpolated From Previous Year
38715 | 06/14/1997 | 02:00:00 PM | 2 | 40.637 | 1 | Interpolated From Previous Year
38716 | 06/14/1997 | 03:00:00 PM | 2 | 42.757 | 1 | Interpolated From Previous Year
38717 | 06/14/1997 | 04:00:00 PM | 2 | 44.257 | 1 | Interpolated From Previous Year
38718 | 06/14/1997 | 05:00:00 PM | 2 | 44.837 | 1 | Interpolated From Previous Year
38719 | 06/14/1997 | 06:00:00 PM | 2 | 44.637 | 1 | Interpolated From Previous Year
38720 | 06/14/1997 | 07:00:00 PM | 2 | 43.687 | 1 | Interpolated From Previous Year
38721 | 06/14/1997 | 08:00:00 PM | 2 | 42.117 | 1 | Interpolated From Previous Year
38722 | 06/14/1997 | 09:00:00 PM | 2 | 39.997 | 1 | Interpolated From Previous Year
38723 | 06/14/1997 | 10:00:00 PM | 2 | 37.747 | 1 | Interpolated From Previous Year
38724 | 06/14/1997 | 11:00:00 PM | 2 | 35.777 | 1 | Interpolated From Previous Year
38725 | 06/15/1997 | 12:00:00 AM | 2 | 34.117 | 1 | Interpolated From Previous Year
38726 | 06/15/1997 | 01:00:00 AM | 2 | 32.727 | 1 | Interpolated From Previous Year
38727 | 06/15/1997 | 02:00:00 AM | 2 | 31.497 | 1 | Interpolated From Previous Year
38728 | 06/15/1997 | 03:00:00 AM | 2 | 30.387 | 1 | Interpolated From Previous Year
38729 | 06/15/1997 | 04:00:00 AM | 2 | 29.367 | 1 | Interpolated From Previous Year
38730 | 06/15/1997 | 05:00:00 AM | 2 | 28.397 | 1 | Interpolated From Previous Year
38731 | 06/15/1997 | 06:00:00 AM | 2 | 27.447 | 1 | Interpolated From Previous Year
38732 | 06/15/1997 | 07:00:00 AM | 2 | 26.657 | 1 | Interpolated From Previous Year
38733 | 06/15/1997 | 08:00:00 AM | 2 | 26.547 | 1 | Interpolated From Previous Year
38734 | 06/15/1997 | 09:00:00 AM | 2 | 27.567 | 1 | Interpolated From Previous Year
38735 | 06/15/1997 | 10:00:00 AM | 2 | 29.597 | 1 | Interpolated From Previous Year
38736 | 06/15/1997 | 11:00:00 AM | 2 | 32.277 | 1 | Interpolated From Previous Year
38737 | 06/15/1997 | 12:00:00 PM | 2 | 35.247 | 1 | Interpolated From Previous Year
38738 | 06/15/1997 | 01:00:00 PM | 2 | 38.247 | 1 | Interpolated From Previous Year
38739 | 06/15/1997 | 02:00:00 PM | 2 | 40.927 | 1 | Interpolated From Previous Year
38740 | 06/15/1997 | 03:00:00 PM | 2 | 43.167 | 1 | Interpolated From Previous Year
38741 | 06/15/1997 | 04:00:00 PM | 2 | 44.547 | 1 | Interpolated From Previous Year
38742 | 06/15/1997 | 05:00:00 PM | 2 | 45.037 | 1 | Interpolated From Previous Year
38743 | 06/15/1997 | 06:00:00 PM | 2 | 44.737 | 1 | Interpolated From Previous Year
38744 | 06/15/1997 | 07:00:00 PM | 2 | 43.707 | 1 | Interpolated From Previous Year
38745 | 06/15/1997 | 08:00:00 PM | 2 | 42.077 | 1 | Interpolated From Previous Year
28417 | 04/11/1996 | 10:00:00 AM | 2 | 13.08 | 0
41335 | 10/01/1997 | 06:00:00 PM | 2 | 30.6 | 0
41336 | 10/01/1997 | 07:00:00 PM | 2 | 29.44 | 0
41337 | 10/01/1997 | 08:00:00 PM | 2 | 28.25 | 0
41338 | 10/01/1997 | 09:00:00 PM | 2 | 27.17 | 0
41339 | 10/01/1997 | 10:00:00 PM | 2 | 26.27 | 0
41340 | 10/01/1997 | 11:00:00 PM | 2 | 25.47 | 0
41341 | 10/02/1997 | 12:00:00 AM | 2 | 24.74 | 0
41342 | 10/02/1997 | 01:00:00 AM | 2 | 24.03 | 0
25409 | 01/26/1999 | 03:00:00 PM | 1 | 14.3 | 0
25410 | 01/26/1999 | 04:00:00 PM | 1 | 13.73 | 0
25411 | 01/26/1999 | 05:00:00 PM | 1 | 10.79 | 0
25412 | 01/26/1999 | 06:00:00 PM | 1 | 8.77 | 0
25413 | 01/26/1999 | 07:00:00 PM | 1 | 6.378 | 0
25414 | 01/26/1999 | 08:00:00 PM | 1 | 4.569 | 0
25415 | 01/26/1999 | 09:00:00 PM | 1 | 3.773 | 0
25416 | 01/26/1999 | 10:00:00 PM | 1 | 3.032 | 0
25417 | 01/26/1999 | 11:00:00 PM | 1 | 2.692 | 0
25418 | 01/27/1999 | 12:00:00 AM | 1 | 2.506 | 0
25419 | 01/27/1999 | 01:00:00 AM | 1 | 2.2 | 0
25420 | 01/27/1999 | 02:00:00 AM | 1 | 1.745 | 0
25421 | 01/27/1999 | 03:00:00 AM | 1 | 1.327 | 0
25422 | 01/27/1999 | 04:00:00 AM | 1 | 1.16 | 0
25423 | 01/27/1999 | 05:00:00 AM | 1 | 1.063 | 0
25424 | 01/27/1999 | 06:00:00 AM | 1 | 0.249 | 0
25425 | 01/27/1999 | 07:00:00 AM | 1 | -0.479 | 0
25426 | 01/27/1999 | 08:00:00 AM | 1 | -0.421 | 0
25427 | 01/27/1999 | 09:00:00 AM | 1 | -0.532 | 0
25428 | 01/27/1999 | 10:00:00 AM | 1 | -0.097 | 0
25429 | 01/27/1999 | 11:00:00 AM | 1 | 3.264 | 0
25430 | 01/27/1999 | 12:00:00 PM | 1 | 7.29 | 0
25431 | 01/27/1999 | 01:00:00 PM | 1 | 8.36 | 0
25432 | 01/27/1999 | 02:00:00 PM | 1 | 11.98 | 0
25433 | 01/27/1999 | 03:00:00 PM | 1 | 14.89 | 0
25434 | 01/27/1999 | 04:00:00 PM | 1 | 15.48 | 0
25435 | 01/27/1999 | 05:00:00 PM | 1 | 14.2 | 0
25436 | 01/27/1999 | 06:00:00 PM | 1 | 11.36 | 0
25437 | 01/27/1999 | 07:00:00 PM | 1 | 7.66 | 0
25438 | 01/27/1999 | 08:00:00 PM | 1 | 4.961 | 0
25439 | 01/27/1999 | 09:00:00 PM | 1 | 3.177 | 0
25440 | 01/27/1999 | 10:00:00 PM | 1 | 1.918 | 0
25441 | 01/27/1999 | 11:00:00 PM | 1 | 0.733 | 0
25442 | 01/28/1999 | 12:00:00 AM | 1 | -0.376 | 0
25443 | 01/28/1999 | 01:00:00 AM | 1 | -1.371 | 0
25444 | 01/28/1999 | 02:00:00 AM | 1 | -2.165 | 0
25445 | 01/28/1999 | 03:00:00 AM | 1 | -2.851 | 0
25446 | 01/28/1999 | 04:00:00 AM | 1 | -3.438 | 0
25447 | 01/28/1999 | 05:00:00 AM | 1 | -3.613 | 0
25448 | 01/28/1999 | 06:00:00 AM | 1 | -3.512 | 0
25449 | 01/28/1999 | 07:00:00 AM | 1 | -3.582 | 0
25450 | 01/28/1999 | 08:00:00 AM | 1 | -3.618 | 0
25451 | 01/28/1999 | 09:00:00 AM | 1 | -3.382 | 0
25452 | 01/28/1999 | 10:00:00 AM | 1 | -2.263 | 0
25453 | 01/28/1999 | 11:00:00 AM | 1 | 1.372 | 0
25454 | 01/28/1999 | 12:00:00 PM | 1 | 5.479 | 0
25455 | 01/28/1999 | 01:00:00 PM | 1 | 9.04 | 0
25456 | 01/28/1999 | 02:00:00 PM | 1 | 11.75 | 0
28298 | 04/06/1996 | 11:00:00 AM | 2 | 15.7 | 0
28299 | 04/06/1996 | 12:00:00 PM | 2 | 19.05 | 0
28300 | 04/06/1996 | 01:00:00 PM | 2 | 22.37 | 0
28301 | 04/06/1996 | 02:00:00 PM | 2 | 25.26 | 0
28302 | 04/06/1996 | 03:00:00 PM | 2 | 27.71 | 0
28303 | 04/06/1996 | 04:00:00 PM | 2 | 29.45 | 0
28304 | 04/06/1996 | 05:00:00 PM | 2 | 30.44 | 0
28305 | 04/06/1996 | 06:00:00 PM | 2 | 30.48 | 0
28306 | 04/06/1996 | 07:00:00 PM | 2 | 29.5 | 0
28307 | 04/06/1996 | 08:00:00 PM | 2 | 27.68 | 0
28308 | 04/06/1996 | 09:00:00 PM | 2 | 25.5 | 0
28309 | 04/06/1996 | 10:00:00 PM | 2 | 23.5 | 0
28310 | 04/06/1996 | 11:00:00 PM | 2 | 21.75 | 0
28311 | 04/07/1996 | 12:00:00 AM | 2 | 20.18 | 0
28312 | 04/07/1996 | 01:00:00 AM | 2 | 18.8 | 0
28313 | 04/07/1996 | 02:00:00 AM | 2 | 17.57 | 0
28314 | 04/07/1996 | 03:00:00 AM | 2 | 16.48 | 0
28315 | 04/07/1996 | 04:00:00 AM | 2 | 15.49 | 0
28316 | 04/07/1996 | 05:00:00 AM | 2 | 14.57 | 0
28317 | 04/07/1996 | 06:00:00 AM | 2 | 13.74 | 0
28318 | 04/07/1996 | 07:00:00 AM | 2 | 12.97 | 0
28319 | 04/07/1996 | 08:00:00 AM | 2 | 12.45 | 0
28320 | 04/07/1996 | 09:00:00 AM | 2 | 12.85 | 0
28321 | 04/07/1996 | 10:00:00 AM | 2 | 14.57 | 0
28322 | 04/07/1996 | 11:00:00 AM | 2 | 17.36 | 0
28323 | 04/07/1996 | 12:00:00 PM | 2 | 20.69 | 0
28324 | 04/07/1996 | 01:00:00 PM | 2 | 23.89 | 0
28325 | 04/07/1996 | 02:00:00 PM | 2 | 26.84 | 0
28326 | 04/07/1996 | 03:00:00 PM | 2 | 29.45 | 0
28327 | 04/07/1996 | 04:00:00 PM | 2 | 31.42 | 0
28328 | 04/07/1996 | 05:00:00 PM | 2 | 32.53 | 0
28329 | 04/07/1996 | 06:00:00 PM | 2 | 32.54 | 0
28330 | 04/07/1996 | 07:00:00 PM | 2 | 31.39 | 0
28331 | 04/07/1996 | 08:00:00 PM | 2 | 29.46 | 0
28332 | 04/07/1996 | 09:00:00 PM | 2 | 27.27 | 0
28333 | 04/07/1996 | 10:00:00 PM | 2 | 25.36 | 0
28334 | 04/07/1996 | 11:00:00 PM | 2 | 23.72 | 0
28335 | 04/08/1996 | 12:00:00 AM | 2 | 22.29 | 0
28336 | 04/08/1996 | 01:00:00 AM | 2 | 20.96 | 0
28337 | 04/08/1996 | 02:00:00 AM | 2 | 19.73 | 0
28338 | 04/08/1996 | 03:00:00 AM | 2 | 18.59 | 0
28339 | 04/08/1996 | 04:00:00 AM | 2 | 17.56 | 0
28340 | 04/08/1996 | 05:00:00 AM | 2 | 16.59 | 0
28341 | 04/08/1996 | 06:00:00 AM | 2 | 15.71 | 0
28342 | 04/08/1996 | 07:00:00 AM | 2 | 14.89 | 0
28343 | 04/08/1996 | 08:00:00 AM | 2 | 14.23 | 0
28344 | 04/08/1996 | 09:00:00 AM | 2 | 14.53 | 0
28345 | 04/08/1996 | 10:00:00 AM | 2 | 16.26 | 0
28346 | 04/08/1996 | 11:00:00 AM | 2 | 18.99 | 0
28347 | 04/08/1996 | 12:00:00 PM | 2 | 22.31 | 0
28348 | 04/08/1996 | 01:00:00 PM | 2 | 25.59 | 0
43041 | 12/11/1997 | 08:00:00 PM | 2 | 3.263 | 0
43042 | 12/11/1997 | 09:00:00 PM | 2 | 2.388 | 0
43043 | 12/11/1997 | 10:00:00 PM | 2 | 1.613 | 0
43044 | 12/11/1997 | 11:00:00 PM | 2 | 0.882 | 0
43045 | 12/12/1997 | 12:00:00 AM | 2 | 0.225 | 0
43046 | 12/12/1997 | 01:00:00 AM | 2 | -0.117 | 0
43047 | 12/12/1997 | 02:00:00 AM | 2 | -0.394 | 0
43048 | 12/12/1997 | 03:00:00 AM | 2 | -0.762 | 0
43049 | 12/12/1997 | 04:00:00 AM | 2 | -1.144 | 0
43050 | 12/12/1997 | 05:00:00 AM | 2 | -1.559 | 0
43051 | 12/12/1997 | 06:00:00 AM | 2 | -2.026 | 0
43052 | 12/12/1997 | 07:00:00 AM | 2 | -2.491 | 0
43053 | 12/12/1997 | 08:00:00 AM | 2 | -2.891 | 0
43054 | 12/12/1997 | 09:00:00 AM | 2 | -3.019 | 0
43055 | 12/12/1997 | 10:00:00 AM | 2 | -2.471 | 0
43056 | 12/12/1997 | 11:00:00 AM | 2 | -1.168 | 0
43057 | 12/12/1997 | 12:00:00 PM | 2 | -0.107 | 0
43058 | 12/12/1997 | 01:00:00 PM | 2 | 1.254 | 0
43059 | 12/12/1997 | 02:00:00 PM | 2 | 3.151 | 0
43060 | 12/12/1997 | 03:00:00 PM | 2 | 4.137 | 0
43061 | 12/12/1997 | 04:00:00 PM | 2 | 4.408 | 0
43062 | 12/12/1997 | 05:00:00 PM | 2 | 4.005 | 0
43063 | 12/12/1997 | 06:00:00 PM | 2 | 3.264 | 0
43064 | 12/12/1997 | 07:00:00 PM | 2 | 2.472 | 0
43065 | 12/12/1997 | 08:00:00 PM | 2 | 1.782 | 0
43066 | 12/12/1997 | 09:00:00 PM | 2 | 1.144 | 0
43067 | 12/12/1997 | 10:00:00 PM | 2 | 0.554 | 0
43068 | 12/12/1997 | 11:00:00 PM | 2 | -0.121 | 0
43069 | 12/13/1997 | 12:00:00 AM | 2 | -0.34 | 0
43070 | 12/13/1997 | 01:00:00 AM | 2 | -0.689 | 0
43071 | 12/13/1997 | 02:00:00 AM | 2 | -1.058 | 0
43072 | 12/13/1997 | 03:00:00 AM | 2 | -1.403 | 0
43073 | 12/13/1997 | 04:00:00 AM | 2 | -1.756 | 0
43074 | 12/13/1997 | 05:00:00 AM | 2 | -2.081 | 0
43075 | 12/13/1997 | 06:00:00 AM | 2 | -2.383 | 0
43076 | 12/13/1997 | 07:00:00 AM | 2 | -2.665 | 0
43077 | 12/13/1997 | 08:00:00 AM | 2 | -2.955 | 0
43078 | 12/13/1997 | 09:00:00 AM | 2 | -3.061 | 0
43079 | 12/13/1997 | 10:00:00 AM | 2 | -2.393 | 0
43080 | 12/13/1997 | 11:00:00 AM | 2 | -0.841 | 0
43081 | 12/13/1997 | 12:00:00 PM | 2 | 0.237 | 0
43082 | 12/13/1997 | 01:00:00 PM | 2 | 1.81 | 0
43083 | 12/13/1997 | 02:00:00 PM | 2 | 3.425 | 0
43084 | 12/13/1997 | 03:00:00 PM | 2 | 4.718 | 0
43085 | 12/13/1997 | 04:00:00 PM | 2 | 4.887 | 0
43086 | 12/13/1997 | 05:00:00 PM | 2 | 4.384 | 0
43087 | 12/13/1997 | 06:00:00 PM | 2 | 3.637 | 0
43088 | 12/13/1997 | 07:00:00 PM | 2 | 3.005 | 0
43089 | 12/13/1997 | 08:00:00 PM | 2 | 2.517 | 0
43090 | 12/13/1997 | 09:00:00 PM | 2 | 2.09 | 0
43091 | 12/13/1997 | 10:00:00 PM | 2 | 1.721 | 0
43092 | 12/13/1997 | 11:00:00 PM | 2 | 1.365 | 0
43093 | 12/14/1997 | 12:00:00 AM | 2 | 0.993 | 0
43094 | 12/14/1997 | 01:00:00 AM | 2 | 0.621 | 0
43095 | 12/14/1997 | 02:00:00 AM | 2 | 0.249 | 0
43096 | 12/14/1997 | 03:00:00 AM | 2 | -0.097 | 0
43097 | 12/14/1997 | 04:00:00 AM | 2 | -0.383 | 0
43098 | 12/14/1997 | 05:00:00 AM | 2 | -0.629 | 0
43099 | 12/14/1997 | 06:00:00 AM | 2 | -0.41 | 0
43100 | 12/14/1997 | 07:00:00 AM | 2 | -0.557 | 0
43101 | 12/14/1997 | 08:00:00 AM | 2 | -0.658 | 0
43102 | 12/14/1997 | 09:00:00 AM | 2 | -0.78 | 0
43103 | 12/14/1997 | 10:00:00 AM | 2 | -0.551 | 0
43104 | 12/14/1997 | 11:00:00 AM | 2 | -0.153 | 0
43105 | 12/14/1997 | 12:00:00 PM | 2 | 1.081 | 0
39538 | 07/18/1997 | 09:00:00 PM | 2 | 38.54 | 0
39539 | 07/18/1997 | 10:00:00 PM | 2 | 36.39 | 0
39540 | 07/18/1997 | 11:00:00 PM | 2 | 34.48 | 0
38747 | 06/15/1997 | 10:00:00 PM | 2 | 37.777 | 1 | Interpolated From Previous Year
41160 | 09/24/1997 | 11:00:00 AM | 2 | 21.92 | 0
41161 | 09/24/1997 | 12:00:00 PM | 2 | 24.78 | 0
41162 | 09/24/1997 | 01:00:00 PM | 2 | 27.7 | 0
41163 | 09/24/1997 | 02:00:00 PM | 2 | 30.17 | 0
41164 | 09/24/1997 | 03:00:00 PM | 2 | 31.59 | 0
38652 | 06/11/1997 | 11:00:00 PM | 2 | 35.977 | 1 | Interpolated From Previous Year
38653 | 06/12/1997 | 12:00:00 AM | 2 | 34.197 | 1 | Interpolated From Previous Year
38654 | 06/12/1997 | 01:00:00 AM | 2 | 32.677 | 1 | Interpolated From Previous Year
38655 | 06/12/1997 | 02:00:00 AM | 2 | 31.307 | 1 | Interpolated From Previous Year
38656 | 06/12/1997 | 03:00:00 AM | 2 | 30.067 | 1 | Interpolated From Previous Year
38657 | 06/12/1997 | 04:00:00 AM | 2 | 28.927 | 1 | Interpolated From Previous Year
38658 | 06/12/1997 | 05:00:00 AM | 2 | 27.867 | 1 | Interpolated From Previous Year
38659 | 06/12/1997 | 06:00:00 AM | 2 | 26.897 | 1 | Interpolated From Previous Year
38660 | 06/12/1997 | 07:00:00 AM | 2 | 26.077 | 1 | Interpolated From Previous Year
38661 | 06/12/1997 | 08:00:00 AM | 2 | 25.917 | 1 | Interpolated From Previous Year
38662 | 06/12/1997 | 09:00:00 AM | 2 | 26.927 | 1 | Interpolated From Previous Year
38663 | 06/12/1997 | 10:00:00 AM | 2 | 29.017 | 1 | Interpolated From Previous Year
38664 | 06/12/1997 | 11:00:00 AM | 2 | 31.827 | 1 | Interpolated From Previous Year
38665 | 06/12/1997 | 12:00:00 PM | 2 | 34.937 | 1 | Interpolated From Previous Year
38666 | 06/12/1997 | 01:00:00 PM | 2 | 37.967 | 1 | Interpolated From Previous Year
38667 | 06/12/1997 | 02:00:00 PM | 2 | 40.627 | 1 | Interpolated From Previous Year
38668 | 06/12/1997 | 03:00:00 PM | 2 | 42.897 | 1 | Interpolated From Previous Year
38669 | 06/12/1997 | 04:00:00 PM | 2 | 44.637 | 1 | Interpolated From Previous Year
38670 | 06/12/1997 | 05:00:00 PM | 2 | 45.497 | 1 | Interpolated From Previous Year
38671 | 06/12/1997 | 06:00:00 PM | 2 | 44.997 | 1 | Interpolated From Previous Year
38672 | 06/12/1997 | 07:00:00 PM | 2 | 43.907 | 1 | Interpolated From Previous Year
38673 | 06/12/1997 | 08:00:00 PM | 2 | 41.777 | 1 | Interpolated From Previous Year
38674 | 06/12/1997 | 09:00:00 PM | 2 | 39.677 | 1 | Interpolated From Previous Year
38675 | 06/12/1997 | 10:00:00 PM | 2 | 37.807 | 1 | Interpolated From Previous Year
38676 | 06/12/1997 | 11:00:00 PM | 2 | 36.057 | 1 | Interpolated From Previous Year
38677 | 06/13/1997 | 12:00:00 AM | 2 | 34.487 | 1 | Interpolated From Previous Year
38678 | 06/13/1997 | 01:00:00 AM | 2 | 33.107 | 1 | Interpolated From Previous Year
38679 | 06/13/1997 | 02:00:00 AM | 2 | 31.967 | 1 | Interpolated From Previous Year
38680 | 06/13/1997 | 03:00:00 AM | 2 | 31.037 | 1 | Interpolated From Previous Year
38681 | 06/13/1997 | 04:00:00 AM | 2 | 30.227 | 1 | Interpolated From Previous Year
38682 | 06/13/1997 | 05:00:00 AM | 2 | 29.387 | 1 | Interpolated From Previous Year
38683 | 06/13/1997 | 06:00:00 AM | 2 | 28.537 | 1 | Interpolated From Previous Year
38684 | 06/13/1997 | 07:00:00 AM | 2 | 27.757 | 1 | Interpolated From Previous Year
38685 | 06/13/1997 | 08:00:00 AM | 2 | 27.617 | 1 | Interpolated From Previous Year
38686 | 06/13/1997 | 09:00:00 AM | 2 | 28.517 | 1 | Interpolated From Previous Year
38687 | 06/13/1997 | 10:00:00 AM | 2 | 30.247 | 1 | Interpolated From Previous Year
38688 | 06/13/1997 | 11:00:00 AM | 2 | 32.687 | 1 | Interpolated From Previous Year
38689 | 06/13/1997 | 12:00:00 PM | 2 | 35.657 | 1 | Interpolated From Previous Year
38690 | 06/13/1997 | 01:00:00 PM | 2 | 38.637 | 1 | Interpolated From Previous Year
38691 | 06/13/1997 | 02:00:00 PM | 2 | 41.317 | 1 | Interpolated From Previous Year
38692 | 06/13/1997 | 03:00:00 PM | 2 | 43.547 | 1 | Interpolated From Previous Year
38693 | 06/13/1997 | 04:00:00 PM | 2 | 44.907 | 1 | Interpolated From Previous Year
38694 | 06/13/1997 | 05:00:00 PM | 2 | 45.507 | 1 | Interpolated From Previous Year
38695 | 06/13/1997 | 06:00:00 PM | 2 | 45.687 | 1 | Interpolated From Previous Year
38696 | 06/13/1997 | 07:00:00 PM | 2 | 45.037 | 1 | Interpolated From Previous Year
38697 | 06/13/1997 | 08:00:00 PM | 2 | 43.407 | 1 | Interpolated From Previous Year
38698 | 06/13/1997 | 09:00:00 PM | 2 | 41.147 | 1 | Interpolated From Previous Year
38699 | 06/13/1997 | 10:00:00 PM | 2 | 38.677 | 1 | Interpolated From Previous Year
38700 | 06/13/1997 | 11:00:00 PM | 2 | 36.517 | 1 | Interpolated From Previous Year
38701 | 06/14/1997 | 12:00:00 AM | 2 | 34.687 | 1 | Interpolated From Previous Year
38702 | 06/14/1997 | 01:00:00 AM | 2 | 33.117 | 1 | Interpolated From Previous Year
38703 | 06/14/1997 | 02:00:00 AM | 2 | 31.717 | 1 | Interpolated From Previous Year
38704 | 06/14/1997 | 03:00:00 AM | 2 | 30.427 | 1 | Interpolated From Previous Year
38705 | 06/14/1997 | 04:00:00 AM | 2 | 29.227 | 1 | Interpolated From Previous Year
38706 | 06/14/1997 | 05:00:00 AM | 2 | 28.117 | 1 | Interpolated From Previous Year
38707 | 06/14/1997 | 06:00:00 AM | 2 | 27.107 | 1 | Interpolated From Previous Year
38708 | 06/14/1997 | 07:00:00 AM | 2 | 26.307 | 1 | Interpolated From Previous Year
38709 | 06/14/1997 | 08:00:00 AM | 2 | 26.217 | 1 | Interpolated From Previous Year
36123 | 02/26/1997 | 01:00:00 PM | 2 | 13.11 | 0
36124 | 02/26/1997 | 02:00:00 PM | 2 | 14.22 | 0
36125 | 02/26/1997 | 03:00:00 PM | 2 | 15.05 | 0
36126 | 02/26/1997 | 04:00:00 PM | 2 | 15.73 | 0
36127 | 02/26/1997 | 05:00:00 PM | 2 | 15.98 | 0
36128 | 02/26/1997 | 06:00:00 PM | 2 | 15.56 | 0
36129 | 02/26/1997 | 07:00:00 PM | 2 | 14.56 | 0
36130 | 02/26/1997 | 08:00:00 PM | 2 | 13.46 | 0
36131 | 02/26/1997 | 09:00:00 PM | 2 | 12.46 | 0
36132 | 02/26/1997 | 10:00:00 PM | 2 | 11.68 | 0
36133 | 02/26/1997 | 11:00:00 PM | 2 | 11.07 | 0
36134 | 02/27/1997 | 12:00:00 AM | 2 | 10.58 | 0
36135 | 02/27/1997 | 01:00:00 AM | 2 | 10.14 | 0
36136 | 02/27/1997 | 02:00:00 AM | 2 | 9.68 | 0
36137 | 02/27/1997 | 03:00:00 AM | 2 | 9.12 | 0
36138 | 02/27/1997 | 04:00:00 AM | 2 | 8.54 | 0
36139 | 02/27/1997 | 05:00:00 AM | 2 | 8.06 | 0
36140 | 02/27/1997 | 06:00:00 AM | 2 | 7.6 | 0
36141 | 02/27/1997 | 07:00:00 AM | 2 | 7.21 | 0
36142 | 02/27/1997 | 08:00:00 AM | 2 | 6.901 | 0
36143 | 02/27/1997 | 09:00:00 AM | 2 | 6.795 | 0
36144 | 02/27/1997 | 10:00:00 AM | 2 | 7.51 | 0
36145 | 02/27/1997 | 11:00:00 AM | 2 | 9.11 | 0
36146 | 02/27/1997 | 12:00:00 PM | 2 | 9.7 | 0
36147 | 02/27/1997 | 01:00:00 PM | 2 | 9.38 | 0
36148 | 02/27/1997 | 02:00:00 PM | 2 | 8.72 | 0
36149 | 02/27/1997 | 03:00:00 PM | 2 | 8.36 | 0
36150 | 02/27/1997 | 04:00:00 PM | 2 | 7.5 | 0
36151 | 02/27/1997 | 05:00:00 PM | 2 | 7.4 | 0
36152 | 02/27/1997 | 06:00:00 PM | 2 | 7.07 | 0
36153 | 02/27/1997 | 07:00:00 PM | 2 | 6.443 | 0
36154 | 02/27/1997 | 08:00:00 PM | 2 | 5.83 | 0
36155 | 02/27/1997 | 09:00:00 PM | 2 | 5.242 | 0
36156 | 02/27/1997 | 10:00:00 PM | 2 | 4.789 | 0
36157 | 02/27/1997 | 11:00:00 PM | 2 | 4.449 | 0
36158 | 02/28/1997 | 12:00:00 AM | 2 | 4.177 | 0
36159 | 02/28/1997 | 01:00:00 AM | 2 | 3.971 | 0
36160 | 02/28/1997 | 02:00:00 AM | 2 | 3.8 | 0
36161 | 02/28/1997 | 03:00:00 AM | 2 | 3.616 | 0
36162 | 02/28/1997 | 04:00:00 AM | 2 | 3.431 | 0
36163 | 02/28/1997 | 05:00:00 AM | 2 | 3.266 | 0
36164 | 02/28/1997 | 06:00:00 AM | 2 | 3.071 | 0
36165 | 02/28/1997 | 07:00:00 AM | 2 | 2.776 | 0
36166 | 02/28/1997 | 08:00:00 AM | 2 | 2.35 | 0
36167 | 02/28/1997 | 09:00:00 AM | 2 | 2.084 | 0
36168 | 02/28/1997 | 10:00:00 AM | 2 | 2.35 | 0
36169 | 02/28/1997 | 11:00:00 AM | 2 | 3.673 | 0
36170 | 02/28/1997 | 12:00:00 PM | 2 | 5.806 | 0
36171 | 02/28/1997 | 01:00:00 PM | 2 | 8.23 | 0
36172 | 02/28/1997 | 02:00:00 PM | 2 | 10.68 | 0
36173 | 02/28/1997 | 03:00:00 PM | 2 | 12.79 | 0
36174 | 02/28/1997 | 04:00:00 PM | 2 | 14.1 | 0
36175 | 02/28/1997 | 05:00:00 PM | 2 | 14.23 | 0
36176 | 02/28/1997 | 06:00:00 PM | 2 | 13.34 | 0
36177 | 02/28/1997 | 07:00:00 PM | 2 | 11.74 | 0
36178 | 02/28/1997 | 08:00:00 PM | 2 | 10.05 | 0
36179 | 02/28/1997 | 09:00:00 PM | 2 | 8.62 | 0
36180 | 02/28/1997 | 10:00:00 PM | 2 | 7.36 | 0
36181 | 02/28/1997 | 11:00:00 PM | 2 | 6.3 | 0
36182 | 03/01/1997 | 12:00:00 AM | 2 | 5.392 | 0
36183 | 03/01/1997 | 01:00:00 AM | 2 | 4.667 | 0
36184 | 03/01/1997 | 02:00:00 AM | 2 | 4.147 | 0
36185 | 03/01/1997 | 03:00:00 AM | 2 | 3.642 | 0
36186 | 03/01/1997 | 04:00:00 AM | 2 | 3.195 | 0
38795 | 06/17/1997 | 10:00:00 PM | 2 | 34.957 | 1 | Interpolated From Previous Year
38796 | 06/17/1997 | 11:00:00 PM | 2 | 33.057 | 1 | Interpolated From Previous Year
38797 | 06/18/1997 | 12:00:00 AM | 2 | 31.447 | 1 | Interpolated From Previous Year
38798 | 06/18/1997 | 01:00:00 AM | 2 | 30.077 | 1 | Interpolated From Previous Year
38945 | 06/24/1997 | 04:00:00 AM | 2 | 26.557 | 1 | Interpolated From Previous Year
38946 | 06/24/1997 | 05:00:00 AM | 2 | 26.007 | 1 | Interpolated From Previous Year
38947 | 06/24/1997 | 06:00:00 AM | 2 | 25.627 | 1 | Interpolated From Previous Year
38948 | 06/24/1997 | 07:00:00 AM | 2 | 25.327 | 1 | Interpolated From Previous Year
38949 | 06/24/1997 | 08:00:00 AM | 2 | 25.117 | 1 | Interpolated From Previous Year
38950 | 06/24/1997 | 09:00:00 AM | 2 | 25.117 | 1 | Interpolated From Previous Year
38951 | 06/24/1997 | 10:00:00 AM | 2 | 25.707 | 1 | Interpolated From Previous Year
38952 | 06/24/1997 | 11:00:00 AM | 2 | 26.607 | 1 | Interpolated From Previous Year
38953 | 06/24/1997 | 12:00:00 PM | 2 | 27.267 | 1 | Interpolated From Previous Year
41574 | 10/11/1997 | 05:00:00 PM | 2 | 18.22 | 0
41575 | 10/11/1997 | 06:00:00 PM | 2 | 17.69 | 0
41576 | 10/11/1997 | 07:00:00 PM | 2 | 16.89 | 0
41577 | 10/11/1997 | 08:00:00 PM | 2 | 15.69 | 0
41578 | 10/11/1997 | 09:00:00 PM | 2 | 14.55 | 0
41579 | 10/11/1997 | 10:00:00 PM | 2 | 13.65 | 0
41580 | 10/11/1997 | 11:00:00 PM | 2 | 12.89 | 0
41581 | 10/12/1997 | 12:00:00 AM | 2 | 12.17 | 0
41582 | 10/12/1997 | 01:00:00 AM | 2 | 11.48 | 0
41583 | 10/12/1997 | 02:00:00 AM | 2 | 10.82 | 0
41584 | 10/12/1997 | 03:00:00 AM | 2 | 10.25 | 0
41585 | 10/12/1997 | 04:00:00 AM | 2 | 9.75 | 0
41586 | 10/12/1997 | 05:00:00 AM | 2 | 9.22 | 0
41587 | 10/12/1997 | 06:00:00 AM | 2 | 8.67 | 0
41588 | 10/12/1997 | 07:00:00 AM | 2 | 8.16 | 0
41589 | 10/12/1997 | 08:00:00 AM | 2 | 7.67 | 0
41590 | 10/12/1997 | 09:00:00 AM | 2 | 7.61 | 0
41591 | 10/12/1997 | 10:00:00 AM | 2 | 8.67 | 0
41592 | 10/12/1997 | 11:00:00 AM | 2 | 10.8 | 0
41593 | 10/12/1997 | 12:00:00 PM | 2 | 13.51 | 0
41594 | 10/12/1997 | 01:00:00 PM | 2 | 16.21 | 0
41595 | 10/12/1997 | 02:00:00 PM | 2 | 18.49 | 0
41596 | 10/12/1997 | 03:00:00 PM | 2 | 20.37 | 0
41597 | 10/12/1997 | 04:00:00 PM | 2 | 21.69 | 0
41598 | 10/12/1997 | 05:00:00 PM | 2 | 22.13 | 0
41599 | 10/12/1997 | 06:00:00 PM | 2 | 21.67 | 0
41600 | 10/12/1997 | 07:00:00 PM | 2 | 20.41 | 0
41601 | 10/12/1997 | 08:00:00 PM | 2 | 18.76 | 0
41602 | 10/12/1997 | 09:00:00 PM | 2 | 17.23 | 0
41603 | 10/12/1997 | 10:00:00 PM | 2 | 15.93 | 0
41604 | 10/12/1997 | 11:00:00 PM | 2 | 14.8 | 0
41605 | 10/13/1997 | 12:00:00 AM | 2 | 13.79 | 0
41606 | 10/13/1997 | 01:00:00 AM | 2 | 12.87 | 0
41607 | 10/13/1997 | 02:00:00 AM | 2 | 12.05 | 0
41608 | 10/13/1997 | 03:00:00 AM | 2 | 11.28 | 0
41609 | 10/13/1997 | 04:00:00 AM | 2 | 10.58 | 0
41610 | 10/13/1997 | 05:00:00 AM | 2 | 9.92 | 0
41611 | 10/13/1997 | 06:00:00 AM | 2 | 9.3 | 0
41612 | 10/13/1997 | 07:00:00 AM | 2 | 8.73 | 0
41613 | 10/13/1997 | 08:00:00 AM | 2 | 8.21 | 0
41614 | 10/13/1997 | 09:00:00 AM | 2 | 8.09 | 0
41615 | 10/13/1997 | 10:00:00 AM | 2 | 9.09 | 0
41616 | 10/13/1997 | 11:00:00 AM | 2 | 11.18 | 0
41617 | 10/13/1997 | 12:00:00 PM | 2 | 13.86 | 0
41618 | 10/13/1997 | 01:00:00 PM | 2 | 16.54 | 0
41619 | 10/13/1997 | 02:00:00 PM | 2 | 19.01 | 0
41620 | 10/13/1997 | 03:00:00 PM | 2 | 21.03 | 0
41621 | 10/13/1997 | 04:00:00 PM | 2 | 22.38 | 0
41622 | 10/13/1997 | 05:00:00 PM | 2 | 22.91 | 0
41623 | 10/13/1997 | 06:00:00 PM | 2 | 22.6 | 0
41624 | 10/13/1997 | 07:00:00 PM | 2 | 21.46 | 0
41625 | 10/13/1997 | 08:00:00 PM | 2 | 19.87 | 0
41626 | 10/13/1997 | 09:00:00 PM | 2 | 18.37 | 0
41627 | 10/13/1997 | 10:00:00 PM | 2 | 17.05 | 0
41628 | 10/13/1997 | 11:00:00 PM | 2 | 15.9 | 0
41629 | 10/14/1997 | 12:00:00 AM | 2 | 14.89 | 0
41630 | 10/14/1997 | 01:00:00 AM | 2 | 13.96 | 0
41631 | 10/14/1997 | 02:00:00 AM | 2 | 13.08 | 0
41632 | 10/14/1997 | 03:00:00 AM | 2 | 12.28 | 0
41633 | 10/14/1997 | 04:00:00 AM | 2 | 11.53 | 0
41634 | 10/14/1997 | 05:00:00 AM | 2 | 10.84 | 0
41635 | 10/14/1997 | 06:00:00 AM | 2 | 10.19 | 0
41636 | 10/14/1997 | 07:00:00 AM | 2 | 9.58 | 0
41637 | 10/14/1997 | 08:00:00 AM | 2 | 9.01 | 0
41638 | 10/14/1997 | 09:00:00 AM | 2 | 8.81 | 0
41639 | 10/14/1997 | 10:00:00 AM | 2 | 9.75 | 0
41640 | 10/14/1997 | 11:00:00 AM | 2 | 11.81 | 0
41641 | 10/14/1997 | 12:00:00 PM | 2 | 14.59 | 0
41642 | 10/14/1997 | 01:00:00 PM | 2 | 17.56 | 0
41643 | 10/14/1997 | 02:00:00 PM | 2 | 20.3 | 0
41644 | 10/14/1997 | 03:00:00 PM | 2 | 22.53 | 0
41645 | 10/14/1997 | 04:00:00 PM | 2 | 24.06 | 0
41646 | 10/14/1997 | 05:00:00 PM | 2 | 24.69 | 0
41647 | 10/14/1997 | 06:00:00 PM | 2 | 24.35 | 0
41648 | 10/14/1997 | 07:00:00 PM | 2 | 23.18 | 0
41649 | 10/14/1997 | 08:00:00 PM | 2 | 21.54 | 0
41650 | 10/14/1997 | 09:00:00 PM | 2 | 19.97 | 0
41651 | 10/14/1997 | 10:00:00 PM | 2 | 18.55 | 0
41652 | 10/14/1997 | 11:00:00 PM | 2 | 17.29 | 0
41653 | 10/15/1997 | 12:00:00 AM | 2 | 16.15 | 0
41654 | 10/15/1997 | 01:00:00 AM | 2 | 15.14 | 0
41655 | 10/15/1997 | 02:00:00 AM | 2 | 14.23 | 0
41656 | 10/15/1997 | 03:00:00 AM | 2 | 13.38 | 0
41657 | 10/15/1997 | 04:00:00 AM | 2 | 12.6 | 0
41658 | 10/15/1997 | 05:00:00 AM | 2 | 11.88 | 0
41659 | 10/15/1997 | 06:00:00 AM | 2 | 11.2 | 0
41268 | 09/28/1997 | 11:00:00 PM | 2 | 23.98 | 0
41269 | 09/29/1997 | 12:00:00 AM | 2 | 22.74 | 0
41270 | 09/29/1997 | 01:00:00 AM | 2 | 21.66 | 0
41271 | 09/29/1997 | 02:00:00 AM | 2 | 20.7 | 0
41272 | 09/29/1997 | 03:00:00 AM | 2 | 19.82 | 0
41273 | 09/29/1997 | 04:00:00 AM | 2 | 19.02 | 0
41274 | 09/29/1997 | 05:00:00 AM | 2 | 18.27 | 0
41275 | 09/29/1997 | 06:00:00 AM | 2 | 17.57 | 0
41276 | 09/29/1997 | 07:00:00 AM | 2 | 16.91 | 0
41277 | 09/29/1997 | 08:00:00 AM | 2 | 16.34 | 0
41278 | 09/29/1997 | 09:00:00 AM | 2 | 16.36 | 0
41279 | 09/29/1997 | 10:00:00 AM | 2 | 17.59 | 0
41280 | 09/29/1997 | 11:00:00 AM | 2 | 19.89 | 0
41281 | 09/29/1997 | 12:00:00 PM | 2 | 22.81 | 0
41282 | 09/29/1997 | 01:00:00 PM | 2 | 25.85 | 0
41283 | 09/29/1997 | 02:00:00 PM | 2 | 28.61 | 0
41284 | 09/29/1997 | 03:00:00 PM | 2 | 30.93 | 0
41285 | 09/29/1997 | 04:00:00 PM | 2 | 32.61 | 0
41286 | 09/29/1997 | 05:00:00 PM | 2 | 33.51 | 0
41287 | 09/29/1997 | 06:00:00 PM | 2 | 33.49 | 0
41288 | 09/29/1997 | 07:00:00 PM | 2 | 32.49 | 0
41289 | 09/29/1997 | 08:00:00 PM | 2 | 30.83 | 0
41290 | 09/29/1997 | 09:00:00 PM | 2 | 29.17 | 0
41291 | 09/29/1997 | 10:00:00 PM | 2 | 27.74 | 0
41292 | 09/29/1997 | 11:00:00 PM | 2 | 26.47 | 0
41293 | 09/30/1997 | 12:00:00 AM | 2 | 25.35 | 0
41294 | 09/30/1997 | 01:00:00 AM | 2 | 24.34 | 0
41295 | 09/30/1997 | 02:00:00 AM | 2 | 23.4 | 0
41296 | 09/30/1997 | 03:00:00 AM | 2 | 22.53 | 0
41297 | 09/30/1997 | 04:00:00 AM | 2 | 21.71 | 0
41298 | 09/30/1997 | 05:00:00 AM | 2 | 20.94 | 0
41299 | 09/30/1997 | 06:00:00 AM | 2 | 20.2 | 0
41300 | 09/30/1997 | 07:00:00 AM | 2 | 19.48 | 0
41301 | 09/30/1997 | 08:00:00 AM | 2 | 18.8 | 0
41302 | 09/30/1997 | 09:00:00 AM | 2 | 18.69 | 0
41303 | 09/30/1997 | 10:00:00 AM | 2 | 19.79 | 0
41304 | 09/30/1997 | 11:00:00 AM | 2 | 21.97 | 0
41305 | 09/30/1997 | 12:00:00 PM | 2 | 24.7 | 0
41306 | 09/30/1997 | 01:00:00 PM | 2 | 27.6 | 0
41307 | 09/30/1997 | 02:00:00 PM | 2 | 30.27 | 0
41308 | 09/30/1997 | 03:00:00 PM | 2 | 32.53 | 0
41309 | 09/30/1997 | 04:00:00 PM | 2 | 34.13 | 0
41310 | 09/30/1997 | 05:00:00 PM | 2 | 34.92 | 0
41311 | 09/30/1997 | 06:00:00 PM | 2 | 34.69 | 0
41312 | 09/30/1997 | 07:00:00 PM | 2 | 33.54 | 0
41313 | 09/30/1997 | 08:00:00 PM | 2 | 31.82 | 0
41314 | 09/30/1997 | 09:00:00 PM | 2 | 30.1 | 0
41315 | 09/30/1997 | 10:00:00 PM | 2 | 28.62 | 0
41316 | 09/30/1997 | 11:00:00 PM | 2 | 27.34 | 0
41317 | 10/01/1997 | 12:00:00 AM | 2 | 26.22 | 0
41318 | 10/01/1997 | 01:00:00 AM | 2 | 25.17 | 0
41319 | 10/01/1997 | 02:00:00 AM | 2 | 24.18 | 0
41320 | 10/01/1997 | 03:00:00 AM | 2 | 23.24 | 0
41321 | 10/01/1997 | 04:00:00 AM | 2 | 22.32 | 0
41322 | 10/01/1997 | 05:00:00 AM | 2 | 21.39 | 0
41323 | 10/01/1997 | 06:00:00 AM | 2 | 20.53 | 0
41324 | 10/01/1997 | 07:00:00 AM | 2 | 19.76 | 0
41325 | 10/01/1997 | 08:00:00 AM | 2 | 19.1 | 0
41326 | 10/01/1997 | 09:00:00 AM | 2 | 19.05 | 0
41327 | 10/01/1997 | 10:00:00 AM | 2 | 20.24 | 0
41328 | 10/01/1997 | 11:00:00 AM | 2 | 22.45 | 0
41329 | 10/01/1997 | 12:00:00 PM | 2 | 24.94 | 0
41330 | 10/01/1997 | 01:00:00 PM | 2 | 27.32 | 0
41331 | 10/01/1997 | 02:00:00 PM | 2 | 29.21 | 0
41332 | 10/01/1997 | 03:00:00 PM | 2 | 30.59 | 0
28038 | 03/26/1996 | 03:00:00 PM | 2 | 19.81 | 0
28039 | 03/26/1996 | 04:00:00 PM | 2 | 21.5 | 0
46931 | 05/22/1998 | 10:00:00 PM | 2 | 25.52 | 0
46932 | 05/22/1998 | 11:00:00 PM | 2 | 23.76 | 0
46933 | 05/23/1998 | 12:00:00 AM | 2 | 22.24 | 0
46934 | 05/23/1998 | 01:00:00 AM | 2 | 20.91 | 0
46935 | 05/23/1998 | 02:00:00 AM | 2 | 19.75 | 0
46936 | 05/23/1998 | 03:00:00 AM | 2 | 18.76 | 0
46937 | 05/23/1998 | 04:00:00 AM | 2 | 17.84 | 0
41343 | 10/02/1997 | 02:00:00 AM | 2 | 23.32 | 0
41344 | 10/02/1997 | 03:00:00 AM | 2 | 22.74 | 0
41345 | 10/02/1997 | 04:00:00 AM | 2 | 22.32 | 0
41346 | 10/02/1997 | 05:00:00 AM | 2 | 21.91 | 0
41347 | 10/02/1997 | 06:00:00 AM | 2 | 21.44 | 0
41348 | 10/02/1997 | 07:00:00 AM | 2 | 20.89 | 0
41349 | 10/02/1997 | 08:00:00 AM | 2 | 20.07 | 0
41350 | 10/02/1997 | 09:00:00 AM | 2 | 19.62 | 0
41351 | 10/02/1997 | 10:00:00 AM | 2 | 20.41 | 0
41352 | 10/02/1997 | 11:00:00 AM | 2 | 21.79 | 0
41353 | 10/02/1997 | 12:00:00 PM | 2 | 23.19 | 0
41354 | 10/02/1997 | 01:00:00 PM | 2 | 25.35 | 0
41355 | 10/02/1997 | 02:00:00 PM | 2 | 27.36 | 0
41356 | 10/02/1997 | 03:00:00 PM | 2 | 28.77 | 0
41357 | 10/02/1997 | 04:00:00 PM | 2 | 29.65 | 0
41358 | 10/02/1997 | 05:00:00 PM | 2 | 29.93 | 0
41359 | 10/02/1997 | 06:00:00 PM | 2 | 29.46 | 0
41360 | 10/02/1997 | 07:00:00 PM | 2 | 28.2 | 0
41361 | 10/02/1997 | 08:00:00 PM | 2 | 26.53 | 0
41362 | 10/02/1997 | 09:00:00 PM | 2 | 24.97 | 0
41363 | 10/02/1997 | 10:00:00 PM | 2 | 23.64 | 0
41364 | 10/02/1997 | 11:00:00 PM | 2 | 22.47 | 0
41365 | 10/03/1997 | 12:00:00 AM | 2 | 21.42 | 0
41366 | 10/03/1997 | 01:00:00 AM | 2 | 20.46 | 0
44026 | 01/21/1998 | 09:00:00 PM | 2 | 5.556 | 0
44232 | 01/30/1998 | 11:00:00 AM | 2 | 3.58 | 0
44233 | 01/30/1998 | 12:00:00 PM | 2 | 5.836 | 0
44234 | 01/30/1998 | 01:00:00 PM | 2 | 7.76 | 0
44235 | 01/30/1998 | 02:00:00 PM | 2 | 9.32 | 0
44236 | 01/30/1998 | 03:00:00 PM | 2 | 10.6 | 0
44237 | 01/30/1998 | 04:00:00 PM | 2 | 10.79 | 0
44238 | 01/30/1998 | 05:00:00 PM | 2 | 10.34 | 0
44239 | 01/30/1998 | 06:00:00 PM | 2 | 9.59 | 0
44240 | 01/30/1998 | 07:00:00 PM | 2 | 8.5 | 0
44241 | 01/30/1998 | 08:00:00 PM | 2 | 7.32 | 0
44242 | 01/30/1998 | 09:00:00 PM | 2 | 6.202 | 0
44243 | 01/30/1998 | 10:00:00 PM | 2 | 5.186 | 0
44244 | 01/30/1998 | 11:00:00 PM | 2 | 4.315 | 0
44245 | 01/31/1998 | 12:00:00 AM | 2 | 3.574 | 0
44246 | 01/31/1998 | 01:00:00 AM | 2 | 2.925 | 0
44247 | 01/31/1998 | 02:00:00 AM | 2 | 2.317 | 0
44248 | 01/31/1998 | 03:00:00 AM | 2 | 1.835 | 0
44249 | 01/31/1998 | 04:00:00 AM | 2 | 1.49 | 0
44250 | 01/31/1998 | 05:00:00 AM | 2 | 1.142 | 0
44251 | 01/31/1998 | 06:00:00 AM | 2 | 0.741 | 0
44252 | 01/31/1998 | 07:00:00 AM | 2 | 0.381 | 0
44253 | 01/31/1998 | 08:00:00 AM | 2 | 0.174 | 0
44254 | 01/31/1998 | 09:00:00 AM | 2 | 0.211 | 0
44255 | 01/31/1998 | 10:00:00 AM | 2 | 0.611 | 0
44256 | 01/31/1998 | 11:00:00 AM | 2 | 1.72 | 0
44257 | 01/31/1998 | 12:00:00 PM | 2 | 2.925 | 0
44258 | 01/31/1998 | 01:00:00 PM | 2 | 4.233 | 0
44259 | 01/31/1998 | 02:00:00 PM | 2 | 5.273 | 0
44260 | 01/31/1998 | 03:00:00 PM | 2 | 6.036 | 0
44261 | 01/31/1998 | 04:00:00 PM | 2 | 6.408 | 0
44262 | 01/31/1998 | 05:00:00 PM | 2 | 6.647 | 0
44263 | 01/31/1998 | 06:00:00 PM | 2 | 6.415 | 0
44264 | 01/31/1998 | 07:00:00 PM | 2 | 5.739 | 0
44265 | 01/31/1998 | 08:00:00 PM | 2 | 4.844 | 0
44266 | 01/31/1998 | 09:00:00 PM | 2 | 3.979 | 0
44267 | 01/31/1998 | 10:00:00 PM | 2 | 3.148 | 0
44268 | 01/31/1998 | 11:00:00 PM | 2 | 2.399 | 0
44269 | 02/01/1998 | 12:00:00 AM | 2 | 1.738 | 0
44270 | 02/01/1998 | 01:00:00 AM | 2 | 1.139 | 0
44271 | 02/01/1998 | 02:00:00 AM | 2 | 0.629 | 0
44272 | 02/01/1998 | 03:00:00 AM | 2 | 0.211 | 0
44273 | 02/01/1998 | 04:00:00 AM | 2 | -0.02 | 0
44274 | 02/01/1998 | 05:00:00 AM | 2 | -0.037 | 0
44275 | 02/01/1998 | 06:00:00 AM | 2 | -0.064 | 0
44276 | 02/01/1998 | 07:00:00 AM | 2 | -0.097 | 0
44277 | 02/01/1998 | 08:00:00 AM | 2 | -0.178 | 0
44278 | 02/01/1998 | 09:00:00 AM | 2 | -0.14 | 0
44279 | 02/01/1998 | 10:00:00 AM | 2 | 0.029 | 0
44280 | 02/01/1998 | 11:00:00 AM | 2 | 0.46 | 0
44281 | 02/01/1998 | 12:00:00 PM | 2 | 1.052 | 0
44282 | 02/01/1998 | 01:00:00 PM | 2 | 2.525 | 0
44283 | 02/01/1998 | 02:00:00 PM | 2 | 3.48 | 0
44284 | 02/01/1998 | 03:00:00 PM | 2 | 4.495 | 0
44285 | 02/01/1998 | 04:00:00 PM | 2 | 5.004 | 0
44286 | 02/01/1998 | 05:00:00 PM | 2 | 5.212 | 0
44287 | 02/01/1998 | 06:00:00 PM | 2 | 4.789 | 0
44288 | 02/01/1998 | 07:00:00 PM | 2 | 4.106 | 0
44289 | 02/01/1998 | 08:00:00 PM | 2 | 3.423 | 0
44290 | 02/01/1998 | 09:00:00 PM | 2 | 2.941 | 0
44291 | 02/01/1998 | 10:00:00 PM | 2 | 2.643 | 0
44292 | 02/01/1998 | 11:00:00 PM | 2 | 2.511 | 0
44293 | 02/02/1998 | 12:00:00 AM | 2 | 2.36 | 0
44294 | 02/02/1998 | 01:00:00 AM | 2 | 2.103 | 0
44295 | 02/02/1998 | 02:00:00 AM | 2 | 1.766 | 0
44296 | 02/02/1998 | 03:00:00 AM | 2 | 1.352 | 0
44297 | 02/02/1998 | 04:00:00 AM | 2 | 1.097 | 0
44298 | 02/02/1998 | 05:00:00 AM | 2 | 0.94 | 0
44299 | 02/02/1998 | 06:00:00 AM | 2 | 0.854 | 0
44300 | 02/02/1998 | 07:00:00 AM | 2 | 0.856 | 0
44301 | 02/02/1998 | 08:00:00 AM | 2 | 0.866 | 0
44302 | 02/02/1998 | 09:00:00 AM | 2 | 0.971 | 0
44303 | 02/02/1998 | 10:00:00 AM | 2 | 1.162 | 0
44304 | 02/02/1998 | 11:00:00 AM | 2 | 1.666 | 0
44305 | 02/02/1998 | 12:00:00 PM | 2 | 2.347 | 0
44306 | 02/02/1998 | 01:00:00 PM | 2 | 2.886 | 0
44307 | 02/02/1998 | 02:00:00 PM | 2 | 3.231 | 0
41376 | 10/03/1997 | 11:00:00 AM | 2 | 18.05 | 0
41377 | 10/03/1997 | 12:00:00 PM | 2 | 20.72 | 0
41378 | 10/03/1997 | 01:00:00 PM | 2 | 23.61 | 0
41379 | 10/03/1997 | 02:00:00 PM | 2 | 26.33 | 0
41380 | 10/03/1997 | 03:00:00 PM | 2 | 28.29 | 0
41381 | 10/03/1997 | 04:00:00 PM | 2 | 29.73 | 0
41382 | 10/03/1997 | 05:00:00 PM | 2 | 30.46 | 0
41383 | 10/03/1997 | 06:00:00 PM | 2 | 30.37 | 0
41384 | 10/03/1997 | 07:00:00 PM | 2 | 29.43 | 0
41385 | 10/03/1997 | 08:00:00 PM | 2 | 27.79 | 0
41386 | 10/03/1997 | 09:00:00 PM | 2 | 26.05 | 0
41387 | 10/03/1997 | 10:00:00 PM | 2 | 24.49 | 0
41388 | 10/03/1997 | 11:00:00 PM | 2 | 23.11 | 0
41389 | 10/04/1997 | 12:00:00 AM | 2 | 21.84 | 0
41390 | 10/04/1997 | 01:00:00 AM | 2 | 20.72 | 0
41391 | 10/04/1997 | 02:00:00 AM | 2 | 19.73 | 0
41392 | 10/04/1997 | 03:00:00 AM | 2 | 18.85 | 0
41393 | 10/04/1997 | 04:00:00 AM | 2 | 18.02 | 0
41394 | 10/04/1997 | 05:00:00 AM | 2 | 17.26 | 0
41395 | 10/04/1997 | 06:00:00 AM | 2 | 16.57 | 0
41396 | 10/04/1997 | 07:00:00 AM | 2 | 15.93 | 0
41397 | 10/04/1997 | 08:00:00 AM | 2 | 15.35 | 0
41398 | 10/04/1997 | 09:00:00 AM | 2 | 15.29 | 0
41399 | 10/04/1997 | 10:00:00 AM | 2 | 16.41 | 0
41400 | 10/04/1997 | 11:00:00 AM | 2 | 18.65 | 0
41401 | 10/04/1997 | 12:00:00 PM | 2 | 21.42 | 0
41402 | 10/04/1997 | 01:00:00 PM | 2 | 24.1 | 0
41403 | 10/04/1997 | 02:00:00 PM | 2 | 26.31 | 0
41404 | 10/04/1997 | 03:00:00 PM | 2 | 27.93 | 0
41405 | 10/04/1997 | 04:00:00 PM | 2 | 29.06 | 0
41406 | 10/04/1997 | 05:00:00 PM | 2 | 29.54 | 0
41407 | 10/04/1997 | 06:00:00 PM | 2 | 29.35 | 0
41408 | 10/04/1997 | 07:00:00 PM | 2 | 28.42 | 0
41409 | 10/04/1997 | 08:00:00 PM | 2 | 26.89 | 0
41410 | 10/04/1997 | 09:00:00 PM | 2 | 25.32 | 0
41411 | 10/04/1997 | 10:00:00 PM | 2 | 23.91 | 0
41412 | 10/04/1997 | 11:00:00 PM | 2 | 22.67 | 0
41413 | 10/05/1997 | 12:00:00 AM | 2 | 21.53 | 0
41414 | 10/05/1997 | 01:00:00 AM | 2 | 20.49 | 0
41415 | 10/05/1997 | 02:00:00 AM | 2 | 19.55 | 0
41416 | 10/05/1997 | 03:00:00 AM | 2 | 18.68 | 0
41417 | 10/05/1997 | 04:00:00 AM | 2 | 17.85 | 0
41418 | 10/05/1997 | 05:00:00 AM | 2 | 17.08 | 0
41419 | 10/05/1997 | 06:00:00 AM | 2 | 16.32 | 0
41420 | 10/05/1997 | 07:00:00 AM | 2 | 15.62 | 0
41421 | 10/05/1997 | 08:00:00 AM | 2 | 14.98 | 0
41422 | 10/05/1997 | 09:00:00 AM | 2 | 14.84 | 0
41423 | 10/05/1997 | 10:00:00 AM | 2 | 15.81 | 0
41424 | 10/05/1997 | 11:00:00 AM | 2 | 17.69 | 0
41425 | 10/05/1997 | 12:00:00 PM | 2 | 20.03 | 0
41426 | 10/05/1997 | 01:00:00 PM | 2 | 22.32 | 0
41427 | 10/05/1997 | 02:00:00 PM | 2 | 24.37 | 0
41428 | 10/05/1997 | 03:00:00 PM | 2 | 26.13 | 0
41429 | 10/05/1997 | 04:00:00 PM | 2 | 27.32 | 0
41430 | 10/05/1997 | 05:00:00 PM | 2 | 27.66 | 0
41431 | 10/05/1997 | 06:00:00 PM | 2 | 27.16 | 0
41432 | 10/05/1997 | 07:00:00 PM | 2 | 25.92 | 0
41433 | 10/05/1997 | 08:00:00 PM | 2 | 24.3 | 0
41434 | 10/05/1997 | 09:00:00 PM | 2 | 22.8 | 0
41435 | 10/05/1997 | 10:00:00 PM | 2 | 21.48 | 0
41436 | 10/05/1997 | 11:00:00 PM | 2 | 20.32 | 0
41437 | 10/06/1997 | 12:00:00 AM | 2 | 19.31 | 0
41438 | 10/06/1997 | 01:00:00 AM | 2 | 18.33 | 0
41439 | 10/06/1997 | 02:00:00 AM | 2 | 17.39 | 0
41440 | 10/06/1997 | 03:00:00 AM | 2 | 16.51 | 0
31698 | 08/26/1996 | 04:00:00 AM | 2 | 29.24 | 0
31699 | 08/26/1996 | 05:00:00 AM | 2 | 28.49 | 0
52318 | 01/02/1999 | 09:00:00 AM | 2 | -2.154 | 0
52319 | 01/02/1999 | 10:00:00 AM | 2 | -2.264 | 0
52320 | 01/02/1999 | 11:00:00 AM | 2 | -1.412 | 0
52321 | 01/02/1999 | 12:00:00 PM | 2 | 0.008 | 0
52322 | 01/02/1999 | 01:00:00 PM | 2 | 1.861 | 0
52323 | 01/02/1999 | 02:00:00 PM | 2 | 4.259 | 0
52324 | 01/02/1999 | 03:00:00 PM | 2 | 6.425 | 0
41165 | 09/24/1997 | 04:00:00 PM | 2 | 32.75 | 0
41166 | 09/24/1997 | 05:00:00 PM | 2 | 33.7 | 0
41167 | 09/24/1997 | 06:00:00 PM | 2 | 33.73 | 0
41168 | 09/24/1997 | 07:00:00 PM | 2 | 32.88 | 0
41169 | 09/24/1997 | 08:00:00 PM | 2 | 31.39 | 0
41170 | 09/24/1997 | 09:00:00 PM | 2 | 29.79 | 0
41171 | 09/24/1997 | 10:00:00 PM | 2 | 28.43 | 0
41172 | 09/24/1997 | 11:00:00 PM | 2 | 27.34 | 0
41173 | 09/25/1997 | 12:00:00 AM | 2 | 26.36 | 0
41174 | 09/25/1997 | 01:00:00 AM | 2 | 25.41 | 0
41175 | 09/25/1997 | 02:00:00 AM | 2 | 24.52 | 0
41176 | 09/25/1997 | 03:00:00 AM | 2 | 23.71 | 0
41177 | 09/25/1997 | 04:00:00 AM | 2 | 23.05 | 0
41178 | 09/25/1997 | 05:00:00 AM | 2 | 22.61 | 0
41179 | 09/25/1997 | 06:00:00 AM | 2 | 22.29 | 0
41180 | 09/25/1997 | 07:00:00 AM | 2 | 22.02 | 0
41181 | 09/25/1997 | 08:00:00 AM | 2 | 21.78 | 0
41182 | 09/25/1997 | 09:00:00 AM | 2 | 21.56 | 0
41183 | 09/25/1997 | 10:00:00 AM | 2 | 21.4 | 0
41184 | 09/25/1997 | 11:00:00 AM | 2 | 21.39 | 0
41185 | 09/25/1997 | 12:00:00 PM | 2 | 21.56 | 0
41186 | 09/25/1997 | 01:00:00 PM | 2 | 21.63 | 0
41187 | 09/25/1997 | 02:00:00 PM | 2 | 21.86 | 0
41188 | 09/25/1997 | 03:00:00 PM | 2 | 22.77 | 0
41189 | 09/25/1997 | 04:00:00 PM | 2 | 23.89 | 0
41190 | 09/25/1997 | 05:00:00 PM | 2 | 24.54 | 0
41191 | 09/25/1997 | 06:00:00 PM | 2 | 25.27 | 0
41192 | 09/25/1997 | 07:00:00 PM | 2 | 25.46 | 0
41193 | 09/25/1997 | 08:00:00 PM | 2 | 24.71 | 0
41194 | 09/25/1997 | 09:00:00 PM | 2 | 23.66 | 0
41195 | 09/25/1997 | 10:00:00 PM | 2 | 22.74 | 0
41196 | 09/25/1997 | 11:00:00 PM | 2 | 21.93 | 0
41197 | 09/26/1997 | 12:00:00 AM | 2 | 21.14 | 0
41198 | 09/26/1997 | 01:00:00 AM | 2 | 20.43 | 0
41199 | 09/26/1997 | 02:00:00 AM | 2 | 19.77 | 0
41200 | 09/26/1997 | 03:00:00 AM | 2 | 19.15 | 0
41201 | 09/26/1997 | 04:00:00 AM | 2 | 18.58 | 0
41202 | 09/26/1997 | 05:00:00 AM | 2 | 18.06 | 0
41203 | 09/26/1997 | 06:00:00 AM | 2 | 17.54 | 0
41204 | 09/26/1997 | 07:00:00 AM | 2 | 17.02 | 0
41205 | 09/26/1997 | 08:00:00 AM | 2 | 16.57 | 0
41206 | 09/26/1997 | 09:00:00 AM | 2 | 16.69 | 0
41207 | 09/26/1997 | 10:00:00 AM | 2 | 17.96 | 0
41208 | 09/26/1997 | 11:00:00 AM | 2 | 20.26 | 0
41209 | 09/26/1997 | 12:00:00 PM | 2 | 23.1 | 0
41210 | 09/26/1997 | 01:00:00 PM | 2 | 25.98 | 0
41211 | 09/26/1997 | 02:00:00 PM | 2 | 28.29 | 0
41212 | 09/26/1997 | 03:00:00 PM | 2 | 30.13 | 0
41213 | 09/26/1997 | 04:00:00 PM | 2 | 31.27 | 0
41214 | 09/26/1997 | 05:00:00 PM | 2 | 31.64 | 0
41215 | 09/26/1997 | 06:00:00 PM | 2 | 31.26 | 0
41216 | 09/26/1997 | 07:00:00 PM | 2 | 30.12 | 0
41217 | 09/26/1997 | 08:00:00 PM | 2 | 28.43 | 0
41218 | 09/26/1997 | 09:00:00 PM | 2 | 26.78 | 0
41219 | 09/26/1997 | 10:00:00 PM | 2 | 25.39 | 0
41220 | 09/26/1997 | 11:00:00 PM | 2 | 24.17 | 0
41221 | 09/27/1997 | 12:00:00 AM | 2 | 23.08 | 0
41222 | 09/27/1997 | 01:00:00 AM | 2 | 22.08 | 0
41223 | 09/27/1997 | 02:00:00 AM | 2 | 21.17 | 0
41224 | 09/27/1997 | 03:00:00 AM | 2 | 20.3 | 0
41225 | 09/27/1997 | 04:00:00 AM | 2 | 19.5 | 0
41226 | 09/27/1997 | 05:00:00 AM | 2 | 18.82 | 0
41227 | 09/27/1997 | 06:00:00 AM | 2 | 18.15 | 0
41228 | 09/27/1997 | 07:00:00 AM | 2 | 17.48 | 0
41229 | 09/27/1997 | 08:00:00 AM | 2 | 16.88 | 0
41230 | 09/27/1997 | 09:00:00 AM | 2 | 16.91 | 0
41231 | 09/27/1997 | 10:00:00 AM | 2 | 18.12 | 0
41232 | 09/27/1997 | 11:00:00 AM | 2 | 20.26 | 0
41233 | 09/27/1997 | 12:00:00 PM | 2 | 22.72 | 0
41234 | 09/27/1997 | 01:00:00 PM | 2 | 25.27 | 0
41235 | 09/27/1997 | 02:00:00 PM | 2 | 27.77 | 0
41236 | 09/27/1997 | 03:00:00 PM | 2 | 29.81 | 0
41237 | 09/27/1997 | 04:00:00 PM | 2 | 31.24 | 0
41238 | 09/27/1997 | 05:00:00 PM | 2 | 31.85 | 0
41239 | 09/27/1997 | 06:00:00 PM | 2 | 31.52 | 0
41240 | 09/27/1997 | 07:00:00 PM | 2 | 30.34 | 0
41241 | 09/27/1997 | 08:00:00 PM | 2 | 28.55 | 0
41242 | 09/27/1997 | 09:00:00 PM | 2 | 26.76 | 0
41243 | 09/27/1997 | 10:00:00 PM | 2 | 25.22 | 0
41244 | 09/27/1997 | 11:00:00 PM | 2 | 23.92 | 0
41245 | 09/28/1997 | 12:00:00 AM | 2 | 22.77 | 0
41246 | 09/28/1997 | 01:00:00 AM | 2 | 21.72 | 0
41247 | 09/28/1997 | 02:00:00 AM | 2 | 20.74 | 0
41248 | 09/28/1997 | 03:00:00 AM | 2 | 19.81 | 0
41249 | 09/28/1997 | 04:00:00 AM | 2 | 18.94 | 0
41250 | 09/28/1997 | 05:00:00 AM | 2 | 18.11 | 0
41251 | 09/28/1997 | 06:00:00 AM | 2 | 17.33 | 0
41252 | 09/28/1997 | 07:00:00 AM | 2 | 16.59 | 0
41253 | 09/28/1997 | 08:00:00 AM | 2 | 15.94 | 0
41254 | 09/28/1997 | 09:00:00 AM | 2 | 15.92 | 0
41255 | 09/28/1997 | 10:00:00 AM | 2 | 17.14 | 0
41256 | 09/28/1997 | 11:00:00 AM | 2 | 19.44 | 0
41257 | 09/28/1997 | 12:00:00 PM | 2 | 22.23 | 0
41258 | 09/28/1997 | 01:00:00 PM | 2 | 25.02 | 0
41259 | 09/28/1997 | 02:00:00 PM | 2 | 27.57 | 0
41260 | 09/28/1997 | 03:00:00 PM | 2 | 29.65 | 0
41261 | 09/28/1997 | 04:00:00 PM | 2 | 31.11 | 0
41262 | 09/28/1997 | 05:00:00 PM | 2 | 31.77 | 0
41263 | 09/28/1997 | 06:00:00 PM | 2 | 31.62 | 0
41264 | 09/28/1997 | 07:00:00 PM | 2 | 30.62 | 0
41265 | 09/28/1997 | 08:00:00 PM | 2 | 28.89 | 0
41266 | 09/28/1997 | 09:00:00 PM | 2 | 27.04 | 0
41267 | 09/28/1997 | 10:00:00 PM | 2 | 25.4 | 0
38758 | 06/16/1997 | 09:00:00 AM | 2 | 27.407 | 1 | Interpolated From Previous Year
38759 | 06/16/1997 | 10:00:00 AM | 2 | 29.467 | 1 | Interpolated From Previous Year
38760 | 06/16/1997 | 11:00:00 AM | 2 | 32.127 | 1 | Interpolated From Previous Year
38761 | 06/16/1997 | 12:00:00 PM | 2 | 35.057 | 1 | Interpolated From Previous Year
38762 | 06/16/1997 | 01:00:00 PM | 2 | 38.007 | 1 | Interpolated From Previous Year
38763 | 06/16/1997 | 02:00:00 PM | 2 | 40.557 | 1 | Interpolated From Previous Year
38764 | 06/16/1997 | 03:00:00 PM | 2 | 42.727 | 1 | Interpolated From Previous Year
38765 | 06/16/1997 | 04:00:00 PM | 2 | 43.867 | 1 | Interpolated From Previous Year
38766 | 06/16/1997 | 05:00:00 PM | 2 | 44.047 | 1 | Interpolated From Previous Year
38767 | 06/16/1997 | 06:00:00 PM | 2 | 43.637 | 1 | Interpolated From Previous Year
38768 | 06/16/1997 | 07:00:00 PM | 2 | 42.567 | 1 | Interpolated From Previous Year
38769 | 06/16/1997 | 08:00:00 PM | 2 | 40.817 | 1 | Interpolated From Previous Year
38770 | 06/16/1997 | 09:00:00 PM | 2 | 38.517 | 1 | Interpolated From Previous Year
38771 | 06/16/1997 | 10:00:00 PM | 2 | 36.167 | 1 | Interpolated From Previous Year
38772 | 06/16/1997 | 11:00:00 PM | 2 | 34.177 | 1 | Interpolated From Previous Year
38773 | 06/17/1997 | 12:00:00 AM | 2 | 32.577 | 1 | Interpolated From Previous Year
38774 | 06/17/1997 | 01:00:00 AM | 2 | 31.287 | 1 | Interpolated From Previous Year
38775 | 06/17/1997 | 02:00:00 AM | 2 | 30.127 | 1 | Interpolated From Previous Year
38776 | 06/17/1997 | 03:00:00 AM | 2 | 29.167 | 1 | Interpolated From Previous Year
38777 | 06/17/1997 | 04:00:00 AM | 2 | 28.377 | 1 | Interpolated From Previous Year
38778 | 06/17/1997 | 05:00:00 AM | 2 | 27.597 | 1 | Interpolated From Previous Year
38779 | 06/17/1997 | 06:00:00 AM | 2 | 26.837 | 1 | Interpolated From Previous Year
38780 | 06/17/1997 | 07:00:00 AM | 2 | 26.087 | 1 | Interpolated From Previous Year
38781 | 06/17/1997 | 08:00:00 AM | 2 | 25.947 | 1 | Interpolated From Previous Year
38782 | 06/17/1997 | 09:00:00 AM | 2 | 26.927 | 1 | Interpolated From Previous Year
38783 | 06/17/1997 | 10:00:00 AM | 2 | 28.877 | 1 | Interpolated From Previous Year
38784 | 06/17/1997 | 11:00:00 AM | 2 | 31.387 | 1 | Interpolated From Previous Year
38785 | 06/17/1997 | 12:00:00 PM | 2 | 34.207 | 1 | Interpolated From Previous Year
38786 | 06/17/1997 | 01:00:00 PM | 2 | 36.787 | 1 | Interpolated From Previous Year
38787 | 06/17/1997 | 02:00:00 PM | 2 | 38.767 | 1 | Interpolated From Previous Year
38788 | 06/17/1997 | 03:00:00 PM | 2 | 40.347 | 1 | Interpolated From Previous Year
38789 | 06/17/1997 | 04:00:00 PM | 2 | 41.377 | 1 | Interpolated From Previous Year
38790 | 06/17/1997 | 05:00:00 PM | 2 | 41.747 | 1 | Interpolated From Previous Year
38791 | 06/17/1997 | 06:00:00 PM | 2 | 41.627 | 1 | Interpolated From Previous Year
38792 | 06/17/1997 | 07:00:00 PM | 2 | 41.007 | 1 | Interpolated From Previous Year
38793 | 06/17/1997 | 08:00:00 PM | 2 | 39.477 | 1 | Interpolated From Previous Year
34964 | 01/09/1997 | 06:00:00 AM | 2 | -2.03 | 1 | Interpolated From Section 19
41445 | 10/06/1997 | 08:00:00 AM | 2 | 12.97 | 0
41446 | 10/06/1997 | 09:00:00 AM | 2 | 12.84 | 0
41447 | 10/06/1997 | 10:00:00 AM | 2 | 13.81 | 0
41448 | 10/06/1997 | 11:00:00 AM | 2 | 15.83 | 0
41449 | 10/06/1997 | 12:00:00 PM | 2 | 17.9 | 0
41450 | 10/06/1997 | 01:00:00 PM | 2 | 19.06 | 0
41451 | 10/06/1997 | 02:00:00 PM | 2 | 21.02 | 0
38799 | 06/18/1997 | 02:00:00 AM | 2 | 28.867 | 1 | Interpolated From Previous Year
38800 | 06/18/1997 | 03:00:00 AM | 2 | 27.727 | 1 | Interpolated From Previous Year
38801 | 06/18/1997 | 04:00:00 AM | 2 | 26.657 | 1 | Interpolated From Previous Year
38802 | 06/18/1997 | 05:00:00 AM | 2 | 25.657 | 1 | Interpolated From Previous Year
38803 | 06/18/1997 | 06:00:00 AM | 2 | 24.777 | 1 | Interpolated From Previous Year
38804 | 06/18/1997 | 07:00:00 AM | 2 | 24.067 | 1 | Interpolated From Previous Year
38805 | 06/18/1997 | 08:00:00 AM | 2 | 24.017 | 1 | Interpolated From Previous Year
38806 | 06/18/1997 | 09:00:00 AM | 2 | 25.047 | 1 | Interpolated From Previous Year
38807 | 06/18/1997 | 10:00:00 AM | 2 | 26.817 | 1 | Interpolated From Previous Year
38808 | 06/18/1997 | 11:00:00 AM | 2 | 29.077 | 1 | Interpolated From Previous Year
38809 | 06/18/1997 | 12:00:00 PM | 2 | 31.747 | 1 | Interpolated From Previous Year
38810 | 06/18/1997 | 01:00:00 PM | 2 | 34.487 | 1 | Interpolated From Previous Year
38811 | 06/18/1997 | 02:00:00 PM | 2 | 37.197 | 1 | Interpolated From Previous Year
38812 | 06/18/1997 | 03:00:00 PM | 2 | 39.587 | 1 | Interpolated From Previous Year
38813 | 06/18/1997 | 04:00:00 PM | 2 | 41.417 | 1 | Interpolated From Previous Year
38814 | 06/18/1997 | 05:00:00 PM | 2 | 42.257 | 1 | Interpolated From Previous Year
38815 | 06/18/1997 | 06:00:00 PM | 2 | 42.387 | 1 | Interpolated From Previous Year
38816 | 06/18/1997 | 07:00:00 PM | 2 | 41.627 | 1 | Interpolated From Previous Year
38817 | 06/18/1997 | 08:00:00 PM | 2 | 40.117 | 1 | Interpolated From Previous Year
38818 | 06/18/1997 | 09:00:00 PM | 2 | 38.077 | 1 | Interpolated From Previous Year
38819 | 06/18/1997 | 10:00:00 PM | 2 | 35.917 | 1 | Interpolated From Previous Year
38820 | 06/18/1997 | 11:00:00 PM | 2 | 34.007 | 1 | Interpolated From Previous Year
38821 | 06/19/1997 | 12:00:00 AM | 2 | 32.407 | 1 | Interpolated From Previous Year
38822 | 06/19/1997 | 01:00:00 AM | 2 | 30.997 | 1 | Interpolated From Previous Year
38823 | 06/19/1997 | 02:00:00 AM | 2 | 29.727 | 1 | Interpolated From Previous Year
38824 | 06/19/1997 | 03:00:00 AM | 2 | 28.577 | 1 | Interpolated From Previous Year
38825 | 06/19/1997 | 04:00:00 AM | 2 | 27.497 | 1 | Interpolated From Previous Year
38826 | 06/19/1997 | 05:00:00 AM | 2 | 26.447 | 1 | Interpolated From Previous Year
38827 | 06/19/1997 | 06:00:00 AM | 2 | 25.477 | 1 | Interpolated From Previous Year
38828 | 06/19/1997 | 07:00:00 AM | 2 | 24.637 | 1 | Interpolated From Previous Year
38829 | 06/19/1997 | 08:00:00 AM | 2 | 24.457 | 1 | Interpolated From Previous Year
38830 | 06/19/1997 | 09:00:00 AM | 2 | 25.317 | 1 | Interpolated From Previous Year
38831 | 06/19/1997 | 10:00:00 AM | 2 | 26.937 | 1 | Interpolated From Previous Year
38832 | 06/19/1997 | 11:00:00 AM | 2 | 29.177 | 1 | Interpolated From Previous Year
38833 | 06/19/1997 | 12:00:00 PM | 2 | 31.957 | 1 | Interpolated From Previous Year
38834 | 06/19/1997 | 01:00:00 PM | 2 | 34.727 | 1 | Interpolated From Previous Year
38835 | 06/19/1997 | 02:00:00 PM | 2 | 36.827 | 1 | Interpolated From Previous Year
38836 | 06/19/1997 | 03:00:00 PM | 2 | 38.117 | 1 | Interpolated From Previous Year
38837 | 06/19/1997 | 04:00:00 PM | 2 | 39.907 | 1 | Interpolated From Previous Year
38838 | 06/19/1997 | 05:00:00 PM | 2 | 41.087 | 1 | Interpolated From Previous Year
38839 | 06/19/1997 | 06:00:00 PM | 2 | 41.547 | 1 | Interpolated From Previous Year
38840 | 06/19/1997 | 07:00:00 PM | 2 | 40.897 | 1 | Interpolated From Previous Year
38841 | 06/19/1997 | 08:00:00 PM | 2 | 39.457 | 1 | Interpolated From Previous Year
38842 | 06/19/1997 | 09:00:00 PM | 2 | 37.487 | 1 | Interpolated From Previous Year
38843 | 06/19/1997 | 10:00:00 PM | 2 | 35.547 | 1 | Interpolated From Previous Year
38844 | 06/19/1997 | 11:00:00 PM | 2 | 33.867 | 1 | Interpolated From Previous Year
38845 | 06/20/1997 | 12:00:00 AM | 2 | 32.457 | 1 | Interpolated From Previous Year
38846 | 06/20/1997 | 01:00:00 AM | 2 | 31.247 | 1 | Interpolated From Previous Year
38847 | 06/20/1997 | 02:00:00 AM | 2 | 30.197 | 1 | Interpolated From Previous Year
38848 | 06/20/1997 | 03:00:00 AM | 2 | 29.247 | 1 | Interpolated From Previous Year
38849 | 06/20/1997 | 04:00:00 AM | 2 | 28.417 | 1 | Interpolated From Previous Year
38850 | 06/20/1997 | 05:00:00 AM | 2 | 27.587 | 1 | Interpolated From Previous Year
41367 | 10/03/1997 | 02:00:00 AM | 2 | 19.55 | 0
41368 | 10/03/1997 | 03:00:00 AM | 2 | 18.69 | 0
41369 | 10/03/1997 | 04:00:00 AM | 2 | 17.89 | 0
41370 | 10/03/1997 | 05:00:00 AM | 2 | 17.16 | 0
41371 | 10/03/1997 | 06:00:00 AM | 2 | 16.47 | 0
41372 | 10/03/1997 | 07:00:00 AM | 2 | 15.83 | 0
41373 | 10/03/1997 | 08:00:00 AM | 2 | 15.23 | 0
41374 | 10/03/1997 | 09:00:00 AM | 2 | 15.16 | 0
41375 | 10/03/1997 | 10:00:00 AM | 2 | 16.1 | 0
38904 | 06/22/1997 | 11:00:00 AM | 2 | 29.397 | 1 | Interpolated From Previous Year
38905 | 06/22/1997 | 12:00:00 PM | 2 | 32.237 | 1 | Interpolated From Previous Year
38906 | 06/22/1997 | 01:00:00 PM | 2 | 35.157 | 1 | Interpolated From Previous Year
38907 | 06/22/1997 | 02:00:00 PM | 2 | 37.657 | 1 | Interpolated From Previous Year
38908 | 06/22/1997 | 03:00:00 PM | 2 | 39.767 | 1 | Interpolated From Previous Year
38909 | 06/22/1997 | 04:00:00 PM | 2 | 41.517 | 1 | Interpolated From Previous Year
38910 | 06/22/1997 | 05:00:00 PM | 2 | 42.537 | 1 | Interpolated From Previous Year
38911 | 06/22/1997 | 06:00:00 PM | 2 | 42.807 | 1 | Interpolated From Previous Year
38912 | 06/22/1997 | 07:00:00 PM | 2 | 42.097 | 1 | Interpolated From Previous Year
38913 | 06/22/1997 | 08:00:00 PM | 2 | 40.447 | 1 | Interpolated From Previous Year
38914 | 06/22/1997 | 09:00:00 PM | 2 | 38.257 | 1 | Interpolated From Previous Year
38915 | 06/22/1997 | 10:00:00 PM | 2 | 36.097 | 1 | Interpolated From Previous Year
38916 | 06/22/1997 | 11:00:00 PM | 2 | 34.247 | 1 | Interpolated From Previous Year
38917 | 06/23/1997 | 12:00:00 AM | 2 | 32.707 | 1 | Interpolated From Previous Year
38918 | 06/23/1997 | 01:00:00 AM | 2 | 31.367 | 1 | Interpolated From Previous Year
38919 | 06/23/1997 | 02:00:00 AM | 2 | 30.207 | 1 | Interpolated From Previous Year
38920 | 06/23/1997 | 03:00:00 AM | 2 | 29.137 | 1 | Interpolated From Previous Year
38921 | 06/23/1997 | 04:00:00 AM | 2 | 28.167 | 1 | Interpolated From Previous Year
38922 | 06/23/1997 | 05:00:00 AM | 2 | 27.237 | 1 | Interpolated From Previous Year
38923 | 06/23/1997 | 06:00:00 AM | 2 | 26.327 | 1 | Interpolated From Previous Year
38924 | 06/23/1997 | 07:00:00 AM | 2 | 25.537 | 1 | Interpolated From Previous Year
38925 | 06/23/1997 | 08:00:00 AM | 2 | 25.407 | 1 | Interpolated From Previous Year
38926 | 06/23/1997 | 09:00:00 AM | 2 | 26.427 | 1 | Interpolated From Previous Year
38927 | 06/23/1997 | 10:00:00 AM | 2 | 28.447 | 1 | Interpolated From Previous Year
38928 | 06/23/1997 | 11:00:00 AM | 2 | 31.087 | 1 | Interpolated From Previous Year
38929 | 06/23/1997 | 12:00:00 PM | 2 | 33.867 | 1 | Interpolated From Previous Year
38930 | 06/23/1997 | 01:00:00 PM | 2 | 36.317 | 1 | Interpolated From Previous Year
38931 | 06/23/1997 | 02:00:00 PM | 2 | 38.187 | 1 | Interpolated From Previous Year
38932 | 06/23/1997 | 03:00:00 PM | 2 | 39.667 | 1 | Interpolated From Previous Year
38933 | 06/23/1997 | 04:00:00 PM | 2 | 40.617 | 1 | Interpolated From Previous Year
38934 | 06/23/1997 | 05:00:00 PM | 2 | 40.937 | 1 | Interpolated From Previous Year
38935 | 06/23/1997 | 06:00:00 PM | 2 | 40.457 | 1 | Interpolated From Previous Year
38936 | 06/23/1997 | 07:00:00 PM | 2 | 39.347 | 1 | Interpolated From Previous Year
38937 | 06/23/1997 | 08:00:00 PM | 2 | 37.557 | 1 | Interpolated From Previous Year
38938 | 06/23/1997 | 09:00:00 PM | 2 | 35.547 | 1 | Interpolated From Previous Year
38939 | 06/23/1997 | 10:00:00 PM | 2 | 33.727 | 1 | Interpolated From Previous Year
38260 | 05/26/1997 | 03:00:00 PM | 2 | 33.367 | 1 | Interpolated From Previous Year
41728 | 10/18/1997 | 03:00:00 AM | 2 | 15.76 | 0
41729 | 10/18/1997 | 04:00:00 AM | 2 | 15.01 | 0
41730 | 10/18/1997 | 05:00:00 AM | 2 | 14.28 | 0
41731 | 10/18/1997 | 06:00:00 AM | 2 | 13.58 | 0
41732 | 10/18/1997 | 07:00:00 AM | 2 | 12.9 | 0
41733 | 10/18/1997 | 08:00:00 AM | 2 | 12.27 | 0
41734 | 10/18/1997 | 09:00:00 AM | 2 | 11.98 | 0
46938 | 05/23/1998 | 05:00:00 AM | 2 | 17 | 0
46939 | 05/23/1998 | 06:00:00 AM | 2 | 16.33 | 0
46940 | 05/23/1998 | 07:00:00 AM | 2 | 15.89 | 0
46941 | 05/23/1998 | 08:00:00 AM | 2 | 15.81 | 0
46942 | 05/23/1998 | 09:00:00 AM | 2 | 16.2 | 0
46943 | 05/23/1998 | 10:00:00 AM | 2 | 16.96 | 0
46944 | 05/23/1998 | 11:00:00 AM | 2 | 18.12 | 0
46945 | 05/23/1998 | 12:00:00 PM | 2 | 19.54 | 0
46946 | 05/23/1998 | 01:00:00 PM | 2 | 20.93 | 0
46947 | 05/23/1998 | 02:00:00 PM | 2 | 22.4 | 0
46948 | 05/23/1998 | 03:00:00 PM | 2 | 24.58 | 0
46949 | 05/23/1998 | 04:00:00 PM | 2 | 26.6 | 0
46950 | 05/23/1998 | 05:00:00 PM | 2 | 27.59 | 0
46951 | 05/23/1998 | 06:00:00 PM | 2 | 27.08 | 0
46952 | 05/23/1998 | 07:00:00 PM | 2 | 26.21 | 0
46953 | 05/23/1998 | 08:00:00 PM | 2 | 24.83 | 0
46954 | 05/23/1998 | 09:00:00 PM | 2 | 23.26 | 0
46955 | 05/23/1998 | 10:00:00 PM | 2 | 21.73 | 0
46956 | 05/23/1998 | 11:00:00 PM | 2 | 20.44 | 0
46957 | 05/24/1998 | 12:00:00 AM | 2 | 19.32 | 0
46958 | 05/24/1998 | 01:00:00 AM | 2 | 18.27 | 0
46959 | 05/24/1998 | 02:00:00 AM | 2 | 17.37 | 0
46960 | 05/24/1998 | 03:00:00 AM | 2 | 16.54 | 0
46961 | 05/24/1998 | 04:00:00 AM | 2 | 15.75 | 0
46962 | 05/24/1998 | 05:00:00 AM | 2 | 14.98 | 0
46963 | 05/24/1998 | 06:00:00 AM | 2 | 14.26 | 0
46964 | 05/24/1998 | 07:00:00 AM | 2 | 13.63 | 0
46965 | 05/24/1998 | 08:00:00 AM | 2 | 13.67 | 0
46966 | 05/24/1998 | 09:00:00 AM | 2 | 14.91 | 0
46967 | 05/24/1998 | 10:00:00 AM | 2 | 17.21 | 0
46968 | 05/24/1998 | 11:00:00 AM | 2 | 20.15 | 0
46969 | 05/24/1998 | 12:00:00 PM | 2 | 23.13 | 0
46970 | 05/24/1998 | 01:00:00 PM | 2 | 26.09 | 0
46971 | 05/24/1998 | 02:00:00 PM | 2 | 28.78 | 0
46972 | 05/24/1998 | 03:00:00 PM | 2 | 30.98 | 0
46973 | 05/24/1998 | 04:00:00 PM | 2 | 32.74 | 0
46974 | 05/24/1998 | 05:00:00 PM | 2 | 33.46 | 0
46975 | 05/24/1998 | 06:00:00 PM | 2 | 32.9 | 0
46976 | 05/24/1998 | 07:00:00 PM | 2 | 31.28 | 0
46977 | 05/24/1998 | 08:00:00 PM | 2 | 29.2 | 0
46978 | 05/24/1998 | 09:00:00 PM | 2 | 27.32 | 0
46979 | 05/24/1998 | 10:00:00 PM | 2 | 25.77 | 0
46980 | 05/24/1998 | 11:00:00 PM | 2 | 24.47 | 0
46981 | 05/25/1998 | 12:00:00 AM | 2 | 23.41 | 0
46982 | 05/25/1998 | 01:00:00 AM | 2 | 22.56 | 0
46983 | 05/25/1998 | 02:00:00 AM | 2 | 21.83 | 0
46984 | 05/25/1998 | 03:00:00 AM | 2 | 21.16 | 0
46985 | 05/25/1998 | 04:00:00 AM | 2 | 20.53 | 0
46986 | 05/25/1998 | 05:00:00 AM | 2 | 19.97 | 0
46987 | 05/25/1998 | 06:00:00 AM | 2 | 19.42 | 0
46988 | 05/25/1998 | 07:00:00 AM | 2 | 18.96 | 0
46989 | 05/25/1998 | 08:00:00 AM | 2 | 18.65 | 0
46990 | 05/25/1998 | 09:00:00 AM | 2 | 18.51 | 0
46991 | 05/25/1998 | 10:00:00 AM | 2 | 18.72 | 0
46992 | 05/25/1998 | 11:00:00 AM | 2 | 19.48 | 0
46993 | 05/25/1998 | 12:00:00 PM | 2 | 19.61 | 0
46994 | 05/25/1998 | 01:00:00 PM | 2 | 20.31 | 0
46995 | 05/25/1998 | 02:00:00 PM | 2 | 21.98 | 0
46996 | 05/25/1998 | 03:00:00 PM | 2 | 23.52 | 0
46997 | 05/25/1998 | 04:00:00 PM | 2 | 24.77 | 0
46998 | 05/25/1998 | 05:00:00 PM | 2 | 25.77 | 0
46999 | 05/25/1998 | 06:00:00 PM | 2 | 26.02 | 0
47000 | 05/25/1998 | 07:00:00 PM | 2 | 24.97 | 0
47001 | 05/25/1998 | 08:00:00 PM | 2 | 22.97 | 0
47002 | 05/25/1998 | 09:00:00 PM | 2 | 21.12 | 0
47003 | 05/25/1998 | 10:00:00 PM | 2 | 19.56 | 0
47004 | 05/25/1998 | 11:00:00 PM | 2 | 18.36 | 0
47005 | 05/26/1998 | 12:00:00 AM | 2 | 17.41 | 0
47006 | 05/26/1998 | 01:00:00 AM | 2 | 16.64 | 0
47007 | 05/26/1998 | 02:00:00 AM | 2 | 16.08 | 0
47008 | 05/26/1998 | 03:00:00 AM | 2 | 15.6 | 0
47009 | 05/26/1998 | 04:00:00 AM | 2 | 15.16 | 0
47010 | 05/26/1998 | 05:00:00 AM | 2 | 14.47 | 0
47011 | 05/26/1998 | 06:00:00 AM | 2 | 13.67 | 0
47012 | 05/26/1998 | 07:00:00 AM | 2 | 12.91 | 0
47013 | 05/26/1998 | 08:00:00 AM | 2 | 12.55 | 0
47014 | 05/26/1998 | 09:00:00 AM | 2 | 13.34 | 0
47015 | 05/26/1998 | 10:00:00 AM | 2 | 15.06 | 0
47016 | 05/26/1998 | 11:00:00 AM | 2 | 17.39 | 0
47017 | 05/26/1998 | 12:00:00 PM | 2 | 19.98 | 0
47018 | 05/26/1998 | 01:00:00 PM | 2 | 22.45 | 0
47019 | 05/26/1998 | 02:00:00 PM | 2 | 24.28 | 0
47020 | 05/26/1998 | 03:00:00 PM | 2 | 25.62 | 0
47021 | 05/26/1998 | 04:00:00 PM | 2 | 26.47 | 0
47022 | 05/26/1998 | 05:00:00 PM | 2 | 26.65 | 0
47023 | 05/26/1998 | 06:00:00 PM | 2 | 26.32 | 0
47024 | 05/26/1998 | 07:00:00 PM | 2 | 25.48 | 0
47025 | 05/26/1998 | 08:00:00 PM | 2 | 23.87 | 0
47026 | 05/26/1998 | 09:00:00 PM | 2 | 21.72 | 0
47027 | 05/26/1998 | 10:00:00 PM | 2 | 19.85 | 0
47028 | 05/26/1998 | 11:00:00 PM | 2 | 18.27 | 0
47029 | 05/27/1998 | 12:00:00 AM | 2 | 16.9 | 0
47030 | 05/27/1998 | 01:00:00 AM | 2 | 15.74 | 0
47031 | 05/27/1998 | 02:00:00 AM | 2 | 14.72 | 0
47032 | 05/27/1998 | 03:00:00 AM | 2 | 13.81 | 0
47033 | 05/27/1998 | 04:00:00 AM | 2 | 12.96 | 0
47034 | 05/27/1998 | 05:00:00 AM | 2 | 12.33 | 0
47036 | 05/27/1998 | 07:00:00 AM | 2 | 11.51 | 0
47128 | 05/31/1998 | 03:00:00 AM | 2 | 19.74 | 0
47129 | 05/31/1998 | 04:00:00 AM | 2 | 18.98 | 0
47130 | 05/31/1998 | 05:00:00 AM | 2 | 18.31 | 0
47131 | 05/31/1998 | 06:00:00 AM | 2 | 17.58 | 0
47132 | 05/31/1998 | 07:00:00 AM | 2 | 16.9 | 0
47133 | 05/31/1998 | 08:00:00 AM | 2 | 16.89 | 0
47134 | 05/31/1998 | 09:00:00 AM | 2 | 17.92 | 0
47135 | 05/31/1998 | 10:00:00 AM | 2 | 19.92 | 0
47136 | 05/31/1998 | 11:00:00 AM | 2 | 22.51 | 0
47137 | 05/31/1998 | 12:00:00 PM | 2 | 25.35 | 0
47138 | 05/31/1998 | 01:00:00 PM | 2 | 28.17 | 0
47139 | 05/31/1998 | 02:00:00 PM | 2 | 30.76 | 0
47140 | 05/31/1998 | 03:00:00 PM | 2 | 33.05 | 0
47141 | 05/31/1998 | 04:00:00 PM | 2 | 34.65 | 0
47142 | 05/31/1998 | 05:00:00 PM | 2 | 35.56 | 0
47143 | 05/31/1998 | 06:00:00 PM | 2 | 35.5 | 0
47144 | 05/31/1998 | 07:00:00 PM | 2 | 34.69 | 0
47145 | 05/31/1998 | 08:00:00 PM | 2 | 33.15 | 0
47146 | 05/31/1998 | 09:00:00 PM | 2 | 31.34 | 0
47147 | 05/31/1998 | 10:00:00 PM | 2 | 29.39 | 0
47148 | 05/31/1998 | 11:00:00 PM | 2 | 27.49 | 0
47149 | 06/01/1998 | 12:00:00 AM | 2 | 25.81 | 0
47150 | 06/01/1998 | 01:00:00 AM | 2 | 24.33 | 0
47151 | 06/01/1998 | 02:00:00 AM | 2 | 23 | 0
47152 | 06/01/1998 | 03:00:00 AM | 2 | 21.8 | 0
47153 | 06/01/1998 | 04:00:00 AM | 2 | 20.73 | 0
47154 | 06/01/1998 | 05:00:00 AM | 2 | 19.77 | 0
47155 | 06/01/1998 | 06:00:00 AM | 2 | 18.9 | 0
47156 | 06/01/1998 | 07:00:00 AM | 2 | 18.19 | 0
47157 | 06/01/1998 | 08:00:00 AM | 2 | 18.19 | 0
47158 | 06/01/1998 | 09:00:00 AM | 2 | 19.34 | 0
47159 | 06/01/1998 | 10:00:00 AM | 2 | 21.57 | 0
47160 | 06/01/1998 | 11:00:00 AM | 2 | 24.51 | 0
47161 | 06/01/1998 | 12:00:00 PM | 2 | 27.65 | 0
47162 | 06/01/1998 | 01:00:00 PM | 2 | 30.72 | 0
47163 | 06/01/1998 | 02:00:00 PM | 2 | 33.48 | 0
47164 | 06/01/1998 | 03:00:00 PM | 2 | 35.76 | 0
47165 | 06/01/1998 | 04:00:00 PM | 2 | 37.56 | 0
47166 | 06/01/1998 | 05:00:00 PM | 2 | 38.53 | 0
47167 | 06/01/1998 | 06:00:00 PM | 2 | 37.58 | 0
47168 | 06/01/1998 | 07:00:00 PM | 2 | 35.12 | 0
47169 | 06/01/1998 | 08:00:00 PM | 2 | 32.76 | 0
47170 | 06/01/1998 | 09:00:00 PM | 2 | 30.64 | 0
47171 | 06/01/1998 | 10:00:00 PM | 2 | 28.87 | 0
47172 | 06/01/1998 | 11:00:00 PM | 2 | 27.49 | 0
47173 | 06/02/1998 | 12:00:00 AM | 2 | 26.36 | 0
47174 | 06/02/1998 | 01:00:00 AM | 2 | 25.37 | 0
47175 | 06/02/1998 | 02:00:00 AM | 2 | 24.37 | 0
47176 | 06/02/1998 | 03:00:00 AM | 2 | 23.28 | 0
47177 | 06/02/1998 | 04:00:00 AM | 2 | 22.33 | 0
47178 | 06/02/1998 | 05:00:00 AM | 2 | 21.67 | 0
47179 | 06/02/1998 | 06:00:00 AM | 2 | 21.01 | 0
47180 | 06/02/1998 | 07:00:00 AM | 2 | 20.41 | 0
47181 | 06/02/1998 | 08:00:00 AM | 2 | 20.24 | 0
47182 | 06/02/1998 | 09:00:00 AM | 2 | 21.12 | 0
47183 | 06/02/1998 | 10:00:00 AM | 2 | 23.06 | 0
47184 | 06/02/1998 | 11:00:00 AM | 2 | 25.18 | 0
47185 | 06/02/1998 | 12:00:00 PM | 2 | 25.87 | 0
47186 | 06/02/1998 | 01:00:00 PM | 2 | 26.95 | 0
47187 | 06/02/1998 | 02:00:00 PM | 2 | 28.54 | 0
47188 | 06/02/1998 | 03:00:00 PM | 2 | 29 | 0
47189 | 06/02/1998 | 04:00:00 PM | 2 | 30.63 | 0
47190 | 06/02/1998 | 05:00:00 PM | 2 | 31.72 | 0
47191 | 06/02/1998 | 06:00:00 PM | 2 | 31.64 | 0
47192 | 06/02/1998 | 07:00:00 PM | 2 | 30.67 | 0
47193 | 06/02/1998 | 08:00:00 PM | 2 | 29.45 | 0
47194 | 06/02/1998 | 09:00:00 PM | 2 | 27.89 | 0
47195 | 06/02/1998 | 10:00:00 PM | 2 | 26.28 | 0
47196 | 06/02/1998 | 11:00:00 PM | 2 | 24.98 | 0
22534 | 09/28/1998 | 08:00:00 PM | 1 | 20.77 | 0
22535 | 09/28/1998 | 09:00:00 PM | 1 | 19.47 | 0
22536 | 09/28/1998 | 10:00:00 PM | 1 | 18.74 | 0
55350 | 03/19/1996 | 04:00:00 AM | 3 | 14.47 | 0
55351 | 03/19/1996 | 05:00:00 AM | 3 | 13.74 | 0
55352 | 03/19/1996 | 06:00:00 AM | 3 | 13.06 | 0
55353 | 03/19/1996 | 07:00:00 AM | 3 | 12.41 | 0
55354 | 03/19/1996 | 08:00:00 AM | 3 | 11.81 | 0
55355 | 03/19/1996 | 09:00:00 AM | 3 | 11.31 | 0
55356 | 03/19/1996 | 10:00:00 AM | 3 | 11.23 | 0
52325 | 01/02/1999 | 04:00:00 PM | 2 | 7.82 | 0
52326 | 01/02/1999 | 05:00:00 PM | 2 | 8.47 | 0
52327 | 01/02/1999 | 06:00:00 PM | 2 | 8.2 | 0
52328 | 01/02/1999 | 07:00:00 PM | 2 | 7.05 | 0
52329 | 01/02/1999 | 08:00:00 PM | 2 | 5.699 | 0
55228 | 03/14/1996 | 02:00:00 AM | 3 | 10.38 | 1 | Interpolated From Next Year
55229 | 03/14/1996 | 03:00:00 AM | 3 | 9.69 | 1 | Interpolated From Next Year
55230 | 03/14/1996 | 04:00:00 AM | 3 | 9.05 | 1 | Interpolated From Next Year
55231 | 03/14/1996 | 05:00:00 AM | 3 | 8.44 | 1 | Interpolated From Next Year
55232 | 03/14/1996 | 06:00:00 AM | 3 | 7.86 | 1 | Interpolated From Next Year
55233 | 03/14/1996 | 07:00:00 AM | 3 | 7.31 | 1 | Interpolated From Next Year
55234 | 03/14/1996 | 08:00:00 AM | 3 | 6.84 | 1 | Interpolated From Next Year
55235 | 03/14/1996 | 09:00:00 AM | 3 | 6.73 | 1 | Interpolated From Next Year
55236 | 03/14/1996 | 10:00:00 AM | 3 | 7.21 | 1 | Interpolated From Next Year
55237 | 03/14/1996 | 11:00:00 AM | 3 | 8.39 | 1 | Interpolated From Next Year
55238 | 03/14/1996 | 12:00:00 PM | 3 | 10.07 | 1 | Interpolated From Next Year
55239 | 03/14/1996 | 01:00:00 PM | 3 | 11.98 | 1 | Interpolated From Next Year
55240 | 03/14/1996 | 02:00:00 PM | 3 | 13.87 | 1 | Interpolated From Next Year
55241 | 03/14/1996 | 03:00:00 PM | 3 | 15.54 | 1 | Interpolated From Next Year
55242 | 03/14/1996 | 04:00:00 PM | 3 | 16.89 | 1 | Interpolated From Next Year
55243 | 03/14/1996 | 05:00:00 PM | 3 | 17.77 | 1 | Interpolated From Next Year
55244 | 03/14/1996 | 06:00:00 PM | 3 | 18.05 | 1 | Interpolated From Next Year
55245 | 03/14/1996 | 07:00:00 PM | 3 | 17.76 | 1 | Interpolated From Next Year
55246 | 03/14/1996 | 08:00:00 PM | 3 | 17.1 | 1 | Interpolated From Next Year
55247 | 03/14/1996 | 09:00:00 PM | 3 | 16.29 | 1 | Interpolated From Next Year
55248 | 03/14/1996 | 10:00:00 PM | 3 | 15.45 | 1 | Interpolated From Next Year
55249 | 03/14/1996 | 11:00:00 PM | 3 | 14.62 | 1 | Interpolated From Next Year
55250 | 03/15/1996 | 12:00:00 AM | 3 | 13.85 | 1 | Interpolated From Next Year
55251 | 03/15/1996 | 01:00:00 AM | 3 | 13.14 | 1 | Interpolated From Next Year
55252 | 03/15/1996 | 02:00:00 AM | 3 | 12.46 | 1 | Interpolated From Next Year
55253 | 03/15/1996 | 03:00:00 AM | 3 | 11.8 | 1 | Interpolated From Next Year
55254 | 03/15/1996 | 04:00:00 AM | 3 | 11.21 | 1 | Interpolated From Next Year
55255 | 03/15/1996 | 05:00:00 AM | 3 | 10.66 | 1 | Interpolated From Next Year
55256 | 03/15/1996 | 06:00:00 AM | 3 | 10.19 | 1 | Interpolated From Next Year
55257 | 03/15/1996 | 07:00:00 AM | 3 | 9.85 | 1 | Interpolated From Next Year
55258 | 03/15/1996 | 08:00:00 AM | 3 | 9.62 | 1 | Interpolated From Next Year
55259 | 03/15/1996 | 09:00:00 AM | 3 | 9.59 | 1 | Interpolated From Next Year
55260 | 03/15/1996 | 10:00:00 AM | 3 | 9.97 | 1 | Interpolated From Next Year
55261 | 03/15/1996 | 11:00:00 AM | 3 | 10.98 | 1 | Interpolated From Next Year
55262 | 03/15/1996 | 12:00:00 PM | 3 | 12.46 | 1 | Interpolated From Next Year
55263 | 03/15/1996 | 01:00:00 PM | 3 | 13.98 | 1 | Interpolated From Next Year
55264 | 03/15/1996 | 02:00:00 PM | 3 | 15.24 | 1 | Interpolated From Next Year
55265 | 03/15/1996 | 03:00:00 PM | 3 | 16.23 | 1 | Interpolated From Next Year
55266 | 03/15/1996 | 04:00:00 PM | 3 | 16.98 | 1 | Interpolated From Next Year
55267 | 03/15/1996 | 05:00:00 PM | 3 | 17.24 | 1 | Interpolated From Next Year
55268 | 03/15/1996 | 06:00:00 PM | 3 | 17.05 | 1 | Interpolated From Next Year
55269 | 03/15/1996 | 07:00:00 PM | 3 | 16.61 | 1 | Interpolated From Next Year
55270 | 03/15/1996 | 08:00:00 PM | 3 | 16.04 | 1 | Interpolated From Next Year
55271 | 03/15/1996 | 09:00:00 PM | 3 | 15.46 | 1 | Interpolated From Next Year
55272 | 03/15/1996 | 10:00:00 PM | 3 | 14.91 | 1 | Interpolated From Next Year
55273 | 03/15/1996 | 11:00:00 PM | 3 | 14.42 | 1 | Interpolated From Next Year
55274 | 03/16/1996 | 12:00:00 AM | 3 | 13.99 | 1 | Interpolated From Next Year
55275 | 03/16/1996 | 01:00:00 AM | 3 | 13.63 | 1 | Interpolated From Next Year
55276 | 03/16/1996 | 02:00:00 AM | 3 | 13.33 | 1 | Interpolated From Next Year
55277 | 03/16/1996 | 03:00:00 AM | 3 | 13.05 | 1 | Interpolated From Next Year
55278 | 03/16/1996 | 04:00:00 AM | 3 | 12.75 | 1 | Interpolated From Next Year
55279 | 03/16/1996 | 05:00:00 AM | 3 | 12.44 | 1 | Interpolated From Next Year
55280 | 03/16/1996 | 06:00:00 AM | 3 | 12.15 | 1 | Interpolated From Next Year
55281 | 03/16/1996 | 07:00:00 AM | 3 | 11.85 | 1 | Interpolated From Next Year
55282 | 03/16/1996 | 08:00:00 AM | 3 | 11.54 | 1 | Interpolated From Next Year
55283 | 03/16/1996 | 09:00:00 AM | 3 | 11.34 | 1 | Interpolated From Next Year
55284 | 03/16/1996 | 10:00:00 AM | 3 | 11.36 | 1 | Interpolated From Next Year
55285 | 03/16/1996 | 11:00:00 AM | 3 | 12.05 | 1 | Interpolated From Next Year
55286 | 03/16/1996 | 12:00:00 PM | 3 | 13.42 | 1 | Interpolated From Next Year
55287 | 03/16/1996 | 01:00:00 PM | 3 | 14.34 | 1 | Interpolated From Next Year
55288 | 03/16/1996 | 02:00:00 PM | 3 | 14.78 | 1 | Interpolated From Next Year
55289 | 03/16/1996 | 03:00:00 PM | 3 | 14.99 | 1 | Interpolated From Next Year
55290 | 03/16/1996 | 04:00:00 PM | 3 | 15.17 | 1 | Interpolated From Next Year
55291 | 03/16/1996 | 05:00:00 PM | 3 | 15.67 | 1 | Interpolated From Next Year
55292 | 03/16/1996 | 06:00:00 PM | 3 | 19.34 | 0
55293 | 03/16/1996 | 07:00:00 PM | 3 | 19.49 | 0
55294 | 03/16/1996 | 08:00:00 PM | 3 | 19.1 | 0
55295 | 03/16/1996 | 09:00:00 PM | 3 | 18.33 | 0
55296 | 03/16/1996 | 10:00:00 PM | 3 | 17.39 | 0
55297 | 03/16/1996 | 11:00:00 PM | 3 | 16.42 | 0
55298 | 03/17/1996 | 12:00:00 AM | 3 | 15.49 | 0
55299 | 03/17/1996 | 01:00:00 AM | 3 | 14.61 | 0
55300 | 03/17/1996 | 02:00:00 AM | 3 | 13.78 | 0
55301 | 03/17/1996 | 03:00:00 AM | 3 | 13 | 0
55302 | 03/17/1996 | 04:00:00 AM | 3 | 12.28 | 0
55303 | 03/17/1996 | 05:00:00 AM | 3 | 11.6 | 0
55304 | 03/17/1996 | 06:00:00 AM | 3 | 10.97 | 0
55305 | 03/17/1996 | 07:00:00 AM | 3 | 10.4 | 0
55306 | 03/17/1996 | 08:00:00 AM | 3 | 9.88 | 0
55307 | 03/17/1996 | 09:00:00 AM | 3 | 9.44 | 0
55308 | 03/17/1996 | 10:00:00 AM | 3 | 9.38 | 0
55309 | 03/17/1996 | 11:00:00 AM | 3 | 9.99 | 0
55310 | 03/17/1996 | 12:00:00 PM | 3 | 11.26 | 0
55311 | 03/17/1996 | 01:00:00 PM | 3 | 12.99 | 0
55312 | 03/17/1996 | 02:00:00 PM | 3 | 14.93 | 0
55313 | 03/17/1996 | 03:00:00 PM | 3 | 16.85 | 0
55314 | 03/17/1996 | 04:00:00 PM | 3 | 18.6 | 0
55315 | 03/17/1996 | 05:00:00 PM | 3 | 20.02 | 0
55316 | 03/17/1996 | 06:00:00 PM | 3 | 20.95 | 0
55317 | 03/17/1996 | 07:00:00 PM | 3 | 21.34 | 0
55318 | 03/17/1996 | 08:00:00 PM | 3 | 21.11 | 0
55319 | 03/17/1996 | 09:00:00 PM | 3 | 20.36 | 0
55320 | 03/17/1996 | 10:00:00 PM | 3 | 19.4 | 0
55321 | 03/17/1996 | 11:00:00 PM | 3 | 18.41 | 0
55322 | 03/18/1996 | 12:00:00 AM | 3 | 17.45 | 0
55323 | 03/18/1996 | 01:00:00 AM | 3 | 16.54 | 0
55324 | 03/18/1996 | 02:00:00 AM | 3 | 15.69 | 0
55325 | 03/18/1996 | 03:00:00 AM | 3 | 14.88 | 0
55326 | 03/18/1996 | 04:00:00 AM | 3 | 14.1 | 0
55327 | 03/18/1996 | 05:00:00 AM | 3 | 13.37 | 0
55328 | 03/18/1996 | 06:00:00 AM | 3 | 12.68 | 0
55329 | 03/18/1996 | 07:00:00 AM | 3 | 12.02 | 0
55330 | 03/18/1996 | 08:00:00 AM | 3 | 11.4 | 0
55331 | 03/18/1996 | 09:00:00 AM | 3 | 10.87 | 0
55332 | 03/18/1996 | 10:00:00 AM | 3 | 10.76 | 0
55333 | 03/18/1996 | 11:00:00 AM | 3 | 11.35 | 0
55334 | 03/18/1996 | 12:00:00 PM | 3 | 12.57 | 0
55335 | 03/18/1996 | 01:00:00 PM | 3 | 14.26 | 0
55336 | 03/18/1996 | 02:00:00 PM | 3 | 16.11 | 0
55337 | 03/18/1996 | 03:00:00 PM | 3 | 17.89 | 0
55338 | 03/18/1996 | 04:00:00 PM | 3 | 19.43 | 0
55339 | 03/18/1996 | 05:00:00 PM | 3 | 20.65 | 0
55340 | 03/18/1996 | 06:00:00 PM | 3 | 21.49 | 0
55341 | 03/18/1996 | 07:00:00 PM | 3 | 21.76 | 0
55342 | 03/18/1996 | 08:00:00 PM | 3 | 21.45 | 0
55343 | 03/18/1996 | 09:00:00 PM | 3 | 20.69 | 0
55344 | 03/18/1996 | 10:00:00 PM | 3 | 19.75 | 0
55345 | 03/18/1996 | 11:00:00 PM | 3 | 18.78 | 0
22911 | 10/14/1998 | 01:00:00 PM | 1 | 25.981 | 1 | From Previous Hours
22912 | 10/14/1998 | 02:00:00 PM | 1 | 29.291 | 1 | From Previous Hours
36296 | 03/05/1997 | 06:00:00 PM | 2 | 17.13 | 0
36297 | 03/05/1997 | 07:00:00 PM | 2 | 15.66 | 0
36298 | 03/05/1997 | 08:00:00 PM | 2 | 13.95 | 0
36299 | 03/05/1997 | 09:00:00 PM | 2 | 12.4 | 0
36300 | 03/05/1997 | 10:00:00 PM | 2 | 11.1 | 0
36301 | 03/05/1997 | 11:00:00 PM | 2 | 10 | 0
36302 | 03/06/1997 | 12:00:00 AM | 2 | 9.1 | 0
41452 | 10/06/1997 | 03:00:00 PM | 2 | 22.86 | 0
41453 | 10/06/1997 | 04:00:00 PM | 2 | 23.98 | 0
41454 | 10/06/1997 | 05:00:00 PM | 2 | 24.3 | 0
41455 | 10/06/1997 | 06:00:00 PM | 2 | 23.84 | 0
41456 | 10/06/1997 | 07:00:00 PM | 2 | 22.62 | 0
41457 | 10/06/1997 | 08:00:00 PM | 2 | 21.05 | 0
41458 | 10/06/1997 | 09:00:00 PM | 2 | 19.67 | 0
41459 | 10/06/1997 | 10:00:00 PM | 2 | 18.68 | 0
41460 | 10/06/1997 | 11:00:00 PM | 2 | 17.87 | 0
41461 | 10/07/1997 | 12:00:00 AM | 2 | 17.16 | 0
41462 | 10/07/1997 | 01:00:00 AM | 2 | 16.57 | 0
41463 | 10/07/1997 | 02:00:00 AM | 2 | 16.09 | 0
41464 | 10/07/1997 | 03:00:00 AM | 2 | 15.61 | 0
41465 | 10/07/1997 | 04:00:00 AM | 2 | 15.11 | 0
41466 | 10/07/1997 | 05:00:00 AM | 2 | 14.67 | 0
41467 | 10/07/1997 | 06:00:00 AM | 2 | 14.14 | 0
41468 | 10/07/1997 | 07:00:00 AM | 2 | 13.62 | 0
41469 | 10/07/1997 | 08:00:00 AM | 2 | 13.15 | 0
41470 | 10/07/1997 | 09:00:00 AM | 2 | 12.79 | 0
41471 | 10/07/1997 | 10:00:00 AM | 2 | 12.92 | 0
41472 | 10/07/1997 | 11:00:00 AM | 2 | 14.33 | 0
41473 | 10/07/1997 | 12:00:00 PM | 2 | 16.21 | 0
41474 | 10/07/1997 | 01:00:00 PM | 2 | 18.01 | 0
41475 | 10/07/1997 | 02:00:00 PM | 2 | 18.64 | 0
41476 | 10/07/1997 | 03:00:00 PM | 2 | 19.62 | 0
41477 | 10/07/1997 | 04:00:00 PM | 2 | 21.08 | 0
41478 | 10/07/1997 | 05:00:00 PM | 2 | 21.97 | 0
41479 | 10/07/1997 | 06:00:00 PM | 2 | 22.02 | 0
41480 | 10/07/1997 | 07:00:00 PM | 2 | 21.09 | 0
41481 | 10/07/1997 | 08:00:00 PM | 2 | 19.74 | 0
41482 | 10/07/1997 | 09:00:00 PM | 2 | 18.56 | 0
41483 | 10/07/1997 | 10:00:00 PM | 2 | 17.59 | 0
41484 | 10/07/1997 | 11:00:00 PM | 2 | 16.67 | 0
41485 | 10/08/1997 | 12:00:00 AM | 2 | 15.86 | 0
41486 | 10/08/1997 | 01:00:00 AM | 2 | 15.4 | 0
41487 | 10/08/1997 | 02:00:00 AM | 2 | 15.07 | 0
41488 | 10/08/1997 | 03:00:00 AM | 2 | 14.74 | 0
41489 | 10/08/1997 | 04:00:00 AM | 2 | 14.41 | 0
41490 | 10/08/1997 | 05:00:00 AM | 2 | 13.99 | 0
41491 | 10/08/1997 | 06:00:00 AM | 2 | 13.34 | 0
41492 | 10/08/1997 | 07:00:00 AM | 2 | 12.61 | 0
41493 | 10/08/1997 | 08:00:00 AM | 2 | 11.94 | 0
41494 | 10/08/1997 | 09:00:00 AM | 2 | 11.8 | 0
41495 | 10/08/1997 | 10:00:00 AM | 2 | 12.76 | 0
41496 | 10/08/1997 | 11:00:00 AM | 2 | 14.42 | 0
41497 | 10/08/1997 | 12:00:00 PM | 2 | 16.45 | 0
41498 | 10/08/1997 | 01:00:00 PM | 2 | 18.43 | 0
41499 | 10/08/1997 | 02:00:00 PM | 2 | 21.08 | 0
41500 | 10/08/1997 | 03:00:00 PM | 2 | 22.38 | 0
41501 | 10/08/1997 | 04:00:00 PM | 2 | 23.68 | 0
41502 | 10/08/1997 | 05:00:00 PM | 2 | 24.15 | 0
41503 | 10/08/1997 | 06:00:00 PM | 2 | 23.79 | 0
41504 | 10/08/1997 | 07:00:00 PM | 2 | 22.77 | 0
41505 | 10/08/1997 | 08:00:00 PM | 2 | 21.45 | 0
41506 | 10/08/1997 | 09:00:00 PM | 2 | 20.21 | 0
41507 | 10/08/1997 | 10:00:00 PM | 2 | 19.17 | 0
41508 | 10/08/1997 | 11:00:00 PM | 2 | 18.34 | 0
41509 | 10/09/1997 | 12:00:00 AM | 2 | 17.52 | 0
41510 | 10/09/1997 | 01:00:00 AM | 2 | 16.81 | 0
41511 | 10/09/1997 | 02:00:00 AM | 2 | 16.34 | 0
41512 | 10/09/1997 | 03:00:00 AM | 2 | 16 | 0
41513 | 10/09/1997 | 04:00:00 AM | 2 | 15.6 | 0
41514 | 10/09/1997 | 05:00:00 AM | 2 | 15.1 | 0
41515 | 10/09/1997 | 06:00:00 AM | 2 | 14.65 | 0
41516 | 10/09/1997 | 07:00:00 AM | 2 | 14.25 | 0
41517 | 10/09/1997 | 08:00:00 AM | 2 | 13.92 | 0
41518 | 10/09/1997 | 09:00:00 AM | 2 | 13.81 | 0
41519 | 10/09/1997 | 10:00:00 AM | 2 | 14.04 | 0
41520 | 10/09/1997 | 11:00:00 AM | 2 | 14.41 | 0
41521 | 10/09/1997 | 12:00:00 PM | 2 | 15.08 | 0
41522 | 10/09/1997 | 01:00:00 PM | 2 | 16 | 0
41523 | 10/09/1997 | 02:00:00 PM | 2 | 17.58 | 0
41524 | 10/09/1997 | 03:00:00 PM | 2 | 20.13 | 0
41525 | 10/09/1997 | 04:00:00 PM | 2 | 22.12 | 0
41526 | 10/09/1997 | 05:00:00 PM | 2 | 23.21 | 0
41527 | 10/09/1997 | 06:00:00 PM | 2 | 23.41 | 0
41528 | 10/09/1997 | 07:00:00 PM | 2 | 22.51 | 0
41529 | 10/09/1997 | 08:00:00 PM | 2 | 21.03 | 0
41530 | 10/09/1997 | 09:00:00 PM | 2 | 19.69 | 0
41531 | 10/09/1997 | 10:00:00 PM | 2 | 18.55 | 0
41532 | 10/09/1997 | 11:00:00 PM | 2 | 17.61 | 0
41533 | 10/10/1997 | 12:00:00 AM | 2 | 16.8 | 0
41534 | 10/10/1997 | 01:00:00 AM | 2 | 16.1 | 0
41535 | 10/10/1997 | 02:00:00 AM | 2 | 15.53 | 0
41536 | 10/10/1997 | 03:00:00 AM | 2 | 14.94 | 0
41537 | 10/10/1997 | 04:00:00 AM | 2 | 14.35 | 0
41538 | 10/10/1997 | 05:00:00 AM | 2 | 13.85 | 0
41539 | 10/10/1997 | 06:00:00 AM | 2 | 13.54 | 0
41540 | 10/10/1997 | 07:00:00 AM | 2 | 13.38 | 0
41541 | 10/10/1997 | 08:00:00 AM | 2 | 13.19 | 0
41542 | 10/10/1997 | 09:00:00 AM | 2 | 13.11 | 0
41543 | 10/10/1997 | 10:00:00 AM | 2 | 13.63 | 0
41544 | 10/10/1997 | 11:00:00 AM | 2 | 14.68 | 0
41545 | 10/10/1997 | 12:00:00 PM | 2 | 15.75 | 0
41546 | 10/10/1997 | 01:00:00 PM | 2 | 16.71 | 0
41547 | 10/10/1997 | 02:00:00 PM | 2 | 17.58 | 0
41548 | 10/10/1997 | 03:00:00 PM | 2 | 18.66 | 0
41549 | 10/10/1997 | 04:00:00 PM | 2 | 19.78 | 0
41550 | 10/10/1997 | 05:00:00 PM | 2 | 19.52 | 0
41551 | 10/10/1997 | 06:00:00 PM | 2 | 18.87 | 0
41552 | 10/10/1997 | 07:00:00 PM | 2 | 17.99 | 0
41660 | 10/15/1997 | 07:00:00 AM | 2 | 10.59 | 0
41661 | 10/15/1997 | 08:00:00 AM | 2 | 10.01 | 0
41662 | 10/15/1997 | 09:00:00 AM | 2 | 9.86 | 0
41663 | 10/15/1997 | 10:00:00 AM | 2 | 10.86 | 0
41664 | 10/15/1997 | 11:00:00 AM | 2 | 12.99 | 0
41665 | 10/15/1997 | 12:00:00 PM | 2 | 15.78 | 0
41666 | 10/15/1997 | 01:00:00 PM | 2 | 18.65 | 0
41667 | 10/15/1997 | 02:00:00 PM | 2 | 21.22 | 0
41668 | 10/15/1997 | 03:00:00 PM | 2 | 23.28 | 0
41669 | 10/15/1997 | 04:00:00 PM | 2 | 24.73 | 0
41670 | 10/15/1997 | 05:00:00 PM | 2 | 25.41 | 0
41671 | 10/15/1997 | 06:00:00 PM | 2 | 25.19 | 0
41672 | 10/15/1997 | 07:00:00 PM | 2 | 24.11 | 0
41673 | 10/15/1997 | 08:00:00 PM | 2 | 22.49 | 0
41674 | 10/15/1997 | 09:00:00 PM | 2 | 20.9 | 0
41675 | 10/15/1997 | 10:00:00 PM | 2 | 19.47 | 0
41676 | 10/15/1997 | 11:00:00 PM | 2 | 18.21 | 0
41677 | 10/16/1997 | 12:00:00 AM | 2 | 17.1 | 0
41678 | 10/16/1997 | 01:00:00 AM | 2 | 16.12 | 0
41679 | 10/16/1997 | 02:00:00 AM | 2 | 15.24 | 0
41680 | 10/16/1997 | 03:00:00 AM | 2 | 14.4 | 0
41681 | 10/16/1997 | 04:00:00 AM | 2 | 13.6 | 0
41682 | 10/16/1997 | 05:00:00 AM | 2 | 12.87 | 0
41683 | 10/16/1997 | 06:00:00 AM | 2 | 12.17 | 0
41684 | 10/16/1997 | 07:00:00 AM | 2 | 11.52 | 0
41685 | 10/16/1997 | 08:00:00 AM | 2 | 10.92 | 0
41686 | 10/16/1997 | 09:00:00 AM | 2 | 10.74 | 0
41687 | 10/16/1997 | 10:00:00 AM | 2 | 11.7 | 0
41688 | 10/16/1997 | 11:00:00 AM | 2 | 13.79 | 0
41689 | 10/16/1997 | 12:00:00 PM | 2 | 16.56 | 0
41690 | 10/16/1997 | 01:00:00 PM | 2 | 19.44 | 0
41691 | 10/16/1997 | 02:00:00 PM | 2 | 22.21 | 0
41692 | 10/16/1997 | 03:00:00 PM | 2 | 24.53 | 0
41693 | 10/16/1997 | 04:00:00 PM | 2 | 26.14 | 0
41694 | 10/16/1997 | 05:00:00 PM | 2 | 26.86 | 0
41695 | 10/16/1997 | 06:00:00 PM | 2 | 26.63 | 0
41696 | 10/16/1997 | 07:00:00 PM | 2 | 25.48 | 0
41697 | 10/16/1997 | 08:00:00 PM | 2 | 23.78 | 0
41698 | 10/16/1997 | 09:00:00 PM | 2 | 22.13 | 0
41699 | 10/16/1997 | 10:00:00 PM | 2 | 20.65 | 0
41700 | 10/16/1997 | 11:00:00 PM | 2 | 19.35 | 0
41701 | 10/17/1997 | 12:00:00 AM | 2 | 18.21 | 0
41702 | 10/17/1997 | 01:00:00 AM | 2 | 17.24 | 0
41703 | 10/17/1997 | 02:00:00 AM | 2 | 16.38 | 0
41704 | 10/17/1997 | 03:00:00 AM | 2 | 15.56 | 0
41705 | 10/17/1997 | 04:00:00 AM | 2 | 14.81 | 0
41706 | 10/17/1997 | 05:00:00 AM | 2 | 14.13 | 0
41707 | 10/17/1997 | 06:00:00 AM | 2 | 13.49 | 0
41708 | 10/17/1997 | 07:00:00 AM | 2 | 12.86 | 0
41709 | 10/17/1997 | 08:00:00 AM | 2 | 12.21 | 0
41710 | 10/17/1997 | 09:00:00 AM | 2 | 11.9 | 0
41711 | 10/17/1997 | 10:00:00 AM | 2 | 12.74 | 0
41712 | 10/17/1997 | 11:00:00 AM | 2 | 14.71 | 0
41713 | 10/17/1997 | 12:00:00 PM | 2 | 17.35 | 0
41714 | 10/17/1997 | 01:00:00 PM | 2 | 20.23 | 0
41715 | 10/17/1997 | 02:00:00 PM | 2 | 22.88 | 0
41716 | 10/17/1997 | 03:00:00 PM | 2 | 25.04 | 0
41717 | 10/17/1997 | 04:00:00 PM | 2 | 26.51 | 0
41718 | 10/17/1997 | 05:00:00 PM | 2 | 27.16 | 0
41719 | 10/17/1997 | 06:00:00 PM | 2 | 26.9 | 0
41720 | 10/17/1997 | 07:00:00 PM | 2 | 25.74 | 0
41721 | 10/17/1997 | 08:00:00 PM | 2 | 24.07 | 0
41722 | 10/17/1997 | 09:00:00 PM | 2 | 22.46 | 0
41723 | 10/17/1997 | 10:00:00 PM | 2 | 20.99 | 0
41724 | 10/17/1997 | 11:00:00 PM | 2 | 19.68 | 0
38026 | 05/16/1997 | 09:00:00 PM | 2 | 22.496 | 1 | Interpolated From Previous Year
38027 | 05/16/1997 | 10:00:00 PM | 2 | 21.206 | 1 | Interpolated From Previous Year
52413 | 01/06/1999 | 08:00:00 AM | 2 | -1.745 | 0
52414 | 01/06/1999 | 09:00:00 AM | 2 | -2.099 | 0
52415 | 01/06/1999 | 10:00:00 AM | 2 | -2.05 | 0
52416 | 01/06/1999 | 11:00:00 AM | 2 | -1.335 | 0
52417 | 01/06/1999 | 12:00:00 PM | 2 | -0.221 | 0
52418 | 01/06/1999 | 01:00:00 PM | 2 | 0.76 | 0
52419 | 01/06/1999 | 02:00:00 PM | 2 | 2.571 | 0
41735 | 10/18/1997 | 10:00:00 AM | 2 | 12.75 | 0
41736 | 10/18/1997 | 11:00:00 AM | 2 | 14.6 | 0
41737 | 10/18/1997 | 12:00:00 PM | 2 | 17.13 | 0
41738 | 10/18/1997 | 01:00:00 PM | 2 | 19.93 | 0
41739 | 10/18/1997 | 02:00:00 PM | 2 | 22.62 | 0
41740 | 10/18/1997 | 03:00:00 PM | 2 | 24.73 | 0
41741 | 10/18/1997 | 04:00:00 PM | 2 | 26.17 | 0
41742 | 10/18/1997 | 05:00:00 PM | 2 | 26.76 | 0
41743 | 10/18/1997 | 06:00:00 PM | 2 | 26.45 | 0
41744 | 10/18/1997 | 07:00:00 PM | 2 | 25.24 | 0
41745 | 10/18/1997 | 08:00:00 PM | 2 | 23.61 | 0
41746 | 10/18/1997 | 09:00:00 PM | 2 | 22.07 | 0
41747 | 10/18/1997 | 10:00:00 PM | 2 | 20.66 | 0
41748 | 10/18/1997 | 11:00:00 PM | 2 | 19.38 | 0
41749 | 10/19/1997 | 12:00:00 AM | 2 | 18.23 | 0
41750 | 10/19/1997 | 01:00:00 AM | 2 | 17.2 | 0
41751 | 10/19/1997 | 02:00:00 AM | 2 | 16.26 | 0
41752 | 10/19/1997 | 03:00:00 AM | 2 | 15.38 | 0
41753 | 10/19/1997 | 04:00:00 AM | 2 | 14.54 | 0
41754 | 10/19/1997 | 05:00:00 AM | 2 | 13.72 | 0
41755 | 10/19/1997 | 06:00:00 AM | 2 | 12.93 | 0
41756 | 10/19/1997 | 07:00:00 AM | 2 | 12.19 | 0
41757 | 10/19/1997 | 08:00:00 AM | 2 | 11.5 | 0
41758 | 10/19/1997 | 09:00:00 AM | 2 | 11.16 | 0
41759 | 10/19/1997 | 10:00:00 AM | 2 | 11.91 | 0
41760 | 10/19/1997 | 11:00:00 AM | 2 | 14.02 | 0
41761 | 10/19/1997 | 12:00:00 PM | 2 | 16.41 | 0
41762 | 10/19/1997 | 01:00:00 PM | 2 | 18.34 | 0
41763 | 10/19/1997 | 02:00:00 PM | 2 | 20.38 | 0
41764 | 10/19/1997 | 03:00:00 PM | 2 | 21.73 | 0
41765 | 10/19/1997 | 04:00:00 PM | 2 | 23.24 | 0
41766 | 10/19/1997 | 05:00:00 PM | 2 | 23.76 | 0
41767 | 10/19/1997 | 06:00:00 PM | 2 | 23.27 | 0
41768 | 10/19/1997 | 07:00:00 PM | 2 | 22.15 | 0
41769 | 10/19/1997 | 08:00:00 PM | 2 | 20.82 | 0
41770 | 10/19/1997 | 09:00:00 PM | 2 | 19.6 | 0
41771 | 10/19/1997 | 10:00:00 PM | 2 | 18.51 | 0
41772 | 10/19/1997 | 11:00:00 PM | 2 | 17.61 | 0
41773 | 10/20/1997 | 12:00:00 AM | 2 | 16.76 | 0
41774 | 10/20/1997 | 01:00:00 AM | 2 | 15.95 | 0
41775 | 10/20/1997 | 02:00:00 AM | 2 | 15.29 | 0
41776 | 10/20/1997 | 03:00:00 AM | 2 | 14.75 | 0
41777 | 10/20/1997 | 04:00:00 AM | 2 | 14.22 | 0
41778 | 10/20/1997 | 05:00:00 AM | 2 | 13.69 | 0
41779 | 10/20/1997 | 06:00:00 AM | 2 | 13.27 | 0
41780 | 10/20/1997 | 07:00:00 AM | 2 | 12.8 | 0
33881 | 11/25/1996 | 03:00:00 AM | 2 | 5.682 | 0
33882 | 11/25/1996 | 04:00:00 AM | 2 | 5.291 | 0
33883 | 11/25/1996 | 05:00:00 AM | 2 | 4.908 | 0
33884 | 11/25/1996 | 06:00:00 AM | 2 | 4.585 | 0
33885 | 11/25/1996 | 07:00:00 AM | 2 | 4.283 | 0
33886 | 11/25/1996 | 08:00:00 AM | 2 | 4.045 | 0
33887 | 11/25/1996 | 09:00:00 AM | 2 | 3.912 | 0
33888 | 11/25/1996 | 10:00:00 AM | 2 | 4.001 | 0
33889 | 11/25/1996 | 11:00:00 AM | 2 | 4.683 | 0
33890 | 11/25/1996 | 12:00:00 PM | 2 | 5.736 | 0
33891 | 11/25/1996 | 01:00:00 PM | 2 | 7.18 | 0
33892 | 11/25/1996 | 02:00:00 PM | 2 | 8.93 | 0
33893 | 11/25/1996 | 03:00:00 PM | 2 | 10.71 | 0
33894 | 11/25/1996 | 04:00:00 PM | 2 | 11.94 | 0
33895 | 11/25/1996 | 05:00:00 PM | 2 | 12.16 | 0
33896 | 11/25/1996 | 06:00:00 PM | 2 | 11.72 | 0
33897 | 11/25/1996 | 07:00:00 PM | 2 | 11.03 | 0
33898 | 11/25/1996 | 08:00:00 PM | 2 | 10.47 | 0
33899 | 11/25/1996 | 09:00:00 PM | 2 | 10.02 | 0
33900 | 11/25/1996 | 10:00:00 PM | 2 | 9.62 | 0
33901 | 11/25/1996 | 11:00:00 PM | 2 | 9.29 | 0
33902 | 11/26/1996 | 12:00:00 AM | 2 | 8.9 | 0
33903 | 11/26/1996 | 01:00:00 AM | 2 | 8.49 | 0
33904 | 11/26/1996 | 02:00:00 AM | 2 | 8.01 | 0
33905 | 11/26/1996 | 03:00:00 AM | 2 | 7.43 | 0
33906 | 11/26/1996 | 04:00:00 AM | 2 | 6.774 | 0
33907 | 11/26/1996 | 05:00:00 AM | 2 | 6.131 | 0
33908 | 11/26/1996 | 06:00:00 AM | 2 | 5.523 | 0
33909 | 11/26/1996 | 07:00:00 AM | 2 | 4.994 | 0
33910 | 11/26/1996 | 08:00:00 AM | 2 | 4.484 | 0
33911 | 11/26/1996 | 09:00:00 AM | 2 | 4.019 | 0
33912 | 11/26/1996 | 10:00:00 AM | 2 | 4.016 | 0
33913 | 11/26/1996 | 11:00:00 AM | 2 | 4.984 | 0
33914 | 11/26/1996 | 12:00:00 PM | 2 | 6.648 | 0
33915 | 11/26/1996 | 01:00:00 PM | 2 | 8.36 | 0
33916 | 11/26/1996 | 02:00:00 PM | 2 | 10.1 | 0
33917 | 11/26/1996 | 03:00:00 PM | 2 | 11.57 | 0
33918 | 11/26/1996 | 04:00:00 PM | 2 | 12.45 | 0
33919 | 11/26/1996 | 05:00:00 PM | 2 | 12.62 | 0
33920 | 11/26/1996 | 06:00:00 PM | 2 | 11.94 | 0
33921 | 11/26/1996 | 07:00:00 PM | 2 | 10.65 | 0
33922 | 11/26/1996 | 08:00:00 PM | 2 | 9.32 | 0
33923 | 11/26/1996 | 09:00:00 PM | 2 | 8.14 | 0
33924 | 11/26/1996 | 10:00:00 PM | 2 | 7.1 | 0
33925 | 11/26/1996 | 11:00:00 PM | 2 | 6.196 | 0
33926 | 11/27/1996 | 12:00:00 AM | 2 | 5.403 | 0
33927 | 11/27/1996 | 01:00:00 AM | 2 | 4.694 | 0
33928 | 11/27/1996 | 02:00:00 AM | 2 | 4.049 | 0
33929 | 11/27/1996 | 03:00:00 AM | 2 | 3.45 | 0
33930 | 11/27/1996 | 04:00:00 AM | 2 | 2.894 | 0
33931 | 11/27/1996 | 05:00:00 AM | 2 | 2.376 | 0
33932 | 11/27/1996 | 06:00:00 AM | 2 | 1.903 | 0
33933 | 11/27/1996 | 07:00:00 AM | 2 | 1.463 | 0
33934 | 11/27/1996 | 08:00:00 AM | 2 | 1.062 | 0
33935 | 11/27/1996 | 09:00:00 AM | 2 | 0.735 | 0
31161 | 08/03/1996 | 07:00:00 PM | 2 | 39.28 | 0
31162 | 08/03/1996 | 08:00:00 PM | 2 | 37.81 | 0
31163 | 08/03/1996 | 09:00:00 PM | 2 | 35.86 | 0
31164 | 08/03/1996 | 10:00:00 PM | 2 | 33.94 | 0
31165 | 08/03/1996 | 11:00:00 PM | 2 | 32.32 | 0
31166 | 08/04/1996 | 12:00:00 AM | 2 | 30.96 | 0
31167 | 08/04/1996 | 01:00:00 AM | 2 | 29.77 | 0
31168 | 08/04/1996 | 02:00:00 AM | 2 | 28.67 | 0
31169 | 08/04/1996 | 03:00:00 AM | 2 | 27.66 | 0
31170 | 08/04/1996 | 04:00:00 AM | 2 | 26.69 | 0
31171 | 08/04/1996 | 05:00:00 AM | 2 | 25.77 | 0
31172 | 08/04/1996 | 06:00:00 AM | 2 | 24.85 | 0
31173 | 08/04/1996 | 07:00:00 AM | 2 | 23.97 | 0
31174 | 08/04/1996 | 08:00:00 AM | 2 | 23.51 | 0
31175 | 08/04/1996 | 09:00:00 AM | 2 | 24.17 | 0
31176 | 08/04/1996 | 10:00:00 AM | 2 | 25.94 | 0
31177 | 08/04/1996 | 11:00:00 AM | 2 | 28.38 | 0
31178 | 08/04/1996 | 12:00:00 PM | 2 | 31.22 | 0
31179 | 08/04/1996 | 01:00:00 PM | 2 | 34.14 | 0
31180 | 08/04/1996 | 02:00:00 PM | 2 | 36.73 | 0
31181 | 08/04/1996 | 03:00:00 PM | 2 | 39 | 0
31182 | 08/04/1996 | 04:00:00 PM | 2 | 40.71 | 0
31183 | 08/04/1996 | 05:00:00 PM | 2 | 41.72 | 0
31184 | 08/04/1996 | 06:00:00 PM | 2 | 41.92 | 0
31185 | 08/04/1996 | 07:00:00 PM | 2 | 41.35 | 0
31186 | 08/04/1996 | 08:00:00 PM | 2 | 39.96 | 0
31187 | 08/04/1996 | 09:00:00 PM | 2 | 37.97 | 0
31188 | 08/04/1996 | 10:00:00 PM | 2 | 35.95 | 0
31189 | 08/04/1996 | 11:00:00 PM | 2 | 34.19 | 0
31190 | 08/05/1996 | 12:00:00 AM | 2 | 32.63 | 0
31191 | 08/05/1996 | 01:00:00 AM | 2 | 31.28 | 0
31192 | 08/05/1996 | 02:00:00 AM | 2 | 30.05 | 0
31193 | 08/05/1996 | 03:00:00 AM | 2 | 28.9 | 0
31194 | 08/05/1996 | 04:00:00 AM | 2 | 27.87 | 0
31195 | 08/05/1996 | 05:00:00 AM | 2 | 27 | 0
22504 | 09/27/1998 | 02:00:00 PM | 1 | 21.82 | 0
22505 | 09/27/1998 | 03:00:00 PM | 1 | 25.81 | 0
22506 | 09/27/1998 | 04:00:00 PM | 1 | 28.23 | 0
22507 | 09/27/1998 | 05:00:00 PM | 1 | 28.42 | 0
22508 | 09/27/1998 | 06:00:00 PM | 1 | 26.47 | 0
22509 | 09/27/1998 | 07:00:00 PM | 1 | 22.81 | 0
22510 | 09/27/1998 | 08:00:00 PM | 1 | 19.56 | 0
22511 | 09/27/1998 | 09:00:00 PM | 1 | 17.33 | 0
22512 | 09/27/1998 | 10:00:00 PM | 1 | 15.72 | 0
22513 | 09/27/1998 | 11:00:00 PM | 1 | 14.51 | 0
22514 | 09/28/1998 | 12:00:00 AM | 1 | 13.52 | 0
22515 | 09/28/1998 | 01:00:00 AM | 1 | 12.63 | 0
22516 | 09/28/1998 | 02:00:00 AM | 1 | 11.94 | 0
22517 | 09/28/1998 | 03:00:00 AM | 1 | 11.9 | 0
22518 | 09/28/1998 | 04:00:00 AM | 1 | 11.52 | 0
22519 | 09/28/1998 | 05:00:00 AM | 1 | 11.36 | 0
22520 | 09/28/1998 | 06:00:00 AM | 1 | 11.4 | 0
22521 | 09/28/1998 | 07:00:00 AM | 1 | 10.99 | 0
22522 | 09/28/1998 | 08:00:00 AM | 1 | 10.77 | 0
22523 | 09/28/1998 | 09:00:00 AM | 1 | 12.57 | 0
22524 | 09/28/1998 | 10:00:00 AM | 1 | 15.06 | 0
22525 | 09/28/1998 | 11:00:00 AM | 1 | 19.21 | 0
22526 | 09/28/1998 | 12:00:00 PM | 1 | 22.91 | 0
22527 | 09/28/1998 | 01:00:00 PM | 1 | 29.16 | 0
22528 | 09/28/1998 | 02:00:00 PM | 1 | 32.06 | 0
22529 | 09/28/1998 | 03:00:00 PM | 1 | 30.72 | 0
22530 | 09/28/1998 | 04:00:00 PM | 1 | 30.12 | 0
22531 | 09/28/1998 | 05:00:00 PM | 1 | 28.43 | 0
22532 | 09/28/1998 | 06:00:00 PM | 1 | 26.18 | 0
22533 | 09/28/1998 | 07:00:00 PM | 1 | 23.41 | 0
40371 | 08/22/1997 | 02:00:00 PM | 2 | 38.69 | 0
40372 | 08/22/1997 | 03:00:00 PM | 2 | 40.99 | 0
40373 | 08/22/1997 | 04:00:00 PM | 2 | 42.65 | 0
47200 | 06/03/1998 | 03:00:00 AM | 2 | 21.54 | 0
47201 | 06/03/1998 | 04:00:00 AM | 2 | 20.89 | 0
47202 | 06/03/1998 | 05:00:00 AM | 2 | 20.22 | 0
47203 | 06/03/1998 | 06:00:00 AM | 2 | 19.74 | 0
47204 | 06/03/1998 | 07:00:00 AM | 2 | 19.33 | 0
47205 | 06/03/1998 | 08:00:00 AM | 2 | 19.09 | 0
47206 | 06/03/1998 | 09:00:00 AM | 2 | 19.15 | 0
55357 | 03/19/1996 | 11:00:00 AM | 3 | 11.83 | 0
55358 | 03/19/1996 | 12:00:00 PM | 3 | 13.1 | 0
55359 | 03/19/1996 | 01:00:00 PM | 3 | 14.86 | 0
55360 | 03/19/1996 | 02:00:00 PM | 3 | 16.85 | 0
55361 | 03/19/1996 | 03:00:00 PM | 3 | 18.83 | 0
55362 | 03/19/1996 | 04:00:00 PM | 3 | 20.48 | 0
55363 | 03/19/1996 | 05:00:00 PM | 3 | 21.5 | 0
55364 | 03/19/1996 | 06:00:00 PM | 3 | 22.08 | 0
55365 | 03/19/1996 | 07:00:00 PM | 3 | 22.22 | 0
55366 | 03/19/1996 | 08:00:00 PM | 3 | 21.85 | 0
55367 | 03/19/1996 | 09:00:00 PM | 3 | 21.1 | 0
55368 | 03/19/1996 | 10:00:00 PM | 3 | 20.24 | 0
55369 | 03/19/1996 | 11:00:00 PM | 3 | 19.37 | 0
55370 | 03/20/1996 | 12:00:00 AM | 3 | 18.54 | 0
55371 | 03/20/1996 | 01:00:00 AM | 3 | 17.73 | 0
55372 | 03/20/1996 | 02:00:00 AM | 3 | 16.94 | 0
55373 | 03/20/1996 | 03:00:00 AM | 3 | 16.13 | 0
55374 | 03/20/1996 | 04:00:00 AM | 3 | 15.36 | 0
55375 | 03/20/1996 | 05:00:00 AM | 3 | 14.61 | 0
55376 | 03/20/1996 | 06:00:00 AM | 3 | 13.88 | 0
55377 | 03/20/1996 | 07:00:00 AM | 3 | 13.2 | 0
55378 | 03/20/1996 | 08:00:00 AM | 3 | 12.54 | 0
55379 | 03/20/1996 | 09:00:00 AM | 3 | 12.01 | 0
55380 | 03/20/1996 | 10:00:00 AM | 3 | 11.9 | 0
55381 | 03/20/1996 | 11:00:00 AM | 3 | 12.49 | 0
46698 | 05/13/1998 | 05:00:00 AM | 2 | 9.66 | 0
46699 | 05/13/1998 | 06:00:00 AM | 2 | 9.39 | 0
46700 | 05/13/1998 | 07:00:00 AM | 2 | 9.17 | 0
46701 | 05/13/1998 | 08:00:00 AM | 2 | 8.92 | 0
46702 | 05/13/1998 | 09:00:00 AM | 2 | 8.64 | 0
46703 | 05/13/1998 | 10:00:00 AM | 2 | 8.85 | 0
46704 | 05/13/1998 | 11:00:00 AM | 2 | 9.02 | 0
46705 | 05/13/1998 | 12:00:00 PM | 2 | 9.24 | 0
46706 | 05/13/1998 | 01:00:00 PM | 2 | 9.96 | 0
46707 | 05/13/1998 | 02:00:00 PM | 2 | 11.03 | 0
46708 | 05/13/1998 | 03:00:00 PM | 2 | 13.86 | 0
46709 | 05/13/1998 | 04:00:00 PM | 2 | 17.23 | 0
46710 | 05/13/1998 | 05:00:00 PM | 2 | 19.05 | 0
46711 | 05/13/1998 | 06:00:00 PM | 2 | 19.31 | 0
46712 | 05/13/1998 | 07:00:00 PM | 2 | 18.58 | 0
46713 | 05/13/1998 | 08:00:00 PM | 2 | 17.45 | 0
46714 | 05/13/1998 | 09:00:00 PM | 2 | 16.29 | 0
46715 | 05/13/1998 | 10:00:00 PM | 2 | 15.13 | 0
46716 | 05/13/1998 | 11:00:00 PM | 2 | 14.17 | 0
46717 | 05/14/1998 | 12:00:00 AM | 2 | 13.4 | 0
46718 | 05/14/1998 | 01:00:00 AM | 2 | 12.66 | 0
46719 | 05/14/1998 | 02:00:00 AM | 2 | 11.91 | 0
46720 | 05/14/1998 | 03:00:00 AM | 2 | 11.23 | 0
46721 | 05/14/1998 | 04:00:00 AM | 2 | 10.62 | 0
46722 | 05/14/1998 | 05:00:00 AM | 2 | 10.1 | 0
46723 | 05/14/1998 | 06:00:00 AM | 2 | 9.6 | 0
46724 | 05/14/1998 | 07:00:00 AM | 2 | 9.14 | 0
46725 | 05/14/1998 | 08:00:00 AM | 2 | 9.25 | 0
46726 | 05/14/1998 | 09:00:00 AM | 2 | 10.48 | 0
46727 | 05/14/1998 | 10:00:00 AM | 2 | 12.63 | 0
46728 | 05/14/1998 | 11:00:00 AM | 2 | 15.24 | 0
46729 | 05/14/1998 | 12:00:00 PM | 2 | 18.18 | 0
46730 | 05/14/1998 | 01:00:00 PM | 2 | 20.93 | 0
46731 | 05/14/1998 | 02:00:00 PM | 2 | 22.35 | 0
46732 | 05/14/1998 | 03:00:00 PM | 2 | 23.44 | 0
46733 | 05/14/1998 | 04:00:00 PM | 2 | 24.09 | 0
46734 | 05/14/1998 | 05:00:00 PM | 2 | 25.41 | 0
46735 | 05/14/1998 | 06:00:00 PM | 2 | 25.86 | 0
46736 | 05/14/1998 | 07:00:00 PM | 2 | 25.25 | 0
46737 | 05/14/1998 | 08:00:00 PM | 2 | 23.64 | 0
46738 | 05/14/1998 | 09:00:00 PM | 2 | 21.65 | 0
46739 | 05/14/1998 | 10:00:00 PM | 2 | 19.92 | 0
46740 | 05/14/1998 | 11:00:00 PM | 2 | 18.44 | 0
46741 | 05/15/1998 | 12:00:00 AM | 2 | 17.12 | 0
46742 | 05/15/1998 | 01:00:00 AM | 2 | 16.01 | 0
46743 | 05/15/1998 | 02:00:00 AM | 2 | 14.99 | 0
46744 | 05/15/1998 | 03:00:00 AM | 2 | 14.04 | 0
46745 | 05/15/1998 | 04:00:00 AM | 2 | 13.19 | 0
46746 | 05/15/1998 | 05:00:00 AM | 2 | 12.42 | 0
46747 | 05/15/1998 | 06:00:00 AM | 2 | 11.72 | 0
46748 | 05/15/1998 | 07:00:00 AM | 2 | 11.15 | 0
46749 | 05/15/1998 | 08:00:00 AM | 2 | 10.99 | 0
46750 | 05/15/1998 | 09:00:00 AM | 2 | 11.81 | 0
46751 | 05/15/1998 | 10:00:00 AM | 2 | 13.89 | 0
46752 | 05/15/1998 | 11:00:00 AM | 2 | 16.6 | 0
46753 | 05/15/1998 | 12:00:00 PM | 2 | 19.72 | 0
46754 | 05/15/1998 | 01:00:00 PM | 2 | 22.72 | 0
46755 | 05/15/1998 | 02:00:00 PM | 2 | 25.6 | 0
46756 | 05/15/1998 | 03:00:00 PM | 2 | 28.15 | 0
46757 | 05/15/1998 | 04:00:00 PM | 2 | 30.03 | 0
46758 | 05/15/1998 | 05:00:00 PM | 2 | 30.96 | 0
46759 | 05/15/1998 | 06:00:00 PM | 2 | 31.06 | 0
46760 | 05/15/1998 | 07:00:00 PM | 2 | 29.97 | 0
46761 | 05/15/1998 | 08:00:00 PM | 2 | 28 | 0
46762 | 05/15/1998 | 09:00:00 PM | 2 | 25.72 | 0
46763 | 05/15/1998 | 10:00:00 PM | 2 | 23.57 | 0
46764 | 05/15/1998 | 11:00:00 PM | 2 | 21.75 | 0
46765 | 05/16/1998 | 12:00:00 AM | 2 | 20.26 | 0
46766 | 05/16/1998 | 01:00:00 AM | 2 | 18.99 | 0
46767 | 05/16/1998 | 02:00:00 AM | 2 | 17.86 | 0
46768 | 05/16/1998 | 03:00:00 AM | 2 | 16.83 | 0
46769 | 05/16/1998 | 04:00:00 AM | 2 | 15.91 | 0
46770 | 05/16/1998 | 05:00:00 AM | 2 | 15.17 | 0
46771 | 05/16/1998 | 06:00:00 AM | 2 | 14.61 | 0
46772 | 05/16/1998 | 07:00:00 AM | 2 | 14.18 | 0
46773 | 05/16/1998 | 08:00:00 AM | 2 | 13.89 | 0
46774 | 05/16/1998 | 09:00:00 AM | 2 | 13.84 | 0
46775 | 05/16/1998 | 10:00:00 AM | 2 | 14.05 | 0
46776 | 05/16/1998 | 11:00:00 AM | 2 | 14.26 | 0
46777 | 05/16/1998 | 12:00:00 PM | 2 | 14.41 | 0
46778 | 05/16/1998 | 01:00:00 PM | 2 | 14.29 | 0
46779 | 05/16/1998 | 02:00:00 PM | 2 | 14 | 0
46780 | 05/16/1998 | 03:00:00 PM | 2 | 13.96 | 0
46781 | 05/16/1998 | 04:00:00 PM | 2 | 15.65 | 0
46782 | 05/16/1998 | 05:00:00 PM | 2 | 17.94 | 0
46783 | 05/16/1998 | 06:00:00 PM | 2 | 18.16 | 0
46784 | 05/16/1998 | 07:00:00 PM | 2 | 17.49 | 0
46785 | 05/16/1998 | 08:00:00 PM | 2 | 17.01 | 0
46786 | 05/16/1998 | 09:00:00 PM | 2 | 15.88 | 0
46787 | 05/16/1998 | 10:00:00 PM | 2 | 14.56 | 0
46788 | 05/16/1998 | 11:00:00 PM | 2 | 13.41 | 0
46789 | 05/17/1998 | 12:00:00 AM | 2 | 12.43 | 0
46790 | 05/17/1998 | 01:00:00 AM | 2 | 11.59 | 0
46791 | 05/17/1998 | 02:00:00 AM | 2 | 11.01 | 0
46792 | 05/17/1998 | 03:00:00 AM | 2 | 10.48 | 0
46793 | 05/17/1998 | 04:00:00 AM | 2 | 9.92 | 0
46794 | 05/17/1998 | 05:00:00 AM | 2 | 9.34 | 0
46795 | 05/17/1998 | 06:00:00 AM | 2 | 8.8 | 0
46796 | 05/17/1998 | 07:00:00 AM | 2 | 8.34 | 0
46797 | 05/17/1998 | 08:00:00 AM | 2 | 8.49 | 0
46798 | 05/17/1998 | 09:00:00 AM | 2 | 9.76 | 0
46799 | 05/17/1998 | 10:00:00 AM | 2 | 11.98 | 0
46800 | 05/17/1998 | 11:00:00 AM | 2 | 14.79 | 0
46801 | 05/17/1998 | 12:00:00 PM | 2 | 17.89 | 0
46802 | 05/17/1998 | 01:00:00 PM | 2 | 20.98 | 0
46803 | 05/17/1998 | 02:00:00 PM | 2 | 23.66 | 0
46804 | 05/17/1998 | 03:00:00 PM | 2 | 25.09 | 0
46805 | 05/17/1998 | 04:00:00 PM | 2 | 26.58 | 0
46806 | 05/17/1998 | 05:00:00 PM | 2 | 26.95 | 0
46807 | 05/17/1998 | 06:00:00 PM | 2 | 26.81 | 0
46808 | 05/17/1998 | 07:00:00 PM | 2 | 26.31 | 0
46809 | 05/17/1998 | 08:00:00 PM | 2 | 24.99 | 0
46810 | 05/17/1998 | 09:00:00 PM | 2 | 23.01 | 0
46811 | 05/17/1998 | 10:00:00 PM | 2 | 20.98 | 0
46812 | 05/17/1998 | 11:00:00 PM | 2 | 19.24 | 0
46813 | 05/18/1998 | 12:00:00 AM | 2 | 17.72 | 0
46814 | 05/18/1998 | 01:00:00 AM | 2 | 16.37 | 0
46815 | 05/18/1998 | 02:00:00 AM | 2 | 15.17 | 0
46816 | 05/18/1998 | 03:00:00 AM | 2 | 14.09 | 0
46817 | 05/18/1998 | 04:00:00 AM | 2 | 13.12 | 0
46818 | 05/18/1998 | 05:00:00 AM | 2 | 12.24 | 0
46819 | 05/18/1998 | 06:00:00 AM | 2 | 11.44 | 0
46820 | 05/18/1998 | 07:00:00 AM | 2 | 10.74 | 0
46821 | 05/18/1998 | 08:00:00 AM | 2 | 10.69 | 0
46822 | 05/18/1998 | 09:00:00 AM | 2 | 11.84 | 0
46823 | 05/18/1998 | 10:00:00 AM | 2 | 14 | 0
46824 | 05/18/1998 | 11:00:00 AM | 2 | 16.78 | 0
46825 | 05/18/1998 | 12:00:00 PM | 2 | 19.86 | 0
46826 | 05/18/1998 | 01:00:00 PM | 2 | 22.86 | 0
46827 | 05/18/1998 | 02:00:00 PM | 2 | 25.66 | 0
46828 | 05/18/1998 | 03:00:00 PM | 2 | 27.97 | 0
46829 | 05/18/1998 | 04:00:00 PM | 2 | 29.81 | 0
46830 | 05/18/1998 | 05:00:00 PM | 2 | 30.97 | 0
46831 | 05/18/1998 | 06:00:00 PM | 2 | 31.38 | 0
46832 | 05/18/1998 | 07:00:00 PM | 2 | 30.85 | 0
46833 | 05/18/1998 | 08:00:00 PM | 2 | 29.3 | 0
46834 | 05/18/1998 | 09:00:00 PM | 2 | 27.14 | 0
46835 | 05/18/1998 | 10:00:00 PM | 2 | 25 | 0
46836 | 05/18/1998 | 11:00:00 PM | 2 | 23.1 | 0
46837 | 05/19/1998 | 12:00:00 AM | 2 | 21.48 | 0
46838 | 05/19/1998 | 01:00:00 AM | 2 | 20.08 | 0
24856 | 01/03/1999 | 02:00:00 PM | 1 | 10.65 | 0
24857 | 01/03/1999 | 03:00:00 PM | 1 | 11.87 | 0
24858 | 01/03/1999 | 04:00:00 PM | 1 | 11.99 | 0
24859 | 01/03/1999 | 05:00:00 PM | 1 | 10.78 | 0
25030 | 01/10/1999 | 08:00:00 PM | 1 | 4.391 | 0
25031 | 01/10/1999 | 09:00:00 PM | 1 | 2.51 | 0
25032 | 01/10/1999 | 10:00:00 PM | 1 | 1.003 | 0
25033 | 01/10/1999 | 11:00:00 PM | 1 | -0.213 | 0
25034 | 01/11/1999 | 12:00:00 AM | 1 | -1.179 | 0
25035 | 01/11/1999 | 01:00:00 AM | 1 | -1.981 | 0
25036 | 01/11/1999 | 02:00:00 AM | 1 | -2.682 | 0
36303 | 03/06/1997 | 01:00:00 AM | 2 | 8.44 | 0
36304 | 03/06/1997 | 02:00:00 AM | 2 | 7.77 | 0
36305 | 03/06/1997 | 03:00:00 AM | 2 | 6.996 | 0
36306 | 03/06/1997 | 04:00:00 AM | 2 | 6.225 | 0
36307 | 03/06/1997 | 05:00:00 AM | 2 | 5.507 | 0
36308 | 03/06/1997 | 06:00:00 AM | 2 | 5.02 | 0
36309 | 03/06/1997 | 07:00:00 AM | 2 | 4.724 | 0
36310 | 03/06/1997 | 08:00:00 AM | 2 | 4.592 | 0
36311 | 03/06/1997 | 09:00:00 AM | 2 | 4.877 | 0
36312 | 03/06/1997 | 10:00:00 AM | 2 | 6.282 | 0
36313 | 03/06/1997 | 11:00:00 AM | 2 | 9 | 0
36314 | 03/06/1997 | 12:00:00 PM | 2 | 12.01 | 0
36315 | 03/06/1997 | 01:00:00 PM | 2 | 14.8 | 0
36316 | 03/06/1997 | 02:00:00 PM | 2 | 17.09 | 0
36317 | 03/06/1997 | 03:00:00 PM | 2 | 18.65 | 0
36318 | 03/06/1997 | 04:00:00 PM | 2 | 19.52 | 0
36319 | 03/06/1997 | 05:00:00 PM | 2 | 19.35 | 0
36320 | 03/06/1997 | 06:00:00 PM | 2 | 18.21 | 0
36321 | 03/06/1997 | 07:00:00 PM | 2 | 16.6 | 0
36322 | 03/06/1997 | 08:00:00 PM | 2 | 14.92 | 0
36323 | 03/06/1997 | 09:00:00 PM | 2 | 13.45 | 0
36324 | 03/06/1997 | 10:00:00 PM | 2 | 12.16 | 0
36325 | 03/06/1997 | 11:00:00 PM | 2 | 10.98 | 0
36326 | 03/07/1997 | 12:00:00 AM | 2 | 9.91 | 0
36327 | 03/07/1997 | 01:00:00 AM | 2 | 8.94 | 0
36328 | 03/07/1997 | 02:00:00 AM | 2 | 8.06 | 0
36329 | 03/07/1997 | 03:00:00 AM | 2 | 7.25 | 0
36330 | 03/07/1997 | 04:00:00 AM | 2 | 6.504 | 0
36331 | 03/07/1997 | 05:00:00 AM | 2 | 5.803 | 0
36332 | 03/07/1997 | 06:00:00 AM | 2 | 5.148 | 0
36333 | 03/07/1997 | 07:00:00 AM | 2 | 4.573 | 0
36334 | 03/07/1997 | 08:00:00 AM | 2 | 4.238 | 0
36335 | 03/07/1997 | 09:00:00 AM | 2 | 4.876 | 0
36336 | 03/07/1997 | 10:00:00 AM | 2 | 6.684 | 0
36337 | 03/07/1997 | 11:00:00 AM | 2 | 9.39 | 0
36338 | 03/07/1997 | 12:00:00 PM | 2 | 12.39 | 0
36339 | 03/07/1997 | 01:00:00 PM | 2 | 15.23 | 0
36340 | 03/07/1997 | 02:00:00 PM | 2 | 17.11 | 0
36341 | 03/07/1997 | 03:00:00 PM | 2 | 18.38 | 0
36342 | 03/07/1997 | 04:00:00 PM | 2 | 19.4 | 0
36343 | 03/07/1997 | 05:00:00 PM | 2 | 19.5 | 0
36344 | 03/07/1997 | 06:00:00 PM | 2 | 18.75 | 0
36345 | 03/07/1997 | 07:00:00 PM | 2 | 17.27 | 0
36346 | 03/07/1997 | 08:00:00 PM | 2 | 15.58 | 0
36347 | 03/07/1997 | 09:00:00 PM | 2 | 14.04 | 0
36348 | 03/07/1997 | 10:00:00 PM | 2 | 12.7 | 0
36349 | 03/07/1997 | 11:00:00 PM | 2 | 11.52 | 0
36350 | 03/08/1997 | 12:00:00 AM | 2 | 10.47 | 0
36351 | 03/08/1997 | 01:00:00 AM | 2 | 9.52 | 0
36352 | 03/08/1997 | 02:00:00 AM | 2 | 8.65 | 0
36353 | 03/08/1997 | 03:00:00 AM | 2 | 7.86 | 0
36354 | 03/08/1997 | 04:00:00 AM | 2 | 7.15 | 0
36355 | 03/08/1997 | 05:00:00 AM | 2 | 6.51 | 0
36356 | 03/08/1997 | 06:00:00 AM | 2 | 5.9 | 0
36357 | 03/08/1997 | 07:00:00 AM | 2 | 5.315 | 0
36358 | 03/08/1997 | 08:00:00 AM | 2 | 5.001 | 0
36359 | 03/08/1997 | 09:00:00 AM | 2 | 5.735 | 0
36360 | 03/08/1997 | 10:00:00 AM | 2 | 7.66 | 0
36361 | 03/08/1997 | 11:00:00 AM | 2 | 10.37 | 0
36362 | 03/08/1997 | 12:00:00 PM | 2 | 13.25 | 0
36363 | 03/08/1997 | 01:00:00 PM | 2 | 16.12 | 0
36364 | 03/08/1997 | 02:00:00 PM | 2 | 18.5 | 0
36365 | 03/08/1997 | 03:00:00 PM | 2 | 20.22 | 0
36366 | 03/08/1997 | 04:00:00 PM | 2 | 21.23 | 0
36367 | 03/08/1997 | 05:00:00 PM | 2 | 21.32 | 0
36368 | 03/08/1997 | 06:00:00 PM | 2 | 20.5 | 0
36369 | 03/08/1997 | 07:00:00 PM | 2 | 18.89 | 0
36370 | 03/08/1997 | 08:00:00 PM | 2 | 17.12 | 0
36371 | 03/08/1997 | 09:00:00 PM | 2 | 15.61 | 0
36372 | 03/08/1997 | 10:00:00 PM | 2 | 14.36 | 0
36373 | 03/08/1997 | 11:00:00 PM | 2 | 13.24 | 0
36374 | 03/09/1997 | 12:00:00 AM | 2 | 12.28 | 0
36375 | 03/09/1997 | 01:00:00 AM | 2 | 11.39 | 0
36376 | 03/09/1997 | 02:00:00 AM | 2 | 10.52 | 0
36377 | 03/09/1997 | 03:00:00 AM | 2 | 9.65 | 0
36378 | 03/09/1997 | 04:00:00 AM | 2 | 8.82 | 0
36379 | 03/09/1997 | 05:00:00 AM | 2 | 8.02 | 0
36380 | 03/09/1997 | 06:00:00 AM | 2 | 7.26 | 0
36381 | 03/09/1997 | 07:00:00 AM | 2 | 6.576 | 0
36382 | 03/09/1997 | 08:00:00 AM | 2 | 6.21 | 0
36383 | 03/09/1997 | 09:00:00 AM | 2 | 6.928 | 0
36384 | 03/09/1997 | 10:00:00 AM | 2 | 8.84 | 0
36385 | 03/09/1997 | 11:00:00 AM | 2 | 11.36 | 0
36386 | 03/09/1997 | 12:00:00 PM | 2 | 14.43 | 0
36387 | 03/09/1997 | 01:00:00 PM | 2 | 17.21 | 0
36388 | 03/09/1997 | 02:00:00 PM | 2 | 19.51 | 0
36389 | 03/09/1997 | 03:00:00 PM | 2 | 21.36 | 0
36390 | 03/09/1997 | 04:00:00 PM | 2 | 22.2 | 0
36391 | 03/09/1997 | 05:00:00 PM | 2 | 22.14 | 0
36392 | 03/09/1997 | 06:00:00 PM | 2 | 21.35 | 0
36393 | 03/09/1997 | 07:00:00 PM | 2 | 19.88 | 0
36394 | 03/09/1997 | 08:00:00 PM | 2 | 18.19 | 0
36395 | 03/09/1997 | 09:00:00 PM | 2 | 16.64 | 0
36396 | 03/09/1997 | 10:00:00 PM | 2 | 15.2 | 0
36397 | 03/09/1997 | 11:00:00 PM | 2 | 13.9 | 0
36398 | 03/10/1997 | 12:00:00 AM | 2 | 12.74 | 0
36399 | 03/10/1997 | 01:00:00 AM | 2 | 11.73 | 0
36400 | 03/10/1997 | 02:00:00 AM | 2 | 10.8 | 0
36401 | 03/10/1997 | 03:00:00 AM | 2 | 9.93 | 0
36402 | 03/10/1997 | 04:00:00 AM | 2 | 9.13 | 0
36403 | 03/10/1997 | 05:00:00 AM | 2 | 8.39 | 0
36015 | 02/22/1997 | 01:00:00 AM | 2 | 7.52 | 0
36016 | 02/22/1997 | 02:00:00 AM | 2 | 7.09 | 0
36017 | 02/22/1997 | 03:00:00 AM | 2 | 6.653 | 0
36018 | 02/22/1997 | 04:00:00 AM | 2 | 6.293 | 0
36019 | 02/22/1997 | 05:00:00 AM | 2 | 6.023 | 0
36020 | 02/22/1997 | 06:00:00 AM | 2 | 5.774 | 0
36021 | 02/22/1997 | 07:00:00 AM | 2 | 5.572 | 0
36022 | 02/22/1997 | 08:00:00 AM | 2 | 5.414 | 0
36023 | 02/22/1997 | 09:00:00 AM | 2 | 5.506 | 0
36024 | 02/22/1997 | 10:00:00 AM | 2 | 6.162 | 0
36025 | 02/22/1997 | 11:00:00 AM | 2 | 7.59 | 0
36026 | 02/22/1997 | 12:00:00 PM | 2 | 9.05 | 0
36027 | 02/22/1997 | 01:00:00 PM | 2 | 11.09 | 0
36028 | 02/22/1997 | 02:00:00 PM | 2 | 12.53 | 0
36029 | 02/22/1997 | 03:00:00 PM | 2 | 14.34 | 0
36030 | 02/22/1997 | 04:00:00 PM | 2 | 15.84 | 0
36031 | 02/22/1997 | 05:00:00 PM | 2 | 15.81 | 0
36032 | 02/22/1997 | 06:00:00 PM | 2 | 14.41 | 0
36033 | 02/22/1997 | 07:00:00 PM | 2 | 12.68 | 0
36034 | 02/22/1997 | 08:00:00 PM | 2 | 11.18 | 0
36035 | 02/22/1997 | 09:00:00 PM | 2 | 9.96 | 0
36036 | 02/22/1997 | 10:00:00 PM | 2 | 8.89 | 0
36037 | 02/22/1997 | 11:00:00 PM | 2 | 7.98 | 0
36038 | 02/23/1997 | 12:00:00 AM | 2 | 7.13 | 0
36039 | 02/23/1997 | 01:00:00 AM | 2 | 6.44 | 0
36040 | 02/23/1997 | 02:00:00 AM | 2 | 5.982 | 0
36041 | 02/23/1997 | 03:00:00 AM | 2 | 5.629 | 0
36042 | 02/23/1997 | 04:00:00 AM | 2 | 5.176 | 0
36043 | 02/23/1997 | 05:00:00 AM | 2 | 4.535 | 0
36044 | 02/23/1997 | 06:00:00 AM | 2 | 3.909 | 0
36045 | 02/23/1997 | 07:00:00 AM | 2 | 3.455 | 0
36046 | 02/23/1997 | 08:00:00 AM | 2 | 3.119 | 0
36047 | 02/23/1997 | 09:00:00 AM | 2 | 3.414 | 0
36048 | 02/23/1997 | 10:00:00 AM | 2 | 4.917 | 0
36049 | 02/23/1997 | 11:00:00 AM | 2 | 7.05 | 0
36050 | 02/23/1997 | 12:00:00 PM | 2 | 8.37 | 0
36051 | 02/23/1997 | 01:00:00 PM | 2 | 9.21 | 0
36052 | 02/23/1997 | 02:00:00 PM | 2 | 10.68 | 0
36053 | 02/23/1997 | 03:00:00 PM | 2 | 11.48 | 0
36054 | 02/23/1997 | 04:00:00 PM | 2 | 11.59 | 0
36055 | 02/23/1997 | 05:00:00 PM | 2 | 11.37 | 0
36056 | 02/23/1997 | 06:00:00 PM | 2 | 10.59 | 0
36057 | 02/23/1997 | 07:00:00 PM | 2 | 9.5 | 0
36058 | 02/23/1997 | 08:00:00 PM | 2 | 8.46 | 0
36059 | 02/23/1997 | 09:00:00 PM | 2 | 7.39 | 0
36060 | 02/23/1997 | 10:00:00 PM | 2 | 6.469 | 0
36061 | 02/23/1997 | 11:00:00 PM | 2 | 5.675 | 0
36062 | 02/24/1997 | 12:00:00 AM | 2 | 4.932 | 0
36063 | 02/24/1997 | 01:00:00 AM | 2 | 4.213 | 0
36064 | 02/24/1997 | 02:00:00 AM | 2 | 3.549 | 0
36065 | 02/24/1997 | 03:00:00 AM | 2 | 2.976 | 0
36066 | 02/24/1997 | 04:00:00 AM | 2 | 2.505 | 0
36067 | 02/24/1997 | 05:00:00 AM | 2 | 2.158 | 0
36068 | 02/24/1997 | 06:00:00 AM | 2 | 1.83 | 0
36069 | 02/24/1997 | 07:00:00 AM | 2 | 1.49 | 0
36070 | 02/24/1997 | 08:00:00 AM | 2 | 1.27 | 0
36071 | 02/24/1997 | 09:00:00 AM | 2 | 1.72 | 0
36072 | 02/24/1997 | 10:00:00 AM | 2 | 3.025 | 0
36073 | 02/24/1997 | 11:00:00 AM | 2 | 4.79 | 0
38645 | 06/11/1997 | 04:00:00 PM | 2 | 43.557 | 1 | Interpolated From Previous Year
38646 | 06/11/1997 | 05:00:00 PM | 2 | 44.407 | 1 | Interpolated From Previous Year
38647 | 06/11/1997 | 06:00:00 PM | 2 | 44.437 | 1 | Interpolated From Previous Year
25399 | 01/26/1999 | 05:00:00 AM | 1 | -0.61 | 0
25400 | 01/26/1999 | 06:00:00 AM | 1 | -1.07 | 0
25401 | 01/26/1999 | 07:00:00 AM | 1 | -1.817 | 0
28418 | 04/11/1996 | 11:00:00 AM | 2 | 15.69 | 0
28419 | 04/11/1996 | 12:00:00 PM | 2 | 18.76 | 0
28420 | 04/11/1996 | 01:00:00 PM | 2 | 21.99 | 0
28421 | 04/11/1996 | 02:00:00 PM | 2 | 24.82 | 0
28422 | 04/11/1996 | 03:00:00 PM | 2 | 26.85 | 0
28423 | 04/11/1996 | 04:00:00 PM | 2 | 27.71 | 0
28424 | 04/11/1996 | 05:00:00 PM | 2 | 26.84 | 0
52420 | 01/06/1999 | 03:00:00 PM | 2 | 4.686 | 0
52421 | 01/06/1999 | 04:00:00 PM | 2 | 5.745 | 0
52422 | 01/06/1999 | 05:00:00 PM | 2 | 6.436 | 0
52423 | 01/06/1999 | 06:00:00 PM | 2 | 6.269 | 0
52424 | 01/06/1999 | 07:00:00 PM | 2 | 5.585 | 0
52425 | 01/06/1999 | 08:00:00 PM | 2 | 4.883 | 0
52426 | 01/06/1999 | 09:00:00 PM | 2 | 4.201 | 0
52427 | 01/06/1999 | 10:00:00 PM | 2 | 3.555 | 0
52428 | 01/06/1999 | 11:00:00 PM | 2 | 2.987 | 0
52429 | 01/07/1999 | 12:00:00 AM | 2 | 2.516 | 0
52430 | 01/07/1999 | 01:00:00 AM | 2 | 2.156 | 0
52431 | 01/07/1999 | 02:00:00 AM | 2 | 1.834 | 0
52432 | 01/07/1999 | 03:00:00 AM | 2 | 1.5 | 0
52433 | 01/07/1999 | 04:00:00 AM | 2 | 1.092 | 0
52434 | 01/07/1999 | 05:00:00 AM | 2 | 0.587 | 0
52435 | 01/07/1999 | 06:00:00 AM | 2 | 0.006 | 0
52436 | 01/07/1999 | 07:00:00 AM | 2 | -0.492 | 0
52437 | 01/07/1999 | 08:00:00 AM | 2 | -0.721 | 0
52438 | 01/07/1999 | 09:00:00 AM | 2 | -0.882 | 0
52439 | 01/07/1999 | 10:00:00 AM | 2 | -0.994 | 0
52440 | 01/07/1999 | 11:00:00 AM | 2 | -0.47 | 0
52441 | 01/07/1999 | 12:00:00 PM | 2 | 0.704 | 0
52442 | 01/07/1999 | 01:00:00 PM | 2 | 2.713 | 0
52443 | 01/07/1999 | 02:00:00 PM | 2 | 4.707 | 0
52444 | 01/07/1999 | 03:00:00 PM | 2 | 6.69 | 0
52445 | 01/07/1999 | 04:00:00 PM | 2 | 7.86 | 0
52446 | 01/07/1999 | 05:00:00 PM | 2 | 8.28 | 0
52447 | 01/07/1999 | 06:00:00 PM | 2 | 7.77 | 0
52448 | 01/07/1999 | 07:00:00 PM | 2 | 6.937 | 0
52449 | 01/07/1999 | 08:00:00 PM | 2 | 5.835 | 0
52450 | 01/07/1999 | 09:00:00 PM | 2 | 4.726 | 0
52451 | 01/07/1999 | 10:00:00 PM | 2 | 3.735 | 0
52452 | 01/07/1999 | 11:00:00 PM | 2 | 2.84 | 0
52453 | 01/08/1999 | 12:00:00 AM | 2 | 2.02 | 0
52454 | 01/08/1999 | 01:00:00 AM | 2 | 1.25 | 0
52455 | 01/08/1999 | 02:00:00 AM | 2 | 0.551 | 0
52456 | 01/08/1999 | 03:00:00 AM | 2 | -0.098 | 0
52457 | 01/08/1999 | 04:00:00 AM | 2 | -0.649 | 0
52458 | 01/08/1999 | 05:00:00 AM | 2 | -0.884 | 0
52459 | 01/08/1999 | 06:00:00 AM | 2 | -1.2 | 0
52460 | 01/08/1999 | 07:00:00 AM | 2 | -1.567 | 0
52461 | 01/08/1999 | 08:00:00 AM | 2 | -2.014 | 0
52462 | 01/08/1999 | 09:00:00 AM | 2 | -2.447 | 0
52463 | 01/08/1999 | 10:00:00 AM | 2 | -2.559 | 0
52464 | 01/08/1999 | 11:00:00 AM | 2 | -1.715 | 0
52465 | 01/08/1999 | 12:00:00 PM | 2 | -0.217 | 0
52466 | 01/08/1999 | 01:00:00 PM | 2 | 1.426 | 0
52467 | 01/08/1999 | 02:00:00 PM | 2 | 3.846 | 0
52468 | 01/08/1999 | 03:00:00 PM | 2 | 5.927 | 0
52469 | 01/08/1999 | 04:00:00 PM | 2 | 7.47 | 0
52470 | 01/08/1999 | 05:00:00 PM | 2 | 8.2 | 0
52471 | 01/08/1999 | 06:00:00 PM | 2 | 7.89 | 0
52472 | 01/08/1999 | 07:00:00 PM | 2 | 6.736 | 0
52473 | 01/08/1999 | 08:00:00 PM | 2 | 5.387 | 0
52474 | 01/08/1999 | 09:00:00 PM | 2 | 4.171 | 0
52475 | 01/08/1999 | 10:00:00 PM | 2 | 3.11 | 0
52476 | 01/08/1999 | 11:00:00 PM | 2 | 2.198 | 0
52477 | 01/09/1999 | 12:00:00 AM | 2 | 1.386 | 0
52478 | 01/09/1999 | 01:00:00 AM | 2 | 0.654 | 0
52479 | 01/09/1999 | 02:00:00 AM | 2 | -0.001 | 0
52480 | 01/09/1999 | 03:00:00 AM | 2 | -0.549 | 0
52481 | 01/09/1999 | 04:00:00 AM | 2 | -0.821 | 0
52482 | 01/09/1999 | 05:00:00 AM | 2 | -1.126 | 0
52483 | 01/09/1999 | 06:00:00 AM | 2 | -1.484 | 0
52484 | 01/09/1999 | 07:00:00 AM | 2 | -1.885 | 0
52485 | 01/09/1999 | 08:00:00 AM | 2 | -2.332 | 0
52486 | 01/09/1999 | 09:00:00 AM | 2 | -2.737 | 0
52487 | 01/09/1999 | 10:00:00 AM | 2 | -2.825 | 0
52488 | 01/09/1999 | 11:00:00 AM | 2 | -1.932 | 0
52489 | 01/09/1999 | 12:00:00 PM | 2 | -0.333 | 0
52490 | 01/09/1999 | 01:00:00 PM | 2 | 1.296 | 0
52491 | 01/09/1999 | 02:00:00 PM | 2 | 3.663 | 0
52492 | 01/09/1999 | 03:00:00 PM | 2 | 5.84 | 0
52493 | 01/09/1999 | 04:00:00 PM | 2 | 7.36 | 0
52494 | 01/09/1999 | 05:00:00 PM | 2 | 8.11 | 0
52495 | 01/09/1999 | 06:00:00 PM | 2 | 7.93 | 0
52496 | 01/09/1999 | 07:00:00 PM | 2 | 6.923 | 0
52497 | 01/09/1999 | 08:00:00 PM | 2 | 5.608 | 0
52498 | 01/09/1999 | 09:00:00 PM | 2 | 4.405 | 0
52499 | 01/09/1999 | 10:00:00 PM | 2 | 3.384 | 0
52500 | 01/09/1999 | 11:00:00 PM | 2 | 2.512 | 0
52501 | 01/10/1999 | 12:00:00 AM | 2 | 1.736 | 0
52502 | 01/10/1999 | 01:00:00 AM | 2 | 1.009 | 0
52503 | 01/10/1999 | 02:00:00 AM | 2 | 0.365 | 0
52504 | 01/10/1999 | 03:00:00 AM | 2 | -0.212 | 0
52505 | 01/10/1999 | 04:00:00 AM | 2 | -0.675 | 0
52506 | 01/10/1999 | 05:00:00 AM | 2 | -0.905 | 0
52507 | 01/10/1999 | 06:00:00 AM | 2 | -1.233 | 0
52508 | 01/10/1999 | 07:00:00 AM | 2 | -1.603 | 0
52509 | 01/10/1999 | 08:00:00 AM | 2 | -2.031 | 0
52510 | 01/10/1999 | 09:00:00 AM | 2 | -2.456 | 0
52511 | 01/10/1999 | 10:00:00 AM | 2 | -2.563 | 0
52512 | 01/10/1999 | 11:00:00 AM | 2 | -1.697 | 0
52513 | 01/10/1999 | 12:00:00 PM | 2 | -0.167 | 0
52514 | 01/10/1999 | 01:00:00 PM | 2 | 1.576 | 0
52515 | 01/10/1999 | 02:00:00 PM | 2 | 4.177 | 0
52516 | 01/10/1999 | 03:00:00 PM | 2 | 6.511 | 0
52517 | 01/10/1999 | 04:00:00 PM | 2 | 8.19 | 0
52518 | 01/10/1999 | 05:00:00 PM | 2 | 8.98 | 0
52519 | 01/10/1999 | 06:00:00 PM | 2 | 8.78 | 0
52520 | 01/10/1999 | 07:00:00 PM | 2 | 7.71 | 0
52521 | 01/10/1999 | 08:00:00 PM | 2 | 6.304 | 0
52522 | 01/10/1999 | 09:00:00 PM | 2 | 5.008 | 0
52523 | 01/10/1999 | 10:00:00 PM | 2 | 3.875 | 0
52524 | 01/10/1999 | 11:00:00 PM | 2 | 2.872 | 0
52525 | 01/11/1999 | 12:00:00 AM | 2 | 2.001 | 0
52526 | 01/11/1999 | 01:00:00 AM | 2 | 1.243 | 0
52527 | 01/11/1999 | 02:00:00 AM | 2 | 0.577 | 0
52528 | 01/11/1999 | 03:00:00 AM | 2 | -0.006 | 0
52529 | 01/11/1999 | 04:00:00 AM | 2 | -0.463 | 0
52530 | 01/11/1999 | 05:00:00 AM | 2 | -0.654 | 0
55383 | 03/20/1996 | 01:00:00 PM | 3 | 15.51 | 0
55384 | 03/20/1996 | 02:00:00 PM | 3 | 17.44 | 0
55385 | 03/20/1996 | 03:00:00 PM | 3 | 19.34 | 0
55386 | 03/20/1996 | 04:00:00 PM | 3 | 21.03 | 0
55387 | 03/20/1996 | 05:00:00 PM | 3 | 22.39 | 0
55388 | 03/20/1996 | 06:00:00 PM | 3 | 23.24 | 0
55389 | 03/20/1996 | 07:00:00 PM | 3 | 23.5 | 0
55390 | 03/20/1996 | 08:00:00 PM | 3 | 23.16 | 0
55391 | 03/20/1996 | 09:00:00 PM | 3 | 22.36 | 0
55392 | 03/20/1996 | 10:00:00 PM | 3 | 21.4 | 0
55393 | 03/20/1996 | 11:00:00 PM | 3 | 20.4 | 0
55394 | 03/21/1996 | 12:00:00 AM | 3 | 19.43 | 0
55395 | 03/21/1996 | 01:00:00 AM | 3 | 18.52 | 0
55396 | 03/21/1996 | 02:00:00 AM | 3 | 17.66 | 0
55397 | 03/21/1996 | 03:00:00 AM | 3 | 16.86 | 0
55398 | 03/21/1996 | 04:00:00 AM | 3 | 16.09 | 0
55399 | 03/21/1996 | 05:00:00 AM | 3 | 15.38 | 0
55400 | 03/21/1996 | 06:00:00 AM | 3 | 14.68 | 0
55401 | 03/21/1996 | 07:00:00 AM | 3 | 14.01 | 0
55402 | 03/21/1996 | 08:00:00 AM | 3 | 13.36 | 0
55403 | 03/21/1996 | 09:00:00 AM | 3 | 12.82 | 0
55404 | 03/21/1996 | 10:00:00 AM | 3 | 12.72 | 0
55405 | 03/21/1996 | 11:00:00 AM | 3 | 13.32 | 0
55406 | 03/21/1996 | 12:00:00 PM | 3 | 14.58 | 0
55407 | 03/21/1996 | 01:00:00 PM | 3 | 16.31 | 0
55408 | 03/21/1996 | 02:00:00 PM | 3 | 18.24 | 0
55409 | 03/21/1996 | 03:00:00 PM | 3 | 20.15 | 0
55410 | 03/21/1996 | 04:00:00 PM | 3 | 21.76 | 0
55411 | 03/21/1996 | 05:00:00 PM | 3 | 22.81 | 0
55412 | 03/21/1996 | 06:00:00 PM | 3 | 23.29 | 0
55413 | 03/21/1996 | 07:00:00 PM | 3 | 23.22 | 0
55414 | 03/21/1996 | 08:00:00 PM | 3 | 22.61 | 0
55415 | 03/21/1996 | 09:00:00 PM | 3 | 21.75 | 0
55416 | 03/21/1996 | 10:00:00 PM | 3 | 20.86 | 0
55417 | 03/21/1996 | 11:00:00 PM | 3 | 20.01 | 0
55418 | 03/22/1996 | 12:00:00 AM | 3 | 19.23 | 0
55419 | 03/22/1996 | 01:00:00 AM | 3 | 18.49 | 0
55420 | 03/22/1996 | 02:00:00 AM | 3 | 17.78 | 0
55421 | 03/22/1996 | 03:00:00 AM | 3 | 17.1 | 0
55422 | 03/22/1996 | 04:00:00 AM | 3 | 16.44 | 0
55423 | 03/22/1996 | 05:00:00 AM | 3 | 15.82 | 0
55424 | 03/22/1996 | 06:00:00 AM | 3 | 15.21 | 0
55425 | 03/22/1996 | 07:00:00 AM | 3 | 14.6 | 0
55426 | 03/22/1996 | 08:00:00 AM | 3 | 13.98 | 0
55427 | 03/22/1996 | 09:00:00 AM | 3 | 13.38 | 0
55428 | 03/22/1996 | 10:00:00 AM | 3 | 13.19 | 0
55429 | 03/22/1996 | 11:00:00 AM | 3 | 13.61 | 0
55430 | 03/22/1996 | 12:00:00 PM | 3 | 14.44 | 0
55431 | 03/22/1996 | 01:00:00 PM | 3 | 15.39 | 0
55432 | 03/22/1996 | 02:00:00 PM | 3 | 16.42 | 0
55433 | 03/22/1996 | 03:00:00 PM | 3 | 17.58 | 0
55434 | 03/22/1996 | 04:00:00 PM | 3 | 18.45 | 0
55435 | 03/22/1996 | 05:00:00 PM | 3 | 18.81 | 0
39834 | 07/31/1997 | 05:00:00 AM | 2 | 20.54 | 0
39835 | 07/31/1997 | 06:00:00 AM | 2 | 19.99 | 0
39836 | 07/31/1997 | 07:00:00 AM | 2 | 19.52 | 0
43106 | 12/14/1997 | 01:00:00 PM | 2 | 2.781 | 0
43107 | 12/14/1997 | 02:00:00 PM | 2 | 3.789 | 0
43108 | 12/14/1997 | 03:00:00 PM | 2 | 4.247 | 0
43109 | 12/14/1997 | 04:00:00 PM | 2 | 5.279 | 0
43110 | 12/14/1997 | 05:00:00 PM | 2 | 5.938 | 0
43111 | 12/14/1997 | 06:00:00 PM | 2 | 5.775 | 0
43112 | 12/14/1997 | 07:00:00 PM | 2 | 5.442 | 0
47207 | 06/03/1998 | 10:00:00 AM | 2 | 19.66 | 0
47208 | 06/03/1998 | 11:00:00 AM | 2 | 21.59 | 0
47209 | 06/03/1998 | 12:00:00 PM | 2 | 24.71 | 0
47210 | 06/03/1998 | 01:00:00 PM | 2 | 27.54 | 0
47211 | 06/03/1998 | 02:00:00 PM | 2 | 28.63 | 0
47212 | 06/03/1998 | 03:00:00 PM | 2 | 28.81 | 0
47213 | 06/03/1998 | 04:00:00 PM | 2 | 28.99 | 0
47214 | 06/03/1998 | 05:00:00 PM | 2 | 28.05 | 0
47215 | 06/03/1998 | 06:00:00 PM | 2 | 25.72 | 0
47216 | 06/03/1998 | 07:00:00 PM | 2 | 23.92 | 0
47217 | 06/03/1998 | 08:00:00 PM | 2 | 22.65 | 0
47218 | 06/03/1998 | 09:00:00 PM | 2 | 21.39 | 0
47219 | 06/03/1998 | 10:00:00 PM | 2 | 20.19 | 0
47220 | 06/03/1998 | 11:00:00 PM | 2 | 19.39 | 0
47221 | 06/04/1998 | 12:00:00 AM | 2 | 18.84 | 0
47222 | 06/04/1998 | 01:00:00 AM | 2 | 18.33 | 0
47223 | 06/04/1998 | 02:00:00 AM | 2 | 17.79 | 0
47224 | 06/04/1998 | 03:00:00 AM | 2 | 17.25 | 0
47225 | 06/04/1998 | 04:00:00 AM | 2 | 16.75 | 0
47226 | 06/04/1998 | 05:00:00 AM | 2 | 16.29 | 0
47227 | 06/04/1998 | 06:00:00 AM | 2 | 15.84 | 0
47228 | 06/04/1998 | 07:00:00 AM | 2 | 15.49 | 0
47229 | 06/04/1998 | 08:00:00 AM | 2 | 15.72 | 0
47230 | 06/04/1998 | 09:00:00 AM | 2 | 16.85 | 0
47231 | 06/04/1998 | 10:00:00 AM | 2 | 18.57 | 0
47232 | 06/04/1998 | 11:00:00 AM | 2 | 21.12 | 0
47233 | 06/04/1998 | 12:00:00 PM | 2 | 24.03 | 0
47234 | 06/04/1998 | 01:00:00 PM | 2 | 26.42 | 0
47235 | 06/04/1998 | 02:00:00 PM | 2 | 27.17 | 0
47236 | 06/04/1998 | 03:00:00 PM | 2 | 28.04 | 0
47237 | 06/04/1998 | 04:00:00 PM | 2 | 27.33 | 0
47238 | 06/04/1998 | 05:00:00 PM | 2 | 27.43 | 0
47239 | 06/04/1998 | 06:00:00 PM | 2 | 28.24 | 0
47240 | 06/04/1998 | 07:00:00 PM | 2 | 27.42 | 0
47241 | 06/04/1998 | 08:00:00 PM | 2 | 26.01 | 0
47242 | 06/04/1998 | 09:00:00 PM | 2 | 24.69 | 0
47243 | 06/04/1998 | 10:00:00 PM | 2 | 23.36 | 0
47244 | 06/04/1998 | 11:00:00 PM | 2 | 22.15 | 0
47245 | 06/05/1998 | 12:00:00 AM | 2 | 21.24 | 0
47246 | 06/05/1998 | 01:00:00 AM | 2 | 20.39 | 0
47247 | 06/05/1998 | 02:00:00 AM | 2 | 19.54 | 0
47248 | 06/05/1998 | 03:00:00 AM | 2 | 18.7 | 0
47249 | 06/05/1998 | 04:00:00 AM | 2 | 17.91 | 0
47250 | 06/05/1998 | 05:00:00 AM | 2 | 17.15 | 0
47251 | 06/05/1998 | 06:00:00 AM | 2 | 16.44 | 0
47252 | 06/05/1998 | 07:00:00 AM | 2 | 15.88 | 0
47253 | 06/05/1998 | 08:00:00 AM | 2 | 16.04 | 0
47254 | 06/05/1998 | 09:00:00 AM | 2 | 17.3 | 0
47255 | 06/05/1998 | 10:00:00 AM | 2 | 19.53 | 0
47256 | 06/05/1998 | 11:00:00 AM | 2 | 22.4 | 0
47257 | 06/05/1998 | 12:00:00 PM | 2 | 25.32 | 0
47258 | 06/05/1998 | 01:00:00 PM | 2 | 27.85 | 0
47259 | 06/05/1998 | 02:00:00 PM | 2 | 29.27 | 0
47260 | 06/05/1998 | 03:00:00 PM | 2 | 30.05 | 0
47261 | 06/05/1998 | 04:00:00 PM | 2 | 31.36 | 0
47262 | 06/05/1998 | 05:00:00 PM | 2 | 32.03 | 0
47263 | 06/05/1998 | 06:00:00 PM | 2 | 31.56 | 0
47264 | 06/05/1998 | 07:00:00 PM | 2 | 30.7 | 0
47265 | 06/05/1998 | 08:00:00 PM | 2 | 29.61 | 0
47266 | 06/05/1998 | 09:00:00 PM | 2 | 28.36 | 0
47267 | 06/05/1998 | 10:00:00 PM | 2 | 27.05 | 0
47268 | 06/05/1998 | 11:00:00 PM | 2 | 25.79 | 0
47269 | 06/06/1998 | 12:00:00 AM | 2 | 24.52 | 0
47270 | 06/06/1998 | 01:00:00 AM | 2 | 23.42 | 0
47271 | 06/06/1998 | 02:00:00 AM | 2 | 22.42 | 0
47272 | 06/06/1998 | 03:00:00 AM | 2 | 21.56 | 0
47273 | 06/06/1998 | 04:00:00 AM | 2 | 20.87 | 0
47274 | 06/06/1998 | 05:00:00 AM | 2 | 20.27 | 0
47275 | 06/06/1998 | 06:00:00 AM | 2 | 19.75 | 0
47276 | 06/06/1998 | 07:00:00 AM | 2 | 19.32 | 0
47277 | 06/06/1998 | 08:00:00 AM | 2 | 19.23 | 0
47278 | 06/06/1998 | 09:00:00 AM | 2 | 19.76 | 0
47279 | 06/06/1998 | 10:00:00 AM | 2 | 21.47 | 0
47280 | 06/06/1998 | 11:00:00 AM | 2 | 23.86 | 0
47281 | 06/06/1998 | 12:00:00 PM | 2 | 26.7 | 0
47282 | 06/06/1998 | 01:00:00 PM | 2 | 29.38 | 0
47283 | 06/06/1998 | 02:00:00 PM | 2 | 30.7 | 0
47284 | 06/06/1998 | 03:00:00 PM | 2 | 30.82 | 0
47285 | 06/06/1998 | 04:00:00 PM | 2 | 31.82 | 0
47286 | 06/06/1998 | 05:00:00 PM | 2 | 32.44 | 0
47287 | 06/06/1998 | 06:00:00 PM | 2 | 30.35 | 0
47288 | 06/06/1998 | 07:00:00 PM | 2 | 27.73 | 0
47289 | 06/06/1998 | 08:00:00 PM | 2 | 25.5 | 0
47290 | 06/06/1998 | 09:00:00 PM | 2 | 23.74 | 0
47035 | 05/27/1998 | 06:00:00 AM | 2 | 11.85 | 0
47291 | 06/06/1998 | 10:00:00 PM | 2 | 22.34 | 0
47292 | 06/06/1998 | 11:00:00 PM | 2 | 21.22 | 0
47293 | 06/07/1998 | 12:00:00 AM | 2 | 20.28 | 0
47294 | 06/07/1998 | 01:00:00 AM | 2 | 19.5 | 0
47295 | 06/07/1998 | 02:00:00 AM | 2 | 18.77 | 0
47296 | 06/07/1998 | 03:00:00 AM | 2 | 18.01 | 0
47297 | 06/07/1998 | 04:00:00 AM | 2 | 17.36 | 0
47298 | 06/07/1998 | 05:00:00 AM | 2 | 16.91 | 0
47299 | 06/07/1998 | 06:00:00 AM | 2 | 16.59 | 0
47300 | 06/07/1998 | 07:00:00 AM | 2 | 16.27 | 0
47301 | 06/07/1998 | 08:00:00 AM | 2 | 16.18 | 0
47302 | 06/07/1998 | 09:00:00 AM | 2 | 16.67 | 0
47303 | 06/07/1998 | 10:00:00 AM | 2 | 18.55 | 0
56119 | 04/20/1996 | 06:00:00 AM | 3 | 11.56 | 0
56120 | 04/20/1996 | 07:00:00 AM | 3 | 10.99 | 0
56121 | 04/20/1996 | 08:00:00 AM | 3 | 10.46 | 0
56122 | 04/20/1996 | 09:00:00 AM | 3 | 10.22 | 0
56123 | 04/20/1996 | 10:00:00 AM | 3 | 10.61 | 0
56124 | 04/20/1996 | 11:00:00 AM | 3 | 11.58 | 0
56125 | 04/20/1996 | 12:00:00 PM | 3 | 12.98 | 0
56126 | 04/20/1996 | 01:00:00 PM | 3 | 14.59 | 0
56127 | 04/20/1996 | 02:00:00 PM | 3 | 16.26 | 0
56128 | 04/20/1996 | 03:00:00 PM | 3 | 17.82 | 0
56129 | 04/20/1996 | 04:00:00 PM | 3 | 18.85 | 0
56130 | 04/20/1996 | 05:00:00 PM | 3 | 19.42 | 0
56131 | 04/20/1996 | 06:00:00 PM | 3 | 19.65 | 0
56132 | 04/20/1996 | 07:00:00 PM | 3 | 19.46 | 0
56133 | 04/20/1996 | 08:00:00 PM | 3 | 18.94 | 0
56134 | 04/20/1996 | 09:00:00 PM | 3 | 18.22 | 0
56135 | 04/20/1996 | 10:00:00 PM | 3 | 17.41 | 0
56136 | 04/20/1996 | 11:00:00 PM | 3 | 16.65 | 0
56137 | 04/21/1996 | 12:00:00 AM | 3 | 15.87 | 0
56138 | 04/21/1996 | 01:00:00 AM | 3 | 15.07 | 0
56139 | 04/21/1996 | 02:00:00 AM | 3 | 14.31 | 0
56140 | 04/21/1996 | 03:00:00 AM | 3 | 13.58 | 0
56141 | 04/21/1996 | 04:00:00 AM | 3 | 12.87 | 0
56142 | 04/21/1996 | 05:00:00 AM | 3 | 12.18 | 0
56143 | 04/21/1996 | 06:00:00 AM | 3 | 11.55 | 0
56144 | 04/21/1996 | 07:00:00 AM | 3 | 10.94 | 0
56145 | 04/21/1996 | 08:00:00 AM | 3 | 10.43 | 0
56146 | 04/21/1996 | 09:00:00 AM | 3 | 10.2 | 0
56147 | 04/21/1996 | 10:00:00 AM | 3 | 10.47 | 0
56148 | 04/21/1996 | 11:00:00 AM | 3 | 11.34 | 0
56149 | 04/21/1996 | 12:00:00 PM | 3 | 12.8 | 0
56150 | 04/21/1996 | 01:00:00 PM | 3 | 14.65 | 0
56151 | 04/21/1996 | 02:00:00 PM | 3 | 16.74 | 0
56152 | 04/21/1996 | 03:00:00 PM | 3 | 18.74 | 0
56153 | 04/21/1996 | 04:00:00 PM | 3 | 20.4 | 0
56154 | 04/21/1996 | 05:00:00 PM | 3 | 21.47 | 0
56155 | 04/21/1996 | 06:00:00 PM | 3 | 22.14 | 0
56156 | 04/21/1996 | 07:00:00 PM | 3 | 22.38 | 0
56157 | 04/21/1996 | 08:00:00 PM | 3 | 22.07 | 0
56158 | 04/21/1996 | 09:00:00 PM | 3 | 21.28 | 0
56159 | 04/21/1996 | 10:00:00 PM | 3 | 20.26 | 0
56160 | 04/21/1996 | 11:00:00 PM | 3 | 19.25 | 0
56161 | 04/22/1996 | 12:00:00 AM | 3 | 18.28 | 0
56162 | 04/22/1996 | 01:00:00 AM | 3 | 17.41 | 0
56163 | 04/22/1996 | 02:00:00 AM | 3 | 16.62 | 0
56164 | 04/22/1996 | 03:00:00 AM | 3 | 15.88 | 0
56165 | 04/22/1996 | 04:00:00 AM | 3 | 15.17 | 0
56166 | 04/22/1996 | 05:00:00 AM | 3 | 14.49 | 0
56167 | 04/22/1996 | 06:00:00 AM | 3 | 13.85 | 0
56168 | 04/22/1996 | 07:00:00 AM | 3 | 13.24 | 0
56169 | 04/22/1996 | 08:00:00 AM | 3 | 12.68 | 0
56170 | 04/22/1996 | 09:00:00 AM | 3 | 12.43 | 0
56171 | 04/22/1996 | 10:00:00 AM | 3 | 12.75 | 0
56172 | 04/22/1996 | 11:00:00 AM | 3 | 13.7 | 0
56173 | 04/22/1996 | 12:00:00 PM | 3 | 15.14 | 0
56174 | 04/22/1996 | 01:00:00 PM | 3 | 17 | 0
56175 | 04/22/1996 | 02:00:00 PM | 3 | 18.83 | 0
56176 | 04/22/1996 | 03:00:00 PM | 3 | 20.29 | 0
56177 | 04/22/1996 | 04:00:00 PM | 3 | 21.33 | 0
56178 | 04/22/1996 | 05:00:00 PM | 3 | 21.86 | 0
56179 | 04/22/1996 | 06:00:00 PM | 3 | 21.97 | 0
56180 | 04/22/1996 | 07:00:00 PM | 3 | 21.72 | 0
56181 | 04/22/1996 | 08:00:00 PM | 3 | 21.25 | 0
56182 | 04/22/1996 | 09:00:00 PM | 3 | 20.66 | 0
56183 | 04/22/1996 | 10:00:00 PM | 3 | 20.05 | 0
56184 | 04/22/1996 | 11:00:00 PM | 3 | 19.44 | 0
56185 | 04/23/1996 | 12:00:00 AM | 3 | 18.89 | 0
56186 | 04/23/1996 | 01:00:00 AM | 3 | 18.35 | 0
56187 | 04/23/1996 | 02:00:00 AM | 3 | 17.84 | 0
43512 | 12/31/1997 | 11:00:00 AM | 2 | 2.532 | 0
43513 | 12/31/1997 | 12:00:00 PM | 2 | 4.422 | 0
43514 | 12/31/1997 | 01:00:00 PM | 2 | 6.038 | 0
35187 | 01/18/1997 | 01:00:00 PM | 2 | 13.37 | 1 | Interpolated From Section 19
35188 | 01/18/1997 | 02:00:00 PM | 2 | 15.77 | 1 | Interpolated From Section 19
35189 | 01/18/1997 | 03:00:00 PM | 2 | 15.77 | 1 | Interpolated From Section 19
35190 | 01/18/1997 | 04:00:00 PM | 2 | 13.67 | 1 | Interpolated From Section 19
25037 | 01/11/1999 | 03:00:00 AM | 1 | -3.211 | 0
25038 | 01/11/1999 | 04:00:00 AM | 1 | -3.517 | 0
25039 | 01/11/1999 | 05:00:00 AM | 1 | -3.426 | 0
25040 | 01/11/1999 | 06:00:00 AM | 1 | -3.407 | 0
25041 | 01/11/1999 | 07:00:00 AM | 1 | -3.669 | 0
25042 | 01/11/1999 | 08:00:00 AM | 1 | -3.819 | 0
25043 | 01/11/1999 | 09:00:00 AM | 1 | -4.029 | 0
25044 | 01/11/1999 | 10:00:00 AM | 1 | -1.942 | 0
25045 | 01/11/1999 | 11:00:00 AM | 1 | 1.729 | 0
25046 | 01/11/1999 | 12:00:00 PM | 1 | 5.943 | 0
25047 | 01/11/1999 | 01:00:00 PM | 1 | 7.96 | 0
25048 | 01/11/1999 | 02:00:00 PM | 1 | 8.73 | 0
25049 | 01/11/1999 | 03:00:00 PM | 1 | 7.39 | 0
27884 | 03/20/1996 | 05:00:00 AM | 2 | 12.42 | 0
27885 | 03/20/1996 | 06:00:00 AM | 2 | 11.57 | 0
27886 | 03/20/1996 | 07:00:00 AM | 2 | 10.79 | 0
27887 | 03/20/1996 | 08:00:00 AM | 2 | 10.1 | 0
27888 | 03/20/1996 | 09:00:00 AM | 2 | 9.95 | 0
27889 | 03/20/1996 | 10:00:00 AM | 2 | 11.07 | 0
27890 | 03/20/1996 | 11:00:00 AM | 2 | 13.47 | 0
27891 | 03/20/1996 | 12:00:00 PM | 2 | 16.65 | 0
27892 | 03/20/1996 | 01:00:00 PM | 2 | 19.94 | 0
27893 | 03/20/1996 | 02:00:00 PM | 2 | 23 | 0
27894 | 03/20/1996 | 03:00:00 PM | 2 | 25.56 | 0
27895 | 03/20/1996 | 04:00:00 PM | 2 | 27.42 | 0
27896 | 03/20/1996 | 05:00:00 PM | 2 | 28.39 | 0
27897 | 03/20/1996 | 06:00:00 PM | 2 | 28.24 | 0
27898 | 03/20/1996 | 07:00:00 PM | 2 | 27.12 | 0
27899 | 03/20/1996 | 08:00:00 PM | 2 | 25.23 | 0
27900 | 03/20/1996 | 09:00:00 PM | 2 | 23.11 | 0
27901 | 03/20/1996 | 10:00:00 PM | 2 | 21.25 | 0
27902 | 03/20/1996 | 11:00:00 PM | 2 | 19.65 | 0
27903 | 03/21/1996 | 12:00:00 AM | 2 | 18.27 | 0
27904 | 03/21/1996 | 01:00:00 AM | 2 | 17.06 | 0
27905 | 03/21/1996 | 02:00:00 AM | 2 | 15.98 | 0
27906 | 03/21/1996 | 03:00:00 AM | 2 | 15.01 | 0
27907 | 03/21/1996 | 04:00:00 AM | 2 | 14.1 | 0
27908 | 03/21/1996 | 05:00:00 AM | 2 | 13.26 | 0
27909 | 03/21/1996 | 06:00:00 AM | 2 | 12.43 | 0
27910 | 03/21/1996 | 07:00:00 AM | 2 | 11.66 | 0
27911 | 03/21/1996 | 08:00:00 AM | 2 | 10.94 | 0
27912 | 03/21/1996 | 09:00:00 AM | 2 | 10.8 | 0
27913 | 03/21/1996 | 10:00:00 AM | 2 | 11.96 | 0
27914 | 03/21/1996 | 11:00:00 AM | 2 | 14.33 | 0
27915 | 03/21/1996 | 12:00:00 PM | 2 | 17.46 | 0
27916 | 03/21/1996 | 01:00:00 PM | 2 | 20.77 | 0
27917 | 03/21/1996 | 02:00:00 PM | 2 | 23.83 | 0
27918 | 03/21/1996 | 03:00:00 PM | 2 | 26.4 | 0
27919 | 03/21/1996 | 04:00:00 PM | 2 | 27.72 | 0
27920 | 03/21/1996 | 05:00:00 PM | 2 | 27.85 | 0
27921 | 03/21/1996 | 06:00:00 PM | 2 | 27.22 | 0
27922 | 03/21/1996 | 07:00:00 PM | 2 | 25.61 | 0
27923 | 03/21/1996 | 08:00:00 PM | 2 | 23.67 | 0
27924 | 03/21/1996 | 09:00:00 PM | 2 | 21.88 | 0
27925 | 03/21/1996 | 10:00:00 PM | 2 | 20.43 | 0
27926 | 03/21/1996 | 11:00:00 PM | 2 | 19.23 | 0
27927 | 03/22/1996 | 12:00:00 AM | 2 | 18.17 | 0
27928 | 03/22/1996 | 01:00:00 AM | 2 | 17.21 | 0
27929 | 03/22/1996 | 02:00:00 AM | 2 | 16.33 | 0
27930 | 03/22/1996 | 03:00:00 AM | 2 | 15.48 | 0
27931 | 03/22/1996 | 04:00:00 AM | 2 | 14.69 | 0
27932 | 03/22/1996 | 05:00:00 AM | 2 | 13.96 | 0
27933 | 03/22/1996 | 06:00:00 AM | 2 | 13.22 | 0
27934 | 03/22/1996 | 07:00:00 AM | 2 | 12.45 | 0
27935 | 03/22/1996 | 08:00:00 AM | 2 | 11.66 | 0
27936 | 03/22/1996 | 09:00:00 AM | 2 | 11.25 | 0
27937 | 03/22/1996 | 10:00:00 AM | 2 | 12.26 | 0
27938 | 03/22/1996 | 11:00:00 AM | 2 | 14.03 | 0
27939 | 03/22/1996 | 12:00:00 PM | 2 | 15.98 | 0
27940 | 03/22/1996 | 01:00:00 PM | 2 | 17.43 | 0
27941 | 03/22/1996 | 02:00:00 PM | 2 | 19.41 | 0
27942 | 03/22/1996 | 03:00:00 PM | 2 | 20.85 | 0
27943 | 03/22/1996 | 04:00:00 PM | 2 | 21.23 | 0
27944 | 03/22/1996 | 05:00:00 PM | 2 | 20.82 | 0
27945 | 03/22/1996 | 06:00:00 PM | 2 | 20.07 | 0
27946 | 03/22/1996 | 07:00:00 PM | 2 | 18.41 | 0
27947 | 03/22/1996 | 08:00:00 PM | 2 | 16.47 | 0
27948 | 03/22/1996 | 09:00:00 PM | 2 | 14.52 | 0
27949 | 03/22/1996 | 10:00:00 PM | 2 | 13 | 0
27950 | 03/22/1996 | 11:00:00 PM | 2 | 11.84 | 0
27951 | 03/23/1996 | 12:00:00 AM | 2 | 11.04 | 0
27952 | 03/23/1996 | 01:00:00 AM | 2 | 10.54 | 0
27953 | 03/23/1996 | 02:00:00 AM | 2 | 9.98 | 0
27954 | 03/23/1996 | 03:00:00 AM | 2 | 9.32 | 0
27955 | 03/23/1996 | 04:00:00 AM | 2 | 8.65 | 0
27956 | 03/23/1996 | 05:00:00 AM | 2 | 8.17 | 0
27957 | 03/23/1996 | 06:00:00 AM | 2 | 7.82 | 0
27958 | 03/23/1996 | 07:00:00 AM | 2 | 7.48 | 0
27959 | 03/23/1996 | 08:00:00 AM | 2 | 7.15 | 0
27960 | 03/23/1996 | 09:00:00 AM | 2 | 7.11 | 0
27961 | 03/23/1996 | 10:00:00 AM | 2 | 7.41 | 0
27962 | 03/23/1996 | 11:00:00 AM | 2 | 9.09 | 0
27963 | 03/23/1996 | 12:00:00 PM | 2 | 11.32 | 0
27964 | 03/23/1996 | 01:00:00 PM | 2 | 13.29 | 0
27965 | 03/23/1996 | 02:00:00 PM | 2 | 15.25 | 0
27966 | 03/23/1996 | 03:00:00 PM | 2 | 16.79 | 0
27967 | 03/23/1996 | 04:00:00 PM | 2 | 17.89 | 0
27968 | 03/23/1996 | 05:00:00 PM | 2 | 18.1 | 0
27969 | 03/23/1996 | 06:00:00 PM | 2 | 18.21 | 0
27970 | 03/23/1996 | 07:00:00 PM | 2 | 17.77 | 0
27971 | 03/23/1996 | 08:00:00 PM | 2 | 16.37 | 0
28349 | 04/08/1996 | 02:00:00 PM | 2 | 28.53 | 0
28350 | 04/08/1996 | 03:00:00 PM | 2 | 30.96 | 0
28351 | 04/08/1996 | 04:00:00 PM | 2 | 32.79 | 0
28352 | 04/08/1996 | 05:00:00 PM | 2 | 33.37 | 0
28353 | 04/08/1996 | 06:00:00 PM | 2 | 32.71 | 0
28354 | 04/08/1996 | 07:00:00 PM | 2 | 31.35 | 0
28355 | 04/08/1996 | 08:00:00 PM | 2 | 29.48 | 0
28356 | 04/08/1996 | 09:00:00 PM | 2 | 27.38 | 0
28357 | 04/08/1996 | 10:00:00 PM | 2 | 25.49 | 0
28358 | 04/08/1996 | 11:00:00 PM | 2 | 23.92 | 0
28359 | 04/09/1996 | 12:00:00 AM | 2 | 22.67 | 0
28360 | 04/09/1996 | 01:00:00 AM | 2 | 21.61 | 0
28361 | 04/09/1996 | 02:00:00 AM | 2 | 20.69 | 0
28362 | 04/09/1996 | 03:00:00 AM | 2 | 19.87 | 0
28363 | 04/09/1996 | 04:00:00 AM | 2 | 19.05 | 0
28364 | 04/09/1996 | 05:00:00 AM | 2 | 18.21 | 0
28365 | 04/09/1996 | 06:00:00 AM | 2 | 17.35 | 0
28366 | 04/09/1996 | 07:00:00 AM | 2 | 16.53 | 0
28367 | 04/09/1996 | 08:00:00 AM | 2 | 15.88 | 0
28368 | 04/09/1996 | 09:00:00 AM | 2 | 15.88 | 0
28369 | 04/09/1996 | 10:00:00 AM | 2 | 16.85 | 0
28370 | 04/09/1996 | 11:00:00 AM | 2 | 18.55 | 0
28371 | 04/09/1996 | 12:00:00 PM | 2 | 20.52 | 0
28372 | 04/09/1996 | 01:00:00 PM | 2 | 22.6 | 0
28373 | 04/09/1996 | 02:00:00 PM | 2 | 24.83 | 0
28374 | 04/09/1996 | 03:00:00 PM | 2 | 26.64 | 0
28375 | 04/09/1996 | 04:00:00 PM | 2 | 27.62 | 0
28376 | 04/09/1996 | 05:00:00 PM | 2 | 28.14 | 0
28377 | 04/09/1996 | 06:00:00 PM | 2 | 27.73 | 0
28378 | 04/09/1996 | 07:00:00 PM | 2 | 26.19 | 0
28379 | 04/09/1996 | 08:00:00 PM | 2 | 24.46 | 0
28380 | 04/09/1996 | 09:00:00 PM | 2 | 22.7 | 0
28381 | 04/09/1996 | 10:00:00 PM | 2 | 21.04 | 0
28382 | 04/09/1996 | 11:00:00 PM | 2 | 19.58 | 0
28383 | 04/10/1996 | 12:00:00 AM | 2 | 18.34 | 0
28384 | 04/10/1996 | 01:00:00 AM | 2 | 17.26 | 0
28385 | 04/10/1996 | 02:00:00 AM | 2 | 16.28 | 0
28386 | 04/10/1996 | 03:00:00 AM | 2 | 15.38 | 0
28387 | 04/10/1996 | 04:00:00 AM | 2 | 14.5 | 0
28388 | 04/10/1996 | 05:00:00 AM | 2 | 13.65 | 0
28389 | 04/10/1996 | 06:00:00 AM | 2 | 12.86 | 0
28390 | 04/10/1996 | 07:00:00 AM | 2 | 12.12 | 0
28391 | 04/10/1996 | 08:00:00 AM | 2 | 11.59 | 0
28392 | 04/10/1996 | 09:00:00 AM | 2 | 12.07 | 0
28393 | 04/10/1996 | 10:00:00 AM | 2 | 13.82 | 0
28394 | 04/10/1996 | 11:00:00 AM | 2 | 16.5 | 0
28395 | 04/10/1996 | 12:00:00 PM | 2 | 19.6 | 0
28396 | 04/10/1996 | 01:00:00 PM | 2 | 22.61 | 0
28397 | 04/10/1996 | 02:00:00 PM | 2 | 25.36 | 0
28398 | 04/10/1996 | 03:00:00 PM | 2 | 27.24 | 0
28399 | 04/10/1996 | 04:00:00 PM | 2 | 27.84 | 0
28400 | 04/10/1996 | 05:00:00 PM | 2 | 27.67 | 0
28401 | 04/10/1996 | 06:00:00 PM | 2 | 25.97 | 0
28402 | 04/10/1996 | 07:00:00 PM | 2 | 23.96 | 0
28403 | 04/10/1996 | 08:00:00 PM | 2 | 22.1 | 0
28404 | 04/10/1996 | 09:00:00 PM | 2 | 20.35 | 0
28405 | 04/10/1996 | 10:00:00 PM | 2 | 18.8 | 0
28406 | 04/10/1996 | 11:00:00 PM | 2 | 17.52 | 0
28407 | 04/11/1996 | 12:00:00 AM | 2 | 16.48 | 0
28408 | 04/11/1996 | 01:00:00 AM | 2 | 15.61 | 0
28409 | 04/11/1996 | 02:00:00 AM | 2 | 14.81 | 0
28410 | 04/11/1996 | 03:00:00 AM | 2 | 14 | 0
28411 | 04/11/1996 | 04:00:00 AM | 2 | 13.24 | 0
28412 | 04/11/1996 | 05:00:00 AM | 2 | 12.54 | 0
28413 | 04/11/1996 | 06:00:00 AM | 2 | 11.89 | 0
28414 | 04/11/1996 | 07:00:00 AM | 2 | 11.23 | 0
28415 | 04/11/1996 | 08:00:00 AM | 2 | 10.76 | 0
28416 | 04/11/1996 | 09:00:00 AM | 2 | 11.31 | 0
28040 | 03/26/1996 | 05:00:00 PM | 2 | 22.21 | 0
28041 | 03/26/1996 | 06:00:00 PM | 2 | 22.03 | 0
28042 | 03/26/1996 | 07:00:00 PM | 2 | 21.05 | 0
28043 | 03/26/1996 | 08:00:00 PM | 2 | 19.68 | 0
28044 | 03/26/1996 | 09:00:00 PM | 2 | 17.85 | 0
28045 | 03/26/1996 | 10:00:00 PM | 2 | 16.15 | 0
28046 | 03/26/1996 | 11:00:00 PM | 2 | 14.65 | 0
52575 | 01/13/1999 | 02:00:00 AM | 2 | 3.271 | 0
52576 | 01/13/1999 | 03:00:00 AM | 2 | 2.745 | 0
52577 | 01/13/1999 | 04:00:00 AM | 2 | 2.384 | 0
52578 | 01/13/1999 | 05:00:00 AM | 2 | 1.888 | 0
52579 | 01/13/1999 | 06:00:00 AM | 2 | 1.404 | 0
52580 | 01/13/1999 | 07:00:00 AM | 2 | 1.089 | 0
52581 | 01/13/1999 | 08:00:00 AM | 2 | 0.768 | 0
52582 | 01/13/1999 | 09:00:00 AM | 2 | 0.449 | 0
52583 | 01/13/1999 | 10:00:00 AM | 2 | 0.366 | 0
52584 | 01/13/1999 | 11:00:00 AM | 2 | 1.15 | 0
52585 | 01/13/1999 | 12:00:00 PM | 2 | 2.746 | 0
52586 | 01/13/1999 | 01:00:00 PM | 2 | 4.97 | 0
52587 | 01/13/1999 | 02:00:00 PM | 2 | 7.13 | 0
52588 | 01/13/1999 | 03:00:00 PM | 2 | 8.99 | 0
52589 | 01/13/1999 | 04:00:00 PM | 2 | 10.39 | 0
52590 | 01/13/1999 | 05:00:00 PM | 2 | 11.01 | 0
52591 | 01/13/1999 | 06:00:00 PM | 2 | 10.61 | 0
52592 | 01/13/1999 | 07:00:00 PM | 2 | 9.45 | 0
52593 | 01/13/1999 | 08:00:00 PM | 2 | 8.08 | 0
52594 | 01/13/1999 | 09:00:00 PM | 2 | 6.812 | 0
52595 | 01/13/1999 | 10:00:00 PM | 2 | 5.682 | 0
52596 | 01/13/1999 | 11:00:00 PM | 2 | 4.678 | 0
52597 | 01/14/1999 | 12:00:00 AM | 2 | 3.786 | 0
52598 | 01/14/1999 | 01:00:00 AM | 2 | 2.994 | 0
52599 | 01/14/1999 | 02:00:00 AM | 2 | 2.362 | 0
52600 | 01/14/1999 | 03:00:00 AM | 2 | 1.888 | 0
52601 | 01/14/1999 | 04:00:00 AM | 2 | 1.496 | 0
52602 | 01/14/1999 | 05:00:00 AM | 2 | 1.199 | 0
52603 | 01/14/1999 | 06:00:00 AM | 2 | 1.009 | 0
52604 | 01/14/1999 | 07:00:00 AM | 2 | 0.85 | 0
50249 | 10/08/1998 | 04:00:00 AM | 2 | 12.65 | 1 | From Previous Hours
50250 | 10/08/1998 | 05:00:00 AM | 2 | 12.23 | 1 | From Previous Hours
50251 | 10/08/1998 | 06:00:00 AM | 2 | 11.58 | 1 | From Previous Hours
50252 | 10/08/1998 | 07:00:00 AM | 2 | 10.85 | 1 | From Previous Hours
50253 | 10/08/1998 | 08:00:00 AM | 2 | 10.18 | 1 | From Previous Hours
50254 | 10/08/1998 | 09:00:00 AM | 2 | 10.04 | 1 | From Previous Hours
50255 | 10/08/1998 | 10:00:00 AM | 2 | 11 | 1 | From Previous Hours
50256 | 10/08/1998 | 11:00:00 AM | 2 | 12.66 | 1 | From Previous Hours
50257 | 10/08/1998 | 12:00:00 PM | 2 | 14.69 | 1 | From Previous Hours
50258 | 10/08/1998 | 01:00:00 PM | 2 | 16.67 | 1 | From Previous Hours
50259 | 10/08/1998 | 02:00:00 PM | 2 | 19.32 | 1 | From Previous Hours
50260 | 10/08/1998 | 03:00:00 PM | 2 | 20.62 | 1 | From Previous Hours
50261 | 10/08/1998 | 04:00:00 PM | 2 | 21.92 | 1 | From Previous Hours
50262 | 10/08/1998 | 05:00:00 PM | 2 | 22.39 | 1 | From Previous Hours
50263 | 10/08/1998 | 06:00:00 PM | 2 | 22.03 | 1 | From Previous Hours
50264 | 10/08/1998 | 07:00:00 PM | 2 | 21.01 | 1 | From Previous Hours
50265 | 10/08/1998 | 08:00:00 PM | 2 | 19.69 | 1 | From Previous Hours
50266 | 10/08/1998 | 09:00:00 PM | 2 | 18.45 | 1 | From Previous Hours
50267 | 10/08/1998 | 10:00:00 PM | 2 | 17.41 | 1 | From Previous Hours
50268 | 10/08/1998 | 11:00:00 PM | 2 | 16.58 | 1 | From Previous Hours
52735 | 01/19/1999 | 06:00:00 PM | 2 | 9.9 | 0
52736 | 01/19/1999 | 07:00:00 PM | 2 | 9 | 0
52737 | 01/19/1999 | 08:00:00 PM | 2 | 8.13 | 0
52738 | 01/19/1999 | 09:00:00 PM | 2 | 7.5 | 0
52739 | 01/19/1999 | 10:00:00 PM | 2 | 7.06 | 0
52740 | 01/19/1999 | 11:00:00 PM | 2 | 6.759 | 0
52741 | 01/20/1999 | 12:00:00 AM | 2 | 6.485 | 0
52742 | 01/20/1999 | 01:00:00 AM | 2 | 6.23 | 0
52743 | 01/20/1999 | 02:00:00 AM | 2 | 6.032 | 0
52744 | 01/20/1999 | 03:00:00 AM | 2 | 5.857 | 0
52745 | 01/20/1999 | 04:00:00 AM | 2 | 5.573 | 0
52746 | 01/20/1999 | 05:00:00 AM | 2 | 5.301 | 0
52747 | 01/20/1999 | 06:00:00 AM | 2 | 5.097 | 0
52748 | 01/20/1999 | 07:00:00 AM | 2 | 4.896 | 0
52749 | 01/20/1999 | 08:00:00 AM | 2 | 4.688 | 0
52750 | 01/20/1999 | 09:00:00 AM | 2 | 4.661 | 0
52751 | 01/20/1999 | 10:00:00 AM | 2 | 4.79 | 0
52752 | 01/20/1999 | 11:00:00 AM | 2 | 5.259 | 0
52753 | 01/20/1999 | 12:00:00 PM | 2 | 5.971 | 0
52754 | 01/20/1999 | 01:00:00 PM | 2 | 6.269 | 0
52755 | 01/20/1999 | 02:00:00 PM | 2 | 6.829 | 0
52756 | 01/20/1999 | 03:00:00 PM | 2 | 8.2 | 0
52757 | 01/20/1999 | 04:00:00 PM | 2 | 8.67 | 0
52758 | 01/20/1999 | 05:00:00 PM | 2 | 8.26 | 0
52759 | 01/20/1999 | 06:00:00 PM | 2 | 7.7 | 0
52760 | 01/20/1999 | 07:00:00 PM | 2 | 7.07 | 0
52761 | 01/20/1999 | 08:00:00 PM | 2 | 6.459 | 0
52762 | 01/20/1999 | 09:00:00 PM | 2 | 5.881 | 0
52763 | 01/20/1999 | 10:00:00 PM | 2 | 5.27 | 0
52764 | 01/20/1999 | 11:00:00 PM | 2 | 4.803 | 0
52765 | 01/21/1999 | 12:00:00 AM | 2 | 4.517 | 0
52766 | 01/21/1999 | 01:00:00 AM | 2 | 4.283 | 0
52767 | 01/21/1999 | 02:00:00 AM | 2 | 4.115 | 0
52768 | 01/21/1999 | 03:00:00 AM | 2 | 3.817 | 0
52769 | 01/21/1999 | 04:00:00 AM | 2 | 3.429 | 0
52770 | 01/21/1999 | 05:00:00 AM | 2 | 3.12 | 0
52771 | 01/21/1999 | 06:00:00 AM | 2 | 2.829 | 0
34809 | 01/02/1997 | 07:00:00 PM | 2 | 8.57 | 1 | Interpolated From Section 19
34810 | 01/02/1997 | 08:00:00 PM | 2 | 8.17 | 1 | Interpolated From Section 19
49203 | 08/25/1998 | 02:00:00 PM | 2 | 37.36 | 0
49204 | 08/25/1998 | 03:00:00 PM | 2 | 39.65 | 0
49205 | 08/25/1998 | 04:00:00 PM | 2 | 41.37 | 0
49206 | 08/25/1998 | 05:00:00 PM | 2 | 42.05 | 0
49207 | 08/25/1998 | 06:00:00 PM | 2 | 41.59 | 0
49208 | 08/25/1998 | 07:00:00 PM | 2 | 40.35 | 0
49209 | 08/25/1998 | 08:00:00 PM | 2 | 38.55 | 0
49210 | 08/25/1998 | 09:00:00 PM | 2 | 36.45 | 0
49211 | 08/25/1998 | 10:00:00 PM | 2 | 34.6 | 0
49212 | 08/25/1998 | 11:00:00 PM | 2 | 33.01 | 0
49213 | 08/26/1998 | 12:00:00 AM | 2 | 31.64 | 0
49214 | 08/26/1998 | 01:00:00 AM | 2 | 30.46 | 0
49215 | 08/26/1998 | 02:00:00 AM | 2 | 29.35 | 0
49216 | 08/26/1998 | 03:00:00 AM | 2 | 28.3 | 0
49217 | 08/26/1998 | 04:00:00 AM | 2 | 27.29 | 0
49218 | 08/26/1998 | 05:00:00 AM | 2 | 26.32 | 0
49219 | 08/26/1998 | 06:00:00 AM | 2 | 25.38 | 0
49220 | 08/26/1998 | 07:00:00 AM | 2 | 24.47 | 0
49221 | 08/26/1998 | 08:00:00 AM | 2 | 23.81 | 0
49222 | 08/26/1998 | 09:00:00 AM | 2 | 24.11 | 0
49223 | 08/26/1998 | 10:00:00 AM | 2 | 25.66 | 0
49224 | 08/26/1998 | 11:00:00 AM | 2 | 28.19 | 0
49225 | 08/26/1998 | 12:00:00 PM | 2 | 31.16 | 0
49226 | 08/26/1998 | 01:00:00 PM | 2 | 34 | 0
49227 | 08/26/1998 | 02:00:00 PM | 2 | 36.55 | 0
49228 | 08/26/1998 | 03:00:00 PM | 2 | 38.63 | 0
49229 | 08/26/1998 | 04:00:00 PM | 2 | 39.96 | 0
49230 | 08/26/1998 | 05:00:00 PM | 2 | 40.65 | 0
49231 | 08/26/1998 | 06:00:00 PM | 2 | 40.53 | 0
49232 | 08/26/1998 | 07:00:00 PM | 2 | 39.65 | 0
49233 | 08/26/1998 | 08:00:00 PM | 2 | 38.05 | 0
49234 | 08/26/1998 | 09:00:00 PM | 2 | 36.03 | 0
49235 | 08/26/1998 | 10:00:00 PM | 2 | 34.2 | 0
49236 | 08/26/1998 | 11:00:00 PM | 2 | 32.64 | 0
49237 | 08/27/1998 | 12:00:00 AM | 2 | 31.3 | 0
49238 | 08/27/1998 | 01:00:00 AM | 2 | 30.05 | 0
49239 | 08/27/1998 | 02:00:00 AM | 2 | 28.88 | 0
49240 | 08/27/1998 | 03:00:00 AM | 2 | 27.81 | 0
49241 | 08/27/1998 | 04:00:00 AM | 2 | 26.83 | 0
49242 | 08/27/1998 | 05:00:00 AM | 2 | 25.94 | 0
49243 | 08/27/1998 | 06:00:00 AM | 2 | 25.11 | 0
49244 | 08/27/1998 | 07:00:00 AM | 2 | 24.33 | 0
49245 | 08/27/1998 | 08:00:00 AM | 2 | 23.77 | 0
49246 | 08/27/1998 | 09:00:00 AM | 2 | 24.11 | 0
49247 | 08/27/1998 | 10:00:00 AM | 2 | 25.65 | 0
49248 | 08/27/1998 | 11:00:00 AM | 2 | 28.18 | 0
49249 | 08/27/1998 | 12:00:00 PM | 2 | 31.17 | 0
49250 | 08/27/1998 | 01:00:00 PM | 2 | 34.04 | 0
49251 | 08/27/1998 | 02:00:00 PM | 2 | 36.57 | 0
49252 | 08/27/1998 | 03:00:00 PM | 2 | 38.72 | 0
49253 | 08/27/1998 | 04:00:00 PM | 2 | 40.28 | 0
49254 | 08/27/1998 | 05:00:00 PM | 2 | 41.26 | 0
49255 | 08/27/1998 | 06:00:00 PM | 2 | 41.45 | 0
49256 | 08/27/1998 | 07:00:00 PM | 2 | 40.78 | 0
49257 | 08/27/1998 | 08:00:00 PM | 2 | 39.28 | 0
49258 | 08/27/1998 | 09:00:00 PM | 2 | 37.21 | 0
49259 | 08/27/1998 | 10:00:00 PM | 2 | 35.22 | 0
49260 | 08/27/1998 | 11:00:00 PM | 2 | 33.5 | 0
49261 | 08/28/1998 | 12:00:00 AM | 2 | 31.96 | 0
49262 | 08/28/1998 | 01:00:00 AM | 2 | 30.6 | 0
49263 | 08/28/1998 | 02:00:00 AM | 2 | 29.38 | 0
49264 | 08/28/1998 | 03:00:00 AM | 2 | 28.29 | 0
49265 | 08/28/1998 | 04:00:00 AM | 2 | 27.31 | 0
49266 | 08/28/1998 | 05:00:00 AM | 2 | 26.42 | 0
49267 | 08/28/1998 | 06:00:00 AM | 2 | 25.71 | 0
49268 | 08/28/1998 | 07:00:00 AM | 2 | 25.08 | 0
49269 | 08/28/1998 | 08:00:00 AM | 2 | 24.64 | 0
49270 | 08/28/1998 | 09:00:00 AM | 2 | 24.92 | 0
49271 | 08/28/1998 | 10:00:00 AM | 2 | 26.42 | 0
49272 | 08/28/1998 | 11:00:00 AM | 2 | 28.94 | 0
49273 | 08/28/1998 | 12:00:00 PM | 2 | 31.9 | 0
49274 | 08/28/1998 | 01:00:00 PM | 2 | 34.91 | 0
49275 | 08/28/1998 | 02:00:00 PM | 2 | 37.68 | 0
49276 | 08/28/1998 | 03:00:00 PM | 2 | 40.06 | 0
49277 | 08/28/1998 | 04:00:00 PM | 2 | 41.88 | 0
49278 | 08/28/1998 | 05:00:00 PM | 2 | 42.88 | 0
55056 | 03/06/1996 | 10:00:00 PM | 3 | 11.52 | 1 | Interpolated From Next Year
55057 | 03/06/1996 | 11:00:00 PM | 3 | 10.7 | 1 | Interpolated From Next Year
55058 | 03/07/1996 | 12:00:00 AM | 3 | 9.92 | 1 | Interpolated From Next Year
55059 | 03/07/1996 | 01:00:00 AM | 3 | 9.17 | 1 | Interpolated From Next Year
55060 | 03/07/1996 | 02:00:00 AM | 3 | 8.46 | 1 | Interpolated From Next Year
55061 | 03/07/1996 | 03:00:00 AM | 3 | 7.79 | 1 | Interpolated From Next Year
55062 | 03/07/1996 | 04:00:00 AM | 3 | 7.14 | 1 | Interpolated From Next Year
55063 | 03/07/1996 | 05:00:00 AM | 3 | 6.54 | 1 | Interpolated From Next Year
55064 | 03/07/1996 | 06:00:00 AM | 3 | 5.96 | 1 | Interpolated From Next Year
55065 | 03/07/1996 | 07:00:00 AM | 3 | 5.42 | 1 | Interpolated From Next Year
55066 | 03/07/1996 | 08:00:00 AM | 3 | 4.928 | 1 | Interpolated From Next Year
55067 | 03/07/1996 | 09:00:00 AM | 3 | 4.734 | 1 | Interpolated From Next Year
55068 | 03/07/1996 | 10:00:00 AM | 3 | 5.117 | 1 | Interpolated From Next Year
55069 | 03/07/1996 | 11:00:00 AM | 3 | 6.15 | 1 | Interpolated From Next Year
55070 | 03/07/1996 | 12:00:00 PM | 3 | 7.68 | 1 | Interpolated From Next Year
55071 | 03/07/1996 | 01:00:00 PM | 3 | 9.44 | 1 | Interpolated From Next Year
55072 | 03/07/1996 | 02:00:00 PM | 3 | 11.1 | 1 | Interpolated From Next Year
55073 | 03/07/1996 | 03:00:00 PM | 3 | 12.38 | 1 | Interpolated From Next Year
55074 | 03/07/1996 | 04:00:00 PM | 3 | 13.47 | 1 | Interpolated From Next Year
55075 | 03/07/1996 | 05:00:00 PM | 3 | 14.23 | 1 | Interpolated From Next Year
36792 | 03/26/1997 | 10:00:00 AM | 2 | 14.74 | 0
36793 | 03/26/1997 | 11:00:00 AM | 2 | 17.86 | 0
36794 | 03/26/1997 | 12:00:00 PM | 2 | 20.93 | 0
36795 | 03/26/1997 | 01:00:00 PM | 2 | 23.39 | 0
36796 | 03/26/1997 | 02:00:00 PM | 2 | 25.34 | 0
36797 | 03/26/1997 | 03:00:00 PM | 2 | 26.57 | 0
36798 | 03/26/1997 | 04:00:00 PM | 2 | 26.94 | 0
36799 | 03/26/1997 | 05:00:00 PM | 2 | 26.66 | 0
36800 | 03/26/1997 | 06:00:00 PM | 2 | 25.68 | 0
36801 | 03/26/1997 | 07:00:00 PM | 2 | 24.11 | 0
36802 | 03/26/1997 | 08:00:00 PM | 2 | 22.35 | 0
36803 | 03/26/1997 | 09:00:00 PM | 2 | 20.8 | 0
36804 | 03/26/1997 | 10:00:00 PM | 2 | 19.51 | 0
36805 | 03/26/1997 | 11:00:00 PM | 2 | 18.41 | 0
36806 | 03/27/1997 | 12:00:00 AM | 2 | 17.44 | 0
36807 | 03/27/1997 | 01:00:00 AM | 2 | 16.55 | 0
36808 | 03/27/1997 | 02:00:00 AM | 2 | 15.8 | 0
36809 | 03/27/1997 | 03:00:00 AM | 2 | 15.18 | 0
36810 | 03/27/1997 | 04:00:00 AM | 2 | 14.64 | 0
36811 | 03/27/1997 | 05:00:00 AM | 2 | 14.21 | 0
36812 | 03/27/1997 | 06:00:00 AM | 2 | 13.63 | 0
36813 | 03/27/1997 | 07:00:00 AM | 2 | 13.01 | 0
36814 | 03/27/1997 | 08:00:00 AM | 2 | 12.73 | 0
36815 | 03/27/1997 | 09:00:00 AM | 2 | 13.27 | 0
36816 | 03/27/1997 | 10:00:00 AM | 2 | 14.78 | 0
36817 | 03/27/1997 | 11:00:00 AM | 2 | 16.9 | 0
36818 | 03/27/1997 | 12:00:00 PM | 2 | 19.29 | 0
36819 | 03/27/1997 | 01:00:00 PM | 2 | 21.87 | 0
36820 | 03/27/1997 | 02:00:00 PM | 2 | 24.29 | 0
36821 | 03/27/1997 | 03:00:00 PM | 2 | 25.92 | 0
36822 | 03/27/1997 | 04:00:00 PM | 2 | 26.8 | 0
36823 | 03/27/1997 | 05:00:00 PM | 2 | 26.97 | 0
36824 | 03/27/1997 | 06:00:00 PM | 2 | 26.01 | 0
36825 | 03/27/1997 | 07:00:00 PM | 2 | 24.34 | 0
36826 | 03/27/1997 | 08:00:00 PM | 2 | 22.52 | 0
36827 | 03/27/1997 | 09:00:00 PM | 2 | 20.96 | 0
36828 | 03/27/1997 | 10:00:00 PM | 2 | 19.73 | 0
36829 | 03/27/1997 | 11:00:00 PM | 2 | 18.66 | 0
36830 | 03/28/1997 | 12:00:00 AM | 2 | 17.59 | 0
36831 | 03/28/1997 | 01:00:00 AM | 2 | 16.56 | 0
36832 | 03/28/1997 | 02:00:00 AM | 2 | 15.6 | 0
36833 | 03/28/1997 | 03:00:00 AM | 2 | 14.76 | 0
36834 | 03/28/1997 | 04:00:00 AM | 2 | 13.99 | 0
36835 | 03/28/1997 | 05:00:00 AM | 2 | 13.37 | 0
36836 | 03/28/1997 | 06:00:00 AM | 2 | 12.95 | 0
36837 | 03/28/1997 | 07:00:00 AM | 2 | 12.52 | 0
36838 | 03/28/1997 | 08:00:00 AM | 2 | 12.55 | 0
36839 | 03/28/1997 | 09:00:00 AM | 2 | 13.25 | 0
36840 | 03/28/1997 | 10:00:00 AM | 2 | 14.91 | 0
36841 | 03/28/1997 | 11:00:00 AM | 2 | 16.84 | 0
36842 | 03/28/1997 | 12:00:00 PM | 2 | 18.45 | 0
36843 | 03/28/1997 | 01:00:00 PM | 2 | 20.67 | 0
36844 | 03/28/1997 | 02:00:00 PM | 2 | 22.88 | 0
36845 | 03/28/1997 | 03:00:00 PM | 2 | 24.44 | 0
36846 | 03/28/1997 | 04:00:00 PM | 2 | 25.28 | 0
36847 | 03/28/1997 | 05:00:00 PM | 2 | 25.25 | 0
36848 | 03/28/1997 | 06:00:00 PM | 2 | 24.25 | 0
36849 | 03/28/1997 | 07:00:00 PM | 2 | 22.43 | 0
36850 | 03/28/1997 | 08:00:00 PM | 2 | 20.35 | 0
36851 | 03/28/1997 | 09:00:00 PM | 2 | 18.55 | 0
36852 | 03/28/1997 | 10:00:00 PM | 2 | 17.02 | 0
36853 | 03/28/1997 | 11:00:00 PM | 2 | 15.73 | 0
36854 | 03/29/1997 | 12:00:00 AM | 2 | 14.59 | 0
36855 | 03/29/1997 | 01:00:00 AM | 2 | 13.52 | 0
36856 | 03/29/1997 | 02:00:00 AM | 2 | 12.51 | 0
50176 | 10/05/1998 | 03:00:00 AM | 2 | 16.92 | 1 | From Previous Hours
50177 | 10/05/1998 | 04:00:00 AM | 2 | 16.09 | 1 | From Previous Hours
50178 | 10/05/1998 | 05:00:00 AM | 2 | 15.32 | 1 | From Previous Hours
50179 | 10/05/1998 | 06:00:00 AM | 2 | 14.56 | 1 | From Previous Hours
50180 | 10/05/1998 | 07:00:00 AM | 2 | 13.86 | 1 | From Previous Hours
50181 | 10/05/1998 | 08:00:00 AM | 2 | 13.22 | 1 | From Previous Hours
50182 | 10/05/1998 | 09:00:00 AM | 2 | 13.08 | 1 | From Previous Hours
50183 | 10/05/1998 | 10:00:00 AM | 2 | 14.05 | 1 | From Previous Hours
50184 | 10/05/1998 | 11:00:00 AM | 2 | 15.93 | 1 | From Previous Hours
50185 | 10/05/1998 | 12:00:00 PM | 2 | 18.27 | 1 | From Previous Hours
50186 | 10/05/1998 | 01:00:00 PM | 2 | 20.56 | 1 | From Previous Hours
50187 | 10/05/1998 | 02:00:00 PM | 2 | 22.61 | 1 | From Previous Hours
50188 | 10/05/1998 | 03:00:00 PM | 2 | 24.37 | 1 | From Previous Hours
50189 | 10/05/1998 | 04:00:00 PM | 2 | 25.56 | 1 | From Previous Hours
50190 | 10/05/1998 | 05:00:00 PM | 2 | 25.9 | 1 | From Previous Hours
50191 | 10/05/1998 | 06:00:00 PM | 2 | 25.4 | 1 | From Previous Hours
50192 | 10/05/1998 | 07:00:00 PM | 2 | 24.16 | 1 | From Previous Hours
50193 | 10/05/1998 | 08:00:00 PM | 2 | 22.54 | 1 | From Previous Hours
50194 | 10/05/1998 | 09:00:00 PM | 2 | 21.04 | 1 | From Previous Hours
50195 | 10/05/1998 | 10:00:00 PM | 2 | 19.72 | 1 | From Previous Hours
50196 | 10/05/1998 | 11:00:00 PM | 2 | 18.56 | 1 | From Previous Hours
50197 | 10/06/1998 | 12:00:00 AM | 2 | 17.55 | 1 | From Previous Hours
50198 | 10/06/1998 | 01:00:00 AM | 2 | 16.57 | 1 | From Previous Hours
50199 | 10/06/1998 | 02:00:00 AM | 2 | 15.63 | 1 | From Previous Hours
50200 | 10/06/1998 | 03:00:00 AM | 2 | 14.75 | 1 | From Previous Hours
50201 | 10/06/1998 | 04:00:00 AM | 2 | 13.94 | 1 | From Previous Hours
50202 | 10/06/1998 | 05:00:00 AM | 2 | 13.19 | 1 | From Previous Hours
50203 | 10/06/1998 | 06:00:00 AM | 2 | 12.49 | 1 | From Previous Hours
50204 | 10/06/1998 | 07:00:00 AM | 2 | 11.82 | 1 | From Previous Hours
50205 | 10/06/1998 | 08:00:00 AM | 2 | 11.21 | 1 | From Previous Hours
50206 | 10/06/1998 | 09:00:00 AM | 2 | 11.08 | 1 | From Previous Hours
50207 | 10/06/1998 | 10:00:00 AM | 2 | 12.05 | 1 | From Previous Hours
50208 | 10/06/1998 | 11:00:00 AM | 2 | 14.07 | 1 | From Previous Hours
50209 | 10/06/1998 | 12:00:00 PM | 2 | 16.14 | 1 | From Previous Hours
50210 | 10/06/1998 | 01:00:00 PM | 2 | 17.3 | 1 | From Previous Hours
50211 | 10/06/1998 | 02:00:00 PM | 2 | 19.26 | 1 | From Previous Hours
50212 | 10/06/1998 | 03:00:00 PM | 2 | 21.1 | 1 | From Previous Hours
50213 | 10/06/1998 | 04:00:00 PM | 2 | 22.22 | 1 | From Previous Hours
50214 | 10/06/1998 | 05:00:00 PM | 2 | 22.54 | 1 | From Previous Hours
50215 | 10/06/1998 | 06:00:00 PM | 2 | 22.08 | 1 | From Previous Hours
50216 | 10/06/1998 | 07:00:00 PM | 2 | 20.86 | 1 | From Previous Hours
50217 | 10/06/1998 | 08:00:00 PM | 2 | 19.29 | 1 | From Previous Hours
50218 | 10/06/1998 | 09:00:00 PM | 2 | 17.91 | 1 | From Previous Hours
50219 | 10/06/1998 | 10:00:00 PM | 2 | 16.92 | 1 | From Previous Hours
50220 | 10/06/1998 | 11:00:00 PM | 2 | 16.11 | 1 | From Previous Hours
50221 | 10/07/1998 | 12:00:00 AM | 2 | 15.4 | 1 | From Previous Hours
50222 | 10/07/1998 | 01:00:00 AM | 2 | 14.81 | 1 | From Previous Hours
50223 | 10/07/1998 | 02:00:00 AM | 2 | 14.33 | 1 | From Previous Hours
46189 | 04/22/1998 | 12:00:00 AM | 2 | 22.9 | 0
46190 | 04/22/1998 | 01:00:00 AM | 2 | 21.79 | 0
46191 | 04/22/1998 | 02:00:00 AM | 2 | 20.77 | 0
46192 | 04/22/1998 | 03:00:00 AM | 2 | 19.85 | 0
46193 | 04/22/1998 | 04:00:00 AM | 2 | 18.98 | 0
46194 | 04/22/1998 | 05:00:00 AM | 2 | 18.13 | 0
46195 | 04/22/1998 | 06:00:00 AM | 2 | 17.37 | 0
34249 | 12/10/1996 | 11:00:00 AM | 2 | 6.853 | 0
34250 | 12/10/1996 | 12:00:00 PM | 2 | 6.946 | 0
34251 | 12/10/1996 | 01:00:00 PM | 2 | 7.16 | 0
34252 | 12/10/1996 | 02:00:00 PM | 2 | 7.76 | 0
34253 | 12/10/1996 | 03:00:00 PM | 2 | 8.56 | 0
34254 | 12/10/1996 | 04:00:00 PM | 2 | 9.02 | 0
34255 | 12/10/1996 | 05:00:00 PM | 2 | 8.81 | 0
34256 | 12/10/1996 | 06:00:00 PM | 2 | 8.31 | 0
34257 | 12/10/1996 | 07:00:00 PM | 2 | 7.74 | 0
34258 | 12/10/1996 | 08:00:00 PM | 2 | 7.23 | 0
34259 | 12/10/1996 | 09:00:00 PM | 2 | 6.854 | 0
34260 | 12/10/1996 | 10:00:00 PM | 2 | 6.424 | 0
34261 | 12/10/1996 | 11:00:00 PM | 2 | 6.045 | 0
34262 | 12/11/1996 | 12:00:00 AM | 2 | 5.745 | 0
34263 | 12/11/1996 | 01:00:00 AM | 2 | 5.35 | 0
34264 | 12/11/1996 | 02:00:00 AM | 2 | 4.965 | 0
34265 | 12/11/1996 | 03:00:00 AM | 2 | 4.667 | 0
34266 | 12/11/1996 | 04:00:00 AM | 2 | 4.531 | 0
34267 | 12/11/1996 | 05:00:00 AM | 2 | 4.479 | 0
34268 | 12/11/1996 | 06:00:00 AM | 2 | 4.401 | 0
34269 | 12/11/1996 | 07:00:00 AM | 2 | 4.339 | 0
34270 | 12/11/1996 | 08:00:00 AM | 2 | 4.379 | 0
34271 | 12/11/1996 | 09:00:00 AM | 2 | 4.284 | 0
34272 | 12/11/1996 | 10:00:00 AM | 2 | 4.159 | 0
34273 | 12/11/1996 | 11:00:00 AM | 2 | 4.619 | 0
34274 | 12/11/1996 | 12:00:00 PM | 2 | 6.041 | 0
34275 | 12/11/1996 | 01:00:00 PM | 2 | 7.69 | 0
34276 | 12/11/1996 | 02:00:00 PM | 2 | 9.36 | 0
51685 | 12/07/1998 | 12:00:00 AM | 2 | 0.368 | 0
51686 | 12/07/1998 | 01:00:00 AM | 2 | -0.275 | 0
51687 | 12/07/1998 | 02:00:00 AM | 2 | -0.824 | 0
51688 | 12/07/1998 | 03:00:00 AM | 2 | -1.245 | 0
51689 | 12/07/1998 | 04:00:00 AM | 2 | -1.509 | 0
51690 | 12/07/1998 | 05:00:00 AM | 2 | -1.902 | 0
51691 | 12/07/1998 | 06:00:00 AM | 2 | -2.301 | 0
51692 | 12/07/1998 | 07:00:00 AM | 2 | -2.692 | 0
51693 | 12/07/1998 | 08:00:00 AM | 2 | -3.067 | 0
51694 | 12/07/1998 | 09:00:00 AM | 2 | -3.409 | 0
51695 | 12/07/1998 | 10:00:00 AM | 2 | -3.31 | 0
51696 | 12/07/1998 | 11:00:00 AM | 2 | -2.242 | 0
51697 | 12/07/1998 | 12:00:00 PM | 2 | -0.537 | 0
51698 | 12/07/1998 | 01:00:00 PM | 2 | 1.089 | 0
51699 | 12/07/1998 | 02:00:00 PM | 2 | 3.159 | 0
51700 | 12/07/1998 | 03:00:00 PM | 2 | 4.162 | 0
51701 | 12/07/1998 | 04:00:00 PM | 2 | 4.474 | 0
51702 | 12/07/1998 | 05:00:00 PM | 2 | 4.33 | 0
51703 | 12/07/1998 | 06:00:00 PM | 2 | 3.928 | 0
51704 | 12/07/1998 | 07:00:00 PM | 2 | 3.32 | 0
51705 | 12/07/1998 | 08:00:00 PM | 2 | 2.679 | 0
51706 | 12/07/1998 | 09:00:00 PM | 2 | 2.194 | 0
51707 | 12/07/1998 | 10:00:00 PM | 2 | 1.705 | 0
51708 | 12/07/1998 | 11:00:00 PM | 2 | 1.252 | 0
51709 | 12/08/1998 | 12:00:00 AM | 2 | 0.94 | 0
51710 | 12/08/1998 | 01:00:00 AM | 2 | 0.773 | 0
51711 | 12/08/1998 | 02:00:00 AM | 2 | 0.589 | 0
51712 | 12/08/1998 | 03:00:00 AM | 2 | 0.413 | 0
51713 | 12/08/1998 | 04:00:00 AM | 2 | 0.22 | 0
51714 | 12/08/1998 | 05:00:00 AM | 2 | 0.087 | 0
51715 | 12/08/1998 | 06:00:00 AM | 2 | -0.032 | 0
51716 | 12/08/1998 | 07:00:00 AM | 2 | -0.363 | 0
51717 | 12/08/1998 | 08:00:00 AM | 2 | -0.741 | 0
51718 | 12/08/1998 | 09:00:00 AM | 2 | -0.97 | 0
51719 | 12/08/1998 | 10:00:00 AM | 2 | -0.917 | 0
51720 | 12/08/1998 | 11:00:00 AM | 2 | -0.078 | 0
51721 | 12/08/1998 | 12:00:00 PM | 2 | 1.695 | 0
51722 | 12/08/1998 | 01:00:00 PM | 2 | 3.86 | 0
51723 | 12/08/1998 | 02:00:00 PM | 2 | 5.851 | 0
54787 | 04/15/1999 | 06:00:00 AM | 2 | 10.23 | 0
54788 | 04/15/1999 | 07:00:00 AM | 2 | 9.61 | 0
54789 | 04/15/1999 | 08:00:00 AM | 2 | 9.96 | 0
54790 | 04/15/1999 | 09:00:00 AM | 2 | 11.64 | 0
54791 | 04/15/1999 | 10:00:00 AM | 2 | 14.21 | 0
54792 | 04/15/1999 | 11:00:00 AM | 2 | 17.13 | 0
54793 | 04/15/1999 | 12:00:00 PM | 2 | 20.14 | 0
54794 | 04/15/1999 | 01:00:00 PM | 2 | 22.93 | 0
54795 | 04/15/1999 | 02:00:00 PM | 2 | 25.26 | 0
54796 | 04/15/1999 | 03:00:00 PM | 2 | 26.93 | 0
54797 | 04/15/1999 | 04:00:00 PM | 2 | 27.84 | 0
54798 | 04/15/1999 | 05:00:00 PM | 2 | 27.92 | 0
54799 | 04/15/1999 | 06:00:00 PM | 2 | 27.08 | 0
54800 | 04/15/1999 | 07:00:00 PM | 2 | 25.38 | 0
54801 | 04/15/1999 | 08:00:00 PM | 2 | 23.3 | 0
54802 | 04/15/1999 | 09:00:00 PM | 2 | 21.33 | 0
54803 | 04/15/1999 | 10:00:00 PM | 2 | 19.63 | 0
54804 | 04/15/1999 | 11:00:00 PM | 2 | 18.14 | 0
54805 | 04/16/1999 | 12:00:00 AM | 2 | 16.77 | 0
54806 | 04/16/1999 | 01:00:00 AM | 2 | 15.52 | 0
54807 | 04/16/1999 | 02:00:00 AM | 2 | 14.41 | 0
54808 | 04/16/1999 | 03:00:00 AM | 2 | 13.4 | 0
54809 | 04/16/1999 | 04:00:00 AM | 2 | 12.47 | 0
54810 | 04/16/1999 | 05:00:00 AM | 2 | 11.62 | 0
54811 | 04/16/1999 | 06:00:00 AM | 2 | 10.84 | 0
54812 | 04/16/1999 | 07:00:00 AM | 2 | 10.31 | 0
54813 | 04/16/1999 | 08:00:00 AM | 2 | 10.75 | 0
54814 | 04/16/1999 | 09:00:00 AM | 2 | 12.43 | 0
54815 | 04/16/1999 | 10:00:00 AM | 2 | 14.96 | 0
54816 | 04/16/1999 | 11:00:00 AM | 2 | 17.64 | 0
54817 | 04/16/1999 | 12:00:00 PM | 2 | 20.09 | 0
39024 | 06/27/1997 | 11:00:00 AM | 2 | 22.747 | 1 | Interpolated From Previous Year
39025 | 06/27/1997 | 12:00:00 PM | 2 | 25.837 | 1 | Interpolated From Previous Year
39026 | 06/27/1997 | 01:00:00 PM | 2 | 29.077 | 1 | Interpolated From Previous Year
39027 | 06/27/1997 | 02:00:00 PM | 2 | 32.207 | 1 | Interpolated From Previous Year
39028 | 06/27/1997 | 03:00:00 PM | 2 | 34.787 | 1 | Interpolated From Previous Year
39029 | 06/27/1997 | 04:00:00 PM | 2 | 35.997 | 1 | Interpolated From Previous Year
39030 | 06/27/1997 | 05:00:00 PM | 2 | 36.657 | 1 | Interpolated From Previous Year
39031 | 06/27/1997 | 06:00:00 PM | 2 | 35.377 | 1 | Interpolated From Previous Year
39032 | 06/27/1997 | 07:00:00 PM | 2 | 33.427 | 1 | Interpolated From Previous Year
39033 | 06/27/1997 | 08:00:00 PM | 2 | 31.807 | 1 | Interpolated From Previous Year
39034 | 06/27/1997 | 09:00:00 PM | 2 | 30.227 | 1 | Interpolated From Previous Year
39035 | 06/27/1997 | 10:00:00 PM | 2 | 28.517 | 1 | Interpolated From Previous Year
39036 | 06/27/1997 | 11:00:00 PM | 2 | 26.927 | 1 | Interpolated From Previous Year
39037 | 06/28/1997 | 12:00:00 AM | 2 | 25.577 | 1 | Interpolated From Previous Year
39038 | 06/28/1997 | 01:00:00 AM | 2 | 24.407 | 1 | Interpolated From Previous Year
39039 | 06/28/1997 | 02:00:00 AM | 2 | 23.397 | 1 | Interpolated From Previous Year
39040 | 06/28/1997 | 03:00:00 AM | 2 | 22.537 | 1 | Interpolated From Previous Year
39041 | 06/28/1997 | 04:00:00 AM | 2 | 21.697 | 1 | Interpolated From Previous Year
39042 | 06/28/1997 | 05:00:00 AM | 2 | 20.917 | 1 | Interpolated From Previous Year
39043 | 06/28/1997 | 06:00:00 AM | 2 | 20.197 | 1 | Interpolated From Previous Year
39044 | 06/28/1997 | 07:00:00 AM | 2 | 19.577 | 1 | Interpolated From Previous Year
39045 | 06/28/1997 | 08:00:00 AM | 2 | 19.577 | 1 | Interpolated From Previous Year
39046 | 06/28/1997 | 09:00:00 AM | 2 | 20.677 | 1 | Interpolated From Previous Year
39047 | 06/28/1997 | 10:00:00 AM | 2 | 22.747 | 1 | Interpolated From Previous Year
36689 | 03/22/1997 | 03:00:00 AM | 2 | 13.82 | 0
36690 | 03/22/1997 | 04:00:00 AM | 2 | 13.27 | 0
36691 | 03/22/1997 | 05:00:00 AM | 2 | 12.73 | 0
38954 | 06/24/1997 | 01:00:00 PM | 2 | 28.727 | 1 | Interpolated From Previous Year
38955 | 06/24/1997 | 02:00:00 PM | 2 | 30.277 | 1 | Interpolated From Previous Year
38956 | 06/24/1997 | 03:00:00 PM | 2 | 31.117 | 1 | Interpolated From Previous Year
38957 | 06/24/1997 | 04:00:00 PM | 2 | 30.657 | 1 | Interpolated From Previous Year
38958 | 06/24/1997 | 05:00:00 PM | 2 | 29.717 | 1 | Interpolated From Previous Year
38959 | 06/24/1997 | 06:00:00 PM | 2 | 28.707 | 1 | Interpolated From Previous Year
38960 | 06/24/1997 | 07:00:00 PM | 2 | 27.787 | 1 | Interpolated From Previous Year
38961 | 06/24/1997 | 08:00:00 PM | 2 | 26.937 | 1 | Interpolated From Previous Year
38962 | 06/24/1997 | 09:00:00 PM | 2 | 26.227 | 1 | Interpolated From Previous Year
38963 | 06/24/1997 | 10:00:00 PM | 2 | 25.547 | 1 | Interpolated From Previous Year
38964 | 06/24/1997 | 11:00:00 PM | 2 | 24.977 | 1 | Interpolated From Previous Year
38965 | 06/25/1997 | 12:00:00 AM | 2 | 24.357 | 1 | Interpolated From Previous Year
38966 | 06/25/1997 | 01:00:00 AM | 2 | 23.667 | 1 | Interpolated From Previous Year
38967 | 06/25/1997 | 02:00:00 AM | 2 | 22.667 | 1 | Interpolated From Previous Year
38968 | 06/25/1997 | 03:00:00 AM | 2 | 21.797 | 1 | Interpolated From Previous Year
38969 | 06/25/1997 | 04:00:00 AM | 2 | 21.137 | 1 | Interpolated From Previous Year
38970 | 06/25/1997 | 05:00:00 AM | 2 | 20.527 | 1 | Interpolated From Previous Year
49279 | 08/28/1998 | 06:00:00 PM | 2 | 42.99 | 0
49280 | 08/28/1998 | 07:00:00 PM | 2 | 42.02 | 0
49281 | 08/28/1998 | 08:00:00 PM | 2 | 40.67 | 0
49282 | 08/28/1998 | 09:00:00 PM | 2 | 38.87 | 0
49283 | 08/28/1998 | 10:00:00 PM | 2 | 37.14 | 0
49284 | 08/28/1998 | 11:00:00 PM | 2 | 35.56 | 0
49285 | 08/29/1998 | 12:00:00 AM | 2 | 34.19 | 0
49286 | 08/29/1998 | 01:00:00 AM | 2 | 33.03 | 0
49287 | 08/29/1998 | 02:00:00 AM | 2 | 31.94 | 0
49288 | 08/29/1998 | 03:00:00 AM | 2 | 30.93 | 0
49289 | 08/29/1998 | 04:00:00 AM | 2 | 30 | 0
49290 | 08/29/1998 | 05:00:00 AM | 2 | 29.13 | 0
49291 | 08/29/1998 | 06:00:00 AM | 2 | 28.31 | 0
49292 | 08/29/1998 | 07:00:00 AM | 2 | 27.53 | 0
49293 | 08/29/1998 | 08:00:00 AM | 2 | 26.95 | 0
49294 | 08/29/1998 | 09:00:00 AM | 2 | 27.24 | 0
49295 | 08/29/1998 | 10:00:00 AM | 2 | 28.68 | 0
49296 | 08/29/1998 | 11:00:00 AM | 2 | 31.08 | 0
49297 | 08/29/1998 | 12:00:00 PM | 2 | 34 | 0
49298 | 08/29/1998 | 01:00:00 PM | 2 | 36.92 | 0
49299 | 08/29/1998 | 02:00:00 PM | 2 | 39.59 | 0
49300 | 08/29/1998 | 03:00:00 PM | 2 | 41.76 | 0
49301 | 08/29/1998 | 04:00:00 PM | 2 | 43.15 | 0
49302 | 08/29/1998 | 05:00:00 PM | 2 | 43.83 | 0
49303 | 08/29/1998 | 06:00:00 PM | 2 | 43.71 | 0
49304 | 08/29/1998 | 07:00:00 PM | 2 | 42.81 | 0
49305 | 08/29/1998 | 08:00:00 PM | 2 | 41.16 | 0
49306 | 08/29/1998 | 09:00:00 PM | 2 | 39.21 | 0
49307 | 08/29/1998 | 10:00:00 PM | 2 | 37.47 | 0
49308 | 08/29/1998 | 11:00:00 PM | 2 | 36.02 | 0
49309 | 08/30/1998 | 12:00:00 AM | 2 | 34.74 | 0
41941 | 10/27/1997 | 12:00:00 AM | 2 | 11.8 | 0
41942 | 10/27/1997 | 01:00:00 AM | 2 | 11.08 | 0
41943 | 10/27/1997 | 02:00:00 AM | 2 | 10.51 | 0
41944 | 10/27/1997 | 03:00:00 AM | 2 | 10 | 0
41945 | 10/27/1997 | 04:00:00 AM | 2 | 9.49 | 0
41946 | 10/27/1997 | 05:00:00 AM | 2 | 8.98 | 0
41947 | 10/27/1997 | 06:00:00 AM | 2 | 8.45 | 0
41948 | 10/27/1997 | 07:00:00 AM | 2 | 7.91 | 0
41949 | 10/27/1997 | 08:00:00 AM | 2 | 7.42 | 0
41950 | 10/27/1997 | 09:00:00 AM | 2 | 7.25 | 0
41951 | 10/27/1997 | 10:00:00 AM | 2 | 7.92 | 0
41952 | 10/27/1997 | 11:00:00 AM | 2 | 9.32 | 0
41953 | 10/27/1997 | 12:00:00 PM | 2 | 11.24 | 0
41954 | 10/27/1997 | 01:00:00 PM | 2 | 13.99 | 0
41955 | 10/27/1997 | 02:00:00 PM | 2 | 16.63 | 0
41956 | 10/27/1997 | 03:00:00 PM | 2 | 18.72 | 0
41957 | 10/27/1997 | 04:00:00 PM | 2 | 20.07 | 0
41958 | 10/27/1997 | 05:00:00 PM | 2 | 20.51 | 0
41959 | 10/27/1997 | 06:00:00 PM | 2 | 20.04 | 0
41960 | 10/27/1997 | 07:00:00 PM | 2 | 18.77 | 0
41961 | 10/27/1997 | 08:00:00 PM | 2 | 17.15 | 0
41962 | 10/27/1997 | 09:00:00 PM | 2 | 15.65 | 0
41963 | 10/27/1997 | 10:00:00 PM | 2 | 14.33 | 0
41964 | 10/27/1997 | 11:00:00 PM | 2 | 13.12 | 0
41965 | 10/28/1997 | 12:00:00 AM | 2 | 12.04 | 0
41966 | 10/28/1997 | 01:00:00 AM | 2 | 11.06 | 0
41967 | 10/28/1997 | 02:00:00 AM | 2 | 10.17 | 0
41968 | 10/28/1997 | 03:00:00 AM | 2 | 9.34 | 0
41969 | 10/28/1997 | 04:00:00 AM | 2 | 8.57 | 0
41970 | 10/28/1997 | 05:00:00 AM | 2 | 7.88 | 0
41971 | 10/28/1997 | 06:00:00 AM | 2 | 7.25 | 0
41972 | 10/28/1997 | 07:00:00 AM | 2 | 6.652 | 0
41973 | 10/28/1997 | 08:00:00 AM | 2 | 6.114 | 0
41974 | 10/28/1997 | 09:00:00 AM | 2 | 5.982 | 0
41975 | 10/28/1997 | 10:00:00 AM | 2 | 6.629 | 0
41976 | 10/28/1997 | 11:00:00 AM | 2 | 7.94 | 0
41977 | 10/28/1997 | 12:00:00 PM | 2 | 9.79 | 0
41978 | 10/28/1997 | 01:00:00 PM | 2 | 11.55 | 0
41979 | 10/28/1997 | 02:00:00 PM | 2 | 14.06 | 0
41980 | 10/28/1997 | 03:00:00 PM | 2 | 15.82 | 0
41981 | 10/28/1997 | 04:00:00 PM | 2 | 16.87 | 0
41982 | 10/28/1997 | 05:00:00 PM | 2 | 16.87 | 0
41983 | 10/28/1997 | 06:00:00 PM | 2 | 16.06 | 0
41984 | 10/28/1997 | 07:00:00 PM | 2 | 15.04 | 0
41985 | 10/28/1997 | 08:00:00 PM | 2 | 14.06 | 0
41986 | 10/28/1997 | 09:00:00 PM | 2 | 13.32 | 0
41987 | 10/28/1997 | 10:00:00 PM | 2 | 12.83 | 0
34085 | 12/03/1996 | 03:00:00 PM | 2 | 6.952 | 0
34086 | 12/03/1996 | 04:00:00 PM | 2 | 8.01 | 0
34087 | 12/03/1996 | 05:00:00 PM | 2 | 8.6 | 0
34088 | 12/03/1996 | 06:00:00 PM | 2 | 8.29 | 0
34089 | 12/03/1996 | 07:00:00 PM | 2 | 7.3 | 0
34090 | 12/03/1996 | 08:00:00 PM | 2 | 6.171 | 0
34091 | 12/03/1996 | 09:00:00 PM | 2 | 5.129 | 0
34092 | 12/03/1996 | 10:00:00 PM | 2 | 4.216 | 0
34093 | 12/03/1996 | 11:00:00 PM | 2 | 3.439 | 0
34094 | 12/04/1996 | 12:00:00 AM | 2 | 2.771 | 0
34095 | 12/04/1996 | 01:00:00 AM | 2 | 2.163 | 0
34096 | 12/04/1996 | 02:00:00 AM | 2 | 1.599 | 0
34097 | 12/04/1996 | 03:00:00 AM | 2 | 1.088 | 0
34098 | 12/04/1996 | 04:00:00 AM | 2 | 0.629 | 0
34099 | 12/04/1996 | 05:00:00 AM | 2 | 0.195 | 0
34100 | 12/04/1996 | 06:00:00 AM | 2 | -0.108 | 0
34101 | 12/04/1996 | 07:00:00 AM | 2 | 0.131 | 0
46462 | 05/03/1998 | 09:00:00 AM | 2 | 17.82 | 0
46463 | 05/03/1998 | 10:00:00 AM | 2 | 19.91 | 0
46464 | 05/03/1998 | 11:00:00 AM | 2 | 22.87 | 0
46465 | 05/03/1998 | 12:00:00 PM | 2 | 24.96 | 0
46466 | 05/03/1998 | 01:00:00 PM | 2 | 26.59 | 0
51497 | 11/29/1998 | 04:00:00 AM | 2 | 6.935 | 0
51498 | 11/29/1998 | 05:00:00 AM | 2 | 6.646 | 0
51499 | 11/29/1998 | 06:00:00 AM | 2 | 6.41 | 0
51500 | 11/29/1998 | 07:00:00 AM | 2 | 6.136 | 0
51501 | 11/29/1998 | 08:00:00 AM | 2 | 5.72 | 0
51502 | 11/29/1998 | 09:00:00 AM | 2 | 5.253 | 0
51503 | 11/29/1998 | 10:00:00 AM | 2 | 5.315 | 0
51504 | 11/29/1998 | 11:00:00 AM | 2 | 6.247 | 0
51505 | 11/29/1998 | 12:00:00 PM | 2 | 7.49 | 0
51506 | 11/29/1998 | 01:00:00 PM | 2 | 8.48 | 0
51507 | 11/29/1998 | 02:00:00 PM | 2 | 10.32 | 0
51508 | 11/29/1998 | 03:00:00 PM | 2 | 12.54 | 0
51509 | 11/29/1998 | 04:00:00 PM | 2 | 13.32 | 0
51510 | 11/29/1998 | 05:00:00 PM | 2 | 12.81 | 0
51511 | 11/29/1998 | 06:00:00 PM | 2 | 11.98 | 0
51512 | 11/29/1998 | 07:00:00 PM | 2 | 11.02 | 0
51513 | 11/29/1998 | 08:00:00 PM | 2 | 10.06 | 0
51514 | 11/29/1998 | 09:00:00 PM | 2 | 9.19 | 0
51515 | 11/29/1998 | 10:00:00 PM | 2 | 8.42 | 0
51516 | 11/29/1998 | 11:00:00 PM | 2 | 7.68 | 0
51517 | 11/30/1998 | 12:00:00 AM | 2 | 7.02 | 0
51518 | 11/30/1998 | 01:00:00 AM | 2 | 6.49 | 0
51519 | 11/30/1998 | 02:00:00 AM | 2 | 6.143 | 0
54581 | 04/06/1999 | 04:00:00 PM | 2 | 11.9 | 0
54582 | 04/06/1999 | 05:00:00 PM | 2 | 12.29 | 0
54583 | 04/06/1999 | 06:00:00 PM | 2 | 12.02 | 0
54584 | 04/06/1999 | 07:00:00 PM | 2 | 11.07 | 0
54585 | 04/06/1999 | 08:00:00 PM | 2 | 10.03 | 0
54586 | 04/06/1999 | 09:00:00 PM | 2 | 9.21 | 0
54587 | 04/06/1999 | 10:00:00 PM | 2 | 8.55 | 0
54588 | 04/06/1999 | 11:00:00 PM | 2 | 7.99 | 0
54589 | 04/07/1999 | 12:00:00 AM | 2 | 7.62 | 0
54590 | 04/07/1999 | 01:00:00 AM | 2 | 7.37 | 0
54591 | 04/07/1999 | 02:00:00 AM | 2 | 7.16 | 0
54592 | 04/07/1999 | 03:00:00 AM | 2 | 6.948 | 0
54593 | 04/07/1999 | 04:00:00 AM | 2 | 6.728 | 0
54594 | 04/07/1999 | 05:00:00 AM | 2 | 6.549 | 0
54595 | 04/07/1999 | 06:00:00 AM | 2 | 6.392 | 0
54596 | 04/07/1999 | 07:00:00 AM | 2 | 6.282 | 0
51879 | 12/15/1998 | 02:00:00 AM | 2 | 2.284 | 0
51880 | 12/15/1998 | 03:00:00 AM | 2 | 1.735 | 0
51881 | 12/15/1998 | 04:00:00 AM | 2 | 1.219 | 0
51882 | 12/15/1998 | 05:00:00 AM | 2 | 0.724 | 0
51883 | 12/15/1998 | 06:00:00 AM | 2 | 0.259 | 0
51884 | 12/15/1998 | 07:00:00 AM | 2 | -0.177 | 0
51885 | 12/15/1998 | 08:00:00 AM | 2 | -0.558 | 0
51886 | 12/15/1998 | 09:00:00 AM | 2 | -0.82 | 0
51887 | 12/15/1998 | 10:00:00 AM | 2 | -0.719 | 0
51888 | 12/15/1998 | 11:00:00 AM | 2 | 0.064 | 0
51889 | 12/15/1998 | 12:00:00 PM | 2 | 1.861 | 0
51890 | 12/15/1998 | 01:00:00 PM | 2 | 4.201 | 0
51891 | 12/15/1998 | 02:00:00 PM | 2 | 6.348 | 0
51892 | 12/15/1998 | 03:00:00 PM | 2 | 8.18 | 0
51893 | 12/15/1998 | 04:00:00 PM | 2 | 9.46 | 0
51894 | 12/15/1998 | 05:00:00 PM | 2 | 9.92 | 0
51895 | 12/15/1998 | 06:00:00 PM | 2 | 9.42 | 0
51896 | 12/15/1998 | 07:00:00 PM | 2 | 8.29 | 0
51897 | 12/15/1998 | 08:00:00 PM | 2 | 7.12 | 0
51898 | 12/15/1998 | 09:00:00 PM | 2 | 6.038 | 0
51899 | 12/15/1998 | 10:00:00 PM | 2 | 5.07 | 0
51900 | 12/15/1998 | 11:00:00 PM | 2 | 4.216 | 0
51901 | 12/16/1998 | 12:00:00 AM | 2 | 3.447 | 0
51902 | 12/16/1998 | 01:00:00 AM | 2 | 2.77 | 0
51903 | 12/16/1998 | 02:00:00 AM | 2 | 2.156 | 0
51904 | 12/16/1998 | 03:00:00 AM | 2 | 1.597 | 0
51905 | 12/16/1998 | 04:00:00 AM | 2 | 1.092 | 0
51906 | 12/16/1998 | 05:00:00 AM | 2 | 0.628 | 0
51907 | 12/16/1998 | 06:00:00 AM | 2 | 0.197 | 0
51908 | 12/16/1998 | 07:00:00 AM | 2 | -0.196 | 0
51909 | 12/16/1998 | 08:00:00 AM | 2 | -0.558 | 0
51910 | 12/16/1998 | 09:00:00 AM | 2 | -0.8 | 0
51911 | 12/16/1998 | 10:00:00 AM | 2 | -0.713 | 0
51912 | 12/16/1998 | 11:00:00 AM | 2 | 0.066 | 0
51913 | 12/16/1998 | 12:00:00 PM | 2 | 1.827 | 0
51914 | 12/16/1998 | 01:00:00 PM | 2 | 4.113 | 0
51915 | 12/16/1998 | 02:00:00 PM | 2 | 6.441 | 0
46196 | 04/22/1998 | 07:00:00 AM | 2 | 16.88 | 0
46197 | 04/22/1998 | 08:00:00 AM | 2 | 17.05 | 0
46198 | 04/22/1998 | 09:00:00 AM | 2 | 18.26 | 0
46199 | 04/22/1998 | 10:00:00 AM | 2 | 20.39 | 0
46200 | 04/22/1998 | 11:00:00 AM | 2 | 22.66 | 0
46201 | 04/22/1998 | 12:00:00 PM | 2 | 24.46 | 0
46202 | 04/22/1998 | 01:00:00 PM | 2 | 26.33 | 0
46203 | 04/22/1998 | 02:00:00 PM | 2 | 26.46 | 0
46204 | 04/22/1998 | 03:00:00 PM | 2 | 26.64 | 0
46205 | 04/22/1998 | 04:00:00 PM | 2 | 27.29 | 0
46206 | 04/22/1998 | 05:00:00 PM | 2 | 27.31 | 0
46207 | 04/22/1998 | 06:00:00 PM | 2 | 26.67 | 0
46208 | 04/22/1998 | 07:00:00 PM | 2 | 25.91 | 0
46209 | 04/22/1998 | 08:00:00 PM | 2 | 24.75 | 0
46210 | 04/22/1998 | 09:00:00 PM | 2 | 23.47 | 0
46211 | 04/22/1998 | 10:00:00 PM | 2 | 22.27 | 0
46212 | 04/22/1998 | 11:00:00 PM | 2 | 21.24 | 0
46213 | 04/23/1998 | 12:00:00 AM | 2 | 20.28 | 0
46214 | 04/23/1998 | 01:00:00 AM | 2 | 19.32 | 0
46215 | 04/23/1998 | 02:00:00 AM | 2 | 18.36 | 0
46216 | 04/23/1998 | 03:00:00 AM | 2 | 17.47 | 0
46217 | 04/23/1998 | 04:00:00 AM | 2 | 16.65 | 0
46218 | 04/23/1998 | 05:00:00 AM | 2 | 15.86 | 0
46219 | 04/23/1998 | 06:00:00 AM | 2 | 15.09 | 0
46220 | 04/23/1998 | 07:00:00 AM | 2 | 14.6 | 0
46221 | 04/23/1998 | 08:00:00 AM | 2 | 15.13 | 0
46222 | 04/23/1998 | 09:00:00 AM | 2 | 16.86 | 0
46223 | 04/23/1998 | 10:00:00 AM | 2 | 19.21 | 0
46224 | 04/23/1998 | 11:00:00 AM | 2 | 21.13 | 0
46225 | 04/23/1998 | 12:00:00 PM | 2 | 22.7 | 0
46226 | 04/23/1998 | 01:00:00 PM | 2 | 24.19 | 0
46227 | 04/23/1998 | 02:00:00 PM | 2 | 25.62 | 0
46228 | 04/23/1998 | 03:00:00 PM | 2 | 26.98 | 0
46229 | 04/23/1998 | 04:00:00 PM | 2 | 27.25 | 0
46230 | 04/23/1998 | 05:00:00 PM | 2 | 26.65 | 0
46231 | 04/23/1998 | 06:00:00 PM | 2 | 25.91 | 0
46232 | 04/23/1998 | 07:00:00 PM | 2 | 24.47 | 0
46233 | 04/23/1998 | 08:00:00 PM | 2 | 22.59 | 0
46234 | 04/23/1998 | 09:00:00 PM | 2 | 20.85 | 0
46235 | 04/23/1998 | 10:00:00 PM | 2 | 19.47 | 0
46236 | 04/23/1998 | 11:00:00 PM | 2 | 18.5 | 0
46237 | 04/24/1998 | 12:00:00 AM | 2 | 17.74 | 0
46238 | 04/24/1998 | 01:00:00 AM | 2 | 16.96 | 0
46239 | 04/24/1998 | 02:00:00 AM | 2 | 16.2 | 0
46240 | 04/24/1998 | 03:00:00 AM | 2 | 15.41 | 0
46241 | 04/24/1998 | 04:00:00 AM | 2 | 14.65 | 0
46242 | 04/24/1998 | 05:00:00 AM | 2 | 13.92 | 0
46243 | 04/24/1998 | 06:00:00 AM | 2 | 13.22 | 0
46244 | 04/24/1998 | 07:00:00 AM | 2 | 12.81 | 0
46245 | 04/24/1998 | 08:00:00 AM | 2 | 13.37 | 0
46246 | 04/24/1998 | 09:00:00 AM | 2 | 14.99 | 0
46247 | 04/24/1998 | 10:00:00 AM | 2 | 17.4 | 0
46248 | 04/24/1998 | 11:00:00 AM | 2 | 20.21 | 0
46249 | 04/24/1998 | 12:00:00 PM | 2 | 22.9 | 0
46250 | 04/24/1998 | 01:00:00 PM | 2 | 25.22 | 0
46251 | 04/24/1998 | 02:00:00 PM | 2 | 27.16 | 0
46252 | 04/24/1998 | 03:00:00 PM | 2 | 28.44 | 0
46253 | 04/24/1998 | 04:00:00 PM | 2 | 29.01 | 0
46254 | 04/24/1998 | 05:00:00 PM | 2 | 28.9 | 0
46255 | 04/24/1998 | 06:00:00 PM | 2 | 27.72 | 0
46256 | 04/24/1998 | 07:00:00 PM | 2 | 25.75 | 0
46257 | 04/24/1998 | 08:00:00 PM | 2 | 23.54 | 0
46258 | 04/24/1998 | 09:00:00 PM | 2 | 21.58 | 0
46259 | 04/24/1998 | 10:00:00 PM | 2 | 19.91 | 0
46260 | 04/24/1998 | 11:00:00 PM | 2 | 18.65 | 0
46261 | 04/25/1998 | 12:00:00 AM | 2 | 17.79 | 0
46262 | 04/25/1998 | 01:00:00 AM | 2 | 17.09 | 0
46263 | 04/25/1998 | 02:00:00 AM | 2 | 16.29 | 0
46264 | 04/25/1998 | 03:00:00 AM | 2 | 15.57 | 0
46265 | 04/25/1998 | 04:00:00 AM | 2 | 14.92 | 0
46266 | 04/25/1998 | 05:00:00 AM | 2 | 14.34 | 0
46267 | 04/25/1998 | 06:00:00 AM | 2 | 13.86 | 0
46268 | 04/25/1998 | 07:00:00 AM | 2 | 13.63 | 0
46269 | 04/25/1998 | 08:00:00 AM | 2 | 14.14 | 0
46270 | 04/25/1998 | 09:00:00 AM | 2 | 15.58 | 0
46271 | 04/25/1998 | 10:00:00 AM | 2 | 17.59 | 0
46272 | 04/25/1998 | 11:00:00 AM | 2 | 20.07 | 0
46273 | 04/25/1998 | 12:00:00 PM | 2 | 22.55 | 0
46274 | 04/25/1998 | 01:00:00 PM | 2 | 24.87 | 0
46275 | 04/25/1998 | 02:00:00 PM | 2 | 26.95 | 0
46276 | 04/25/1998 | 03:00:00 PM | 2 | 28.45 | 0
46277 | 04/25/1998 | 04:00:00 PM | 2 | 29.26 | 0
46278 | 04/25/1998 | 05:00:00 PM | 2 | 29.17 | 0
46279 | 04/25/1998 | 06:00:00 PM | 2 | 28.09 | 0
46280 | 04/25/1998 | 07:00:00 PM | 2 | 26.24 | 0
46281 | 04/25/1998 | 08:00:00 PM | 2 | 24.03 | 0
46282 | 04/25/1998 | 09:00:00 PM | 2 | 22.11 | 0
46283 | 04/25/1998 | 10:00:00 PM | 2 | 20.46 | 0
49121 | 08/22/1998 | 04:00:00 AM | 2 | 26.95 | 0
49122 | 08/22/1998 | 05:00:00 AM | 2 | 25.98 | 0
49123 | 08/22/1998 | 06:00:00 AM | 2 | 25.09 | 0
49124 | 08/22/1998 | 07:00:00 AM | 2 | 24.25 | 0
49125 | 08/22/1998 | 08:00:00 AM | 2 | 23.7 | 0
49126 | 08/22/1998 | 09:00:00 AM | 2 | 24.11 | 0
49127 | 08/22/1998 | 10:00:00 AM | 2 | 25.73 | 0
49128 | 08/22/1998 | 11:00:00 AM | 2 | 28.31 | 0
49129 | 08/22/1998 | 12:00:00 PM | 2 | 31.36 | 0
49130 | 08/22/1998 | 01:00:00 PM | 2 | 34.49 | 0
49131 | 08/22/1998 | 02:00:00 PM | 2 | 37.28 | 0
49132 | 08/22/1998 | 03:00:00 PM | 2 | 39.62 | 0
39048 | 06/28/1997 | 11:00:00 AM | 2 | 25.217 | 1 | Interpolated From Previous Year
39049 | 06/28/1997 | 12:00:00 PM | 2 | 28.067 | 1 | Interpolated From Previous Year
39050 | 06/28/1997 | 01:00:00 PM | 2 | 31.217 | 1 | Interpolated From Previous Year
39051 | 06/28/1997 | 02:00:00 PM | 2 | 33.997 | 1 | Interpolated From Previous Year
39052 | 06/28/1997 | 03:00:00 PM | 2 | 36.477 | 1 | Interpolated From Previous Year
39053 | 06/28/1997 | 04:00:00 PM | 2 | 38.397 | 1 | Interpolated From Previous Year
39054 | 06/28/1997 | 05:00:00 PM | 2 | 39.527 | 1 | Interpolated From Previous Year
39055 | 06/28/1997 | 06:00:00 PM | 2 | 39.847 | 1 | Interpolated From Previous Year
39056 | 06/28/1997 | 07:00:00 PM | 2 | 39.287 | 1 | Interpolated From Previous Year
41781 | 10/20/1997 | 08:00:00 AM | 2 | 12.25 | 0
41782 | 10/20/1997 | 09:00:00 AM | 2 | 11.87 | 0
41783 | 10/20/1997 | 10:00:00 AM | 2 | 12.27 | 0
41784 | 10/20/1997 | 11:00:00 AM | 2 | 13.62 | 0
41785 | 10/20/1997 | 12:00:00 PM | 2 | 15.84 | 0
41786 | 10/20/1997 | 01:00:00 PM | 2 | 17.58 | 0
41787 | 10/20/1997 | 02:00:00 PM | 2 | 18.86 | 0
41788 | 10/20/1997 | 03:00:00 PM | 2 | 20.85 | 0
41789 | 10/20/1997 | 04:00:00 PM | 2 | 22.51 | 0
41790 | 10/20/1997 | 05:00:00 PM | 2 | 23.18 | 0
41791 | 10/20/1997 | 06:00:00 PM | 2 | 22.82 | 0
41792 | 10/20/1997 | 07:00:00 PM | 2 | 21.72 | 0
41793 | 10/20/1997 | 08:00:00 PM | 2 | 20.28 | 0
41794 | 10/20/1997 | 09:00:00 PM | 2 | 18.92 | 0
41795 | 10/20/1997 | 10:00:00 PM | 2 | 17.74 | 0
41796 | 10/20/1997 | 11:00:00 PM | 2 | 16.72 | 0
41797 | 10/21/1997 | 12:00:00 AM | 2 | 15.81 | 0
41798 | 10/21/1997 | 01:00:00 AM | 2 | 14.98 | 0
41799 | 10/21/1997 | 02:00:00 AM | 2 | 14.21 | 0
41800 | 10/21/1997 | 03:00:00 AM | 2 | 13.46 | 0
41801 | 10/21/1997 | 04:00:00 AM | 2 | 12.75 | 0
41802 | 10/21/1997 | 05:00:00 AM | 2 | 12.07 | 0
41803 | 10/21/1997 | 06:00:00 AM | 2 | 11.42 | 0
41804 | 10/21/1997 | 07:00:00 AM | 2 | 10.81 | 0
41805 | 10/21/1997 | 08:00:00 AM | 2 | 10.26 | 0
41806 | 10/21/1997 | 09:00:00 AM | 2 | 10.01 | 0
41807 | 10/21/1997 | 10:00:00 AM | 2 | 10.76 | 0
41808 | 10/21/1997 | 11:00:00 AM | 2 | 12.58 | 0
41809 | 10/21/1997 | 12:00:00 PM | 2 | 15.09 | 0
41810 | 10/21/1997 | 01:00:00 PM | 2 | 17.8 | 0
41811 | 10/21/1997 | 02:00:00 PM | 2 | 20.36 | 0
41812 | 10/21/1997 | 03:00:00 PM | 2 | 22.43 | 0
41813 | 10/21/1997 | 04:00:00 PM | 2 | 23.84 | 0
41814 | 10/21/1997 | 05:00:00 PM | 2 | 24.4 | 0
41815 | 10/21/1997 | 06:00:00 PM | 2 | 24.05 | 0
41816 | 10/21/1997 | 07:00:00 PM | 2 | 22.86 | 0
41817 | 10/21/1997 | 08:00:00 PM | 2 | 21.26 | 0
41818 | 10/21/1997 | 09:00:00 PM | 2 | 19.74 | 0
41819 | 10/21/1997 | 10:00:00 PM | 2 | 18.39 | 0
41820 | 10/21/1997 | 11:00:00 PM | 2 | 17.2 | 0
41821 | 10/22/1997 | 12:00:00 AM | 2 | 16.16 | 0
41822 | 10/22/1997 | 01:00:00 AM | 2 | 15.2 | 0
41823 | 10/22/1997 | 02:00:00 AM | 2 | 14.36 | 0
41824 | 10/22/1997 | 03:00:00 AM | 2 | 13.58 | 0
41825 | 10/22/1997 | 04:00:00 AM | 2 | 12.84 | 0
41826 | 10/22/1997 | 05:00:00 AM | 2 | 12.14 | 0
41827 | 10/22/1997 | 06:00:00 AM | 2 | 11.48 | 0
41828 | 10/22/1997 | 07:00:00 AM | 2 | 10.87 | 0
41829 | 10/22/1997 | 08:00:00 AM | 2 | 10.31 | 0
46286 | 04/26/1998 | 01:00:00 AM | 2 | 16.57 | 0
46287 | 04/26/1998 | 02:00:00 AM | 2 | 15.52 | 0
46288 | 04/26/1998 | 03:00:00 AM | 2 | 14.57 | 0
46289 | 04/26/1998 | 04:00:00 AM | 2 | 13.71 | 0
42117 | 11/03/1997 | 08:00:00 AM | 2 | 9.44 | 0
42118 | 11/03/1997 | 09:00:00 AM | 2 | 9.55 | 0
42119 | 11/03/1997 | 10:00:00 AM | 2 | 10.39 | 0
42120 | 11/03/1997 | 11:00:00 AM | 2 | 11.84 | 0
42121 | 11/03/1997 | 12:00:00 PM | 2 | 13.76 | 0
42122 | 11/03/1997 | 01:00:00 PM | 2 | 15.24 | 0
42123 | 11/03/1997 | 02:00:00 PM | 2 | 16.37 | 0
38971 | 06/25/1997 | 06:00:00 AM | 2 | 19.977 | 1 | Interpolated From Previous Year
38972 | 06/25/1997 | 07:00:00 AM | 2 | 19.547 | 1 | Interpolated From Previous Year
38973 | 06/25/1997 | 08:00:00 AM | 2 | 19.177 | 1 | Interpolated From Previous Year
38974 | 06/25/1997 | 09:00:00 AM | 2 | 18.937 | 1 | Interpolated From Previous Year
38975 | 06/25/1997 | 10:00:00 AM | 2 | 18.867 | 1 | Interpolated From Previous Year
38976 | 06/25/1997 | 11:00:00 AM | 2 | 18.857 | 1 | Interpolated From Previous Year
38977 | 06/25/1997 | 12:00:00 PM | 2 | 18.927 | 1 | Interpolated From Previous Year
38978 | 06/25/1997 | 01:00:00 PM | 2 | 19.507 | 1 | Interpolated From Previous Year
38979 | 06/25/1997 | 02:00:00 PM | 2 | 20.237 | 1 | Interpolated From Previous Year
38980 | 06/25/1997 | 03:00:00 PM | 2 | 21.127 | 1 | Interpolated From Previous Year
38981 | 06/25/1997 | 04:00:00 PM | 2 | 22.157 | 1 | Interpolated From Previous Year
38982 | 06/25/1997 | 05:00:00 PM | 2 | 22.827 | 1 | Interpolated From Previous Year
38983 | 06/25/1997 | 06:00:00 PM | 2 | 23.767 | 1 | Interpolated From Previous Year
38984 | 06/25/1997 | 07:00:00 PM | 2 | 23.967 | 1 | Interpolated From Previous Year
38985 | 06/25/1997 | 08:00:00 PM | 2 | 23.657 | 1 | Interpolated From Previous Year
38986 | 06/25/1997 | 09:00:00 PM | 2 | 23.057 | 1 | Interpolated From Previous Year
42332 | 11/12/1997 | 07:00:00 AM | 2 | 7.6 | 0
42333 | 11/12/1997 | 08:00:00 AM | 2 | 7.48 | 0
42334 | 11/12/1997 | 09:00:00 AM | 2 | 7.59 | 0
42335 | 11/12/1997 | 10:00:00 AM | 2 | 8 | 0
42336 | 11/12/1997 | 11:00:00 AM | 2 | 8.44 | 0
42337 | 11/12/1997 | 12:00:00 PM | 2 | 9.01 | 0
42338 | 11/12/1997 | 01:00:00 PM | 2 | 9.62 | 0
42339 | 11/12/1997 | 02:00:00 PM | 2 | 10.89 | 0
42340 | 11/12/1997 | 03:00:00 PM | 2 | 12.33 | 0
42341 | 11/12/1997 | 04:00:00 PM | 2 | 13.14 | 0
42342 | 11/12/1997 | 05:00:00 PM | 2 | 13.08 | 0
42343 | 11/12/1997 | 06:00:00 PM | 2 | 12.13 | 0
42344 | 11/12/1997 | 07:00:00 PM | 2 | 11.05 | 0
42345 | 11/12/1997 | 08:00:00 PM | 2 | 10.16 | 0
42346 | 11/12/1997 | 09:00:00 PM | 2 | 9.48 | 0
42347 | 11/12/1997 | 10:00:00 PM | 2 | 8.9 | 0
42348 | 11/12/1997 | 11:00:00 PM | 2 | 8.44 | 0
42349 | 11/13/1997 | 12:00:00 AM | 2 | 7.84 | 0
42350 | 11/13/1997 | 01:00:00 AM | 2 | 7.25 | 0
42351 | 11/13/1997 | 02:00:00 AM | 2 | 6.76 | 0
42352 | 11/13/1997 | 03:00:00 AM | 2 | 6.307 | 0
42353 | 11/13/1997 | 04:00:00 AM | 2 | 5.953 | 0
42354 | 11/13/1997 | 05:00:00 AM | 2 | 5.573 | 0
42355 | 11/13/1997 | 06:00:00 AM | 2 | 5.102 | 0
42356 | 11/13/1997 | 07:00:00 AM | 2 | 4.645 | 0
42357 | 11/13/1997 | 08:00:00 AM | 2 | 4.344 | 0
42358 | 11/13/1997 | 09:00:00 AM | 2 | 4.78 | 0
42359 | 11/13/1997 | 10:00:00 AM | 2 | 6.256 | 0
42360 | 11/13/1997 | 11:00:00 AM | 2 | 7.83 | 0
42361 | 11/13/1997 | 12:00:00 PM | 2 | 9.08 | 0
42362 | 11/13/1997 | 01:00:00 PM | 2 | 10.46 | 0
42363 | 11/13/1997 | 02:00:00 PM | 2 | 10.99 | 0
42364 | 11/13/1997 | 03:00:00 PM | 2 | 11.29 | 0
42365 | 11/13/1997 | 04:00:00 PM | 2 | 11.97 | 0
42366 | 11/13/1997 | 05:00:00 PM | 2 | 11.78 | 0
42367 | 11/13/1997 | 06:00:00 PM | 2 | 11.19 | 0
42368 | 11/13/1997 | 07:00:00 PM | 2 | 10.33 | 0
42369 | 11/13/1997 | 08:00:00 PM | 2 | 9.6 | 0
42370 | 11/13/1997 | 09:00:00 PM | 2 | 9.13 | 0
42371 | 11/13/1997 | 10:00:00 PM | 2 | 8.67 | 0
42372 | 11/13/1997 | 11:00:00 PM | 2 | 8.17 | 0
42373 | 11/14/1997 | 12:00:00 AM | 2 | 7.57 | 0
42374 | 11/14/1997 | 01:00:00 AM | 2 | 6.918 | 0
42375 | 11/14/1997 | 02:00:00 AM | 2 | 6.294 | 0
42376 | 11/14/1997 | 03:00:00 AM | 2 | 5.708 | 0
42377 | 11/14/1997 | 04:00:00 AM | 2 | 5.158 | 0
42378 | 11/14/1997 | 05:00:00 AM | 2 | 4.63 | 0
42379 | 11/14/1997 | 06:00:00 AM | 2 | 4.123 | 0
42380 | 11/14/1997 | 07:00:00 AM | 2 | 3.627 | 0
42381 | 11/14/1997 | 08:00:00 AM | 2 | 3.233 | 0
42382 | 11/14/1997 | 09:00:00 AM | 2 | 3.549 | 0
42383 | 11/14/1997 | 10:00:00 AM | 2 | 4.936 | 0
42384 | 11/14/1997 | 11:00:00 AM | 2 | 7.13 | 0
42385 | 11/14/1997 | 12:00:00 PM | 2 | 9.66 | 0
42386 | 11/14/1997 | 01:00:00 PM | 2 | 12.05 | 0
42387 | 11/14/1997 | 02:00:00 PM | 2 | 13.98 | 0
42388 | 11/14/1997 | 03:00:00 PM | 2 | 15.08 | 0
42389 | 11/14/1997 | 04:00:00 PM | 2 | 15.15 | 0
42390 | 11/14/1997 | 05:00:00 PM | 2 | 14.35 | 0
42391 | 11/14/1997 | 06:00:00 PM | 2 | 13.22 | 0
42392 | 11/14/1997 | 07:00:00 PM | 2 | 12.04 | 0
42393 | 11/14/1997 | 08:00:00 PM | 2 | 10.84 | 0
42394 | 11/14/1997 | 09:00:00 PM | 2 | 9.74 | 0
42395 | 11/14/1997 | 10:00:00 PM | 2 | 8.79 | 0
42396 | 11/14/1997 | 11:00:00 PM | 2 | 7.93 | 0
42397 | 11/15/1997 | 12:00:00 AM | 2 | 7.16 | 0
42398 | 11/15/1997 | 01:00:00 AM | 2 | 6.422 | 0
36857 | 03/29/1997 | 03:00:00 AM | 2 | 11.54 | 0
36858 | 03/29/1997 | 04:00:00 AM | 2 | 10.63 | 0
36859 | 03/29/1997 | 05:00:00 AM | 2 | 9.8 | 0
34649 | 12/27/1996 | 03:00:00 AM | 2 | 3.37 | 1 | Interpolated From Section 19
34650 | 12/27/1996 | 04:00:00 AM | 2 | 3.37 | 1 | Interpolated From Section 19
34651 | 12/27/1996 | 05:00:00 AM | 2 | 2.77 | 1 | Interpolated From Section 19
34652 | 12/27/1996 | 06:00:00 AM | 2 | 2.07 | 1 | Interpolated From Section 19
34653 | 12/27/1996 | 07:00:00 AM | 2 | 1.57 | 1 | Interpolated From Section 19
34654 | 12/27/1996 | 08:00:00 AM | 2 | 0.77 | 1 | Interpolated From Section 19
34655 | 12/27/1996 | 09:00:00 AM | 2 | 2.87 | 1 | Interpolated From Section 19
34656 | 12/27/1996 | 10:00:00 AM | 2 | 5.47 | 1 | Interpolated From Section 19
34657 | 12/27/1996 | 11:00:00 AM | 2 | 8.97 | 1 | Interpolated From Section 19
34658 | 12/27/1996 | 12:00:00 PM | 2 | 11.37 | 1 | Interpolated From Section 19
34659 | 12/27/1996 | 01:00:00 PM | 2 | 13.67 | 1 | Interpolated From Section 19
34660 | 12/27/1996 | 02:00:00 PM | 2 | 16.57 | 1 | Interpolated From Section 19
34661 | 12/27/1996 | 03:00:00 PM | 2 | 15.17 | 1 | Interpolated From Section 19
34662 | 12/27/1996 | 04:00:00 PM | 2 | 12.77 | 1 | Interpolated From Section 19
34663 | 12/27/1996 | 05:00:00 PM | 2 | 10.87 | 1 | Interpolated From Section 19
34664 | 12/27/1996 | 06:00:00 PM | 2 | 9.17 | 1 | Interpolated From Section 19
34665 | 12/27/1996 | 07:00:00 PM | 2 | 8.17 | 1 | Interpolated From Section 19
34666 | 12/27/1996 | 08:00:00 PM | 2 | 7.27 | 1 | Interpolated From Section 19
34667 | 12/27/1996 | 09:00:00 PM | 2 | 6.37 | 1 | Interpolated From Section 19
34668 | 12/27/1996 | 10:00:00 PM | 2 | 5.67 | 1 | Interpolated From Section 19
34669 | 12/27/1996 | 11:00:00 PM | 2 | 5.27 | 1 | Interpolated From Section 19
34670 | 12/28/1996 | 12:00:00 AM | 2 | 4.57 | 1 | Interpolated From Section 19
34671 | 12/28/1996 | 01:00:00 AM | 2 | 4.37 | 1 | Interpolated From Section 19
34672 | 12/28/1996 | 02:00:00 AM | 2 | 4.07 | 1 | Interpolated From Section 19
34673 | 12/28/1996 | 03:00:00 AM | 2 | 4.17 | 1 | Interpolated From Section 19
34674 | 12/28/1996 | 04:00:00 AM | 2 | 3.57 | 1 | Interpolated From Section 19
34675 | 12/28/1996 | 05:00:00 AM | 2 | 2.97 | 1 | Interpolated From Section 19
34676 | 12/28/1996 | 06:00:00 AM | 2 | 2.67 | 1 | Interpolated From Section 19
34677 | 12/28/1996 | 07:00:00 AM | 2 | 2.47 | 1 | Interpolated From Section 19
34678 | 12/28/1996 | 08:00:00 AM | 2 | 2.37 | 1 | Interpolated From Section 19
34679 | 12/28/1996 | 09:00:00 AM | 2 | 3.57 | 1 | Interpolated From Section 19
34680 | 12/28/1996 | 10:00:00 AM | 2 | 4.87 | 1 | Interpolated From Section 19
34681 | 12/28/1996 | 11:00:00 AM | 2 | 5.87 | 1 | Interpolated From Section 19
34682 | 12/28/1996 | 12:00:00 PM | 2 | 7.57 | 1 | Interpolated From Section 19
34683 | 12/28/1996 | 01:00:00 PM | 2 | 8.77 | 1 | Interpolated From Section 19
34684 | 12/28/1996 | 02:00:00 PM | 2 | 9.17 | 1 | Interpolated From Section 19
34685 | 12/28/1996 | 03:00:00 PM | 2 | 10.17 | 1 | Interpolated From Section 19
34686 | 12/28/1996 | 04:00:00 PM | 2 | 9.97 | 1 | Interpolated From Section 19
34687 | 12/28/1996 | 05:00:00 PM | 2 | 8.47 | 1 | Interpolated From Section 19
34688 | 12/28/1996 | 06:00:00 PM | 2 | 7.27 | 1 | Interpolated From Section 19
34689 | 12/28/1996 | 07:00:00 PM | 2 | 6.47 | 1 | Interpolated From Section 19
34690 | 12/28/1996 | 08:00:00 PM | 2 | 6.17 | 1 | Interpolated From Section 19
34691 | 12/28/1996 | 09:00:00 PM | 2 | 5.87 | 1 | Interpolated From Section 19
34692 | 12/28/1996 | 10:00:00 PM | 2 | 5.87 | 1 | Interpolated From Section 19
34693 | 12/28/1996 | 11:00:00 PM | 2 | 5.67 | 1 | Interpolated From Section 19
51916 | 12/16/1998 | 03:00:00 PM | 2 | 8.4 | 0
51917 | 12/16/1998 | 04:00:00 PM | 2 | 9.63 | 0
51918 | 12/16/1998 | 05:00:00 PM | 2 | 10 | 0
51919 | 12/16/1998 | 06:00:00 PM | 2 | 9.51 | 0
51920 | 12/16/1998 | 07:00:00 PM | 2 | 8.4 | 0
51921 | 12/16/1998 | 08:00:00 PM | 2 | 7.25 | 0
51922 | 12/16/1998 | 09:00:00 PM | 2 | 6.242 | 0
51923 | 12/16/1998 | 10:00:00 PM | 2 | 5.321 | 0
51924 | 12/16/1998 | 11:00:00 PM | 2 | 4.486 | 0
51925 | 12/17/1998 | 12:00:00 AM | 2 | 3.734 | 0
51926 | 12/17/1998 | 01:00:00 AM | 2 | 3.039 | 0
54994 | 03/04/1996 | 08:00:00 AM | 3 | 7.27 | 0
54995 | 03/04/1996 | 09:00:00 AM | 3 | 6.924 | 0
54996 | 03/04/1996 | 10:00:00 AM | 3 | 6.86 | 0
54997 | 03/04/1996 | 11:00:00 AM | 3 | 7.4 | 0
54998 | 03/04/1996 | 12:00:00 PM | 3 | 8.17 | 0
54999 | 03/04/1996 | 01:00:00 PM | 3 | 8.99 | 0
55000 | 03/04/1996 | 02:00:00 PM | 3 | 9.87 | 0
55001 | 03/04/1996 | 03:00:00 PM | 3 | 10.61 | 0
55002 | 03/04/1996 | 04:00:00 PM | 3 | 10.88 | 0
55003 | 03/04/1996 | 05:00:00 PM | 3 | 10.68 | 0
55004 | 03/04/1996 | 06:00:00 PM | 3 | 10.31 | 0
55005 | 03/04/1996 | 07:00:00 PM | 3 | 9.78 | 0
55006 | 03/04/1996 | 08:00:00 PM | 3 | 8.95 | 0
55007 | 03/04/1996 | 09:00:00 PM | 3 | 8.16 | 0
55008 | 03/04/1996 | 10:00:00 PM | 3 | 7.54 | 0
55009 | 03/04/1996 | 11:00:00 PM | 3 | 8.07 | 1 | Interpolated From Next Year
47106 | 05/30/1998 | 05:00:00 AM | 2 | 14.55 | 0
47107 | 05/30/1998 | 06:00:00 AM | 2 | 13.77 | 0
47108 | 05/30/1998 | 07:00:00 AM | 2 | 13.1 | 0
47109 | 05/30/1998 | 08:00:00 AM | 2 | 13.16 | 0
47110 | 05/30/1998 | 09:00:00 AM | 2 | 14.42 | 0
47111 | 05/30/1998 | 10:00:00 AM | 2 | 16.68 | 0
49949 | 09/25/1998 | 04:00:00 PM | 2 | 26.34 | 0
49950 | 09/25/1998 | 05:00:00 PM | 2 | 26.51 | 0
49951 | 09/25/1998 | 06:00:00 PM | 2 | 25.89 | 0
49952 | 09/25/1998 | 07:00:00 PM | 2 | 25.11 | 0
49953 | 09/25/1998 | 08:00:00 PM | 2 | 24.1 | 0
49954 | 09/25/1998 | 09:00:00 PM | 2 | 22.97 | 0
49955 | 09/25/1998 | 10:00:00 PM | 2 | 21.98 | 0
49956 | 09/25/1998 | 11:00:00 PM | 2 | 21.12 | 0
49957 | 09/26/1998 | 12:00:00 AM | 2 | 20.38 | 0
49958 | 09/26/1998 | 01:00:00 AM | 2 | 19.77 | 0
49959 | 09/26/1998 | 02:00:00 AM | 2 | 19.33 | 0
49960 | 09/26/1998 | 03:00:00 AM | 2 | 18.94 | 0
49961 | 09/26/1998 | 04:00:00 AM | 2 | 18.68 | 0
49962 | 09/26/1998 | 05:00:00 AM | 2 | 18.39 | 0
49963 | 09/26/1998 | 06:00:00 AM | 2 | 18.11 | 0
49964 | 09/26/1998 | 07:00:00 AM | 2 | 17.76 | 0
49965 | 09/26/1998 | 08:00:00 AM | 2 | 17.43 | 0
49966 | 09/26/1998 | 09:00:00 AM | 2 | 17.18 | 0
49967 | 09/26/1998 | 10:00:00 AM | 2 | 17.13 | 0
49968 | 09/26/1998 | 11:00:00 AM | 2 | 17.01 | 0
49969 | 09/26/1998 | 12:00:00 PM | 2 | 17.09 | 0
49970 | 09/26/1998 | 01:00:00 PM | 2 | 17.37 | 0
49971 | 09/26/1998 | 02:00:00 PM | 2 | 17.35 | 0
49972 | 09/26/1998 | 03:00:00 PM | 2 | 17.24 | 0
49973 | 09/26/1998 | 04:00:00 PM | 2 | 17.22 | 0
49974 | 09/26/1998 | 05:00:00 PM | 2 | 17.45 | 0
49975 | 09/26/1998 | 06:00:00 PM | 2 | 17.57 | 0
49976 | 09/26/1998 | 07:00:00 PM | 2 | 17.55 | 0
49977 | 09/26/1998 | 08:00:00 PM | 2 | 17.31 | 0
49978 | 09/26/1998 | 09:00:00 PM | 2 | 17.03 | 0
49979 | 09/26/1998 | 10:00:00 PM | 2 | 16.7 | 0
49980 | 09/26/1998 | 11:00:00 PM | 2 | 16.35 | 0
49981 | 09/27/1998 | 12:00:00 AM | 2 | 16 | 0
49982 | 09/27/1998 | 01:00:00 AM | 2 | 15.79 | 0
49983 | 09/27/1998 | 02:00:00 AM | 2 | 15.6 | 0
49984 | 09/27/1998 | 03:00:00 AM | 2 | 15.4 | 0
49985 | 09/27/1998 | 04:00:00 AM | 2 | 15.25 | 0
49986 | 09/27/1998 | 05:00:00 AM | 2 | 15.14 | 0
49987 | 09/27/1998 | 06:00:00 AM | 2 | 14.99 | 0
49988 | 09/27/1998 | 07:00:00 AM | 2 | 14.82 | 0
49989 | 09/27/1998 | 08:00:00 AM | 2 | 14.68 | 0
49990 | 09/27/1998 | 09:00:00 AM | 2 | 14.6 | 0
49991 | 09/27/1998 | 10:00:00 AM | 2 | 14.68 | 0
49992 | 09/27/1998 | 11:00:00 AM | 2 | 15.22 | 0
49993 | 09/27/1998 | 12:00:00 PM | 2 | 16.11 | 0
49994 | 09/27/1998 | 01:00:00 PM | 2 | 17.48 | 0
49995 | 09/27/1998 | 02:00:00 PM | 2 | 18.64 | 0
49996 | 09/27/1998 | 03:00:00 PM | 2 | 20.11 | 0
49997 | 09/27/1998 | 04:00:00 PM | 2 | 22.17 | 0
49998 | 09/27/1998 | 05:00:00 PM | 2 | 23.63 | 0
49999 | 09/27/1998 | 06:00:00 PM | 2 | 24.04 | 0
50000 | 09/27/1998 | 07:00:00 PM | 2 | 23.4 | 0
50001 | 09/27/1998 | 08:00:00 PM | 2 | 22.02 | 0
50002 | 09/27/1998 | 09:00:00 PM | 2 | 20.6 | 0
50003 | 09/27/1998 | 10:00:00 PM | 2 | 19.36 | 0
50004 | 09/27/1998 | 11:00:00 PM | 2 | 18.32 | 0
50005 | 09/28/1998 | 12:00:00 AM | 2 | 17.44 | 0
50006 | 09/28/1998 | 01:00:00 AM | 2 | 16.66 | 0
50007 | 09/28/1998 | 02:00:00 AM | 2 | 15.96 | 0
50008 | 09/28/1998 | 03:00:00 AM | 2 | 15.44 | 0
50009 | 09/28/1998 | 04:00:00 AM | 2 | 15.08 | 0
50010 | 09/28/1998 | 05:00:00 AM | 2 | 14.71 | 0
50011 | 09/28/1998 | 06:00:00 AM | 2 | 14.47 | 0
50012 | 09/28/1998 | 07:00:00 AM | 2 | 14.25 | 0
50013 | 09/28/1998 | 08:00:00 AM | 2 | 13.91 | 0
50014 | 09/28/1998 | 09:00:00 AM | 2 | 14 | 0
34811 | 01/02/1997 | 09:00:00 PM | 2 | 7.67 | 1 | Interpolated From Section 19
34812 | 01/02/1997 | 10:00:00 PM | 2 | 6.37 | 1 | Interpolated From Section 19
34813 | 01/02/1997 | 11:00:00 PM | 2 | 5.57 | 1 | Interpolated From Section 19
34814 | 01/03/1997 | 12:00:00 AM | 2 | 5.67 | 1 | Interpolated From Section 19
37520 | 04/25/1997 | 07:00:00 PM | 2 | 27.64 | 0
37521 | 04/25/1997 | 08:00:00 PM | 2 | 25.7 | 0
37522 | 04/25/1997 | 09:00:00 PM | 2 | 24.01 | 0
37523 | 04/25/1997 | 10:00:00 PM | 2 | 22.56 | 0
37524 | 04/25/1997 | 11:00:00 PM | 2 | 21.37 | 0
37525 | 04/26/1997 | 12:00:00 AM | 2 | 20.19 | 0
37526 | 04/26/1997 | 01:00:00 AM | 2 | 19.12 | 0
37527 | 04/26/1997 | 02:00:00 AM | 2 | 18.2 | 0
37528 | 04/26/1997 | 03:00:00 AM | 2 | 17.36 | 0
37529 | 04/26/1997 | 04:00:00 AM | 2 | 16.52 | 0
37530 | 04/26/1997 | 05:00:00 AM | 2 | 15.73 | 0
37531 | 04/26/1997 | 06:00:00 AM | 2 | 14.96 | 0
37532 | 04/26/1997 | 07:00:00 AM | 2 | 14.18 | 0
37533 | 04/26/1997 | 08:00:00 AM | 2 | 13.65 | 0
37534 | 04/26/1997 | 09:00:00 AM | 2 | 14.02 | 0
37535 | 04/26/1997 | 10:00:00 AM | 2 | 15.63 | 0
37536 | 04/26/1997 | 11:00:00 AM | 2 | 18.1 | 0
37537 | 04/26/1997 | 12:00:00 PM | 2 | 21.05 | 0
37538 | 04/26/1997 | 01:00:00 PM | 2 | 24.18 | 0
37539 | 04/26/1997 | 02:00:00 PM | 2 | 27.08 | 0
37540 | 04/26/1997 | 03:00:00 PM | 2 | 29.18 | 0
37541 | 04/26/1997 | 04:00:00 PM | 2 | 30.56 | 0
37542 | 04/26/1997 | 05:00:00 PM | 2 | 31.1 | 0
37543 | 04/26/1997 | 06:00:00 PM | 2 | 30.42 | 0
37544 | 04/26/1997 | 07:00:00 PM | 2 | 28.83 | 0
37545 | 04/26/1997 | 08:00:00 PM | 2 | 27.06 | 0
37546 | 04/26/1997 | 09:00:00 PM | 2 | 25.25 | 0
37547 | 04/26/1997 | 10:00:00 PM | 2 | 23.59 | 0
37548 | 04/26/1997 | 11:00:00 PM | 2 | 22.21 | 0
37549 | 04/27/1997 | 12:00:00 AM | 2 | 21.19 | 0
37550 | 04/27/1997 | 01:00:00 AM | 2 | 20.39 | 0
37551 | 04/27/1997 | 02:00:00 AM | 2 | 19.52 | 0
37552 | 04/27/1997 | 03:00:00 AM | 2 | 18.57 | 0
37553 | 04/27/1997 | 04:00:00 AM | 2 | 17.62 | 0
37554 | 04/27/1997 | 05:00:00 AM | 2 | 16.66 | 0
37555 | 04/27/1997 | 06:00:00 AM | 2 | 15.74 | 0
37556 | 04/27/1997 | 07:00:00 AM | 2 | 14.88 | 0
37557 | 04/27/1997 | 08:00:00 AM | 2 | 14.24 | 0
37558 | 04/27/1997 | 09:00:00 AM | 2 | 14.63 | 0
37559 | 04/27/1997 | 10:00:00 AM | 2 | 16.39 | 0
37560 | 04/27/1997 | 11:00:00 AM | 2 | 18.56 | 0
37561 | 04/27/1997 | 12:00:00 PM | 2 | 20.63 | 0
37562 | 04/27/1997 | 01:00:00 PM | 2 | 23.34 | 0
37563 | 04/27/1997 | 02:00:00 PM | 2 | 26.45 | 0
37564 | 04/27/1997 | 03:00:00 PM | 2 | 28.66 | 0
37565 | 04/27/1997 | 04:00:00 PM | 2 | 30.16 | 0
37566 | 04/27/1997 | 05:00:00 PM | 2 | 30.78 | 0
37567 | 04/27/1997 | 06:00:00 PM | 2 | 30.59 | 0
37568 | 04/27/1997 | 07:00:00 PM | 2 | 29.55 | 0
37569 | 04/27/1997 | 08:00:00 PM | 2 | 27.77 | 0
37570 | 04/27/1997 | 09:00:00 PM | 2 | 25.74 | 0
37571 | 04/27/1997 | 10:00:00 PM | 2 | 23.98 | 0
37572 | 04/27/1997 | 11:00:00 PM | 2 | 22.57 | 0
37573 | 04/28/1997 | 12:00:00 AM | 2 | 21.42 | 0
37574 | 04/28/1997 | 01:00:00 AM | 2 | 20.41 | 0
37575 | 04/28/1997 | 02:00:00 AM | 2 | 19.52 | 0
37576 | 04/28/1997 | 03:00:00 AM | 2 | 18.75 | 0
37577 | 04/28/1997 | 04:00:00 AM | 2 | 18.12 | 0
37578 | 04/28/1997 | 05:00:00 AM | 2 | 17.58 | 0
37579 | 04/28/1997 | 06:00:00 AM | 2 | 17.14 | 0
37580 | 04/28/1997 | 07:00:00 AM | 2 | 16.77 | 0
37581 | 04/28/1997 | 08:00:00 AM | 2 | 16.48 | 0
37582 | 04/28/1997 | 09:00:00 AM | 2 | 16.54 | 0
37583 | 04/28/1997 | 10:00:00 AM | 2 | 17.27 | 0
37584 | 04/28/1997 | 11:00:00 AM | 2 | 18.55 | 0
37585 | 04/28/1997 | 12:00:00 PM | 2 | 20.77 | 0
37586 | 04/28/1997 | 01:00:00 PM | 2 | 23.21 | 0
37587 | 04/28/1997 | 02:00:00 PM | 2 | 25.09 | 0
37588 | 04/28/1997 | 03:00:00 PM | 2 | 26.46 | 0
37589 | 04/28/1997 | 04:00:00 PM | 2 | 26.92 | 0
42124 | 11/03/1997 | 03:00:00 PM | 2 | 17.34 | 0
42125 | 11/03/1997 | 04:00:00 PM | 2 | 17.8 | 0
42126 | 11/03/1997 | 05:00:00 PM | 2 | 17.92 | 0
42127 | 11/03/1997 | 06:00:00 PM | 2 | 17.22 | 0
42128 | 11/03/1997 | 07:00:00 PM | 2 | 16.1 | 0
42129 | 11/03/1997 | 08:00:00 PM | 2 | 15.01 | 0
42130 | 11/03/1997 | 09:00:00 PM | 2 | 13.99 | 0
42131 | 11/03/1997 | 10:00:00 PM | 2 | 13.07 | 0
42132 | 11/03/1997 | 11:00:00 PM | 2 | 12.27 | 0
42133 | 11/04/1997 | 12:00:00 AM | 2 | 11.53 | 0
42134 | 11/04/1997 | 01:00:00 AM | 2 | 10.87 | 0
42135 | 11/04/1997 | 02:00:00 AM | 2 | 10.32 | 0
42136 | 11/04/1997 | 03:00:00 AM | 2 | 9.79 | 0
42137 | 11/04/1997 | 04:00:00 AM | 2 | 9.24 | 0
42138 | 11/04/1997 | 05:00:00 AM | 2 | 8.79 | 0
42139 | 11/04/1997 | 06:00:00 AM | 2 | 8.4 | 0
42140 | 11/04/1997 | 07:00:00 AM | 2 | 8.09 | 0
42141 | 11/04/1997 | 08:00:00 AM | 2 | 7.89 | 0
42142 | 11/04/1997 | 09:00:00 AM | 2 | 8.06 | 0
42143 | 11/04/1997 | 10:00:00 AM | 2 | 9.01 | 0
42144 | 11/04/1997 | 11:00:00 AM | 2 | 10.95 | 0
42145 | 11/04/1997 | 12:00:00 PM | 2 | 13.39 | 0
42146 | 11/04/1997 | 01:00:00 PM | 2 | 14.94 | 0
42147 | 11/04/1997 | 02:00:00 PM | 2 | 15.85 | 0
42148 | 11/04/1997 | 03:00:00 PM | 2 | 17.31 | 0
42149 | 11/04/1997 | 04:00:00 PM | 2 | 18.35 | 0
42150 | 11/04/1997 | 05:00:00 PM | 2 | 18.31 | 0
42151 | 11/04/1997 | 06:00:00 PM | 2 | 17.35 | 0
42152 | 11/04/1997 | 07:00:00 PM | 2 | 16.14 | 0
42153 | 11/04/1997 | 08:00:00 PM | 2 | 15.03 | 0
42154 | 11/04/1997 | 09:00:00 PM | 2 | 14.02 | 0
42155 | 11/04/1997 | 10:00:00 PM | 2 | 13.1 | 0
42156 | 11/04/1997 | 11:00:00 PM | 2 | 12.21 | 0
42157 | 11/05/1997 | 12:00:00 AM | 2 | 11.37 | 0
42158 | 11/05/1997 | 01:00:00 AM | 2 | 10.59 | 0
42159 | 11/05/1997 | 02:00:00 AM | 2 | 9.87 | 0
42160 | 11/05/1997 | 03:00:00 AM | 2 | 9.21 | 0
42161 | 11/05/1997 | 04:00:00 AM | 2 | 8.58 | 0
42162 | 11/05/1997 | 05:00:00 AM | 2 | 7.99 | 0
42163 | 11/05/1997 | 06:00:00 AM | 2 | 7.43 | 0
42164 | 11/05/1997 | 07:00:00 AM | 2 | 6.907 | 0
42165 | 11/05/1997 | 08:00:00 AM | 2 | 6.537 | 0
42166 | 11/05/1997 | 09:00:00 AM | 2 | 6.958 | 0
42167 | 11/05/1997 | 10:00:00 AM | 2 | 8.49 | 0
42168 | 11/05/1997 | 11:00:00 AM | 2 | 10.9 | 0
42169 | 11/05/1997 | 12:00:00 PM | 2 | 13.62 | 0
42170 | 11/05/1997 | 01:00:00 PM | 2 | 16.17 | 0
42171 | 11/05/1997 | 02:00:00 PM | 2 | 18.25 | 0
42172 | 11/05/1997 | 03:00:00 PM | 2 | 19.63 | 0
42173 | 11/05/1997 | 04:00:00 PM | 2 | 20.16 | 0
42174 | 11/05/1997 | 05:00:00 PM | 2 | 19.78 | 0
42175 | 11/05/1997 | 06:00:00 PM | 2 | 18.61 | 0
42176 | 11/05/1997 | 07:00:00 PM | 2 | 17.2 | 0
42177 | 11/05/1997 | 08:00:00 PM | 2 | 15.87 | 0
42178 | 11/05/1997 | 09:00:00 PM | 2 | 14.66 | 0
42179 | 11/05/1997 | 10:00:00 PM | 2 | 13.59 | 0
42180 | 11/05/1997 | 11:00:00 PM | 2 | 12.66 | 0
42181 | 11/06/1997 | 12:00:00 AM | 2 | 11.8 | 0
42182 | 11/06/1997 | 01:00:00 AM | 2 | 11.02 | 0
42183 | 11/06/1997 | 02:00:00 AM | 2 | 10.33 | 0
42184 | 11/06/1997 | 03:00:00 AM | 2 | 9.72 | 0
42185 | 11/06/1997 | 04:00:00 AM | 2 | 9.17 | 0
42186 | 11/06/1997 | 05:00:00 AM | 2 | 8.66 | 0
42187 | 11/06/1997 | 06:00:00 AM | 2 | 8.18 | 0
42188 | 11/06/1997 | 07:00:00 AM | 2 | 7.73 | 0
42189 | 11/06/1997 | 08:00:00 AM | 2 | 7.44 | 0
42190 | 11/06/1997 | 09:00:00 AM | 2 | 8.04 | 0
42191 | 11/06/1997 | 10:00:00 AM | 2 | 9.69 | 0
42192 | 11/06/1997 | 11:00:00 AM | 2 | 12.03 | 0
42193 | 11/06/1997 | 12:00:00 PM | 2 | 14.46 | 0
42194 | 11/06/1997 | 01:00:00 PM | 2 | 16.7 | 0
34289 | 12/12/1996 | 03:00:00 AM | 2 | 6.96 | 0
34290 | 12/12/1996 | 04:00:00 AM | 2 | 6.913 | 0
34291 | 12/12/1996 | 05:00:00 AM | 2 | 6.909 | 0
34292 | 12/12/1996 | 06:00:00 AM | 2 | 6.767 | 0
34293 | 12/12/1996 | 07:00:00 AM | 2 | 6.571 | 0
34294 | 12/12/1996 | 08:00:00 AM | 2 | 6.302 | 0
34295 | 12/12/1996 | 09:00:00 AM | 2 | 6.018 | 0
34296 | 12/12/1996 | 10:00:00 AM | 2 | 5.975 | 0
34297 | 12/12/1996 | 11:00:00 AM | 2 | 6.705 | 0
34298 | 12/12/1996 | 12:00:00 PM | 2 | 7.91 | 0
34299 | 12/12/1996 | 01:00:00 PM | 2 | 9.35 | 0
34300 | 12/12/1996 | 02:00:00 PM | 2 | 10.73 | 0
34301 | 12/12/1996 | 03:00:00 PM | 2 | 12.12 | 0
34302 | 12/12/1996 | 04:00:00 PM | 2 | 13.1 | 0
34303 | 12/12/1996 | 05:00:00 PM | 2 | 13.27 | 0
34304 | 12/12/1996 | 06:00:00 PM | 2 | 12.72 | 0
34305 | 12/12/1996 | 07:00:00 PM | 2 | 11.7 | 0
34306 | 12/12/1996 | 08:00:00 PM | 2 | 10.72 | 0
34307 | 12/12/1996 | 09:00:00 PM | 2 | 9.95 | 0
34308 | 12/12/1996 | 10:00:00 PM | 2 | 9.33 | 0
34309 | 12/12/1996 | 11:00:00 PM | 2 | 8.78 | 0
34310 | 12/13/1996 | 12:00:00 AM | 2 | 8.32 | 0
34311 | 12/13/1996 | 01:00:00 AM | 2 | 8.04 | 0
34312 | 12/13/1996 | 02:00:00 AM | 2 | 7.86 | 0
34313 | 12/13/1996 | 03:00:00 AM | 2 | 7.76 | 0
34314 | 12/13/1996 | 04:00:00 AM | 2 | 7.7 | 0
34315 | 12/13/1996 | 05:00:00 AM | 2 | 7.64 | 0
34316 | 12/13/1996 | 06:00:00 AM | 2 | 7.67 | 0
34003 | 11/30/1996 | 05:00:00 AM | 2 | 0.334 | 0
34004 | 11/30/1996 | 06:00:00 AM | 2 | -0.046 | 0
34005 | 11/30/1996 | 07:00:00 AM | 2 | 0.146 | 0
34006 | 11/30/1996 | 08:00:00 AM | 2 | 0.108 | 0
34007 | 11/30/1996 | 09:00:00 AM | 2 | -0.094 | 0
34008 | 11/30/1996 | 10:00:00 AM | 2 | -0.081 | 0
34009 | 11/30/1996 | 11:00:00 AM | 2 | 0.179 | 0
34010 | 11/30/1996 | 12:00:00 PM | 2 | 1.659 | 0
34011 | 11/30/1996 | 01:00:00 PM | 2 | 4.102 | 0
34012 | 11/30/1996 | 02:00:00 PM | 2 | 6.275 | 0
34013 | 11/30/1996 | 03:00:00 PM | 2 | 7.96 | 0
34014 | 11/30/1996 | 04:00:00 PM | 2 | 9.01 | 0
34015 | 11/30/1996 | 05:00:00 PM | 2 | 9.22 | 0
34016 | 11/30/1996 | 06:00:00 PM | 2 | 8.73 | 0
34017 | 11/30/1996 | 07:00:00 PM | 2 | 7.82 | 0
34018 | 11/30/1996 | 08:00:00 PM | 2 | 6.83 | 0
34019 | 11/30/1996 | 09:00:00 PM | 2 | 5.984 | 0
34020 | 11/30/1996 | 10:00:00 PM | 2 | 5.185 | 0
34021 | 11/30/1996 | 11:00:00 PM | 2 | 4.435 | 0
34022 | 12/01/1996 | 12:00:00 AM | 2 | 3.836 | 0
34023 | 12/01/1996 | 01:00:00 AM | 2 | 3.5 | 0
34024 | 12/01/1996 | 02:00:00 AM | 2 | 3.459 | 0
34025 | 12/01/1996 | 03:00:00 AM | 2 | 3.336 | 0
34026 | 12/01/1996 | 04:00:00 AM | 2 | 3.193 | 0
34027 | 12/01/1996 | 05:00:00 AM | 2 | 3.293 | 0
34028 | 12/01/1996 | 06:00:00 AM | 2 | 3.619 | 0
34029 | 12/01/1996 | 07:00:00 AM | 2 | 3.954 | 0
34030 | 12/01/1996 | 08:00:00 AM | 2 | 4.226 | 0
34031 | 12/01/1996 | 09:00:00 AM | 2 | 4.364 | 0
34032 | 12/01/1996 | 10:00:00 AM | 2 | 4.605 | 0
34033 | 12/01/1996 | 11:00:00 AM | 2 | 5.169 | 0
34034 | 12/01/1996 | 12:00:00 PM | 2 | 6.25 | 0
34035 | 12/01/1996 | 01:00:00 PM | 2 | 7.82 | 0
34036 | 12/01/1996 | 02:00:00 PM | 2 | 9.4 | 0
34037 | 12/01/1996 | 03:00:00 PM | 2 | 10.77 | 0
34038 | 12/01/1996 | 04:00:00 PM | 2 | 11.22 | 0
34039 | 12/01/1996 | 05:00:00 PM | 2 | 10.53 | 0
34040 | 12/01/1996 | 06:00:00 PM | 2 | 9.74 | 0
34041 | 12/01/1996 | 07:00:00 PM | 2 | 8.66 | 0
34042 | 12/01/1996 | 08:00:00 PM | 2 | 7.55 | 0
34043 | 12/01/1996 | 09:00:00 PM | 2 | 6.781 | 0
34044 | 12/01/1996 | 10:00:00 PM | 2 | 5.982 | 0
34045 | 12/01/1996 | 11:00:00 PM | 2 | 5.087 | 0
34046 | 12/02/1996 | 12:00:00 AM | 2 | 4.267 | 0
34047 | 12/02/1996 | 01:00:00 AM | 2 | 3.526 | 0
34048 | 12/02/1996 | 02:00:00 AM | 2 | 2.81 | 0
34049 | 12/02/1996 | 03:00:00 AM | 2 | 2.156 | 0
34050 | 12/02/1996 | 04:00:00 AM | 2 | 1.579 | 0
34051 | 12/02/1996 | 05:00:00 AM | 2 | 1.145 | 0
34052 | 12/02/1996 | 06:00:00 AM | 2 | 0.872 | 0
34053 | 12/02/1996 | 07:00:00 AM | 2 | 0.647 | 0
34054 | 12/02/1996 | 08:00:00 AM | 2 | 0.329 | 0
34055 | 12/02/1996 | 09:00:00 AM | 2 | 0.16 | 0
34056 | 12/02/1996 | 10:00:00 AM | 2 | 0.356 | 0
34057 | 12/02/1996 | 11:00:00 AM | 2 | 0.732 | 0
34058 | 12/02/1996 | 12:00:00 PM | 2 | 2.484 | 0
34059 | 12/02/1996 | 01:00:00 PM | 2 | 4.699 | 0
34060 | 12/02/1996 | 02:00:00 PM | 2 | 6.677 | 0
34061 | 12/02/1996 | 03:00:00 PM | 2 | 7.99 | 0
34062 | 12/02/1996 | 04:00:00 PM | 2 | 8.46 | 0
34063 | 12/02/1996 | 05:00:00 PM | 2 | 8.32 | 0
34064 | 12/02/1996 | 06:00:00 PM | 2 | 8.08 | 0
34065 | 12/02/1996 | 07:00:00 PM | 2 | 7.03 | 0
34066 | 12/02/1996 | 08:00:00 PM | 2 | 5.822 | 0
34067 | 12/02/1996 | 09:00:00 PM | 2 | 4.729 | 0
34068 | 12/02/1996 | 10:00:00 PM | 2 | 3.781 | 0
34069 | 12/02/1996 | 11:00:00 PM | 2 | 2.983 | 0
34070 | 12/03/1996 | 12:00:00 AM | 2 | 2.279 | 0
34071 | 12/03/1996 | 01:00:00 AM | 2 | 1.665 | 0
34072 | 12/03/1996 | 02:00:00 AM | 2 | 1.101 | 0
50224 | 10/07/1998 | 03:00:00 AM | 2 | 13.85 | 1 | From Previous Hours
50225 | 10/07/1998 | 04:00:00 AM | 2 | 13.35 | 1 | From Previous Hours
50226 | 10/07/1998 | 05:00:00 AM | 2 | 12.91 | 1 | From Previous Hours
50227 | 10/07/1998 | 06:00:00 AM | 2 | 12.38 | 1 | From Previous Hours
34694 | 12/29/1996 | 12:00:00 AM | 2 | 5.77 | 1 | Interpolated From Section 19
34695 | 12/29/1996 | 01:00:00 AM | 2 | 5.67 | 1 | Interpolated From Section 19
34696 | 12/29/1996 | 02:00:00 AM | 2 | 4.97 | 1 | Interpolated From Section 19
34697 | 12/29/1996 | 03:00:00 AM | 2 | 4.17 | 1 | Interpolated From Section 19
34698 | 12/29/1996 | 04:00:00 AM | 2 | 4.17 | 1 | Interpolated From Section 19
34699 | 12/29/1996 | 05:00:00 AM | 2 | 3.57 | 1 | Interpolated From Section 19
34700 | 12/29/1996 | 06:00:00 AM | 2 | 3.97 | 1 | Interpolated From Section 19
34701 | 12/29/1996 | 07:00:00 AM | 2 | 4.37 | 1 | Interpolated From Section 19
34702 | 12/29/1996 | 08:00:00 AM | 2 | 4.07 | 1 | Interpolated From Section 19
34703 | 12/29/1996 | 09:00:00 AM | 2 | 6.27 | 1 | Interpolated From Section 19
37313 | 04/17/1997 | 03:00:00 AM | 2 | 11.51 | 0
37314 | 04/17/1997 | 04:00:00 AM | 2 | 10.78 | 0
37315 | 04/17/1997 | 05:00:00 AM | 2 | 9.97 | 0
37316 | 04/17/1997 | 06:00:00 AM | 2 | 9.19 | 0
37317 | 04/17/1997 | 07:00:00 AM | 2 | 8.6 | 0
37318 | 04/17/1997 | 08:00:00 AM | 2 | 8.89 | 0
37319 | 04/17/1997 | 09:00:00 AM | 2 | 10.42 | 0
37320 | 04/17/1997 | 10:00:00 AM | 2 | 12.97 | 0
37321 | 04/17/1997 | 11:00:00 AM | 2 | 15.94 | 0
37322 | 04/17/1997 | 12:00:00 PM | 2 | 18.72 | 0
37323 | 04/17/1997 | 01:00:00 PM | 2 | 21.2 | 0
37324 | 04/17/1997 | 02:00:00 PM | 2 | 22.24 | 0
37325 | 04/17/1997 | 03:00:00 PM | 2 | 23.1 | 0
54773 | 04/14/1999 | 04:00:00 PM | 2 | 27.19 | 0
54774 | 04/14/1999 | 05:00:00 PM | 2 | 27.13 | 0
54775 | 04/14/1999 | 06:00:00 PM | 2 | 26.22 | 0
54776 | 04/14/1999 | 07:00:00 PM | 2 | 24.51 | 0
54777 | 04/14/1999 | 08:00:00 PM | 2 | 22.41 | 0
54778 | 04/14/1999 | 09:00:00 PM | 2 | 20.43 | 0
54779 | 04/14/1999 | 10:00:00 PM | 2 | 18.7 | 0
54780 | 04/14/1999 | 11:00:00 PM | 2 | 17.17 | 0
54781 | 04/15/1999 | 12:00:00 AM | 2 | 15.89 | 0
54782 | 04/15/1999 | 01:00:00 AM | 2 | 14.79 | 0
54783 | 04/15/1999 | 02:00:00 AM | 2 | 13.79 | 0
54784 | 04/15/1999 | 03:00:00 AM | 2 | 12.81 | 0
54785 | 04/15/1999 | 04:00:00 AM | 2 | 11.91 | 0
54786 | 04/15/1999 | 05:00:00 AM | 2 | 11.05 | 0
45870 | 04/08/1998 | 05:00:00 PM | 2 | 20.38 | 0
45871 | 04/08/1998 | 06:00:00 PM | 2 | 19.03 | 0
45872 | 04/08/1998 | 07:00:00 PM | 2 | 17.44 | 0
45873 | 04/08/1998 | 08:00:00 PM | 2 | 15.96 | 0
45874 | 04/08/1998 | 09:00:00 PM | 2 | 14.75 | 0
45875 | 04/08/1998 | 10:00:00 PM | 2 | 13.83 | 0
45876 | 04/08/1998 | 11:00:00 PM | 2 | 13 | 0
45877 | 04/09/1998 | 12:00:00 AM | 2 | 12.11 | 0
45878 | 04/09/1998 | 01:00:00 AM | 2 | 11.32 | 0
45879 | 04/09/1998 | 02:00:00 AM | 2 | 10.57 | 0
45880 | 04/09/1998 | 03:00:00 AM | 2 | 9.78 | 0
45881 | 04/09/1998 | 04:00:00 AM | 2 | 9.05 | 0
45882 | 04/09/1998 | 05:00:00 AM | 2 | 8.33 | 0
45883 | 04/09/1998 | 06:00:00 AM | 2 | 7.67 | 0
45884 | 04/09/1998 | 07:00:00 AM | 2 | 7.26 | 0
45885 | 04/09/1998 | 08:00:00 AM | 2 | 7.63 | 0
45886 | 04/09/1998 | 09:00:00 AM | 2 | 9.17 | 0
45887 | 04/09/1998 | 10:00:00 AM | 2 | 11.69 | 0
45888 | 04/09/1998 | 11:00:00 AM | 2 | 14.56 | 0
45889 | 04/09/1998 | 12:00:00 PM | 2 | 17.03 | 0
45890 | 04/09/1998 | 01:00:00 PM | 2 | 18.38 | 0
45891 | 04/09/1998 | 02:00:00 PM | 2 | 20.44 | 0
45892 | 04/09/1998 | 03:00:00 PM | 2 | 22.53 | 0
45893 | 04/09/1998 | 04:00:00 PM | 2 | 23.24 | 0
45894 | 04/09/1998 | 05:00:00 PM | 2 | 23.04 | 0
45895 | 04/09/1998 | 06:00:00 PM | 2 | 21.97 | 0
45896 | 04/09/1998 | 07:00:00 PM | 2 | 20.3 | 0
45897 | 04/09/1998 | 08:00:00 PM | 2 | 18.43 | 0
45898 | 04/09/1998 | 09:00:00 PM | 2 | 16.77 | 0
45899 | 04/09/1998 | 10:00:00 PM | 2 | 15.43 | 0
45900 | 04/09/1998 | 11:00:00 PM | 2 | 14.3 | 0
45901 | 04/10/1998 | 12:00:00 AM | 2 | 13.31 | 0
45902 | 04/10/1998 | 01:00:00 AM | 2 | 12.37 | 0
45903 | 04/10/1998 | 02:00:00 AM | 2 | 11.5 | 0
45904 | 04/10/1998 | 03:00:00 AM | 2 | 10.69 | 0
45905 | 04/10/1998 | 04:00:00 AM | 2 | 9.93 | 0
45906 | 04/10/1998 | 05:00:00 AM | 2 | 9.21 | 0
45907 | 04/10/1998 | 06:00:00 AM | 2 | 8.51 | 0
45908 | 04/10/1998 | 07:00:00 AM | 2 | 7.98 | 0
45909 | 04/10/1998 | 08:00:00 AM | 2 | 8.39 | 0
45910 | 04/10/1998 | 09:00:00 AM | 2 | 10.07 | 0
45911 | 04/10/1998 | 10:00:00 AM | 2 | 12.73 | 0
45912 | 04/10/1998 | 11:00:00 AM | 2 | 15.94 | 0
45913 | 04/10/1998 | 12:00:00 PM | 2 | 19.08 | 0
45914 | 04/10/1998 | 01:00:00 PM | 2 | 21.31 | 0
45915 | 04/10/1998 | 02:00:00 PM | 2 | 22.68 | 0
45916 | 04/10/1998 | 03:00:00 PM | 2 | 23.4 | 0
45917 | 04/10/1998 | 04:00:00 PM | 2 | 23.38 | 0
45918 | 04/10/1998 | 05:00:00 PM | 2 | 22.9 | 0
45919 | 04/10/1998 | 06:00:00 PM | 2 | 21.83 | 0
45920 | 04/10/1998 | 07:00:00 PM | 2 | 20.11 | 0
56009 | 04/15/1996 | 03:00:00 PM | 3 | 21.34 | 0
56010 | 04/15/1996 | 04:00:00 PM | 3 | 22.41 | 0
56011 | 04/15/1996 | 05:00:00 PM | 3 | 23.26 | 0
56012 | 04/15/1996 | 06:00:00 PM | 3 | 23.54 | 0
56013 | 04/15/1996 | 07:00:00 PM | 3 | 23.27 | 0
54818 | 04/16/1999 | 01:00:00 PM | 2 | 22.94 | 0
54819 | 04/16/1999 | 02:00:00 PM | 2 | 25.62 | 0
54820 | 04/16/1999 | 03:00:00 PM | 2 | 27.4 | 0
54821 | 04/16/1999 | 04:00:00 PM | 2 | 28.53 | 0
54822 | 04/16/1999 | 05:00:00 PM | 2 | 28.93 | 0
54823 | 04/16/1999 | 06:00:00 PM | 2 | 28.58 | 0
54824 | 04/16/1999 | 07:00:00 PM | 2 | 27.45 | 0
54825 | 04/16/1999 | 08:00:00 PM | 2 | 25.75 | 0
54826 | 04/16/1999 | 09:00:00 PM | 2 | 24.01 | 0
54827 | 04/16/1999 | 10:00:00 PM | 2 | 22.44 | 0
54828 | 04/16/1999 | 11:00:00 PM | 2 | 21 | 0
54829 | 04/17/1999 | 12:00:00 AM | 2 | 19.77 | 0
54830 | 04/17/1999 | 01:00:00 AM | 2 | 18.73 | 0
54831 | 04/17/1999 | 02:00:00 AM | 2 | 17.84 | 0
54832 | 04/17/1999 | 03:00:00 AM | 2 | 17.07 | 0
54833 | 04/17/1999 | 04:00:00 AM | 2 | 16.39 | 0
54834 | 04/17/1999 | 05:00:00 AM | 2 | 15.76 | 0
54835 | 04/17/1999 | 06:00:00 AM | 2 | 15.16 | 0
54836 | 04/17/1999 | 07:00:00 AM | 2 | 14.75 | 0
54837 | 04/17/1999 | 08:00:00 AM | 2 | 15.03 | 0
54838 | 04/17/1999 | 09:00:00 AM | 2 | 16.3 | 0
54839 | 04/17/1999 | 10:00:00 AM | 2 | 18.32 | 0
54840 | 04/17/1999 | 11:00:00 AM | 2 | 20.56 | 0
54841 | 04/17/1999 | 12:00:00 PM | 2 | 23.27 | 0
54842 | 04/17/1999 | 01:00:00 PM | 2 | 25.89 | 0
54843 | 04/17/1999 | 02:00:00 PM | 2 | 27.43 | 0
54844 | 04/17/1999 | 03:00:00 PM | 2 | 29.54 | 0
54845 | 04/17/1999 | 04:00:00 PM | 2 | 30.91 | 0
54846 | 04/17/1999 | 05:00:00 PM | 2 | 31.08 | 0
54847 | 04/17/1999 | 06:00:00 PM | 2 | 30.21 | 0
54848 | 04/17/1999 | 07:00:00 PM | 2 | 28.56 | 0
54849 | 04/17/1999 | 08:00:00 PM | 2 | 26.5 | 0
54850 | 04/17/1999 | 09:00:00 PM | 2 | 24.62 | 0
54851 | 04/17/1999 | 10:00:00 PM | 2 | 23 | 0
54852 | 04/17/1999 | 11:00:00 PM | 2 | 21.61 | 0
54853 | 04/18/1999 | 12:00:00 AM | 2 | 20.4 | 0
54854 | 04/18/1999 | 01:00:00 AM | 2 | 19.3 | 0
54855 | 04/18/1999 | 02:00:00 AM | 2 | 18.28 | 0
54856 | 04/18/1999 | 03:00:00 AM | 2 | 17.31 | 0
54857 | 04/18/1999 | 04:00:00 AM | 2 | 16.4 | 0
54858 | 04/18/1999 | 05:00:00 AM | 2 | 15.55 | 0
36512 | 03/14/1997 | 06:00:00 PM | 2 | 22.67 | 0
36513 | 03/14/1997 | 07:00:00 PM | 2 | 21.01 | 0
36514 | 03/14/1997 | 08:00:00 PM | 2 | 19.27 | 0
36515 | 03/14/1997 | 09:00:00 PM | 2 | 17.72 | 0
36516 | 03/14/1997 | 10:00:00 PM | 2 | 16.32 | 0
36517 | 03/14/1997 | 11:00:00 PM | 2 | 15.13 | 0
36518 | 03/15/1997 | 12:00:00 AM | 2 | 14.14 | 0
36519 | 03/15/1997 | 01:00:00 AM | 2 | 13.22 | 0
36520 | 03/15/1997 | 02:00:00 AM | 2 | 12.34 | 0
36521 | 03/15/1997 | 03:00:00 AM | 2 | 11.58 | 0
36522 | 03/15/1997 | 04:00:00 AM | 2 | 10.9 | 0
36523 | 03/15/1997 | 05:00:00 AM | 2 | 10.34 | 0
36524 | 03/15/1997 | 06:00:00 AM | 2 | 9.97 | 0
36525 | 03/15/1997 | 07:00:00 AM | 2 | 9.79 | 0
36526 | 03/15/1997 | 08:00:00 AM | 2 | 9.84 | 0
36527 | 03/15/1997 | 09:00:00 AM | 2 | 10.44 | 0
36528 | 03/15/1997 | 10:00:00 AM | 2 | 12.05 | 0
36529 | 03/15/1997 | 11:00:00 AM | 2 | 14.69 | 0
36530 | 03/15/1997 | 12:00:00 PM | 2 | 17.4 | 0
36531 | 03/15/1997 | 01:00:00 PM | 2 | 19.33 | 0
36532 | 03/15/1997 | 02:00:00 PM | 2 | 20.62 | 0
36533 | 03/15/1997 | 03:00:00 PM | 2 | 21.53 | 0
36534 | 03/15/1997 | 04:00:00 PM | 2 | 21.73 | 0
36535 | 03/15/1997 | 05:00:00 PM | 2 | 20.97 | 0
36536 | 03/15/1997 | 06:00:00 PM | 2 | 19.84 | 0
36537 | 03/15/1997 | 07:00:00 PM | 2 | 18.66 | 0
36538 | 03/15/1997 | 08:00:00 PM | 2 | 17.58 | 0
36539 | 03/15/1997 | 09:00:00 PM | 2 | 16.68 | 0
36540 | 03/15/1997 | 10:00:00 PM | 2 | 15.91 | 0
36541 | 03/15/1997 | 11:00:00 PM | 2 | 15.31 | 0
36542 | 03/16/1997 | 12:00:00 AM | 2 | 14.84 | 0
36543 | 03/16/1997 | 01:00:00 AM | 2 | 14.5 | 0
36544 | 03/16/1997 | 02:00:00 AM | 2 | 14.19 | 0
36545 | 03/16/1997 | 03:00:00 AM | 2 | 13.86 | 0
36546 | 03/16/1997 | 04:00:00 AM | 2 | 13.48 | 0
36547 | 03/16/1997 | 05:00:00 AM | 2 | 13.08 | 0
37590 | 04/28/1997 | 05:00:00 PM | 2 | 26.87 | 0
37591 | 04/28/1997 | 06:00:00 PM | 2 | 26.62 | 0
37592 | 04/28/1997 | 07:00:00 PM | 2 | 25.61 | 0
37593 | 04/28/1997 | 08:00:00 PM | 2 | 24.34 | 0
37594 | 04/28/1997 | 09:00:00 PM | 2 | 23 | 0
37595 | 04/28/1997 | 10:00:00 PM | 2 | 21.86 | 0
37596 | 04/28/1997 | 11:00:00 PM | 2 | 20.9 | 0
37597 | 04/29/1997 | 12:00:00 AM | 2 | 20.1 | 0
37598 | 04/29/1997 | 01:00:00 AM | 2 | 19.39 | 0
37599 | 04/29/1997 | 02:00:00 AM | 2 | 18.69 | 0
37600 | 04/29/1997 | 03:00:00 AM | 2 | 17.94 | 0
37601 | 04/29/1997 | 04:00:00 AM | 2 | 17.4 | 0
37602 | 04/29/1997 | 05:00:00 AM | 2 | 17.03 | 0
37603 | 04/29/1997 | 06:00:00 AM | 2 | 16.71 | 0
37604 | 04/29/1997 | 07:00:00 AM | 2 | 16.35 | 0
37605 | 04/29/1997 | 08:00:00 AM | 2 | 16.06 | 0
37606 | 04/29/1997 | 09:00:00 AM | 2 | 16.49 | 0
37607 | 04/29/1997 | 10:00:00 AM | 2 | 17.8 | 0
37608 | 04/29/1997 | 11:00:00 AM | 2 | 19.84 | 0
37609 | 04/29/1997 | 12:00:00 PM | 2 | 22.08 | 0
37610 | 04/29/1997 | 01:00:00 PM | 2 | 23.75 | 0
37611 | 04/29/1997 | 02:00:00 PM | 2 | 25.09 | 0
37612 | 04/29/1997 | 03:00:00 PM | 2 | 26.24 | 0
37613 | 04/29/1997 | 04:00:00 PM | 2 | 27.25 | 0
37614 | 04/29/1997 | 05:00:00 PM | 2 | 26.88 | 0
37615 | 04/29/1997 | 06:00:00 PM | 2 | 25.95 | 0
37616 | 04/29/1997 | 07:00:00 PM | 2 | 24.91 | 0
37617 | 04/29/1997 | 08:00:00 PM | 2 | 23.7 | 0
37618 | 04/29/1997 | 09:00:00 PM | 2 | 22.52 | 0
37619 | 04/29/1997 | 10:00:00 PM | 2 | 21.47 | 0
46119 | 04/19/1998 | 02:00:00 AM | 2 | 16.57 | 0
46120 | 04/19/1998 | 03:00:00 AM | 2 | 15.66 | 0
46121 | 04/19/1998 | 04:00:00 AM | 2 | 14.77 | 0
46122 | 04/19/1998 | 05:00:00 AM | 2 | 13.93 | 0
46123 | 04/19/1998 | 06:00:00 AM | 2 | 13.17 | 0
46124 | 04/19/1998 | 07:00:00 AM | 2 | 12.68 | 0
46125 | 04/19/1998 | 08:00:00 AM | 2 | 13.06 | 0
46126 | 04/19/1998 | 09:00:00 AM | 2 | 14.56 | 0
46127 | 04/19/1998 | 10:00:00 AM | 2 | 17.03 | 0
46128 | 04/19/1998 | 11:00:00 AM | 2 | 20.04 | 0
46129 | 04/19/1998 | 12:00:00 PM | 2 | 23.23 | 0
46130 | 04/19/1998 | 01:00:00 PM | 2 | 26.3 | 0
46131 | 04/19/1998 | 02:00:00 PM | 2 | 28.85 | 0
46132 | 04/19/1998 | 03:00:00 PM | 2 | 30.26 | 0
46133 | 04/19/1998 | 04:00:00 PM | 2 | 30.93 | 0
46134 | 04/19/1998 | 05:00:00 PM | 2 | 30.74 | 0
46135 | 04/19/1998 | 06:00:00 PM | 2 | 29.89 | 0
46136 | 04/19/1998 | 07:00:00 PM | 2 | 28.3 | 0
46137 | 04/19/1998 | 08:00:00 PM | 2 | 26.25 | 0
46138 | 04/19/1998 | 09:00:00 PM | 2 | 24.28 | 0
46139 | 04/19/1998 | 10:00:00 PM | 2 | 22.52 | 0
46140 | 04/19/1998 | 11:00:00 PM | 2 | 20.99 | 0
46141 | 04/20/1998 | 12:00:00 AM | 2 | 19.66 | 0
46142 | 04/20/1998 | 01:00:00 AM | 2 | 18.46 | 0
46143 | 04/20/1998 | 02:00:00 AM | 2 | 17.36 | 0
46144 | 04/20/1998 | 03:00:00 AM | 2 | 16.36 | 0
46145 | 04/20/1998 | 04:00:00 AM | 2 | 15.47 | 0
46146 | 04/20/1998 | 05:00:00 AM | 2 | 14.62 | 0
46147 | 04/20/1998 | 06:00:00 AM | 2 | 13.84 | 0
46148 | 04/20/1998 | 07:00:00 AM | 2 | 13.32 | 0
46149 | 04/20/1998 | 08:00:00 AM | 2 | 13.78 | 0
46150 | 04/20/1998 | 09:00:00 AM | 2 | 15.46 | 0
46151 | 04/20/1998 | 10:00:00 AM | 2 | 17.99 | 0
46152 | 04/20/1998 | 11:00:00 AM | 2 | 20.82 | 0
46153 | 04/20/1998 | 12:00:00 PM | 2 | 23.76 | 0
46154 | 04/20/1998 | 01:00:00 PM | 2 | 26.56 | 0
46155 | 04/20/1998 | 02:00:00 PM | 2 | 28.92 | 0
46156 | 04/20/1998 | 03:00:00 PM | 2 | 30.61 | 0
46157 | 04/20/1998 | 04:00:00 PM | 2 | 31.62 | 0
46158 | 04/20/1998 | 05:00:00 PM | 2 | 31.81 | 0
46159 | 04/20/1998 | 06:00:00 PM | 2 | 31.03 | 0
46160 | 04/20/1998 | 07:00:00 PM | 2 | 29.39 | 0
46161 | 04/20/1998 | 08:00:00 PM | 2 | 27.31 | 0
46162 | 04/20/1998 | 09:00:00 PM | 2 | 25.34 | 0
46163 | 04/20/1998 | 10:00:00 PM | 2 | 23.62 | 0
46164 | 04/20/1998 | 11:00:00 PM | 2 | 22.12 | 0
46165 | 04/21/1998 | 12:00:00 AM | 2 | 20.79 | 0
46166 | 04/21/1998 | 01:00:00 AM | 2 | 19.59 | 0
46167 | 04/21/1998 | 02:00:00 AM | 2 | 18.51 | 0
46168 | 04/21/1998 | 03:00:00 AM | 2 | 17.53 | 0
46169 | 04/21/1998 | 04:00:00 AM | 2 | 16.64 | 0
46170 | 04/21/1998 | 05:00:00 AM | 2 | 15.8 | 0
46171 | 04/21/1998 | 06:00:00 AM | 2 | 15.03 | 0
46172 | 04/21/1998 | 07:00:00 AM | 2 | 14.47 | 0
46173 | 04/21/1998 | 08:00:00 AM | 2 | 14.95 | 0
46174 | 04/21/1998 | 09:00:00 AM | 2 | 16.64 | 0
46175 | 04/21/1998 | 10:00:00 AM | 2 | 19.28 | 0
46176 | 04/21/1998 | 11:00:00 AM | 2 | 22.37 | 0
46177 | 04/21/1998 | 12:00:00 PM | 2 | 25.59 | 0
46178 | 04/21/1998 | 01:00:00 PM | 2 | 28.63 | 0
46179 | 04/21/1998 | 02:00:00 PM | 2 | 31.14 | 0
46180 | 04/21/1998 | 03:00:00 PM | 2 | 32.97 | 0
46181 | 04/21/1998 | 04:00:00 PM | 2 | 33.94 | 0
46182 | 04/21/1998 | 05:00:00 PM | 2 | 33.96 | 0
46183 | 04/21/1998 | 06:00:00 PM | 2 | 33.1 | 0
46184 | 04/21/1998 | 07:00:00 PM | 2 | 31.47 | 0
54663 | 04/10/1999 | 02:00:00 AM | 2 | 5.855 | 0
54664 | 04/10/1999 | 03:00:00 AM | 2 | 5.114 | 0
54665 | 04/10/1999 | 04:00:00 AM | 2 | 4.428 | 0
54666 | 04/10/1999 | 05:00:00 AM | 2 | 3.823 | 0
46467 | 05/03/1998 | 02:00:00 PM | 2 | 27.45 | 0
46468 | 05/03/1998 | 03:00:00 PM | 2 | 27.32 | 0
46469 | 05/03/1998 | 04:00:00 PM | 2 | 25.68 | 0
46470 | 05/03/1998 | 05:00:00 PM | 2 | 23.42 | 0
46471 | 05/03/1998 | 06:00:00 PM | 2 | 22.93 | 0
46472 | 05/03/1998 | 07:00:00 PM | 2 | 22.68 | 0
46473 | 05/03/1998 | 08:00:00 PM | 2 | 21.67 | 0
46474 | 05/03/1998 | 09:00:00 PM | 2 | 20.16 | 0
46475 | 05/03/1998 | 10:00:00 PM | 2 | 18.95 | 0
46476 | 05/03/1998 | 11:00:00 PM | 2 | 18.09 | 0
46477 | 05/04/1998 | 12:00:00 AM | 2 | 17.28 | 0
46478 | 05/04/1998 | 01:00:00 AM | 2 | 16.51 | 0
46479 | 05/04/1998 | 02:00:00 AM | 2 | 15.73 | 0
46480 | 05/04/1998 | 03:00:00 AM | 2 | 14.98 | 0
46481 | 05/04/1998 | 04:00:00 AM | 2 | 14.28 | 0
46482 | 05/04/1998 | 05:00:00 AM | 2 | 13.6 | 0
46483 | 05/04/1998 | 06:00:00 AM | 2 | 12.98 | 0
46484 | 05/04/1998 | 07:00:00 AM | 2 | 12.81 | 0
46485 | 05/04/1998 | 08:00:00 AM | 2 | 13.71 | 0
46486 | 05/04/1998 | 09:00:00 AM | 2 | 15.92 | 0
46487 | 05/04/1998 | 10:00:00 AM | 2 | 18.72 | 0
46488 | 05/04/1998 | 11:00:00 AM | 2 | 21.77 | 0
46489 | 05/04/1998 | 12:00:00 PM | 2 | 24.15 | 0
46490 | 05/04/1998 | 01:00:00 PM | 2 | 25.78 | 0
49328 | 08/30/1998 | 07:00:00 PM | 2 | 42.39 | 0
49329 | 08/30/1998 | 08:00:00 PM | 2 | 40.69 | 0
49330 | 08/30/1998 | 09:00:00 PM | 2 | 38.72 | 0
49331 | 08/30/1998 | 10:00:00 PM | 2 | 36.98 | 0
49332 | 08/30/1998 | 11:00:00 PM | 2 | 35.54 | 0
49333 | 08/31/1998 | 12:00:00 AM | 2 | 34.24 | 0
49334 | 08/31/1998 | 01:00:00 AM | 2 | 33.13 | 0
49335 | 08/31/1998 | 02:00:00 AM | 2 | 32.19 | 0
49336 | 08/31/1998 | 03:00:00 AM | 2 | 31.31 | 0
49337 | 08/31/1998 | 04:00:00 AM | 2 | 30.43 | 0
49338 | 08/31/1998 | 05:00:00 AM | 2 | 29.58 | 0
49339 | 08/31/1998 | 06:00:00 AM | 2 | 28.77 | 0
49340 | 08/31/1998 | 07:00:00 AM | 2 | 27.99 | 0
49341 | 08/31/1998 | 08:00:00 AM | 2 | 27.39 | 0
49342 | 08/31/1998 | 09:00:00 AM | 2 | 27.61 | 0
49343 | 08/31/1998 | 10:00:00 AM | 2 | 28.99 | 0
49344 | 08/31/1998 | 11:00:00 AM | 2 | 31.3 | 0
49345 | 08/31/1998 | 12:00:00 PM | 2 | 34.07 | 0
49346 | 08/31/1998 | 01:00:00 PM | 2 | 36.8 | 0
49347 | 08/31/1998 | 02:00:00 PM | 2 | 39.29 | 0
49348 | 08/31/1998 | 03:00:00 PM | 2 | 41.12 | 0
49349 | 08/31/1998 | 04:00:00 PM | 2 | 42.33 | 0
49350 | 08/31/1998 | 05:00:00 PM | 2 | 42.91 | 0
49351 | 08/31/1998 | 06:00:00 PM | 2 | 42.7 | 0
49352 | 08/31/1998 | 07:00:00 PM | 2 | 41.75 | 0
49353 | 08/31/1998 | 08:00:00 PM | 2 | 40.17 | 0
49354 | 08/31/1998 | 09:00:00 PM | 2 | 38.25 | 0
49355 | 08/31/1998 | 10:00:00 PM | 2 | 36.45 | 0
49356 | 08/31/1998 | 11:00:00 PM | 2 | 34.86 | 0
49357 | 09/01/1998 | 12:00:00 AM | 2 | 33.63 | 0
49358 | 09/01/1998 | 01:00:00 AM | 2 | 32.52 | 0
49359 | 09/01/1998 | 02:00:00 AM | 2 | 31.46 | 0
49360 | 09/01/1998 | 03:00:00 AM | 2 | 30.44 | 0
49361 | 09/01/1998 | 04:00:00 AM | 2 | 29.5 | 0
49362 | 09/01/1998 | 05:00:00 AM | 2 | 28.63 | 0
49363 | 09/01/1998 | 06:00:00 AM | 2 | 27.8 | 0
49364 | 09/01/1998 | 07:00:00 AM | 2 | 27.01 | 0
49365 | 09/01/1998 | 08:00:00 AM | 2 | 26.43 | 0
49366 | 09/01/1998 | 09:00:00 AM | 2 | 26.68 | 0
49367 | 09/01/1998 | 10:00:00 AM | 2 | 28.07 | 0
49368 | 09/01/1998 | 11:00:00 AM | 2 | 30.44 | 0
49369 | 09/01/1998 | 12:00:00 PM | 2 | 33.33 | 0
49370 | 09/01/1998 | 01:00:00 PM | 2 | 36.13 | 0
49371 | 09/01/1998 | 02:00:00 PM | 2 | 38.68 | 0
49372 | 09/01/1998 | 03:00:00 PM | 2 | 40.7 | 0
49373 | 09/01/1998 | 04:00:00 PM | 2 | 42.05 | 0
49374 | 09/01/1998 | 05:00:00 PM | 2 | 42.64 | 0
49375 | 09/01/1998 | 06:00:00 PM | 2 | 42.43 | 0
49376 | 09/01/1998 | 07:00:00 PM | 2 | 41.48 | 0
49377 | 09/01/1998 | 08:00:00 PM | 2 | 39.86 | 0
49378 | 09/01/1998 | 09:00:00 PM | 2 | 37.93 | 0
49379 | 09/01/1998 | 10:00:00 PM | 2 | 36.12 | 0
49380 | 09/01/1998 | 11:00:00 PM | 2 | 34.52 | 0
50228 | 10/07/1998 | 07:00:00 AM | 2 | 11.86 | 1 | From Previous Hours
50229 | 10/07/1998 | 08:00:00 AM | 2 | 11.39 | 1 | From Previous Hours
50230 | 10/07/1998 | 09:00:00 AM | 2 | 11.03 | 1 | From Previous Hours
50231 | 10/07/1998 | 10:00:00 AM | 2 | 11.16 | 1 | From Previous Hours
50232 | 10/07/1998 | 11:00:00 AM | 2 | 12.57 | 1 | From Previous Hours
50233 | 10/07/1998 | 12:00:00 PM | 2 | 14.45 | 1 | From Previous Hours
50234 | 10/07/1998 | 01:00:00 PM | 2 | 16.25 | 1 | From Previous Hours
50235 | 10/07/1998 | 02:00:00 PM | 2 | 16.88 | 1 | From Previous Hours
50236 | 10/07/1998 | 03:00:00 PM | 2 | 17.86 | 1 | From Previous Hours
50237 | 10/07/1998 | 04:00:00 PM | 2 | 19.32 | 1 | From Previous Hours
50238 | 10/07/1998 | 05:00:00 PM | 2 | 20.21 | 1 | From Previous Hours
50239 | 10/07/1998 | 06:00:00 PM | 2 | 20.26 | 1 | From Previous Hours
50240 | 10/07/1998 | 07:00:00 PM | 2 | 19.33 | 1 | From Previous Hours
50241 | 10/07/1998 | 08:00:00 PM | 2 | 17.98 | 1 | From Previous Hours
50242 | 10/07/1998 | 09:00:00 PM | 2 | 16.8 | 1 | From Previous Hours
50243 | 10/07/1998 | 10:00:00 PM | 2 | 15.83 | 1 | From Previous Hours
50244 | 10/07/1998 | 11:00:00 PM | 2 | 14.91 | 1 | From Previous Hours
50245 | 10/08/1998 | 12:00:00 AM | 2 | 14.1 | 1 | From Previous Hours
50246 | 10/08/1998 | 01:00:00 AM | 2 | 13.64 | 1 | From Previous Hours
50247 | 10/08/1998 | 02:00:00 AM | 2 | 13.31 | 1 | From Previous Hours
50248 | 10/08/1998 | 03:00:00 AM | 2 | 12.98 | 1 | From Previous Hours
47407 | 06/11/1998 | 06:00:00 PM | 2 | 18.78 | 0
47408 | 06/11/1998 | 07:00:00 PM | 2 | 19.29 | 0
47409 | 06/11/1998 | 08:00:00 PM | 2 | 19.34 | 0
47410 | 06/11/1998 | 09:00:00 PM | 2 | 18.92 | 0
47411 | 06/11/1998 | 10:00:00 PM | 2 | 18.31 | 0
47412 | 06/11/1998 | 11:00:00 PM | 2 | 17.74 | 0
47413 | 06/12/1998 | 12:00:00 AM | 2 | 17.13 | 0
47414 | 06/12/1998 | 01:00:00 AM | 2 | 16.53 | 0
47415 | 06/12/1998 | 02:00:00 AM | 2 | 15.98 | 0
47416 | 06/12/1998 | 03:00:00 AM | 2 | 15.4 | 0
47417 | 06/12/1998 | 04:00:00 AM | 2 | 14.82 | 0
47418 | 06/12/1998 | 05:00:00 AM | 2 | 14.27 | 0
47419 | 06/12/1998 | 06:00:00 AM | 2 | 13.94 | 0
47420 | 06/12/1998 | 07:00:00 AM | 2 | 13.83 | 0
47421 | 06/12/1998 | 08:00:00 AM | 2 | 14.16 | 0
47422 | 06/12/1998 | 09:00:00 AM | 2 | 15.35 | 0
47423 | 06/12/1998 | 10:00:00 AM | 2 | 17.5 | 0
47424 | 06/12/1998 | 11:00:00 AM | 2 | 19.79 | 0
47425 | 06/12/1998 | 12:00:00 PM | 2 | 22.53 | 0
47426 | 06/12/1998 | 01:00:00 PM | 2 | 25.62 | 0
47427 | 06/12/1998 | 02:00:00 PM | 2 | 28.57 | 0
47428 | 06/12/1998 | 03:00:00 PM | 2 | 30.18 | 0
47429 | 06/12/1998 | 04:00:00 PM | 2 | 30.08 | 0
47430 | 06/12/1998 | 05:00:00 PM | 2 | 30.99 | 0
47431 | 06/12/1998 | 06:00:00 PM | 2 | 31.73 | 0
47432 | 06/12/1998 | 07:00:00 PM | 2 | 30.28 | 0
47433 | 06/12/1998 | 08:00:00 PM | 2 | 28.24 | 0
47434 | 06/12/1998 | 09:00:00 PM | 2 | 26.34 | 0
47435 | 06/12/1998 | 10:00:00 PM | 2 | 24.69 | 0
47436 | 06/12/1998 | 11:00:00 PM | 2 | 23.29 | 0
47437 | 06/13/1998 | 12:00:00 AM | 2 | 22.07 | 0
47438 | 06/13/1998 | 01:00:00 AM | 2 | 20.83 | 0
47439 | 06/13/1998 | 02:00:00 AM | 2 | 19.69 | 0
47440 | 06/13/1998 | 03:00:00 AM | 2 | 18.68 | 0
47441 | 06/13/1998 | 04:00:00 AM | 2 | 17.88 | 0
47442 | 06/13/1998 | 05:00:00 AM | 2 | 17.43 | 0
47443 | 06/13/1998 | 06:00:00 AM | 2 | 17.07 | 0
47444 | 06/13/1998 | 07:00:00 AM | 2 | 16.71 | 0
47445 | 06/13/1998 | 08:00:00 AM | 2 | 16.6 | 0
47446 | 06/13/1998 | 09:00:00 AM | 2 | 17.34 | 0
47447 | 06/13/1998 | 10:00:00 AM | 2 | 18.96 | 0
47448 | 06/13/1998 | 11:00:00 AM | 2 | 21.47 | 0
47449 | 06/13/1998 | 12:00:00 PM | 2 | 24.61 | 0
47450 | 06/13/1998 | 01:00:00 PM | 2 | 27.24 | 0
47451 | 06/13/1998 | 02:00:00 PM | 2 | 28.7 | 0
47452 | 06/13/1998 | 03:00:00 PM | 2 | 30.54 | 0
47453 | 06/13/1998 | 04:00:00 PM | 2 | 32.21 | 0
47454 | 06/13/1998 | 05:00:00 PM | 2 | 33.16 | 0
47455 | 06/13/1998 | 06:00:00 PM | 2 | 33.89 | 0
47456 | 06/13/1998 | 07:00:00 PM | 2 | 33.68 | 0
47457 | 06/13/1998 | 08:00:00 PM | 2 | 32.5 | 0
47458 | 06/13/1998 | 09:00:00 PM | 2 | 30.73 | 0
47459 | 06/13/1998 | 10:00:00 PM | 2 | 28.75 | 0
47460 | 06/13/1998 | 11:00:00 PM | 2 | 26.95 | 0
47461 | 06/14/1998 | 12:00:00 AM | 2 | 25.45 | 0
47462 | 06/14/1998 | 01:00:00 AM | 2 | 24.17 | 0
47463 | 06/14/1998 | 02:00:00 AM | 2 | 23.09 | 0
47464 | 06/14/1998 | 03:00:00 AM | 2 | 22.16 | 0
47465 | 06/14/1998 | 04:00:00 AM | 2 | 21.32 | 0
47466 | 06/14/1998 | 05:00:00 AM | 2 | 20.55 | 0
47467 | 06/14/1998 | 06:00:00 AM | 2 | 19.82 | 0
47468 | 06/14/1998 | 07:00:00 AM | 2 | 19.19 | 0
47469 | 06/14/1998 | 08:00:00 AM | 2 | 19.24 | 0
47470 | 06/14/1998 | 09:00:00 AM | 2 | 20.4 | 0
47471 | 06/14/1998 | 10:00:00 AM | 2 | 22.53 | 0
47472 | 06/14/1998 | 11:00:00 AM | 2 | 25.26 | 0
47473 | 06/14/1998 | 12:00:00 PM | 2 | 28.27 | 0
47474 | 06/14/1998 | 01:00:00 PM | 2 | 31.15 | 0
54923 | 04/20/1999 | 10:00:00 PM | 2 | 22.79 | 0
54924 | 04/20/1999 | 11:00:00 PM | 2 | 21.48 | 0
54925 | 04/21/1999 | 12:00:00 AM | 2 | 20.33 | 0
54926 | 04/21/1999 | 01:00:00 AM | 2 | 19.26 | 0
54927 | 04/21/1999 | 02:00:00 AM | 2 | 18.25 | 0
54928 | 04/21/1999 | 03:00:00 AM | 2 | 17.31 | 0
54929 | 04/21/1999 | 04:00:00 AM | 2 | 16.41 | 0
54930 | 04/21/1999 | 05:00:00 AM | 2 | 15.59 | 0
54931 | 04/21/1999 | 06:00:00 AM | 2 | 14.83 | 0
54932 | 04/21/1999 | 07:00:00 AM | 2 | 14.24 | 0
54933 | 04/21/1999 | 08:00:00 AM | 2 | 14.57 | 0
54934 | 04/21/1999 | 09:00:00 AM | 2 | 16.56 | 0
54935 | 04/21/1999 | 10:00:00 AM | 2 | 19.13 | 0
54936 | 04/21/1999 | 11:00:00 AM | 2 | 20.62 | 0
54937 | 04/21/1999 | 12:00:00 PM | 2 | 22.51 | 0
54938 | 04/21/1999 | 01:00:00 PM | 2 | 23.6 | 0
54939 | 04/21/1999 | 02:00:00 PM | 2 | 23.59 | 0
54940 | 04/21/1999 | 03:00:00 PM | 2 | 23.5 | 0
54941 | 04/21/1999 | 04:00:00 PM | 2 | 23.14 | 0
54942 | 04/21/1999 | 05:00:00 PM | 2 | 22.84 | 0
54943 | 04/21/1999 | 06:00:00 PM | 2 | 22.73 | 0
54944 | 04/21/1999 | 07:00:00 PM | 2 | 21.96 | 0
54945 | 04/21/1999 | 08:00:00 PM | 2 | 20.81 | 0
54946 | 04/21/1999 | 09:00:00 PM | 2 | 19.79 | 0
54947 | 04/21/1999 | 10:00:00 PM | 2 | 18.9 | 0
54948 | 04/21/1999 | 11:00:00 PM | 2 | 18.08 | 0
54949 | 04/22/1999 | 12:00:00 AM | 2 | 17.38 | 0
54950 | 04/22/1999 | 01:00:00 AM | 2 | 16.76 | 0
54951 | 04/22/1999 | 02:00:00 AM | 2 | 16.17 | 0
54952 | 04/22/1999 | 03:00:00 AM | 2 | 15.59 | 0
54953 | 04/22/1999 | 04:00:00 AM | 2 | 14.98 | 0
54954 | 04/22/1999 | 05:00:00 AM | 2 | 14.17 | 0
54955 | 04/22/1999 | 06:00:00 AM | 2 | 13.46 | 0
54956 | 04/22/1999 | 07:00:00 AM | 2 | 12.98 | 0
54957 | 04/22/1999 | 08:00:00 AM | 2 | 12.87 | 0
54958 | 04/22/1999 | 09:00:00 AM | 2 | 13.13 | 0
54959 | 04/22/1999 | 10:00:00 AM | 2 | 13.28 | 0
54960 | 04/22/1999 | 11:00:00 AM | 2 | 13.91 | 0
54961 | 04/22/1999 | 12:00:00 PM | 2 | 15.27 | 0
54962 | 04/22/1999 | 01:00:00 PM | 2 | 16.71 | 0
54963 | 04/22/1999 | 02:00:00 PM | 2 | 17.98 | 0
54964 | 04/22/1999 | 03:00:00 PM | 2 | 18.69 | 0
54965 | 04/22/1999 | 04:00:00 PM | 2 | 19.26 | 0
54966 | 04/22/1999 | 05:00:00 PM | 2 | 19.35 | 0
54967 | 04/22/1999 | 06:00:00 PM | 2 | 18.72 | 0
54968 | 04/22/1999 | 07:00:00 PM | 2 | 17.63 | 0
54969 | 04/22/1999 | 08:00:00 PM | 2 | 16.19 | 0
54970 | 04/22/1999 | 09:00:00 PM | 2 | 14.8 | 0
54971 | 04/22/1999 | 10:00:00 PM | 2 | 13.65 | 0
54972 | 04/22/1999 | 11:00:00 PM | 2 | 12.77 | 0
54973 | 04/23/1999 | 12:00:00 AM | 2 | 11.99 | 0
54974 | 04/23/1999 | 01:00:00 AM | 2 | 11.29 | 0
54975 | 04/23/1999 | 02:00:00 AM | 2 | 10.91 | 0
54976 | 04/23/1999 | 03:00:00 AM | 2 | 10.8 | 0
54977 | 04/23/1999 | 04:00:00 AM | 2 | 10.64 | 0
54978 | 04/23/1999 | 05:00:00 AM | 2 | 10.5 | 0
54979 | 04/23/1999 | 06:00:00 AM | 2 | 10.43 | 0
54980 | 04/23/1999 | 07:00:00 AM | 2 | 10.39 | 0
54981 | 04/23/1999 | 08:00:00 AM | 2 | 10.48 | 0
54982 | 04/23/1999 | 09:00:00 AM | 2 | 11.26 | 0
54983 | 03/03/1996 | 09:00:00 PM | 3 | 10.5 | 0
54984 | 03/03/1996 | 10:00:00 PM | 3 | 10.15 | 0
54985 | 03/03/1996 | 11:00:00 PM | 3 | 9.84 | 0
54986 | 03/04/1996 | 12:00:00 AM | 3 | 9.58 | 0
54987 | 03/04/1996 | 01:00:00 AM | 3 | 9.34 | 0
54988 | 03/04/1996 | 02:00:00 AM | 3 | 9.06 | 0
54989 | 03/04/1996 | 03:00:00 AM | 3 | 8.8 | 0
54990 | 03/04/1996 | 04:00:00 AM | 3 | 8.52 | 0
54991 | 03/04/1996 | 05:00:00 AM | 3 | 8.24 | 0
54992 | 03/04/1996 | 06:00:00 AM | 3 | 7.94 | 0
54993 | 03/04/1996 | 07:00:00 AM | 3 | 7.61 | 0
46290 | 04/26/1998 | 05:00:00 AM | 2 | 12.91 | 0
46291 | 04/26/1998 | 06:00:00 AM | 2 | 12.19 | 0
46292 | 04/26/1998 | 07:00:00 AM | 2 | 11.8 | 0
46293 | 04/26/1998 | 08:00:00 AM | 2 | 12.39 | 0
46294 | 04/26/1998 | 09:00:00 AM | 2 | 14.17 | 0
46295 | 04/26/1998 | 10:00:00 AM | 2 | 16.74 | 0
36548 | 03/16/1997 | 06:00:00 AM | 2 | 12.74 | 0
36549 | 03/16/1997 | 07:00:00 AM | 2 | 12.36 | 0
36550 | 03/16/1997 | 08:00:00 AM | 2 | 12.05 | 0
36551 | 03/16/1997 | 09:00:00 AM | 2 | 12.07 | 0
36552 | 03/16/1997 | 10:00:00 AM | 2 | 12.85 | 0
36553 | 03/16/1997 | 11:00:00 AM | 2 | 15.48 | 0
36554 | 03/16/1997 | 12:00:00 PM | 2 | 17.66 | 0
36555 | 03/16/1997 | 01:00:00 PM | 2 | 18.1 | 0
36556 | 03/16/1997 | 02:00:00 PM | 2 | 18.07 | 0
36557 | 03/16/1997 | 03:00:00 PM | 2 | 17.94 | 0
36558 | 03/16/1997 | 04:00:00 PM | 2 | 18.51 | 0
36559 | 03/16/1997 | 05:00:00 PM | 2 | 19.32 | 0
36560 | 03/16/1997 | 06:00:00 PM | 2 | 18.85 | 0
36561 | 03/16/1997 | 07:00:00 PM | 2 | 17.59 | 0
36562 | 03/16/1997 | 08:00:00 PM | 2 | 16.2 | 0
36563 | 03/16/1997 | 09:00:00 PM | 2 | 14.99 | 0
36564 | 03/16/1997 | 10:00:00 PM | 2 | 14.09 | 0
36565 | 03/16/1997 | 11:00:00 PM | 2 | 13.51 | 0
36566 | 03/17/1997 | 12:00:00 AM | 2 | 12.81 | 0
36567 | 03/17/1997 | 01:00:00 AM | 2 | 12.13 | 0
36568 | 03/17/1997 | 02:00:00 AM | 2 | 11.47 | 0
36569 | 03/17/1997 | 03:00:00 AM | 2 | 10.83 | 0
36570 | 03/17/1997 | 04:00:00 AM | 2 | 10.29 | 0
36571 | 03/17/1997 | 05:00:00 AM | 2 | 9.93 | 0
36572 | 03/17/1997 | 06:00:00 AM | 2 | 9.5 | 0
36573 | 03/17/1997 | 07:00:00 AM | 2 | 9.1 | 0
36574 | 03/17/1997 | 08:00:00 AM | 2 | 9.06 | 0
36575 | 03/17/1997 | 09:00:00 AM | 2 | 10.02 | 0
36576 | 03/17/1997 | 10:00:00 AM | 2 | 12 | 0
34277 | 12/11/1996 | 03:00:00 PM | 2 | 10.9 | 0
34278 | 12/11/1996 | 04:00:00 PM | 2 | 11.78 | 0
34279 | 12/11/1996 | 05:00:00 PM | 2 | 11.99 | 0
34280 | 12/11/1996 | 06:00:00 PM | 2 | 11.58 | 0
34281 | 12/11/1996 | 07:00:00 PM | 2 | 10.68 | 0
34282 | 12/11/1996 | 08:00:00 PM | 2 | 9.89 | 0
34283 | 12/11/1996 | 09:00:00 PM | 2 | 9.2 | 0
34284 | 12/11/1996 | 10:00:00 PM | 2 | 8.59 | 0
34285 | 12/11/1996 | 11:00:00 PM | 2 | 8.1 | 0
34286 | 12/12/1996 | 12:00:00 AM | 2 | 7.74 | 0
34287 | 12/12/1996 | 01:00:00 AM | 2 | 7.38 | 0
34288 | 12/12/1996 | 02:00:00 AM | 2 | 7.04 | 0
36692 | 03/22/1997 | 06:00:00 AM | 2 | 12.25 | 0
36693 | 03/22/1997 | 07:00:00 AM | 2 | 11.89 | 0
36694 | 03/22/1997 | 08:00:00 AM | 2 | 11.77 | 0
36695 | 03/22/1997 | 09:00:00 AM | 2 | 12.22 | 0
36696 | 03/22/1997 | 10:00:00 AM | 2 | 13.56 | 0
36697 | 03/22/1997 | 11:00:00 AM | 2 | 15.56 | 0
36698 | 03/22/1997 | 12:00:00 PM | 2 | 18.5 | 0
36699 | 03/22/1997 | 01:00:00 PM | 2 | 21.33 | 0
36700 | 03/22/1997 | 02:00:00 PM | 2 | 23.78 | 0
36701 | 03/22/1997 | 03:00:00 PM | 2 | 25.36 | 0
36702 | 03/22/1997 | 04:00:00 PM | 2 | 25.94 | 0
36703 | 03/22/1997 | 05:00:00 PM | 2 | 25.78 | 0
36704 | 03/22/1997 | 06:00:00 PM | 2 | 25.03 | 0
36705 | 03/22/1997 | 07:00:00 PM | 2 | 23.89 | 0
36706 | 03/22/1997 | 08:00:00 PM | 2 | 22.39 | 0
36707 | 03/22/1997 | 09:00:00 PM | 2 | 21.12 | 0
36708 | 03/22/1997 | 10:00:00 PM | 2 | 20.1 | 0
36709 | 03/22/1997 | 11:00:00 PM | 2 | 19.24 | 0
36710 | 03/23/1997 | 12:00:00 AM | 2 | 18.45 | 0
36711 | 03/23/1997 | 01:00:00 AM | 2 | 17.63 | 0
36712 | 03/23/1997 | 02:00:00 AM | 2 | 16.85 | 0
36713 | 03/23/1997 | 03:00:00 AM | 2 | 16.08 | 0
36714 | 03/23/1997 | 04:00:00 AM | 2 | 15.38 | 0
36715 | 03/23/1997 | 05:00:00 AM | 2 | 14.68 | 0
36716 | 03/23/1997 | 06:00:00 AM | 2 | 14 | 0
36717 | 03/23/1997 | 07:00:00 AM | 2 | 13.48 | 0
36718 | 03/23/1997 | 08:00:00 AM | 2 | 13.42 | 0
36719 | 03/23/1997 | 09:00:00 AM | 2 | 14.31 | 0
36720 | 03/23/1997 | 10:00:00 AM | 2 | 16.2 | 0
36721 | 03/23/1997 | 11:00:00 AM | 2 | 18.93 | 0
36722 | 03/23/1997 | 12:00:00 PM | 2 | 21.86 | 0
36723 | 03/23/1997 | 01:00:00 PM | 2 | 24.72 | 0
36724 | 03/23/1997 | 02:00:00 PM | 2 | 26.85 | 0
36725 | 03/23/1997 | 03:00:00 PM | 2 | 28.2 | 0
36726 | 03/23/1997 | 04:00:00 PM | 2 | 28.6 | 0
36727 | 03/23/1997 | 05:00:00 PM | 2 | 28.06 | 0
36728 | 03/23/1997 | 06:00:00 PM | 2 | 26.78 | 0
36729 | 03/23/1997 | 07:00:00 PM | 2 | 25.19 | 0
36730 | 03/23/1997 | 08:00:00 PM | 2 | 23.35 | 0
36731 | 03/23/1997 | 09:00:00 PM | 2 | 21.66 | 0
36732 | 03/23/1997 | 10:00:00 PM | 2 | 20.19 | 0
36733 | 03/23/1997 | 11:00:00 PM | 2 | 18.93 | 0
36734 | 03/24/1997 | 12:00:00 AM | 2 | 17.82 | 0
36735 | 03/24/1997 | 01:00:00 AM | 2 | 16.83 | 0
36736 | 03/24/1997 | 02:00:00 AM | 2 | 16 | 0
36737 | 03/24/1997 | 03:00:00 AM | 2 | 15.23 | 0
36738 | 03/24/1997 | 04:00:00 AM | 2 | 14.47 | 0
36739 | 03/24/1997 | 05:00:00 AM | 2 | 13.73 | 0
36740 | 03/24/1997 | 06:00:00 AM | 2 | 13.03 | 0
36741 | 03/24/1997 | 07:00:00 AM | 2 | 12.41 | 0
36742 | 03/24/1997 | 08:00:00 AM | 2 | 12.41 | 0
36743 | 03/24/1997 | 09:00:00 AM | 2 | 13.55 | 0
36744 | 03/24/1997 | 10:00:00 AM | 2 | 15.52 | 0
36745 | 03/24/1997 | 11:00:00 AM | 2 | 17.76 | 0
36746 | 03/24/1997 | 12:00:00 PM | 2 | 20.26 | 0
36747 | 03/24/1997 | 01:00:00 PM | 2 | 22.58 | 0
36748 | 03/24/1997 | 02:00:00 PM | 2 | 24.47 | 0
36749 | 03/24/1997 | 03:00:00 PM | 2 | 25.78 | 0
36750 | 03/24/1997 | 04:00:00 PM | 2 | 26.45 | 0
36860 | 03/29/1997 | 06:00:00 AM | 2 | 9.03 | 0
36861 | 03/29/1997 | 07:00:00 AM | 2 | 8.38 | 0
36862 | 03/29/1997 | 08:00:00 AM | 2 | 8.42 | 0
36863 | 03/29/1997 | 09:00:00 AM | 2 | 9.67 | 0
36864 | 03/29/1997 | 10:00:00 AM | 2 | 11.96 | 0
36865 | 03/29/1997 | 11:00:00 AM | 2 | 14.53 | 0
36866 | 03/29/1997 | 12:00:00 PM | 2 | 17.06 | 0
36867 | 03/29/1997 | 01:00:00 PM | 2 | 19.43 | 0
36868 | 03/29/1997 | 02:00:00 PM | 2 | 21.54 | 0
36869 | 03/29/1997 | 03:00:00 PM | 2 | 23.21 | 0
36870 | 03/29/1997 | 04:00:00 PM | 2 | 24.3 | 0
36871 | 03/29/1997 | 05:00:00 PM | 2 | 24.61 | 0
36872 | 03/29/1997 | 06:00:00 PM | 2 | 23.87 | 0
36873 | 03/29/1997 | 07:00:00 PM | 2 | 22.42 | 0
36874 | 03/29/1997 | 08:00:00 PM | 2 | 20.66 | 0
36875 | 03/29/1997 | 09:00:00 PM | 2 | 19.02 | 0
36876 | 03/29/1997 | 10:00:00 PM | 2 | 17.59 | 0
36877 | 03/29/1997 | 11:00:00 PM | 2 | 16.26 | 0
36878 | 03/30/1997 | 12:00:00 AM | 2 | 15.06 | 0
36879 | 03/30/1997 | 01:00:00 AM | 2 | 13.93 | 0
36880 | 03/30/1997 | 02:00:00 AM | 2 | 12.93 | 0
36881 | 03/30/1997 | 03:00:00 AM | 2 | 12.04 | 0
36882 | 03/30/1997 | 04:00:00 AM | 2 | 11.22 | 0
36883 | 03/30/1997 | 05:00:00 AM | 2 | 10.47 | 0
36884 | 03/30/1997 | 06:00:00 AM | 2 | 9.8 | 0
36885 | 03/30/1997 | 07:00:00 AM | 2 | 9.3 | 0
36886 | 03/30/1997 | 08:00:00 AM | 2 | 9.67 | 0
36887 | 03/30/1997 | 09:00:00 AM | 2 | 11.37 | 0
36888 | 03/30/1997 | 10:00:00 AM | 2 | 13.82 | 0
36889 | 03/30/1997 | 11:00:00 AM | 2 | 16.6 | 0
36890 | 03/30/1997 | 12:00:00 PM | 2 | 19.12 | 0
36891 | 03/30/1997 | 01:00:00 PM | 2 | 21.46 | 0
36892 | 03/30/1997 | 02:00:00 PM | 2 | 23.26 | 0
36893 | 03/30/1997 | 03:00:00 PM | 2 | 23.85 | 0
36894 | 03/30/1997 | 04:00:00 PM | 2 | 23.21 | 0
36895 | 03/30/1997 | 05:00:00 PM | 2 | 22.62 | 0
36896 | 03/30/1997 | 06:00:00 PM | 2 | 22.18 | 0
36897 | 03/30/1997 | 07:00:00 PM | 2 | 20.87 | 0
36898 | 03/30/1997 | 08:00:00 PM | 2 | 19.36 | 0
39057 | 06/28/1997 | 08:00:00 PM | 2 | 37.857 | 1 | Interpolated From Previous Year
39058 | 06/28/1997 | 09:00:00 PM | 2 | 35.827 | 1 | Interpolated From Previous Year
39059 | 06/28/1997 | 10:00:00 PM | 2 | 33.597 | 1 | Interpolated From Previous Year
39060 | 06/28/1997 | 11:00:00 PM | 2 | 31.597 | 1 | Interpolated From Previous Year
39061 | 06/29/1997 | 12:00:00 AM | 2 | 29.907 | 1 | Interpolated From Previous Year
39062 | 06/29/1997 | 01:00:00 AM | 2 | 28.447 | 1 | Interpolated From Previous Year
39063 | 06/29/1997 | 02:00:00 AM | 2 | 27.147 | 1 | Interpolated From Previous Year
39064 | 06/29/1997 | 03:00:00 AM | 2 | 25.977 | 1 | Interpolated From Previous Year
39065 | 06/29/1997 | 04:00:00 AM | 2 | 24.947 | 1 | Interpolated From Previous Year
39066 | 06/29/1997 | 05:00:00 AM | 2 | 24.007 | 1 | Interpolated From Previous Year
39067 | 06/29/1997 | 06:00:00 AM | 2 | 23.157 | 1 | Interpolated From Previous Year
39068 | 06/29/1997 | 07:00:00 AM | 2 | 22.437 | 1 | Interpolated From Previous Year
39069 | 06/29/1997 | 08:00:00 AM | 2 | 22.347 | 1 | Interpolated From Previous Year
39070 | 06/29/1997 | 09:00:00 AM | 2 | 23.377 | 1 | Interpolated From Previous Year
39071 | 06/29/1997 | 10:00:00 AM | 2 | 25.497 | 1 | Interpolated From Previous Year
39072 | 06/29/1997 | 11:00:00 AM | 2 | 28.337 | 1 | Interpolated From Previous Year
39073 | 06/29/1997 | 12:00:00 PM | 2 | 31.357 | 1 | Interpolated From Previous Year
39074 | 06/29/1997 | 01:00:00 PM | 2 | 34.237 | 1 | Interpolated From Previous Year
39075 | 06/29/1997 | 02:00:00 PM | 2 | 36.917 | 1 | Interpolated From Previous Year
39076 | 06/29/1997 | 03:00:00 PM | 2 | 39.257 | 1 | Interpolated From Previous Year
39077 | 06/29/1997 | 04:00:00 PM | 2 | 41.157 | 1 | Interpolated From Previous Year
49381 | 09/02/1998 | 12:00:00 AM | 2 | 33.09 | 0
49382 | 09/02/1998 | 01:00:00 AM | 2 | 31.81 | 0
49383 | 09/02/1998 | 02:00:00 AM | 2 | 30.67 | 0
49384 | 09/02/1998 | 03:00:00 AM | 2 | 29.63 | 0
49385 | 09/02/1998 | 04:00:00 AM | 2 | 28.68 | 0
49386 | 09/02/1998 | 05:00:00 AM | 2 | 27.78 | 0
49387 | 09/02/1998 | 06:00:00 AM | 2 | 26.95 | 0
49388 | 09/02/1998 | 07:00:00 AM | 2 | 26.18 | 0
49389 | 09/02/1998 | 08:00:00 AM | 2 | 25.6 | 0
49390 | 09/02/1998 | 09:00:00 AM | 2 | 25.83 | 0
49391 | 09/02/1998 | 10:00:00 AM | 2 | 27.25 | 0
49392 | 09/02/1998 | 11:00:00 AM | 2 | 29.64 | 0
49393 | 09/02/1998 | 12:00:00 PM | 2 | 32.51 | 0
49394 | 09/02/1998 | 01:00:00 PM | 2 | 35.31 | 0
49395 | 09/02/1998 | 02:00:00 PM | 2 | 37.82 | 0
49396 | 09/02/1998 | 03:00:00 PM | 2 | 39.87 | 0
49397 | 09/02/1998 | 04:00:00 PM | 2 | 41.21 | 0
49398 | 09/02/1998 | 05:00:00 PM | 2 | 41.75 | 0
49399 | 09/02/1998 | 06:00:00 PM | 2 | 41.56 | 0
49400 | 09/02/1998 | 07:00:00 PM | 2 | 40.66 | 0
49401 | 09/02/1998 | 08:00:00 PM | 2 | 39.11 | 0
49402 | 09/02/1998 | 09:00:00 PM | 2 | 37.16 | 0
49403 | 09/02/1998 | 10:00:00 PM | 2 | 35.35 | 0
49404 | 09/02/1998 | 11:00:00 PM | 2 | 33.75 | 0
49405 | 09/03/1998 | 12:00:00 AM | 2 | 32.36 | 0
49406 | 09/03/1998 | 01:00:00 AM | 2 | 31.13 | 0
49407 | 09/03/1998 | 02:00:00 AM | 2 | 30.03 | 0
49408 | 09/03/1998 | 03:00:00 AM | 2 | 29.04 | 0
49409 | 09/03/1998 | 04:00:00 AM | 2 | 28.14 | 0
49410 | 09/03/1998 | 05:00:00 AM | 2 | 27.33 | 0
42047 | 10/31/1997 | 10:00:00 AM | 2 | 13.71 | 0
42048 | 10/31/1997 | 11:00:00 AM | 2 | 15.99 | 0
42049 | 10/31/1997 | 12:00:00 PM | 2 | 18.4 | 0
42050 | 10/31/1997 | 01:00:00 PM | 2 | 20.42 | 0
42051 | 10/31/1997 | 02:00:00 PM | 2 | 21.85 | 0
42052 | 10/31/1997 | 03:00:00 PM | 2 | 22.64 | 0
42053 | 10/31/1997 | 04:00:00 PM | 2 | 22.81 | 0
42054 | 10/31/1997 | 05:00:00 PM | 2 | 22.33 | 0
42055 | 10/31/1997 | 06:00:00 PM | 2 | 21.22 | 0
42056 | 10/31/1997 | 07:00:00 PM | 2 | 19.93 | 0
42057 | 10/31/1997 | 08:00:00 PM | 2 | 18.73 | 0
42058 | 10/31/1997 | 09:00:00 PM | 2 | 17.65 | 0
42059 | 10/31/1997 | 10:00:00 PM | 2 | 16.71 | 0
42060 | 10/31/1997 | 11:00:00 PM | 2 | 15.85 | 0
42061 | 11/01/1997 | 12:00:00 AM | 2 | 15.07 | 0
42062 | 11/01/1997 | 01:00:00 AM | 2 | 14.35 | 0
42063 | 11/01/1997 | 02:00:00 AM | 2 | 13.7 | 0
42064 | 11/01/1997 | 03:00:00 AM | 2 | 13.04 | 0
42065 | 11/01/1997 | 04:00:00 AM | 2 | 12.39 | 0
42066 | 11/01/1997 | 05:00:00 AM | 2 | 11.78 | 0
42067 | 11/01/1997 | 06:00:00 AM | 2 | 11.17 | 0
42068 | 11/01/1997 | 07:00:00 AM | 2 | 10.59 | 0
42069 | 11/01/1997 | 08:00:00 AM | 2 | 10.2 | 0
42070 | 11/01/1997 | 09:00:00 AM | 2 | 10.66 | 0
42071 | 11/01/1997 | 10:00:00 AM | 2 | 12.15 | 0
42072 | 11/01/1997 | 11:00:00 AM | 2 | 14.34 | 0
42073 | 11/01/1997 | 12:00:00 PM | 2 | 16.79 | 0
42074 | 11/01/1997 | 01:00:00 PM | 2 | 19.1 | 0
42075 | 11/01/1997 | 02:00:00 PM | 2 | 20.98 | 0
42076 | 11/01/1997 | 03:00:00 PM | 2 | 22.19 | 0
42077 | 11/01/1997 | 04:00:00 PM | 2 | 22.56 | 0
42078 | 11/01/1997 | 05:00:00 PM | 2 | 22.09 | 0
42079 | 11/01/1997 | 06:00:00 PM | 2 | 20.9 | 0
42080 | 11/01/1997 | 07:00:00 PM | 2 | 19.49 | 0
42081 | 11/01/1997 | 08:00:00 PM | 2 | 18.21 | 0
42082 | 11/01/1997 | 09:00:00 PM | 2 | 17.02 | 0
42083 | 11/01/1997 | 10:00:00 PM | 2 | 15.93 | 0
42084 | 11/01/1997 | 11:00:00 PM | 2 | 14.94 | 0
42085 | 11/02/1997 | 12:00:00 AM | 2 | 14.01 | 0
42086 | 11/02/1997 | 01:00:00 AM | 2 | 13.18 | 0
42087 | 11/02/1997 | 02:00:00 AM | 2 | 12.42 | 0
42088 | 11/02/1997 | 03:00:00 AM | 2 | 11.69 | 0
42089 | 11/02/1997 | 04:00:00 AM | 2 | 11 | 0
42090 | 11/02/1997 | 05:00:00 AM | 2 | 10.35 | 0
42091 | 11/02/1997 | 06:00:00 AM | 2 | 9.74 | 0
42092 | 11/02/1997 | 07:00:00 AM | 2 | 9.17 | 0
42093 | 11/02/1997 | 08:00:00 AM | 2 | 8.79 | 0
42094 | 11/02/1997 | 09:00:00 AM | 2 | 9.29 | 0
42095 | 11/02/1997 | 10:00:00 AM | 2 | 10.81 | 0
42096 | 11/02/1997 | 11:00:00 AM | 2 | 13.07 | 0
42097 | 11/02/1997 | 12:00:00 PM | 2 | 15.61 | 0
42098 | 11/02/1997 | 01:00:00 PM | 2 | 18.05 | 0
42099 | 11/02/1997 | 02:00:00 PM | 2 | 20.02 | 0
42100 | 11/02/1997 | 03:00:00 PM | 2 | 21.31 | 0
42101 | 11/02/1997 | 04:00:00 PM | 2 | 21.82 | 0
42102 | 11/02/1997 | 05:00:00 PM | 2 | 21.49 | 0
42103 | 11/02/1997 | 06:00:00 PM | 2 | 20.33 | 0
42104 | 11/02/1997 | 07:00:00 PM | 2 | 18.89 | 0
42105 | 11/02/1997 | 08:00:00 PM | 2 | 17.53 | 0
42106 | 11/02/1997 | 09:00:00 PM | 2 | 16.31 | 0
42107 | 11/02/1997 | 10:00:00 PM | 2 | 15.23 | 0
42108 | 11/02/1997 | 11:00:00 PM | 2 | 14.28 | 0
42109 | 11/03/1997 | 12:00:00 AM | 2 | 13.42 | 0
42110 | 11/03/1997 | 01:00:00 AM | 2 | 12.57 | 0
42111 | 11/03/1997 | 02:00:00 AM | 2 | 11.79 | 0
55908 | 04/11/1996 | 10:00:00 AM | 3 | 13.44 | 0
55909 | 04/11/1996 | 11:00:00 AM | 3 | 14.35 | 0
55910 | 04/11/1996 | 12:00:00 PM | 3 | 15.77 | 0
55911 | 04/11/1996 | 01:00:00 PM | 3 | 17.57 | 0
55912 | 04/11/1996 | 02:00:00 PM | 3 | 19.5 | 0
50015 | 09/28/1998 | 10:00:00 AM | 2 | 14.69 | 0
50016 | 09/28/1998 | 11:00:00 AM | 2 | 16.14 | 0
50017 | 09/28/1998 | 12:00:00 PM | 2 | 18.02 | 0
50018 | 09/28/1998 | 01:00:00 PM | 2 | 20.65 | 0
50019 | 09/28/1998 | 02:00:00 PM | 2 | 23.58 | 0
50020 | 09/28/1998 | 03:00:00 PM | 2 | 25.01 | 0
50021 | 09/28/1998 | 04:00:00 PM | 2 | 25.52 | 0
50022 | 09/28/1998 | 05:00:00 PM | 2 | 25.61 | 0
50023 | 09/28/1998 | 06:00:00 PM | 2 | 25.12 | 0
50024 | 09/28/1998 | 07:00:00 PM | 2 | 24.22 | 0
50025 | 09/28/1998 | 08:00:00 PM | 2 | 22.94 | 0
50026 | 09/28/1998 | 09:00:00 PM | 2 | 21.75 | 0
50027 | 09/28/1998 | 10:00:00 PM | 2 | 20.93 | 0
50028 | 09/28/1998 | 11:00:00 PM | 2 | 20.28 | 0
50029 | 09/29/1998 | 12:00:00 AM | 2 | 19.66 | 0
50030 | 09/29/1998 | 01:00:00 AM | 2 | 19.25 | 0
50031 | 09/29/1998 | 02:00:00 AM | 2 | 18.86 | 0
50032 | 09/29/1998 | 03:00:00 AM | 2 | 18.33 | 0
50033 | 09/29/1998 | 04:00:00 AM | 2 | 17.82 | 0
50034 | 09/29/1998 | 05:00:00 AM | 2 | 17.32 | 0
50035 | 09/29/1998 | 06:00:00 AM | 2 | 16.94 | 0
50036 | 09/29/1998 | 07:00:00 AM | 2 | 16.58 | 0
50037 | 09/29/1998 | 08:00:00 AM | 2 | 16.13 | 0
50038 | 09/29/1998 | 09:00:00 AM | 2 | 16.32 | 0
50039 | 09/29/1998 | 10:00:00 AM | 2 | 17.64 | 0
50040 | 09/29/1998 | 11:00:00 AM | 2 | 19.64 | 0
50041 | 09/29/1998 | 12:00:00 PM | 2 | 22.05 | 0
50042 | 09/29/1998 | 01:00:00 PM | 2 | 24.38 | 0
50043 | 09/29/1998 | 02:00:00 PM | 2 | 26.02 | 0
50044 | 09/29/1998 | 03:00:00 PM | 2 | 26.6 | 0
50045 | 09/29/1998 | 04:00:00 PM | 2 | 26.49 | 0
50046 | 09/29/1998 | 05:00:00 PM | 2 | 25.99 | 0
50047 | 09/29/1998 | 06:00:00 PM | 2 | 24.62 | 0
50048 | 09/29/1998 | 07:00:00 PM | 2 | 22.91 | 0
50049 | 09/29/1998 | 08:00:00 PM | 2 | 21.55 | 0
50050 | 09/29/1998 | 09:00:00 PM | 2 | 20.45 | 0
47304 | 06/07/1998 | 11:00:00 AM | 2 | 21.22 | 0
47305 | 06/07/1998 | 12:00:00 PM | 2 | 23.99 | 0
47306 | 06/07/1998 | 01:00:00 PM | 2 | 26.5 | 0
47307 | 06/07/1998 | 02:00:00 PM | 2 | 28.22 | 0
47308 | 06/07/1998 | 03:00:00 PM | 2 | 29.29 | 0
47309 | 06/07/1998 | 04:00:00 PM | 2 | 30.76 | 0
47310 | 06/07/1998 | 05:00:00 PM | 2 | 29.78 | 0
47311 | 06/07/1998 | 06:00:00 PM | 2 | 27.99 | 0
47312 | 06/07/1998 | 07:00:00 PM | 2 | 27.08 | 0
47313 | 06/07/1998 | 08:00:00 PM | 2 | 25.44 | 0
47314 | 06/07/1998 | 09:00:00 PM | 2 | 23.68 | 0
47315 | 06/07/1998 | 10:00:00 PM | 2 | 22.3 | 0
47316 | 06/07/1998 | 11:00:00 PM | 2 | 21.27 | 0
47317 | 06/08/1998 | 12:00:00 AM | 2 | 20.35 | 0
47318 | 06/08/1998 | 01:00:00 AM | 2 | 19.48 | 0
50140 | 10/03/1998 | 03:00:00 PM | 2 | 26.53 | 1 | From Previous Hours
50141 | 10/03/1998 | 04:00:00 PM | 2 | 27.97 | 1 | From Previous Hours
50142 | 10/03/1998 | 05:00:00 PM | 2 | 28.7 | 1 | From Previous Hours
50143 | 10/03/1998 | 06:00:00 PM | 2 | 28.61 | 1 | From Previous Hours
50144 | 10/03/1998 | 07:00:00 PM | 2 | 27.67 | 1 | From Previous Hours
50145 | 10/03/1998 | 08:00:00 PM | 2 | 26.03 | 1 | From Previous Hours
50146 | 10/03/1998 | 09:00:00 PM | 2 | 24.29 | 1 | From Previous Hours
50147 | 10/03/1998 | 10:00:00 PM | 2 | 22.73 | 1 | From Previous Hours
50148 | 10/03/1998 | 11:00:00 PM | 2 | 21.35 | 1 | From Previous Hours
50149 | 10/04/1998 | 12:00:00 AM | 2 | 20.08 | 1 | From Previous Hours
50150 | 10/04/1998 | 01:00:00 AM | 2 | 18.96 | 1 | From Previous Hours
50151 | 10/04/1998 | 02:00:00 AM | 2 | 17.97 | 1 | From Previous Hours
50152 | 10/04/1998 | 03:00:00 AM | 2 | 17.09 | 1 | From Previous Hours
50153 | 10/04/1998 | 04:00:00 AM | 2 | 16.26 | 1 | From Previous Hours
50154 | 10/04/1998 | 05:00:00 AM | 2 | 15.5 | 1 | From Previous Hours
50155 | 10/04/1998 | 06:00:00 AM | 2 | 14.81 | 1 | From Previous Hours
50156 | 10/04/1998 | 07:00:00 AM | 2 | 14.17 | 1 | From Previous Hours
46296 | 04/26/1998 | 11:00:00 AM | 2 | 19.44 | 0
46297 | 04/26/1998 | 12:00:00 PM | 2 | 22.14 | 0
46298 | 04/26/1998 | 01:00:00 PM | 2 | 24.81 | 0
46299 | 04/26/1998 | 02:00:00 PM | 2 | 27.16 | 0
46300 | 04/26/1998 | 03:00:00 PM | 2 | 28.75 | 0
46301 | 04/26/1998 | 04:00:00 PM | 2 | 29.6 | 0
46302 | 04/26/1998 | 05:00:00 PM | 2 | 29.69 | 0
46303 | 04/26/1998 | 06:00:00 PM | 2 | 29.01 | 0
46304 | 04/26/1998 | 07:00:00 PM | 2 | 27.4 | 0
46305 | 04/26/1998 | 08:00:00 PM | 2 | 25.33 | 0
46306 | 04/26/1998 | 09:00:00 PM | 2 | 23.38 | 0
46307 | 04/26/1998 | 10:00:00 PM | 2 | 21.7 | 0
46308 | 04/26/1998 | 11:00:00 PM | 2 | 20.25 | 0
46309 | 04/27/1998 | 12:00:00 AM | 2 | 18.93 | 0
46310 | 04/27/1998 | 01:00:00 AM | 2 | 17.73 | 0
46311 | 04/27/1998 | 02:00:00 AM | 2 | 16.63 | 0
46312 | 04/27/1998 | 03:00:00 AM | 2 | 15.64 | 0
46313 | 04/27/1998 | 04:00:00 AM | 2 | 14.73 | 0
46314 | 04/27/1998 | 05:00:00 AM | 2 | 13.91 | 0
46315 | 04/27/1998 | 06:00:00 AM | 2 | 13.16 | 0
46316 | 04/27/1998 | 07:00:00 AM | 2 | 12.73 | 0
46317 | 04/27/1998 | 08:00:00 AM | 2 | 13.26 | 0
46318 | 04/27/1998 | 09:00:00 AM | 2 | 15.02 | 0
46319 | 04/27/1998 | 10:00:00 AM | 2 | 17.76 | 0
46320 | 04/27/1998 | 11:00:00 AM | 2 | 20.81 | 0
46321 | 04/27/1998 | 12:00:00 PM | 2 | 23.64 | 0
46322 | 04/27/1998 | 01:00:00 PM | 2 | 26.38 | 0
46323 | 04/27/1998 | 02:00:00 PM | 2 | 28.72 | 0
46324 | 04/27/1998 | 03:00:00 PM | 2 | 30.43 | 0
46325 | 04/27/1998 | 04:00:00 PM | 2 | 31.37 | 0
46326 | 04/27/1998 | 05:00:00 PM | 2 | 31.49 | 0
46327 | 04/27/1998 | 06:00:00 PM | 2 | 30.7 | 0
46328 | 04/27/1998 | 07:00:00 PM | 2 | 29.05 | 0
46329 | 04/27/1998 | 08:00:00 PM | 2 | 26.96 | 0
46330 | 04/27/1998 | 09:00:00 PM | 2 | 24.96 | 0
46331 | 04/27/1998 | 10:00:00 PM | 2 | 23.2 | 0
46332 | 04/27/1998 | 11:00:00 PM | 2 | 21.67 | 0
46333 | 04/28/1998 | 12:00:00 AM | 2 | 20.31 | 0
46334 | 04/28/1998 | 01:00:00 AM | 2 | 19.1 | 0
46335 | 04/28/1998 | 02:00:00 AM | 2 | 18.01 | 0
46336 | 04/28/1998 | 03:00:00 AM | 2 | 17.04 | 0
46337 | 04/28/1998 | 04:00:00 AM | 2 | 16.15 | 0
46338 | 04/28/1998 | 05:00:00 AM | 2 | 15.32 | 0
46339 | 04/28/1998 | 06:00:00 AM | 2 | 14.57 | 0
46340 | 04/28/1998 | 07:00:00 AM | 2 | 14.12 | 0
46341 | 04/28/1998 | 08:00:00 AM | 2 | 14.64 | 0
46342 | 04/28/1998 | 09:00:00 AM | 2 | 16.36 | 0
46343 | 04/28/1998 | 10:00:00 AM | 2 | 19.06 | 0
46344 | 04/28/1998 | 11:00:00 AM | 2 | 22.25 | 0
46345 | 04/28/1998 | 12:00:00 PM | 2 | 25.37 | 0
46346 | 04/28/1998 | 01:00:00 PM | 2 | 28.1 | 0
46347 | 04/28/1998 | 02:00:00 PM | 2 | 30.25 | 0
46348 | 04/28/1998 | 03:00:00 PM | 2 | 31.79 | 0
46349 | 04/28/1998 | 04:00:00 PM | 2 | 32.65 | 0
46350 | 04/28/1998 | 05:00:00 PM | 2 | 32.68 | 0
46351 | 04/28/1998 | 06:00:00 PM | 2 | 31.89 | 0
46352 | 04/28/1998 | 07:00:00 PM | 2 | 30.33 | 0
46353 | 04/28/1998 | 08:00:00 PM | 2 | 28.27 | 0
46354 | 04/28/1998 | 09:00:00 PM | 2 | 26.26 | 0
46355 | 04/28/1998 | 10:00:00 PM | 2 | 24.45 | 0
46356 | 04/28/1998 | 11:00:00 PM | 2 | 22.89 | 0
46357 | 04/29/1998 | 12:00:00 AM | 2 | 21.53 | 0
46358 | 04/29/1998 | 01:00:00 AM | 2 | 20.32 | 0
46359 | 04/29/1998 | 02:00:00 AM | 2 | 19.23 | 0
46360 | 04/29/1998 | 03:00:00 AM | 2 | 18.23 | 0
46361 | 04/29/1998 | 04:00:00 AM | 2 | 17.34 | 0
46362 | 04/29/1998 | 05:00:00 AM | 2 | 16.52 | 0
46363 | 04/29/1998 | 06:00:00 AM | 2 | 15.77 | 0
46364 | 04/29/1998 | 07:00:00 AM | 2 | 15.37 | 0
46365 | 04/29/1998 | 08:00:00 AM | 2 | 15.96 | 0
46366 | 04/29/1998 | 09:00:00 AM | 2 | 17.73 | 0
46367 | 04/29/1998 | 10:00:00 AM | 2 | 20.39 | 0
46368 | 04/29/1998 | 11:00:00 AM | 2 | 23.51 | 0
46369 | 04/29/1998 | 12:00:00 PM | 2 | 26.6 | 0
46370 | 04/29/1998 | 01:00:00 PM | 2 | 29.5 | 0
46371 | 04/29/1998 | 02:00:00 PM | 2 | 31.95 | 0
46372 | 04/29/1998 | 03:00:00 PM | 2 | 33.7 | 0
46373 | 04/29/1998 | 04:00:00 PM | 2 | 34.67 | 0
46374 | 04/29/1998 | 05:00:00 PM | 2 | 34.94 | 0
46375 | 04/29/1998 | 06:00:00 PM | 2 | 34.3 | 0
46376 | 04/29/1998 | 07:00:00 PM | 2 | 32.82 | 0
46377 | 04/29/1998 | 08:00:00 PM | 2 | 30.74 | 0
46378 | 04/29/1998 | 09:00:00 PM | 2 | 28.65 | 0
46379 | 04/29/1998 | 10:00:00 PM | 2 | 26.79 | 0
46380 | 04/29/1998 | 11:00:00 PM | 2 | 25.18 | 0
46381 | 04/30/1998 | 12:00:00 AM | 2 | 23.79 | 0
46382 | 04/30/1998 | 01:00:00 AM | 2 | 22.58 | 0
46383 | 04/30/1998 | 02:00:00 AM | 2 | 21.51 | 0
46384 | 04/30/1998 | 03:00:00 AM | 2 | 20.54 | 0
46385 | 04/30/1998 | 04:00:00 AM | 2 | 19.62 | 0
46386 | 04/30/1998 | 05:00:00 AM | 2 | 18.74 | 0
46387 | 04/30/1998 | 06:00:00 AM | 2 | 17.94 | 0
46388 | 04/30/1998 | 07:00:00 AM | 2 | 17.48 | 0
46389 | 04/30/1998 | 08:00:00 AM | 2 | 17.98 | 0
46390 | 04/30/1998 | 09:00:00 AM | 2 | 19.65 | 0
46391 | 04/30/1998 | 10:00:00 AM | 2 | 22.21 | 0
46392 | 04/30/1998 | 11:00:00 AM | 2 | 25.17 | 0
46393 | 04/30/1998 | 12:00:00 PM | 2 | 27.91 | 0
46394 | 04/30/1998 | 01:00:00 PM | 2 | 30.36 | 0
46395 | 04/30/1998 | 02:00:00 PM | 2 | 32.29 | 0
46396 | 04/30/1998 | 03:00:00 PM | 2 | 33.05 | 0
39095 | 06/30/1997 | 10:00:00 AM | 2 | 27.927 | 1 | Interpolated From Previous Year
39096 | 06/30/1997 | 11:00:00 AM | 2 | 30.777 | 1 | Interpolated From Previous Year
39097 | 06/30/1997 | 12:00:00 PM | 2 | 33.907 | 1 | Interpolated From Previous Year
39098 | 06/30/1997 | 01:00:00 PM | 2 | 36.867 | 1 | Interpolated From Previous Year
39099 | 06/30/1997 | 02:00:00 PM | 2 | 39.637 | 1 | Interpolated From Previous Year
39100 | 06/30/1997 | 03:00:00 PM | 2 | 42.107 | 1 | Interpolated From Previous Year
39101 | 06/30/1997 | 04:00:00 PM | 2 | 44.007 | 1 | Interpolated From Previous Year
39102 | 06/30/1997 | 05:00:00 PM | 2 | 45.107 | 1 | Interpolated From Previous Year
39103 | 06/30/1997 | 06:00:00 PM | 2 | 45.437 | 1 | Interpolated From Previous Year
39104 | 06/30/1997 | 07:00:00 PM | 2 | 44.997 | 1 | Interpolated From Previous Year
39105 | 06/30/1997 | 08:00:00 PM | 2 | 43.667 | 1 | Interpolated From Previous Year
39106 | 06/30/1997 | 09:00:00 PM | 2 | 41.657 | 1 | Interpolated From Previous Year
39107 | 06/30/1997 | 10:00:00 PM | 2 | 39.377 | 1 | Interpolated From Previous Year
39108 | 06/30/1997 | 11:00:00 PM | 2 | 37.347 | 1 | Interpolated From Previous Year
39109 | 07/01/1997 | 12:00:00 AM | 2 | 35.617 | 1 | Interpolated From Previous Year
39110 | 07/01/1997 | 01:00:00 AM | 2 | 34.077 | 1 | Interpolated From Previous Year
39111 | 07/01/1997 | 02:00:00 AM | 2 | 32.697 | 1 | Interpolated From Previous Year
39112 | 07/01/1997 | 03:00:00 AM | 2 | 31.467 | 1 | Interpolated From Previous Year
39113 | 07/01/1997 | 04:00:00 AM | 2 | 30.357 | 1 | Interpolated From Previous Year
39114 | 07/01/1997 | 05:00:00 AM | 2 | 29.327 | 1 | Interpolated From Previous Year
39115 | 07/01/1997 | 06:00:00 AM | 2 | 28.397 | 1 | Interpolated From Previous Year
39116 | 07/01/1997 | 07:00:00 AM | 2 | 27.577 | 1 | Interpolated From Previous Year
39117 | 07/01/1997 | 08:00:00 AM | 2 | 27.387 | 1 | Interpolated From Previous Year
39118 | 07/01/1997 | 09:00:00 AM | 2 | 28.267 | 1 | Interpolated From Previous Year
39119 | 07/01/1997 | 10:00:00 AM | 2 | 30.237 | 1 | Interpolated From Previous Year
39120 | 07/01/1997 | 11:00:00 AM | 2 | 32.997 | 1 | Interpolated From Previous Year
39121 | 07/01/1997 | 12:00:00 PM | 2 | 36.127 | 1 | Interpolated From Previous Year
39122 | 07/01/1997 | 01:00:00 PM | 2 | 39.037 | 1 | Interpolated From Previous Year
39123 | 07/01/1997 | 02:00:00 PM | 2 | 41.707 | 1 | Interpolated From Previous Year
39124 | 07/01/1997 | 03:00:00 PM | 2 | 43.977 | 1 | Interpolated From Previous Year
39125 | 07/01/1997 | 04:00:00 PM | 2 | 45.707 | 1 | Interpolated From Previous Year
39126 | 07/01/1997 | 05:00:00 PM | 2 | 46.837 | 1 | Interpolated From Previous Year
39127 | 07/01/1997 | 06:00:00 PM | 2 | 47.127 | 1 | Interpolated From Previous Year
39128 | 07/01/1997 | 07:00:00 PM | 2 | 46.627 | 1 | Interpolated From Previous Year
39129 | 07/01/1997 | 08:00:00 PM | 2 | 45.127 | 1 | Interpolated From Previous Year
39130 | 07/01/1997 | 09:00:00 PM | 2 | 42.897 | 1 | Interpolated From Previous Year
50353 | 10/12/1998 | 12:00:00 PM | 2 | 11.75 | 1 | From Previous Hours
50354 | 10/12/1998 | 01:00:00 PM | 2 | 14.45 | 1 | From Previous Hours
50355 | 10/12/1998 | 02:00:00 PM | 2 | 16.73 | 1 | From Previous Hours
34073 | 12/03/1996 | 03:00:00 AM | 2 | 0.596 | 0
34074 | 12/03/1996 | 04:00:00 AM | 2 | 0.185 | 0
34075 | 12/03/1996 | 05:00:00 AM | 2 | 0.267 | 0
34076 | 12/03/1996 | 06:00:00 AM | 2 | 0.079 | 0
34077 | 12/03/1996 | 07:00:00 AM | 2 | -0.176 | 0
34078 | 12/03/1996 | 08:00:00 AM | 2 | -0.413 | 0
39078 | 06/29/1997 | 05:00:00 PM | 2 | 42.377 | 1 | Interpolated From Previous Year
39079 | 06/29/1997 | 06:00:00 PM | 2 | 42.707 | 1 | Interpolated From Previous Year
39080 | 06/29/1997 | 07:00:00 PM | 2 | 42.307 | 1 | Interpolated From Previous Year
39081 | 06/29/1997 | 08:00:00 PM | 2 | 41.167 | 1 | Interpolated From Previous Year
39082 | 06/29/1997 | 09:00:00 PM | 2 | 39.197 | 1 | Interpolated From Previous Year
39083 | 06/29/1997 | 10:00:00 PM | 2 | 36.897 | 1 | Interpolated From Previous Year
39084 | 06/29/1997 | 11:00:00 PM | 2 | 34.797 | 1 | Interpolated From Previous Year
39085 | 06/30/1997 | 12:00:00 AM | 2 | 33.007 | 1 | Interpolated From Previous Year
39086 | 06/30/1997 | 01:00:00 AM | 2 | 31.467 | 1 | Interpolated From Previous Year
39087 | 06/30/1997 | 02:00:00 AM | 2 | 30.117 | 1 | Interpolated From Previous Year
39088 | 06/30/1997 | 03:00:00 AM | 2 | 28.867 | 1 | Interpolated From Previous Year
39089 | 06/30/1997 | 04:00:00 AM | 2 | 27.747 | 1 | Interpolated From Previous Year
39090 | 06/30/1997 | 05:00:00 AM | 2 | 26.727 | 1 | Interpolated From Previous Year
39091 | 06/30/1997 | 06:00:00 AM | 2 | 25.777 | 1 | Interpolated From Previous Year
39092 | 06/30/1997 | 07:00:00 AM | 2 | 24.977 | 1 | Interpolated From Previous Year
39093 | 06/30/1997 | 08:00:00 AM | 2 | 24.837 | 1 | Interpolated From Previous Year
39094 | 06/30/1997 | 09:00:00 AM | 2 | 25.837 | 1 | Interpolated From Previous Year
42456 | 11/17/1997 | 11:00:00 AM | 2 | 7.21 | 0
42457 | 11/17/1997 | 12:00:00 PM | 2 | 9.02 | 0
42458 | 11/17/1997 | 01:00:00 PM | 2 | 10.77 | 0
42459 | 11/17/1997 | 02:00:00 PM | 2 | 12.83 | 0
42460 | 11/17/1997 | 03:00:00 PM | 2 | 13.99 | 0
42461 | 11/17/1997 | 04:00:00 PM | 2 | 14.47 | 0
42462 | 11/17/1997 | 05:00:00 PM | 2 | 14.22 | 0
42463 | 11/17/1997 | 06:00:00 PM | 2 | 13.23 | 0
42464 | 11/17/1997 | 07:00:00 PM | 2 | 11.92 | 0
42465 | 11/17/1997 | 08:00:00 PM | 2 | 10.71 | 0
42466 | 11/17/1997 | 09:00:00 PM | 2 | 9.72 | 0
42467 | 11/17/1997 | 10:00:00 PM | 2 | 8.83 | 0
42468 | 11/17/1997 | 11:00:00 PM | 2 | 7.97 | 0
42469 | 11/18/1997 | 12:00:00 AM | 2 | 7.21 | 0
42470 | 11/18/1997 | 01:00:00 AM | 2 | 6.477 | 0
42471 | 11/18/1997 | 02:00:00 AM | 2 | 5.808 | 0
42472 | 11/18/1997 | 03:00:00 AM | 2 | 5.206 | 0
42473 | 11/18/1997 | 04:00:00 AM | 2 | 4.684 | 0
42474 | 11/18/1997 | 05:00:00 AM | 2 | 4.296 | 0
42475 | 11/18/1997 | 06:00:00 AM | 2 | 4.092 | 0
42476 | 11/18/1997 | 07:00:00 AM | 2 | 3.869 | 0
42477 | 11/18/1997 | 08:00:00 AM | 2 | 3.701 | 0
42478 | 11/18/1997 | 09:00:00 AM | 2 | 3.839 | 0
42479 | 11/18/1997 | 10:00:00 AM | 2 | 4.499 | 0
42480 | 11/18/1997 | 11:00:00 AM | 2 | 5.665 | 0
42481 | 11/18/1997 | 12:00:00 PM | 2 | 6.682 | 0
42482 | 11/18/1997 | 01:00:00 PM | 2 | 7.36 | 0
42483 | 11/18/1997 | 02:00:00 PM | 2 | 8.17 | 0
42484 | 11/18/1997 | 03:00:00 PM | 2 | 8.86 | 0
42485 | 11/18/1997 | 04:00:00 PM | 2 | 9.12 | 0
42486 | 11/18/1997 | 05:00:00 PM | 2 | 8.98 | 0
42487 | 11/18/1997 | 06:00:00 PM | 2 | 8.6 | 0
42488 | 11/18/1997 | 07:00:00 PM | 2 | 8.32 | 0
42489 | 11/18/1997 | 08:00:00 PM | 2 | 8.05 | 0
42490 | 11/18/1997 | 09:00:00 PM | 2 | 7.79 | 0
42491 | 11/18/1997 | 10:00:00 PM | 2 | 7.55 | 0
42492 | 11/18/1997 | 11:00:00 PM | 2 | 7.01 | 0
42493 | 11/19/1997 | 12:00:00 AM | 2 | 6.615 | 0
42494 | 11/19/1997 | 01:00:00 AM | 2 | 6.467 | 0
42495 | 11/19/1997 | 02:00:00 AM | 2 | 6.352 | 0
42496 | 11/19/1997 | 03:00:00 AM | 2 | 6.326 | 0
42497 | 11/19/1997 | 04:00:00 AM | 2 | 6.336 | 0
42498 | 11/19/1997 | 05:00:00 AM | 2 | 6.547 | 0
42499 | 11/19/1997 | 06:00:00 AM | 2 | 6.862 | 0
42500 | 11/19/1997 | 07:00:00 AM | 2 | 7.1 | 0
42501 | 11/19/1997 | 08:00:00 AM | 2 | 7.26 | 0
42502 | 11/19/1997 | 09:00:00 AM | 2 | 7.69 | 0
42503 | 11/19/1997 | 10:00:00 AM | 2 | 8.51 | 0
42504 | 11/19/1997 | 11:00:00 AM | 2 | 9.33 | 0
42505 | 11/19/1997 | 12:00:00 PM | 2 | 10.58 | 0
42506 | 11/19/1997 | 01:00:00 PM | 2 | 12.03 | 0
42507 | 11/19/1997 | 02:00:00 PM | 2 | 13.62 | 0
42508 | 11/19/1997 | 03:00:00 PM | 2 | 14.58 | 0
42509 | 11/19/1997 | 04:00:00 PM | 2 | 14.71 | 0
42510 | 11/19/1997 | 05:00:00 PM | 2 | 14.1 | 0
42511 | 11/19/1997 | 06:00:00 PM | 2 | 13.01 | 0
42512 | 11/19/1997 | 07:00:00 PM | 2 | 12.01 | 0
42513 | 11/19/1997 | 08:00:00 PM | 2 | 11.21 | 0
42514 | 11/19/1997 | 09:00:00 PM | 2 | 10.48 | 0
42515 | 11/19/1997 | 10:00:00 PM | 2 | 9.84 | 0
42516 | 11/19/1997 | 11:00:00 PM | 2 | 9.32 | 0
42517 | 11/20/1997 | 12:00:00 AM | 2 | 8.77 | 0
42518 | 11/20/1997 | 01:00:00 AM | 2 | 8.21 | 0
42519 | 11/20/1997 | 02:00:00 AM | 2 | 7.62 | 0
42520 | 11/20/1997 | 03:00:00 AM | 2 | 7.03 | 0
42521 | 11/20/1997 | 04:00:00 AM | 2 | 6.545 | 0
47475 | 06/14/1998 | 02:00:00 PM | 2 | 33.91 | 0
47476 | 06/14/1998 | 03:00:00 PM | 2 | 35.92 | 0
47477 | 06/14/1998 | 04:00:00 PM | 2 | 37.05 | 0
56014 | 04/15/1996 | 08:00:00 PM | 3 | 22.71 | 0
56015 | 04/15/1996 | 09:00:00 PM | 3 | 21.98 | 0
56016 | 04/15/1996 | 10:00:00 PM | 3 | 21.17 | 0
56017 | 04/15/1996 | 11:00:00 PM | 3 | 20.39 | 0
56018 | 04/16/1996 | 12:00:00 AM | 3 | 19.71 | 0
56019 | 04/16/1996 | 01:00:00 AM | 3 | 19.13 | 0
56020 | 04/16/1996 | 02:00:00 AM | 3 | 18.65 | 0
56021 | 04/16/1996 | 03:00:00 AM | 3 | 18.2 | 0
56022 | 04/16/1996 | 04:00:00 AM | 3 | 17.7 | 0
56023 | 04/16/1996 | 05:00:00 AM | 3 | 17.2 | 0
56024 | 04/16/1996 | 06:00:00 AM | 3 | 16.7 | 0
56025 | 04/16/1996 | 07:00:00 AM | 3 | 16.2 | 0
56026 | 04/16/1996 | 09:00:00 AM | 3 | 15.61 | 0
56027 | 04/16/1996 | 10:00:00 AM | 3 | 15.47 | 0
56028 | 04/16/1996 | 11:00:00 AM | 3 | 16.11 | 0
56029 | 04/16/1996 | 12:00:00 PM | 3 | 17.2 | 0
56030 | 04/16/1996 | 01:00:00 PM | 3 | 18.42 | 0
56031 | 04/16/1996 | 02:00:00 PM | 3 | 19.33 | 0
56032 | 04/16/1996 | 03:00:00 PM | 3 | 20.18 | 0
56033 | 04/16/1996 | 04:00:00 PM | 3 | 21.09 | 0
56034 | 04/16/1996 | 05:00:00 PM | 3 | 21.85 | 0
56035 | 04/16/1996 | 06:00:00 PM | 3 | 22.29 | 0
56036 | 04/16/1996 | 07:00:00 PM | 3 | 22.21 | 0
56037 | 04/16/1996 | 08:00:00 PM | 3 | 21.58 | 0
56038 | 04/16/1996 | 09:00:00 PM | 3 | 20.6 | 0
56039 | 04/16/1996 | 10:00:00 PM | 3 | 19.53 | 0
56040 | 04/16/1996 | 11:00:00 PM | 3 | 18.53 | 0
56041 | 04/17/1996 | 12:00:00 AM | 3 | 17.6 | 0
56042 | 04/17/1996 | 01:00:00 AM | 3 | 16.77 | 0
56043 | 04/17/1996 | 02:00:00 AM | 3 | 16.03 | 0
56044 | 04/17/1996 | 03:00:00 AM | 3 | 15.29 | 0
56045 | 04/17/1996 | 04:00:00 AM | 3 | 14.53 | 0
56046 | 04/17/1996 | 05:00:00 AM | 3 | 13.83 | 0
56047 | 04/17/1996 | 06:00:00 AM | 3 | 13.23 | 0
56048 | 04/17/1996 | 07:00:00 AM | 3 | 12.69 | 0
56049 | 04/17/1996 | 08:00:00 AM | 3 | 12.19 | 0
56050 | 04/17/1996 | 09:00:00 AM | 3 | 11.94 | 0
56051 | 04/17/1996 | 10:00:00 AM | 3 | 12.25 | 0
56052 | 04/17/1996 | 11:00:00 AM | 3 | 13.23 | 0
56053 | 04/17/1996 | 12:00:00 PM | 3 | 14.73 | 0
56054 | 04/17/1996 | 01:00:00 PM | 3 | 16.48 | 0
56055 | 04/17/1996 | 02:00:00 PM | 3 | 17.94 | 0
56056 | 04/17/1996 | 03:00:00 PM | 3 | 18.8 | 0
56057 | 04/17/1996 | 04:00:00 PM | 3 | 19.55 | 0
56058 | 04/17/1996 | 05:00:00 PM | 3 | 20.27 | 0
56059 | 04/17/1996 | 06:00:00 PM | 3 | 21.08 | 0
56060 | 04/17/1996 | 07:00:00 PM | 3 | 21.58 | 0
56061 | 04/17/1996 | 08:00:00 PM | 3 | 21.49 | 0
56062 | 04/17/1996 | 09:00:00 PM | 3 | 20.91 | 0
56063 | 04/17/1996 | 10:00:00 PM | 3 | 20.06 | 0
56064 | 04/17/1996 | 11:00:00 PM | 3 | 19.15 | 0
56065 | 04/18/1996 | 12:00:00 AM | 3 | 18.24 | 0
56066 | 04/18/1996 | 01:00:00 AM | 3 | 17.34 | 0
56067 | 04/18/1996 | 02:00:00 AM | 3 | 16.43 | 0
56068 | 04/18/1996 | 03:00:00 AM | 3 | 15.68 | 0
56069 | 04/18/1996 | 04:00:00 AM | 3 | 14.87 | 0
56070 | 04/18/1996 | 05:00:00 AM | 3 | 14.01 | 0
56071 | 04/18/1996 | 06:00:00 AM | 3 | 13.22 | 0
56072 | 04/18/1996 | 07:00:00 AM | 3 | 12.51 | 0
56073 | 04/18/1996 | 08:00:00 AM | 3 | 11.92 | 0
56074 | 04/18/1996 | 09:00:00 AM | 3 | 11.59 | 0
56075 | 04/18/1996 | 10:00:00 AM | 3 | 11.75 | 0
56076 | 04/18/1996 | 11:00:00 AM | 3 | 12.4 | 0
56077 | 04/18/1996 | 12:00:00 PM | 3 | 13.52 | 0
56078 | 04/18/1996 | 01:00:00 PM | 3 | 14.88 | 0
56079 | 04/18/1996 | 02:00:00 PM | 3 | 16.25 | 0
56080 | 04/18/1996 | 03:00:00 PM | 3 | 16.98 | 0
56081 | 04/18/1996 | 04:00:00 PM | 3 | 17.42 | 0
56082 | 04/18/1996 | 05:00:00 PM | 3 | 17.66 | 0
56083 | 04/18/1996 | 06:00:00 PM | 3 | 17.9 | 0
56084 | 04/18/1996 | 07:00:00 PM | 3 | 17.8 | 0
56085 | 04/18/1996 | 08:00:00 PM | 3 | 17.42 | 0
56086 | 04/18/1996 | 09:00:00 PM | 3 | 16.87 | 0
56087 | 04/18/1996 | 10:00:00 PM | 3 | 16.17 | 0
56088 | 04/18/1996 | 11:00:00 PM | 3 | 15.39 | 0
56089 | 04/19/1996 | 12:00:00 AM | 3 | 14.62 | 0
56090 | 04/19/1996 | 01:00:00 AM | 3 | 13.89 | 0
50157 | 10/04/1998 | 08:00:00 AM | 2 | 13.59 | 1 | From Previous Hours
50158 | 10/04/1998 | 09:00:00 AM | 2 | 13.53 | 1 | From Previous Hours
50159 | 10/04/1998 | 10:00:00 AM | 2 | 14.65 | 1 | From Previous Hours
50160 | 10/04/1998 | 11:00:00 AM | 2 | 16.89 | 1 | From Previous Hours
50161 | 10/04/1998 | 12:00:00 PM | 2 | 19.66 | 1 | From Previous Hours
50162 | 10/04/1998 | 01:00:00 PM | 2 | 22.34 | 1 | From Previous Hours
50163 | 10/04/1998 | 02:00:00 PM | 2 | 24.55 | 1 | From Previous Hours
50164 | 10/04/1998 | 03:00:00 PM | 2 | 26.17 | 1 | From Previous Hours
50165 | 10/04/1998 | 04:00:00 PM | 2 | 27.3 | 1 | From Previous Hours
50166 | 10/04/1998 | 05:00:00 PM | 2 | 27.78 | 1 | From Previous Hours
50167 | 10/04/1998 | 06:00:00 PM | 2 | 27.59 | 1 | From Previous Hours
50168 | 10/04/1998 | 07:00:00 PM | 2 | 26.66 | 1 | From Previous Hours
50169 | 10/04/1998 | 08:00:00 PM | 2 | 25.13 | 1 | From Previous Hours
50170 | 10/04/1998 | 09:00:00 PM | 2 | 23.56 | 1 | From Previous Hours
50171 | 10/04/1998 | 10:00:00 PM | 2 | 22.15 | 1 | From Previous Hours
50172 | 10/04/1998 | 11:00:00 PM | 2 | 20.91 | 1 | From Previous Hours
50173 | 10/05/1998 | 12:00:00 AM | 2 | 19.77 | 1 | From Previous Hours
50174 | 10/05/1998 | 01:00:00 AM | 2 | 18.73 | 1 | From Previous Hours
50175 | 10/05/1998 | 02:00:00 AM | 2 | 17.79 | 1 | From Previous Hours
34704 | 12/29/1996 | 10:00:00 AM | 2 | 8.57 | 1 | Interpolated From Section 19
34705 | 12/29/1996 | 11:00:00 AM | 2 | 11.87 | 1 | Interpolated From Section 19
34706 | 12/29/1996 | 12:00:00 PM | 2 | 15.87 | 1 | Interpolated From Section 19
34707 | 12/29/1996 | 01:00:00 PM | 2 | 16.47 | 1 | Interpolated From Section 19
34708 | 12/29/1996 | 02:00:00 PM | 2 | 15.27 | 1 | Interpolated From Section 19
34709 | 12/29/1996 | 03:00:00 PM | 2 | 13.47 | 1 | Interpolated From Section 19
34710 | 12/29/1996 | 04:00:00 PM | 2 | 10.77 | 1 | Interpolated From Section 19
34711 | 12/29/1996 | 05:00:00 PM | 2 | 9.07 | 1 | Interpolated From Section 19
34712 | 12/29/1996 | 06:00:00 PM | 2 | 8.37 | 1 | Interpolated From Section 19
34713 | 12/29/1996 | 07:00:00 PM | 2 | 7.67 | 1 | Interpolated From Section 19
34714 | 12/29/1996 | 08:00:00 PM | 2 | 7.37 | 1 | Interpolated From Section 19
34715 | 12/29/1996 | 09:00:00 PM | 2 | 6.07 | 1 | Interpolated From Section 19
34716 | 12/29/1996 | 10:00:00 PM | 2 | 5.17 | 1 | Interpolated From Section 19
34717 | 12/29/1996 | 11:00:00 PM | 2 | 4.37 | 1 | Interpolated From Section 19
34718 | 12/30/1996 | 12:00:00 AM | 2 | 3.77 | 1 | Interpolated From Section 19
34719 | 12/30/1996 | 01:00:00 AM | 2 | 3.27 | 1 | Interpolated From Section 19
34720 | 12/30/1996 | 02:00:00 AM | 2 | 2.77 | 1 | Interpolated From Section 19
34721 | 12/30/1996 | 03:00:00 AM | 2 | 2.57 | 1 | Interpolated From Section 19
34722 | 12/30/1996 | 04:00:00 AM | 2 | 2.67 | 1 | Interpolated From Section 19
34723 | 12/30/1996 | 05:00:00 AM | 2 | 2.47 | 1 | Interpolated From Section 19
34724 | 12/30/1996 | 06:00:00 AM | 2 | 2.67 | 1 | Interpolated From Section 19
34725 | 12/30/1996 | 07:00:00 AM | 2 | 3.37 | 1 | Interpolated From Section 19
34726 | 12/30/1996 | 08:00:00 AM | 2 | 3.67 | 1 | Interpolated From Section 19
34727 | 12/30/1996 | 09:00:00 AM | 2 | 4.27 | 1 | Interpolated From Section 19
34728 | 12/30/1996 | 10:00:00 AM | 2 | 5.27 | 1 | Interpolated From Section 19
34729 | 12/30/1996 | 11:00:00 AM | 2 | 7.87 | 1 | Interpolated From Section 19
34730 | 12/30/1996 | 12:00:00 PM | 2 | 9.27 | 1 | Interpolated From Section 19
34731 | 12/30/1996 | 01:00:00 PM | 2 | 11.27 | 1 | Interpolated From Section 19
34732 | 12/30/1996 | 02:00:00 PM | 2 | 11.67 | 1 | Interpolated From Section 19
34733 | 12/30/1996 | 03:00:00 PM | 2 | 11.27 | 1 | Interpolated From Section 19
34734 | 12/30/1996 | 04:00:00 PM | 2 | 10.67 | 1 | Interpolated From Section 19
34735 | 12/30/1996 | 05:00:00 PM | 2 | 9.67 | 1 | Interpolated From Section 19
34736 | 12/30/1996 | 06:00:00 PM | 2 | 9.27 | 1 | Interpolated From Section 19
34737 | 12/30/1996 | 07:00:00 PM | 2 | 8.87 | 1 | Interpolated From Section 19
34738 | 12/30/1996 | 08:00:00 PM | 2 | 8.67 | 1 | Interpolated From Section 19
34739 | 12/30/1996 | 09:00:00 PM | 2 | 8.87 | 1 | Interpolated From Section 19
34740 | 12/30/1996 | 10:00:00 PM | 2 | 8.87 | 1 | Interpolated From Section 19
34741 | 12/30/1996 | 11:00:00 PM | 2 | 8.77 | 1 | Interpolated From Section 19
34742 | 12/31/1996 | 12:00:00 AM | 2 | 8.47 | 1 | Interpolated From Section 19
34743 | 12/31/1996 | 01:00:00 AM | 2 | 7.87 | 1 | Interpolated From Section 19
34744 | 12/31/1996 | 02:00:00 AM | 2 | 7.67 | 1 | Interpolated From Section 19
34745 | 12/31/1996 | 03:00:00 AM | 2 | 8.17 | 1 | Interpolated From Section 19
34079 | 12/03/1996 | 09:00:00 AM | 2 | -0.667 | 0
34080 | 12/03/1996 | 10:00:00 AM | 2 | -0.609 | 0
34081 | 12/03/1996 | 11:00:00 AM | 2 | -0.19 | 0
34082 | 12/03/1996 | 12:00:00 PM | 2 | 0.232 | 0
34083 | 12/03/1996 | 01:00:00 PM | 2 | 2.791 | 0
34084 | 12/03/1996 | 02:00:00 PM | 2 | 5.63 | 0
36485 | 03/13/1997 | 03:00:00 PM | 2 | 20.32 | 0
36486 | 03/13/1997 | 04:00:00 PM | 2 | 21.17 | 0
36487 | 03/13/1997 | 05:00:00 PM | 2 | 21.02 | 0
36488 | 03/13/1997 | 06:00:00 PM | 2 | 20.09 | 0
36489 | 03/13/1997 | 07:00:00 PM | 2 | 18.62 | 0
36490 | 03/13/1997 | 08:00:00 PM | 2 | 16.9 | 0
36491 | 03/13/1997 | 09:00:00 PM | 2 | 15.37 | 0
36492 | 03/13/1997 | 10:00:00 PM | 2 | 13.98 | 0
36493 | 03/13/1997 | 11:00:00 PM | 2 | 12.75 | 0
36494 | 03/14/1997 | 12:00:00 AM | 2 | 11.64 | 0
36495 | 03/14/1997 | 01:00:00 AM | 2 | 10.65 | 0
36496 | 03/14/1997 | 02:00:00 AM | 2 | 9.76 | 0
36497 | 03/14/1997 | 03:00:00 AM | 2 | 8.96 | 0
36498 | 03/14/1997 | 04:00:00 AM | 2 | 8.21 | 0
36499 | 03/14/1997 | 05:00:00 AM | 2 | 7.52 | 0
36500 | 03/14/1997 | 06:00:00 AM | 2 | 6.88 | 0
36501 | 03/14/1997 | 07:00:00 AM | 2 | 6.307 | 0
36502 | 03/14/1997 | 08:00:00 AM | 2 | 6.1 | 0
36503 | 03/14/1997 | 09:00:00 AM | 2 | 6.914 | 0
36504 | 03/14/1997 | 10:00:00 AM | 2 | 8.96 | 0
36505 | 03/14/1997 | 11:00:00 AM | 2 | 11.89 | 0
36506 | 03/14/1997 | 12:00:00 PM | 2 | 15.12 | 0
36507 | 03/14/1997 | 01:00:00 PM | 2 | 18.11 | 0
36508 | 03/14/1997 | 02:00:00 PM | 2 | 20.65 | 0
36509 | 03/14/1997 | 03:00:00 PM | 2 | 22.52 | 0
36510 | 03/14/1997 | 04:00:00 PM | 2 | 23.58 | 0
36511 | 03/14/1997 | 05:00:00 PM | 2 | 23.68 | 0
37076 | 04/07/1997 | 06:00:00 AM | 2 | 9.19 | 0
37077 | 04/07/1997 | 07:00:00 AM | 2 | 8.6 | 0
37078 | 04/07/1997 | 08:00:00 AM | 2 | 8.89 | 0
37079 | 04/07/1997 | 09:00:00 AM | 2 | 10.42 | 0
37080 | 04/07/1997 | 10:00:00 AM | 2 | 12.97 | 0
37081 | 04/07/1997 | 11:00:00 AM | 2 | 15.94 | 0
37082 | 04/07/1997 | 12:00:00 PM | 2 | 18.72 | 0
37083 | 04/07/1997 | 01:00:00 PM | 2 | 21.2 | 0
37084 | 04/07/1997 | 02:00:00 PM | 2 | 22.24 | 0
37085 | 04/07/1997 | 03:00:00 PM | 2 | 23.1 | 0
37086 | 04/07/1997 | 04:00:00 PM | 2 | 23.44 | 0
37087 | 04/07/1997 | 05:00:00 PM | 2 | 23.2 | 0
37088 | 04/07/1997 | 06:00:00 PM | 2 | 22.4 | 0
37089 | 04/07/1997 | 07:00:00 PM | 2 | 20.94 | 0
37090 | 04/07/1997 | 08:00:00 PM | 2 | 19.4 | 0
37091 | 04/07/1997 | 09:00:00 PM | 2 | 18.06 | 0
37092 | 04/07/1997 | 10:00:00 PM | 2 | 16.95 | 0
37093 | 04/07/1997 | 11:00:00 PM | 2 | 16.01 | 0
37094 | 04/08/1997 | 12:00:00 AM | 2 | 15.15 | 0
37095 | 04/08/1997 | 01:00:00 AM | 2 | 14.25 | 0
37096 | 04/08/1997 | 02:00:00 AM | 2 | 13.36 | 0
37097 | 04/08/1997 | 03:00:00 AM | 2 | 12.54 | 0
37098 | 04/08/1997 | 04:00:00 AM | 2 | 11.83 | 0
37099 | 04/08/1997 | 05:00:00 AM | 2 | 11.24 | 0
37100 | 04/08/1997 | 06:00:00 AM | 2 | 10.74 | 0
37101 | 04/08/1997 | 07:00:00 AM | 2 | 10.35 | 0
37102 | 04/08/1997 | 08:00:00 AM | 2 | 10.58 | 0
37103 | 04/08/1997 | 09:00:00 AM | 2 | 11.68 | 0
37104 | 04/08/1997 | 10:00:00 AM | 2 | 14.04 | 0
37105 | 04/08/1997 | 11:00:00 AM | 2 | 17.03 | 0
39160 | 07/03/1997 | 03:00:00 AM | 2 | 33.137 | 1 | Interpolated From Previous Year
39161 | 07/03/1997 | 04:00:00 AM | 2 | 32.167 | 1 | Interpolated From Previous Year
39162 | 07/03/1997 | 05:00:00 AM | 2 | 31.227 | 1 | Interpolated From Previous Year
39163 | 07/03/1997 | 06:00:00 AM | 2 | 30.387 | 1 | Interpolated From Previous Year
39164 | 07/03/1997 | 07:00:00 AM | 2 | 29.727 | 1 | Interpolated From Previous Year
39165 | 07/03/1997 | 08:00:00 AM | 2 | 29.697 | 1 | Interpolated From Previous Year
39166 | 07/03/1997 | 09:00:00 AM | 2 | 30.607 | 1 | Interpolated From Previous Year
39167 | 07/03/1997 | 10:00:00 AM | 2 | 32.487 | 1 | Interpolated From Previous Year
39168 | 07/03/1997 | 11:00:00 AM | 2 | 34.957 | 1 | Interpolated From Previous Year
39169 | 07/03/1997 | 12:00:00 PM | 2 | 37.447 | 1 | Interpolated From Previous Year
39170 | 07/03/1997 | 01:00:00 PM | 2 | 39.727 | 1 | Interpolated From Previous Year
39171 | 07/03/1997 | 02:00:00 PM | 2 | 41.797 | 1 | Interpolated From Previous Year
39172 | 07/03/1997 | 03:00:00 PM | 2 | 43.497 | 1 | Interpolated From Previous Year
39173 | 07/03/1997 | 04:00:00 PM | 2 | 44.467 | 1 | Interpolated From Previous Year
39174 | 07/03/1997 | 05:00:00 PM | 2 | 44.727 | 1 | Interpolated From Previous Year
39175 | 07/03/1997 | 06:00:00 PM | 2 | 44.357 | 1 | Interpolated From Previous Year
39176 | 07/03/1997 | 07:00:00 PM | 2 | 43.417 | 1 | Interpolated From Previous Year
39177 | 07/03/1997 | 08:00:00 PM | 2 | 41.997 | 1 | Interpolated From Previous Year
39178 | 07/03/1997 | 09:00:00 PM | 2 | 40.047 | 1 | Interpolated From Previous Year
39179 | 07/03/1997 | 10:00:00 PM | 2 | 37.937 | 1 | Interpolated From Previous Year
37265 | 04/15/1997 | 03:00:00 AM | 2 | 8.48 | 0
37266 | 04/15/1997 | 04:00:00 AM | 2 | 7.6 | 0
37267 | 04/15/1997 | 05:00:00 AM | 2 | 6.83 | 0
37268 | 04/15/1997 | 06:00:00 AM | 2 | 6.134 | 0
37269 | 04/15/1997 | 07:00:00 AM | 2 | 5.649 | 0
37270 | 04/15/1997 | 08:00:00 AM | 2 | 5.958 | 0
37271 | 04/15/1997 | 09:00:00 AM | 2 | 7.36 | 0
37272 | 04/15/1997 | 10:00:00 AM | 2 | 9.67 | 0
37273 | 04/15/1997 | 11:00:00 AM | 2 | 12.18 | 0
37274 | 04/15/1997 | 12:00:00 PM | 2 | 14.44 | 0
37275 | 04/15/1997 | 01:00:00 PM | 2 | 16.85 | 0
37276 | 04/15/1997 | 02:00:00 PM | 2 | 19.47 | 0
37277 | 04/15/1997 | 03:00:00 PM | 2 | 21.53 | 0
37278 | 04/15/1997 | 04:00:00 PM | 2 | 22.62 | 0
37279 | 04/15/1997 | 05:00:00 PM | 2 | 22.55 | 0
37280 | 04/15/1997 | 06:00:00 PM | 2 | 21.58 | 0
37281 | 04/15/1997 | 07:00:00 PM | 2 | 19.61 | 0
37282 | 04/15/1997 | 08:00:00 PM | 2 | 17.45 | 0
37283 | 04/15/1997 | 09:00:00 PM | 2 | 15.64 | 0
37284 | 04/15/1997 | 10:00:00 PM | 2 | 14.08 | 0
37285 | 04/15/1997 | 11:00:00 PM | 2 | 12.69 | 0
37286 | 04/16/1997 | 12:00:00 AM | 2 | 11.45 | 0
37287 | 04/16/1997 | 01:00:00 AM | 2 | 10.32 | 0
37288 | 04/16/1997 | 02:00:00 AM | 2 | 9.3 | 0
37289 | 04/16/1997 | 03:00:00 AM | 2 | 8.38 | 0
37290 | 04/16/1997 | 04:00:00 AM | 2 | 7.55 | 0
37291 | 04/16/1997 | 05:00:00 AM | 2 | 6.774 | 0
37292 | 04/16/1997 | 06:00:00 AM | 2 | 6.056 | 0
37293 | 04/16/1997 | 07:00:00 AM | 2 | 5.496 | 0
37294 | 04/16/1997 | 08:00:00 AM | 2 | 5.771 | 0
37295 | 04/16/1997 | 09:00:00 AM | 2 | 7.37 | 0
37296 | 04/16/1997 | 10:00:00 AM | 2 | 9.84 | 0
37297 | 04/16/1997 | 11:00:00 AM | 2 | 12.85 | 0
37298 | 04/16/1997 | 12:00:00 PM | 2 | 15.64 | 0
37299 | 04/16/1997 | 01:00:00 PM | 2 | 18.05 | 0
37300 | 04/16/1997 | 02:00:00 PM | 2 | 19.99 | 0
37301 | 04/16/1997 | 03:00:00 PM | 2 | 21.77 | 0
37302 | 04/16/1997 | 04:00:00 PM | 2 | 22.53 | 0
37303 | 04/16/1997 | 05:00:00 PM | 2 | 21.97 | 0
37304 | 04/16/1997 | 06:00:00 PM | 2 | 20.93 | 0
37305 | 04/16/1997 | 07:00:00 PM | 2 | 19.41 | 0
37306 | 04/16/1997 | 08:00:00 PM | 2 | 17.94 | 0
37307 | 04/16/1997 | 09:00:00 PM | 2 | 16.79 | 0
37308 | 04/16/1997 | 10:00:00 PM | 2 | 15.81 | 0
37309 | 04/16/1997 | 11:00:00 PM | 2 | 14.72 | 0
37310 | 04/17/1997 | 12:00:00 AM | 2 | 13.68 | 0
37311 | 04/17/1997 | 01:00:00 AM | 2 | 12.81 | 0
37312 | 04/17/1997 | 02:00:00 AM | 2 | 12.13 | 0
39263 | 07/07/1997 | 10:00:00 AM | 2 | 31.197 | 1 | Interpolated From Previous Year
39264 | 07/07/1997 | 11:00:00 AM | 2 | 33.857 | 1 | Interpolated From Previous Year
39265 | 07/07/1997 | 12:00:00 PM | 2 | 36.947 | 1 | Interpolated From Previous Year
39266 | 07/07/1997 | 01:00:00 PM | 2 | 39.987 | 1 | Interpolated From Previous Year
39267 | 07/07/1997 | 02:00:00 PM | 2 | 42.687 | 1 | Interpolated From Previous Year
39268 | 07/07/1997 | 03:00:00 PM | 2 | 45.017 | 1 | Interpolated From Previous Year
39269 | 07/07/1997 | 04:00:00 PM | 2 | 46.857 | 1 | Interpolated From Previous Year
39270 | 07/07/1997 | 05:00:00 PM | 2 | 48.037 | 1 | Interpolated From Previous Year
39271 | 07/07/1997 | 06:00:00 PM | 2 | 48.447 | 1 | Interpolated From Previous Year
39272 | 07/07/1997 | 07:00:00 PM | 2 | 48.037 | 1 | Interpolated From Previous Year
39273 | 07/07/1997 | 08:00:00 PM | 2 | 46.727 | 1 | Interpolated From Previous Year
39274 | 07/07/1997 | 09:00:00 PM | 2 | 44.767 | 1 | Interpolated From Previous Year
39275 | 07/07/1997 | 10:00:00 PM | 2 | 42.667 | 1 | Interpolated From Previous Year
46077 | 04/17/1998 | 08:00:00 AM | 2 | 7.94 | 0
46078 | 04/17/1998 | 09:00:00 AM | 2 | 9.69 | 0
46079 | 04/17/1998 | 10:00:00 AM | 2 | 12.34 | 0
46080 | 04/17/1998 | 11:00:00 AM | 2 | 15.58 | 0
46081 | 04/17/1998 | 12:00:00 PM | 2 | 18.79 | 0
46082 | 04/17/1998 | 01:00:00 PM | 2 | 21.66 | 0
56091 | 04/19/1996 | 02:00:00 AM | 3 | 13.19 | 0
56092 | 04/19/1996 | 03:00:00 AM | 3 | 12.54 | 0
56093 | 04/19/1996 | 04:00:00 AM | 3 | 11.93 | 0
56094 | 04/19/1996 | 05:00:00 AM | 3 | 11.35 | 0
56095 | 04/19/1996 | 06:00:00 AM | 3 | 10.8 | 0
56096 | 04/19/1996 | 07:00:00 AM | 3 | 10.34 | 0
56097 | 04/19/1996 | 08:00:00 AM | 3 | 9.99 | 0
56098 | 04/19/1996 | 09:00:00 AM | 3 | 9.87 | 0
56099 | 04/19/1996 | 10:00:00 AM | 3 | 10.32 | 0
56100 | 04/19/1996 | 11:00:00 AM | 3 | 11.33 | 0
56101 | 04/19/1996 | 12:00:00 PM | 3 | 12.63 | 0
56102 | 04/19/1996 | 01:00:00 PM | 3 | 14.38 | 0
56103 | 04/19/1996 | 02:00:00 PM | 3 | 16.26 | 0
56104 | 04/19/1996 | 03:00:00 PM | 3 | 17.54 | 0
56105 | 04/19/1996 | 04:00:00 PM | 3 | 18.73 | 0
56106 | 04/19/1996 | 05:00:00 PM | 3 | 19.42 | 0
56107 | 04/19/1996 | 06:00:00 PM | 3 | 19.41 | 0
56108 | 04/19/1996 | 07:00:00 PM | 3 | 19.04 | 0
56109 | 04/19/1996 | 08:00:00 PM | 3 | 18.41 | 0
56110 | 04/19/1996 | 09:00:00 PM | 3 | 17.64 | 0
56111 | 04/19/1996 | 10:00:00 PM | 3 | 16.81 | 0
56112 | 04/19/1996 | 11:00:00 PM | 3 | 15.99 | 0
56113 | 04/20/1996 | 12:00:00 AM | 3 | 15.23 | 0
56114 | 04/20/1996 | 01:00:00 AM | 3 | 14.51 | 0
56115 | 04/20/1996 | 02:00:00 AM | 3 | 13.89 | 0
56116 | 04/20/1996 | 03:00:00 AM | 3 | 13.34 | 0
56117 | 04/20/1996 | 04:00:00 AM | 3 | 12.76 | 0
56118 | 04/20/1996 | 05:00:00 AM | 3 | 12.16 | 0
52980 | 01/29/1999 | 11:00:00 PM | 2 | 3.805 | 0
52981 | 01/30/1999 | 12:00:00 AM | 2 | 3.168 | 0
52982 | 01/30/1999 | 01:00:00 AM | 2 | 2.718 | 0
52983 | 01/30/1999 | 02:00:00 AM | 2 | 2.334 | 0
52984 | 01/30/1999 | 03:00:00 AM | 2 | 1.979 | 0
52985 | 01/30/1999 | 04:00:00 AM | 2 | 1.657 | 0
52986 | 01/30/1999 | 05:00:00 AM | 2 | 1.362 | 0
52987 | 01/30/1999 | 06:00:00 AM | 2 | 1.091 | 0
52988 | 01/30/1999 | 07:00:00 AM | 2 | 0.84 | 0
52989 | 01/30/1999 | 08:00:00 AM | 2 | 0.618 | 0
52990 | 01/30/1999 | 09:00:00 AM | 2 | 0.333 | 0
52991 | 01/30/1999 | 10:00:00 AM | 2 | 0.085 | 0
52992 | 01/30/1999 | 11:00:00 AM | 2 | 0.18 | 0
52993 | 01/30/1999 | 12:00:00 PM | 2 | 1.566 | 0
52994 | 01/30/1999 | 01:00:00 PM | 2 | 3.835 | 0
52995 | 01/30/1999 | 02:00:00 PM | 2 | 6.209 | 0
52996 | 01/30/1999 | 03:00:00 PM | 2 | 8.34 | 0
52997 | 01/30/1999 | 04:00:00 PM | 2 | 9.53 | 0
52998 | 01/30/1999 | 05:00:00 PM | 2 | 10.02 | 0
52999 | 01/30/1999 | 06:00:00 PM | 2 | 10 | 0
53000 | 01/30/1999 | 07:00:00 PM | 2 | 9.12 | 0
53001 | 01/30/1999 | 08:00:00 PM | 2 | 7.79 | 0
53002 | 01/30/1999 | 09:00:00 PM | 2 | 6.559 | 0
53003 | 01/30/1999 | 10:00:00 PM | 2 | 5.494 | 0
53004 | 01/30/1999 | 11:00:00 PM | 2 | 4.657 | 0
53005 | 01/31/1999 | 12:00:00 AM | 2 | 3.921 | 0
53006 | 01/31/1999 | 01:00:00 AM | 2 | 3.258 | 0
53007 | 01/31/1999 | 02:00:00 AM | 2 | 2.561 | 0
53008 | 01/31/1999 | 03:00:00 AM | 2 | 2.017 | 0
53009 | 01/31/1999 | 04:00:00 AM | 2 | 1.654 | 0
53010 | 01/31/1999 | 05:00:00 AM | 2 | 1.422 | 0
53011 | 01/31/1999 | 06:00:00 AM | 2 | 1.19 | 0
53012 | 01/31/1999 | 07:00:00 AM | 2 | 0.916 | 0
53013 | 01/31/1999 | 08:00:00 AM | 2 | 0.818 | 0
53014 | 01/31/1999 | 09:00:00 AM | 2 | 0.713 | 0
53015 | 01/31/1999 | 10:00:00 AM | 2 | 0.641 | 0
53016 | 01/31/1999 | 11:00:00 AM | 2 | 1.541 | 0
53017 | 01/31/1999 | 12:00:00 PM | 2 | 2.736 | 0
53018 | 01/31/1999 | 01:00:00 PM | 2 | 4.001 | 0
53019 | 01/31/1999 | 02:00:00 PM | 2 | 5.129 | 0
53020 | 01/31/1999 | 03:00:00 PM | 2 | 6.516 | 0
53021 | 01/31/1999 | 04:00:00 PM | 2 | 7.07 | 0
53022 | 01/31/1999 | 05:00:00 PM | 2 | 7.61 | 0
53023 | 01/31/1999 | 06:00:00 PM | 2 | 8.18 | 0
53024 | 01/31/1999 | 07:00:00 PM | 2 | 7.76 | 0
53025 | 01/31/1999 | 08:00:00 PM | 2 | 6.95 | 0
53026 | 01/31/1999 | 09:00:00 PM | 2 | 6.17 | 0
53027 | 01/31/1999 | 10:00:00 PM | 2 | 5.614 | 0
53028 | 01/31/1999 | 11:00:00 PM | 2 | 5.084 | 0
53029 | 02/01/1999 | 12:00:00 AM | 2 | 4.484 | 0
53030 | 02/01/1999 | 01:00:00 AM | 2 | 3.782 | 0
53031 | 02/01/1999 | 02:00:00 AM | 2 | 3.056 | 0
53032 | 02/01/1999 | 03:00:00 AM | 2 | 2.335 | 0
53033 | 02/01/1999 | 04:00:00 AM | 2 | 1.67 | 0
53034 | 02/01/1999 | 05:00:00 AM | 2 | 1.056 | 0
53035 | 02/01/1999 | 06:00:00 AM | 2 | 0.495 | 0
53036 | 02/01/1999 | 07:00:00 AM | 2 | -0.014 | 0
53037 | 02/01/1999 | 08:00:00 AM | 2 | -0.414 | 0
53038 | 02/01/1999 | 09:00:00 AM | 2 | -0.649 | 0
53039 | 02/01/1999 | 10:00:00 AM | 2 | -0.519 | 0
53040 | 02/01/1999 | 11:00:00 AM | 2 | 0.039 | 0
53041 | 02/01/1999 | 12:00:00 PM | 2 | 1.361 | 0
53042 | 02/01/1999 | 01:00:00 PM | 2 | 3.583 | 0
53043 | 02/01/1999 | 02:00:00 PM | 2 | 6.114 | 0
53044 | 02/01/1999 | 03:00:00 PM | 2 | 8.43 | 0
53045 | 02/01/1999 | 04:00:00 PM | 2 | 10.1 | 0
37685 | 05/02/1997 | 04:00:00 PM | 2 | 26.76 | 0
37686 | 05/02/1997 | 05:00:00 PM | 2 | 26.2 | 0
37687 | 05/02/1997 | 06:00:00 PM | 2 | 25.13 | 0
37688 | 05/02/1997 | 07:00:00 PM | 2 | 23.58 | 0
37689 | 05/02/1997 | 08:00:00 PM | 2 | 22.37 | 0
36751 | 03/24/1997 | 05:00:00 PM | 2 | 26.32 | 0
36752 | 03/24/1997 | 06:00:00 PM | 2 | 25.34 | 0
36753 | 03/24/1997 | 07:00:00 PM | 2 | 23.64 | 0
36754 | 03/24/1997 | 08:00:00 PM | 2 | 21.72 | 0
36755 | 03/24/1997 | 09:00:00 PM | 2 | 20 | 0
36756 | 03/24/1997 | 10:00:00 PM | 2 | 18.51 | 0
36757 | 03/24/1997 | 11:00:00 PM | 2 | 17.21 | 0
36758 | 03/25/1997 | 12:00:00 AM | 2 | 16.03 | 0
36759 | 03/25/1997 | 01:00:00 AM | 2 | 14.96 | 0
36760 | 03/25/1997 | 02:00:00 AM | 2 | 13.97 | 0
36761 | 03/25/1997 | 03:00:00 AM | 2 | 13.07 | 0
36762 | 03/25/1997 | 04:00:00 AM | 2 | 12.23 | 0
36763 | 03/25/1997 | 05:00:00 AM | 2 | 11.44 | 0
36764 | 03/25/1997 | 06:00:00 AM | 2 | 10.74 | 0
36765 | 03/25/1997 | 07:00:00 AM | 2 | 10.13 | 0
36766 | 03/25/1997 | 08:00:00 AM | 2 | 10.13 | 0
36767 | 03/25/1997 | 09:00:00 AM | 2 | 11.31 | 0
36768 | 03/25/1997 | 10:00:00 AM | 2 | 13.61 | 0
36769 | 03/25/1997 | 11:00:00 AM | 2 | 16.49 | 0
36770 | 03/25/1997 | 12:00:00 PM | 2 | 19.33 | 0
36771 | 03/25/1997 | 01:00:00 PM | 2 | 21.84 | 0
36772 | 03/25/1997 | 02:00:00 PM | 2 | 24.06 | 0
36773 | 03/25/1997 | 03:00:00 PM | 2 | 25.78 | 0
36774 | 03/25/1997 | 04:00:00 PM | 2 | 26.84 | 0
36775 | 03/25/1997 | 05:00:00 PM | 2 | 26.94 | 0
36776 | 03/25/1997 | 06:00:00 PM | 2 | 26.09 | 0
36777 | 03/25/1997 | 07:00:00 PM | 2 | 24.46 | 0
36778 | 03/25/1997 | 08:00:00 PM | 2 | 22.58 | 0
36779 | 03/25/1997 | 09:00:00 PM | 2 | 20.89 | 0
36780 | 03/25/1997 | 10:00:00 PM | 2 | 19.39 | 0
36781 | 03/25/1997 | 11:00:00 PM | 2 | 18.06 | 0
36782 | 03/26/1997 | 12:00:00 AM | 2 | 16.87 | 0
36783 | 03/26/1997 | 01:00:00 AM | 2 | 15.82 | 0
36784 | 03/26/1997 | 02:00:00 AM | 2 | 14.85 | 0
36785 | 03/26/1997 | 03:00:00 AM | 2 | 13.98 | 0
36786 | 03/26/1997 | 04:00:00 AM | 2 | 13.19 | 0
36787 | 03/26/1997 | 05:00:00 AM | 2 | 12.47 | 0
36788 | 03/26/1997 | 06:00:00 AM | 2 | 11.8 | 0
36789 | 03/26/1997 | 07:00:00 AM | 2 | 11.21 | 0
36790 | 03/26/1997 | 08:00:00 AM | 2 | 11.2 | 0
36791 | 03/26/1997 | 09:00:00 AM | 2 | 12.36 | 0
39299 | 07/08/1997 | 10:00:00 PM | 2 | 39.477 | 1 | Interpolated From Previous Year
39300 | 07/08/1997 | 11:00:00 PM | 2 | 37.947 | 1 | Interpolated From Previous Year
39301 | 07/09/1997 | 12:00:00 AM | 2 | 36.637 | 1 | Interpolated From Previous Year
39302 | 07/09/1997 | 01:00:00 AM | 2 | 35.387 | 1 | Interpolated From Previous Year
39303 | 07/09/1997 | 02:00:00 AM | 2 | 34.247 | 1 | Interpolated From Previous Year
39304 | 07/09/1997 | 03:00:00 AM | 2 | 33.197 | 1 | Interpolated From Previous Year
39305 | 07/09/1997 | 04:00:00 AM | 2 | 32.207 | 1 | Interpolated From Previous Year
39306 | 07/09/1997 | 05:00:00 AM | 2 | 31.277 | 1 | Interpolated From Previous Year
39307 | 07/09/1997 | 06:00:00 AM | 2 | 30.407 | 1 | Interpolated From Previous Year
39308 | 07/09/1997 | 07:00:00 AM | 2 | 29.637 | 1 | Interpolated From Previous Year
39309 | 07/09/1997 | 08:00:00 AM | 2 | 29.407 | 1 | Interpolated From Previous Year
39310 | 07/09/1997 | 09:00:00 AM | 2 | 30.227 | 1 | Interpolated From Previous Year
39311 | 07/09/1997 | 10:00:00 AM | 2 | 32.117 | 1 | Interpolated From Previous Year
39312 | 07/09/1997 | 11:00:00 AM | 2 | 34.797 | 1 | Interpolated From Previous Year
39313 | 07/09/1997 | 12:00:00 PM | 2 | 37.857 | 1 | Interpolated From Previous Year
39314 | 07/09/1997 | 01:00:00 PM | 2 | 40.667 | 1 | Interpolated From Previous Year
39315 | 07/09/1997 | 02:00:00 PM | 2 | 43.407 | 1 | Interpolated From Previous Year
39316 | 07/09/1997 | 03:00:00 PM | 2 | 45.777 | 1 | Interpolated From Previous Year
39317 | 07/09/1997 | 04:00:00 PM | 2 | 47.517 | 1 | Interpolated From Previous Year
39318 | 07/09/1997 | 05:00:00 PM | 2 | 48.317 | 1 | Interpolated From Previous Year
46083 | 04/17/1998 | 02:00:00 PM | 2 | 24.11 | 0
46084 | 04/17/1998 | 03:00:00 PM | 2 | 25.83 | 0
46085 | 04/17/1998 | 04:00:00 PM | 2 | 26.77 | 0
46086 | 04/17/1998 | 05:00:00 PM | 2 | 26.8 | 0
46087 | 04/17/1998 | 06:00:00 PM | 2 | 25.74 | 0
46088 | 04/17/1998 | 07:00:00 PM | 2 | 23.99 | 0
46089 | 04/17/1998 | 08:00:00 PM | 2 | 21.92 | 0
46090 | 04/17/1998 | 09:00:00 PM | 2 | 20.04 | 0
46091 | 04/17/1998 | 10:00:00 PM | 2 | 18.45 | 0
46092 | 04/17/1998 | 11:00:00 PM | 2 | 17.06 | 0
46093 | 04/18/1998 | 12:00:00 AM | 2 | 15.83 | 0
46094 | 04/18/1998 | 01:00:00 AM | 2 | 14.77 | 0
46095 | 04/18/1998 | 02:00:00 AM | 2 | 13.86 | 0
46096 | 04/18/1998 | 03:00:00 AM | 2 | 13.04 | 0
46097 | 04/18/1998 | 04:00:00 AM | 2 | 12.26 | 0
46098 | 04/18/1998 | 05:00:00 AM | 2 | 11.54 | 0
46099 | 04/18/1998 | 06:00:00 AM | 2 | 10.84 | 0
46100 | 04/18/1998 | 07:00:00 AM | 2 | 10.39 | 0
46101 | 04/18/1998 | 08:00:00 AM | 2 | 10.88 | 0
46102 | 04/18/1998 | 09:00:00 AM | 2 | 12.56 | 0
46103 | 04/18/1998 | 10:00:00 AM | 2 | 15.14 | 0
46104 | 04/18/1998 | 11:00:00 AM | 2 | 18.23 | 0
46105 | 04/18/1998 | 12:00:00 PM | 2 | 21.34 | 0
46106 | 04/18/1998 | 01:00:00 PM | 2 | 24.17 | 0
46107 | 04/18/1998 | 02:00:00 PM | 2 | 26.14 | 0
46108 | 04/18/1998 | 03:00:00 PM | 2 | 27.53 | 0
46109 | 04/18/1998 | 04:00:00 PM | 2 | 28.54 | 0
46110 | 04/18/1998 | 05:00:00 PM | 2 | 28.8 | 0
46111 | 04/18/1998 | 06:00:00 PM | 2 | 28.04 | 0
46112 | 04/18/1998 | 07:00:00 PM | 2 | 26.42 | 0
46113 | 04/18/1998 | 08:00:00 PM | 2 | 24.37 | 0
46114 | 04/18/1998 | 09:00:00 PM | 2 | 22.53 | 0
46115 | 04/18/1998 | 10:00:00 PM | 2 | 20.89 | 0
46116 | 04/18/1998 | 11:00:00 PM | 2 | 19.54 | 0
46117 | 04/19/1998 | 12:00:00 AM | 2 | 18.43 | 0
46118 | 04/19/1998 | 01:00:00 AM | 2 | 17.47 | 0
38987 | 06/25/1997 | 10:00:00 PM | 2 | 22.287 | 1 | Interpolated From Previous Year
38988 | 06/25/1997 | 11:00:00 PM | 2 | 21.447 | 1 | Interpolated From Previous Year
38989 | 06/26/1997 | 12:00:00 AM | 2 | 20.727 | 1 | Interpolated From Previous Year
38990 | 06/26/1997 | 01:00:00 AM | 2 | 20.087 | 1 | Interpolated From Previous Year
38991 | 06/26/1997 | 02:00:00 AM | 2 | 19.477 | 1 | Interpolated From Previous Year
38992 | 06/26/1997 | 03:00:00 AM | 2 | 18.907 | 1 | Interpolated From Previous Year
38993 | 06/26/1997 | 04:00:00 AM | 2 | 18.557 | 1 | Interpolated From Previous Year
38994 | 06/26/1997 | 05:00:00 AM | 2 | 18.387 | 1 | Interpolated From Previous Year
38995 | 06/26/1997 | 06:00:00 AM | 2 | 18.107 | 1 | Interpolated From Previous Year
38996 | 06/26/1997 | 07:00:00 AM | 2 | 17.757 | 1 | Interpolated From Previous Year
38997 | 06/26/1997 | 08:00:00 AM | 2 | 17.997 | 1 | Interpolated From Previous Year
38998 | 06/26/1997 | 09:00:00 AM | 2 | 18.657 | 1 | Interpolated From Previous Year
38999 | 06/26/1997 | 10:00:00 AM | 2 | 20.257 | 1 | Interpolated From Previous Year
39000 | 06/26/1997 | 11:00:00 AM | 2 | 22.787 | 1 | Interpolated From Previous Year
39001 | 06/26/1997 | 12:00:00 PM | 2 | 26.127 | 1 | Interpolated From Previous Year
39002 | 06/26/1997 | 01:00:00 PM | 2 | 28.027 | 1 | Interpolated From Previous Year
39003 | 06/26/1997 | 02:00:00 PM | 2 | 27.277 | 1 | Interpolated From Previous Year
39004 | 06/26/1997 | 03:00:00 PM | 2 | 25.447 | 1 | Interpolated From Previous Year
39005 | 06/26/1997 | 04:00:00 PM | 2 | 24.597 | 1 | Interpolated From Previous Year
39006 | 06/26/1997 | 05:00:00 PM | 2 | 23.937 | 1 | Interpolated From Previous Year
39007 | 06/26/1997 | 06:00:00 PM | 2 | 23.787 | 1 | Interpolated From Previous Year
39008 | 06/26/1997 | 07:00:00 PM | 2 | 23.727 | 1 | Interpolated From Previous Year
39009 | 06/26/1997 | 08:00:00 PM | 2 | 23.287 | 1 | Interpolated From Previous Year
39010 | 06/26/1997 | 09:00:00 PM | 2 | 22.547 | 1 | Interpolated From Previous Year
39011 | 06/26/1997 | 10:00:00 PM | 2 | 21.697 | 1 | Interpolated From Previous Year
39012 | 06/26/1997 | 11:00:00 PM | 2 | 20.867 | 1 | Interpolated From Previous Year
39013 | 06/27/1997 | 12:00:00 AM | 2 | 20.227 | 1 | Interpolated From Previous Year
39014 | 06/27/1997 | 01:00:00 AM | 2 | 19.707 | 1 | Interpolated From Previous Year
39015 | 06/27/1997 | 02:00:00 AM | 2 | 19.267 | 1 | Interpolated From Previous Year
39016 | 06/27/1997 | 03:00:00 AM | 2 | 18.887 | 1 | Interpolated From Previous Year
39017 | 06/27/1997 | 04:00:00 AM | 2 | 18.577 | 1 | Interpolated From Previous Year
39018 | 06/27/1997 | 05:00:00 AM | 2 | 18.147 | 1 | Interpolated From Previous Year
39019 | 06/27/1997 | 06:00:00 AM | 2 | 17.567 | 1 | Interpolated From Previous Year
39020 | 06/27/1997 | 07:00:00 AM | 2 | 17.017 | 1 | Interpolated From Previous Year
39021 | 06/27/1997 | 08:00:00 AM | 2 | 16.967 | 1 | Interpolated From Previous Year
50356 | 10/12/1998 | 03:00:00 PM | 2 | 18.61 | 1 | From Previous Hours
50357 | 10/12/1998 | 04:00:00 PM | 2 | 19.93 | 1 | From Previous Hours
50358 | 10/12/1998 | 05:00:00 PM | 2 | 20.37 | 1 | From Previous Hours
50359 | 10/12/1998 | 06:00:00 PM | 2 | 19.91 | 1 | From Previous Hours
50360 | 10/12/1998 | 07:00:00 PM | 2 | 18.65 | 1 | From Previous Hours
50361 | 10/12/1998 | 08:00:00 PM | 2 | 17 | 1 | From Previous Hours
50362 | 10/12/1998 | 09:00:00 PM | 2 | 15.47 | 1 | From Previous Hours
50363 | 10/12/1998 | 10:00:00 PM | 2 | 14.17 | 1 | From Previous Hours
50364 | 10/12/1998 | 11:00:00 PM | 2 | 13.04 | 1 | From Previous Hours
50365 | 10/13/1998 | 12:00:00 AM | 2 | 12.03 | 1 | From Previous Hours
50366 | 10/13/1998 | 01:00:00 AM | 2 | 11.11 | 1 | From Previous Hours
50367 | 10/13/1998 | 02:00:00 AM | 2 | 10.29 | 1 | From Previous Hours
50368 | 10/13/1998 | 03:00:00 AM | 2 | 9.52 | 1 | From Previous Hours
50369 | 10/13/1998 | 04:00:00 AM | 2 | 8.82 | 1 | From Previous Hours
50370 | 10/13/1998 | 05:00:00 AM | 2 | 8.16 | 1 | From Previous Hours
50371 | 10/13/1998 | 06:00:00 AM | 2 | 7.54 | 1 | From Previous Hours
50372 | 10/13/1998 | 07:00:00 AM | 2 | 6.97 | 1 | From Previous Hours
50373 | 10/13/1998 | 08:00:00 AM | 2 | 6.45 | 1 | From Previous Hours
50374 | 10/13/1998 | 09:00:00 AM | 2 | 6.33 | 1 | From Previous Hours
50375 | 10/13/1998 | 10:00:00 AM | 2 | 7.33 | 1 | From Previous Hours
50376 | 10/13/1998 | 11:00:00 AM | 2 | 9.42 | 1 | From Previous Hours
50377 | 10/13/1998 | 12:00:00 PM | 2 | 12.1 | 1 | From Previous Hours
50378 | 10/13/1998 | 01:00:00 PM | 2 | 14.78 | 1 | From Previous Hours
50379 | 10/13/1998 | 02:00:00 PM | 2 | 17.25 | 1 | From Previous Hours
50380 | 10/13/1998 | 03:00:00 PM | 2 | 19.27 | 1 | From Previous Hours
50381 | 10/13/1998 | 04:00:00 PM | 2 | 20.62 | 1 | From Previous Hours
50382 | 10/13/1998 | 05:00:00 PM | 2 | 21.15 | 1 | From Previous Hours
50383 | 10/13/1998 | 06:00:00 PM | 2 | 20.84 | 1 | From Previous Hours
50384 | 10/13/1998 | 07:00:00 PM | 2 | 19.7 | 1 | From Previous Hours
50385 | 10/13/1998 | 08:00:00 PM | 2 | 18.11 | 1 | From Previous Hours
50386 | 10/13/1998 | 09:00:00 PM | 2 | 16.61 | 1 | From Previous Hours
50387 | 10/13/1998 | 10:00:00 PM | 2 | 15.29 | 1 | From Previous Hours
50388 | 10/13/1998 | 11:00:00 PM | 2 | 14.14 | 1 | From Previous Hours
50389 | 10/14/1998 | 12:00:00 AM | 2 | 13.13 | 1 | From Previous Hours
50390 | 10/14/1998 | 01:00:00 AM | 2 | 12.2 | 1 | From Previous Hours
50391 | 10/14/1998 | 02:00:00 AM | 2 | 11.32 | 1 | From Previous Hours
50392 | 10/14/1998 | 03:00:00 AM | 2 | 10.52 | 1 | From Previous Hours
50393 | 10/14/1998 | 04:00:00 AM | 2 | 9.77 | 1 | From Previous Hours
50394 | 10/14/1998 | 05:00:00 AM | 2 | 9.08 | 1 | From Previous Hours
50395 | 10/14/1998 | 06:00:00 AM | 2 | 8.43 | 1 | From Previous Hours
50396 | 10/14/1998 | 07:00:00 AM | 2 | 7.82 | 1 | From Previous Hours
50397 | 10/14/1998 | 08:00:00 AM | 2 | 7.25 | 1 | From Previous Hours
52938 | 01/28/1999 | 05:00:00 AM | 2 | -0.176 | 0
52939 | 01/28/1999 | 06:00:00 AM | 2 | -0.438 | 0
52940 | 01/28/1999 | 07:00:00 AM | 2 | -0.645 | 0
52941 | 01/28/1999 | 08:00:00 AM | 2 | -0.795 | 0
52942 | 01/28/1999 | 09:00:00 AM | 2 | -0.952 | 0
52943 | 01/28/1999 | 10:00:00 AM | 2 | -0.891 | 0
52944 | 01/28/1999 | 11:00:00 AM | 2 | -0.32 | 0
52945 | 01/28/1999 | 12:00:00 PM | 2 | 1.173 | 0
52946 | 01/28/1999 | 01:00:00 PM | 2 | 3.419 | 0
52947 | 01/28/1999 | 02:00:00 PM | 2 | 5.517 | 0
52948 | 01/28/1999 | 03:00:00 PM | 2 | 7.37 | 0
52949 | 01/28/1999 | 04:00:00 PM | 2 | 8.79 | 0
52950 | 01/28/1999 | 05:00:00 PM | 2 | 9.44 | 0
52951 | 01/28/1999 | 06:00:00 PM | 2 | 9.07 | 0
52952 | 01/28/1999 | 07:00:00 PM | 2 | 7.91 | 0
39319 | 07/09/1997 | 06:00:00 PM | 2 | 48.327 | 1 | Interpolated From Previous Year
39320 | 07/09/1997 | 07:00:00 PM | 2 | 46.657 | 1 | Interpolated From Previous Year
39321 | 07/09/1997 | 08:00:00 PM | 2 | 44.697 | 1 | Interpolated From Previous Year
39322 | 07/09/1997 | 09:00:00 PM | 2 | 43.207 | 1 | Interpolated From Previous Year
39323 | 07/09/1997 | 10:00:00 PM | 2 | 41.267 | 1 | Interpolated From Previous Year
39324 | 07/09/1997 | 11:00:00 PM | 2 | 39.437 | 1 | Interpolated From Previous Year
39325 | 07/10/1997 | 12:00:00 AM | 2 | 37.847 | 1 | Interpolated From Previous Year
39326 | 07/10/1997 | 01:00:00 AM | 2 | 36.467 | 1 | Interpolated From Previous Year
39327 | 07/10/1997 | 02:00:00 AM | 2 | 35.307 | 1 | Interpolated From Previous Year
39328 | 07/10/1997 | 03:00:00 AM | 2 | 34.357 | 1 | Interpolated From Previous Year
39329 | 07/10/1997 | 04:00:00 AM | 2 | 33.557 | 1 | Interpolated From Previous Year
39330 | 07/10/1997 | 05:00:00 AM | 2 | 32.717 | 1 | Interpolated From Previous Year
39331 | 07/10/1997 | 06:00:00 AM | 2 | 31.937 | 1 | Interpolated From Previous Year
39332 | 07/10/1997 | 07:00:00 AM | 2 | 31.177 | 1 | Interpolated From Previous Year
39333 | 07/10/1997 | 08:00:00 AM | 2 | 30.877 | 1 | Interpolated From Previous Year
39334 | 07/10/1997 | 09:00:00 AM | 2 | 31.577 | 1 | Interpolated From Previous Year
36577 | 03/17/1997 | 11:00:00 AM | 2 | 14.58 | 0
36578 | 03/17/1997 | 12:00:00 PM | 2 | 17.28 | 0
36579 | 03/17/1997 | 01:00:00 PM | 2 | 19.92 | 0
36580 | 03/17/1997 | 02:00:00 PM | 2 | 22.19 | 0
36581 | 03/17/1997 | 03:00:00 PM | 2 | 23.65 | 0
36582 | 03/17/1997 | 04:00:00 PM | 2 | 24.14 | 0
36583 | 03/17/1997 | 05:00:00 PM | 2 | 23.68 | 0
36584 | 03/17/1997 | 06:00:00 PM | 2 | 22.41 | 0
36585 | 03/17/1997 | 07:00:00 PM | 2 | 20.92 | 0
36586 | 03/17/1997 | 08:00:00 PM | 2 | 19.4 | 0
36587 | 03/17/1997 | 09:00:00 PM | 2 | 18.04 | 0
36588 | 03/17/1997 | 10:00:00 PM | 2 | 16.85 | 0
36589 | 03/17/1997 | 11:00:00 PM | 2 | 15.76 | 0
36590 | 03/18/1997 | 12:00:00 AM | 2 | 14.7 | 0
36591 | 03/18/1997 | 01:00:00 AM | 2 | 13.68 | 0
36592 | 03/18/1997 | 02:00:00 AM | 2 | 12.72 | 0
36593 | 03/18/1997 | 03:00:00 AM | 2 | 11.83 | 0
36594 | 03/18/1997 | 04:00:00 AM | 2 | 11.01 | 0
36595 | 03/18/1997 | 05:00:00 AM | 2 | 10.23 | 0
36596 | 03/18/1997 | 06:00:00 AM | 2 | 9.51 | 0
36597 | 03/18/1997 | 07:00:00 AM | 2 | 8.84 | 0
36598 | 03/18/1997 | 08:00:00 AM | 2 | 8.64 | 0
36599 | 03/18/1997 | 09:00:00 AM | 2 | 9.57 | 0
36600 | 03/18/1997 | 10:00:00 AM | 2 | 11.66 | 0
36601 | 03/18/1997 | 11:00:00 AM | 2 | 14.56 | 0
36602 | 03/18/1997 | 12:00:00 PM | 2 | 17.72 | 0
36603 | 03/18/1997 | 01:00:00 PM | 2 | 20.79 | 0
36604 | 03/18/1997 | 02:00:00 PM | 2 | 23.5 | 0
36605 | 03/18/1997 | 03:00:00 PM | 2 | 25.61 | 0
36606 | 03/18/1997 | 04:00:00 PM | 2 | 26.74 | 0
36607 | 03/18/1997 | 05:00:00 PM | 2 | 27 | 0
36608 | 03/18/1997 | 06:00:00 PM | 2 | 26.32 | 0
36609 | 03/18/1997 | 07:00:00 PM | 2 | 24.7 | 0
36610 | 03/18/1997 | 08:00:00 PM | 2 | 22.71 | 0
36611 | 03/18/1997 | 09:00:00 PM | 2 | 20.99 | 0
36612 | 03/18/1997 | 10:00:00 PM | 2 | 19.53 | 0
36613 | 03/18/1997 | 11:00:00 PM | 2 | 18.13 | 0
36614 | 03/19/1997 | 12:00:00 AM | 2 | 16.85 | 0
36615 | 03/19/1997 | 01:00:00 AM | 2 | 15.71 | 0
36616 | 03/19/1997 | 02:00:00 AM | 2 | 14.68 | 0
36617 | 03/19/1997 | 03:00:00 AM | 2 | 13.75 | 0
36618 | 03/19/1997 | 04:00:00 AM | 2 | 12.85 | 0
36619 | 03/19/1997 | 05:00:00 AM | 2 | 12 | 0
36620 | 03/19/1997 | 06:00:00 AM | 2 | 11.2 | 0
36621 | 03/19/1997 | 07:00:00 AM | 2 | 10.46 | 0
36622 | 03/19/1997 | 08:00:00 AM | 2 | 10.16 | 0
36623 | 03/19/1997 | 09:00:00 AM | 2 | 11.06 | 0
36624 | 03/19/1997 | 10:00:00 AM | 2 | 13.25 | 0
36625 | 03/19/1997 | 11:00:00 AM | 2 | 16.25 | 0
36626 | 03/19/1997 | 12:00:00 PM | 2 | 19.47 | 0
36627 | 03/19/1997 | 01:00:00 PM | 2 | 22.45 | 0
36628 | 03/19/1997 | 02:00:00 PM | 2 | 24.75 | 0
36629 | 03/19/1997 | 03:00:00 PM | 2 | 26.38 | 0
36630 | 03/19/1997 | 04:00:00 PM | 2 | 27.13 | 0
36631 | 03/19/1997 | 05:00:00 PM | 2 | 26.44 | 0
36632 | 03/19/1997 | 06:00:00 PM | 2 | 25.04 | 0
36633 | 03/19/1997 | 07:00:00 PM | 2 | 23.58 | 0
36634 | 03/19/1997 | 08:00:00 PM | 2 | 22.16 | 0
36635 | 03/19/1997 | 09:00:00 PM | 2 | 20.94 | 0
36636 | 03/19/1997 | 10:00:00 PM | 2 | 19.93 | 0
36637 | 03/19/1997 | 11:00:00 PM | 2 | 19.06 | 0
36638 | 03/20/1997 | 12:00:00 AM | 2 | 18.27 | 0
36639 | 03/20/1997 | 01:00:00 AM | 2 | 17.52 | 0
36640 | 03/20/1997 | 02:00:00 AM | 2 | 16.86 | 0
36641 | 03/20/1997 | 03:00:00 AM | 2 | 16.26 | 0
36642 | 03/20/1997 | 04:00:00 AM | 2 | 15.72 | 0
36643 | 03/20/1997 | 05:00:00 AM | 2 | 15.25 | 0
36644 | 03/20/1997 | 06:00:00 AM | 2 | 14.79 | 0
36645 | 03/20/1997 | 07:00:00 AM | 2 | 14.39 | 0
36646 | 03/20/1997 | 08:00:00 AM | 2 | 14.12 | 0
36647 | 03/20/1997 | 09:00:00 AM | 2 | 14.31 | 0
47478 | 06/14/1998 | 05:00:00 PM | 2 | 37.72 | 0
47479 | 06/14/1998 | 06:00:00 PM | 2 | 37.83 | 0
47480 | 06/14/1998 | 07:00:00 PM | 2 | 37.23 | 0
47481 | 06/14/1998 | 08:00:00 PM | 2 | 35.8 | 0
47482 | 06/14/1998 | 09:00:00 PM | 2 | 33.7 | 0
47483 | 06/14/1998 | 10:00:00 PM | 2 | 31.44 | 0
47484 | 06/14/1998 | 11:00:00 PM | 2 | 29.42 | 0
47485 | 06/15/1998 | 12:00:00 AM | 2 | 27.67 | 0
47486 | 06/15/1998 | 01:00:00 AM | 2 | 26.14 | 0
47487 | 06/15/1998 | 02:00:00 AM | 2 | 24.79 | 0
47488 | 06/15/1998 | 03:00:00 AM | 2 | 23.6 | 0
47489 | 06/15/1998 | 04:00:00 AM | 2 | 22.54 | 0
47490 | 06/15/1998 | 05:00:00 AM | 2 | 21.56 | 0
47491 | 06/15/1998 | 06:00:00 AM | 2 | 20.7 | 0
47492 | 06/15/1998 | 07:00:00 AM | 2 | 19.98 | 0
47493 | 06/15/1998 | 08:00:00 AM | 2 | 19.92 | 0
47494 | 06/15/1998 | 09:00:00 AM | 2 | 21.04 | 0
47495 | 06/15/1998 | 10:00:00 AM | 2 | 23.13 | 0
47496 | 06/15/1998 | 11:00:00 AM | 2 | 25.94 | 0
47497 | 06/15/1998 | 12:00:00 PM | 2 | 28.96 | 0
47498 | 06/15/1998 | 01:00:00 PM | 2 | 31.77 | 0
47499 | 06/15/1998 | 02:00:00 PM | 2 | 33.81 | 0
47500 | 06/15/1998 | 03:00:00 PM | 2 | 35.52 | 0
47501 | 06/15/1998 | 04:00:00 PM | 2 | 37.29 | 0
47502 | 06/15/1998 | 05:00:00 PM | 2 | 38.34 | 0
47503 | 06/15/1998 | 06:00:00 PM | 2 | 38.26 | 0
47504 | 06/15/1998 | 07:00:00 PM | 2 | 37.33 | 0
47505 | 06/15/1998 | 08:00:00 PM | 2 | 35.78 | 0
47506 | 06/15/1998 | 09:00:00 PM | 2 | 33.76 | 0
47507 | 06/15/1998 | 10:00:00 PM | 2 | 31.62 | 0
47508 | 06/15/1998 | 11:00:00 PM | 2 | 29.79 | 0
47509 | 06/16/1998 | 12:00:00 AM | 2 | 28.28 | 0
47510 | 06/16/1998 | 01:00:00 AM | 2 | 27 | 0
47511 | 06/16/1998 | 02:00:00 AM | 2 | 25.87 | 0
47512 | 06/16/1998 | 03:00:00 AM | 2 | 24.84 | 0
47513 | 06/16/1998 | 04:00:00 AM | 2 | 23.84 | 0
47514 | 06/16/1998 | 05:00:00 AM | 2 | 22.92 | 0
47515 | 06/16/1998 | 06:00:00 AM | 2 | 22.03 | 0
47516 | 06/16/1998 | 07:00:00 AM | 2 | 21.29 | 0
47517 | 06/16/1998 | 08:00:00 AM | 2 | 21.24 | 0
47518 | 06/16/1998 | 09:00:00 AM | 2 | 22.23 | 0
47519 | 06/16/1998 | 10:00:00 AM | 2 | 23.9 | 0
47520 | 06/16/1998 | 11:00:00 AM | 2 | 25.28 | 0
47521 | 06/16/1998 | 12:00:00 PM | 2 | 27.1 | 0
47522 | 06/16/1998 | 01:00:00 PM | 2 | 29.23 | 0
47523 | 06/16/1998 | 02:00:00 PM | 2 | 31.15 | 0
47524 | 06/16/1998 | 03:00:00 PM | 2 | 32.76 | 0
47525 | 06/16/1998 | 04:00:00 PM | 2 | 33.83 | 0
50269 | 10/09/1998 | 12:00:00 AM | 2 | 15.76 | 1 | From Previous Hours
50270 | 10/09/1998 | 01:00:00 AM | 2 | 15.05 | 1 | From Previous Hours
50271 | 10/09/1998 | 02:00:00 AM | 2 | 14.58 | 1 | From Previous Hours
50272 | 10/09/1998 | 03:00:00 AM | 2 | 14.24 | 1 | From Previous Hours
50273 | 10/09/1998 | 04:00:00 AM | 2 | 13.84 | 1 | From Previous Hours
50274 | 10/09/1998 | 05:00:00 AM | 2 | 13.34 | 1 | From Previous Hours
50275 | 10/09/1998 | 06:00:00 AM | 2 | 12.89 | 1 | From Previous Hours
50276 | 10/09/1998 | 07:00:00 AM | 2 | 12.49 | 1 | From Previous Hours
50277 | 10/09/1998 | 08:00:00 AM | 2 | 12.16 | 1 | From Previous Hours
50278 | 10/09/1998 | 09:00:00 AM | 2 | 12.05 | 1 | From Previous Hours
50279 | 10/09/1998 | 10:00:00 AM | 2 | 12.28 | 1 | From Previous Hours
50280 | 10/09/1998 | 11:00:00 AM | 2 | 12.65 | 1 | From Previous Hours
50281 | 10/09/1998 | 12:00:00 PM | 2 | 13.32 | 1 | From Previous Hours
50282 | 10/09/1998 | 01:00:00 PM | 2 | 14.24 | 1 | From Previous Hours
50283 | 10/09/1998 | 02:00:00 PM | 2 | 15.82 | 1 | From Previous Hours
50284 | 10/09/1998 | 03:00:00 PM | 2 | 18.37 | 1 | From Previous Hours
50285 | 10/09/1998 | 04:00:00 PM | 2 | 20.36 | 1 | From Previous Hours
50286 | 10/09/1998 | 05:00:00 PM | 2 | 21.45 | 1 | From Previous Hours
50287 | 10/09/1998 | 06:00:00 PM | 2 | 21.65 | 1 | From Previous Hours
52953 | 01/28/1999 | 08:00:00 PM | 2 | 6.533 | 0
52954 | 01/28/1999 | 09:00:00 PM | 2 | 5.332 | 0
52955 | 01/28/1999 | 10:00:00 PM | 2 | 4.362 | 0
52956 | 01/28/1999 | 11:00:00 PM | 2 | 3.52 | 0
52957 | 01/29/1999 | 12:00:00 AM | 2 | 2.681 | 0
52958 | 01/29/1999 | 01:00:00 AM | 2 | 1.908 | 0
52959 | 01/29/1999 | 02:00:00 AM | 2 | 1.187 | 0
52960 | 01/29/1999 | 03:00:00 AM | 2 | 0.551 | 0
52961 | 01/29/1999 | 04:00:00 AM | 2 | -0.015 | 0
52962 | 01/29/1999 | 05:00:00 AM | 2 | -0.472 | 0
52963 | 01/29/1999 | 06:00:00 AM | 2 | -0.795 | 0
52964 | 01/29/1999 | 07:00:00 AM | 2 | -1.127 | 0
52965 | 01/29/1999 | 08:00:00 AM | 2 | -1.506 | 0
52966 | 01/29/1999 | 09:00:00 AM | 2 | -1.9 | 0
52967 | 01/29/1999 | 10:00:00 AM | 2 | -1.862 | 0
52968 | 01/29/1999 | 11:00:00 AM | 2 | -0.781 | 0
52969 | 01/29/1999 | 12:00:00 PM | 2 | 0.62 | 0
52970 | 01/29/1999 | 01:00:00 PM | 2 | 3.017 | 0
52971 | 01/29/1999 | 02:00:00 PM | 2 | 5.509 | 0
52972 | 01/29/1999 | 03:00:00 PM | 2 | 7.65 | 0
52973 | 01/29/1999 | 04:00:00 PM | 2 | 9.14 | 0
52974 | 01/29/1999 | 05:00:00 PM | 2 | 9.75 | 0
52975 | 01/29/1999 | 06:00:00 PM | 2 | 9.59 | 0
52976 | 01/29/1999 | 07:00:00 PM | 2 | 8.53 | 0
52977 | 01/29/1999 | 08:00:00 PM | 2 | 7.08 | 0
52978 | 01/29/1999 | 09:00:00 PM | 2 | 5.758 | 0
52979 | 01/29/1999 | 10:00:00 PM | 2 | 4.675 | 0
52605 | 01/14/1999 | 08:00:00 AM | 2 | 0.513 | 0
52606 | 01/14/1999 | 09:00:00 AM | 2 | 0.176 | 0
52607 | 01/14/1999 | 10:00:00 AM | 2 | 0.078 | 0
52608 | 01/14/1999 | 11:00:00 AM | 2 | 0.569 | 0
52609 | 01/14/1999 | 12:00:00 PM | 2 | 2.081 | 0
52610 | 01/14/1999 | 01:00:00 PM | 2 | 3.949 | 0
52611 | 01/14/1999 | 02:00:00 PM | 2 | 6.013 | 0
52612 | 01/14/1999 | 03:00:00 PM | 2 | 7.21 | 0
52613 | 01/14/1999 | 04:00:00 PM | 2 | 7.75 | 0
52614 | 01/14/1999 | 05:00:00 PM | 2 | 7.93 | 0
52615 | 01/14/1999 | 06:00:00 PM | 2 | 7.86 | 0
52616 | 01/14/1999 | 07:00:00 PM | 2 | 7.41 | 0
52617 | 01/14/1999 | 08:00:00 PM | 2 | 6.884 | 0
52618 | 01/14/1999 | 09:00:00 PM | 2 | 6.341 | 0
52619 | 01/14/1999 | 10:00:00 PM | 2 | 5.927 | 0
52620 | 01/14/1999 | 11:00:00 PM | 2 | 5.583 | 0
52621 | 01/15/1999 | 12:00:00 AM | 2 | 5.349 | 0
52622 | 01/15/1999 | 01:00:00 AM | 2 | 5.213 | 0
52623 | 01/15/1999 | 02:00:00 AM | 2 | 5.254 | 0
52624 | 01/15/1999 | 03:00:00 AM | 2 | 5.362 | 0
52625 | 01/15/1999 | 04:00:00 AM | 2 | 5.262 | 0
52626 | 01/15/1999 | 05:00:00 AM | 2 | 5.182 | 0
52627 | 01/15/1999 | 06:00:00 AM | 2 | 4.944 | 0
52628 | 01/15/1999 | 07:00:00 AM | 2 | 4.652 | 0
52629 | 01/15/1999 | 08:00:00 AM | 2 | 4.461 | 0
52630 | 01/15/1999 | 09:00:00 AM | 2 | 4.363 | 0
52631 | 01/15/1999 | 10:00:00 AM | 2 | 4.375 | 0
52632 | 01/15/1999 | 11:00:00 AM | 2 | 4.838 | 0
52633 | 01/15/1999 | 12:00:00 PM | 2 | 5.336 | 0
52634 | 01/15/1999 | 01:00:00 PM | 2 | 6.347 | 0
52635 | 01/15/1999 | 02:00:00 PM | 2 | 8.22 | 0
52636 | 01/15/1999 | 03:00:00 PM | 2 | 10.47 | 0
52637 | 01/15/1999 | 04:00:00 PM | 2 | 12.11 | 0
52638 | 01/15/1999 | 05:00:00 PM | 2 | 12.21 | 0
52639 | 01/15/1999 | 06:00:00 PM | 2 | 11.56 | 0
52640 | 01/15/1999 | 07:00:00 PM | 2 | 10.63 | 0
52641 | 01/15/1999 | 08:00:00 PM | 2 | 9.52 | 0
52642 | 01/15/1999 | 09:00:00 PM | 2 | 8.52 | 0
52643 | 01/15/1999 | 10:00:00 PM | 2 | 7.85 | 0
52644 | 01/15/1999 | 11:00:00 PM | 2 | 7.47 | 0
52645 | 01/16/1999 | 12:00:00 AM | 2 | 7.27 | 0
52646 | 01/16/1999 | 01:00:00 AM | 2 | 7.01 | 0
52647 | 01/16/1999 | 02:00:00 AM | 2 | 6.762 | 0
52648 | 01/16/1999 | 03:00:00 AM | 2 | 6.493 | 0
52649 | 01/16/1999 | 04:00:00 AM | 2 | 6.098 | 0
52650 | 01/16/1999 | 05:00:00 AM | 2 | 5.762 | 0
52651 | 01/16/1999 | 06:00:00 AM | 2 | 5.503 | 0
52652 | 01/16/1999 | 07:00:00 AM | 2 | 5.291 | 0
52653 | 01/16/1999 | 08:00:00 AM | 2 | 5.172 | 0
52654 | 01/16/1999 | 09:00:00 AM | 2 | 5.173 | 0
52655 | 01/16/1999 | 10:00:00 AM | 2 | 5.386 | 0
52656 | 01/16/1999 | 11:00:00 AM | 2 | 6.032 | 0
52657 | 01/16/1999 | 12:00:00 PM | 2 | 7.31 | 0
52658 | 01/16/1999 | 01:00:00 PM | 2 | 8.67 | 0
52659 | 01/16/1999 | 02:00:00 PM | 2 | 10.08 | 0
52660 | 01/16/1999 | 03:00:00 PM | 2 | 11.46 | 0
52661 | 01/16/1999 | 04:00:00 PM | 2 | 11.72 | 0
52662 | 01/16/1999 | 05:00:00 PM | 2 | 11.13 | 0
52663 | 01/16/1999 | 06:00:00 PM | 2 | 10.53 | 0
52664 | 01/16/1999 | 07:00:00 PM | 2 | 9.85 | 0
52665 | 01/16/1999 | 08:00:00 PM | 2 | 9.24 | 0
52666 | 01/16/1999 | 09:00:00 PM | 2 | 8.71 | 0
52667 | 01/16/1999 | 10:00:00 PM | 2 | 8.26 | 0
52668 | 01/16/1999 | 11:00:00 PM | 2 | 7.84 | 0
52669 | 01/17/1999 | 12:00:00 AM | 2 | 7.38 | 0
52670 | 01/17/1999 | 01:00:00 AM | 2 | 6.862 | 0
41830 | 10/22/1997 | 09:00:00 AM | 2 | 10.05 | 0
41831 | 10/22/1997 | 10:00:00 AM | 2 | 10.86 | 0
41832 | 10/22/1997 | 11:00:00 AM | 2 | 12.83 | 0
41833 | 10/22/1997 | 12:00:00 PM | 2 | 15.38 | 0
41834 | 10/22/1997 | 01:00:00 PM | 2 | 18.07 | 0
39276 | 07/07/1997 | 11:00:00 PM | 2 | 40.727 | 1 | Interpolated From Previous Year
39277 | 07/08/1997 | 12:00:00 AM | 2 | 38.997 | 1 | Interpolated From Previous Year
39278 | 07/08/1997 | 01:00:00 AM | 2 | 37.547 | 1 | Interpolated From Previous Year
39279 | 07/08/1997 | 02:00:00 AM | 2 | 36.377 | 1 | Interpolated From Previous Year
39280 | 07/08/1997 | 03:00:00 AM | 2 | 35.237 | 1 | Interpolated From Previous Year
39281 | 07/08/1997 | 04:00:00 AM | 2 | 34.167 | 1 | Interpolated From Previous Year
39282 | 07/08/1997 | 05:00:00 AM | 2 | 33.207 | 1 | Interpolated From Previous Year
39283 | 07/08/1997 | 06:00:00 AM | 2 | 32.437 | 1 | Interpolated From Previous Year
39284 | 07/08/1997 | 07:00:00 AM | 2 | 31.887 | 1 | Interpolated From Previous Year
39285 | 07/08/1997 | 08:00:00 AM | 2 | 31.777 | 1 | Interpolated From Previous Year
39286 | 07/08/1997 | 09:00:00 AM | 2 | 32.507 | 1 | Interpolated From Previous Year
39287 | 07/08/1997 | 10:00:00 AM | 2 | 34.037 | 1 | Interpolated From Previous Year
39288 | 07/08/1997 | 11:00:00 AM | 2 | 36.317 | 1 | Interpolated From Previous Year
39289 | 07/08/1997 | 12:00:00 PM | 2 | 38.777 | 1 | Interpolated From Previous Year
39290 | 07/08/1997 | 01:00:00 PM | 2 | 41.297 | 1 | Interpolated From Previous Year
39291 | 07/08/1997 | 02:00:00 PM | 2 | 43.837 | 1 | Interpolated From Previous Year
39292 | 07/08/1997 | 03:00:00 PM | 2 | 45.857 | 1 | Interpolated From Previous Year
39293 | 07/08/1997 | 04:00:00 PM | 2 | 47.467 | 1 | Interpolated From Previous Year
39294 | 07/08/1997 | 05:00:00 PM | 2 | 48.297 | 1 | Interpolated From Previous Year
39295 | 07/08/1997 | 06:00:00 PM | 2 | 46.697 | 1 | Interpolated From Previous Year
39296 | 07/08/1997 | 07:00:00 PM | 2 | 44.617 | 1 | Interpolated From Previous Year
39297 | 07/08/1997 | 08:00:00 PM | 2 | 43.167 | 1 | Interpolated From Previous Year
39298 | 07/08/1997 | 09:00:00 PM | 2 | 41.347 | 1 | Interpolated From Previous Year
48793 | 08/08/1998 | 12:00:00 PM | 2 | 36.145 | 1 | Estimated From Previous Year
48794 | 08/08/1998 | 01:00:00 PM | 2 | 38.905 | 1 | Estimated From Previous Year
48795 | 08/08/1998 | 02:00:00 PM | 2 | 41.555 | 1 | Estimated From Previous Year
48796 | 08/08/1998 | 03:00:00 PM | 2 | 43.395 | 1 | Estimated From Previous Year
48797 | 08/08/1998 | 04:00:00 PM | 2 | 44.745 | 1 | Estimated From Previous Year
48798 | 08/08/1998 | 05:00:00 PM | 2 | 45.515 | 1 | Estimated From Previous Year
48799 | 08/08/1998 | 06:00:00 PM | 2 | 45.575 | 1 | Estimated From Previous Year
48800 | 08/08/1998 | 07:00:00 PM | 2 | 44.385 | 1 | Estimated From Previous Year
48801 | 08/08/1998 | 08:00:00 PM | 2 | 42.015 | 1 | Estimated From Previous Year
48802 | 08/08/1998 | 09:00:00 PM | 2 | 39.855 | 1 | Estimated From Previous Year
48803 | 08/08/1998 | 10:00:00 PM | 2 | 38.075 | 1 | Estimated From Previous Year
48804 | 08/08/1998 | 11:00:00 PM | 2 | 36.555 | 1 | Estimated From Previous Year
48805 | 08/09/1998 | 12:00:00 AM | 2 | 33.74 | 0
48806 | 08/09/1998 | 01:00:00 AM | 2 | 32.4 | 0
48807 | 08/09/1998 | 02:00:00 AM | 2 | 31.14 | 0
48808 | 08/09/1998 | 03:00:00 AM | 2 | 29.96 | 0
48809 | 08/09/1998 | 04:00:00 AM | 2 | 28.85 | 0
48810 | 08/09/1998 | 05:00:00 AM | 2 | 27.8 | 0
48811 | 08/09/1998 | 06:00:00 AM | 2 | 26.82 | 0
48812 | 08/09/1998 | 07:00:00 AM | 2 | 25.92 | 0
48813 | 08/09/1998 | 08:00:00 AM | 2 | 25.41 | 0
48814 | 08/09/1998 | 09:00:00 AM | 2 | 26 | 0
48815 | 08/09/1998 | 10:00:00 AM | 2 | 27.79 | 0
48816 | 08/09/1998 | 11:00:00 AM | 2 | 30.46 | 0
48817 | 08/09/1998 | 12:00:00 PM | 2 | 33.49 | 0
48818 | 08/09/1998 | 01:00:00 PM | 2 | 36.45 | 0
48819 | 08/09/1998 | 02:00:00 PM | 2 | 39.19 | 0
50288 | 10/09/1998 | 07:00:00 PM | 2 | 20.75 | 1 | From Previous Hours
50289 | 10/09/1998 | 08:00:00 PM | 2 | 19.27 | 1 | From Previous Hours
50290 | 10/09/1998 | 09:00:00 PM | 2 | 17.93 | 1 | From Previous Hours
50291 | 10/09/1998 | 10:00:00 PM | 2 | 16.79 | 1 | From Previous Hours
50292 | 10/09/1998 | 11:00:00 PM | 2 | 15.85 | 1 | From Previous Hours
50293 | 10/10/1998 | 12:00:00 AM | 2 | 15.04 | 1 | From Previous Hours
50294 | 10/10/1998 | 01:00:00 AM | 2 | 14.34 | 1 | From Previous Hours
50295 | 10/10/1998 | 02:00:00 AM | 2 | 13.77 | 1 | From Previous Hours
50296 | 10/10/1998 | 03:00:00 AM | 2 | 13.18 | 1 | From Previous Hours
50297 | 10/10/1998 | 04:00:00 AM | 2 | 12.59 | 1 | From Previous Hours
50298 | 10/10/1998 | 05:00:00 AM | 2 | 12.09 | 1 | From Previous Hours
50299 | 10/10/1998 | 06:00:00 AM | 2 | 11.78 | 1 | From Previous Hours
50300 | 10/10/1998 | 07:00:00 AM | 2 | 11.62 | 1 | From Previous Hours
50301 | 10/10/1998 | 08:00:00 AM | 2 | 11.43 | 1 | From Previous Hours
50302 | 10/10/1998 | 09:00:00 AM | 2 | 11.35 | 1 | From Previous Hours
50303 | 10/10/1998 | 10:00:00 AM | 2 | 11.87 | 1 | From Previous Hours
50304 | 10/10/1998 | 11:00:00 AM | 2 | 12.92 | 1 | From Previous Hours
50305 | 10/10/1998 | 12:00:00 PM | 2 | 13.99 | 1 | From Previous Hours
50306 | 10/10/1998 | 01:00:00 PM | 2 | 14.95 | 1 | From Previous Hours
50307 | 10/10/1998 | 02:00:00 PM | 2 | 15.82 | 1 | From Previous Hours
50051 | 09/29/1998 | 10:00:00 PM | 2 | 19.61 | 0
50052 | 09/29/1998 | 11:00:00 PM | 2 | 18.94 | 0
50053 | 09/30/1998 | 12:00:00 AM | 2 | 18.36 | 0
50054 | 09/30/1998 | 01:00:00 AM | 2 | 17.7 | 0
50055 | 09/30/1998 | 02:00:00 AM | 2 | 17.12 | 0
50056 | 09/30/1998 | 03:00:00 AM | 2 | 16.67 | 0
50057 | 09/30/1998 | 04:00:00 AM | 2 | 16.3 | 0
50058 | 09/30/1998 | 05:00:00 AM | 2 | 16.02 | 0
50059 | 09/30/1998 | 06:00:00 AM | 2 | 15.8 | 0
50060 | 09/30/1998 | 07:00:00 AM | 2 | 15.63 | 0
50061 | 09/30/1998 | 08:00:00 AM | 2 | 15.48 | 0
50062 | 09/30/1998 | 09:00:00 AM | 2 | 15.47 | 0
50063 | 09/30/1998 | 10:00:00 AM | 2 | 15.76 | 0
50064 | 09/30/1998 | 11:00:00 AM | 2 | 16.69 | 0
50065 | 09/30/1998 | 12:00:00 PM | 2 | 18.67 | 0
50066 | 09/30/1998 | 01:00:00 PM | 2 | 20.96 | 0
50067 | 09/30/1998 | 02:00:00 PM | 2 | 22.64 | 0
50068 | 09/30/1998 | 03:00:00 PM | 2 | 23.16 | 0
50069 | 09/30/1998 | 04:00:00 PM | 2 | 24.15 | 0
50070 | 09/30/1998 | 05:00:00 PM | 2 | 24.63 | 0
50071 | 09/30/1998 | 06:00:00 PM | 2 | 24.3 | 0
50072 | 09/30/1998 | 07:00:00 PM | 2 | 23.68 | 0
50073 | 09/30/1998 | 08:00:00 PM | 2 | 22.71 | 0
50074 | 09/30/1998 | 09:00:00 PM | 2 | 21.67 | 0
50075 | 09/30/1998 | 10:00:00 PM | 2 | 20.66 | 0
50076 | 09/30/1998 | 11:00:00 PM | 2 | 19.72 | 0
50077 | 10/01/1998 | 12:00:00 AM | 2 | 18.87 | 0
50078 | 10/01/1998 | 01:00:00 AM | 2 | 18.08 | 0
50079 | 10/01/1998 | 02:00:00 AM | 2 | 17.37 | 0
50080 | 10/01/1998 | 03:00:00 AM | 2 | 16.73 | 0
50081 | 10/01/1998 | 04:00:00 AM | 2 | 16.2 | 0
50082 | 10/01/1998 | 05:00:00 AM | 2 | 15.77 | 0
50083 | 10/01/1998 | 06:00:00 AM | 2 | 15.36 | 0
50084 | 10/01/1998 | 07:00:00 AM | 2 | 14.92 | 0
50085 | 10/01/1998 | 08:00:00 AM | 2 | 14.56 | 0
50086 | 10/01/1998 | 09:00:00 AM | 2 | 14.68 | 0
50087 | 10/01/1998 | 10:00:00 AM | 2 | 15.42 | 0
50088 | 10/01/1998 | 11:00:00 AM | 2 | 16.97 | 0
50089 | 10/01/1998 | 12:00:00 PM | 2 | 19.63 | 0
50090 | 10/01/1998 | 01:00:00 PM | 2 | 22.66 | 0
50091 | 10/01/1998 | 02:00:00 PM | 2 | 25.3 | 0
50092 | 10/01/1998 | 03:00:00 PM | 2 | 27.43 | 0
50093 | 10/01/1998 | 04:00:00 PM | 2 | 28.59 | 0
50094 | 10/01/1998 | 05:00:00 PM | 2 | 28.87 | 0
50095 | 10/01/1998 | 06:00:00 PM | 2 | 28.35 | 0
50096 | 10/01/1998 | 07:00:00 PM | 2 | 27.16 | 0
50097 | 10/01/1998 | 08:00:00 PM | 2 | 25.56 | 0
50098 | 10/01/1998 | 09:00:00 PM | 2 | 24.09 | 0
50099 | 10/01/1998 | 10:00:00 PM | 2 | 22.78 | 0
50100 | 10/01/1998 | 11:00:00 PM | 2 | 21.67 | 0
50101 | 10/02/1998 | 12:00:00 AM | 2 | 20.7 | 0
50102 | 10/02/1998 | 01:00:00 AM | 2 | 19.8 | 0
50103 | 10/02/1998 | 02:00:00 AM | 2 | 18.96 | 0
50104 | 10/02/1998 | 03:00:00 AM | 2 | 18.16 | 0
50105 | 10/02/1998 | 04:00:00 AM | 2 | 17.37 | 0
50106 | 10/02/1998 | 05:00:00 AM | 2 | 16.64 | 0
50107 | 10/02/1998 | 06:00:00 AM | 2 | 15.98 | 0
50108 | 10/02/1998 | 07:00:00 AM | 2 | 15.39 | 0
50109 | 10/02/1998 | 08:00:00 AM | 2 | 14.82 | 0
50110 | 10/02/1998 | 09:00:00 AM | 2 | 14.91 | 0
50111 | 10/02/1998 | 10:00:00 AM | 2 | 16.21 | 0
50112 | 10/02/1998 | 11:00:00 AM | 2 | 18.4 | 0
50113 | 10/02/1998 | 12:00:00 PM | 2 | 21 | 0
50114 | 10/02/1998 | 01:00:00 PM | 2 | 23.59 | 1 | From Previous Hours
50115 | 10/02/1998 | 02:00:00 PM | 2 | 25.6 | 1 | From Previous Hours
50116 | 10/02/1998 | 03:00:00 PM | 2 | 27.01 | 1 | From Previous Hours
42399 | 11/15/1997 | 02:00:00 AM | 2 | 5.733 | 0
42400 | 11/15/1997 | 03:00:00 AM | 2 | 5.077 | 0
34482 | 12/20/1996 | 04:00:00 AM | 2 | -2.33 | 1 | Interpolated From Section 19
37690 | 05/02/1997 | 09:00:00 PM | 2 | 21.3 | 0
37691 | 05/02/1997 | 10:00:00 PM | 2 | 20.32 | 0
37692 | 05/02/1997 | 11:00:00 PM | 2 | 19.54 | 0
37693 | 05/03/1997 | 12:00:00 AM | 2 | 18.81 | 0
37694 | 05/03/1997 | 01:00:00 AM | 2 | 18.05 | 0
37695 | 05/03/1997 | 02:00:00 AM | 2 | 17.47 | 0
37696 | 05/03/1997 | 03:00:00 AM | 2 | 16.98 | 0
37697 | 05/03/1997 | 04:00:00 AM | 2 | 16.36 | 0
37698 | 05/03/1997 | 05:00:00 AM | 2 | 15.65 | 0
37699 | 05/03/1997 | 06:00:00 AM | 2 | 14.65 | 0
37700 | 05/03/1997 | 07:00:00 AM | 2 | 13.77 | 0
37701 | 05/03/1997 | 08:00:00 AM | 2 | 13.38 | 0
37702 | 05/03/1997 | 09:00:00 AM | 2 | 13.88 | 0
37703 | 05/03/1997 | 10:00:00 AM | 2 | 15.27 | 0
37704 | 05/03/1997 | 11:00:00 AM | 2 | 17.29 | 0
37705 | 05/03/1997 | 12:00:00 PM | 2 | 19.63 | 0
37706 | 05/03/1997 | 01:00:00 PM | 2 | 21.82 | 0
37707 | 05/03/1997 | 02:00:00 PM | 2 | 23.91 | 0
37708 | 05/03/1997 | 03:00:00 PM | 2 | 25.55 | 0
37709 | 05/03/1997 | 04:00:00 PM | 2 | 26.59 | 0
37710 | 05/03/1997 | 05:00:00 PM | 2 | 27.32 | 0
37711 | 05/03/1997 | 06:00:00 PM | 2 | 27.11 | 0
37712 | 05/03/1997 | 07:00:00 PM | 2 | 25.69 | 0
37713 | 05/03/1997 | 08:00:00 PM | 2 | 24 | 0
37714 | 05/03/1997 | 09:00:00 PM | 2 | 22.04 | 0
37715 | 05/03/1997 | 10:00:00 PM | 2 | 20.29 | 0
37716 | 05/03/1997 | 11:00:00 PM | 2 | 18.99 | 0
37717 | 05/04/1997 | 12:00:00 AM | 2 | 17.93 | 0
37718 | 05/04/1997 | 01:00:00 AM | 2 | 16.96 | 0
37719 | 05/04/1997 | 02:00:00 AM | 2 | 15.97 | 0
37720 | 05/04/1997 | 03:00:00 AM | 2 | 15.24 | 0
37721 | 05/04/1997 | 04:00:00 AM | 2 | 14.75 | 0
37722 | 05/04/1997 | 05:00:00 AM | 2 | 14.27 | 0
37723 | 05/04/1997 | 06:00:00 AM | 2 | 13.57 | 0
37724 | 05/04/1997 | 07:00:00 AM | 2 | 12.77 | 0
37725 | 05/04/1997 | 08:00:00 AM | 2 | 12.31 | 0
37726 | 05/04/1997 | 09:00:00 AM | 2 | 12.78 | 0
48753 | 08/06/1998 | 08:00:00 PM | 2 | 44.535 | 1 | Estimated From Previous Year
48754 | 08/06/1998 | 09:00:00 PM | 2 | 42.755 | 1 | Estimated From Previous Year
48755 | 08/06/1998 | 10:00:00 PM | 2 | 40.795 | 1 | Estimated From Previous Year
48756 | 08/06/1998 | 11:00:00 PM | 2 | 39.085 | 1 | Estimated From Previous Year
48757 | 08/07/1998 | 12:00:00 AM | 2 | 37.525 | 1 | Estimated From Previous Year
48758 | 08/07/1998 | 01:00:00 AM | 2 | 36.165 | 1 | Estimated From Previous Year
48759 | 08/07/1998 | 02:00:00 AM | 2 | 34.995 | 1 | Estimated From Previous Year
48760 | 08/07/1998 | 03:00:00 AM | 2 | 34.035 | 1 | Estimated From Previous Year
48761 | 08/07/1998 | 04:00:00 AM | 2 | 33.135 | 1 | Estimated From Previous Year
48762 | 08/07/1998 | 05:00:00 AM | 2 | 32.195 | 1 | Estimated From Previous Year
48763 | 08/07/1998 | 06:00:00 AM | 2 | 31.285 | 1 | Estimated From Previous Year
48764 | 08/07/1998 | 07:00:00 AM | 2 | 30.425 | 1 | Estimated From Previous Year
48765 | 08/07/1998 | 08:00:00 AM | 2 | 29.895 | 1 | Estimated From Previous Year
48766 | 08/07/1998 | 09:00:00 AM | 2 | 30.235 | 1 | Estimated From Previous Year
48767 | 08/07/1998 | 10:00:00 AM | 2 | 31.765 | 1 | Estimated From Previous Year
48768 | 08/07/1998 | 11:00:00 AM | 2 | 34.255 | 1 | Estimated From Previous Year
48769 | 08/07/1998 | 12:00:00 PM | 2 | 37.135 | 1 | Estimated From Previous Year
48770 | 08/07/1998 | 01:00:00 PM | 2 | 39.855 | 1 | Estimated From Previous Year
48771 | 08/07/1998 | 02:00:00 PM | 2 | 42.335 | 1 | Estimated From Previous Year
48772 | 08/07/1998 | 03:00:00 PM | 2 | 44.535 | 1 | Estimated From Previous Year
48773 | 08/07/1998 | 04:00:00 PM | 2 | 45.935 | 1 | Estimated From Previous Year
48774 | 08/07/1998 | 05:00:00 PM | 2 | 46.535 | 1 | Estimated From Previous Year
48820 | 08/09/1998 | 03:00:00 PM | 2 | 41.53 | 0
48821 | 08/09/1998 | 04:00:00 PM | 2 | 43.25 | 0
48822 | 08/09/1998 | 05:00:00 PM | 2 | 44.34 | 0
48823 | 08/09/1998 | 06:00:00 PM | 2 | 44.41 | 0
48824 | 08/09/1998 | 07:00:00 PM | 2 | 43.41 | 0
48825 | 08/09/1998 | 08:00:00 PM | 2 | 41.69 | 0
48826 | 08/09/1998 | 09:00:00 PM | 2 | 39.61 | 0
48827 | 08/09/1998 | 10:00:00 PM | 2 | 37.6 | 0
48828 | 08/09/1998 | 11:00:00 PM | 2 | 35.84 | 0
48829 | 08/10/1998 | 12:00:00 AM | 2 | 34.28 | 0
48830 | 08/10/1998 | 01:00:00 AM | 2 | 32.92 | 0
48831 | 08/10/1998 | 02:00:00 AM | 2 | 31.66 | 0
48832 | 08/10/1998 | 03:00:00 AM | 2 | 30.48 | 0
48833 | 08/10/1998 | 04:00:00 AM | 2 | 29.41 | 0
48834 | 08/10/1998 | 05:00:00 AM | 2 | 28.41 | 0
48835 | 08/10/1998 | 06:00:00 AM | 2 | 27.48 | 0
48836 | 08/10/1998 | 07:00:00 AM | 2 | 26.64 | 0
48837 | 08/10/1998 | 08:00:00 AM | 2 | 26.16 | 0
48838 | 08/10/1998 | 09:00:00 AM | 2 | 26.73 | 0
48839 | 08/10/1998 | 10:00:00 AM | 2 | 28.46 | 0
48840 | 08/10/1998 | 11:00:00 AM | 2 | 31.07 | 0
48841 | 08/10/1998 | 12:00:00 PM | 2 | 34.08 | 0
48842 | 08/10/1998 | 01:00:00 PM | 2 | 36.95 | 0
48843 | 08/10/1998 | 02:00:00 PM | 2 | 39.6 | 0
48844 | 08/10/1998 | 03:00:00 PM | 2 | 41.8 | 0
48845 | 08/10/1998 | 04:00:00 PM | 2 | 43.44 | 0
48846 | 08/10/1998 | 05:00:00 PM | 2 | 44.41 | 0
48847 | 08/10/1998 | 06:00:00 PM | 2 | 44.58 | 0
39180 | 07/03/1997 | 11:00:00 PM | 2 | 36.077 | 1 | Interpolated From Previous Year
39181 | 07/04/1997 | 12:00:00 AM | 2 | 34.477 | 1 | Interpolated From Previous Year
39182 | 07/04/1997 | 01:00:00 AM | 2 | 33.087 | 1 | Interpolated From Previous Year
39183 | 07/04/1997 | 02:00:00 AM | 2 | 31.877 | 1 | Interpolated From Previous Year
39184 | 07/04/1997 | 03:00:00 AM | 2 | 30.747 | 1 | Interpolated From Previous Year
39185 | 07/04/1997 | 04:00:00 AM | 2 | 29.707 | 1 | Interpolated From Previous Year
39186 | 07/04/1997 | 05:00:00 AM | 2 | 28.687 | 1 | Interpolated From Previous Year
39187 | 07/04/1997 | 06:00:00 AM | 2 | 27.707 | 1 | Interpolated From Previous Year
39188 | 07/04/1997 | 07:00:00 AM | 2 | 26.857 | 1 | Interpolated From Previous Year
39189 | 07/04/1997 | 08:00:00 AM | 2 | 26.637 | 1 | Interpolated From Previous Year
39190 | 07/04/1997 | 09:00:00 AM | 2 | 27.587 | 1 | Interpolated From Previous Year
39191 | 07/04/1997 | 10:00:00 AM | 2 | 29.607 | 1 | Interpolated From Previous Year
39192 | 07/04/1997 | 11:00:00 AM | 2 | 32.297 | 1 | Interpolated From Previous Year
39193 | 07/04/1997 | 12:00:00 PM | 2 | 35.397 | 1 | Interpolated From Previous Year
39194 | 07/04/1997 | 01:00:00 PM | 2 | 38.357 | 1 | Interpolated From Previous Year
39195 | 07/04/1997 | 02:00:00 PM | 2 | 40.487 | 1 | Interpolated From Previous Year
39196 | 07/04/1997 | 03:00:00 PM | 2 | 42.077 | 1 | Interpolated From Previous Year
39197 | 07/04/1997 | 04:00:00 PM | 2 | 43.207 | 1 | Interpolated From Previous Year
39198 | 07/04/1997 | 05:00:00 PM | 2 | 43.757 | 1 | Interpolated From Previous Year
39199 | 07/04/1997 | 06:00:00 PM | 2 | 43.697 | 1 | Interpolated From Previous Year
39200 | 07/04/1997 | 07:00:00 PM | 2 | 42.877 | 1 | Interpolated From Previous Year
39201 | 07/04/1997 | 08:00:00 PM | 2 | 41.337 | 1 | Interpolated From Previous Year
39202 | 07/04/1997 | 09:00:00 PM | 2 | 39.297 | 1 | Interpolated From Previous Year
39203 | 07/04/1997 | 10:00:00 PM | 2 | 37.137 | 1 | Interpolated From Previous Year
39204 | 07/04/1997 | 11:00:00 PM | 2 | 35.257 | 1 | Interpolated From Previous Year
39205 | 07/05/1997 | 12:00:00 AM | 2 | 33.677 | 1 | Interpolated From Previous Year
39206 | 07/05/1997 | 01:00:00 AM | 2 | 32.297 | 1 | Interpolated From Previous Year
39207 | 07/05/1997 | 02:00:00 AM | 2 | 30.987 | 1 | Interpolated From Previous Year
39208 | 07/05/1997 | 03:00:00 AM | 2 | 29.777 | 1 | Interpolated From Previous Year
39209 | 07/05/1997 | 04:00:00 AM | 2 | 28.677 | 1 | Interpolated From Previous Year
39210 | 07/05/1997 | 05:00:00 AM | 2 | 27.627 | 1 | Interpolated From Previous Year
39211 | 07/05/1997 | 06:00:00 AM | 2 | 26.637 | 1 | Interpolated From Previous Year
39212 | 07/05/1997 | 07:00:00 AM | 2 | 25.747 | 1 | Interpolated From Previous Year
39213 | 07/05/1997 | 08:00:00 AM | 2 | 25.497 | 1 | Interpolated From Previous Year
39214 | 07/05/1997 | 09:00:00 AM | 2 | 26.457 | 1 | Interpolated From Previous Year
39215 | 07/05/1997 | 10:00:00 AM | 2 | 28.537 | 1 | Interpolated From Previous Year
39216 | 07/05/1997 | 11:00:00 AM | 2 | 31.397 | 1 | Interpolated From Previous Year
39217 | 07/05/1997 | 12:00:00 PM | 2 | 34.527 | 1 | Interpolated From Previous Year
39218 | 07/05/1997 | 01:00:00 PM | 2 | 37.637 | 1 | Interpolated From Previous Year
41835 | 10/22/1997 | 02:00:00 PM | 2 | 20.71 | 0
41836 | 10/22/1997 | 03:00:00 PM | 2 | 22.72 | 0
41837 | 10/22/1997 | 04:00:00 PM | 2 | 24.02 | 0
41838 | 10/22/1997 | 05:00:00 PM | 2 | 24.65 | 0
41839 | 10/22/1997 | 06:00:00 PM | 2 | 24.33 | 0
41840 | 10/22/1997 | 07:00:00 PM | 2 | 23.09 | 0
41841 | 10/22/1997 | 08:00:00 PM | 2 | 21.67 | 0
41842 | 10/22/1997 | 09:00:00 PM | 2 | 20.42 | 0
41843 | 10/22/1997 | 10:00:00 PM | 2 | 19.37 | 0
41844 | 10/22/1997 | 11:00:00 PM | 2 | 18.49 | 0
41845 | 10/23/1997 | 12:00:00 AM | 2 | 17.78 | 0
41846 | 10/23/1997 | 01:00:00 AM | 2 | 17.24 | 0
41847 | 10/23/1997 | 02:00:00 AM | 2 | 16.8 | 0
41848 | 10/23/1997 | 03:00:00 AM | 2 | 16.42 | 0
41849 | 10/23/1997 | 04:00:00 AM | 2 | 15.97 | 0
41850 | 10/23/1997 | 05:00:00 AM | 2 | 15.49 | 0
41851 | 10/23/1997 | 06:00:00 AM | 2 | 15.03 | 0
41852 | 10/23/1997 | 07:00:00 AM | 2 | 14.69 | 0
41853 | 10/23/1997 | 08:00:00 AM | 2 | 14.21 | 0
41854 | 10/23/1997 | 09:00:00 AM | 2 | 13.84 | 0
41855 | 10/23/1997 | 10:00:00 AM | 2 | 14.37 | 0
41856 | 10/23/1997 | 11:00:00 AM | 2 | 15.85 | 0
41857 | 10/23/1997 | 12:00:00 PM | 2 | 17.85 | 0
41858 | 10/23/1997 | 01:00:00 PM | 2 | 19.84 | 0
41859 | 10/23/1997 | 02:00:00 PM | 2 | 21.59 | 0
41860 | 10/23/1997 | 03:00:00 PM | 2 | 22.89 | 0
41861 | 10/23/1997 | 04:00:00 PM | 2 | 23.49 | 0
41862 | 10/23/1997 | 05:00:00 PM | 2 | 23.54 | 0
41863 | 10/23/1997 | 06:00:00 PM | 2 | 23.09 | 0
41864 | 10/23/1997 | 07:00:00 PM | 2 | 22.07 | 0
41865 | 10/23/1997 | 08:00:00 PM | 2 | 20.66 | 0
41866 | 10/23/1997 | 09:00:00 PM | 2 | 19.47 | 0
41867 | 10/23/1997 | 10:00:00 PM | 2 | 18.56 | 0
41868 | 10/23/1997 | 11:00:00 PM | 2 | 17.71 | 0
41869 | 10/24/1997 | 12:00:00 AM | 2 | 16.75 | 0
41870 | 10/24/1997 | 01:00:00 AM | 2 | 15.78 | 0
41871 | 10/24/1997 | 02:00:00 AM | 2 | 14.85 | 0
41872 | 10/24/1997 | 03:00:00 AM | 2 | 14.08 | 0
41873 | 10/24/1997 | 04:00:00 AM | 2 | 13.45 | 0
41874 | 10/24/1997 | 05:00:00 AM | 2 | 12.93 | 0
41875 | 10/24/1997 | 06:00:00 AM | 2 | 12.49 | 0
41876 | 10/24/1997 | 07:00:00 AM | 2 | 11.88 | 0
41877 | 10/24/1997 | 08:00:00 AM | 2 | 11.1 | 0
41878 | 10/24/1997 | 09:00:00 AM | 2 | 10.58 | 0
41879 | 10/24/1997 | 10:00:00 AM | 2 | 11.06 | 0
41880 | 10/24/1997 | 11:00:00 AM | 2 | 12.53 | 0
41881 | 10/24/1997 | 12:00:00 PM | 2 | 14.45 | 0
41882 | 10/24/1997 | 01:00:00 PM | 2 | 16.4 | 0
41883 | 10/24/1997 | 02:00:00 PM | 2 | 18.28 | 0
41884 | 10/24/1997 | 03:00:00 PM | 2 | 19.81 | 0
41885 | 10/24/1997 | 04:00:00 PM | 2 | 20.71 | 0
41886 | 10/24/1997 | 05:00:00 PM | 2 | 20.88 | 0
41887 | 10/24/1997 | 06:00:00 PM | 2 | 20.26 | 0
41888 | 10/24/1997 | 07:00:00 PM | 2 | 18.84 | 0
41889 | 10/24/1997 | 08:00:00 PM | 2 | 17.22 | 0
41890 | 10/24/1997 | 09:00:00 PM | 2 | 15.72 | 0
41891 | 10/24/1997 | 10:00:00 PM | 2 | 14.38 | 0
41892 | 10/24/1997 | 11:00:00 PM | 2 | 13.21 | 0
41893 | 10/25/1997 | 12:00:00 AM | 2 | 12.18 | 0
41894 | 10/25/1997 | 01:00:00 AM | 2 | 11.24 | 0
41895 | 10/25/1997 | 02:00:00 AM | 2 | 10.38 | 0
41896 | 10/25/1997 | 03:00:00 AM | 2 | 9.59 | 0
41897 | 10/25/1997 | 04:00:00 AM | 2 | 8.86 | 0
41898 | 10/25/1997 | 05:00:00 AM | 2 | 8.17 | 0
41899 | 10/25/1997 | 06:00:00 AM | 2 | 7.52 | 0
41900 | 10/25/1997 | 07:00:00 AM | 2 | 6.895 | 0
41901 | 10/25/1997 | 08:00:00 AM | 2 | 6.299 | 0
41902 | 10/25/1997 | 09:00:00 AM | 2 | 5.992 | 0
41903 | 10/25/1997 | 10:00:00 AM | 2 | 6.66 | 0
41904 | 10/25/1997 | 11:00:00 AM | 2 | 8.45 | 0
41905 | 10/25/1997 | 12:00:00 PM | 2 | 10.97 | 0
41906 | 10/25/1997 | 01:00:00 PM | 2 | 13.53 | 0
41907 | 10/25/1997 | 02:00:00 PM | 2 | 15.74 | 0
41908 | 10/25/1997 | 03:00:00 PM | 2 | 17.57 | 0
41909 | 10/25/1997 | 04:00:00 PM | 2 | 18.8 | 0
41910 | 10/25/1997 | 05:00:00 PM | 2 | 19.28 | 0
41911 | 10/25/1997 | 06:00:00 PM | 2 | 18.86 | 0
41912 | 10/25/1997 | 07:00:00 PM | 2 | 17.57 | 0
48775 | 08/07/1998 | 06:00:00 PM | 2 | 46.415 | 1 | Estimated From Previous Year
48776 | 08/07/1998 | 07:00:00 PM | 2 | 45.545 | 1 | Estimated From Previous Year
48777 | 08/07/1998 | 08:00:00 PM | 2 | 44.015 | 1 | Estimated From Previous Year
48778 | 08/07/1998 | 09:00:00 PM | 2 | 42.095 | 1 | Estimated From Previous Year
48779 | 08/07/1998 | 10:00:00 PM | 2 | 40.205 | 1 | Estimated From Previous Year
48780 | 08/07/1998 | 11:00:00 PM | 2 | 38.675 | 1 | Estimated From Previous Year
48781 | 08/08/1998 | 12:00:00 AM | 2 | 37.395 | 1 | Estimated From Previous Year
48782 | 08/08/1998 | 01:00:00 AM | 2 | 36.215 | 1 | Estimated From Previous Year
48783 | 08/08/1998 | 02:00:00 AM | 2 | 35.085 | 1 | Estimated From Previous Year
48784 | 08/08/1998 | 03:00:00 AM | 2 | 34.035 | 1 | Estimated From Previous Year
48785 | 08/08/1998 | 04:00:00 AM | 2 | 33.005 | 1 | Estimated From Previous Year
48786 | 08/08/1998 | 05:00:00 AM | 2 | 32.075 | 1 | Estimated From Previous Year
48787 | 08/08/1998 | 06:00:00 AM | 2 | 31.215 | 1 | Estimated From Previous Year
48788 | 08/08/1998 | 07:00:00 AM | 2 | 30.395 | 1 | Estimated From Previous Year
48789 | 08/08/1998 | 08:00:00 AM | 2 | 29.825 | 1 | Estimated From Previous Year
48790 | 08/08/1998 | 09:00:00 AM | 2 | 30.125 | 1 | Estimated From Previous Year
48791 | 08/08/1998 | 10:00:00 AM | 2 | 31.525 | 1 | Estimated From Previous Year
48792 | 08/08/1998 | 11:00:00 AM | 2 | 33.705 | 1 | Estimated From Previous Year
49133 | 08/22/1998 | 04:00:00 PM | 2 | 41.27 | 0
49134 | 08/22/1998 | 05:00:00 PM | 2 | 41.9 | 0
49135 | 08/22/1998 | 06:00:00 PM | 2 | 41.45 | 0
49136 | 08/22/1998 | 07:00:00 PM | 2 | 40.23 | 0
49137 | 08/22/1998 | 08:00:00 PM | 2 | 38.34 | 0
49138 | 08/22/1998 | 09:00:00 PM | 2 | 36.18 | 0
49139 | 08/22/1998 | 10:00:00 PM | 2 | 34.29 | 0
49140 | 08/22/1998 | 11:00:00 PM | 2 | 32.72 | 0
49141 | 08/23/1998 | 12:00:00 AM | 2 | 31.31 | 0
49142 | 08/23/1998 | 01:00:00 AM | 2 | 30.02 | 0
49143 | 08/23/1998 | 02:00:00 AM | 2 | 28.85 | 0
49144 | 08/23/1998 | 03:00:00 AM | 2 | 27.75 | 0
49145 | 08/23/1998 | 04:00:00 AM | 2 | 26.71 | 0
49146 | 08/23/1998 | 05:00:00 AM | 2 | 25.74 | 0
49147 | 08/23/1998 | 06:00:00 AM | 2 | 24.82 | 0
49148 | 08/23/1998 | 07:00:00 AM | 2 | 23.9 | 0
49149 | 08/23/1998 | 08:00:00 AM | 2 | 23.27 | 0
49150 | 08/23/1998 | 09:00:00 AM | 2 | 23.68 | 0
49151 | 08/23/1998 | 10:00:00 AM | 2 | 25.32 | 0
49152 | 08/23/1998 | 11:00:00 AM | 2 | 27.87 | 0
49153 | 08/23/1998 | 12:00:00 PM | 2 | 30.79 | 0
49154 | 08/23/1998 | 01:00:00 PM | 2 | 33.75 | 0
49155 | 08/23/1998 | 02:00:00 PM | 2 | 36.5 | 0
49156 | 08/23/1998 | 03:00:00 PM | 2 | 38.9 | 0
49157 | 08/23/1998 | 04:00:00 PM | 2 | 40.68 | 0
49158 | 08/23/1998 | 05:00:00 PM | 2 | 41.6 | 0
49159 | 08/23/1998 | 06:00:00 PM | 2 | 41.55 | 0
49160 | 08/23/1998 | 07:00:00 PM | 2 | 40.63 | 0
49161 | 08/23/1998 | 08:00:00 PM | 2 | 38.99 | 0
49162 | 08/23/1998 | 09:00:00 PM | 2 | 36.92 | 0
49163 | 08/23/1998 | 10:00:00 PM | 2 | 34.97 | 0
49164 | 08/23/1998 | 11:00:00 PM | 2 | 33.22 | 0
49165 | 08/24/1998 | 12:00:00 AM | 2 | 31.64 | 0
49166 | 08/24/1998 | 01:00:00 AM | 2 | 30.22 | 0
49167 | 08/24/1998 | 02:00:00 AM | 2 | 28.9 | 0
49168 | 08/24/1998 | 03:00:00 AM | 2 | 27.73 | 0
49169 | 08/24/1998 | 04:00:00 AM | 2 | 26.68 | 0
49170 | 08/24/1998 | 05:00:00 AM | 2 | 25.69 | 0
49171 | 08/24/1998 | 06:00:00 AM | 2 | 24.78 | 0
49172 | 08/24/1998 | 07:00:00 AM | 2 | 23.9 | 0
49173 | 08/24/1998 | 08:00:00 AM | 2 | 23.29 | 0
49174 | 08/24/1998 | 09:00:00 AM | 2 | 23.68 | 0
49175 | 08/24/1998 | 10:00:00 AM | 2 | 25.33 | 0
49176 | 08/24/1998 | 11:00:00 AM | 2 | 27.91 | 0
49177 | 08/24/1998 | 12:00:00 PM | 2 | 30.79 | 0
49178 | 08/24/1998 | 01:00:00 PM | 2 | 33.73 | 0
49179 | 08/24/1998 | 02:00:00 PM | 2 | 36.52 | 0
49180 | 08/24/1998 | 03:00:00 PM | 2 | 38.98 | 0
49181 | 08/24/1998 | 04:00:00 PM | 2 | 40.79 | 0
49182 | 08/24/1998 | 05:00:00 PM | 2 | 41.74 | 0
49183 | 08/24/1998 | 06:00:00 PM | 2 | 41.83 | 0
49184 | 08/24/1998 | 07:00:00 PM | 2 | 40.97 | 0
49185 | 08/24/1998 | 08:00:00 PM | 2 | 39.3 | 0
49186 | 08/24/1998 | 09:00:00 PM | 2 | 37.19 | 0
49187 | 08/24/1998 | 10:00:00 PM | 2 | 35.21 | 0
49188 | 08/24/1998 | 11:00:00 PM | 2 | 33.48 | 0
49189 | 08/25/1998 | 12:00:00 AM | 2 | 32.01 | 0
49190 | 08/25/1998 | 01:00:00 AM | 2 | 30.76 | 0
49191 | 08/25/1998 | 02:00:00 AM | 2 | 29.67 | 0
49192 | 08/25/1998 | 03:00:00 AM | 2 | 28.7 | 0
49193 | 08/25/1998 | 04:00:00 AM | 2 | 27.81 | 0
49194 | 08/25/1998 | 05:00:00 AM | 2 | 27 | 0
49195 | 08/25/1998 | 06:00:00 AM | 2 | 26.2 | 0
49196 | 08/25/1998 | 07:00:00 AM | 2 | 25.42 | 0
49197 | 08/25/1998 | 08:00:00 AM | 2 | 24.84 | 0
45921 | 04/10/1998 | 08:00:00 PM | 2 | 18.2 | 0
45922 | 04/10/1998 | 09:00:00 PM | 2 | 16.55 | 0
45923 | 04/10/1998 | 10:00:00 PM | 2 | 15.18 | 0
45924 | 04/10/1998 | 11:00:00 PM | 2 | 13.97 | 0
45925 | 04/11/1998 | 12:00:00 AM | 2 | 12.95 | 0
36648 | 03/20/1997 | 10:00:00 AM | 2 | 15.14 | 0
36649 | 03/20/1997 | 11:00:00 AM | 2 | 16.78 | 0
36650 | 03/20/1997 | 12:00:00 PM | 2 | 18.76 | 0
36651 | 03/20/1997 | 01:00:00 PM | 2 | 20.92 | 0
36652 | 03/20/1997 | 02:00:00 PM | 2 | 23.31 | 0
36653 | 03/20/1997 | 03:00:00 PM | 2 | 25.26 | 0
36654 | 03/20/1997 | 04:00:00 PM | 2 | 26.47 | 0
36655 | 03/20/1997 | 05:00:00 PM | 2 | 26.54 | 0
36656 | 03/20/1997 | 06:00:00 PM | 2 | 25.46 | 0
36657 | 03/20/1997 | 07:00:00 PM | 2 | 23.95 | 0
36658 | 03/20/1997 | 08:00:00 PM | 2 | 22.49 | 0
36659 | 03/20/1997 | 09:00:00 PM | 2 | 21.21 | 0
36660 | 03/20/1997 | 10:00:00 PM | 2 | 20.1 | 0
36661 | 03/20/1997 | 11:00:00 PM | 2 | 19.01 | 0
36662 | 03/21/1997 | 12:00:00 AM | 2 | 17.99 | 0
36663 | 03/21/1997 | 01:00:00 AM | 2 | 17.11 | 0
36664 | 03/21/1997 | 02:00:00 AM | 2 | 16.38 | 0
36665 | 03/21/1997 | 03:00:00 AM | 2 | 15.76 | 0
36666 | 03/21/1997 | 04:00:00 AM | 2 | 15.23 | 0
36667 | 03/21/1997 | 05:00:00 AM | 2 | 14.78 | 0
36668 | 03/21/1997 | 06:00:00 AM | 2 | 14.39 | 0
36669 | 03/21/1997 | 07:00:00 AM | 2 | 14.04 | 0
36670 | 03/21/1997 | 08:00:00 AM | 2 | 13.89 | 0
36671 | 03/21/1997 | 09:00:00 AM | 2 | 14.27 | 0
36672 | 03/21/1997 | 10:00:00 AM | 2 | 15.14 | 0
36673 | 03/21/1997 | 11:00:00 AM | 2 | 16.49 | 0
36674 | 03/21/1997 | 12:00:00 PM | 2 | 18.26 | 0
36675 | 03/21/1997 | 01:00:00 PM | 2 | 19.8 | 0
36676 | 03/21/1997 | 02:00:00 PM | 2 | 21.22 | 0
36677 | 03/21/1997 | 03:00:00 PM | 2 | 22.44 | 0
36678 | 03/21/1997 | 04:00:00 PM | 2 | 22.88 | 0
36679 | 03/21/1997 | 05:00:00 PM | 2 | 22.59 | 0
36680 | 03/21/1997 | 06:00:00 PM | 2 | 21.75 | 0
36681 | 03/21/1997 | 07:00:00 PM | 2 | 20.75 | 0
36682 | 03/21/1997 | 08:00:00 PM | 2 | 19.75 | 0
36683 | 03/21/1997 | 09:00:00 PM | 2 | 18.8 | 0
36684 | 03/21/1997 | 10:00:00 PM | 2 | 17.77 | 0
36685 | 03/21/1997 | 11:00:00 PM | 2 | 16.8 | 0
36686 | 03/22/1997 | 12:00:00 AM | 2 | 15.9 | 0
36687 | 03/22/1997 | 01:00:00 AM | 2 | 15.1 | 0
36688 | 03/22/1997 | 02:00:00 AM | 2 | 14.4 | 0
39241 | 07/06/1997 | 12:00:00 PM | 2 | 35.337 | 1 | Interpolated From Previous Year
39242 | 07/06/1997 | 01:00:00 PM | 2 | 38.227 | 1 | Interpolated From Previous Year
39243 | 07/06/1997 | 02:00:00 PM | 2 | 40.867 | 1 | Interpolated From Previous Year
39244 | 07/06/1997 | 03:00:00 PM | 2 | 43.197 | 1 | Interpolated From Previous Year
39245 | 07/06/1997 | 04:00:00 PM | 2 | 45.027 | 1 | Interpolated From Previous Year
39246 | 07/06/1997 | 05:00:00 PM | 2 | 46.267 | 1 | Interpolated From Previous Year
39247 | 07/06/1997 | 06:00:00 PM | 2 | 46.717 | 1 | Interpolated From Previous Year
39248 | 07/06/1997 | 07:00:00 PM | 2 | 46.387 | 1 | Interpolated From Previous Year
39249 | 07/06/1997 | 08:00:00 PM | 2 | 45.137 | 1 | Interpolated From Previous Year
39250 | 07/06/1997 | 09:00:00 PM | 2 | 43.237 | 1 | Interpolated From Previous Year
39251 | 07/06/1997 | 10:00:00 PM | 2 | 41.027 | 1 | Interpolated From Previous Year
39252 | 07/06/1997 | 11:00:00 PM | 2 | 38.947 | 1 | Interpolated From Previous Year
39253 | 07/07/1997 | 12:00:00 AM | 2 | 37.137 | 1 | Interpolated From Previous Year
39254 | 07/07/1997 | 01:00:00 AM | 2 | 35.547 | 1 | Interpolated From Previous Year
39255 | 07/07/1997 | 02:00:00 AM | 2 | 34.117 | 1 | Interpolated From Previous Year
39256 | 07/07/1997 | 03:00:00 AM | 2 | 32.827 | 1 | Interpolated From Previous Year
39257 | 07/07/1997 | 04:00:00 AM | 2 | 31.637 | 1 | Interpolated From Previous Year
39258 | 07/07/1997 | 05:00:00 AM | 2 | 30.577 | 1 | Interpolated From Previous Year
39259 | 07/07/1997 | 06:00:00 AM | 2 | 29.617 | 1 | Interpolated From Previous Year
41913 | 10/25/1997 | 08:00:00 PM | 2 | 15.99 | 0
41914 | 10/25/1997 | 09:00:00 PM | 2 | 14.59 | 0
41915 | 10/25/1997 | 10:00:00 PM | 2 | 13.38 | 0
41916 | 10/25/1997 | 11:00:00 PM | 2 | 12.26 | 0
41917 | 10/26/1997 | 12:00:00 AM | 2 | 11.25 | 0
41918 | 10/26/1997 | 01:00:00 AM | 2 | 10.3 | 0
41919 | 10/26/1997 | 02:00:00 AM | 2 | 9.45 | 0
41920 | 10/26/1997 | 03:00:00 AM | 2 | 8.66 | 0
41921 | 10/26/1997 | 04:00:00 AM | 2 | 7.94 | 0
41922 | 10/26/1997 | 05:00:00 AM | 2 | 7.27 | 0
41923 | 10/26/1997 | 06:00:00 AM | 2 | 6.639 | 0
41924 | 10/26/1997 | 07:00:00 AM | 2 | 6.052 | 0
41925 | 10/26/1997 | 08:00:00 AM | 2 | 5.492 | 0
41926 | 10/26/1997 | 09:00:00 AM | 2 | 5.217 | 0
41927 | 10/26/1997 | 10:00:00 AM | 2 | 5.969 | 0
41928 | 10/26/1997 | 11:00:00 AM | 2 | 7.79 | 0
41929 | 10/26/1997 | 12:00:00 PM | 2 | 10.28 | 0
41930 | 10/26/1997 | 01:00:00 PM | 2 | 12.99 | 0
41931 | 10/26/1997 | 02:00:00 PM | 2 | 15.58 | 0
41932 | 10/26/1997 | 03:00:00 PM | 2 | 17.69 | 0
41933 | 10/26/1997 | 04:00:00 PM | 2 | 19.06 | 0
41934 | 10/26/1997 | 05:00:00 PM | 2 | 19.59 | 0
41935 | 10/26/1997 | 06:00:00 PM | 2 | 19.26 | 0
41936 | 10/26/1997 | 07:00:00 PM | 2 | 18.12 | 0
41937 | 10/26/1997 | 08:00:00 PM | 2 | 16.62 | 0
41938 | 10/26/1997 | 09:00:00 PM | 2 | 15.19 | 0
41939 | 10/26/1997 | 10:00:00 PM | 2 | 13.91 | 0
41940 | 10/26/1997 | 11:00:00 PM | 2 | 12.78 | 0
34545 | 12/22/1996 | 07:00:00 PM | 2 | 1.37 | 1 | Interpolated From Section 19
34546 | 12/22/1996 | 08:00:00 PM | 2 | 1.27 | 1 | Interpolated From Section 19
34547 | 12/22/1996 | 09:00:00 PM | 2 | 1.07 | 1 | Interpolated From Section 19
34548 | 12/22/1996 | 10:00:00 PM | 2 | 0.87 | 1 | Interpolated From Section 19
34549 | 12/22/1996 | 11:00:00 PM | 2 | 0.47 | 1 | Interpolated From Section 19
34550 | 12/23/1996 | 12:00:00 AM | 2 | 0.17 | 1 | Interpolated From Section 19
34551 | 12/23/1996 | 01:00:00 AM | 2 | -0.03 | 1 | Interpolated From Section 19
34552 | 12/23/1996 | 02:00:00 AM | 2 | -0.53 | 1 | Interpolated From Section 19
34553 | 12/23/1996 | 03:00:00 AM | 2 | -0.73 | 1 | Interpolated From Section 19
34554 | 12/23/1996 | 04:00:00 AM | 2 | -0.73 | 1 | Interpolated From Section 19
34555 | 12/23/1996 | 05:00:00 AM | 2 | -0.63 | 1 | Interpolated From Section 19
34556 | 12/23/1996 | 06:00:00 AM | 2 | -0.73 | 1 | Interpolated From Section 19
34557 | 12/23/1996 | 07:00:00 AM | 2 | -0.73 | 1 | Interpolated From Section 19
34558 | 12/23/1996 | 08:00:00 AM | 2 | -0.73 | 1 | Interpolated From Section 19
34559 | 12/23/1996 | 09:00:00 AM | 2 | -0.43 | 1 | Interpolated From Section 19
34560 | 12/23/1996 | 10:00:00 AM | 2 | 0.17 | 1 | Interpolated From Section 19
34561 | 12/23/1996 | 11:00:00 AM | 2 | 0.37 | 1 | Interpolated From Section 19
34562 | 12/23/1996 | 12:00:00 PM | 2 | 0.77 | 1 | Interpolated From Section 19
34563 | 12/23/1996 | 01:00:00 PM | 2 | 2.27 | 1 | Interpolated From Section 19
34564 | 12/23/1996 | 02:00:00 PM | 2 | 5.47 | 1 | Interpolated From Section 19
34565 | 12/23/1996 | 03:00:00 PM | 2 | 5.77 | 1 | Interpolated From Section 19
34566 | 12/23/1996 | 04:00:00 PM | 2 | 4.77 | 1 | Interpolated From Section 19
34567 | 12/23/1996 | 05:00:00 PM | 2 | 2.47 | 1 | Interpolated From Section 19
34568 | 12/23/1996 | 06:00:00 PM | 2 | 0.97 | 1 | Interpolated From Section 19
34569 | 12/23/1996 | 07:00:00 PM | 2 | -0.33 | 1 | Interpolated From Section 19
34570 | 12/23/1996 | 08:00:00 PM | 2 | -1.43 | 1 | Interpolated From Section 19
34571 | 12/23/1996 | 09:00:00 PM | 2 | -1.83 | 1 | Interpolated From Section 19
34572 | 12/23/1996 | 10:00:00 PM | 2 | -2.13 | 1 | Interpolated From Section 19
34573 | 12/23/1996 | 11:00:00 PM | 2 | -2.43 | 1 | Interpolated From Section 19
34574 | 12/24/1996 | 12:00:00 AM | 2 | -2.63 | 1 | Interpolated From Section 19
34575 | 12/24/1996 | 01:00:00 AM | 2 | -2.93 | 1 | Interpolated From Section 19
34576 | 12/24/1996 | 02:00:00 AM | 2 | -3.23 | 1 | Interpolated From Section 19
34577 | 12/24/1996 | 03:00:00 AM | 2 | -3.53 | 1 | Interpolated From Section 19
34578 | 12/24/1996 | 04:00:00 AM | 2 | -3.73 | 1 | Interpolated From Section 19
34579 | 12/24/1996 | 05:00:00 AM | 2 | -4.23 | 1 | Interpolated From Section 19
34580 | 12/24/1996 | 06:00:00 AM | 2 | -4.53 | 1 | Interpolated From Section 19
34581 | 12/24/1996 | 07:00:00 AM | 2 | -5.23 | 1 | Interpolated From Section 19
34582 | 12/24/1996 | 08:00:00 AM | 2 | -5.33 | 1 | Interpolated From Section 19
39131 | 07/01/1997 | 10:00:00 PM | 2 | 40.577 | 1 | Interpolated From Previous Year
39132 | 07/01/1997 | 11:00:00 PM | 2 | 38.567 | 1 | Interpolated From Previous Year
39133 | 07/02/1997 | 12:00:00 AM | 2 | 36.897 | 1 | Interpolated From Previous Year
39219 | 07/05/1997 | 02:00:00 PM | 2 | 40.487 | 1 | Interpolated From Previous Year
39220 | 07/05/1997 | 03:00:00 PM | 2 | 42.927 | 1 | Interpolated From Previous Year
39221 | 07/05/1997 | 04:00:00 PM | 2 | 44.767 | 1 | Interpolated From Previous Year
39222 | 07/05/1997 | 05:00:00 PM | 2 | 45.877 | 1 | Interpolated From Previous Year
39223 | 07/05/1997 | 06:00:00 PM | 2 | 46.047 | 1 | Interpolated From Previous Year
39224 | 07/05/1997 | 07:00:00 PM | 2 | 45.267 | 1 | Interpolated From Previous Year
39225 | 07/05/1997 | 08:00:00 PM | 2 | 43.817 | 1 | Interpolated From Previous Year
39226 | 07/05/1997 | 09:00:00 PM | 2 | 41.827 | 1 | Interpolated From Previous Year
39227 | 07/05/1997 | 10:00:00 PM | 2 | 39.537 | 1 | Interpolated From Previous Year
39228 | 07/05/1997 | 11:00:00 PM | 2 | 37.417 | 1 | Interpolated From Previous Year
39229 | 07/06/1997 | 12:00:00 AM | 2 | 35.577 | 1 | Interpolated From Previous Year
39230 | 07/06/1997 | 01:00:00 AM | 2 | 33.967 | 1 | Interpolated From Previous Year
39231 | 07/06/1997 | 02:00:00 AM | 2 | 32.557 | 1 | Interpolated From Previous Year
39232 | 07/06/1997 | 03:00:00 AM | 2 | 31.277 | 1 | Interpolated From Previous Year
39233 | 07/06/1997 | 04:00:00 AM | 2 | 30.117 | 1 | Interpolated From Previous Year
39234 | 07/06/1997 | 05:00:00 AM | 2 | 29.047 | 1 | Interpolated From Previous Year
39235 | 07/06/1997 | 06:00:00 AM | 2 | 28.107 | 1 | Interpolated From Previous Year
39236 | 07/06/1997 | 07:00:00 AM | 2 | 27.277 | 1 | Interpolated From Previous Year
39237 | 07/06/1997 | 08:00:00 AM | 2 | 27.047 | 1 | Interpolated From Previous Year
39238 | 07/06/1997 | 09:00:00 AM | 2 | 27.927 | 1 | Interpolated From Previous Year
39239 | 07/06/1997 | 10:00:00 AM | 2 | 29.837 | 1 | Interpolated From Previous Year
39240 | 07/06/1997 | 11:00:00 AM | 2 | 32.437 | 1 | Interpolated From Previous Year
39470 | 07/16/1997 | 01:00:00 AM | 2 | 34.59 | 0
39471 | 07/16/1997 | 02:00:00 AM | 2 | 33.33 | 0
39472 | 07/16/1997 | 03:00:00 AM | 2 | 32.22 | 0
39473 | 07/16/1997 | 04:00:00 AM | 2 | 31.19 | 0
39474 | 07/16/1997 | 05:00:00 AM | 2 | 30.26 | 0
39475 | 07/16/1997 | 06:00:00 AM | 2 | 29.37 | 0
39476 | 07/16/1997 | 07:00:00 AM | 2 | 28.59 | 0
39477 | 07/16/1997 | 08:00:00 AM | 2 | 28.17 | 0
39478 | 07/16/1997 | 09:00:00 AM | 2 | 28.66 | 0
39479 | 07/16/1997 | 10:00:00 AM | 2 | 30.3 | 0
39480 | 07/16/1997 | 11:00:00 AM | 2 | 32.89 | 0
39481 | 07/16/1997 | 12:00:00 PM | 2 | 35.81 | 0
39482 | 07/16/1997 | 01:00:00 PM | 2 | 38.47 | 0
39483 | 07/16/1997 | 02:00:00 PM | 2 | 39.81 | 0
39484 | 07/16/1997 | 03:00:00 PM | 2 | 40.17 | 0
39485 | 07/16/1997 | 04:00:00 PM | 2 | 41.49 | 0
39486 | 07/16/1997 | 05:00:00 PM | 2 | 41.45 | 0
39487 | 07/16/1997 | 06:00:00 PM | 2 | 40.11 | 0
39488 | 07/16/1997 | 07:00:00 PM | 2 | 38.36 | 0
39489 | 07/16/1997 | 08:00:00 PM | 2 | 36.76 | 0
39490 | 07/16/1997 | 09:00:00 PM | 2 | 35.4 | 0
39491 | 07/16/1997 | 10:00:00 PM | 2 | 34.23 | 0
39492 | 07/16/1997 | 11:00:00 PM | 2 | 33.23 | 0
39493 | 07/17/1997 | 12:00:00 AM | 2 | 32.37 | 0
39494 | 07/17/1997 | 01:00:00 AM | 2 | 31.6 | 0
39495 | 07/17/1997 | 02:00:00 AM | 2 | 30.92 | 0
39496 | 07/17/1997 | 03:00:00 AM | 2 | 30.35 | 0
39497 | 07/17/1997 | 04:00:00 AM | 2 | 29.83 | 0
39498 | 07/17/1997 | 05:00:00 AM | 2 | 29.31 | 0
39499 | 07/17/1997 | 06:00:00 AM | 2 | 28.78 | 0
39500 | 07/17/1997 | 07:00:00 AM | 2 | 28.22 | 0
39501 | 07/17/1997 | 08:00:00 AM | 2 | 27.83 | 0
39502 | 07/17/1997 | 09:00:00 AM | 2 | 27.91 | 0
39503 | 07/17/1997 | 10:00:00 AM | 2 | 28.68 | 0
42606 | 11/23/1997 | 05:00:00 PM | 2 | 16.08 | 0
42607 | 11/23/1997 | 06:00:00 PM | 2 | 14.89 | 0
42608 | 11/23/1997 | 07:00:00 PM | 2 | 13.66 | 0
42609 | 11/23/1997 | 08:00:00 PM | 2 | 12.61 | 0
39260 | 07/07/1997 | 07:00:00 AM | 2 | 28.757 | 1 | Interpolated From Previous Year
39261 | 07/07/1997 | 08:00:00 AM | 2 | 28.497 | 1 | Interpolated From Previous Year
39262 | 07/07/1997 | 09:00:00 AM | 2 | 29.317 | 1 | Interpolated From Previous Year
42195 | 11/06/1997 | 02:00:00 PM | 2 | 17.79 | 0
42196 | 11/06/1997 | 03:00:00 PM | 2 | 17.99 | 0
42197 | 11/06/1997 | 04:00:00 PM | 2 | 17.88 | 0
42198 | 11/06/1997 | 05:00:00 PM | 2 | 17.52 | 0
42199 | 11/06/1997 | 06:00:00 PM | 2 | 17.07 | 0
42200 | 11/06/1997 | 07:00:00 PM | 2 | 16.55 | 0
42201 | 11/06/1997 | 08:00:00 PM | 2 | 16.07 | 0
42202 | 11/06/1997 | 09:00:00 PM | 2 | 15.71 | 0
42203 | 11/06/1997 | 10:00:00 PM | 2 | 15.27 | 0
42204 | 11/06/1997 | 11:00:00 PM | 2 | 14.75 | 0
42205 | 11/07/1997 | 12:00:00 AM | 2 | 14.01 | 0
42206 | 11/07/1997 | 01:00:00 AM | 2 | 13.16 | 0
42207 | 11/07/1997 | 02:00:00 AM | 2 | 12.34 | 0
42208 | 11/07/1997 | 03:00:00 AM | 2 | 11.58 | 0
42209 | 11/07/1997 | 04:00:00 AM | 2 | 10.87 | 0
42210 | 11/07/1997 | 05:00:00 AM | 2 | 10.22 | 0
42211 | 11/07/1997 | 06:00:00 AM | 2 | 9.59 | 0
42212 | 11/07/1997 | 07:00:00 AM | 2 | 9.02 | 0
42213 | 11/07/1997 | 08:00:00 AM | 2 | 8.55 | 0
42214 | 11/07/1997 | 09:00:00 AM | 2 | 8.45 | 0
42215 | 11/07/1997 | 10:00:00 AM | 2 | 9.14 | 0
42216 | 11/07/1997 | 11:00:00 AM | 2 | 10.88 | 0
42217 | 11/07/1997 | 12:00:00 PM | 2 | 13.18 | 0
42218 | 11/07/1997 | 01:00:00 PM | 2 | 15.23 | 0
42219 | 11/07/1997 | 02:00:00 PM | 2 | 16.53 | 0
39335 | 07/10/1997 | 10:00:00 AM | 2 | 33.247 | 1 | Interpolated From Previous Year
39336 | 07/10/1997 | 11:00:00 AM | 2 | 35.707 | 1 | Interpolated From Previous Year
39337 | 07/10/1997 | 12:00:00 PM | 2 | 38.637 | 1 | Interpolated From Previous Year
39338 | 07/10/1997 | 01:00:00 PM | 2 | 41.507 | 1 | Interpolated From Previous Year
39339 | 07/10/1997 | 02:00:00 PM | 2 | 44.197 | 1 | Interpolated From Previous Year
39340 | 07/10/1997 | 03:00:00 PM | 2 | 46.447 | 1 | Interpolated From Previous Year
39341 | 07/10/1997 | 04:00:00 PM | 2 | 48.177 | 1 | Interpolated From Previous Year
39342 | 07/10/1997 | 05:00:00 PM | 2 | 48.997 | 1 | Interpolated From Previous Year
39343 | 07/10/1997 | 06:00:00 PM | 2 | 47.467 | 1 | Interpolated From Previous Year
39344 | 07/10/1997 | 07:00:00 PM | 2 | 45.197 | 1 | Interpolated From Previous Year
39345 | 07/10/1997 | 08:00:00 PM | 2 | 43.267 | 1 | Interpolated From Previous Year
39346 | 07/10/1997 | 09:00:00 PM | 2 | 41.517 | 1 | Interpolated From Previous Year
39347 | 07/10/1997 | 10:00:00 PM | 2 | 39.927 | 1 | Interpolated From Previous Year
39348 | 07/10/1997 | 11:00:00 PM | 2 | 38.577 | 1 | Interpolated From Previous Year
39349 | 07/11/1997 | 12:00:00 AM | 2 | 37.297 | 1 | Interpolated From Previous Year
39350 | 07/11/1997 | 01:00:00 AM | 2 | 36.187 | 1 | Interpolated From Previous Year
39351 | 07/11/1997 | 02:00:00 AM | 2 | 35.097 | 1 | Interpolated From Previous Year
39352 | 07/11/1997 | 03:00:00 AM | 2 | 34.197 | 1 | Interpolated From Previous Year
39353 | 07/11/1997 | 04:00:00 AM | 2 | 33.397 | 1 | Interpolated From Previous Year
39354 | 07/11/1997 | 05:00:00 AM | 2 | 32.577 | 1 | Interpolated From Previous Year
39355 | 07/11/1997 | 06:00:00 AM | 2 | 31.787 | 1 | Interpolated From Previous Year
39356 | 07/11/1997 | 07:00:00 AM | 2 | 31.087 | 1 | Interpolated From Previous Year
39357 | 07/11/1997 | 08:00:00 AM | 2 | 30.907 | 1 | Interpolated From Previous Year
39358 | 07/11/1997 | 09:00:00 AM | 2 | 31.647 | 1 | Interpolated From Previous Year
39359 | 07/11/1997 | 10:00:00 AM | 2 | 33.437 | 1 | Interpolated From Previous Year
39360 | 07/11/1997 | 11:00:00 AM | 2 | 35.947 | 1 | Interpolated From Previous Year
39361 | 07/11/1997 | 12:00:00 PM | 2 | 38.827 | 1 | Interpolated From Previous Year
39362 | 07/11/1997 | 01:00:00 PM | 2 | 41.677 | 1 | Interpolated From Previous Year
39363 | 07/11/1997 | 02:00:00 PM | 2 | 44.197 | 1 | Interpolated From Previous Year
39364 | 07/11/1997 | 03:00:00 PM | 2 | 46.487 | 1 | Interpolated From Previous Year
39365 | 07/11/1997 | 04:00:00 PM | 2 | 48.017 | 1 | Interpolated From Previous Year
42401 | 11/15/1997 | 04:00:00 AM | 2 | 4.456 | 0
42402 | 11/15/1997 | 05:00:00 AM | 2 | 3.924 | 0
42403 | 11/15/1997 | 06:00:00 AM | 2 | 3.496 | 0
42404 | 11/15/1997 | 07:00:00 AM | 2 | 3.179 | 0
42405 | 11/15/1997 | 08:00:00 AM | 2 | 3.023 | 0
42406 | 11/15/1997 | 09:00:00 AM | 2 | 3.147 | 0
42407 | 11/15/1997 | 10:00:00 AM | 2 | 3.576 | 0
42408 | 11/15/1997 | 11:00:00 AM | 2 | 4.125 | 0
42409 | 11/15/1997 | 12:00:00 PM | 2 | 4.71 | 0
42410 | 11/15/1997 | 01:00:00 PM | 2 | 5.355 | 0
42411 | 11/15/1997 | 02:00:00 PM | 2 | 6.105 | 0
42412 | 11/15/1997 | 03:00:00 PM | 2 | 6.744 | 0
42413 | 11/15/1997 | 04:00:00 PM | 2 | 7.12 | 0
42414 | 11/15/1997 | 05:00:00 PM | 2 | 7.32 | 0
42415 | 11/15/1997 | 06:00:00 PM | 2 | 6.956 | 0
34483 | 12/20/1996 | 05:00:00 AM | 2 | -2.33 | 1 | Interpolated From Section 19
34484 | 12/20/1996 | 06:00:00 AM | 2 | -2.43 | 1 | Interpolated From Section 19
34485 | 12/20/1996 | 07:00:00 AM | 2 | -2.33 | 1 | Interpolated From Section 19
34486 | 12/20/1996 | 08:00:00 AM | 2 | -1.83 | 1 | Interpolated From Section 19
34487 | 12/20/1996 | 09:00:00 AM | 2 | -0.33 | 1 | Interpolated From Section 19
34488 | 12/20/1996 | 10:00:00 AM | 2 | 1.57 | 1 | Interpolated From Section 19
34489 | 12/20/1996 | 11:00:00 AM | 2 | 3.27 | 1 | Interpolated From Section 19
34490 | 12/20/1996 | 12:00:00 PM | 2 | 5.47 | 1 | Interpolated From Section 19
34491 | 12/20/1996 | 01:00:00 PM | 2 | 7.47 | 1 | Interpolated From Section 19
34492 | 12/20/1996 | 02:00:00 PM | 2 | 10.47 | 1 | Interpolated From Section 19
34493 | 12/20/1996 | 03:00:00 PM | 2 | 9.87 | 1 | Interpolated From Section 19
34494 | 12/20/1996 | 04:00:00 PM | 2 | 8.97 | 1 | Interpolated From Section 19
34495 | 12/20/1996 | 05:00:00 PM | 2 | 7.57 | 1 | Interpolated From Section 19
34496 | 12/20/1996 | 06:00:00 PM | 2 | 6.47 | 1 | Interpolated From Section 19
34497 | 12/20/1996 | 07:00:00 PM | 2 | 5.67 | 1 | Interpolated From Section 19
34498 | 12/20/1996 | 08:00:00 PM | 2 | 5.17 | 1 | Interpolated From Section 19
34499 | 12/20/1996 | 09:00:00 PM | 2 | 4.77 | 1 | Interpolated From Section 19
34500 | 12/20/1996 | 10:00:00 PM | 2 | 4.57 | 1 | Interpolated From Section 19
34501 | 12/20/1996 | 11:00:00 PM | 2 | 4.07 | 1 | Interpolated From Section 19
34502 | 12/21/1996 | 12:00:00 AM | 2 | 3.87 | 1 | Interpolated From Section 19
34503 | 12/21/1996 | 01:00:00 AM | 2 | 3.67 | 1 | Interpolated From Section 19
34504 | 12/21/1996 | 02:00:00 AM | 2 | 3.57 | 1 | Interpolated From Section 19
34505 | 12/21/1996 | 03:00:00 AM | 2 | 3.47 | 1 | Interpolated From Section 19
34506 | 12/21/1996 | 04:00:00 AM | 2 | 3.47 | 1 | Interpolated From Section 19
34507 | 12/21/1996 | 05:00:00 AM | 2 | 3.37 | 1 | Interpolated From Section 19
34508 | 12/21/1996 | 06:00:00 AM | 2 | 3.27 | 1 | Interpolated From Section 19
34509 | 12/21/1996 | 07:00:00 AM | 2 | 2.97 | 1 | Interpolated From Section 19
34510 | 12/21/1996 | 08:00:00 AM | 2 | 2.87 | 1 | Interpolated From Section 19
34511 | 12/21/1996 | 09:00:00 AM | 2 | 3.37 | 1 | Interpolated From Section 19
34512 | 12/21/1996 | 10:00:00 AM | 2 | 3.87 | 1 | Interpolated From Section 19
34513 | 12/21/1996 | 11:00:00 AM | 2 | 4.67 | 1 | Interpolated From Section 19
34514 | 12/21/1996 | 12:00:00 PM | 2 | 4.87 | 1 | Interpolated From Section 19
34515 | 12/21/1996 | 01:00:00 PM | 2 | 4.67 | 1 | Interpolated From Section 19
34516 | 12/21/1996 | 02:00:00 PM | 2 | 4.47 | 1 | Interpolated From Section 19
34517 | 12/21/1996 | 03:00:00 PM | 2 | 4.37 | 1 | Interpolated From Section 19
34518 | 12/21/1996 | 04:00:00 PM | 2 | 3.97 | 1 | Interpolated From Section 19
34519 | 12/21/1996 | 05:00:00 PM | 2 | 3.67 | 1 | Interpolated From Section 19
34520 | 12/21/1996 | 06:00:00 PM | 2 | 3.27 | 1 | Interpolated From Section 19
34521 | 12/21/1996 | 07:00:00 PM | 2 | 2.97 | 1 | Interpolated From Section 19
34522 | 12/21/1996 | 08:00:00 PM | 2 | 2.07 | 1 | Interpolated From Section 19
34523 | 12/21/1996 | 09:00:00 PM | 2 | 2.17 | 1 | Interpolated From Section 19
34524 | 12/21/1996 | 10:00:00 PM | 2 | 2.07 | 1 | Interpolated From Section 19
34525 | 12/21/1996 | 11:00:00 PM | 2 | 1.77 | 1 | Interpolated From Section 19
34526 | 12/22/1996 | 12:00:00 AM | 2 | 1.67 | 1 | Interpolated From Section 19
42610 | 11/23/1997 | 09:00:00 PM | 2 | 11.66 | 0
42611 | 11/23/1997 | 10:00:00 PM | 2 | 10.83 | 0
42612 | 11/23/1997 | 11:00:00 PM | 2 | 10.02 | 0
42613 | 11/24/1997 | 12:00:00 AM | 2 | 9.27 | 0
42614 | 11/24/1997 | 01:00:00 AM | 2 | 8.54 | 0
42615 | 11/24/1997 | 02:00:00 AM | 2 | 7.79 | 0
42616 | 11/24/1997 | 03:00:00 AM | 2 | 7.05 | 0
42617 | 11/24/1997 | 04:00:00 AM | 2 | 6.339 | 0
42618 | 11/24/1997 | 05:00:00 AM | 2 | 5.689 | 0
42619 | 11/24/1997 | 06:00:00 AM | 2 | 5.075 | 0
42620 | 11/24/1997 | 07:00:00 AM | 2 | 4.461 | 0
42621 | 11/24/1997 | 08:00:00 AM | 2 | 3.933 | 0
42622 | 11/24/1997 | 09:00:00 AM | 2 | 3.962 | 0
42623 | 11/24/1997 | 10:00:00 AM | 2 | 5.079 | 0
42624 | 11/24/1997 | 11:00:00 AM | 2 | 7.1 | 0
42625 | 11/24/1997 | 12:00:00 PM | 2 | 9.53 | 0
42626 | 11/24/1997 | 01:00:00 PM | 2 | 11.8 | 0
42627 | 11/24/1997 | 02:00:00 PM | 2 | 13.52 | 0
42628 | 11/24/1997 | 03:00:00 PM | 2 | 14.54 | 0
42629 | 11/24/1997 | 04:00:00 PM | 2 | 14.83 | 0
42630 | 11/24/1997 | 05:00:00 PM | 2 | 14.3 | 0
42631 | 11/24/1997 | 06:00:00 PM | 2 | 13.28 | 0
42632 | 11/24/1997 | 07:00:00 PM | 2 | 12.3 | 0
42633 | 11/24/1997 | 08:00:00 PM | 2 | 11.51 | 0
42634 | 11/24/1997 | 09:00:00 PM | 2 | 11.07 | 0
42635 | 11/24/1997 | 10:00:00 PM | 2 | 10.79 | 0
42636 | 11/24/1997 | 11:00:00 PM | 2 | 10.56 | 0
42637 | 11/25/1997 | 12:00:00 AM | 2 | 10.18 | 0
48848 | 08/10/1998 | 07:00:00 PM | 2 | 43.94 | 0
48849 | 08/10/1998 | 08:00:00 PM | 2 | 42.37 | 0
48850 | 08/10/1998 | 09:00:00 PM | 2 | 40.25 | 0
48851 | 08/10/1998 | 10:00:00 PM | 2 | 38.24 | 0
48852 | 08/10/1998 | 11:00:00 PM | 2 | 36.53 | 0
48853 | 08/11/1998 | 12:00:00 AM | 2 | 35.05 | 0
48854 | 08/11/1998 | 01:00:00 AM | 2 | 33.78 | 0
48855 | 08/11/1998 | 02:00:00 AM | 2 | 32.7 | 0
48856 | 08/11/1998 | 03:00:00 AM | 2 | 31.72 | 0
48857 | 08/11/1998 | 04:00:00 AM | 2 | 30.75 | 0
48858 | 08/11/1998 | 05:00:00 AM | 2 | 29.81 | 0
48859 | 08/11/1998 | 06:00:00 AM | 2 | 28.93 | 0
48860 | 08/11/1998 | 07:00:00 AM | 2 | 28.13 | 0
48861 | 08/11/1998 | 08:00:00 AM | 2 | 27.66 | 0
48862 | 08/11/1998 | 09:00:00 AM | 2 | 28.19 | 0
48863 | 08/11/1998 | 10:00:00 AM | 2 | 29.81 | 0
48864 | 08/11/1998 | 11:00:00 AM | 2 | 32.31 | 0
48865 | 08/11/1998 | 12:00:00 PM | 2 | 35.19 | 0
48866 | 08/11/1998 | 01:00:00 PM | 2 | 38.06 | 0
48867 | 08/11/1998 | 02:00:00 PM | 2 | 40.66 | 0
48868 | 08/11/1998 | 03:00:00 PM | 2 | 42.83 | 0
48869 | 08/11/1998 | 04:00:00 PM | 2 | 44.47 | 0
48870 | 08/11/1998 | 05:00:00 PM | 2 | 45.41 | 0
48871 | 08/11/1998 | 06:00:00 PM | 2 | 45.5 | 0
48872 | 08/11/1998 | 07:00:00 PM | 2 | 44.55 | 0
48873 | 08/11/1998 | 08:00:00 PM | 2 | 43.08 | 0
48874 | 08/11/1998 | 09:00:00 PM | 2 | 41.16 | 0
48875 | 08/11/1998 | 10:00:00 PM | 2 | 39.2 | 0
48876 | 08/11/1998 | 11:00:00 PM | 2 | 37.49 | 0
48877 | 08/12/1998 | 12:00:00 AM | 2 | 36 | 0
48878 | 08/12/1998 | 01:00:00 AM | 2 | 34.74 | 0
48879 | 08/12/1998 | 02:00:00 AM | 2 | 33.68 | 0
48880 | 08/12/1998 | 03:00:00 AM | 2 | 32.73 | 0
48881 | 08/12/1998 | 04:00:00 AM | 2 | 31.84 | 0
48882 | 08/12/1998 | 05:00:00 AM | 2 | 30.93 | 0
48883 | 08/12/1998 | 06:00:00 AM | 2 | 30.03 | 0
48884 | 08/12/1998 | 07:00:00 AM | 2 | 29.18 | 0
48885 | 08/12/1998 | 08:00:00 AM | 2 | 28.67 | 0
48886 | 08/12/1998 | 09:00:00 AM | 2 | 29.15 | 0
48887 | 08/12/1998 | 10:00:00 AM | 2 | 30.67 | 0
48888 | 08/12/1998 | 11:00:00 AM | 2 | 33.09 | 0
48889 | 08/12/1998 | 12:00:00 PM | 2 | 35.97 | 0
48890 | 08/12/1998 | 01:00:00 PM | 2 | 38.87 | 0
48891 | 08/12/1998 | 02:00:00 PM | 2 | 41.59 | 0
48892 | 08/12/1998 | 03:00:00 PM | 2 | 43.7 | 0
48893 | 08/12/1998 | 04:00:00 PM | 2 | 45.16 | 0
48894 | 08/12/1998 | 05:00:00 PM | 2 | 45.98 | 0
48895 | 08/12/1998 | 06:00:00 PM | 2 | 46.06 | 0
48896 | 08/12/1998 | 07:00:00 PM | 2 | 45.32 | 0
48897 | 08/12/1998 | 08:00:00 PM | 2 | 43.75 | 0
48898 | 08/12/1998 | 09:00:00 PM | 2 | 41.68 | 0
48899 | 08/12/1998 | 10:00:00 PM | 2 | 39.61 | 0
48900 | 08/12/1998 | 11:00:00 PM | 2 | 37.77 | 0
48901 | 08/13/1998 | 12:00:00 AM | 2 | 36.15 | 0
48902 | 08/13/1998 | 01:00:00 AM | 2 | 34.78 | 0
48903 | 08/13/1998 | 02:00:00 AM | 2 | 33.56 | 0
48904 | 08/13/1998 | 03:00:00 AM | 2 | 32.5 | 0
48905 | 08/13/1998 | 04:00:00 AM | 2 | 31.55 | 0
48906 | 08/13/1998 | 05:00:00 AM | 2 | 30.68 | 0
48907 | 08/13/1998 | 06:00:00 AM | 2 | 29.87 | 0
48908 | 08/13/1998 | 07:00:00 AM | 2 | 29.14 | 0
48909 | 08/13/1998 | 08:00:00 AM | 2 | 28.73 | 0
48910 | 08/13/1998 | 09:00:00 AM | 2 | 29.26 | 0
48911 | 08/13/1998 | 10:00:00 AM | 2 | 30.84 | 0
48912 | 08/13/1998 | 11:00:00 AM | 2 | 33.36 | 0
48913 | 08/13/1998 | 12:00:00 PM | 2 | 36.32 | 0
51314 | 11/21/1998 | 01:00:00 PM | 2 | 13.4 | 0
51315 | 11/21/1998 | 02:00:00 PM | 2 | 15.26 | 0
51316 | 11/21/1998 | 03:00:00 PM | 2 | 16.52 | 0
51317 | 11/21/1998 | 04:00:00 PM | 2 | 16.36 | 0
51318 | 11/21/1998 | 05:00:00 PM | 2 | 15.64 | 0
39134 | 07/02/1997 | 01:00:00 AM | 2 | 35.447 | 1 | Interpolated From Previous Year
39135 | 07/02/1997 | 02:00:00 AM | 2 | 34.167 | 1 | Interpolated From Previous Year
39136 | 07/02/1997 | 03:00:00 AM | 2 | 33.007 | 1 | Interpolated From Previous Year
39137 | 07/02/1997 | 04:00:00 AM | 2 | 31.957 | 1 | Interpolated From Previous Year
39138 | 07/02/1997 | 05:00:00 AM | 2 | 31.037 | 1 | Interpolated From Previous Year
39139 | 07/02/1997 | 06:00:00 AM | 2 | 30.147 | 1 | Interpolated From Previous Year
39140 | 07/02/1997 | 07:00:00 AM | 2 | 29.327 | 1 | Interpolated From Previous Year
39141 | 07/02/1997 | 08:00:00 AM | 2 | 29.067 | 1 | Interpolated From Previous Year
39142 | 07/02/1997 | 09:00:00 AM | 2 | 29.907 | 1 | Interpolated From Previous Year
39143 | 07/02/1997 | 10:00:00 AM | 2 | 31.787 | 1 | Interpolated From Previous Year
39144 | 07/02/1997 | 11:00:00 AM | 2 | 34.377 | 1 | Interpolated From Previous Year
39145 | 07/02/1997 | 12:00:00 PM | 2 | 37.337 | 1 | Interpolated From Previous Year
39146 | 07/02/1997 | 01:00:00 PM | 2 | 40.237 | 1 | Interpolated From Previous Year
39147 | 07/02/1997 | 02:00:00 PM | 2 | 42.897 | 1 | Interpolated From Previous Year
39148 | 07/02/1997 | 03:00:00 PM | 2 | 44.807 | 1 | Interpolated From Previous Year
39149 | 07/02/1997 | 04:00:00 PM | 2 | 44.967 | 1 | Interpolated From Previous Year
39150 | 07/02/1997 | 05:00:00 PM | 2 | 45.167 | 1 | Interpolated From Previous Year
39151 | 07/02/1997 | 06:00:00 PM | 2 | 45.197 | 1 | Interpolated From Previous Year
39152 | 07/02/1997 | 07:00:00 PM | 2 | 44.497 | 1 | Interpolated From Previous Year
39153 | 07/02/1997 | 08:00:00 PM | 2 | 43.147 | 1 | Interpolated From Previous Year
39154 | 07/02/1997 | 09:00:00 PM | 2 | 41.447 | 1 | Interpolated From Previous Year
39155 | 07/02/1997 | 10:00:00 PM | 2 | 39.527 | 1 | Interpolated From Previous Year
39156 | 07/02/1997 | 11:00:00 PM | 2 | 37.837 | 1 | Interpolated From Previous Year
39157 | 07/03/1997 | 12:00:00 AM | 2 | 36.427 | 1 | Interpolated From Previous Year
39158 | 07/03/1997 | 01:00:00 AM | 2 | 35.177 | 1 | Interpolated From Previous Year
39159 | 07/03/1997 | 02:00:00 AM | 2 | 34.117 | 1 | Interpolated From Previous Year
41988 | 10/28/1997 | 11:00:00 PM | 2 | 12.31 | 0
41989 | 10/29/1997 | 12:00:00 AM | 2 | 11.63 | 0
41990 | 10/29/1997 | 01:00:00 AM | 2 | 10.97 | 0
41991 | 10/29/1997 | 02:00:00 AM | 2 | 10.46 | 0
41992 | 10/29/1997 | 03:00:00 AM | 2 | 10.04 | 0
41993 | 10/29/1997 | 04:00:00 AM | 2 | 9.76 | 0
41994 | 10/29/1997 | 05:00:00 AM | 2 | 9.66 | 0
41995 | 10/29/1997 | 06:00:00 AM | 2 | 9.62 | 0
41996 | 10/29/1997 | 07:00:00 AM | 2 | 9.58 | 0
41997 | 10/29/1997 | 08:00:00 AM | 2 | 9.57 | 0
41998 | 10/29/1997 | 09:00:00 AM | 2 | 9.94 | 0
41999 | 10/29/1997 | 10:00:00 AM | 2 | 11.09 | 0
42000 | 10/29/1997 | 11:00:00 AM | 2 | 12.89 | 0
42001 | 10/29/1997 | 12:00:00 PM | 2 | 14.29 | 0
42002 | 10/29/1997 | 01:00:00 PM | 2 | 15.51 | 0
42003 | 10/29/1997 | 02:00:00 PM | 2 | 16.8 | 0
42004 | 10/29/1997 | 03:00:00 PM | 2 | 17.79 | 0
42005 | 10/29/1997 | 04:00:00 PM | 2 | 18.34 | 0
42006 | 10/29/1997 | 05:00:00 PM | 2 | 18.02 | 0
42007 | 10/29/1997 | 06:00:00 PM | 2 | 17.22 | 0
42008 | 10/29/1997 | 07:00:00 PM | 2 | 16.26 | 0
42009 | 10/29/1997 | 08:00:00 PM | 2 | 15.38 | 0
42010 | 10/29/1997 | 09:00:00 PM | 2 | 14.68 | 0
42011 | 10/29/1997 | 10:00:00 PM | 2 | 13.97 | 0
42012 | 10/29/1997 | 11:00:00 PM | 2 | 13.25 | 0
42013 | 10/30/1997 | 12:00:00 AM | 2 | 12.53 | 0
42014 | 10/30/1997 | 01:00:00 AM | 2 | 11.85 | 0
42015 | 10/30/1997 | 02:00:00 AM | 2 | 11.2 | 0
42016 | 10/30/1997 | 03:00:00 AM | 2 | 10.63 | 0
42017 | 10/30/1997 | 04:00:00 AM | 2 | 10.12 | 0
42018 | 10/30/1997 | 05:00:00 AM | 2 | 9.63 | 0
34527 | 12/22/1996 | 01:00:00 AM | 2 | 1.47 | 1 | Interpolated From Section 19
34528 | 12/22/1996 | 02:00:00 AM | 2 | 1.27 | 1 | Interpolated From Section 19
34529 | 12/22/1996 | 03:00:00 AM | 2 | 1.27 | 1 | Interpolated From Section 19
34530 | 12/22/1996 | 04:00:00 AM | 2 | 1.27 | 1 | Interpolated From Section 19
34531 | 12/22/1996 | 05:00:00 AM | 2 | 1.17 | 1 | Interpolated From Section 19
34532 | 12/22/1996 | 06:00:00 AM | 2 | 1.17 | 1 | Interpolated From Section 19
34533 | 12/22/1996 | 07:00:00 AM | 2 | 1.07 | 1 | Interpolated From Section 19
34534 | 12/22/1996 | 08:00:00 AM | 2 | 0.97 | 1 | Interpolated From Section 19
34535 | 12/22/1996 | 09:00:00 AM | 2 | 0.97 | 1 | Interpolated From Section 19
34536 | 12/22/1996 | 10:00:00 AM | 2 | 1.07 | 1 | Interpolated From Section 19
34537 | 12/22/1996 | 11:00:00 AM | 2 | 3.27 | 1 | Interpolated From Section 19
34538 | 12/22/1996 | 12:00:00 PM | 2 | 5.07 | 1 | Interpolated From Section 19
34539 | 12/22/1996 | 01:00:00 PM | 2 | 5.07 | 1 | Interpolated From Section 19
34540 | 12/22/1996 | 02:00:00 PM | 2 | 3.17 | 1 | Interpolated From Section 19
34541 | 12/22/1996 | 03:00:00 PM | 2 | 1.77 | 1 | Interpolated From Section 19
34542 | 12/22/1996 | 04:00:00 PM | 2 | 1.57 | 1 | Interpolated From Section 19
34543 | 12/22/1996 | 05:00:00 PM | 2 | 1.47 | 1 | Interpolated From Section 19
34544 | 12/22/1996 | 06:00:00 PM | 2 | 1.37 | 1 | Interpolated From Section 19
34770 | 01/01/1997 | 04:00:00 AM | 2 | 12.37 | 1 | Interpolated From Section 19
34771 | 01/01/1997 | 05:00:00 AM | 2 | 12.77 | 1 | Interpolated From Section 19
34772 | 01/01/1997 | 06:00:00 AM | 2 | 12.97 | 1 | Interpolated From Section 19
34773 | 01/01/1997 | 07:00:00 AM | 2 | 12.87 | 1 | Interpolated From Section 19
34774 | 01/01/1997 | 08:00:00 AM | 2 | 12.57 | 1 | Interpolated From Section 19
34775 | 01/01/1997 | 09:00:00 AM | 2 | 12.67 | 1 | Interpolated From Section 19
34776 | 01/01/1997 | 10:00:00 AM | 2 | 13.07 | 1 | Interpolated From Section 19
34777 | 01/01/1997 | 11:00:00 AM | 2 | 14.27 | 1 | Interpolated From Section 19
34778 | 01/01/1997 | 12:00:00 PM | 2 | 16.27 | 1 | Interpolated From Section 19
34779 | 01/01/1997 | 01:00:00 PM | 2 | 18.77 | 1 | Interpolated From Section 19
34780 | 01/01/1997 | 02:00:00 PM | 2 | 21.07 | 1 | Interpolated From Section 19
34781 | 01/01/1997 | 03:00:00 PM | 2 | 21.67 | 1 | Interpolated From Section 19
34782 | 01/01/1997 | 04:00:00 PM | 2 | 19.37 | 1 | Interpolated From Section 19
34783 | 01/01/1997 | 05:00:00 PM | 2 | 17.37 | 1 | Interpolated From Section 19
34784 | 01/01/1997 | 06:00:00 PM | 2 | 16.27 | 1 | Interpolated From Section 19
34785 | 01/01/1997 | 07:00:00 PM | 2 | 15.57 | 1 | Interpolated From Section 19
34786 | 01/01/1997 | 08:00:00 PM | 2 | 14.87 | 1 | Interpolated From Section 19
34787 | 01/01/1997 | 09:00:00 PM | 2 | 14.97 | 1 | Interpolated From Section 19
34788 | 01/01/1997 | 10:00:00 PM | 2 | 13.87 | 1 | Interpolated From Section 19
34789 | 01/01/1997 | 11:00:00 PM | 2 | 12.87 | 1 | Interpolated From Section 19
34790 | 01/02/1997 | 12:00:00 AM | 2 | 12.37 | 1 | Interpolated From Section 19
34791 | 01/02/1997 | 01:00:00 AM | 2 | 11.97 | 1 | Interpolated From Section 19
34792 | 01/02/1997 | 02:00:00 AM | 2 | 11.57 | 1 | Interpolated From Section 19
34793 | 01/02/1997 | 03:00:00 AM | 2 | 10.97 | 1 | Interpolated From Section 19
34794 | 01/02/1997 | 04:00:00 AM | 2 | 10.67 | 1 | Interpolated From Section 19
34795 | 01/02/1997 | 05:00:00 AM | 2 | 10.77 | 1 | Interpolated From Section 19
34796 | 01/02/1997 | 06:00:00 AM | 2 | 10.77 | 1 | Interpolated From Section 19
34797 | 01/02/1997 | 07:00:00 AM | 2 | 10.57 | 1 | Interpolated From Section 19
34798 | 01/02/1997 | 08:00:00 AM | 2 | 10.57 | 1 | Interpolated From Section 19
34799 | 01/02/1997 | 09:00:00 AM | 2 | 10.27 | 1 | Interpolated From Section 19
34800 | 01/02/1997 | 10:00:00 AM | 2 | 10.87 | 1 | Interpolated From Section 19
34801 | 01/02/1997 | 11:00:00 AM | 2 | 10.87 | 1 | Interpolated From Section 19
34802 | 01/02/1997 | 12:00:00 PM | 2 | 11.27 | 1 | Interpolated From Section 19
34803 | 01/02/1997 | 01:00:00 PM | 2 | 11.17 | 1 | Interpolated From Section 19
34804 | 01/02/1997 | 02:00:00 PM | 2 | 10.47 | 1 | Interpolated From Section 19
34805 | 01/02/1997 | 03:00:00 PM | 2 | 10.67 | 1 | Interpolated From Section 19
34806 | 01/02/1997 | 04:00:00 PM | 2 | 10.27 | 1 | Interpolated From Section 19
34807 | 01/02/1997 | 05:00:00 PM | 2 | 9.57 | 1 | Interpolated From Section 19
34808 | 01/02/1997 | 06:00:00 PM | 2 | 8.87 | 1 | Interpolated From Section 19
42522 | 11/20/1997 | 05:00:00 AM | 2 | 5.989 | 0
42523 | 11/20/1997 | 06:00:00 AM | 2 | 5.384 | 0
42524 | 11/20/1997 | 07:00:00 AM | 2 | 4.83 | 0
42525 | 11/20/1997 | 08:00:00 AM | 2 | 4.399 | 0
45926 | 04/11/1998 | 01:00:00 AM | 2 | 12.13 | 0
45927 | 04/11/1998 | 02:00:00 AM | 2 | 11.34 | 0
45928 | 04/11/1998 | 03:00:00 AM | 2 | 10.57 | 0
45929 | 04/11/1998 | 04:00:00 AM | 2 | 9.91 | 0
45930 | 04/11/1998 | 05:00:00 AM | 2 | 9.39 | 0
45931 | 04/11/1998 | 06:00:00 AM | 2 | 9.05 | 0
45932 | 04/11/1998 | 07:00:00 AM | 2 | 8.79 | 0
45933 | 04/11/1998 | 08:00:00 AM | 2 | 8.88 | 0
45934 | 04/11/1998 | 09:00:00 AM | 2 | 9.52 | 0
45935 | 04/11/1998 | 10:00:00 AM | 2 | 10.81 | 0
45936 | 04/11/1998 | 11:00:00 AM | 2 | 12.55 | 0
45937 | 04/11/1998 | 12:00:00 PM | 2 | 14.95 | 0
45938 | 04/11/1998 | 01:00:00 PM | 2 | 17.46 | 0
45939 | 04/11/1998 | 02:00:00 PM | 2 | 18.58 | 0
45940 | 04/11/1998 | 03:00:00 PM | 2 | 18.28 | 0
45941 | 04/11/1998 | 04:00:00 PM | 2 | 17.83 | 0
45942 | 04/11/1998 | 05:00:00 PM | 2 | 16.57 | 0
45943 | 04/11/1998 | 06:00:00 PM | 2 | 15.09 | 0
45944 | 04/11/1998 | 07:00:00 PM | 2 | 13.67 | 0
45945 | 04/11/1998 | 08:00:00 PM | 2 | 12.56 | 0
45946 | 04/11/1998 | 09:00:00 PM | 2 | 11.74 | 0
45947 | 04/11/1998 | 10:00:00 PM | 2 | 11.05 | 0
45948 | 04/11/1998 | 11:00:00 PM | 2 | 10.33 | 0
45949 | 04/12/1998 | 12:00:00 AM | 2 | 9.6 | 0
45950 | 04/12/1998 | 01:00:00 AM | 2 | 8.84 | 0
45951 | 04/12/1998 | 02:00:00 AM | 2 | 8.16 | 0
45952 | 04/12/1998 | 03:00:00 AM | 2 | 7.57 | 0
45953 | 04/12/1998 | 04:00:00 AM | 2 | 7.09 | 0
45954 | 04/12/1998 | 05:00:00 AM | 2 | 6.715 | 0
45955 | 04/12/1998 | 06:00:00 AM | 2 | 6.445 | 0
45956 | 04/12/1998 | 07:00:00 AM | 2 | 6.25 | 0
45957 | 04/12/1998 | 08:00:00 AM | 2 | 6.398 | 0
45958 | 04/12/1998 | 09:00:00 AM | 2 | 7.85 | 0
45959 | 04/12/1998 | 10:00:00 AM | 2 | 9.8 | 0
45960 | 04/12/1998 | 11:00:00 AM | 2 | 12.35 | 0
45961 | 04/12/1998 | 12:00:00 PM | 2 | 15.06 | 0
45962 | 04/12/1998 | 01:00:00 PM | 2 | 17.3 | 0
45963 | 04/12/1998 | 02:00:00 PM | 2 | 18.97 | 0
45964 | 04/12/1998 | 03:00:00 PM | 2 | 19.8 | 0
45965 | 04/12/1998 | 04:00:00 PM | 2 | 19.49 | 0
45966 | 04/12/1998 | 05:00:00 PM | 2 | 18.38 | 0
45967 | 04/12/1998 | 06:00:00 PM | 2 | 17.1 | 0
45968 | 04/12/1998 | 07:00:00 PM | 2 | 15.69 | 0
45969 | 04/12/1998 | 08:00:00 PM | 2 | 14.14 | 0
45970 | 04/12/1998 | 09:00:00 PM | 2 | 12.76 | 0
45971 | 04/12/1998 | 10:00:00 PM | 2 | 11.64 | 0
45972 | 04/12/1998 | 11:00:00 PM | 2 | 10.72 | 0
45973 | 04/13/1998 | 12:00:00 AM | 2 | 9.83 | 0
45974 | 04/13/1998 | 01:00:00 AM | 2 | 9.05 | 0
45975 | 04/13/1998 | 02:00:00 AM | 2 | 8.45 | 0
45976 | 04/13/1998 | 03:00:00 AM | 2 | 8 | 0
45977 | 04/13/1998 | 04:00:00 AM | 2 | 7.45 | 0
45978 | 04/13/1998 | 05:00:00 AM | 2 | 6.991 | 0
45979 | 04/13/1998 | 06:00:00 AM | 2 | 6.667 | 0
45980 | 04/13/1998 | 07:00:00 AM | 2 | 6.584 | 0
45981 | 04/13/1998 | 08:00:00 AM | 2 | 6.767 | 0
45982 | 04/13/1998 | 09:00:00 AM | 2 | 7.51 | 0
45983 | 04/13/1998 | 10:00:00 AM | 2 | 8.94 | 0
45984 | 04/13/1998 | 11:00:00 AM | 2 | 10.08 | 0
45985 | 04/13/1998 | 12:00:00 PM | 2 | 10.55 | 0
45986 | 04/13/1998 | 01:00:00 PM | 2 | 10.74 | 0
45987 | 04/13/1998 | 02:00:00 PM | 2 | 10.79 | 0
45988 | 04/13/1998 | 03:00:00 PM | 2 | 12.26 | 0
45989 | 04/13/1998 | 04:00:00 PM | 2 | 13.41 | 0
45990 | 04/13/1998 | 05:00:00 PM | 2 | 14.25 | 0
45991 | 04/13/1998 | 06:00:00 PM | 2 | 14.11 | 0
45992 | 04/13/1998 | 07:00:00 PM | 2 | 13.23 | 0
45993 | 04/13/1998 | 08:00:00 PM | 2 | 11.97 | 0
45994 | 04/13/1998 | 09:00:00 PM | 2 | 10.89 | 0
45995 | 04/13/1998 | 10:00:00 PM | 2 | 10.08 | 0
45996 | 04/13/1998 | 11:00:00 PM | 2 | 9.39 | 0
45997 | 04/14/1998 | 12:00:00 AM | 2 | 8.74 | 0
45998 | 04/14/1998 | 01:00:00 AM | 2 | 8.18 | 0
45999 | 04/14/1998 | 02:00:00 AM | 2 | 7.66 | 0
46000 | 04/14/1998 | 03:00:00 AM | 2 | 7.24 | 0
36979 | 04/03/1997 | 05:00:00 AM | 2 | 5.904 | 0
36980 | 04/03/1997 | 06:00:00 AM | 2 | 5.593 | 0
36981 | 04/03/1997 | 07:00:00 AM | 2 | 5.385 | 0
36982 | 04/03/1997 | 08:00:00 AM | 2 | 5.821 | 0
36983 | 04/03/1997 | 09:00:00 AM | 2 | 7.38 | 0
36984 | 04/03/1997 | 10:00:00 AM | 2 | 9.72 | 0
36985 | 04/03/1997 | 11:00:00 AM | 2 | 12.41 | 0
36986 | 04/03/1997 | 12:00:00 PM | 2 | 15.25 | 0
36987 | 04/03/1997 | 01:00:00 PM | 2 | 18.05 | 0
36988 | 04/03/1997 | 02:00:00 PM | 2 | 20.46 | 0
36989 | 04/03/1997 | 03:00:00 PM | 2 | 22.28 | 0
36990 | 04/03/1997 | 04:00:00 PM | 2 | 23.45 | 0
36991 | 04/03/1997 | 05:00:00 PM | 2 | 23.81 | 0
36992 | 04/03/1997 | 06:00:00 PM | 2 | 23.2 | 0
36993 | 04/03/1997 | 07:00:00 PM | 2 | 21.66 | 0
36994 | 04/03/1997 | 08:00:00 PM | 2 | 19.62 | 0
36995 | 04/03/1997 | 09:00:00 PM | 2 | 17.71 | 0
36996 | 04/03/1997 | 10:00:00 PM | 2 | 16.07 | 0
36997 | 04/03/1997 | 11:00:00 PM | 2 | 14.69 | 0
36998 | 04/04/1997 | 12:00:00 AM | 2 | 13.52 | 0
36999 | 04/04/1997 | 01:00:00 AM | 2 | 12.67 | 0
37000 | 04/04/1997 | 02:00:00 AM | 2 | 11.97 | 0
37001 | 04/04/1997 | 03:00:00 AM | 2 | 11.28 | 0
37002 | 04/04/1997 | 04:00:00 AM | 2 | 10.61 | 0
37003 | 04/04/1997 | 05:00:00 AM | 2 | 9.94 | 0
37004 | 04/04/1997 | 06:00:00 AM | 2 | 9.26 | 0
37005 | 04/04/1997 | 07:00:00 AM | 2 | 8.68 | 0
37006 | 04/04/1997 | 08:00:00 AM | 2 | 8.83 | 0
37007 | 04/04/1997 | 09:00:00 AM | 2 | 10.07 | 0
37008 | 04/04/1997 | 10:00:00 AM | 2 | 12 | 0
37009 | 04/04/1997 | 11:00:00 AM | 2 | 14.41 | 0
37010 | 04/04/1997 | 12:00:00 PM | 2 | 16.99 | 0
37011 | 04/04/1997 | 01:00:00 PM | 2 | 19.3 | 0
37012 | 04/04/1997 | 02:00:00 PM | 2 | 21.24 | 0
37013 | 04/04/1997 | 03:00:00 PM | 2 | 22.34 | 0
37014 | 04/04/1997 | 04:00:00 PM | 2 | 22.62 | 0
37015 | 04/04/1997 | 05:00:00 PM | 2 | 22.16 | 0
37016 | 04/04/1997 | 06:00:00 PM | 2 | 21.12 | 0
37017 | 04/04/1997 | 07:00:00 PM | 2 | 19.45 | 0
37018 | 04/04/1997 | 08:00:00 PM | 2 | 17.45 | 0
37019 | 04/04/1997 | 09:00:00 PM | 2 | 15.58 | 0
37020 | 04/04/1997 | 10:00:00 PM | 2 | 14.05 | 0
37021 | 04/04/1997 | 11:00:00 PM | 2 | 12.77 | 0
37022 | 04/05/1997 | 12:00:00 AM | 2 | 11.6 | 0
37023 | 04/05/1997 | 01:00:00 AM | 2 | 10.5 | 0
37024 | 04/05/1997 | 02:00:00 AM | 2 | 9.45 | 0
37025 | 04/05/1997 | 03:00:00 AM | 2 | 8.48 | 0
37026 | 04/05/1997 | 04:00:00 AM | 2 | 7.6 | 0
37027 | 04/05/1997 | 05:00:00 AM | 2 | 6.83 | 0
37028 | 04/05/1997 | 06:00:00 AM | 2 | 6.134 | 0
37029 | 04/05/1997 | 07:00:00 AM | 2 | 5.649 | 0
37030 | 04/05/1997 | 08:00:00 AM | 2 | 5.958 | 0
37031 | 04/05/1997 | 09:00:00 AM | 2 | 7.36 | 0
37032 | 04/05/1997 | 10:00:00 AM | 2 | 9.67 | 0
37033 | 04/05/1997 | 11:00:00 AM | 2 | 12.18 | 0
37034 | 04/05/1997 | 12:00:00 PM | 2 | 14.44 | 0
37035 | 04/05/1997 | 01:00:00 PM | 2 | 16.85 | 0
37036 | 04/05/1997 | 02:00:00 PM | 2 | 19.47 | 0
37037 | 04/05/1997 | 03:00:00 PM | 2 | 21.53 | 0
37038 | 04/05/1997 | 04:00:00 PM | 2 | 22.62 | 0
37039 | 04/05/1997 | 05:00:00 PM | 2 | 22.55 | 0
37040 | 04/05/1997 | 06:00:00 PM | 2 | 21.58 | 0
37041 | 04/05/1997 | 07:00:00 PM | 2 | 19.61 | 0
37042 | 04/05/1997 | 08:00:00 PM | 2 | 17.45 | 0
37043 | 04/05/1997 | 09:00:00 PM | 2 | 15.64 | 0
37044 | 04/05/1997 | 10:00:00 PM | 2 | 14.08 | 0
37045 | 04/05/1997 | 11:00:00 PM | 2 | 12.69 | 0
37046 | 04/06/1997 | 12:00:00 AM | 2 | 11.45 | 0
37047 | 04/06/1997 | 01:00:00 AM | 2 | 10.32 | 0
37048 | 04/06/1997 | 02:00:00 AM | 2 | 9.3 | 0
37049 | 04/06/1997 | 03:00:00 AM | 2 | 8.38 | 0
37050 | 04/06/1997 | 04:00:00 AM | 2 | 7.55 | 0
37051 | 04/06/1997 | 05:00:00 AM | 2 | 6.774 | 0
37052 | 04/06/1997 | 06:00:00 AM | 2 | 6.056 | 0
37053 | 04/06/1997 | 07:00:00 AM | 2 | 5.496 | 0
37054 | 04/06/1997 | 08:00:00 AM | 2 | 5.771 | 0
37055 | 04/06/1997 | 09:00:00 AM | 2 | 7.37 | 0
37056 | 04/06/1997 | 10:00:00 AM | 2 | 9.84 | 0
37057 | 04/06/1997 | 11:00:00 AM | 2 | 12.85 | 0
37058 | 04/06/1997 | 12:00:00 PM | 2 | 15.64 | 0
37059 | 04/06/1997 | 01:00:00 PM | 2 | 18.05 | 0
37060 | 04/06/1997 | 02:00:00 PM | 2 | 19.99 | 0
37061 | 04/06/1997 | 03:00:00 PM | 2 | 21.77 | 0
37062 | 04/06/1997 | 04:00:00 PM | 2 | 22.53 | 0
37063 | 04/06/1997 | 05:00:00 PM | 2 | 21.97 | 0
37064 | 04/06/1997 | 06:00:00 PM | 2 | 20.93 | 0
37065 | 04/06/1997 | 07:00:00 PM | 2 | 19.41 | 0
37066 | 04/06/1997 | 08:00:00 PM | 2 | 17.94 | 0
37067 | 04/06/1997 | 09:00:00 PM | 2 | 16.79 | 0
37068 | 04/06/1997 | 10:00:00 PM | 2 | 15.81 | 0
37069 | 04/06/1997 | 11:00:00 PM | 2 | 14.72 | 0
37070 | 04/07/1997 | 12:00:00 AM | 2 | 13.68 | 0
37071 | 04/07/1997 | 01:00:00 AM | 2 | 12.81 | 0
37072 | 04/07/1997 | 02:00:00 AM | 2 | 12.13 | 0
37073 | 04/07/1997 | 03:00:00 AM | 2 | 11.51 | 0
37074 | 04/07/1997 | 04:00:00 AM | 2 | 10.78 | 0
37075 | 04/07/1997 | 05:00:00 AM | 2 | 9.97 | 0
37503 | 04/25/1997 | 02:00:00 AM | 2 | 16.86 | 0
37504 | 04/25/1997 | 03:00:00 AM | 2 | 15.83 | 0
37505 | 04/25/1997 | 04:00:00 AM | 2 | 14.88 | 0
37506 | 04/25/1997 | 05:00:00 AM | 2 | 14 | 0
37507 | 04/25/1997 | 06:00:00 AM | 2 | 13.17 | 0
37508 | 04/25/1997 | 07:00:00 AM | 2 | 12.4 | 0
37509 | 04/25/1997 | 08:00:00 AM | 2 | 11.86 | 0
37510 | 04/25/1997 | 09:00:00 AM | 2 | 12.25 | 0
37511 | 04/25/1997 | 10:00:00 AM | 2 | 13.86 | 0
37512 | 04/25/1997 | 11:00:00 AM | 2 | 16.37 | 0
37513 | 04/25/1997 | 12:00:00 PM | 2 | 19.29 | 0
37514 | 04/25/1997 | 01:00:00 PM | 2 | 22.1 | 0
37515 | 04/25/1997 | 02:00:00 PM | 2 | 24.66 | 0
37516 | 04/25/1997 | 03:00:00 PM | 2 | 26.88 | 0
37517 | 04/25/1997 | 04:00:00 PM | 2 | 28.76 | 0
37518 | 04/25/1997 | 05:00:00 PM | 2 | 29.94 | 0
37519 | 04/25/1997 | 06:00:00 PM | 2 | 29.41 | 0
39366 | 07/11/1997 | 05:00:00 PM | 2 | 48.417 | 1 | Interpolated From Previous Year
39367 | 07/11/1997 | 06:00:00 PM | 2 | 47.147 | 1 | Interpolated From Previous Year
39368 | 07/11/1997 | 07:00:00 PM | 2 | 44.867 | 1 | Interpolated From Previous Year
39369 | 07/11/1997 | 08:00:00 PM | 2 | 42.207 | 1 | Interpolated From Previous Year
39370 | 07/11/1997 | 09:00:00 PM | 2 | 39.287 | 1 | Interpolated From Previous Year
39371 | 07/11/1997 | 10:00:00 PM | 2 | 36.687 | 1 | Interpolated From Previous Year
39372 | 07/11/1997 | 11:00:00 PM | 2 | 34.777 | 1 | Interpolated From Previous Year
39373 | 07/12/1997 | 12:00:00 AM | 2 | 33.397 | 1 | Interpolated From Previous Year
39374 | 07/12/1997 | 01:00:00 AM | 2 | 32.347 | 1 | Interpolated From Previous Year
39375 | 07/12/1997 | 02:00:00 AM | 2 | 31.567 | 1 | Interpolated From Previous Year
39376 | 07/12/1997 | 03:00:00 AM | 2 | 30.937 | 1 | Interpolated From Previous Year
39377 | 07/12/1997 | 04:00:00 AM | 2 | 30.357 | 1 | Interpolated From Previous Year
39378 | 07/12/1997 | 05:00:00 AM | 2 | 29.807 | 1 | Interpolated From Previous Year
39379 | 07/12/1997 | 06:00:00 AM | 2 | 29.277 | 1 | Interpolated From Previous Year
39380 | 07/12/1997 | 07:00:00 AM | 2 | 28.807 | 1 | Interpolated From Previous Year
39381 | 07/12/1997 | 08:00:00 AM | 2 | 28.657 | 1 | Interpolated From Previous Year
39382 | 07/12/1997 | 09:00:00 AM | 2 | 29.507 | 1 | Interpolated From Previous Year
39383 | 07/12/1997 | 10:00:00 AM | 2 | 30.817 | 1 | Interpolated From Previous Year
39384 | 07/12/1997 | 11:00:00 AM | 2 | 32.187 | 1 | Interpolated From Previous Year
39385 | 07/12/1997 | 12:00:00 PM | 2 | 34.067 | 1 | Interpolated From Previous Year
39386 | 07/12/1997 | 01:00:00 PM | 2 | 36.837 | 1 | Interpolated From Previous Year
39387 | 07/12/1997 | 02:00:00 PM | 2 | 39.137 | 1 | Interpolated From Previous Year
39388 | 07/12/1997 | 03:00:00 PM | 2 | 41.777 | 1 | Interpolated From Previous Year
39389 | 07/12/1997 | 04:00:00 PM | 2 | 44.137 | 1 | Interpolated From Previous Year
39390 | 07/12/1997 | 05:00:00 PM | 2 | 45.397 | 1 | Interpolated From Previous Year
39391 | 07/12/1997 | 06:00:00 PM | 2 | 45.307 | 1 | Interpolated From Previous Year
39392 | 07/12/1997 | 07:00:00 PM | 2 | 43.737 | 1 | Interpolated From Previous Year
39393 | 07/12/1997 | 08:00:00 PM | 2 | 42.117 | 1 | Interpolated From Previous Year
55346 | 03/19/1996 | 12:00:00 AM | 3 | 17.82 | 0
55347 | 03/19/1996 | 01:00:00 AM | 3 | 16.92 | 0
55348 | 03/19/1996 | 02:00:00 AM | 3 | 16.05 | 0
55349 | 03/19/1996 | 03:00:00 AM | 3 | 15.24 | 0
36187 | 03/01/1997 | 05:00:00 AM | 2 | 2.838 | 0
36188 | 03/01/1997 | 06:00:00 AM | 2 | 2.619 | 0
36189 | 03/01/1997 | 07:00:00 AM | 2 | 2.403 | 0
36190 | 03/01/1997 | 08:00:00 AM | 2 | 2.333 | 0
36191 | 03/01/1997 | 09:00:00 AM | 2 | 2.618 | 0
36192 | 03/01/1997 | 10:00:00 AM | 2 | 3.415 | 0
36193 | 03/01/1997 | 11:00:00 AM | 2 | 4.908 | 0
36194 | 03/01/1997 | 12:00:00 PM | 2 | 7.22 | 0
42019 | 10/30/1997 | 06:00:00 AM | 2 | 9.16 | 0
42020 | 10/30/1997 | 07:00:00 AM | 2 | 8.8 | 0
42021 | 10/30/1997 | 08:00:00 AM | 2 | 8.68 | 0
42022 | 10/30/1997 | 09:00:00 AM | 2 | 9.39 | 0
42023 | 10/30/1997 | 10:00:00 AM | 2 | 11.05 | 0
42024 | 10/30/1997 | 11:00:00 AM | 2 | 13.27 | 0
42025 | 10/30/1997 | 12:00:00 PM | 2 | 15.75 | 0
42026 | 10/30/1997 | 01:00:00 PM | 2 | 18.12 | 0
42027 | 10/30/1997 | 02:00:00 PM | 2 | 19.91 | 0
42028 | 10/30/1997 | 03:00:00 PM | 2 | 20.98 | 0
42029 | 10/30/1997 | 04:00:00 PM | 2 | 21.3 | 0
42030 | 10/30/1997 | 05:00:00 PM | 2 | 20.87 | 0
42031 | 10/30/1997 | 06:00:00 PM | 2 | 19.79 | 0
42032 | 10/30/1997 | 07:00:00 PM | 2 | 18.65 | 0
42033 | 10/30/1997 | 08:00:00 PM | 2 | 17.71 | 0
42034 | 10/30/1997 | 09:00:00 PM | 2 | 16.96 | 0
42035 | 10/30/1997 | 10:00:00 PM | 2 | 16.32 | 0
42036 | 10/30/1997 | 11:00:00 PM | 2 | 15.81 | 0
42037 | 10/31/1997 | 12:00:00 AM | 2 | 15.39 | 0
42038 | 10/31/1997 | 01:00:00 AM | 2 | 15.06 | 0
42039 | 10/31/1997 | 02:00:00 AM | 2 | 14.73 | 0
42040 | 10/31/1997 | 03:00:00 AM | 2 | 14.27 | 0
42041 | 10/31/1997 | 04:00:00 AM | 2 | 13.72 | 0
42042 | 10/31/1997 | 05:00:00 AM | 2 | 13.13 | 0
42043 | 10/31/1997 | 06:00:00 AM | 2 | 12.55 | 0
42044 | 10/31/1997 | 07:00:00 AM | 2 | 11.97 | 0
42045 | 10/31/1997 | 08:00:00 AM | 2 | 11.57 | 0
42046 | 10/31/1997 | 09:00:00 AM | 2 | 12.09 | 0
34608 | 12/25/1996 | 10:00:00 AM | 2 | 0.37 | 1 | Interpolated From Section 19
34609 | 12/25/1996 | 11:00:00 AM | 2 | 3.97 | 1 | Interpolated From Section 19
34610 | 12/25/1996 | 12:00:00 PM | 2 | 6.87 | 1 | Interpolated From Section 19
34611 | 12/25/1996 | 01:00:00 PM | 2 | 8.77 | 1 | Interpolated From Section 19
34612 | 12/25/1996 | 02:00:00 PM | 2 | 10.37 | 1 | Interpolated From Section 19
34613 | 12/25/1996 | 03:00:00 PM | 2 | 9.77 | 1 | Interpolated From Section 19
34614 | 12/25/1996 | 04:00:00 PM | 2 | 8.17 | 1 | Interpolated From Section 19
34615 | 12/25/1996 | 05:00:00 PM | 2 | 5.57 | 1 | Interpolated From Section 19
34616 | 12/25/1996 | 06:00:00 PM | 2 | 3.87 | 1 | Interpolated From Section 19
34617 | 12/25/1996 | 07:00:00 PM | 2 | 3.07 | 1 | Interpolated From Section 19
34618 | 12/25/1996 | 08:00:00 PM | 2 | 2.17 | 1 | Interpolated From Section 19
34619 | 12/25/1996 | 09:00:00 PM | 2 | 1.77 | 1 | Interpolated From Section 19
34620 | 12/25/1996 | 10:00:00 PM | 2 | 1.87 | 1 | Interpolated From Section 19
34621 | 12/25/1996 | 11:00:00 PM | 2 | 1.77 | 1 | Interpolated From Section 19
34622 | 12/26/1996 | 12:00:00 AM | 2 | 1.77 | 1 | Interpolated From Section 19
34623 | 12/26/1996 | 01:00:00 AM | 2 | 1.67 | 1 | Interpolated From Section 19
34624 | 12/26/1996 | 02:00:00 AM | 2 | 1.27 | 1 | Interpolated From Section 19
34625 | 12/26/1996 | 03:00:00 AM | 2 | 1.37 | 1 | Interpolated From Section 19
34626 | 12/26/1996 | 04:00:00 AM | 2 | 1.37 | 1 | Interpolated From Section 19
34627 | 12/26/1996 | 05:00:00 AM | 2 | 1.47 | 1 | Interpolated From Section 19
34628 | 12/26/1996 | 06:00:00 AM | 2 | 1.17 | 1 | Interpolated From Section 19
34629 | 12/26/1996 | 07:00:00 AM | 2 | 1.07 | 1 | Interpolated From Section 19
34630 | 12/26/1996 | 08:00:00 AM | 2 | 1.07 | 1 | Interpolated From Section 19
34631 | 12/26/1996 | 09:00:00 AM | 2 | 1.67 | 1 | Interpolated From Section 19
34632 | 12/26/1996 | 10:00:00 AM | 2 | 2.87 | 1 | Interpolated From Section 19
34633 | 12/26/1996 | 11:00:00 AM | 2 | 4.47 | 1 | Interpolated From Section 19
34634 | 12/26/1996 | 12:00:00 PM | 2 | 6.67 | 1 | Interpolated From Section 19
34635 | 12/26/1996 | 01:00:00 PM | 2 | 7.77 | 1 | Interpolated From Section 19
34636 | 12/26/1996 | 02:00:00 PM | 2 | 9.27 | 1 | Interpolated From Section 19
34637 | 12/26/1996 | 03:00:00 PM | 2 | 9.27 | 1 | Interpolated From Section 19
34638 | 12/26/1996 | 04:00:00 PM | 2 | 9.57 | 1 | Interpolated From Section 19
34639 | 12/26/1996 | 05:00:00 PM | 2 | 7.77 | 1 | Interpolated From Section 19
34640 | 12/26/1996 | 06:00:00 PM | 2 | 6.77 | 1 | Interpolated From Section 19
34641 | 12/26/1996 | 07:00:00 PM | 2 | 5.87 | 1 | Interpolated From Section 19
34642 | 12/26/1996 | 08:00:00 PM | 2 | 5.37 | 1 | Interpolated From Section 19
34643 | 12/26/1996 | 09:00:00 PM | 2 | 5.07 | 1 | Interpolated From Section 19
34644 | 12/26/1996 | 10:00:00 PM | 2 | 5.17 | 1 | Interpolated From Section 19
34645 | 12/26/1996 | 11:00:00 PM | 2 | 4.37 | 1 | Interpolated From Section 19
52671 | 01/17/1999 | 02:00:00 AM | 2 | 6.485 | 0
52672 | 01/17/1999 | 03:00:00 AM | 2 | 6.273 | 0
52673 | 01/17/1999 | 04:00:00 AM | 2 | 6.167 | 0
52674 | 01/17/1999 | 05:00:00 AM | 2 | 6.082 | 0
52675 | 01/17/1999 | 06:00:00 AM | 2 | 5.899 | 0
52676 | 01/17/1999 | 07:00:00 AM | 2 | 5.63 | 0
51319 | 11/21/1998 | 06:00:00 PM | 2 | 15.07 | 0
51320 | 11/21/1998 | 07:00:00 PM | 2 | 14.21 | 0
51321 | 11/21/1998 | 08:00:00 PM | 2 | 13.37 | 0
51322 | 11/21/1998 | 09:00:00 PM | 2 | 12.59 | 0
51323 | 11/21/1998 | 10:00:00 PM | 2 | 12.08 | 0
51324 | 11/21/1998 | 11:00:00 PM | 2 | 11.91 | 0
51325 | 11/22/1998 | 12:00:00 AM | 2 | 11.79 | 0
51326 | 11/22/1998 | 01:00:00 AM | 2 | 11.71 | 0
51327 | 11/22/1998 | 02:00:00 AM | 2 | 11.49 | 0
51328 | 11/22/1998 | 03:00:00 AM | 2 | 11.14 | 0
51329 | 11/22/1998 | 04:00:00 AM | 2 | 10.64 | 0
51330 | 11/22/1998 | 05:00:00 AM | 2 | 10.04 | 0
51331 | 11/22/1998 | 06:00:00 AM | 2 | 9.54 | 0
51332 | 11/22/1998 | 07:00:00 AM | 2 | 9.27 | 0
51333 | 11/22/1998 | 08:00:00 AM | 2 | 8.89 | 0
51334 | 11/22/1998 | 09:00:00 AM | 2 | 8.37 | 0
51335 | 11/22/1998 | 10:00:00 AM | 2 | 8.27 | 0
51336 | 11/22/1998 | 11:00:00 AM | 2 | 9.3 | 0
51337 | 11/22/1998 | 12:00:00 PM | 2 | 11.14 | 0
51338 | 11/22/1998 | 01:00:00 PM | 2 | 13.31 | 0
51339 | 11/22/1998 | 02:00:00 PM | 2 | 15.37 | 0
51340 | 11/22/1998 | 03:00:00 PM | 2 | 16.34 | 0
51341 | 11/22/1998 | 04:00:00 PM | 2 | 16.48 | 0
51342 | 11/22/1998 | 05:00:00 PM | 2 | 16.09 | 0
51343 | 11/22/1998 | 06:00:00 PM | 2 | 15.27 | 0
51344 | 11/22/1998 | 07:00:00 PM | 2 | 14.35 | 0
51345 | 11/22/1998 | 08:00:00 PM | 2 | 13.56 | 0
51346 | 11/22/1998 | 09:00:00 PM | 2 | 12.9 | 0
51347 | 11/22/1998 | 10:00:00 PM | 2 | 12.35 | 0
51348 | 11/22/1998 | 11:00:00 PM | 2 | 11.91 | 0
51349 | 11/23/1998 | 12:00:00 AM | 2 | 11.53 | 0
51350 | 11/23/1998 | 01:00:00 AM | 2 | 11.12 | 0
51351 | 11/23/1998 | 02:00:00 AM | 2 | 10.65 | 0
51352 | 11/23/1998 | 03:00:00 AM | 2 | 10.18 | 0
51353 | 11/23/1998 | 04:00:00 AM | 2 | 9.65 | 0
51354 | 11/23/1998 | 05:00:00 AM | 2 | 9.09 | 0
51355 | 11/23/1998 | 06:00:00 AM | 2 | 8.64 | 0
51356 | 11/23/1998 | 07:00:00 AM | 2 | 8.15 | 0
51357 | 11/23/1998 | 08:00:00 AM | 2 | 7.82 | 0
51358 | 11/23/1998 | 09:00:00 AM | 2 | 7.72 | 0
51359 | 11/23/1998 | 10:00:00 AM | 2 | 8.37 | 0
51360 | 11/23/1998 | 11:00:00 AM | 2 | 9.88 | 0
49310 | 08/30/1998 | 01:00:00 AM | 2 | 33.58 | 0
49311 | 08/30/1998 | 02:00:00 AM | 2 | 32.53 | 0
49312 | 08/30/1998 | 03:00:00 AM | 2 | 31.54 | 0
49313 | 08/30/1998 | 04:00:00 AM | 2 | 30.65 | 0
49314 | 08/30/1998 | 05:00:00 AM | 2 | 29.82 | 0
49315 | 08/30/1998 | 06:00:00 AM | 2 | 29.04 | 0
49316 | 08/30/1998 | 07:00:00 AM | 2 | 28.32 | 0
49317 | 08/30/1998 | 08:00:00 AM | 2 | 27.77 | 0
49318 | 08/30/1998 | 09:00:00 AM | 2 | 28.04 | 0
49319 | 08/30/1998 | 10:00:00 AM | 2 | 29.47 | 0
49320 | 08/30/1998 | 11:00:00 AM | 2 | 31.91 | 0
49321 | 08/30/1998 | 12:00:00 PM | 2 | 34.8 | 0
49322 | 08/30/1998 | 01:00:00 PM | 2 | 37.61 | 0
49323 | 08/30/1998 | 02:00:00 PM | 2 | 40.2 | 0
49324 | 08/30/1998 | 03:00:00 PM | 2 | 42.12 | 0
49325 | 08/30/1998 | 04:00:00 PM | 2 | 43.31 | 0
49326 | 08/30/1998 | 05:00:00 PM | 2 | 43.83 | 0
49327 | 08/30/1998 | 06:00:00 PM | 2 | 43.47 | 0
51724 | 12/08/1998 | 03:00:00 PM | 2 | 7.4 | 0
51725 | 12/08/1998 | 04:00:00 PM | 2 | 7.82 | 0
51726 | 12/08/1998 | 05:00:00 PM | 2 | 7.36 | 0
51727 | 12/08/1998 | 06:00:00 PM | 2 | 6.54 | 0
51728 | 12/08/1998 | 07:00:00 PM | 2 | 5.379 | 0
51729 | 12/08/1998 | 08:00:00 PM | 2 | 4.266 | 0
51730 | 12/08/1998 | 09:00:00 PM | 2 | 3.317 | 0
51731 | 12/08/1998 | 10:00:00 PM | 2 | 2.474 | 0
51732 | 12/08/1998 | 11:00:00 PM | 2 | 1.773 | 0
51733 | 12/09/1998 | 12:00:00 AM | 2 | 1.153 | 0
51734 | 12/09/1998 | 01:00:00 AM | 2 | 0.54 | 0
51735 | 12/09/1998 | 02:00:00 AM | 2 | -0.047 | 0
51736 | 12/09/1998 | 03:00:00 AM | 2 | -0.588 | 0
51737 | 12/09/1998 | 04:00:00 AM | 2 | -0.989 | 0
51738 | 12/09/1998 | 05:00:00 AM | 2 | -1.285 | 0
51739 | 12/09/1998 | 06:00:00 AM | 2 | -1.633 | 0
51740 | 12/09/1998 | 07:00:00 AM | 2 | -2.05 | 0
46001 | 04/14/1998 | 04:00:00 AM | 2 | 6.953 | 0
46002 | 04/14/1998 | 05:00:00 AM | 2 | 6.675 | 0
46003 | 04/14/1998 | 06:00:00 AM | 2 | 6.256 | 0
46004 | 04/14/1998 | 07:00:00 AM | 2 | 5.851 | 0
46005 | 04/14/1998 | 08:00:00 AM | 2 | 6.222 | 0
46006 | 04/14/1998 | 09:00:00 AM | 2 | 7.31 | 0
46007 | 04/14/1998 | 10:00:00 AM | 2 | 9.44 | 0
46008 | 04/14/1998 | 11:00:00 AM | 2 | 12.28 | 0
46009 | 04/14/1998 | 12:00:00 PM | 2 | 14 | 0
46010 | 04/14/1998 | 01:00:00 PM | 2 | 16.02 | 0
46011 | 04/14/1998 | 02:00:00 PM | 2 | 17.96 | 0
46012 | 04/14/1998 | 03:00:00 PM | 2 | 19.58 | 0
46013 | 04/14/1998 | 04:00:00 PM | 2 | 20.45 | 0
46014 | 04/14/1998 | 05:00:00 PM | 2 | 19.23 | 0
46015 | 04/14/1998 | 06:00:00 PM | 2 | 17.54 | 0
46016 | 04/14/1998 | 07:00:00 PM | 2 | 15.99 | 0
46017 | 04/14/1998 | 08:00:00 PM | 2 | 14.3 | 0
46018 | 04/14/1998 | 09:00:00 PM | 2 | 12.73 | 0
46019 | 04/14/1998 | 10:00:00 PM | 2 | 11.44 | 0
46020 | 04/14/1998 | 11:00:00 PM | 2 | 10.33 | 0
46021 | 04/15/1998 | 12:00:00 AM | 2 | 9.29 | 0
46022 | 04/15/1998 | 01:00:00 AM | 2 | 8.37 | 0
46023 | 04/15/1998 | 02:00:00 AM | 2 | 7.58 | 0
46024 | 04/15/1998 | 03:00:00 AM | 2 | 6.889 | 0
46025 | 04/15/1998 | 04:00:00 AM | 2 | 6.268 | 0
46026 | 04/15/1998 | 05:00:00 AM | 2 | 5.657 | 0
46027 | 04/15/1998 | 06:00:00 AM | 2 | 5.114 | 0
46028 | 04/15/1998 | 07:00:00 AM | 2 | 4.843 | 0
46029 | 04/15/1998 | 08:00:00 AM | 2 | 5.463 | 0
46030 | 04/15/1998 | 09:00:00 AM | 2 | 7.12 | 0
46031 | 04/15/1998 | 10:00:00 AM | 2 | 9.42 | 0
46397 | 04/30/1998 | 04:00:00 PM | 2 | 31.7 | 0
46398 | 04/30/1998 | 05:00:00 PM | 2 | 29.3 | 0
46399 | 04/30/1998 | 06:00:00 PM | 2 | 28.33 | 0
46400 | 04/30/1998 | 07:00:00 PM | 2 | 27.37 | 0
46401 | 04/30/1998 | 08:00:00 PM | 2 | 26.09 | 0
46402 | 04/30/1998 | 09:00:00 PM | 2 | 24.8 | 0
46403 | 04/30/1998 | 10:00:00 PM | 2 | 23.6 | 0
46404 | 04/30/1998 | 11:00:00 PM | 2 | 22.53 | 0
46405 | 05/01/1998 | 12:00:00 AM | 2 | 21.6 | 0
46406 | 05/01/1998 | 01:00:00 AM | 2 | 20.66 | 0
46407 | 05/01/1998 | 02:00:00 AM | 2 | 19.75 | 0
46408 | 05/01/1998 | 03:00:00 AM | 2 | 18.85 | 0
46409 | 05/01/1998 | 04:00:00 AM | 2 | 18 | 0
46410 | 05/01/1998 | 05:00:00 AM | 2 | 17.2 | 0
46411 | 05/01/1998 | 06:00:00 AM | 2 | 16.47 | 0
46412 | 05/01/1998 | 07:00:00 AM | 2 | 16.11 | 0
46413 | 05/01/1998 | 08:00:00 AM | 2 | 16.78 | 0
46414 | 05/01/1998 | 09:00:00 AM | 2 | 18.61 | 0
46415 | 05/01/1998 | 10:00:00 AM | 2 | 21.28 | 0
46416 | 05/01/1998 | 11:00:00 AM | 2 | 24.29 | 0
46417 | 05/01/1998 | 12:00:00 PM | 2 | 27.01 | 0
46418 | 05/01/1998 | 01:00:00 PM | 2 | 29.33 | 0
46419 | 05/01/1998 | 02:00:00 PM | 2 | 31.55 | 0
46420 | 05/01/1998 | 03:00:00 PM | 2 | 33.11 | 0
46421 | 05/01/1998 | 04:00:00 PM | 2 | 33.63 | 0
46422 | 05/01/1998 | 05:00:00 PM | 2 | 33.18 | 0
46423 | 05/01/1998 | 06:00:00 PM | 2 | 31.89 | 0
46424 | 05/01/1998 | 07:00:00 PM | 2 | 29.93 | 0
46425 | 05/01/1998 | 08:00:00 PM | 2 | 27.76 | 0
46426 | 05/01/1998 | 09:00:00 PM | 2 | 25.77 | 0
46427 | 05/01/1998 | 10:00:00 PM | 2 | 24.13 | 0
46428 | 05/01/1998 | 11:00:00 PM | 2 | 22.76 | 0
46429 | 05/02/1998 | 12:00:00 AM | 2 | 21.61 | 0
46430 | 05/02/1998 | 01:00:00 AM | 2 | 20.6 | 0
46431 | 05/02/1998 | 02:00:00 AM | 2 | 19.69 | 0
46432 | 05/02/1998 | 03:00:00 AM | 2 | 18.81 | 0
46433 | 05/02/1998 | 04:00:00 AM | 2 | 17.96 | 0
46434 | 05/02/1998 | 05:00:00 AM | 2 | 17.15 | 0
46435 | 05/02/1998 | 06:00:00 AM | 2 | 16.42 | 0
46436 | 05/02/1998 | 07:00:00 AM | 2 | 16.15 | 0
46437 | 05/02/1998 | 08:00:00 AM | 2 | 16.98 | 0
46438 | 05/02/1998 | 09:00:00 AM | 2 | 18.88 | 0
46439 | 05/02/1998 | 10:00:00 AM | 2 | 21.49 | 0
46440 | 05/02/1998 | 11:00:00 AM | 2 | 24.51 | 0
46441 | 05/02/1998 | 12:00:00 PM | 2 | 27.2 | 0
46442 | 05/02/1998 | 01:00:00 PM | 2 | 27.62 | 0
46443 | 05/02/1998 | 02:00:00 PM | 2 | 27.92 | 0
46444 | 05/02/1998 | 03:00:00 PM | 2 | 28.22 | 0
46445 | 05/02/1998 | 04:00:00 PM | 2 | 28.57 | 0
46446 | 05/02/1998 | 05:00:00 PM | 2 | 27.37 | 0
46447 | 05/02/1998 | 06:00:00 PM | 2 | 26.97 | 0
46448 | 05/02/1998 | 07:00:00 PM | 2 | 26.03 | 0
46449 | 05/02/1998 | 08:00:00 PM | 2 | 24.52 | 0
46450 | 05/02/1998 | 09:00:00 PM | 2 | 22.95 | 0
46451 | 05/02/1998 | 10:00:00 PM | 2 | 21.65 | 0
46452 | 05/02/1998 | 11:00:00 PM | 2 | 20.73 | 0
46453 | 05/03/1998 | 12:00:00 AM | 2 | 19.96 | 0
46454 | 05/03/1998 | 01:00:00 AM | 2 | 19.33 | 0
46455 | 05/03/1998 | 02:00:00 AM | 2 | 18.65 | 0
46456 | 05/03/1998 | 03:00:00 AM | 2 | 17.99 | 0
46457 | 05/03/1998 | 04:00:00 AM | 2 | 17.49 | 0
46458 | 05/03/1998 | 05:00:00 AM | 2 | 16.95 | 0
46459 | 05/03/1998 | 06:00:00 AM | 2 | 16.37 | 0
46460 | 05/03/1998 | 07:00:00 AM | 2 | 16.08 | 0
46461 | 05/03/1998 | 08:00:00 AM | 2 | 16.57 | 0
53046 | 02/01/1999 | 05:00:00 PM | 2 | 10.93 | 0
53047 | 02/01/1999 | 06:00:00 PM | 2 | 10.68 | 0
53048 | 02/01/1999 | 07:00:00 PM | 2 | 9.61 | 0
53049 | 02/01/1999 | 08:00:00 PM | 2 | 8.16 | 0
53050 | 02/01/1999 | 09:00:00 PM | 2 | 6.78 | 0
42416 | 11/15/1997 | 07:00:00 PM | 2 | 6.199 | 0
42417 | 11/15/1997 | 08:00:00 PM | 2 | 5.419 | 0
42418 | 11/15/1997 | 09:00:00 PM | 2 | 4.721 | 0
42419 | 11/15/1997 | 10:00:00 PM | 2 | 4.074 | 0
42420 | 11/15/1997 | 11:00:00 PM | 2 | 3.493 | 0
42421 | 11/16/1997 | 12:00:00 AM | 2 | 2.952 | 0
42422 | 11/16/1997 | 01:00:00 AM | 2 | 2.421 | 0
42423 | 11/16/1997 | 02:00:00 AM | 2 | 1.937 | 0
42424 | 11/16/1997 | 03:00:00 AM | 2 | 1.526 | 0
42425 | 11/16/1997 | 04:00:00 AM | 2 | 1.264 | 0
42426 | 11/16/1997 | 05:00:00 AM | 2 | 1.123 | 0
42427 | 11/16/1997 | 06:00:00 AM | 2 | 0.895 | 0
42428 | 11/16/1997 | 07:00:00 AM | 2 | 0.557 | 0
42429 | 11/16/1997 | 08:00:00 AM | 2 | 0.256 | 0
42430 | 11/16/1997 | 09:00:00 AM | 2 | 0.614 | 0
42431 | 11/16/1997 | 10:00:00 AM | 2 | 1.754 | 0
42432 | 11/16/1997 | 11:00:00 AM | 2 | 3.863 | 0
42433 | 11/16/1997 | 12:00:00 PM | 2 | 6.363 | 0
42434 | 11/16/1997 | 01:00:00 PM | 2 | 8.79 | 0
42435 | 11/16/1997 | 02:00:00 PM | 2 | 10.88 | 0
42436 | 11/16/1997 | 03:00:00 PM | 2 | 12.41 | 0
42437 | 11/16/1997 | 04:00:00 PM | 2 | 12.88 | 0
42438 | 11/16/1997 | 05:00:00 PM | 2 | 12.15 | 0
42439 | 11/16/1997 | 06:00:00 PM | 2 | 11.13 | 0
42440 | 11/16/1997 | 07:00:00 PM | 2 | 10.03 | 0
42441 | 11/16/1997 | 08:00:00 PM | 2 | 9.03 | 0
42442 | 11/16/1997 | 09:00:00 PM | 2 | 8.27 | 0
42443 | 11/16/1997 | 10:00:00 PM | 2 | 7.66 | 0
42444 | 11/16/1997 | 11:00:00 PM | 2 | 7.01 | 0
42445 | 11/17/1997 | 12:00:00 AM | 2 | 6.39 | 0
42446 | 11/17/1997 | 01:00:00 AM | 2 | 5.916 | 0
42447 | 11/17/1997 | 02:00:00 AM | 2 | 5.508 | 0
42448 | 11/17/1997 | 03:00:00 AM | 2 | 5.136 | 0
42449 | 11/17/1997 | 04:00:00 AM | 2 | 5.048 | 0
42450 | 11/17/1997 | 05:00:00 AM | 2 | 5.131 | 0
42451 | 11/17/1997 | 06:00:00 AM | 2 | 5.036 | 0
42452 | 11/17/1997 | 07:00:00 AM | 2 | 4.857 | 0
42453 | 11/17/1997 | 08:00:00 AM | 2 | 4.676 | 0
42454 | 11/17/1997 | 09:00:00 AM | 2 | 4.838 | 0
42455 | 11/17/1997 | 10:00:00 AM | 2 | 5.754 | 0
51361 | 11/23/1998 | 12:00:00 PM | 2 | 11.7 | 0
51362 | 11/23/1998 | 01:00:00 PM | 2 | 13.27 | 0
51363 | 11/23/1998 | 02:00:00 PM | 2 | 14.65 | 0
51364 | 11/23/1998 | 03:00:00 PM | 2 | 15.5 | 0
51365 | 11/23/1998 | 04:00:00 PM | 2 | 15.46 | 0
51366 | 11/23/1998 | 05:00:00 PM | 2 | 14.62 | 0
51367 | 11/23/1998 | 06:00:00 PM | 2 | 13.29 | 0
51368 | 11/23/1998 | 07:00:00 PM | 2 | 12.6 | 0
51369 | 11/23/1998 | 08:00:00 PM | 2 | 12.11 | 0
51370 | 11/23/1998 | 09:00:00 PM | 2 | 11.84 | 0
51371 | 11/23/1998 | 10:00:00 PM | 2 | 11.44 | 0
51372 | 11/23/1998 | 11:00:00 PM | 2 | 10.7 | 0
51373 | 11/24/1998 | 12:00:00 AM | 2 | 10 | 0
51374 | 11/24/1998 | 01:00:00 AM | 2 | 9.39 | 0
51375 | 11/24/1998 | 02:00:00 AM | 2 | 8.75 | 0
51376 | 11/24/1998 | 03:00:00 AM | 2 | 8.12 | 0
51377 | 11/24/1998 | 04:00:00 AM | 2 | 7.46 | 0
51378 | 11/24/1998 | 05:00:00 AM | 2 | 6.811 | 0
51379 | 11/24/1998 | 06:00:00 AM | 2 | 6.278 | 0
51380 | 11/24/1998 | 07:00:00 AM | 2 | 5.85 | 0
51381 | 11/24/1998 | 08:00:00 AM | 2 | 5.461 | 0
51382 | 11/24/1998 | 09:00:00 AM | 2 | 5.236 | 0
51383 | 11/24/1998 | 10:00:00 AM | 2 | 5.506 | 0
51384 | 11/24/1998 | 11:00:00 AM | 2 | 6.688 | 0
51385 | 11/24/1998 | 12:00:00 PM | 2 | 8.48 | 0
51386 | 11/24/1998 | 01:00:00 PM | 2 | 10.36 | 0
51387 | 11/24/1998 | 02:00:00 PM | 2 | 11.99 | 0
51388 | 11/24/1998 | 03:00:00 PM | 2 | 12.82 | 0
51389 | 11/24/1998 | 04:00:00 PM | 2 | 12.73 | 0
51390 | 11/24/1998 | 05:00:00 PM | 2 | 12.35 | 0
51391 | 11/24/1998 | 06:00:00 PM | 2 | 11.9 | 0
51392 | 11/24/1998 | 07:00:00 PM | 2 | 11.23 | 0
51393 | 11/24/1998 | 08:00:00 PM | 2 | 10.46 | 0
51394 | 11/24/1998 | 09:00:00 PM | 2 | 9.71 | 0
51395 | 11/24/1998 | 10:00:00 PM | 2 | 8.99 | 0
55919 | 04/11/1996 | 09:00:00 PM | 3 | 21.51 | 0
55920 | 04/11/1996 | 10:00:00 PM | 3 | 20.65 | 0
55921 | 04/11/1996 | 11:00:00 PM | 3 | 19.85 | 0
55922 | 04/12/1996 | 12:00:00 AM | 3 | 19.12 | 0
55923 | 04/12/1996 | 01:00:00 AM | 3 | 18.47 | 0
55924 | 04/12/1996 | 02:00:00 AM | 3 | 17.87 | 0
55925 | 04/12/1996 | 03:00:00 AM | 3 | 17.33 | 0
55926 | 04/12/1996 | 04:00:00 AM | 3 | 16.83 | 0
55927 | 04/12/1996 | 05:00:00 AM | 3 | 16.3 | 0
55928 | 04/12/1996 | 06:00:00 AM | 3 | 15.76 | 0
55929 | 04/12/1996 | 07:00:00 AM | 3 | 15.23 | 0
55930 | 04/12/1996 | 08:00:00 AM | 3 | 14.73 | 0
55931 | 04/12/1996 | 09:00:00 AM | 3 | 14.38 | 0
55932 | 04/12/1996 | 10:00:00 AM | 3 | 14.27 | 0
55933 | 04/12/1996 | 11:00:00 AM | 3 | 14.78 | 0
55934 | 04/12/1996 | 12:00:00 PM | 3 | 15.85 | 0
55935 | 04/12/1996 | 01:00:00 PM | 3 | 16.94 | 0
55936 | 04/12/1996 | 02:00:00 PM | 3 | 17.86 | 0
55937 | 04/12/1996 | 03:00:00 PM | 3 | 18.76 | 0
55938 | 04/12/1996 | 04:00:00 PM | 3 | 19.71 | 0
55939 | 04/12/1996 | 05:00:00 PM | 3 | 20.67 | 0
55940 | 04/12/1996 | 06:00:00 PM | 3 | 21.29 | 0
55941 | 04/12/1996 | 07:00:00 PM | 3 | 21.47 | 0
55942 | 04/12/1996 | 08:00:00 PM | 3 | 21.21 | 0
55943 | 04/12/1996 | 09:00:00 PM | 3 | 20.46 | 0
55944 | 04/12/1996 | 10:00:00 PM | 3 | 19.5 | 0
55945 | 04/12/1996 | 11:00:00 PM | 3 | 18.59 | 0
55946 | 04/13/1996 | 12:00:00 AM | 3 | 17.7 | 0
55947 | 04/13/1996 | 01:00:00 AM | 3 | 16.88 | 0
55948 | 04/13/1996 | 02:00:00 AM | 3 | 16.15 | 0
55949 | 04/13/1996 | 03:00:00 AM | 3 | 15.48 | 0
55950 | 04/13/1996 | 04:00:00 AM | 3 | 14.83 | 0
55951 | 04/13/1996 | 05:00:00 AM | 3 | 14.23 | 0
55952 | 04/13/1996 | 06:00:00 AM | 3 | 13.64 | 0
55953 | 04/13/1996 | 07:00:00 AM | 3 | 13.04 | 0
55954 | 04/13/1996 | 08:00:00 AM | 3 | 12.47 | 0
55955 | 04/13/1996 | 09:00:00 AM | 3 | 12.18 | 0
55956 | 04/13/1996 | 10:00:00 AM | 3 | 12.48 | 0
55957 | 04/13/1996 | 11:00:00 AM | 3 | 13.44 | 0
55958 | 04/13/1996 | 12:00:00 PM | 3 | 14.87 | 0
55959 | 04/13/1996 | 01:00:00 PM | 3 | 16.59 | 0
55960 | 04/13/1996 | 02:00:00 PM | 3 | 18.45 | 0
55961 | 04/13/1996 | 03:00:00 PM | 3 | 20.26 | 0
55962 | 04/13/1996 | 04:00:00 PM | 3 | 21.86 | 0
55963 | 04/13/1996 | 05:00:00 PM | 3 | 23.08 | 0
55964 | 04/13/1996 | 06:00:00 PM | 3 | 23.85 | 0
55965 | 04/13/1996 | 07:00:00 PM | 3 | 24.15 | 0
55966 | 04/13/1996 | 08:00:00 PM | 3 | 23.85 | 0
55967 | 04/13/1996 | 09:00:00 PM | 3 | 23 | 0
55968 | 04/13/1996 | 10:00:00 PM | 3 | 21.93 | 0
55969 | 04/13/1996 | 11:00:00 PM | 3 | 20.85 | 0
55970 | 04/14/1996 | 12:00:00 AM | 3 | 19.83 | 0
55971 | 04/14/1996 | 01:00:00 AM | 3 | 18.87 | 0
55972 | 04/14/1996 | 02:00:00 AM | 3 | 17.96 | 0
55973 | 04/14/1996 | 03:00:00 AM | 3 | 17.11 | 0
55974 | 04/14/1996 | 04:00:00 AM | 3 | 16.31 | 0
55975 | 04/14/1996 | 05:00:00 AM | 3 | 15.53 | 0
55976 | 04/14/1996 | 06:00:00 AM | 3 | 14.79 | 0
55977 | 04/14/1996 | 07:00:00 AM | 3 | 14.09 | 0
55978 | 04/14/1996 | 08:00:00 AM | 3 | 13.46 | 0
55979 | 04/14/1996 | 09:00:00 AM | 3 | 13.12 | 0
55980 | 04/14/1996 | 10:00:00 AM | 3 | 13.4 | 0
55981 | 04/14/1996 | 11:00:00 AM | 3 | 14.32 | 0
55982 | 04/14/1996 | 12:00:00 PM | 3 | 15.73 | 0
55983 | 04/14/1996 | 01:00:00 PM | 3 | 17.41 | 0
55984 | 04/14/1996 | 02:00:00 PM | 3 | 19.16 | 0
55985 | 04/14/1996 | 03:00:00 PM | 3 | 20.88 | 0
55986 | 04/14/1996 | 04:00:00 PM | 3 | 22.5 | 0
55987 | 04/14/1996 | 05:00:00 PM | 3 | 23.84 | 0
55988 | 04/14/1996 | 06:00:00 PM | 3 | 24.74 | 0
55989 | 04/14/1996 | 07:00:00 PM | 3 | 25.07 | 0
55990 | 04/14/1996 | 08:00:00 PM | 3 | 24.81 | 0
55991 | 04/14/1996 | 09:00:00 PM | 3 | 24.12 | 0
55992 | 04/14/1996 | 10:00:00 PM | 3 | 23.21 | 0
55993 | 04/14/1996 | 11:00:00 PM | 3 | 22.25 | 0
55994 | 04/15/1996 | 12:00:00 AM | 3 | 21.31 | 0
55995 | 04/15/1996 | 01:00:00 AM | 3 | 20.41 | 0
55996 | 04/15/1996 | 02:00:00 AM | 3 | 19.58 | 0
55997 | 04/15/1996 | 03:00:00 AM | 3 | 18.83 | 0
55998 | 04/15/1996 | 04:00:00 AM | 3 | 18.19 | 0
55999 | 04/15/1996 | 05:00:00 AM | 3 | 17.63 | 0
56000 | 04/15/1996 | 06:00:00 AM | 3 | 17.11 | 0
56001 | 04/15/1996 | 07:00:00 AM | 3 | 16.65 | 0
47112 | 05/30/1998 | 11:00:00 AM | 2 | 19.6 | 0
47113 | 05/30/1998 | 12:00:00 PM | 2 | 22.68 | 0
47114 | 05/30/1998 | 01:00:00 PM | 2 | 25.67 | 0
47115 | 05/30/1998 | 02:00:00 PM | 2 | 28.39 | 0
47116 | 05/30/1998 | 03:00:00 PM | 2 | 30.72 | 0
47117 | 05/30/1998 | 04:00:00 PM | 2 | 32.47 | 0
47118 | 05/30/1998 | 05:00:00 PM | 2 | 33.5 | 0
47119 | 05/30/1998 | 06:00:00 PM | 2 | 33.73 | 0
47120 | 05/30/1998 | 07:00:00 PM | 2 | 32.66 | 0
47121 | 05/30/1998 | 08:00:00 PM | 2 | 30.6 | 0
47122 | 05/30/1998 | 09:00:00 PM | 2 | 28.43 | 0
47123 | 05/30/1998 | 10:00:00 PM | 2 | 26.42 | 0
47124 | 05/30/1998 | 11:00:00 PM | 2 | 24.67 | 0
47125 | 05/31/1998 | 12:00:00 AM | 2 | 23.17 | 0
47126 | 05/31/1998 | 01:00:00 AM | 2 | 21.83 | 0
47127 | 05/31/1998 | 02:00:00 AM | 2 | 20.66 | 0
33937 | 11/27/1996 | 11:00:00 AM | 2 | 2.035 | 0
33938 | 11/27/1996 | 12:00:00 PM | 2 | 3.993 | 0
33939 | 11/27/1996 | 01:00:00 PM | 2 | 6.352 | 0
33940 | 11/27/1996 | 02:00:00 PM | 2 | 8.7 | 0
33941 | 11/27/1996 | 03:00:00 PM | 2 | 10.63 | 0
33942 | 11/27/1996 | 04:00:00 PM | 2 | 11.8 | 0
33943 | 11/27/1996 | 05:00:00 PM | 2 | 11.99 | 0
33944 | 11/27/1996 | 06:00:00 PM | 2 | 11.47 | 0
33945 | 11/27/1996 | 07:00:00 PM | 2 | 10.38 | 0
33946 | 11/27/1996 | 08:00:00 PM | 2 | 9.18 | 0
33947 | 11/27/1996 | 09:00:00 PM | 2 | 8.22 | 0
33948 | 11/27/1996 | 10:00:00 PM | 2 | 7.29 | 0
33949 | 11/27/1996 | 11:00:00 PM | 2 | 6.423 | 0
33950 | 11/28/1996 | 12:00:00 AM | 2 | 5.679 | 0
33951 | 11/28/1996 | 01:00:00 AM | 2 | 5.002 | 0
33952 | 11/28/1996 | 02:00:00 AM | 2 | 4.391 | 0
33953 | 11/28/1996 | 03:00:00 AM | 2 | 3.834 | 0
33954 | 11/28/1996 | 04:00:00 AM | 2 | 3.315 | 0
33955 | 11/28/1996 | 05:00:00 AM | 2 | 2.862 | 0
33956 | 11/28/1996 | 06:00:00 AM | 2 | 2.526 | 0
33957 | 11/28/1996 | 07:00:00 AM | 2 | 2.357 | 0
33958 | 11/28/1996 | 08:00:00 AM | 2 | 2.236 | 0
33959 | 11/28/1996 | 09:00:00 AM | 2 | 2.229 | 0
33960 | 11/28/1996 | 10:00:00 AM | 2 | 2.495 | 0
33961 | 11/28/1996 | 11:00:00 AM | 2 | 3.582 | 0
33962 | 11/28/1996 | 12:00:00 PM | 2 | 5.218 | 0
33963 | 11/28/1996 | 01:00:00 PM | 2 | 6.351 | 0
33964 | 11/28/1996 | 02:00:00 PM | 2 | 6.533 | 0
33965 | 11/28/1996 | 03:00:00 PM | 2 | 6.687 | 0
33966 | 11/28/1996 | 04:00:00 PM | 2 | 6.711 | 0
33967 | 11/28/1996 | 05:00:00 PM | 2 | 6.69 | 0
33968 | 11/28/1996 | 06:00:00 PM | 2 | 6.482 | 0
33969 | 11/28/1996 | 07:00:00 PM | 2 | 6.195 | 0
33970 | 11/28/1996 | 08:00:00 PM | 2 | 5.821 | 0
33971 | 11/28/1996 | 09:00:00 PM | 2 | 5.322 | 0
33972 | 11/28/1996 | 10:00:00 PM | 2 | 4.857 | 0
33973 | 11/28/1996 | 11:00:00 PM | 2 | 4.415 | 0
33974 | 11/29/1996 | 12:00:00 AM | 2 | 4.022 | 0
33975 | 11/29/1996 | 01:00:00 AM | 2 | 3.715 | 0
33976 | 11/29/1996 | 02:00:00 AM | 2 | 3.36 | 0
33977 | 11/29/1996 | 03:00:00 AM | 2 | 2.984 | 0
33978 | 11/29/1996 | 04:00:00 AM | 2 | 2.664 | 0
33979 | 11/29/1996 | 05:00:00 AM | 2 | 2.368 | 0
33980 | 11/29/1996 | 06:00:00 AM | 2 | 2.083 | 0
33981 | 11/29/1996 | 07:00:00 AM | 2 | 1.897 | 0
33982 | 11/29/1996 | 08:00:00 AM | 2 | 1.822 | 0
33983 | 11/29/1996 | 09:00:00 AM | 2 | 1.87 | 0
33984 | 11/29/1996 | 10:00:00 AM | 2 | 1.936 | 0
33985 | 11/29/1996 | 11:00:00 AM | 2 | 2.43 | 0
33986 | 11/29/1996 | 12:00:00 PM | 2 | 4.18 | 0
33987 | 11/29/1996 | 01:00:00 PM | 2 | 5.389 | 0
33988 | 11/29/1996 | 02:00:00 PM | 2 | 6.414 | 0
33989 | 11/29/1996 | 03:00:00 PM | 2 | 8.02 | 0
33990 | 11/29/1996 | 04:00:00 PM | 2 | 9.05 | 0
33991 | 11/29/1996 | 05:00:00 PM | 2 | 9.15 | 0
33992 | 11/29/1996 | 06:00:00 PM | 2 | 8.69 | 0
33993 | 11/29/1996 | 07:00:00 PM | 2 | 7.61 | 0
33994 | 11/29/1996 | 08:00:00 PM | 2 | 6.433 | 0
33995 | 11/29/1996 | 09:00:00 PM | 2 | 5.407 | 0
33996 | 11/29/1996 | 10:00:00 PM | 2 | 4.509 | 0
33997 | 11/29/1996 | 11:00:00 PM | 2 | 3.706 | 0
33998 | 11/30/1996 | 12:00:00 AM | 2 | 2.997 | 0
33999 | 11/30/1996 | 01:00:00 AM | 2 | 2.354 | 0
34000 | 11/30/1996 | 02:00:00 AM | 2 | 1.772 | 0
34001 | 11/30/1996 | 03:00:00 AM | 2 | 1.238 | 0
34002 | 11/30/1996 | 04:00:00 AM | 2 | 0.758 | 0
34102 | 12/04/1996 | 08:00:00 AM | 2 | -0.056 | 0
34103 | 12/04/1996 | 09:00:00 AM | 2 | -0.25 | 0
34104 | 12/04/1996 | 10:00:00 AM | 2 | -0.25 | 0
34105 | 12/04/1996 | 11:00:00 AM | 2 | -0.013 | 0
34106 | 12/04/1996 | 12:00:00 PM | 2 | 0.622 | 0
34746 | 12/31/1996 | 04:00:00 AM | 2 | 7.67 | 1 | Interpolated From Section 19
34747 | 12/31/1996 | 05:00:00 AM | 2 | 7.17 | 1 | Interpolated From Section 19
34748 | 12/31/1996 | 06:00:00 AM | 2 | 6.77 | 1 | Interpolated From Section 19
51741 | 12/09/1998 | 08:00:00 AM | 2 | -2.501 | 0
51742 | 12/09/1998 | 09:00:00 AM | 2 | -2.91 | 0
51743 | 12/09/1998 | 10:00:00 AM | 2 | -2.895 | 0
51744 | 12/09/1998 | 11:00:00 AM | 2 | -1.867 | 0
51745 | 12/09/1998 | 12:00:00 PM | 2 | -0.25 | 0
51746 | 12/09/1998 | 01:00:00 PM | 2 | 1.382 | 0
51747 | 12/09/1998 | 02:00:00 PM | 2 | 3.542 | 0
51748 | 12/09/1998 | 03:00:00 PM | 2 | 5.29 | 0
51749 | 12/09/1998 | 04:00:00 PM | 2 | 6.301 | 0
51750 | 12/09/1998 | 05:00:00 PM | 2 | 6.509 | 0
51751 | 12/09/1998 | 06:00:00 PM | 2 | 5.883 | 0
51752 | 12/09/1998 | 07:00:00 PM | 2 | 4.676 | 0
51753 | 12/09/1998 | 08:00:00 PM | 2 | 3.499 | 0
51754 | 12/09/1998 | 09:00:00 PM | 2 | 2.479 | 0
51755 | 12/09/1998 | 10:00:00 PM | 2 | 1.576 | 0
51756 | 12/09/1998 | 11:00:00 PM | 2 | 0.752 | 0
51757 | 12/10/1998 | 12:00:00 AM | 2 | 0.014 | 0
51758 | 12/10/1998 | 01:00:00 AM | 2 | -0.64 | 0
51759 | 12/10/1998 | 02:00:00 AM | 2 | -1.044 | 0
51760 | 12/10/1998 | 03:00:00 AM | 2 | -1.385 | 0
51761 | 12/10/1998 | 04:00:00 AM | 2 | -1.771 | 0
51762 | 12/10/1998 | 05:00:00 AM | 2 | -2.236 | 0
51763 | 12/10/1998 | 06:00:00 AM | 2 | -2.618 | 0
51764 | 12/10/1998 | 07:00:00 AM | 2 | -2.861 | 0
51765 | 12/10/1998 | 08:00:00 AM | 2 | -3.061 | 0
51766 | 12/10/1998 | 09:00:00 AM | 2 | -3.265 | 0
51767 | 12/10/1998 | 10:00:00 AM | 2 | -3.124 | 0
51768 | 12/10/1998 | 11:00:00 AM | 2 | -2.366 | 0
42638 | 11/25/1997 | 01:00:00 AM | 2 | 9.59 | 0
42639 | 11/25/1997 | 02:00:00 AM | 2 | 9.19 | 0
42640 | 11/25/1997 | 03:00:00 AM | 2 | 8.89 | 0
42641 | 11/25/1997 | 04:00:00 AM | 2 | 8.6 | 0
42642 | 11/25/1997 | 05:00:00 AM | 2 | 8.27 | 0
42643 | 11/25/1997 | 06:00:00 AM | 2 | 7.91 | 0
42644 | 11/25/1997 | 07:00:00 AM | 2 | 7.4 | 0
42645 | 11/25/1997 | 08:00:00 AM | 2 | 6.852 | 0
42646 | 11/25/1997 | 09:00:00 AM | 2 | 6.762 | 0
42647 | 11/25/1997 | 10:00:00 AM | 2 | 7.68 | 0
42648 | 11/25/1997 | 11:00:00 AM | 2 | 9.13 | 0
42649 | 11/25/1997 | 12:00:00 PM | 2 | 10.84 | 0
42650 | 11/25/1997 | 01:00:00 PM | 2 | 11.91 | 0
42651 | 11/25/1997 | 02:00:00 PM | 2 | 12.54 | 0
42652 | 11/25/1997 | 03:00:00 PM | 2 | 13.16 | 0
42653 | 11/25/1997 | 04:00:00 PM | 2 | 13.44 | 0
42654 | 11/25/1997 | 05:00:00 PM | 2 | 13.15 | 0
42655 | 11/25/1997 | 06:00:00 PM | 2 | 12.3 | 0
42656 | 11/25/1997 | 07:00:00 PM | 2 | 11.42 | 0
42657 | 11/25/1997 | 08:00:00 PM | 2 | 10.62 | 0
42658 | 11/25/1997 | 09:00:00 PM | 2 | 9.96 | 0
42659 | 11/25/1997 | 10:00:00 PM | 2 | 9.51 | 0
42660 | 11/25/1997 | 11:00:00 PM | 2 | 9.1 | 0
42661 | 11/26/1997 | 12:00:00 AM | 2 | 8.74 | 0
42662 | 11/26/1997 | 01:00:00 AM | 2 | 8.49 | 0
42663 | 11/26/1997 | 02:00:00 AM | 2 | 8.28 | 0
42664 | 11/26/1997 | 03:00:00 AM | 2 | 8.1 | 0
42665 | 11/26/1997 | 04:00:00 AM | 2 | 7.94 | 0
42666 | 11/26/1997 | 05:00:00 AM | 2 | 7.77 | 0
42667 | 11/26/1997 | 06:00:00 AM | 2 | 7.59 | 0
42668 | 11/26/1997 | 07:00:00 AM | 2 | 7.31 | 0
42669 | 11/26/1997 | 08:00:00 AM | 2 | 7.13 | 0
42670 | 11/26/1997 | 09:00:00 AM | 2 | 7.15 | 0
42671 | 11/26/1997 | 10:00:00 AM | 2 | 7.53 | 0
42672 | 11/26/1997 | 11:00:00 AM | 2 | 7.9 | 0
42673 | 11/26/1997 | 12:00:00 PM | 2 | 8.25 | 0
42674 | 11/26/1997 | 01:00:00 PM | 2 | 8.83 | 0
42675 | 11/26/1997 | 02:00:00 PM | 2 | 9.38 | 0
42676 | 11/26/1997 | 03:00:00 PM | 2 | 9.73 | 0
42677 | 11/26/1997 | 04:00:00 PM | 2 | 9.91 | 0
42678 | 11/26/1997 | 05:00:00 PM | 2 | 9.56 | 0
42679 | 11/26/1997 | 06:00:00 PM | 2 | 8.99 | 0
42680 | 11/26/1997 | 07:00:00 PM | 2 | 8.27 | 0
42681 | 11/26/1997 | 08:00:00 PM | 2 | 7.63 | 0
42682 | 11/26/1997 | 09:00:00 PM | 2 | 7.15 | 0
42683 | 11/26/1997 | 10:00:00 PM | 2 | 6.866 | 0
42684 | 11/26/1997 | 11:00:00 PM | 2 | 6.763 | 0
42685 | 11/27/1997 | 12:00:00 AM | 2 | 6.667 | 0
42686 | 11/27/1997 | 01:00:00 AM | 2 | 6.605 | 0
42687 | 11/27/1997 | 02:00:00 AM | 2 | 6.557 | 0
42688 | 11/27/1997 | 03:00:00 AM | 2 | 6.34 | 0
42689 | 11/27/1997 | 04:00:00 AM | 2 | 6.094 | 0
42690 | 11/27/1997 | 05:00:00 AM | 2 | 5.986 | 0
42691 | 11/27/1997 | 06:00:00 AM | 2 | 5.871 | 0
42692 | 11/27/1997 | 07:00:00 AM | 2 | 5.75 | 0
42693 | 11/27/1997 | 08:00:00 AM | 2 | 5.784 | 0
42694 | 11/27/1997 | 09:00:00 AM | 2 | 5.985 | 0
42695 | 11/27/1997 | 10:00:00 AM | 2 | 6.377 | 0
42696 | 11/27/1997 | 11:00:00 AM | 2 | 7.62 | 0
42697 | 11/27/1997 | 12:00:00 PM | 2 | 9.59 | 0
42698 | 11/27/1997 | 01:00:00 PM | 2 | 11.9 | 0
42699 | 11/27/1997 | 02:00:00 PM | 2 | 13.63 | 0
42700 | 11/27/1997 | 03:00:00 PM | 2 | 14.63 | 0
42701 | 11/27/1997 | 04:00:00 PM | 2 | 15.01 | 0
42702 | 11/27/1997 | 05:00:00 PM | 2 | 14.4 | 0
42703 | 11/27/1997 | 06:00:00 PM | 2 | 13.12 | 0
42704 | 11/27/1997 | 07:00:00 PM | 2 | 11.76 | 0
42705 | 11/27/1997 | 08:00:00 PM | 2 | 10.53 | 0
42706 | 11/27/1997 | 09:00:00 PM | 2 | 9.45 | 0
42707 | 11/27/1997 | 10:00:00 PM | 2 | 8.5 | 0
52677 | 01/17/1999 | 08:00:00 AM | 2 | 5.288 | 0
52678 | 01/17/1999 | 09:00:00 AM | 2 | 4.884 | 0
52679 | 01/17/1999 | 10:00:00 AM | 2 | 4.595 | 0
52680 | 01/17/1999 | 11:00:00 AM | 2 | 4.862 | 0
52681 | 01/17/1999 | 12:00:00 PM | 2 | 5.641 | 0
52682 | 01/17/1999 | 01:00:00 PM | 2 | 6.983 | 0
52683 | 01/17/1999 | 02:00:00 PM | 2 | 8.5 | 0
52684 | 01/17/1999 | 03:00:00 PM | 2 | 9.85 | 0
52685 | 01/17/1999 | 04:00:00 PM | 2 | 10.82 | 0
52686 | 01/17/1999 | 05:00:00 PM | 2 | 11.25 | 0
52687 | 01/17/1999 | 06:00:00 PM | 2 | 11.03 | 0
52688 | 01/17/1999 | 07:00:00 PM | 2 | 10.43 | 0
52689 | 01/17/1999 | 08:00:00 PM | 2 | 9.69 | 0
52690 | 01/17/1999 | 09:00:00 PM | 2 | 8.98 | 0
52691 | 01/17/1999 | 10:00:00 PM | 2 | 8.52 | 0
52692 | 01/17/1999 | 11:00:00 PM | 2 | 8.33 | 0
52693 | 01/18/1999 | 12:00:00 AM | 2 | 8.2 | 0
52694 | 01/18/1999 | 01:00:00 AM | 2 | 8.05 | 0
52695 | 01/18/1999 | 02:00:00 AM | 2 | 7.86 | 0
52696 | 01/18/1999 | 03:00:00 AM | 2 | 7.76 | 0
52697 | 01/18/1999 | 04:00:00 AM | 2 | 7.71 | 0
52698 | 01/18/1999 | 05:00:00 AM | 2 | 7.63 | 0
52699 | 01/18/1999 | 06:00:00 AM | 2 | 7.5 | 0
52700 | 01/18/1999 | 07:00:00 AM | 2 | 7.26 | 0
52701 | 01/18/1999 | 08:00:00 AM | 2 | 7.12 | 0
52702 | 01/18/1999 | 09:00:00 AM | 2 | 6.976 | 0
52703 | 01/18/1999 | 10:00:00 AM | 2 | 6.877 | 0
52704 | 01/18/1999 | 11:00:00 AM | 2 | 7.02 | 0
52705 | 01/18/1999 | 12:00:00 PM | 2 | 7.39 | 0
52706 | 01/18/1999 | 01:00:00 PM | 2 | 7.55 | 0
52707 | 01/18/1999 | 02:00:00 PM | 2 | 7.56 | 0
52708 | 01/18/1999 | 03:00:00 PM | 2 | 7.71 | 0
52709 | 01/18/1999 | 04:00:00 PM | 2 | 7.91 | 0
52710 | 01/18/1999 | 05:00:00 PM | 2 | 8.22 | 0
52711 | 01/18/1999 | 06:00:00 PM | 2 | 7.89 | 0
52712 | 01/18/1999 | 07:00:00 PM | 2 | 7.17 | 0
52713 | 01/18/1999 | 08:00:00 PM | 2 | 6.513 | 0
52714 | 01/18/1999 | 09:00:00 PM | 2 | 6.019 | 0
52715 | 01/18/1999 | 10:00:00 PM | 2 | 5.519 | 0
52716 | 01/18/1999 | 11:00:00 PM | 2 | 5.301 | 0
52717 | 01/19/1999 | 12:00:00 AM | 2 | 4.994 | 0
52718 | 01/19/1999 | 01:00:00 AM | 2 | 4.539 | 0
52719 | 01/19/1999 | 02:00:00 AM | 2 | 4.21 | 0
52720 | 01/19/1999 | 03:00:00 AM | 2 | 4.2 | 0
52721 | 01/19/1999 | 04:00:00 AM | 2 | 4.266 | 0
52722 | 01/19/1999 | 05:00:00 AM | 2 | 4.293 | 0
52723 | 01/19/1999 | 06:00:00 AM | 2 | 4.315 | 0
52724 | 01/19/1999 | 07:00:00 AM | 2 | 4.344 | 0
52725 | 01/19/1999 | 08:00:00 AM | 2 | 4.259 | 0
52726 | 01/19/1999 | 09:00:00 AM | 2 | 4.04 | 0
52727 | 01/19/1999 | 10:00:00 AM | 2 | 3.995 | 0
52728 | 01/19/1999 | 11:00:00 AM | 2 | 4.251 | 0
52729 | 01/19/1999 | 12:00:00 PM | 2 | 5.139 | 0
52730 | 01/19/1999 | 01:00:00 PM | 2 | 6.841 | 0
52731 | 01/19/1999 | 02:00:00 PM | 2 | 8.46 | 0
52732 | 01/19/1999 | 03:00:00 PM | 2 | 10.05 | 0
52733 | 01/19/1999 | 04:00:00 PM | 2 | 11.08 | 0
52734 | 01/19/1999 | 05:00:00 PM | 2 | 10.64 | 0
55227 | 03/14/1996 | 01:00:00 AM | 3 | 11.11 | 1 | Interpolated From Next Year
55797 | 04/06/1996 | 07:00:00 PM | 3 | 25.54 | 0
55798 | 04/06/1996 | 08:00:00 PM | 3 | 25.28 | 0
55799 | 04/06/1996 | 09:00:00 PM | 3 | 24.52 | 0
55800 | 04/06/1996 | 10:00:00 PM | 3 | 23.51 | 0
55801 | 04/06/1996 | 11:00:00 PM | 3 | 22.47 | 0
55802 | 04/07/1996 | 12:00:00 AM | 3 | 21.43 | 0
55803 | 04/07/1996 | 01:00:00 AM | 3 | 20.42 | 0
55804 | 04/07/1996 | 02:00:00 AM | 3 | 19.46 | 0
55805 | 04/07/1996 | 03:00:00 AM | 3 | 18.57 | 0
55806 | 04/07/1996 | 04:00:00 AM | 3 | 17.72 | 0
55807 | 04/07/1996 | 05:00:00 AM | 3 | 16.93 | 0
55808 | 04/07/1996 | 06:00:00 AM | 3 | 16.18 | 0
55809 | 04/07/1996 | 07:00:00 AM | 3 | 15.48 | 0
55810 | 04/07/1996 | 08:00:00 AM | 3 | 14.85 | 0
55811 | 04/07/1996 | 09:00:00 AM | 3 | 14.47 | 0
55812 | 04/07/1996 | 10:00:00 AM | 3 | 14.67 | 0
55813 | 04/07/1996 | 11:00:00 AM | 3 | 15.57 | 0
51396 | 11/24/1998 | 11:00:00 PM | 2 | 8.48 | 0
51397 | 11/25/1998 | 12:00:00 AM | 2 | 7.97 | 0
51398 | 11/25/1998 | 01:00:00 AM | 2 | 7.58 | 0
51399 | 11/25/1998 | 02:00:00 AM | 2 | 7.11 | 0
51400 | 11/25/1998 | 03:00:00 AM | 2 | 6.51 | 0
51401 | 11/25/1998 | 04:00:00 AM | 2 | 5.976 | 0
51402 | 11/25/1998 | 05:00:00 AM | 2 | 5.529 | 0
51403 | 11/25/1998 | 06:00:00 AM | 2 | 5.122 | 0
51404 | 11/25/1998 | 07:00:00 AM | 2 | 4.833 | 0
51405 | 11/25/1998 | 08:00:00 AM | 2 | 4.581 | 0
51406 | 11/25/1998 | 09:00:00 AM | 2 | 4.366 | 0
51407 | 11/25/1998 | 10:00:00 AM | 2 | 4.349 | 0
51408 | 11/25/1998 | 11:00:00 AM | 2 | 4.599 | 0
51409 | 11/25/1998 | 12:00:00 PM | 2 | 5.134 | 0
51410 | 11/25/1998 | 01:00:00 PM | 2 | 6.285 | 0
51411 | 11/25/1998 | 02:00:00 PM | 2 | 7.32 | 0
51412 | 11/25/1998 | 03:00:00 PM | 2 | 8.1 | 0
51413 | 11/25/1998 | 04:00:00 PM | 2 | 8.86 | 0
51414 | 11/25/1998 | 05:00:00 PM | 2 | 9.96 | 0
51415 | 11/25/1998 | 06:00:00 PM | 2 | 10.44 | 0
51416 | 11/25/1998 | 07:00:00 PM | 2 | 9.7 | 0
51417 | 11/25/1998 | 08:00:00 PM | 2 | 8.66 | 0
51418 | 11/25/1998 | 09:00:00 PM | 2 | 7.66 | 0
51419 | 11/25/1998 | 10:00:00 PM | 2 | 6.776 | 0
51420 | 11/25/1998 | 11:00:00 PM | 2 | 5.976 | 0
51421 | 11/26/1998 | 12:00:00 AM | 2 | 5.233 | 0
51422 | 11/26/1998 | 01:00:00 AM | 2 | 4.567 | 0
51423 | 11/26/1998 | 02:00:00 AM | 2 | 3.956 | 0
51424 | 11/26/1998 | 03:00:00 AM | 2 | 3.376 | 0
42220 | 11/07/1997 | 03:00:00 PM | 2 | 17.66 | 0
42221 | 11/07/1997 | 04:00:00 PM | 2 | 18.13 | 0
42222 | 11/07/1997 | 05:00:00 PM | 2 | 17.74 | 0
42223 | 11/07/1997 | 06:00:00 PM | 2 | 16.62 | 0
42224 | 11/07/1997 | 07:00:00 PM | 2 | 15.33 | 0
42225 | 11/07/1997 | 08:00:00 PM | 2 | 14.14 | 0
42226 | 11/07/1997 | 09:00:00 PM | 2 | 13.12 | 0
42227 | 11/07/1997 | 10:00:00 PM | 2 | 12.22 | 0
42228 | 11/07/1997 | 11:00:00 PM | 2 | 11.39 | 0
42229 | 11/08/1997 | 12:00:00 AM | 2 | 10.64 | 0
42230 | 11/08/1997 | 01:00:00 AM | 2 | 10.01 | 0
42231 | 11/08/1997 | 02:00:00 AM | 2 | 9.39 | 0
42232 | 11/08/1997 | 03:00:00 AM | 2 | 8.74 | 0
42233 | 11/08/1997 | 04:00:00 AM | 2 | 8.08 | 0
42234 | 11/08/1997 | 05:00:00 AM | 2 | 7.43 | 0
42235 | 11/08/1997 | 06:00:00 AM | 2 | 6.858 | 0
42236 | 11/08/1997 | 07:00:00 AM | 2 | 6.332 | 0
42237 | 11/08/1997 | 08:00:00 AM | 2 | 5.942 | 0
42238 | 11/08/1997 | 09:00:00 AM | 2 | 6.301 | 0
42239 | 11/08/1997 | 10:00:00 AM | 2 | 7.65 | 0
42240 | 11/08/1997 | 11:00:00 AM | 2 | 9.73 | 0
42241 | 11/08/1997 | 12:00:00 PM | 2 | 12.12 | 0
42242 | 11/08/1997 | 01:00:00 PM | 2 | 14.38 | 0
42243 | 11/08/1997 | 02:00:00 PM | 2 | 16.18 | 0
42244 | 11/08/1997 | 03:00:00 PM | 2 | 17.35 | 0
42245 | 11/08/1997 | 04:00:00 PM | 2 | 17.5 | 0
42246 | 11/08/1997 | 05:00:00 PM | 2 | 16.69 | 0
42247 | 11/08/1997 | 06:00:00 PM | 2 | 15.41 | 0
42248 | 11/08/1997 | 07:00:00 PM | 2 | 14.05 | 0
42249 | 11/08/1997 | 08:00:00 PM | 2 | 12.86 | 0
42250 | 11/08/1997 | 09:00:00 PM | 2 | 11.85 | 0
42251 | 11/08/1997 | 10:00:00 PM | 2 | 10.89 | 0
42252 | 11/08/1997 | 11:00:00 PM | 2 | 9.96 | 0
42253 | 11/09/1997 | 12:00:00 AM | 2 | 9.1 | 0
42254 | 11/09/1997 | 01:00:00 AM | 2 | 8.34 | 0
42255 | 11/09/1997 | 02:00:00 AM | 2 | 7.65 | 0
42256 | 11/09/1997 | 03:00:00 AM | 2 | 6.99 | 0
42257 | 11/09/1997 | 04:00:00 AM | 2 | 6.366 | 0
42258 | 11/09/1997 | 05:00:00 AM | 2 | 5.773 | 0
42259 | 11/09/1997 | 06:00:00 AM | 2 | 5.227 | 0
42260 | 11/09/1997 | 07:00:00 AM | 2 | 4.814 | 0
42261 | 11/09/1997 | 08:00:00 AM | 2 | 4.702 | 0
42262 | 11/09/1997 | 09:00:00 AM | 2 | 5.064 | 0
42263 | 11/09/1997 | 10:00:00 AM | 2 | 5.898 | 0
42264 | 11/09/1997 | 11:00:00 AM | 2 | 7.02 | 0
42265 | 11/09/1997 | 12:00:00 PM | 2 | 8.2 | 0
42266 | 11/09/1997 | 01:00:00 PM | 2 | 9.16 | 0
42267 | 11/09/1997 | 02:00:00 PM | 2 | 9.87 | 0
42268 | 11/09/1997 | 03:00:00 PM | 2 | 10.48 | 0
42269 | 11/09/1997 | 04:00:00 PM | 2 | 11.06 | 0
42270 | 11/09/1997 | 05:00:00 PM | 2 | 11.03 | 0
42271 | 11/09/1997 | 06:00:00 PM | 2 | 10.56 | 0
42272 | 11/09/1997 | 07:00:00 PM | 2 | 9.89 | 0
42273 | 11/09/1997 | 08:00:00 PM | 2 | 9.35 | 0
42274 | 11/09/1997 | 09:00:00 PM | 2 | 8.93 | 0
42275 | 11/09/1997 | 10:00:00 PM | 2 | 8.5 | 0
42276 | 11/09/1997 | 11:00:00 PM | 2 | 8.13 | 0
42277 | 11/10/1997 | 12:00:00 AM | 2 | 7.82 | 0
42278 | 11/10/1997 | 01:00:00 AM | 2 | 7.6 | 0
42279 | 11/10/1997 | 02:00:00 AM | 2 | 7.24 | 0
42280 | 11/10/1997 | 03:00:00 AM | 2 | 6.974 | 0
42281 | 11/10/1997 | 04:00:00 AM | 2 | 6.82 | 0
42282 | 11/10/1997 | 05:00:00 AM | 2 | 6.695 | 0
42283 | 11/10/1997 | 06:00:00 AM | 2 | 6.642 | 0
42284 | 11/10/1997 | 07:00:00 AM | 2 | 6.631 | 0
42285 | 11/10/1997 | 08:00:00 AM | 2 | 6.606 | 0
42286 | 11/10/1997 | 09:00:00 AM | 2 | 6.742 | 0
42287 | 11/10/1997 | 10:00:00 AM | 2 | 7.18 | 0
42288 | 11/10/1997 | 11:00:00 AM | 2 | 7.82 | 0
42289 | 11/10/1997 | 12:00:00 PM | 2 | 8.75 | 0
42290 | 11/10/1997 | 01:00:00 PM | 2 | 10.21 | 0
42526 | 11/20/1997 | 09:00:00 AM | 2 | 4.525 | 0
42527 | 11/20/1997 | 10:00:00 AM | 2 | 5.608 | 0
42528 | 11/20/1997 | 11:00:00 AM | 2 | 7.38 | 0
42529 | 11/20/1997 | 12:00:00 PM | 2 | 9.54 | 0
42530 | 11/20/1997 | 01:00:00 PM | 2 | 11.53 | 0
42531 | 11/20/1997 | 02:00:00 PM | 2 | 13.06 | 0
42532 | 11/20/1997 | 03:00:00 PM | 2 | 13.87 | 0
42533 | 11/20/1997 | 04:00:00 PM | 2 | 13.74 | 0
42534 | 11/20/1997 | 05:00:00 PM | 2 | 13.17 | 0
42535 | 11/20/1997 | 06:00:00 PM | 2 | 12.23 | 0
42536 | 11/20/1997 | 07:00:00 PM | 2 | 11.02 | 0
42537 | 11/20/1997 | 08:00:00 PM | 2 | 9.88 | 0
42538 | 11/20/1997 | 09:00:00 PM | 2 | 8.96 | 0
42539 | 11/20/1997 | 10:00:00 PM | 2 | 8.4 | 0
42540 | 11/20/1997 | 11:00:00 PM | 2 | 7.9 | 0
42541 | 11/21/1997 | 12:00:00 AM | 2 | 7.2 | 0
42542 | 11/21/1997 | 01:00:00 AM | 2 | 6.646 | 0
42543 | 11/21/1997 | 02:00:00 AM | 2 | 6.292 | 0
42544 | 11/21/1997 | 03:00:00 AM | 2 | 6.084 | 0
42545 | 11/21/1997 | 04:00:00 AM | 2 | 5.697 | 0
42546 | 11/21/1997 | 05:00:00 AM | 2 | 5.231 | 0
42547 | 11/21/1997 | 06:00:00 AM | 2 | 4.819 | 0
42548 | 11/21/1997 | 07:00:00 AM | 2 | 4.558 | 0
42549 | 11/21/1997 | 08:00:00 AM | 2 | 4.507 | 0
42550 | 11/21/1997 | 09:00:00 AM | 2 | 4.749 | 0
42551 | 11/21/1997 | 10:00:00 AM | 2 | 5.566 | 0
42552 | 11/21/1997 | 11:00:00 AM | 2 | 7.02 | 0
42553 | 11/21/1997 | 12:00:00 PM | 2 | 9.06 | 0
42554 | 11/21/1997 | 01:00:00 PM | 2 | 11.1 | 0
42555 | 11/21/1997 | 02:00:00 PM | 2 | 12.61 | 0
42556 | 11/21/1997 | 03:00:00 PM | 2 | 13.28 | 0
42557 | 11/21/1997 | 04:00:00 PM | 2 | 13.2 | 0
42558 | 11/21/1997 | 05:00:00 PM | 2 | 12.69 | 0
42559 | 11/21/1997 | 06:00:00 PM | 2 | 12.05 | 0
42560 | 11/21/1997 | 07:00:00 PM | 2 | 11.42 | 0
42561 | 11/21/1997 | 08:00:00 PM | 2 | 10.76 | 0
42562 | 11/21/1997 | 09:00:00 PM | 2 | 10.12 | 0
42563 | 11/21/1997 | 10:00:00 PM | 2 | 9.46 | 0
42564 | 11/21/1997 | 11:00:00 PM | 2 | 8.65 | 0
42565 | 11/22/1997 | 12:00:00 AM | 2 | 7.86 | 0
42566 | 11/22/1997 | 01:00:00 AM | 2 | 7.12 | 0
42567 | 11/22/1997 | 02:00:00 AM | 2 | 6.424 | 0
42568 | 11/22/1997 | 03:00:00 AM | 2 | 5.784 | 0
42569 | 11/22/1997 | 04:00:00 AM | 2 | 5.197 | 0
42570 | 11/22/1997 | 05:00:00 AM | 2 | 4.663 | 0
42571 | 11/22/1997 | 06:00:00 AM | 2 | 4.163 | 0
42572 | 11/22/1997 | 07:00:00 AM | 2 | 3.699 | 0
42573 | 11/22/1997 | 08:00:00 AM | 2 | 3.359 | 0
42574 | 11/22/1997 | 09:00:00 AM | 2 | 3.585 | 0
42575 | 11/22/1997 | 10:00:00 AM | 2 | 4.667 | 0
42576 | 11/22/1997 | 11:00:00 AM | 2 | 6.43 | 0
42577 | 11/22/1997 | 12:00:00 PM | 2 | 8.05 | 0
42578 | 11/22/1997 | 01:00:00 PM | 2 | 9.21 | 0
42579 | 11/22/1997 | 02:00:00 PM | 2 | 10.14 | 0
42580 | 11/22/1997 | 03:00:00 PM | 2 | 10.49 | 0
42581 | 11/22/1997 | 04:00:00 PM | 2 | 10.41 | 0
42582 | 11/22/1997 | 05:00:00 PM | 2 | 10.06 | 0
42583 | 11/22/1997 | 06:00:00 PM | 2 | 9.52 | 0
42584 | 11/22/1997 | 07:00:00 PM | 2 | 8.84 | 0
42585 | 11/22/1997 | 08:00:00 PM | 2 | 8.25 | 0
42586 | 11/22/1997 | 09:00:00 PM | 2 | 7.78 | 0
42587 | 11/22/1997 | 10:00:00 PM | 2 | 7.43 | 0
42588 | 11/22/1997 | 11:00:00 PM | 2 | 6.997 | 0
42589 | 11/23/1997 | 12:00:00 AM | 2 | 6.835 | 0
42590 | 11/23/1997 | 01:00:00 AM | 2 | 7.18 | 0
42591 | 11/23/1997 | 02:00:00 AM | 2 | 7.4 | 0
42592 | 11/23/1997 | 03:00:00 AM | 2 | 7.64 | 0
42593 | 11/23/1997 | 04:00:00 AM | 2 | 7.7 | 0
42594 | 11/23/1997 | 05:00:00 AM | 2 | 7.71 | 0
42595 | 11/23/1997 | 06:00:00 AM | 2 | 7.82 | 0
42596 | 11/23/1997 | 07:00:00 AM | 2 | 7.73 | 0
42597 | 11/23/1997 | 08:00:00 AM | 2 | 7.47 | 0
42598 | 11/23/1997 | 09:00:00 AM | 2 | 7.79 | 0
42599 | 11/23/1997 | 10:00:00 AM | 2 | 8.96 | 0
42600 | 11/23/1997 | 11:00:00 AM | 2 | 10.6 | 0
34749 | 12/31/1996 | 07:00:00 AM | 2 | 6.67 | 1 | Interpolated From Section 19
34750 | 12/31/1996 | 08:00:00 AM | 2 | 7.07 | 1 | Interpolated From Section 19
34751 | 12/31/1996 | 09:00:00 AM | 2 | 9.27 | 1 | Interpolated From Section 19
34752 | 12/31/1996 | 10:00:00 AM | 2 | 11.67 | 1 | Interpolated From Section 19
34753 | 12/31/1996 | 11:00:00 AM | 2 | 13.07 | 1 | Interpolated From Section 19
34754 | 12/31/1996 | 12:00:00 PM | 2 | 15.37 | 1 | Interpolated From Section 19
34755 | 12/31/1996 | 01:00:00 PM | 2 | 16.17 | 1 | Interpolated From Section 19
34756 | 12/31/1996 | 02:00:00 PM | 2 | 14.97 | 1 | Interpolated From Section 19
34757 | 12/31/1996 | 03:00:00 PM | 2 | 15.17 | 1 | Interpolated From Section 19
34758 | 12/31/1996 | 04:00:00 PM | 2 | 15.17 | 1 | Interpolated From Section 19
34759 | 12/31/1996 | 05:00:00 PM | 2 | 14.47 | 1 | Interpolated From Section 19
34760 | 12/31/1996 | 06:00:00 PM | 2 | 13.67 | 1 | Interpolated From Section 19
34761 | 12/31/1996 | 07:00:00 PM | 2 | 13.47 | 1 | Interpolated From Section 19
34762 | 12/31/1996 | 08:00:00 PM | 2 | 13.07 | 1 | Interpolated From Section 19
34763 | 12/31/1996 | 09:00:00 PM | 2 | 12.57 | 1 | Interpolated From Section 19
34764 | 12/31/1996 | 10:00:00 PM | 2 | 12.47 | 1 | Interpolated From Section 19
34765 | 12/31/1996 | 11:00:00 PM | 2 | 12.17 | 1 | Interpolated From Section 19
34766 | 01/01/1997 | 12:00:00 AM | 2 | 11.97 | 1 | Interpolated From Section 19
34767 | 01/01/1997 | 01:00:00 AM | 2 | 12.27 | 1 | Interpolated From Section 19
34768 | 01/01/1997 | 02:00:00 AM | 2 | 12.17 | 1 | Interpolated From Section 19
34769 | 01/01/1997 | 03:00:00 AM | 2 | 12.37 | 1 | Interpolated From Section 19
54859 | 04/18/1999 | 06:00:00 AM | 2 | 14.75 | 0
54860 | 04/18/1999 | 07:00:00 AM | 2 | 14.19 | 0
54861 | 04/18/1999 | 08:00:00 AM | 2 | 14.66 | 0
54862 | 04/18/1999 | 09:00:00 AM | 2 | 16.24 | 0
54863 | 04/18/1999 | 10:00:00 AM | 2 | 18.74 | 0
54864 | 04/18/1999 | 11:00:00 AM | 2 | 21.71 | 0
54865 | 04/18/1999 | 12:00:00 PM | 2 | 24.53 | 0
54866 | 04/18/1999 | 01:00:00 PM | 2 | 27.09 | 0
54867 | 04/18/1999 | 02:00:00 PM | 2 | 29.62 | 0
54868 | 04/18/1999 | 03:00:00 PM | 2 | 30.87 | 0
54869 | 04/18/1999 | 04:00:00 PM | 2 | 31.03 | 0
54870 | 04/18/1999 | 05:00:00 PM | 2 | 30.17 | 0
54871 | 04/18/1999 | 06:00:00 PM | 2 | 28.65 | 0
54872 | 04/18/1999 | 07:00:00 PM | 2 | 27.11 | 0
54873 | 04/18/1999 | 08:00:00 PM | 2 | 25.6 | 0
54874 | 04/18/1999 | 09:00:00 PM | 2 | 24.19 | 0
54875 | 04/18/1999 | 10:00:00 PM | 2 | 22.99 | 0
54876 | 04/18/1999 | 11:00:00 PM | 2 | 21.85 | 0
54877 | 04/19/1999 | 12:00:00 AM | 2 | 20.73 | 0
54878 | 04/19/1999 | 01:00:00 AM | 2 | 19.71 | 0
54879 | 04/19/1999 | 02:00:00 AM | 2 | 18.93 | 0
54880 | 04/19/1999 | 03:00:00 AM | 2 | 18.29 | 0
54881 | 04/19/1999 | 04:00:00 AM | 2 | 17.66 | 0
54882 | 04/19/1999 | 05:00:00 AM | 2 | 16.95 | 0
54883 | 04/19/1999 | 06:00:00 AM | 2 | 16.3 | 0
54884 | 04/19/1999 | 07:00:00 AM | 2 | 15.88 | 0
54885 | 04/19/1999 | 08:00:00 AM | 2 | 15.78 | 0
54886 | 04/19/1999 | 09:00:00 AM | 2 | 15.9 | 0
54887 | 04/19/1999 | 10:00:00 AM | 2 | 16.38 | 0
54888 | 04/19/1999 | 11:00:00 AM | 2 | 17.61 | 0
54889 | 04/19/1999 | 12:00:00 PM | 2 | 20.22 | 0
54890 | 04/19/1999 | 01:00:00 PM | 2 | 23.82 | 0
54891 | 04/19/1999 | 02:00:00 PM | 2 | 26.63 | 0
54892 | 04/19/1999 | 03:00:00 PM | 2 | 27.61 | 0
54893 | 04/19/1999 | 04:00:00 PM | 2 | 27.94 | 0
54894 | 04/19/1999 | 05:00:00 PM | 2 | 28.52 | 0
54895 | 04/19/1999 | 06:00:00 PM | 2 | 27.66 | 0
54896 | 04/19/1999 | 07:00:00 PM | 2 | 26.39 | 0
54897 | 04/19/1999 | 08:00:00 PM | 2 | 24.88 | 0
54898 | 04/19/1999 | 09:00:00 PM | 2 | 23.43 | 0
54899 | 04/19/1999 | 10:00:00 PM | 2 | 22.27 | 0
54900 | 04/19/1999 | 11:00:00 PM | 2 | 21.34 | 0
54901 | 04/20/1999 | 12:00:00 AM | 2 | 20.49 | 0
54902 | 04/20/1999 | 01:00:00 AM | 2 | 19.65 | 0
54903 | 04/20/1999 | 02:00:00 AM | 2 | 18.94 | 0
54904 | 04/20/1999 | 03:00:00 AM | 2 | 18.32 | 0
54905 | 04/20/1999 | 04:00:00 AM | 2 | 17.76 | 0
54906 | 04/20/1999 | 05:00:00 AM | 2 | 17.13 | 0
54907 | 04/20/1999 | 06:00:00 AM | 2 | 16.45 | 0
54908 | 04/20/1999 | 07:00:00 AM | 2 | 15.87 | 0
54909 | 04/20/1999 | 08:00:00 AM | 2 | 15.97 | 0
54910 | 04/20/1999 | 09:00:00 AM | 2 | 17.48 | 0
54911 | 04/20/1999 | 10:00:00 AM | 2 | 19.91 | 0
54912 | 04/20/1999 | 11:00:00 AM | 2 | 22.79 | 0
54913 | 04/20/1999 | 12:00:00 PM | 2 | 25.26 | 0
54914 | 04/20/1999 | 01:00:00 PM | 2 | 27.94 | 0
54915 | 04/20/1999 | 02:00:00 PM | 2 | 29.79 | 0
54916 | 04/20/1999 | 03:00:00 PM | 2 | 30.71 | 0
54917 | 04/20/1999 | 04:00:00 PM | 2 | 30.8 | 0
54918 | 04/20/1999 | 05:00:00 PM | 2 | 30.66 | 0
54919 | 04/20/1999 | 06:00:00 PM | 2 | 29.65 | 0
54920 | 04/20/1999 | 07:00:00 PM | 2 | 28.05 | 0
54921 | 04/20/1999 | 08:00:00 PM | 2 | 26.2 | 0
54922 | 04/20/1999 | 09:00:00 PM | 2 | 24.35 | 0
55010 | 03/05/1996 | 12:00:00 AM | 3 | 7.26 | 1 | Interpolated From Next Year
55011 | 03/05/1996 | 01:00:00 AM | 3 | 6.5 | 1 | Interpolated From Next Year
55012 | 03/05/1996 | 02:00:00 AM | 3 | 5.79 | 1 | Interpolated From Next Year
55013 | 03/05/1996 | 03:00:00 AM | 3 | 5.122 | 1 | Interpolated From Next Year
55014 | 03/05/1996 | 04:00:00 AM | 3 | 4.504 | 1 | Interpolated From Next Year
55015 | 03/05/1996 | 05:00:00 AM | 3 | 3.929 | 1 | Interpolated From Next Year
55016 | 03/05/1996 | 06:00:00 AM | 3 | 3.424 | 1 | Interpolated From Next Year
55017 | 03/05/1996 | 07:00:00 AM | 3 | 3.001 | 1 | Interpolated From Next Year
55018 | 03/05/1996 | 08:00:00 AM | 3 | 2.666 | 1 | Interpolated From Next Year
55019 | 03/05/1996 | 09:00:00 AM | 3 | 2.584 | 1 | Interpolated From Next Year
55020 | 03/05/1996 | 10:00:00 AM | 3 | 2.775 | 1 | Interpolated From Next Year
55021 | 03/05/1996 | 11:00:00 AM | 3 | 3.248 | 1 | Interpolated From Next Year
55022 | 03/05/1996 | 12:00:00 PM | 3 | 4.087 | 1 | Interpolated From Next Year
55023 | 03/05/1996 | 01:00:00 PM | 3 | 5.417 | 1 | Interpolated From Next Year
55024 | 03/05/1996 | 02:00:00 PM | 3 | 7.23 | 1 | Interpolated From Next Year
55025 | 03/05/1996 | 03:00:00 PM | 3 | 9.07 | 1 | Interpolated From Next Year
55026 | 03/05/1996 | 04:00:00 PM | 3 | 10.61 | 1 | Interpolated From Next Year
55027 | 03/05/1996 | 05:00:00 PM | 3 | 11.72 | 1 | Interpolated From Next Year
55028 | 03/05/1996 | 06:00:00 PM | 3 | 12.3 | 1 | Interpolated From Next Year
55029 | 03/05/1996 | 07:00:00 PM | 3 | 12.27 | 1 | Interpolated From Next Year
55030 | 03/05/1996 | 08:00:00 PM | 3 | 11.74 | 1 | Interpolated From Next Year
55031 | 03/05/1996 | 09:00:00 PM | 3 | 11.01 | 1 | Interpolated From Next Year
55032 | 03/05/1996 | 10:00:00 PM | 3 | 10.23 | 1 | Interpolated From Next Year
55033 | 03/05/1996 | 11:00:00 PM | 3 | 9.48 | 1 | Interpolated From Next Year
55034 | 03/06/1996 | 12:00:00 AM | 3 | 8.78 | 1 | Interpolated From Next Year
55035 | 03/06/1996 | 01:00:00 AM | 3 | 8.19 | 1 | Interpolated From Next Year
55036 | 03/06/1996 | 02:00:00 AM | 3 | 7.67 | 1 | Interpolated From Next Year
55037 | 03/06/1996 | 03:00:00 AM | 3 | 7.13 | 1 | Interpolated From Next Year
55038 | 03/06/1996 | 04:00:00 AM | 3 | 6.56 | 1 | Interpolated From Next Year
55039 | 03/06/1996 | 05:00:00 AM | 3 | 5.98 | 1 | Interpolated From Next Year
55040 | 03/06/1996 | 06:00:00 AM | 3 | 5.455 | 1 | Interpolated From Next Year
55041 | 03/06/1996 | 07:00:00 AM | 3 | 5.046 | 1 | Interpolated From Next Year
55042 | 03/06/1996 | 08:00:00 AM | 3 | 4.74 | 1 | Interpolated From Next Year
55043 | 03/06/1996 | 09:00:00 AM | 3 | 4.584 | 1 | Interpolated From Next Year
55044 | 03/06/1996 | 10:00:00 AM | 3 | 4.791 | 1 | Interpolated From Next Year
55045 | 03/06/1996 | 11:00:00 AM | 3 | 5.73 | 1 | Interpolated From Next Year
55046 | 03/06/1996 | 12:00:00 PM | 3 | 7.24 | 1 | Interpolated From Next Year
55047 | 03/06/1996 | 01:00:00 PM | 3 | 8.98 | 1 | Interpolated From Next Year
55048 | 03/06/1996 | 02:00:00 PM | 3 | 10.69 | 1 | Interpolated From Next Year
55049 | 03/06/1996 | 03:00:00 PM | 3 | 12.2 | 1 | Interpolated From Next Year
55050 | 03/06/1996 | 04:00:00 PM | 3 | 13.38 | 1 | Interpolated From Next Year
55051 | 03/06/1996 | 05:00:00 PM | 3 | 14.11 | 1 | Interpolated From Next Year
52776 | 01/21/1999 | 11:00:00 AM | 2 | 2.583 | 0
52777 | 01/21/1999 | 12:00:00 PM | 2 | 4.01 | 0
52778 | 01/21/1999 | 01:00:00 PM | 2 | 5.74 | 0
52779 | 01/21/1999 | 02:00:00 PM | 2 | 6.482 | 0
52780 | 01/21/1999 | 03:00:00 PM | 2 | 6.879 | 0
52781 | 01/21/1999 | 04:00:00 PM | 2 | 7.49 | 0
55814 | 04/07/1996 | 12:00:00 PM | 3 | 17.08 | 0
55815 | 04/07/1996 | 01:00:00 PM | 3 | 18.95 | 0
55816 | 04/07/1996 | 02:00:00 PM | 3 | 20.88 | 0
55817 | 04/07/1996 | 03:00:00 PM | 3 | 22.79 | 0
55818 | 04/07/1996 | 04:00:00 PM | 3 | 24.56 | 0
55819 | 04/07/1996 | 05:00:00 PM | 3 | 26.01 | 0
55820 | 04/07/1996 | 06:00:00 PM | 3 | 26.99 | 0
55821 | 04/07/1996 | 07:00:00 PM | 3 | 27.31 | 0
55822 | 04/07/1996 | 08:00:00 PM | 3 | 27 | 0
55823 | 04/07/1996 | 09:00:00 PM | 3 | 26.2 | 0
55824 | 04/07/1996 | 10:00:00 PM | 3 | 25.21 | 0
55825 | 04/07/1996 | 11:00:00 PM | 3 | 24.19 | 0
55826 | 04/08/1996 | 12:00:00 AM | 3 | 23.2 | 0
55827 | 04/08/1996 | 01:00:00 AM | 3 | 22.26 | 0
55828 | 04/08/1996 | 02:00:00 AM | 3 | 21.34 | 0
55829 | 04/08/1996 | 03:00:00 AM | 3 | 20.45 | 0
55830 | 04/08/1996 | 04:00:00 AM | 3 | 19.6 | 0
55831 | 04/08/1996 | 05:00:00 AM | 3 | 18.79 | 0
55832 | 04/08/1996 | 06:00:00 AM | 3 | 18.02 | 0
55833 | 04/08/1996 | 07:00:00 AM | 3 | 17.3 | 0
55834 | 04/08/1996 | 08:00:00 AM | 3 | 16.63 | 0
55835 | 04/08/1996 | 09:00:00 AM | 3 | 16.16 | 0
55836 | 04/08/1996 | 10:00:00 AM | 3 | 16.32 | 0
55837 | 04/08/1996 | 11:00:00 AM | 3 | 17.19 | 0
55838 | 04/08/1996 | 12:00:00 PM | 3 | 18.67 | 0
55839 | 04/08/1996 | 01:00:00 PM | 3 | 20.52 | 0
55840 | 04/08/1996 | 02:00:00 PM | 3 | 22.47 | 0
52880 | 01/25/1999 | 07:00:00 PM | 2 | 3.726 | 0
52881 | 01/25/1999 | 08:00:00 PM | 2 | 3.247 | 0
52882 | 01/25/1999 | 09:00:00 PM | 2 | 2.871 | 0
52883 | 01/25/1999 | 10:00:00 PM | 2 | 2.59 | 0
52884 | 01/25/1999 | 11:00:00 PM | 2 | 2.381 | 0
52885 | 01/26/1999 | 12:00:00 AM | 2 | 2.197 | 0
52886 | 01/26/1999 | 01:00:00 AM | 2 | 2.038 | 0
52887 | 01/26/1999 | 02:00:00 AM | 2 | 1.769 | 0
52888 | 01/26/1999 | 03:00:00 AM | 2 | 1.37 | 0
52889 | 01/26/1999 | 04:00:00 AM | 2 | 1.119 | 0
52890 | 01/26/1999 | 05:00:00 AM | 2 | 1.005 | 0
52891 | 01/26/1999 | 06:00:00 AM | 2 | 0.822 | 0
52892 | 01/26/1999 | 07:00:00 AM | 2 | 0.498 | 0
52893 | 01/26/1999 | 08:00:00 AM | 2 | 0.033 | 0
52894 | 01/26/1999 | 09:00:00 AM | 2 | -0.429 | 0
52895 | 01/26/1999 | 10:00:00 AM | 2 | -0.515 | 0
52896 | 01/26/1999 | 11:00:00 AM | 2 | 0.116 | 0
52897 | 01/26/1999 | 12:00:00 PM | 2 | 1.766 | 0
52898 | 01/26/1999 | 01:00:00 PM | 2 | 4.071 | 0
52899 | 01/26/1999 | 02:00:00 PM | 2 | 6.024 | 0
52900 | 01/26/1999 | 03:00:00 PM | 2 | 7.66 | 0
52901 | 01/26/1999 | 04:00:00 PM | 2 | 9.05 | 0
52902 | 01/26/1999 | 05:00:00 PM | 2 | 8.92 | 0
52903 | 01/26/1999 | 06:00:00 PM | 2 | 8.27 | 0
52904 | 01/26/1999 | 07:00:00 PM | 2 | 7.38 | 0
52905 | 01/26/1999 | 08:00:00 PM | 2 | 6.262 | 0
52906 | 01/26/1999 | 09:00:00 PM | 2 | 5.424 | 0
52907 | 01/26/1999 | 10:00:00 PM | 2 | 4.772 | 0
52908 | 01/26/1999 | 11:00:00 PM | 2 | 4.259 | 0
52909 | 01/27/1999 | 12:00:00 AM | 2 | 3.924 | 0
52910 | 01/27/1999 | 01:00:00 AM | 2 | 3.65 | 0
52911 | 01/27/1999 | 02:00:00 AM | 2 | 3.331 | 0
52912 | 01/27/1999 | 03:00:00 AM | 2 | 3.011 | 0
52913 | 01/27/1999 | 04:00:00 AM | 2 | 2.73 | 0
52914 | 01/27/1999 | 05:00:00 AM | 2 | 2.536 | 0
52915 | 01/27/1999 | 06:00:00 AM | 2 | 2.275 | 0
52916 | 01/27/1999 | 07:00:00 AM | 2 | 1.8 | 0
52917 | 01/27/1999 | 08:00:00 AM | 2 | 1.48 | 0
52918 | 01/27/1999 | 09:00:00 AM | 2 | 1.3 | 0
52919 | 01/27/1999 | 10:00:00 AM | 2 | 1.191 | 0
52920 | 01/27/1999 | 11:00:00 AM | 2 | 1.699 | 0
52921 | 01/27/1999 | 12:00:00 PM | 2 | 3.314 | 0
52922 | 01/27/1999 | 01:00:00 PM | 2 | 4.954 | 0
52923 | 01/27/1999 | 02:00:00 PM | 2 | 6.166 | 0
52924 | 01/27/1999 | 03:00:00 PM | 2 | 8.24 | 0
52925 | 01/27/1999 | 04:00:00 PM | 2 | 9.75 | 0
52926 | 01/27/1999 | 05:00:00 PM | 2 | 10.39 | 0
52927 | 01/27/1999 | 06:00:00 PM | 2 | 10.1 | 0
52928 | 01/27/1999 | 07:00:00 PM | 2 | 8.94 | 0
52929 | 01/27/1999 | 08:00:00 PM | 2 | 7.42 | 0
52930 | 01/27/1999 | 09:00:00 PM | 2 | 6.054 | 0
52931 | 01/27/1999 | 10:00:00 PM | 2 | 4.944 | 0
52932 | 01/27/1999 | 11:00:00 PM | 2 | 3.99 | 0
52933 | 01/28/1999 | 12:00:00 AM | 2 | 3.108 | 0
52934 | 01/28/1999 | 01:00:00 AM | 2 | 2.269 | 0
52935 | 01/28/1999 | 02:00:00 AM | 2 | 1.517 | 0
52936 | 01/28/1999 | 03:00:00 AM | 2 | 0.85 | 0
52937 | 01/28/1999 | 04:00:00 AM | 2 | 0.262 | 0
55382 | 03/20/1996 | 12:00:00 PM | 3 | 13.77 | 0
56002 | 04/15/1996 | 08:00:00 AM | 3 | 16.28 | 0
56003 | 04/15/1996 | 09:00:00 AM | 3 | 16.04 | 0
56004 | 04/15/1996 | 10:00:00 AM | 3 | 15.96 | 0
56005 | 04/15/1996 | 11:00:00 AM | 3 | 16.51 | 0
56006 | 04/15/1996 | 12:00:00 PM | 3 | 17.54 | 0
56007 | 04/15/1996 | 01:00:00 PM | 3 | 18.72 | 0
56008 | 04/15/1996 | 02:00:00 PM | 3 | 20.1 | 0
34583 | 12/24/1996 | 09:00:00 AM | 2 | -2.23 | 1 | Interpolated From Section 19
34584 | 12/24/1996 | 10:00:00 AM | 2 | 0.77 | 1 | Interpolated From Section 19
34585 | 12/24/1996 | 11:00:00 AM | 2 | 2.87 | 1 | Interpolated From Section 19
42708 | 11/27/1997 | 11:00:00 PM | 2 | 7.62 | 0
42709 | 11/28/1997 | 12:00:00 AM | 2 | 6.857 | 0
42710 | 11/28/1997 | 01:00:00 AM | 2 | 6.177 | 0
42711 | 11/28/1997 | 02:00:00 AM | 2 | 5.561 | 0
42712 | 11/28/1997 | 03:00:00 AM | 2 | 4.971 | 0
42713 | 11/28/1997 | 04:00:00 AM | 2 | 4.404 | 0
42714 | 11/28/1997 | 05:00:00 AM | 2 | 3.879 | 0
42715 | 11/28/1997 | 06:00:00 AM | 2 | 3.371 | 0
42716 | 11/28/1997 | 07:00:00 AM | 2 | 2.894 | 0
42717 | 11/28/1997 | 08:00:00 AM | 2 | 2.466 | 0
42718 | 11/28/1997 | 09:00:00 AM | 2 | 2.556 | 0
42719 | 11/28/1997 | 10:00:00 AM | 2 | 3.598 | 0
42720 | 11/28/1997 | 11:00:00 AM | 2 | 5.283 | 0
42721 | 11/28/1997 | 12:00:00 PM | 2 | 7.3 | 0
42722 | 11/28/1997 | 01:00:00 PM | 2 | 9.39 | 0
42723 | 11/28/1997 | 02:00:00 PM | 2 | 11.34 | 0
42724 | 11/28/1997 | 03:00:00 PM | 2 | 12.69 | 0
42725 | 11/28/1997 | 04:00:00 PM | 2 | 13.23 | 0
42726 | 11/28/1997 | 05:00:00 PM | 2 | 12.85 | 0
42727 | 11/28/1997 | 06:00:00 PM | 2 | 11.73 | 0
42728 | 11/28/1997 | 07:00:00 PM | 2 | 10.48 | 0
42729 | 11/28/1997 | 08:00:00 PM | 2 | 9.34 | 0
42730 | 11/28/1997 | 09:00:00 PM | 2 | 8.31 | 0
42731 | 11/28/1997 | 10:00:00 PM | 2 | 7.41 | 0
42732 | 11/28/1997 | 11:00:00 PM | 2 | 6.598 | 0
42733 | 11/29/1997 | 12:00:00 AM | 2 | 5.858 | 0
42734 | 11/29/1997 | 01:00:00 AM | 2 | 5.191 | 0
42735 | 11/29/1997 | 02:00:00 AM | 2 | 4.578 | 0
42736 | 11/29/1997 | 03:00:00 AM | 2 | 4.017 | 0
42737 | 11/29/1997 | 04:00:00 AM | 2 | 3.505 | 0
42738 | 11/29/1997 | 05:00:00 AM | 2 | 3.059 | 0
42739 | 11/29/1997 | 06:00:00 AM | 2 | 2.64 | 0
42740 | 11/29/1997 | 07:00:00 AM | 2 | 2.265 | 0
42741 | 11/29/1997 | 08:00:00 AM | 2 | 1.957 | 0
42742 | 11/29/1997 | 09:00:00 AM | 2 | 1.912 | 0
42743 | 11/29/1997 | 10:00:00 AM | 2 | 2.396 | 0
42744 | 11/29/1997 | 11:00:00 AM | 2 | 3.655 | 0
42745 | 11/29/1997 | 12:00:00 PM | 2 | 5.14 | 0
42746 | 11/29/1997 | 01:00:00 PM | 2 | 6.671 | 0
42747 | 11/29/1997 | 02:00:00 PM | 2 | 8.26 | 0
51621 | 12/04/1998 | 08:00:00 AM | 2 | 1.69 | 0
51622 | 12/04/1998 | 09:00:00 AM | 2 | 1.475 | 0
51623 | 12/04/1998 | 10:00:00 AM | 2 | 1.474 | 0
51624 | 12/04/1998 | 11:00:00 AM | 2 | 2.344 | 0
51625 | 12/04/1998 | 12:00:00 PM | 2 | 3.756 | 0
51626 | 12/04/1998 | 01:00:00 PM | 2 | 5.34 | 0
51627 | 12/04/1998 | 02:00:00 PM | 2 | 7.2 | 0
51628 | 12/04/1998 | 03:00:00 PM | 2 | 8.53 | 0
51629 | 12/04/1998 | 04:00:00 PM | 2 | 9.13 | 0
51630 | 12/04/1998 | 05:00:00 PM | 2 | 8.97 | 0
51631 | 12/04/1998 | 06:00:00 PM | 2 | 8.21 | 0
51632 | 12/04/1998 | 07:00:00 PM | 2 | 6.974 | 0
51633 | 12/04/1998 | 08:00:00 PM | 2 | 5.798 | 0
51634 | 12/04/1998 | 09:00:00 PM | 2 | 4.849 | 0
51635 | 12/04/1998 | 10:00:00 PM | 2 | 4.045 | 0
51636 | 12/04/1998 | 11:00:00 PM | 2 | 3.338 | 0
51637 | 12/05/1998 | 12:00:00 AM | 2 | 2.665 | 0
51638 | 12/05/1998 | 01:00:00 AM | 2 | 1.973 | 0
51639 | 12/05/1998 | 02:00:00 AM | 2 | 1.289 | 0
51640 | 12/05/1998 | 03:00:00 AM | 2 | 0.621 | 0
51641 | 12/05/1998 | 04:00:00 AM | 2 | 0.071 | 0
51642 | 12/05/1998 | 05:00:00 AM | 2 | -0.265 | 0
51643 | 12/05/1998 | 06:00:00 AM | 2 | -0.726 | 0
51644 | 12/05/1998 | 07:00:00 AM | 2 | -1.226 | 0
51645 | 12/05/1998 | 08:00:00 AM | 2 | -1.7 | 0
51646 | 12/05/1998 | 09:00:00 AM | 2 | -1.878 | 0
51647 | 12/05/1998 | 10:00:00 AM | 2 | -1.917 | 0
51648 | 12/05/1998 | 11:00:00 AM | 2 | -0.986 | 0
51649 | 12/05/1998 | 12:00:00 PM | 2 | 0.54 | 0
51650 | 12/05/1998 | 01:00:00 PM | 2 | 2.729 | 0
51651 | 12/05/1998 | 02:00:00 PM | 2 | 4.696 | 0
51652 | 12/05/1998 | 03:00:00 PM | 2 | 5.945 | 0
51653 | 12/05/1998 | 04:00:00 PM | 2 | 6.381 | 0
51654 | 12/05/1998 | 05:00:00 PM | 2 | 6.193 | 0
51655 | 12/05/1998 | 06:00:00 PM | 2 | 5.672 | 0
51656 | 12/05/1998 | 07:00:00 PM | 2 | 5.043 | 0
42601 | 11/23/1997 | 12:00:00 PM | 2 | 12.38 | 0
42602 | 11/23/1997 | 01:00:00 PM | 2 | 13.93 | 0
42603 | 11/23/1997 | 02:00:00 PM | 2 | 15.27 | 0
42604 | 11/23/1997 | 03:00:00 PM | 2 | 16.3 | 0
42605 | 11/23/1997 | 04:00:00 PM | 2 | 16.64 | 0
34593 | 12/24/1996 | 07:00:00 PM | 2 | -0.23 | 1 | Interpolated From Section 19
34594 | 12/24/1996 | 08:00:00 PM | 2 | -1.13 | 1 | Interpolated From Section 19
34595 | 12/24/1996 | 09:00:00 PM | 2 | -1.63 | 1 | Interpolated From Section 19
34596 | 12/24/1996 | 10:00:00 PM | 2 | -1.83 | 1 | Interpolated From Section 19
34597 | 12/24/1996 | 11:00:00 PM | 2 | -2.03 | 1 | Interpolated From Section 19
34598 | 12/25/1996 | 12:00:00 AM | 2 | -2.33 | 1 | Interpolated From Section 19
34599 | 12/25/1996 | 01:00:00 AM | 2 | -2.93 | 1 | Interpolated From Section 19
34600 | 12/25/1996 | 02:00:00 AM | 2 | -3.43 | 1 | Interpolated From Section 19
34601 | 12/25/1996 | 03:00:00 AM | 2 | -4.13 | 1 | Interpolated From Section 19
34602 | 12/25/1996 | 04:00:00 AM | 2 | -4.53 | 1 | Interpolated From Section 19
34603 | 12/25/1996 | 05:00:00 AM | 2 | -4.93 | 1 | Interpolated From Section 19
34604 | 12/25/1996 | 06:00:00 AM | 2 | -5.13 | 1 | Interpolated From Section 19
34605 | 12/25/1996 | 07:00:00 AM | 2 | -5.33 | 1 | Interpolated From Section 19
34606 | 12/25/1996 | 08:00:00 AM | 2 | -4.93 | 1 | Interpolated From Section 19
34607 | 12/25/1996 | 09:00:00 AM | 2 | -2.83 | 1 | Interpolated From Section 19
54597 | 04/07/1999 | 08:00:00 AM | 2 | 6.241 | 0
54598 | 04/07/1999 | 09:00:00 AM | 2 | 6.426 | 0
54599 | 04/07/1999 | 10:00:00 AM | 2 | 6.813 | 0
54600 | 04/07/1999 | 11:00:00 AM | 2 | 7.56 | 0
54601 | 04/07/1999 | 12:00:00 PM | 2 | 8.67 | 0
54602 | 04/07/1999 | 01:00:00 PM | 2 | 10.01 | 0
54603 | 04/07/1999 | 02:00:00 PM | 2 | 11.65 | 0
54604 | 04/07/1999 | 03:00:00 PM | 2 | 13.85 | 0
54605 | 04/07/1999 | 04:00:00 PM | 2 | 15.82 | 0
54606 | 04/07/1999 | 05:00:00 PM | 2 | 16.55 | 0
54607 | 04/07/1999 | 06:00:00 PM | 2 | 16.1 | 0
54608 | 04/07/1999 | 07:00:00 PM | 2 | 14.73 | 0
54609 | 04/07/1999 | 08:00:00 PM | 2 | 13 | 0
54610 | 04/07/1999 | 09:00:00 PM | 2 | 11.5 | 0
54611 | 04/07/1999 | 10:00:00 PM | 2 | 10.3 | 0
54612 | 04/07/1999 | 11:00:00 PM | 2 | 9.31 | 0
54613 | 04/08/1999 | 12:00:00 AM | 2 | 8.47 | 0
54614 | 04/08/1999 | 01:00:00 AM | 2 | 7.79 | 0
54615 | 04/08/1999 | 02:00:00 AM | 2 | 7.3 | 0
54616 | 04/08/1999 | 03:00:00 AM | 2 | 6.929 | 0
54617 | 04/08/1999 | 04:00:00 AM | 2 | 6.502 | 0
54618 | 04/08/1999 | 05:00:00 AM | 2 | 6.145 | 0
54619 | 04/08/1999 | 06:00:00 AM | 2 | 5.856 | 0
54620 | 04/08/1999 | 07:00:00 AM | 2 | 5.633 | 0
54621 | 04/08/1999 | 08:00:00 AM | 2 | 6.034 | 0
54622 | 04/08/1999 | 09:00:00 AM | 2 | 7.39 | 0
54623 | 04/08/1999 | 10:00:00 AM | 2 | 8.85 | 0
54624 | 04/08/1999 | 11:00:00 AM | 2 | 10.13 | 0
54625 | 04/08/1999 | 12:00:00 PM | 2 | 11.64 | 0
54626 | 04/08/1999 | 01:00:00 PM | 2 | 11.02 | 0
54627 | 04/08/1999 | 02:00:00 PM | 2 | 10.8 | 0
54628 | 04/08/1999 | 03:00:00 PM | 2 | 10.8 | 0
54629 | 04/08/1999 | 04:00:00 PM | 2 | 10.86 | 0
54630 | 04/08/1999 | 05:00:00 PM | 2 | 11.94 | 0
54631 | 04/08/1999 | 06:00:00 PM | 2 | 12.13 | 0
54632 | 04/08/1999 | 07:00:00 PM | 2 | 11.05 | 0
54633 | 04/08/1999 | 08:00:00 PM | 2 | 9.45 | 0
54634 | 04/08/1999 | 09:00:00 PM | 2 | 8.05 | 0
54635 | 04/08/1999 | 10:00:00 PM | 2 | 6.902 | 0
54636 | 04/08/1999 | 11:00:00 PM | 2 | 5.962 | 0
54637 | 04/09/1999 | 12:00:00 AM | 2 | 5.2 | 0
54638 | 04/09/1999 | 01:00:00 AM | 2 | 4.548 | 0
54639 | 04/09/1999 | 02:00:00 AM | 2 | 4.02 | 0
54640 | 04/09/1999 | 03:00:00 AM | 2 | 3.564 | 0
54641 | 04/09/1999 | 04:00:00 AM | 2 | 3.303 | 0
54642 | 04/09/1999 | 05:00:00 AM | 2 | 3.055 | 0
54643 | 04/09/1999 | 06:00:00 AM | 2 | 2.641 | 0
54644 | 04/09/1999 | 07:00:00 AM | 2 | 2.329 | 0
54645 | 04/09/1999 | 08:00:00 AM | 2 | 2.74 | 0
54646 | 04/09/1999 | 09:00:00 AM | 2 | 4.085 | 0
54647 | 04/09/1999 | 10:00:00 AM | 2 | 5.474 | 0
54648 | 04/09/1999 | 11:00:00 AM | 2 | 7.49 | 0
54649 | 04/09/1999 | 12:00:00 PM | 2 | 10.24 | 0
54650 | 04/09/1999 | 01:00:00 PM | 2 | 13.01 | 0
54651 | 04/09/1999 | 02:00:00 PM | 2 | 15.41 | 0
54652 | 04/09/1999 | 03:00:00 PM | 2 | 16.95 | 0
54653 | 04/09/1999 | 04:00:00 PM | 2 | 17.83 | 0
54654 | 04/09/1999 | 05:00:00 PM | 2 | 17.77 | 0
54655 | 04/09/1999 | 06:00:00 PM | 2 | 16.61 | 0
54656 | 04/09/1999 | 07:00:00 PM | 2 | 14.85 | 0
54657 | 04/09/1999 | 08:00:00 PM | 2 | 12.92 | 0
54658 | 04/09/1999 | 09:00:00 PM | 2 | 11.26 | 0
54659 | 04/09/1999 | 10:00:00 PM | 2 | 9.85 | 0
54660 | 04/09/1999 | 11:00:00 PM | 2 | 8.63 | 0
54661 | 04/10/1999 | 12:00:00 AM | 2 | 7.56 | 0
54662 | 04/10/1999 | 01:00:00 AM | 2 | 6.657 | 0
50117 | 10/02/1998 | 04:00:00 PM | 2 | 27.89 | 1 | From Previous Hours
50118 | 10/02/1998 | 05:00:00 PM | 2 | 28.17 | 1 | From Previous Hours
53051 | 02/01/1999 | 10:00:00 PM | 2 | 5.572 | 0
53052 | 02/01/1999 | 11:00:00 PM | 2 | 4.517 | 0
53053 | 02/02/1999 | 12:00:00 AM | 2 | 3.619 | 0
53054 | 02/02/1999 | 01:00:00 AM | 2 | 2.863 | 0
53055 | 02/02/1999 | 02:00:00 AM | 2 | 2.201 | 0
53056 | 02/02/1999 | 03:00:00 AM | 2 | 1.627 | 0
53057 | 02/02/1999 | 04:00:00 AM | 2 | 1.153 | 0
53058 | 02/02/1999 | 05:00:00 AM | 2 | 0.762 | 0
53059 | 02/02/1999 | 06:00:00 AM | 2 | 0.317 | 0
53060 | 02/02/1999 | 07:00:00 AM | 2 | -0.132 | 0
53061 | 02/02/1999 | 08:00:00 AM | 2 | -0.49 | 0
53062 | 02/02/1999 | 09:00:00 AM | 2 | -0.69 | 0
53063 | 02/02/1999 | 10:00:00 AM | 2 | -0.502 | 0
53064 | 02/02/1999 | 11:00:00 AM | 2 | 0.085 | 0
53065 | 02/02/1999 | 12:00:00 PM | 2 | 1.95 | 0
53066 | 02/02/1999 | 01:00:00 PM | 2 | 4.37 | 0
53067 | 02/02/1999 | 02:00:00 PM | 2 | 6.898 | 0
53068 | 02/02/1999 | 03:00:00 PM | 2 | 8.83 | 0
53069 | 02/02/1999 | 04:00:00 PM | 2 | 10.29 | 0
53070 | 02/02/1999 | 05:00:00 PM | 2 | 11.18 | 0
53071 | 02/02/1999 | 06:00:00 PM | 2 | 11.12 | 0
53072 | 02/02/1999 | 07:00:00 PM | 2 | 10.38 | 0
53073 | 02/02/1999 | 08:00:00 PM | 2 | 9.46 | 0
53074 | 02/02/1999 | 09:00:00 PM | 2 | 8.64 | 0
53075 | 02/02/1999 | 10:00:00 PM | 2 | 7.75 | 0
53076 | 02/02/1999 | 11:00:00 PM | 2 | 6.831 | 0
53077 | 02/03/1999 | 12:00:00 AM | 2 | 5.989 | 0
53078 | 02/03/1999 | 01:00:00 AM | 2 | 5.171 | 0
53079 | 02/03/1999 | 02:00:00 AM | 2 | 4.42 | 0
53080 | 02/03/1999 | 03:00:00 AM | 2 | 3.742 | 0
53081 | 02/03/1999 | 04:00:00 AM | 2 | 3.124 | 0
53082 | 02/03/1999 | 05:00:00 AM | 2 | 2.565 | 0
53083 | 02/03/1999 | 06:00:00 AM | 2 | 2.049 | 0
53084 | 02/03/1999 | 07:00:00 AM | 2 | 1.563 | 0
53085 | 02/03/1999 | 08:00:00 AM | 2 | 1.112 | 0
53086 | 02/03/1999 | 09:00:00 AM | 2 | 0.833 | 0
53087 | 02/03/1999 | 10:00:00 AM | 2 | 1.01 | 0
53088 | 02/03/1999 | 11:00:00 AM | 2 | 2.008 | 0
53089 | 02/03/1999 | 12:00:00 PM | 2 | 4.134 | 0
53090 | 02/03/1999 | 01:00:00 PM | 2 | 6.764 | 0
53091 | 02/03/1999 | 02:00:00 PM | 2 | 9.33 | 0
53092 | 02/03/1999 | 03:00:00 PM | 2 | 11.51 | 0
53093 | 02/03/1999 | 04:00:00 PM | 2 | 13.13 | 0
53094 | 02/03/1999 | 05:00:00 PM | 2 | 13.94 | 0
53095 | 02/03/1999 | 06:00:00 PM | 2 | 13.92 | 0
53096 | 02/03/1999 | 07:00:00 PM | 2 | 13.02 | 0
53097 | 02/03/1999 | 08:00:00 PM | 2 | 11.61 | 0
53098 | 02/03/1999 | 09:00:00 PM | 2 | 10.25 | 0
53099 | 02/03/1999 | 10:00:00 PM | 2 | 9.21 | 0
53100 | 02/03/1999 | 11:00:00 PM | 2 | 8.33 | 0
53101 | 02/04/1999 | 12:00:00 AM | 2 | 7.46 | 0
53102 | 02/04/1999 | 01:00:00 AM | 2 | 6.702 | 0
53103 | 02/04/1999 | 02:00:00 AM | 2 | 6.019 | 0
53104 | 02/04/1999 | 03:00:00 AM | 2 | 5.414 | 0
53105 | 02/04/1999 | 04:00:00 AM | 2 | 4.922 | 0
53106 | 02/04/1999 | 05:00:00 AM | 2 | 4.441 | 0
53107 | 02/04/1999 | 06:00:00 AM | 2 | 4.092 | 0
53108 | 02/04/1999 | 07:00:00 AM | 2 | 3.857 | 0
53109 | 02/04/1999 | 08:00:00 AM | 2 | 3.672 | 0
53110 | 02/04/1999 | 09:00:00 AM | 2 | 3.385 | 0
53111 | 02/04/1999 | 10:00:00 AM | 2 | 3.51 | 0
53112 | 02/04/1999 | 11:00:00 AM | 2 | 4.789 | 0
53113 | 02/04/1999 | 12:00:00 PM | 2 | 7.3 | 0
53114 | 02/04/1999 | 01:00:00 PM | 2 | 9.16 | 0
53115 | 02/04/1999 | 02:00:00 PM | 2 | 10.17 | 0
53116 | 02/04/1999 | 03:00:00 PM | 2 | 10.98 | 0
53117 | 02/04/1999 | 04:00:00 PM | 2 | 11.19 | 0
53118 | 02/04/1999 | 05:00:00 PM | 2 | 11.13 | 0
53119 | 02/04/1999 | 06:00:00 PM | 2 | 10.8 | 0
53120 | 02/04/1999 | 07:00:00 PM | 2 | 10.2 | 0
53121 | 02/04/1999 | 08:00:00 PM | 2 | 9.51 | 0
53122 | 02/04/1999 | 09:00:00 PM | 2 | 8.83 | 0
53123 | 02/04/1999 | 10:00:00 PM | 2 | 8.21 | 0
53124 | 02/04/1999 | 11:00:00 PM | 2 | 7.53 | 0
53125 | 02/05/1999 | 12:00:00 AM | 2 | 6.664 | 0
53126 | 02/05/1999 | 01:00:00 AM | 2 | 5.835 | 0
52782 | 01/21/1999 | 05:00:00 PM | 2 | 7.74 | 0
52783 | 01/21/1999 | 06:00:00 PM | 2 | 7.48 | 0
52784 | 01/21/1999 | 07:00:00 PM | 2 | 6.933 | 0
52785 | 01/21/1999 | 08:00:00 PM | 2 | 6.223 | 0
52786 | 01/21/1999 | 09:00:00 PM | 2 | 5.574 | 0
52787 | 01/21/1999 | 10:00:00 PM | 2 | 5.047 | 0
52788 | 01/21/1999 | 11:00:00 PM | 2 | 4.503 | 0
52789 | 01/22/1999 | 12:00:00 AM | 2 | 4.184 | 0
52790 | 01/22/1999 | 01:00:00 AM | 2 | 3.996 | 0
52791 | 01/22/1999 | 02:00:00 AM | 2 | 3.824 | 0
52792 | 01/22/1999 | 03:00:00 AM | 2 | 3.62 | 0
52793 | 01/22/1999 | 04:00:00 AM | 2 | 3.501 | 0
52794 | 01/22/1999 | 05:00:00 AM | 2 | 3.382 | 0
52795 | 01/22/1999 | 06:00:00 AM | 2 | 3.299 | 0
52796 | 01/22/1999 | 07:00:00 AM | 2 | 3.248 | 0
52797 | 01/22/1999 | 08:00:00 AM | 2 | 3.04 | 0
52798 | 01/22/1999 | 09:00:00 AM | 2 | 2.622 | 0
52799 | 01/22/1999 | 10:00:00 AM | 2 | 2.351 | 0
52800 | 01/22/1999 | 11:00:00 AM | 2 | 2.934 | 0
52801 | 01/22/1999 | 12:00:00 PM | 2 | 4.561 | 0
52802 | 01/22/1999 | 01:00:00 PM | 2 | 6.712 | 0
52803 | 01/22/1999 | 02:00:00 PM | 2 | 8.93 | 0
52804 | 01/22/1999 | 03:00:00 PM | 2 | 10.34 | 0
52805 | 01/22/1999 | 04:00:00 PM | 2 | 11.03 | 0
52806 | 01/22/1999 | 05:00:00 PM | 2 | 11.41 | 0
52807 | 01/22/1999 | 06:00:00 PM | 2 | 11.2 | 0
52808 | 01/22/1999 | 07:00:00 PM | 2 | 10.34 | 0
52809 | 01/22/1999 | 08:00:00 PM | 2 | 9.39 | 0
52810 | 01/22/1999 | 09:00:00 PM | 2 | 8.6 | 0
52811 | 01/22/1999 | 10:00:00 PM | 2 | 8.04 | 0
52812 | 01/22/1999 | 11:00:00 PM | 2 | 7.68 | 0
52813 | 01/23/1999 | 12:00:00 AM | 2 | 7.36 | 0
52814 | 01/23/1999 | 01:00:00 AM | 2 | 7.06 | 0
52815 | 01/23/1999 | 02:00:00 AM | 2 | 6.863 | 0
52816 | 01/23/1999 | 03:00:00 AM | 2 | 6.65 | 0
52817 | 01/23/1999 | 04:00:00 AM | 2 | 6.497 | 0
52818 | 01/23/1999 | 05:00:00 AM | 2 | 6.414 | 0
52819 | 01/23/1999 | 06:00:00 AM | 2 | 6.468 | 0
52820 | 01/23/1999 | 07:00:00 AM | 2 | 6.438 | 0
52821 | 01/23/1999 | 08:00:00 AM | 2 | 6.368 | 0
52822 | 01/23/1999 | 09:00:00 AM | 2 | 6.241 | 0
52823 | 01/23/1999 | 10:00:00 AM | 2 | 6.101 | 0
52824 | 01/23/1999 | 11:00:00 AM | 2 | 6.095 | 0
52825 | 01/23/1999 | 12:00:00 PM | 2 | 6.172 | 0
52826 | 01/23/1999 | 01:00:00 PM | 2 | 6.277 | 0
52827 | 01/23/1999 | 02:00:00 PM | 2 | 6.253 | 0
52828 | 01/23/1999 | 03:00:00 PM | 2 | 6.257 | 0
52829 | 01/23/1999 | 04:00:00 PM | 2 | 6.412 | 0
52830 | 01/23/1999 | 05:00:00 PM | 2 | 6.392 | 0
52831 | 01/23/1999 | 06:00:00 PM | 2 | 6.002 | 0
52832 | 01/23/1999 | 07:00:00 PM | 2 | 5.398 | 0
52833 | 01/23/1999 | 08:00:00 PM | 2 | 4.71 | 0
52834 | 01/23/1999 | 09:00:00 PM | 2 | 4.236 | 0
52835 | 01/23/1999 | 10:00:00 PM | 2 | 3.822 | 0
52836 | 01/23/1999 | 11:00:00 PM | 2 | 3.447 | 0
52837 | 01/24/1999 | 12:00:00 AM | 2 | 3.145 | 0
52838 | 01/24/1999 | 01:00:00 AM | 2 | 2.935 | 0
52839 | 01/24/1999 | 02:00:00 AM | 2 | 2.691 | 0
52840 | 01/24/1999 | 03:00:00 AM | 2 | 2.47 | 0
52841 | 01/24/1999 | 04:00:00 AM | 2 | 2.136 | 0
52842 | 01/24/1999 | 05:00:00 AM | 2 | 1.616 | 0
52843 | 01/24/1999 | 06:00:00 AM | 2 | 1.282 | 0
52844 | 01/24/1999 | 07:00:00 AM | 2 | 1.096 | 0
52845 | 01/24/1999 | 08:00:00 AM | 2 | 0.979 | 0
52846 | 01/24/1999 | 09:00:00 AM | 2 | 0.826 | 0
52847 | 01/24/1999 | 10:00:00 AM | 2 | 0.888 | 0
52848 | 01/24/1999 | 11:00:00 AM | 2 | 1.53 | 0
52849 | 01/24/1999 | 12:00:00 PM | 2 | 2.746 | 0
52850 | 01/24/1999 | 01:00:00 PM | 2 | 3.649 | 0
52851 | 01/24/1999 | 02:00:00 PM | 2 | 4.225 | 0
52852 | 01/24/1999 | 03:00:00 PM | 2 | 4.791 | 0
52853 | 01/24/1999 | 04:00:00 PM | 2 | 5.121 | 0
52854 | 01/24/1999 | 05:00:00 PM | 2 | 5.034 | 0
52855 | 01/24/1999 | 06:00:00 PM | 2 | 4.7 | 0
52856 | 01/24/1999 | 07:00:00 PM | 2 | 4.241 | 0
52857 | 01/24/1999 | 08:00:00 PM | 2 | 3.814 | 0
52858 | 01/24/1999 | 09:00:00 PM | 2 | 3.401 | 0
52859 | 01/24/1999 | 10:00:00 PM | 2 | 3.018 | 0
52860 | 01/24/1999 | 11:00:00 PM | 2 | 2.751 | 0
52861 | 01/25/1999 | 12:00:00 AM | 2 | 2.509 | 0
52862 | 01/25/1999 | 01:00:00 AM | 2 | 2.363 | 0
52863 | 01/25/1999 | 02:00:00 AM | 2 | 2.251 | 0
52864 | 01/25/1999 | 03:00:00 AM | 2 | 2.156 | 0
52865 | 01/25/1999 | 04:00:00 AM | 2 | 2.08 | 0
52866 | 01/25/1999 | 05:00:00 AM | 2 | 2.01 | 0
52867 | 01/25/1999 | 06:00:00 AM | 2 | 1.956 | 0
52868 | 01/25/1999 | 07:00:00 AM | 2 | 1.902 | 0
52869 | 01/25/1999 | 08:00:00 AM | 2 | 1.88 | 0
52870 | 01/25/1999 | 09:00:00 AM | 2 | 1.827 | 0
52871 | 01/25/1999 | 10:00:00 AM | 2 | 1.797 | 0
52872 | 01/25/1999 | 11:00:00 AM | 2 | 1.748 | 0
52873 | 01/25/1999 | 12:00:00 PM | 2 | 1.728 | 0
52874 | 01/25/1999 | 01:00:00 PM | 2 | 1.854 | 0
52875 | 01/25/1999 | 02:00:00 PM | 2 | 2.505 | 0
52876 | 01/25/1999 | 03:00:00 PM | 2 | 3.51 | 0
52877 | 01/25/1999 | 04:00:00 PM | 2 | 4.236 | 0
52878 | 01/25/1999 | 05:00:00 PM | 2 | 4.491 | 0
52879 | 01/25/1999 | 06:00:00 PM | 2 | 4.218 | 0
50308 | 10/10/1998 | 03:00:00 PM | 2 | 16.9 | 1 | From Previous Hours
50309 | 10/10/1998 | 04:00:00 PM | 2 | 18.02 | 1 | From Previous Hours
50310 | 10/10/1998 | 05:00:00 PM | 2 | 17.76 | 1 | From Previous Hours
50311 | 10/10/1998 | 06:00:00 PM | 2 | 17.11 | 1 | From Previous Hours
50312 | 10/10/1998 | 07:00:00 PM | 2 | 16.23 | 1 | From Previous Hours
50313 | 10/10/1998 | 08:00:00 PM | 2 | 15.16 | 1 | From Previous Hours
50314 | 10/10/1998 | 09:00:00 PM | 2 | 14.26 | 1 | From Previous Hours
50315 | 10/10/1998 | 10:00:00 PM | 2 | 13.46 | 1 | From Previous Hours
50316 | 10/10/1998 | 11:00:00 PM | 2 | 12.74 | 1 | From Previous Hours
50317 | 10/11/1998 | 12:00:00 AM | 2 | 12.16 | 1 | From Previous Hours
50318 | 10/11/1998 | 01:00:00 AM | 2 | 11.7 | 1 | From Previous Hours
50319 | 10/11/1998 | 02:00:00 AM | 2 | 11.37 | 1 | From Previous Hours
50320 | 10/11/1998 | 03:00:00 AM | 2 | 10.99 | 1 | From Previous Hours
50321 | 10/11/1998 | 04:00:00 AM | 2 | 10.45 | 1 | From Previous Hours
50322 | 10/11/1998 | 05:00:00 AM | 2 | 9.97 | 1 | From Previous Hours
50323 | 10/11/1998 | 06:00:00 AM | 2 | 9.66 | 1 | From Previous Hours
50324 | 10/11/1998 | 07:00:00 AM | 2 | 9.44 | 1 | From Previous Hours
50325 | 10/11/1998 | 08:00:00 AM | 2 | 9.15 | 1 | From Previous Hours
50326 | 10/11/1998 | 09:00:00 AM | 2 | 9.02 | 1 | From Previous Hours
50327 | 10/11/1998 | 10:00:00 AM | 2 | 9.88 | 1 | From Previous Hours
50328 | 10/11/1998 | 11:00:00 AM | 2 | 11.57 | 1 | From Previous Hours
50329 | 10/11/1998 | 12:00:00 PM | 2 | 13.46 | 1 | From Previous Hours
50330 | 10/11/1998 | 01:00:00 PM | 2 | 14.72 | 1 | From Previous Hours
50331 | 10/11/1998 | 02:00:00 PM | 2 | 15.47 | 1 | From Previous Hours
50332 | 10/11/1998 | 03:00:00 PM | 2 | 16.18 | 1 | From Previous Hours
50333 | 10/11/1998 | 04:00:00 PM | 2 | 16.43 | 1 | From Previous Hours
50334 | 10/11/1998 | 05:00:00 PM | 2 | 16.46 | 1 | From Previous Hours
50335 | 10/11/1998 | 06:00:00 PM | 2 | 15.93 | 1 | From Previous Hours
50336 | 10/11/1998 | 07:00:00 PM | 2 | 15.13 | 1 | From Previous Hours
50337 | 10/11/1998 | 08:00:00 PM | 2 | 13.93 | 1 | From Previous Hours
50338 | 10/11/1998 | 09:00:00 PM | 2 | 12.79 | 1 | From Previous Hours
50339 | 10/11/1998 | 10:00:00 PM | 2 | 11.89 | 1 | From Previous Hours
50340 | 10/11/1998 | 11:00:00 PM | 2 | 11.13 | 1 | From Previous Hours
50341 | 10/12/1998 | 12:00:00 AM | 2 | 10.41 | 1 | From Previous Hours
50342 | 10/12/1998 | 01:00:00 AM | 2 | 9.72 | 1 | From Previous Hours
50343 | 10/12/1998 | 02:00:00 AM | 2 | 9.06 | 1 | From Previous Hours
50344 | 10/12/1998 | 03:00:00 AM | 2 | 8.49 | 1 | From Previous Hours
50345 | 10/12/1998 | 04:00:00 AM | 2 | 7.99 | 1 | From Previous Hours
50346 | 10/12/1998 | 05:00:00 AM | 2 | 7.46 | 1 | From Previous Hours
50347 | 10/12/1998 | 06:00:00 AM | 2 | 6.91 | 1 | From Previous Hours
50348 | 10/12/1998 | 07:00:00 AM | 2 | 6.4 | 1 | From Previous Hours
50349 | 10/12/1998 | 08:00:00 AM | 2 | 5.91 | 1 | From Previous Hours
50350 | 10/12/1998 | 09:00:00 AM | 2 | 5.85 | 1 | From Previous Hours
50351 | 10/12/1998 | 10:00:00 AM | 2 | 6.91 | 1 | From Previous Hours
50352 | 10/12/1998 | 11:00:00 AM | 2 | 9.04 | 1 | From Previous Hours
46185 | 04/21/1998 | 08:00:00 PM | 2 | 29.34 | 0
46186 | 04/21/1998 | 09:00:00 PM | 2 | 27.31 | 0
46187 | 04/21/1998 | 10:00:00 PM | 2 | 25.62 | 0
46188 | 04/21/1998 | 11:00:00 PM | 2 | 24.15 | 0
34107 | 12/04/1996 | 01:00:00 PM | 2 | 2.823 | 0
34108 | 12/04/1996 | 02:00:00 PM | 2 | 4.678 | 0
34109 | 12/04/1996 | 03:00:00 PM | 2 | 5.738 | 0
34110 | 12/04/1996 | 04:00:00 PM | 2 | 6.314 | 0
34111 | 12/04/1996 | 05:00:00 PM | 2 | 6.447 | 0
34112 | 12/04/1996 | 06:00:00 PM | 2 | 6.264 | 0
51657 | 12/05/1998 | 08:00:00 PM | 2 | 4.419 | 0
51658 | 12/05/1998 | 09:00:00 PM | 2 | 3.931 | 0
51659 | 12/05/1998 | 10:00:00 PM | 2 | 3.64 | 0
51660 | 12/05/1998 | 11:00:00 PM | 2 | 3.375 | 0
51661 | 12/06/1998 | 12:00:00 AM | 2 | 3.097 | 0
51662 | 12/06/1998 | 01:00:00 AM | 2 | 2.911 | 0
51663 | 12/06/1998 | 02:00:00 AM | 2 | 2.759 | 0
51664 | 12/06/1998 | 03:00:00 AM | 2 | 2.652 | 0
51665 | 12/06/1998 | 04:00:00 AM | 2 | 2.56 | 0
51666 | 12/06/1998 | 05:00:00 AM | 2 | 2.481 | 0
51667 | 12/06/1998 | 06:00:00 AM | 2 | 2.422 | 0
51668 | 12/06/1998 | 07:00:00 AM | 2 | 2.355 | 0
51669 | 12/06/1998 | 08:00:00 AM | 2 | 2.256 | 0
51670 | 12/06/1998 | 09:00:00 AM | 2 | 2.094 | 0
51671 | 12/06/1998 | 10:00:00 AM | 2 | 1.925 | 0
51672 | 12/06/1998 | 11:00:00 AM | 2 | 1.916 | 0
51673 | 12/06/1998 | 12:00:00 PM | 2 | 2.012 | 0
51674 | 12/06/1998 | 01:00:00 PM | 2 | 2.322 | 0
51675 | 12/06/1998 | 02:00:00 PM | 2 | 3.291 | 0
51676 | 12/06/1998 | 03:00:00 PM | 2 | 4.385 | 0
51677 | 12/06/1998 | 04:00:00 PM | 2 | 5.292 | 0
51678 | 12/06/1998 | 05:00:00 PM | 2 | 5.793 | 0
51679 | 12/06/1998 | 06:00:00 PM | 2 | 5.5 | 0
51680 | 12/06/1998 | 07:00:00 PM | 2 | 4.73 | 0
51681 | 12/06/1998 | 08:00:00 PM | 2 | 3.832 | 0
51682 | 12/06/1998 | 09:00:00 PM | 2 | 2.833 | 0
51683 | 12/06/1998 | 10:00:00 PM | 2 | 1.916 | 0
51684 | 12/06/1998 | 11:00:00 PM | 2 | 1.093 | 0
51769 | 12/10/1998 | 12:00:00 PM | 2 | -0.987 | 0
51770 | 12/10/1998 | 01:00:00 PM | 2 | 0.475 | 0
51771 | 12/10/1998 | 02:00:00 PM | 2 | 2.092 | 0
51772 | 12/10/1998 | 03:00:00 PM | 2 | 3.944 | 0
51773 | 12/10/1998 | 04:00:00 PM | 2 | 5.178 | 0
51774 | 12/10/1998 | 05:00:00 PM | 2 | 5.459 | 0
51775 | 12/10/1998 | 06:00:00 PM | 2 | 5.031 | 0
51776 | 12/10/1998 | 07:00:00 PM | 2 | 4.072 | 0
51777 | 12/10/1998 | 08:00:00 PM | 2 | 3.201 | 0
51778 | 12/10/1998 | 09:00:00 PM | 2 | 2.556 | 0
51779 | 12/10/1998 | 10:00:00 PM | 2 | 2.073 | 0
51780 | 12/10/1998 | 11:00:00 PM | 2 | 1.634 | 0
51781 | 12/11/1998 | 12:00:00 AM | 2 | 1.098 | 0
51782 | 12/11/1998 | 01:00:00 AM | 2 | 0.506 | 0
51783 | 12/11/1998 | 02:00:00 AM | 2 | 0.003 | 0
51784 | 12/11/1998 | 03:00:00 AM | 2 | -0.25 | 0
51785 | 12/11/1998 | 04:00:00 AM | 2 | -0.417 | 0
51786 | 12/11/1998 | 05:00:00 AM | 2 | -0.709 | 0
51787 | 12/11/1998 | 06:00:00 AM | 2 | -0.909 | 0
51788 | 12/11/1998 | 07:00:00 AM | 2 | -1.129 | 0
51789 | 12/11/1998 | 08:00:00 AM | 2 | -1.417 | 0
51790 | 12/11/1998 | 09:00:00 AM | 2 | -1.678 | 0
51791 | 12/11/1998 | 10:00:00 AM | 2 | -1.523 | 0
51792 | 12/11/1998 | 11:00:00 AM | 2 | -0.664 | 0
51793 | 12/11/1998 | 12:00:00 PM | 2 | 0.044 | 0
51794 | 12/11/1998 | 01:00:00 PM | 2 | 1.291 | 0
51795 | 12/11/1998 | 02:00:00 PM | 2 | 2.519 | 0
51796 | 12/11/1998 | 03:00:00 PM | 2 | 3.256 | 0
51797 | 12/11/1998 | 04:00:00 PM | 2 | 3.569 | 0
51798 | 12/11/1998 | 05:00:00 PM | 2 | 3.654 | 0
51799 | 12/11/1998 | 06:00:00 PM | 2 | 3.564 | 0
51800 | 12/11/1998 | 07:00:00 PM | 2 | 3.299 | 0
51801 | 12/11/1998 | 08:00:00 PM | 2 | 2.888 | 0
51802 | 12/11/1998 | 09:00:00 PM | 2 | 2.434 | 0
51803 | 12/11/1998 | 10:00:00 PM | 2 | 2.16 | 0
51804 | 12/11/1998 | 11:00:00 PM | 2 | 1.696 | 0
51805 | 12/12/1998 | 12:00:00 AM | 2 | 1.098 | 0
51806 | 12/12/1998 | 01:00:00 AM | 2 | 0.546 | 0
51807 | 12/12/1998 | 02:00:00 AM | 2 | 0.038 | 0
51808 | 12/12/1998 | 03:00:00 AM | 2 | -0.422 | 0
51809 | 12/12/1998 | 04:00:00 AM | 2 | -0.786 | 0
51810 | 12/12/1998 | 05:00:00 AM | 2 | -0.97 | 0
51811 | 12/12/1998 | 06:00:00 AM | 2 | -1.165 | 0
51812 | 12/12/1998 | 07:00:00 AM | 2 | -1.436 | 0
51813 | 12/12/1998 | 08:00:00 AM | 2 | -1.708 | 0
51814 | 12/12/1998 | 09:00:00 AM | 2 | -1.983 | 0
51815 | 12/12/1998 | 10:00:00 AM | 2 | -1.917 | 0
51816 | 12/12/1998 | 11:00:00 AM | 2 | -0.96 | 0
51817 | 12/12/1998 | 12:00:00 PM | 2 | 0.404 | 0
51818 | 12/12/1998 | 01:00:00 PM | 2 | 2.668 | 0
51819 | 12/12/1998 | 02:00:00 PM | 2 | 5.168 | 0
51820 | 12/12/1998 | 03:00:00 PM | 2 | 7.08 | 0
51821 | 12/12/1998 | 04:00:00 PM | 2 | 8.25 | 0
51822 | 12/12/1998 | 05:00:00 PM | 2 | 8.53 | 0
51823 | 12/12/1998 | 06:00:00 PM | 2 | 8.24 | 0
51824 | 12/12/1998 | 07:00:00 PM | 2 | 7.28 | 0
51825 | 12/12/1998 | 08:00:00 PM | 2 | 6.26 | 0
51826 | 12/12/1998 | 09:00:00 PM | 2 | 5.372 | 0
51827 | 12/12/1998 | 10:00:00 PM | 2 | 4.59 | 0
51828 | 12/12/1998 | 11:00:00 PM | 2 | 3.841 | 0
51829 | 12/13/1998 | 12:00:00 AM | 2 | 3.148 | 0
51830 | 12/13/1998 | 01:00:00 AM | 2 | 2.529 | 0
51831 | 12/13/1998 | 02:00:00 AM | 2 | 2.02 | 0
51832 | 12/13/1998 | 03:00:00 AM | 2 | 1.63 | 0
51833 | 12/13/1998 | 04:00:00 AM | 2 | 1.316 | 0
51834 | 12/13/1998 | 05:00:00 AM | 2 | 0.966 | 0
51835 | 12/13/1998 | 06:00:00 AM | 2 | 0.603 | 0
51836 | 12/13/1998 | 07:00:00 AM | 2 | 0.213 | 0
51837 | 12/13/1998 | 08:00:00 AM | 2 | -0.222 | 0
34586 | 12/24/1996 | 12:00:00 PM | 2 | 5.17 | 1 | Interpolated From Section 19
34587 | 12/24/1996 | 01:00:00 PM | 2 | 7.17 | 1 | Interpolated From Section 19
34588 | 12/24/1996 | 02:00:00 PM | 2 | 7.77 | 1 | Interpolated From Section 19
34589 | 12/24/1996 | 03:00:00 PM | 2 | 6.67 | 1 | Interpolated From Section 19
34590 | 12/24/1996 | 04:00:00 PM | 2 | 4.87 | 1 | Interpolated From Section 19
34591 | 12/24/1996 | 05:00:00 PM | 2 | 2.57 | 1 | Interpolated From Section 19
34592 | 12/24/1996 | 06:00:00 PM | 2 | 0.57 | 1 | Interpolated From Section 19
37106 | 04/08/1997 | 12:00:00 PM | 2 | 19.76 | 0
37107 | 04/08/1997 | 01:00:00 PM | 2 | 22.05 | 0
37108 | 04/08/1997 | 02:00:00 PM | 2 | 23.58 | 0
37109 | 04/08/1997 | 03:00:00 PM | 2 | 24.49 | 0
37110 | 04/08/1997 | 04:00:00 PM | 2 | 24.13 | 0
37111 | 04/08/1997 | 05:00:00 PM | 2 | 23.3 | 0
37112 | 04/08/1997 | 06:00:00 PM | 2 | 22.15 | 0
37113 | 04/08/1997 | 07:00:00 PM | 2 | 20.45 | 0
37114 | 04/08/1997 | 08:00:00 PM | 2 | 18.64 | 0
37115 | 04/08/1997 | 09:00:00 PM | 2 | 17.28 | 0
37116 | 04/08/1997 | 10:00:00 PM | 2 | 15.98 | 0
37117 | 04/08/1997 | 11:00:00 PM | 2 | 14.94 | 0
37118 | 04/09/1997 | 12:00:00 AM | 2 | 14.1 | 0
37119 | 04/09/1997 | 01:00:00 AM | 2 | 13.3 | 0
37120 | 04/09/1997 | 02:00:00 AM | 2 | 12.42 | 0
37121 | 04/09/1997 | 03:00:00 AM | 2 | 11.68 | 0
37122 | 04/09/1997 | 04:00:00 AM | 2 | 11.13 | 0
37123 | 04/09/1997 | 05:00:00 AM | 2 | 10.7 | 0
37124 | 04/09/1997 | 06:00:00 AM | 2 | 10.23 | 0
37125 | 04/09/1997 | 07:00:00 AM | 2 | 9.8 | 0
37126 | 04/09/1997 | 08:00:00 AM | 2 | 9.73 | 0
37127 | 04/09/1997 | 09:00:00 AM | 2 | 9.9 | 0
37128 | 04/09/1997 | 10:00:00 AM | 2 | 10.04 | 0
37129 | 04/09/1997 | 11:00:00 AM | 2 | 10.72 | 0
37130 | 04/09/1997 | 12:00:00 PM | 2 | 11.84 | 0
37131 | 04/09/1997 | 01:00:00 PM | 2 | 12.72 | 0
37132 | 04/09/1997 | 02:00:00 PM | 2 | 13.88 | 0
37133 | 04/09/1997 | 03:00:00 PM | 2 | 15.09 | 0
37134 | 04/09/1997 | 04:00:00 PM | 2 | 15.82 | 0
37135 | 04/09/1997 | 05:00:00 PM | 2 | 15.96 | 0
37136 | 04/09/1997 | 06:00:00 PM | 2 | 15.5 | 0
37137 | 04/09/1997 | 07:00:00 PM | 2 | 14.61 | 0
37138 | 04/09/1997 | 08:00:00 PM | 2 | 13.47 | 0
37139 | 04/09/1997 | 09:00:00 PM | 2 | 12.31 | 0
37140 | 04/09/1997 | 10:00:00 PM | 2 | 11.32 | 0
37141 | 04/09/1997 | 11:00:00 PM | 2 | 10.52 | 0
37142 | 04/10/1997 | 12:00:00 AM | 2 | 9.83 | 0
37143 | 04/10/1997 | 01:00:00 AM | 2 | 9.23 | 0
37144 | 04/10/1997 | 02:00:00 AM | 2 | 8.66 | 0
37145 | 04/10/1997 | 03:00:00 AM | 2 | 8.05 | 0
37146 | 04/10/1997 | 04:00:00 AM | 2 | 7.45 | 0
37147 | 04/10/1997 | 05:00:00 AM | 2 | 6.979 | 0
37148 | 04/10/1997 | 06:00:00 AM | 2 | 6.613 | 0
37149 | 04/10/1997 | 07:00:00 AM | 2 | 6.534 | 0
37150 | 04/10/1997 | 08:00:00 AM | 2 | 7.06 | 0
37151 | 04/10/1997 | 09:00:00 AM | 2 | 8.56 | 0
37152 | 04/10/1997 | 10:00:00 AM | 2 | 11.06 | 0
37153 | 04/10/1997 | 11:00:00 AM | 2 | 13.19 | 0
37154 | 04/10/1997 | 12:00:00 PM | 2 | 15.01 | 0
37155 | 04/10/1997 | 01:00:00 PM | 2 | 18 | 0
37156 | 04/10/1997 | 02:00:00 PM | 2 | 20.79 | 0
37157 | 04/10/1997 | 03:00:00 PM | 2 | 21.83 | 0
37158 | 04/10/1997 | 04:00:00 PM | 2 | 20.98 | 0
37159 | 04/10/1997 | 05:00:00 PM | 2 | 19.5 | 0
37160 | 04/10/1997 | 06:00:00 PM | 2 | 18.41 | 0
37161 | 04/10/1997 | 07:00:00 PM | 2 | 17.33 | 0
37162 | 04/10/1997 | 08:00:00 PM | 2 | 15.72 | 0
37163 | 04/10/1997 | 09:00:00 PM | 2 | 14.22 | 0
37164 | 04/10/1997 | 10:00:00 PM | 2 | 12.98 | 0
37165 | 04/10/1997 | 11:00:00 PM | 2 | 12.08 | 0
37166 | 04/11/1997 | 12:00:00 AM | 2 | 11.42 | 0
37167 | 04/11/1997 | 01:00:00 AM | 2 | 10.93 | 0
37168 | 04/11/1997 | 02:00:00 AM | 2 | 10.5 | 0
37169 | 04/11/1997 | 03:00:00 AM | 2 | 10.09 | 0
37170 | 04/11/1997 | 04:00:00 AM | 2 | 9.55 | 0
37171 | 04/11/1997 | 05:00:00 AM | 2 | 8.88 | 0
53127 | 02/05/1999 | 02:00:00 AM | 2 | 5.454 | 0
53128 | 02/05/1999 | 03:00:00 AM | 2 | 5.221 | 0
53129 | 02/05/1999 | 04:00:00 AM | 2 | 5.032 | 0
53130 | 02/05/1999 | 05:00:00 AM | 2 | 4.833 | 0
53131 | 02/05/1999 | 06:00:00 AM | 2 | 4.636 | 0
53132 | 02/05/1999 | 07:00:00 AM | 2 | 4.38 | 0
53133 | 02/05/1999 | 08:00:00 AM | 2 | 3.887 | 0
53134 | 02/05/1999 | 09:00:00 AM | 2 | 3.353 | 0
53135 | 02/05/1999 | 10:00:00 AM | 2 | 3.155 | 0
53136 | 02/05/1999 | 11:00:00 AM | 2 | 4.05 | 0
53137 | 02/05/1999 | 12:00:00 PM | 2 | 5.792 | 0
53138 | 02/05/1999 | 01:00:00 PM | 2 | 7.81 | 0
53139 | 02/05/1999 | 02:00:00 PM | 2 | 9.89 | 0
53140 | 02/05/1999 | 03:00:00 PM | 2 | 11.89 | 0
53141 | 02/05/1999 | 04:00:00 PM | 2 | 13.16 | 0
55590 | 03/29/1996 | 04:00:00 AM | 3 | 7.34 | 0
55591 | 03/29/1996 | 05:00:00 AM | 3 | 6.863 | 0
55592 | 03/29/1996 | 06:00:00 AM | 3 | 6.389 | 0
55593 | 03/29/1996 | 07:00:00 AM | 3 | 5.946 | 0
55594 | 03/29/1996 | 08:00:00 AM | 3 | 5.542 | 0
55595 | 03/29/1996 | 09:00:00 AM | 3 | 5.292 | 0
55596 | 03/29/1996 | 10:00:00 AM | 3 | 5.547 | 0
55597 | 03/29/1996 | 11:00:00 AM | 3 | 6.472 | 0
55598 | 03/29/1996 | 12:00:00 PM | 3 | 7.99 | 0
55599 | 03/29/1996 | 01:00:00 PM | 3 | 9.9 | 0
55600 | 03/29/1996 | 02:00:00 PM | 3 | 11.99 | 0
55601 | 03/29/1996 | 03:00:00 PM | 3 | 14.05 | 0
55602 | 03/29/1996 | 04:00:00 PM | 3 | 15.96 | 0
55841 | 04/08/1996 | 03:00:00 PM | 3 | 24.35 | 0
55842 | 04/08/1996 | 04:00:00 PM | 3 | 26.05 | 0
55843 | 04/08/1996 | 05:00:00 PM | 3 | 27.38 | 0
55844 | 04/08/1996 | 06:00:00 PM | 3 | 28.01 | 0
55845 | 04/08/1996 | 07:00:00 PM | 3 | 28.05 | 0
55846 | 04/08/1996 | 08:00:00 PM | 3 | 27.58 | 0
55847 | 04/08/1996 | 09:00:00 PM | 3 | 26.74 | 0
55848 | 04/08/1996 | 10:00:00 PM | 3 | 25.71 | 0
55849 | 04/08/1996 | 11:00:00 PM | 3 | 24.67 | 0
55850 | 04/09/1996 | 12:00:00 AM | 3 | 23.71 | 0
55851 | 04/09/1996 | 01:00:00 AM | 3 | 22.84 | 0
55852 | 04/09/1996 | 02:00:00 AM | 3 | 22.06 | 0
55853 | 04/09/1996 | 03:00:00 AM | 3 | 21.34 | 0
55854 | 04/09/1996 | 04:00:00 AM | 3 | 20.67 | 0
55855 | 04/09/1996 | 05:00:00 AM | 3 | 20 | 0
55856 | 04/09/1996 | 06:00:00 AM | 3 | 19.32 | 0
55857 | 04/09/1996 | 07:00:00 AM | 3 | 18.65 | 0
55858 | 04/09/1996 | 08:00:00 AM | 3 | 18.01 | 0
55859 | 04/09/1996 | 09:00:00 AM | 3 | 17.53 | 0
55860 | 04/09/1996 | 10:00:00 AM | 3 | 17.46 | 0
55861 | 04/09/1996 | 11:00:00 AM | 3 | 17.9 | 0
55862 | 04/09/1996 | 12:00:00 PM | 3 | 18.73 | 0
55863 | 04/09/1996 | 01:00:00 PM | 3 | 19.79 | 0
55864 | 04/09/1996 | 02:00:00 PM | 3 | 21.07 | 0
55865 | 04/09/1996 | 03:00:00 PM | 3 | 22.42 | 0
55866 | 04/09/1996 | 04:00:00 PM | 3 | 23.54 | 0
55867 | 04/09/1996 | 05:00:00 PM | 3 | 24.38 | 0
55868 | 04/09/1996 | 06:00:00 PM | 3 | 24.84 | 0
55869 | 04/09/1996 | 07:00:00 PM | 3 | 24.73 | 0
55870 | 04/09/1996 | 08:00:00 PM | 3 | 24.12 | 0
55871 | 04/09/1996 | 09:00:00 PM | 3 | 23.28 | 0
55872 | 04/09/1996 | 10:00:00 PM | 3 | 22.33 | 0
55873 | 04/09/1996 | 11:00:00 PM | 3 | 21.33 | 0
55874 | 04/10/1996 | 12:00:00 AM | 3 | 20.39 | 0
55875 | 04/10/1996 | 01:00:00 AM | 3 | 19.5 | 0
55876 | 04/10/1996 | 02:00:00 AM | 3 | 18.68 | 0
55877 | 04/10/1996 | 03:00:00 AM | 3 | 17.9 | 0
55878 | 04/10/1996 | 04:00:00 AM | 3 | 17.15 | 0
55879 | 04/10/1996 | 05:00:00 AM | 3 | 16.42 | 0
55880 | 04/10/1996 | 06:00:00 AM | 3 | 15.73 | 0
55881 | 04/10/1996 | 07:00:00 AM | 3 | 15.08 | 0
55882 | 04/10/1996 | 08:00:00 AM | 3 | 14.44 | 0
55883 | 04/10/1996 | 09:00:00 AM | 3 | 14.08 | 0
55884 | 04/10/1996 | 10:00:00 AM | 3 | 14.31 | 0
55885 | 04/10/1996 | 11:00:00 AM | 3 | 15.2 | 0
55886 | 04/10/1996 | 12:00:00 PM | 3 | 16.64 | 0
55887 | 04/10/1996 | 01:00:00 PM | 3 | 18.38 | 0
55888 | 04/10/1996 | 02:00:00 PM | 3 | 20.21 | 0
55889 | 04/10/1996 | 03:00:00 PM | 3 | 21.93 | 0
55890 | 04/10/1996 | 04:00:00 PM | 3 | 23.17 | 0
55891 | 04/10/1996 | 05:00:00 PM | 3 | 23.92 | 0
55892 | 04/10/1996 | 06:00:00 PM | 3 | 23.97 | 0
55893 | 04/10/1996 | 07:00:00 PM | 3 | 23.38 | 0
55894 | 04/10/1996 | 08:00:00 PM | 3 | 22.52 | 0
55895 | 04/10/1996 | 09:00:00 PM | 3 | 21.54 | 0
55896 | 04/10/1996 | 10:00:00 PM | 3 | 20.53 | 0
55897 | 04/10/1996 | 11:00:00 PM | 3 | 19.54 | 0
55898 | 04/11/1996 | 12:00:00 AM | 3 | 18.67 | 0
55899 | 04/11/1996 | 01:00:00 AM | 3 | 17.87 | 0
55900 | 04/11/1996 | 02:00:00 AM | 3 | 17.16 | 0
55901 | 04/11/1996 | 03:00:00 AM | 3 | 16.48 | 0
55902 | 04/11/1996 | 04:00:00 AM | 3 | 15.8 | 0
55903 | 04/11/1996 | 05:00:00 AM | 3 | 15.17 | 0
55904 | 04/11/1996 | 06:00:00 AM | 3 | 14.58 | 0
55905 | 04/11/1996 | 07:00:00 AM | 3 | 14.01 | 0
55906 | 04/11/1996 | 08:00:00 AM | 3 | 13.45 | 0
55907 | 04/11/1996 | 09:00:00 AM | 3 | 13.15 | 0
49198 | 08/25/1998 | 09:00:00 AM | 2 | 25.02 | 0
49199 | 08/25/1998 | 10:00:00 AM | 2 | 26.48 | 0
49200 | 08/25/1998 | 11:00:00 AM | 2 | 28.95 | 0
49201 | 08/25/1998 | 12:00:00 PM | 2 | 31.82 | 0
49202 | 08/25/1998 | 01:00:00 PM | 2 | 34.7 | 0
42291 | 11/10/1997 | 02:00:00 PM | 2 | 11.52 | 0
42292 | 11/10/1997 | 03:00:00 PM | 2 | 12.05 | 0
42293 | 11/10/1997 | 04:00:00 PM | 2 | 12.1 | 0
42294 | 11/10/1997 | 05:00:00 PM | 2 | 11.95 | 0
42295 | 11/10/1997 | 06:00:00 PM | 2 | 11.54 | 0
42296 | 11/10/1997 | 07:00:00 PM | 2 | 11.02 | 0
42297 | 11/10/1997 | 08:00:00 PM | 2 | 10.53 | 0
42298 | 11/10/1997 | 09:00:00 PM | 2 | 10.15 | 0
42299 | 11/10/1997 | 10:00:00 PM | 2 | 9.83 | 0
42300 | 11/10/1997 | 11:00:00 PM | 2 | 9.46 | 0
42301 | 11/11/1997 | 12:00:00 AM | 2 | 9.11 | 0
42302 | 11/11/1997 | 01:00:00 AM | 2 | 8.91 | 0
42303 | 11/11/1997 | 02:00:00 AM | 2 | 8.73 | 0
42304 | 11/11/1997 | 03:00:00 AM | 2 | 8.51 | 0
42305 | 11/11/1997 | 04:00:00 AM | 2 | 8.26 | 0
42306 | 11/11/1997 | 05:00:00 AM | 2 | 7.97 | 0
42307 | 11/11/1997 | 06:00:00 AM | 2 | 7.72 | 0
42308 | 11/11/1997 | 07:00:00 AM | 2 | 7.39 | 0
42309 | 11/11/1997 | 08:00:00 AM | 2 | 7.19 | 0
42310 | 11/11/1997 | 09:00:00 AM | 2 | 7.24 | 0
42311 | 11/11/1997 | 10:00:00 AM | 2 | 7.55 | 0
42312 | 11/11/1997 | 11:00:00 AM | 2 | 8 | 0
42313 | 11/11/1997 | 12:00:00 PM | 2 | 9.3 | 0
42314 | 11/11/1997 | 01:00:00 PM | 2 | 11.49 | 0
42315 | 11/11/1997 | 02:00:00 PM | 2 | 13.05 | 0
42316 | 11/11/1997 | 03:00:00 PM | 2 | 13.97 | 0
42317 | 11/11/1997 | 04:00:00 PM | 2 | 13.66 | 0
42318 | 11/11/1997 | 05:00:00 PM | 2 | 12.81 | 0
42319 | 11/11/1997 | 06:00:00 PM | 2 | 11.81 | 0
42320 | 11/11/1997 | 07:00:00 PM | 2 | 10.99 | 0
42321 | 11/11/1997 | 08:00:00 PM | 2 | 10.39 | 0
42322 | 11/11/1997 | 09:00:00 PM | 2 | 9.95 | 0
42323 | 11/11/1997 | 10:00:00 PM | 2 | 9.61 | 0
42324 | 11/11/1997 | 11:00:00 PM | 2 | 9.33 | 0
42325 | 11/12/1997 | 12:00:00 AM | 2 | 9.06 | 0
42326 | 11/12/1997 | 01:00:00 AM | 2 | 8.77 | 0
42327 | 11/12/1997 | 02:00:00 AM | 2 | 8.56 | 0
42328 | 11/12/1997 | 03:00:00 AM | 2 | 8.4 | 0
42329 | 11/12/1997 | 04:00:00 AM | 2 | 8.22 | 0
42330 | 11/12/1997 | 05:00:00 AM | 2 | 8 | 0
42331 | 11/12/1997 | 06:00:00 AM | 2 | 7.78 | 0
42748 | 11/29/1997 | 03:00:00 PM | 2 | 9.68 | 0
42749 | 11/29/1997 | 04:00:00 PM | 2 | 10.56 | 0
42750 | 11/29/1997 | 05:00:00 PM | 2 | 10.37 | 0
42751 | 11/29/1997 | 06:00:00 PM | 2 | 9.66 | 0
42752 | 11/29/1997 | 07:00:00 PM | 2 | 8.82 | 0
42753 | 11/29/1997 | 08:00:00 PM | 2 | 8.05 | 0
42754 | 11/29/1997 | 09:00:00 PM | 2 | 7.4 | 0
42755 | 11/29/1997 | 10:00:00 PM | 2 | 6.879 | 0
42756 | 11/29/1997 | 11:00:00 PM | 2 | 6.426 | 0
42757 | 11/30/1997 | 12:00:00 AM | 2 | 5.977 | 0
42758 | 11/30/1997 | 01:00:00 AM | 2 | 5.584 | 0
42759 | 11/30/1997 | 02:00:00 AM | 2 | 5.204 | 0
42760 | 11/30/1997 | 03:00:00 AM | 2 | 4.872 | 0
42761 | 11/30/1997 | 04:00:00 AM | 2 | 4.616 | 0
42762 | 11/30/1997 | 05:00:00 AM | 2 | 4.452 | 0
42763 | 11/30/1997 | 06:00:00 AM | 2 | 4.317 | 0
42764 | 11/30/1997 | 07:00:00 AM | 2 | 4.186 | 0
42765 | 11/30/1997 | 08:00:00 AM | 2 | 4.062 | 0
42766 | 11/30/1997 | 09:00:00 AM | 2 | 4.145 | 0
42767 | 11/30/1997 | 10:00:00 AM | 2 | 4.762 | 0
42768 | 11/30/1997 | 11:00:00 AM | 2 | 5.749 | 0
42769 | 11/30/1997 | 12:00:00 PM | 2 | 6.796 | 0
42770 | 11/30/1997 | 01:00:00 PM | 2 | 8.05 | 0
42771 | 11/30/1997 | 02:00:00 PM | 2 | 9.67 | 0
42772 | 11/30/1997 | 03:00:00 PM | 2 | 10.72 | 0
42773 | 11/30/1997 | 04:00:00 PM | 2 | 11.11 | 0
42774 | 11/30/1997 | 05:00:00 PM | 2 | 10.79 | 0
42775 | 11/30/1997 | 06:00:00 PM | 2 | 9.98 | 0
42776 | 11/30/1997 | 07:00:00 PM | 2 | 9.11 | 0
42777 | 11/30/1997 | 08:00:00 PM | 2 | 8.5 | 0
42778 | 11/30/1997 | 09:00:00 PM | 2 | 8.1 | 0
42779 | 11/30/1997 | 10:00:00 PM | 2 | 7.78 | 0
42780 | 11/30/1997 | 11:00:00 PM | 2 | 7.53 | 0
42781 | 12/01/1997 | 12:00:00 AM | 2 | 7.37 | 0
42782 | 12/01/1997 | 01:00:00 AM | 2 | 7.32 | 0
34113 | 12/04/1996 | 07:00:00 PM | 2 | 5.927 | 0
34114 | 12/04/1996 | 08:00:00 PM | 2 | 5.601 | 0
34115 | 12/04/1996 | 09:00:00 PM | 2 | 5.263 | 0
34116 | 12/04/1996 | 10:00:00 PM | 2 | 5.055 | 0
34117 | 12/04/1996 | 11:00:00 PM | 2 | 5.161 | 0
34118 | 12/05/1996 | 12:00:00 AM | 2 | 5.509 | 0
34119 | 12/05/1996 | 01:00:00 AM | 2 | 5.847 | 0
34120 | 12/05/1996 | 02:00:00 AM | 2 | 6.052 | 0
34121 | 12/05/1996 | 03:00:00 AM | 2 | 6.285 | 0
34122 | 12/05/1996 | 04:00:00 AM | 2 | 6.36 | 0
34123 | 12/05/1996 | 05:00:00 AM | 2 | 6.263 | 0
34124 | 12/05/1996 | 06:00:00 AM | 2 | 6.215 | 0
34125 | 12/05/1996 | 07:00:00 AM | 2 | 6.165 | 0
34126 | 12/05/1996 | 08:00:00 AM | 2 | 6.153 | 0
34127 | 12/05/1996 | 09:00:00 AM | 2 | 6.19 | 0
34128 | 12/05/1996 | 10:00:00 AM | 2 | 6.242 | 0
34129 | 12/05/1996 | 11:00:00 AM | 2 | 6.371 | 0
34130 | 12/05/1996 | 12:00:00 PM | 2 | 6.523 | 0
34131 | 12/05/1996 | 01:00:00 PM | 2 | 6.605 | 0
34132 | 12/05/1996 | 02:00:00 PM | 2 | 6.979 | 0
34133 | 12/05/1996 | 03:00:00 PM | 2 | 7.57 | 0
34134 | 12/05/1996 | 04:00:00 PM | 2 | 8.12 | 0
34135 | 12/05/1996 | 05:00:00 PM | 2 | 8.32 | 0
34136 | 12/05/1996 | 06:00:00 PM | 2 | 8.15 | 0
34137 | 12/05/1996 | 07:00:00 PM | 2 | 7.73 | 0
34138 | 12/05/1996 | 08:00:00 PM | 2 | 7.33 | 0
34139 | 12/05/1996 | 09:00:00 PM | 2 | 6.964 | 0
34140 | 12/05/1996 | 10:00:00 PM | 2 | 6.637 | 0
34141 | 12/05/1996 | 11:00:00 PM | 2 | 6.254 | 0
34142 | 12/06/1996 | 12:00:00 AM | 2 | 5.834 | 0
34143 | 12/06/1996 | 01:00:00 AM | 2 | 5.444 | 0
34144 | 12/06/1996 | 02:00:00 AM | 2 | 5.155 | 0
34145 | 12/06/1996 | 03:00:00 AM | 2 | 4.896 | 0
34146 | 12/06/1996 | 04:00:00 AM | 2 | 4.599 | 0
34147 | 12/06/1996 | 05:00:00 AM | 2 | 4.324 | 0
34148 | 12/06/1996 | 06:00:00 AM | 2 | 4.111 | 0
34149 | 12/06/1996 | 07:00:00 AM | 2 | 3.956 | 0
34150 | 12/06/1996 | 08:00:00 AM | 2 | 3.916 | 0
34151 | 12/06/1996 | 09:00:00 AM | 2 | 3.735 | 0
34152 | 12/06/1996 | 10:00:00 AM | 2 | 3.624 | 0
34153 | 12/06/1996 | 11:00:00 AM | 2 | 3.988 | 0
34154 | 12/06/1996 | 12:00:00 PM | 2 | 4.838 | 0
34155 | 12/06/1996 | 01:00:00 PM | 2 | 6.248 | 0
34156 | 12/06/1996 | 02:00:00 PM | 2 | 7.55 | 0
34157 | 12/06/1996 | 03:00:00 PM | 2 | 8.64 | 0
34158 | 12/06/1996 | 04:00:00 PM | 2 | 9.03 | 0
34159 | 12/06/1996 | 05:00:00 PM | 2 | 8.93 | 0
34160 | 12/06/1996 | 06:00:00 PM | 2 | 8.54 | 0
34161 | 12/06/1996 | 07:00:00 PM | 2 | 7.89 | 0
34162 | 12/06/1996 | 08:00:00 PM | 2 | 7.17 | 0
34163 | 12/06/1996 | 09:00:00 PM | 2 | 6.558 | 0
34164 | 12/06/1996 | 10:00:00 PM | 2 | 6.023 | 0
34165 | 12/06/1996 | 11:00:00 PM | 2 | 5.711 | 0
34166 | 12/07/1996 | 12:00:00 AM | 2 | 5.442 | 0
34167 | 12/07/1996 | 01:00:00 AM | 2 | 5.135 | 0
34168 | 12/07/1996 | 02:00:00 AM | 2 | 4.715 | 0
34169 | 12/07/1996 | 03:00:00 AM | 2 | 4.252 | 0
34170 | 12/07/1996 | 04:00:00 AM | 2 | 3.774 | 0
34171 | 12/07/1996 | 05:00:00 AM | 2 | 3.347 | 0
34172 | 12/07/1996 | 06:00:00 AM | 2 | 3.047 | 0
34173 | 12/07/1996 | 07:00:00 AM | 2 | 2.829 | 0
34174 | 12/07/1996 | 08:00:00 AM | 2 | 2.54 | 0
34175 | 12/07/1996 | 09:00:00 AM | 2 | 2.228 | 0
34176 | 12/07/1996 | 10:00:00 AM | 2 | 2.088 | 0
34177 | 12/07/1996 | 11:00:00 AM | 2 | 2.796 | 0
34178 | 12/07/1996 | 12:00:00 PM | 2 | 4.354 | 0
34179 | 12/07/1996 | 01:00:00 PM | 2 | 5.22 | 0
34180 | 12/07/1996 | 02:00:00 PM | 2 | 6.42 | 0
34181 | 12/07/1996 | 03:00:00 PM | 2 | 8.16 | 0
34182 | 12/07/1996 | 04:00:00 PM | 2 | 9.21 | 0
34183 | 12/07/1996 | 05:00:00 PM | 2 | 10.14 | 0
34184 | 12/07/1996 | 06:00:00 PM | 2 | 10.26 | 0
34185 | 12/07/1996 | 07:00:00 PM | 2 | 9.53 | 0
34186 | 12/07/1996 | 08:00:00 PM | 2 | 8.71 | 0
34187 | 12/07/1996 | 09:00:00 PM | 2 | 7.96 | 0
34188 | 12/07/1996 | 10:00:00 PM | 2 | 7.3 | 0
34189 | 12/07/1996 | 11:00:00 PM | 2 | 6.732 | 0
34190 | 12/08/1996 | 12:00:00 AM | 2 | 6.289 | 0
34191 | 12/08/1996 | 01:00:00 AM | 2 | 5.953 | 0
34192 | 12/08/1996 | 02:00:00 AM | 2 | 5.619 | 0
34193 | 12/08/1996 | 03:00:00 AM | 2 | 5.295 | 0
34194 | 12/08/1996 | 04:00:00 AM | 2 | 4.966 | 0
34195 | 12/08/1996 | 05:00:00 AM | 2 | 4.749 | 0
34196 | 12/08/1996 | 06:00:00 AM | 2 | 4.78 | 0
34197 | 12/08/1996 | 07:00:00 AM | 2 | 4.891 | 0
34198 | 12/08/1996 | 08:00:00 AM | 2 | 4.882 | 0
34199 | 12/08/1996 | 09:00:00 AM | 2 | 4.836 | 0
34200 | 12/08/1996 | 10:00:00 AM | 2 | 4.85 | 0
34201 | 12/08/1996 | 11:00:00 AM | 2 | 5.637 | 0
34202 | 12/08/1996 | 12:00:00 PM | 2 | 7.24 | 0
34203 | 12/08/1996 | 01:00:00 PM | 2 | 9.14 | 0
34204 | 12/08/1996 | 02:00:00 PM | 2 | 10.97 | 0
34205 | 12/08/1996 | 03:00:00 PM | 2 | 12.22 | 0
34206 | 12/08/1996 | 04:00:00 PM | 2 | 13.13 | 0
34207 | 12/08/1996 | 05:00:00 PM | 2 | 13.42 | 0
34208 | 12/08/1996 | 06:00:00 PM | 2 | 13.19 | 0
34209 | 12/08/1996 | 07:00:00 PM | 2 | 12.46 | 0
34210 | 12/08/1996 | 08:00:00 PM | 2 | 11.69 | 0
34211 | 12/08/1996 | 09:00:00 PM | 2 | 11.02 | 0
34212 | 12/08/1996 | 10:00:00 PM | 2 | 10.42 | 0
37201 | 04/12/1997 | 11:00:00 AM | 2 | 13.68 | 0
37202 | 04/12/1997 | 12:00:00 PM | 2 | 16.6 | 0
37203 | 04/12/1997 | 01:00:00 PM | 2 | 19.18 | 0
37204 | 04/12/1997 | 02:00:00 PM | 2 | 21.27 | 0
37205 | 04/12/1997 | 03:00:00 PM | 2 | 22.57 | 0
37206 | 04/12/1997 | 04:00:00 PM | 2 | 22.63 | 0
37207 | 04/12/1997 | 05:00:00 PM | 2 | 22.32 | 0
37208 | 04/12/1997 | 06:00:00 PM | 2 | 21.58 | 0
37209 | 04/12/1997 | 07:00:00 PM | 2 | 20.18 | 0
37210 | 04/12/1997 | 08:00:00 PM | 2 | 18.38 | 0
37211 | 04/12/1997 | 09:00:00 PM | 2 | 16.71 | 0
37212 | 04/12/1997 | 10:00:00 PM | 2 | 15.24 | 0
37213 | 04/12/1997 | 11:00:00 PM | 2 | 13.95 | 0
37214 | 04/13/1997 | 12:00:00 AM | 2 | 12.81 | 0
37215 | 04/13/1997 | 01:00:00 AM | 2 | 11.79 | 0
37216 | 04/13/1997 | 02:00:00 AM | 2 | 10.88 | 0
37217 | 04/13/1997 | 03:00:00 AM | 2 | 10.05 | 0
37218 | 04/13/1997 | 04:00:00 AM | 2 | 9.28 | 0
37219 | 04/13/1997 | 05:00:00 AM | 2 | 8.59 | 0
37220 | 04/13/1997 | 06:00:00 AM | 2 | 7.97 | 0
37221 | 04/13/1997 | 07:00:00 AM | 2 | 7.55 | 0
37222 | 04/13/1997 | 08:00:00 AM | 2 | 8.08 | 0
37223 | 04/13/1997 | 09:00:00 AM | 2 | 9.88 | 0
37224 | 04/13/1997 | 10:00:00 AM | 2 | 12.57 | 0
37225 | 04/13/1997 | 11:00:00 AM | 2 | 15.67 | 0
37226 | 04/13/1997 | 12:00:00 PM | 2 | 18.8 | 0
37227 | 04/13/1997 | 01:00:00 PM | 2 | 21.21 | 0
37228 | 04/13/1997 | 02:00:00 PM | 2 | 23.03 | 0
37229 | 04/13/1997 | 03:00:00 PM | 2 | 24.08 | 0
37230 | 04/13/1997 | 04:00:00 PM | 2 | 24.11 | 0
37231 | 04/13/1997 | 05:00:00 PM | 2 | 23.57 | 0
37232 | 04/13/1997 | 06:00:00 PM | 2 | 22.65 | 0
37233 | 04/13/1997 | 07:00:00 PM | 2 | 21.25 | 0
37234 | 04/13/1997 | 08:00:00 PM | 2 | 19.73 | 0
37235 | 04/13/1997 | 09:00:00 PM | 2 | 18.41 | 0
37236 | 04/13/1997 | 10:00:00 PM | 2 | 17.32 | 0
37237 | 04/13/1997 | 11:00:00 PM | 2 | 16.28 | 0
37238 | 04/14/1997 | 12:00:00 AM | 2 | 15.26 | 0
37239 | 04/14/1997 | 01:00:00 AM | 2 | 14.31 | 0
37240 | 04/14/1997 | 02:00:00 AM | 2 | 13.49 | 0
37241 | 04/14/1997 | 03:00:00 AM | 2 | 12.77 | 0
37242 | 04/14/1997 | 04:00:00 AM | 2 | 12.3 | 0
37243 | 04/14/1997 | 05:00:00 AM | 2 | 12 | 0
37244 | 04/14/1997 | 06:00:00 AM | 2 | 11.66 | 0
37245 | 04/14/1997 | 07:00:00 AM | 2 | 11.51 | 0
37246 | 04/14/1997 | 08:00:00 AM | 2 | 12 | 0
37247 | 04/14/1997 | 09:00:00 AM | 2 | 13.62 | 0
37248 | 04/14/1997 | 10:00:00 AM | 2 | 16.03 | 0
37249 | 04/14/1997 | 11:00:00 AM | 2 | 18.44 | 0
37250 | 04/14/1997 | 12:00:00 PM | 2 | 21.23 | 0
37251 | 04/14/1997 | 01:00:00 PM | 2 | 24.05 | 0
37252 | 04/14/1997 | 02:00:00 PM | 2 | 21.24 | 0
37253 | 04/14/1997 | 03:00:00 PM | 2 | 22.34 | 0
37254 | 04/14/1997 | 04:00:00 PM | 2 | 22.62 | 0
37255 | 04/14/1997 | 05:00:00 PM | 2 | 22.16 | 0
37256 | 04/14/1997 | 06:00:00 PM | 2 | 21.12 | 0
37257 | 04/14/1997 | 07:00:00 PM | 2 | 19.45 | 0
37258 | 04/14/1997 | 08:00:00 PM | 2 | 17.45 | 0
37259 | 04/14/1997 | 09:00:00 PM | 2 | 15.58 | 0
37260 | 04/14/1997 | 10:00:00 PM | 2 | 14.05 | 0
37261 | 04/14/1997 | 11:00:00 PM | 2 | 12.77 | 0
37262 | 04/15/1997 | 12:00:00 AM | 2 | 11.6 | 0
37263 | 04/15/1997 | 01:00:00 AM | 2 | 10.5 | 0
37264 | 04/15/1997 | 02:00:00 AM | 2 | 9.45 | 0
42112 | 11/03/1997 | 03:00:00 AM | 2 | 11.11 | 0
42113 | 11/03/1997 | 04:00:00 AM | 2 | 10.63 | 0
42114 | 11/03/1997 | 05:00:00 AM | 2 | 10.28 | 0
42115 | 11/03/1997 | 06:00:00 AM | 2 | 9.96 | 0
42116 | 11/03/1997 | 07:00:00 AM | 2 | 9.67 | 0
55052 | 03/06/1996 | 06:00:00 PM | 3 | 14.24 | 1 | Interpolated From Next Year
55053 | 03/06/1996 | 07:00:00 PM | 3 | 13.86 | 1 | Interpolated From Next Year
55054 | 03/06/1996 | 08:00:00 PM | 3 | 13.16 | 1 | Interpolated From Next Year
55055 | 03/06/1996 | 09:00:00 PM | 3 | 12.34 | 1 | Interpolated From Next Year
37172 | 04/11/1997 | 06:00:00 AM | 2 | 8.19 | 0
37173 | 04/11/1997 | 07:00:00 AM | 2 | 7.7 | 0
37174 | 04/11/1997 | 08:00:00 AM | 2 | 7.91 | 0
37175 | 04/11/1997 | 09:00:00 AM | 2 | 8.47 | 0
37176 | 04/11/1997 | 10:00:00 AM | 2 | 9.56 | 0
37177 | 04/11/1997 | 11:00:00 AM | 2 | 12.16 | 0
37178 | 04/11/1997 | 12:00:00 PM | 2 | 15.76 | 0
37179 | 04/11/1997 | 01:00:00 PM | 2 | 19.09 | 0
37180 | 04/11/1997 | 02:00:00 PM | 2 | 21.29 | 0
37181 | 04/11/1997 | 03:00:00 PM | 2 | 22.86 | 0
37182 | 04/11/1997 | 04:00:00 PM | 2 | 23.79 | 0
37183 | 04/11/1997 | 05:00:00 PM | 2 | 23.64 | 0
37184 | 04/11/1997 | 06:00:00 PM | 2 | 22.55 | 0
37185 | 04/11/1997 | 07:00:00 PM | 2 | 20.73 | 0
37186 | 04/11/1997 | 08:00:00 PM | 2 | 18.73 | 0
37187 | 04/11/1997 | 09:00:00 PM | 2 | 16.96 | 0
37188 | 04/11/1997 | 10:00:00 PM | 2 | 15.39 | 0
37189 | 04/11/1997 | 11:00:00 PM | 2 | 14.01 | 0
37190 | 04/12/1997 | 12:00:00 AM | 2 | 12.77 | 0
37191 | 04/12/1997 | 01:00:00 AM | 2 | 11.65 | 0
37192 | 04/12/1997 | 02:00:00 AM | 2 | 10.62 | 0
37193 | 04/12/1997 | 03:00:00 AM | 2 | 9.65 | 0
37194 | 04/12/1997 | 04:00:00 AM | 2 | 8.74 | 0
37195 | 04/12/1997 | 05:00:00 AM | 2 | 7.89 | 0
37196 | 04/12/1997 | 06:00:00 AM | 2 | 7.08 | 0
37197 | 04/12/1997 | 07:00:00 AM | 2 | 6.52 | 0
37198 | 04/12/1997 | 08:00:00 AM | 2 | 6.965 | 0
37199 | 04/12/1997 | 09:00:00 AM | 2 | 8.62 | 0
37200 | 04/12/1997 | 10:00:00 AM | 2 | 10.99 | 0
37620 | 04/29/1997 | 11:00:00 PM | 2 | 20.53 | 0
37621 | 04/30/1997 | 12:00:00 AM | 2 | 19.74 | 0
37622 | 04/30/1997 | 01:00:00 AM | 2 | 19.01 | 0
37623 | 04/30/1997 | 02:00:00 AM | 2 | 18.32 | 0
37624 | 04/30/1997 | 03:00:00 AM | 2 | 17.7 | 0
37625 | 04/30/1997 | 04:00:00 AM | 2 | 17.14 | 0
37626 | 04/30/1997 | 05:00:00 AM | 2 | 16.54 | 0
37627 | 04/30/1997 | 06:00:00 AM | 2 | 15.95 | 0
37628 | 04/30/1997 | 07:00:00 AM | 2 | 15.5 | 0
37629 | 04/30/1997 | 08:00:00 AM | 2 | 15.24 | 0
37630 | 04/30/1997 | 09:00:00 AM | 2 | 15.6 | 0
37631 | 04/30/1997 | 10:00:00 AM | 2 | 16.83 | 0
37632 | 04/30/1997 | 11:00:00 AM | 2 | 18.76 | 0
37633 | 04/30/1997 | 12:00:00 PM | 2 | 21.41 | 0
37634 | 04/30/1997 | 01:00:00 PM | 2 | 23.57 | 0
37635 | 04/30/1997 | 02:00:00 PM | 2 | 24.82 | 0
37636 | 04/30/1997 | 03:00:00 PM | 2 | 25.66 | 0
37637 | 04/30/1997 | 04:00:00 PM | 2 | 25.86 | 0
37638 | 04/30/1997 | 05:00:00 PM | 2 | 25.96 | 0
37639 | 04/30/1997 | 06:00:00 PM | 2 | 25.99 | 0
37640 | 04/30/1997 | 07:00:00 PM | 2 | 25.39 | 0
37641 | 04/30/1997 | 08:00:00 PM | 2 | 24.28 | 0
37642 | 04/30/1997 | 09:00:00 PM | 2 | 22.92 | 0
37643 | 04/30/1997 | 10:00:00 PM | 2 | 21.67 | 0
37644 | 04/30/1997 | 11:00:00 PM | 2 | 20.73 | 0
37645 | 05/01/1997 | 12:00:00 AM | 2 | 20.03 | 0
37646 | 05/01/1997 | 01:00:00 AM | 2 | 19.35 | 0
37647 | 05/01/1997 | 02:00:00 AM | 2 | 18.72 | 0
37648 | 05/01/1997 | 03:00:00 AM | 2 | 18.21 | 0
37649 | 05/01/1997 | 04:00:00 AM | 2 | 17.8 | 0
37650 | 05/01/1997 | 05:00:00 AM | 2 | 17.47 | 0
37651 | 05/01/1997 | 06:00:00 AM | 2 | 17.22 | 0
37652 | 05/01/1997 | 07:00:00 AM | 2 | 17 | 0
37653 | 05/01/1997 | 08:00:00 AM | 2 | 16.79 | 0
37654 | 05/01/1997 | 09:00:00 AM | 2 | 16.9 | 0
37655 | 05/01/1997 | 10:00:00 AM | 2 | 17.49 | 0
37656 | 05/01/1997 | 11:00:00 AM | 2 | 19.02 | 0
37657 | 05/01/1997 | 12:00:00 PM | 2 | 21.12 | 0
37658 | 05/01/1997 | 01:00:00 PM | 2 | 22.99 | 0
37659 | 05/01/1997 | 02:00:00 PM | 2 | 24.8 | 0
37660 | 05/01/1997 | 03:00:00 PM | 2 | 24.97 | 0
37661 | 05/01/1997 | 04:00:00 PM | 2 | 24.73 | 0
37662 | 05/01/1997 | 05:00:00 PM | 2 | 24.35 | 0
37663 | 05/01/1997 | 06:00:00 PM | 2 | 23.76 | 0
37664 | 05/01/1997 | 07:00:00 PM | 2 | 23.05 | 0
37665 | 05/01/1997 | 08:00:00 PM | 2 | 22.07 | 0
37666 | 05/01/1997 | 09:00:00 PM | 2 | 20.93 | 0
37667 | 05/01/1997 | 10:00:00 PM | 2 | 19.87 | 0
37668 | 05/01/1997 | 11:00:00 PM | 2 | 19.06 | 0
37669 | 05/02/1997 | 12:00:00 AM | 2 | 18.41 | 0
37670 | 05/02/1997 | 01:00:00 AM | 2 | 17.7 | 0
37671 | 05/02/1997 | 02:00:00 AM | 2 | 16.91 | 0
37672 | 05/02/1997 | 03:00:00 AM | 2 | 16.11 | 0
37673 | 05/02/1997 | 04:00:00 AM | 2 | 15.35 | 0
37674 | 05/02/1997 | 05:00:00 AM | 2 | 14.63 | 0
37675 | 05/02/1997 | 06:00:00 AM | 2 | 13.91 | 0
37676 | 05/02/1997 | 07:00:00 AM | 2 | 13.24 | 0
37677 | 05/02/1997 | 08:00:00 AM | 2 | 12.83 | 0
37678 | 05/02/1997 | 09:00:00 AM | 2 | 13.22 | 0
37679 | 05/02/1997 | 10:00:00 AM | 2 | 14.23 | 0
37680 | 05/02/1997 | 11:00:00 AM | 2 | 15.96 | 0
37681 | 05/02/1997 | 12:00:00 PM | 2 | 18.91 | 0
37682 | 05/02/1997 | 01:00:00 PM | 2 | 22.04 | 0
37683 | 05/02/1997 | 02:00:00 PM | 2 | 24.88 | 0
37684 | 05/02/1997 | 03:00:00 PM | 2 | 26.49 | 0
34646 | 12/27/1996 | 12:00:00 AM | 2 | 4.27 | 1 | Interpolated From Section 19
34647 | 12/27/1996 | 01:00:00 AM | 2 | 3.77 | 1 | Interpolated From Section 19
34648 | 12/27/1996 | 02:00:00 AM | 2 | 3.87 | 1 | Interpolated From Section 19
51838 | 12/13/1998 | 09:00:00 AM | 2 | -0.631 | 0
51839 | 12/13/1998 | 10:00:00 AM | 2 | -0.636 | 0
51840 | 12/13/1998 | 11:00:00 AM | 2 | -0.058 | 0
51841 | 12/13/1998 | 12:00:00 PM | 2 | 1.272 | 0
51842 | 12/13/1998 | 01:00:00 PM | 2 | 3.571 | 0
51843 | 12/13/1998 | 02:00:00 PM | 2 | 5.448 | 0
51844 | 12/13/1998 | 03:00:00 PM | 2 | 6.697 | 0
51845 | 12/13/1998 | 04:00:00 PM | 2 | 7.96 | 0
51846 | 12/13/1998 | 05:00:00 PM | 2 | 9.19 | 0
51847 | 12/13/1998 | 06:00:00 PM | 2 | 9.34 | 0
51848 | 12/13/1998 | 07:00:00 PM | 2 | 8.67 | 0
51849 | 12/13/1998 | 08:00:00 PM | 2 | 7.86 | 0
51850 | 12/13/1998 | 09:00:00 PM | 2 | 7.08 | 0
51851 | 12/13/1998 | 10:00:00 PM | 2 | 6.3 | 0
51852 | 12/13/1998 | 11:00:00 PM | 2 | 5.793 | 0
51853 | 12/14/1998 | 12:00:00 AM | 2 | 5.506 | 0
51854 | 12/14/1998 | 01:00:00 AM | 2 | 5.265 | 0
51855 | 12/14/1998 | 02:00:00 AM | 2 | 5.073 | 0
51856 | 12/14/1998 | 03:00:00 AM | 2 | 4.906 | 0
51857 | 12/14/1998 | 04:00:00 AM | 2 | 4.656 | 0
51858 | 12/14/1998 | 05:00:00 AM | 2 | 4.239 | 0
51859 | 12/14/1998 | 06:00:00 AM | 2 | 3.648 | 0
51860 | 12/14/1998 | 07:00:00 AM | 2 | 2.988 | 0
51861 | 12/14/1998 | 08:00:00 AM | 2 | 2.379 | 0
51862 | 12/14/1998 | 09:00:00 AM | 2 | 2.13 | 0
51863 | 12/14/1998 | 10:00:00 AM | 2 | 2.433 | 0
51864 | 12/14/1998 | 11:00:00 AM | 2 | 2.977 | 0
51865 | 12/14/1998 | 12:00:00 PM | 2 | 3.713 | 0
51866 | 12/14/1998 | 01:00:00 PM | 2 | 4.825 | 0
51867 | 12/14/1998 | 02:00:00 PM | 2 | 6.705 | 0
51868 | 12/14/1998 | 03:00:00 PM | 2 | 8.37 | 0
51869 | 12/14/1998 | 04:00:00 PM | 2 | 9.52 | 0
51870 | 12/14/1998 | 05:00:00 PM | 2 | 9.98 | 0
51871 | 12/14/1998 | 06:00:00 PM | 2 | 9.39 | 0
51872 | 12/14/1998 | 07:00:00 PM | 2 | 8.26 | 0
51873 | 12/14/1998 | 08:00:00 PM | 2 | 7.11 | 0
51874 | 12/14/1998 | 09:00:00 PM | 2 | 6.058 | 0
51875 | 12/14/1998 | 10:00:00 PM | 2 | 5.115 | 0
51876 | 12/14/1998 | 11:00:00 PM | 2 | 4.282 | 0
51877 | 12/15/1998 | 12:00:00 AM | 2 | 3.542 | 0
51878 | 12/15/1998 | 01:00:00 AM | 2 | 2.877 | 0
34213 | 12/08/1996 | 11:00:00 PM | 2 | 9.67 | 0
34214 | 12/09/1996 | 12:00:00 AM | 2 | 8.84 | 0
34215 | 12/09/1996 | 01:00:00 AM | 2 | 8.09 | 0
34216 | 12/09/1996 | 02:00:00 AM | 2 | 7.42 | 0
34217 | 12/09/1996 | 03:00:00 AM | 2 | 6.894 | 0
34218 | 12/09/1996 | 04:00:00 AM | 2 | 6.523 | 0
34219 | 12/09/1996 | 05:00:00 AM | 2 | 6.55 | 0
34220 | 12/09/1996 | 06:00:00 AM | 2 | 6.996 | 0
34221 | 12/09/1996 | 07:00:00 AM | 2 | 7.39 | 0
34222 | 12/09/1996 | 08:00:00 AM | 2 | 7.56 | 0
34223 | 12/09/1996 | 09:00:00 AM | 2 | 7.57 | 0
34224 | 12/09/1996 | 10:00:00 AM | 2 | 7.54 | 0
34225 | 12/09/1996 | 11:00:00 AM | 2 | 8 | 0
34226 | 12/09/1996 | 12:00:00 PM | 2 | 8.83 | 0
34227 | 12/09/1996 | 01:00:00 PM | 2 | 9.89 | 0
34228 | 12/09/1996 | 02:00:00 PM | 2 | 10.55 | 0
34229 | 12/09/1996 | 03:00:00 PM | 2 | 10.78 | 0
34230 | 12/09/1996 | 04:00:00 PM | 2 | 10.9 | 0
34231 | 12/09/1996 | 05:00:00 PM | 2 | 10.9 | 0
34232 | 12/09/1996 | 06:00:00 PM | 2 | 10.91 | 0
34233 | 12/09/1996 | 07:00:00 PM | 2 | 10.48 | 0
34234 | 12/09/1996 | 08:00:00 PM | 2 | 9.94 | 0
34235 | 12/09/1996 | 09:00:00 PM | 2 | 9.35 | 0
34236 | 12/09/1996 | 10:00:00 PM | 2 | 8.72 | 0
34237 | 12/09/1996 | 11:00:00 PM | 2 | 8.28 | 0
34238 | 12/10/1996 | 12:00:00 AM | 2 | 7.78 | 0
34239 | 12/10/1996 | 01:00:00 AM | 2 | 7.25 | 0
34240 | 12/10/1996 | 02:00:00 AM | 2 | 7.12 | 0
34241 | 12/10/1996 | 03:00:00 AM | 2 | 7.16 | 0
34242 | 12/10/1996 | 04:00:00 AM | 2 | 7.28 | 0
34243 | 12/10/1996 | 05:00:00 AM | 2 | 7.3 | 0
34244 | 12/10/1996 | 06:00:00 AM | 2 | 7.31 | 0
34245 | 12/10/1996 | 07:00:00 AM | 2 | 7.32 | 0
34246 | 12/10/1996 | 08:00:00 AM | 2 | 7.3 | 0
34247 | 12/10/1996 | 09:00:00 AM | 2 | 7.14 | 0
34248 | 12/10/1996 | 10:00:00 AM | 2 | 6.921 | 0
42783 | 12/01/1997 | 02:00:00 AM | 2 | 7.27 | 0
42784 | 12/01/1997 | 03:00:00 AM | 2 | 7.15 | 0
42785 | 12/01/1997 | 04:00:00 AM | 2 | 6.982 | 0
42786 | 12/01/1997 | 05:00:00 AM | 2 | 6.884 | 0
42787 | 12/01/1997 | 06:00:00 AM | 2 | 6.817 | 0
42788 | 12/01/1997 | 07:00:00 AM | 2 | 6.77 | 0
42789 | 12/01/1997 | 08:00:00 AM | 2 | 6.689 | 0
42790 | 12/01/1997 | 09:00:00 AM | 2 | 6.737 | 0
42791 | 12/01/1997 | 10:00:00 AM | 2 | 6.918 | 0
42792 | 12/01/1997 | 11:00:00 AM | 2 | 7.23 | 0
42793 | 12/01/1997 | 12:00:00 PM | 2 | 7.7 | 0
42794 | 12/01/1997 | 01:00:00 PM | 2 | 8.48 | 0
42795 | 12/01/1997 | 02:00:00 PM | 2 | 9.12 | 0
42796 | 12/01/1997 | 03:00:00 PM | 2 | 9.44 | 0
42797 | 12/01/1997 | 04:00:00 PM | 2 | 9.46 | 0
42798 | 12/01/1997 | 05:00:00 PM | 2 | 9.25 | 0
42799 | 12/01/1997 | 06:00:00 PM | 2 | 8.74 | 0
42800 | 12/01/1997 | 07:00:00 PM | 2 | 8.04 | 0
42801 | 12/01/1997 | 08:00:00 PM | 2 | 7.21 | 0
42802 | 12/01/1997 | 09:00:00 PM | 2 | 6.399 | 0
42803 | 12/01/1997 | 10:00:00 PM | 2 | 5.612 | 0
42804 | 12/01/1997 | 11:00:00 PM | 2 | 4.839 | 0
42805 | 12/02/1997 | 12:00:00 AM | 2 | 4.108 | 0
42806 | 12/02/1997 | 01:00:00 AM | 2 | 3.416 | 0
42807 | 12/02/1997 | 02:00:00 AM | 2 | 2.765 | 0
42808 | 12/02/1997 | 03:00:00 AM | 2 | 2.145 | 0
42809 | 12/02/1997 | 04:00:00 AM | 2 | 1.562 | 0
42810 | 12/02/1997 | 05:00:00 AM | 2 | 1.009 | 0
51425 | 11/26/1998 | 04:00:00 AM | 2 | 2.852 | 0
51426 | 11/26/1998 | 05:00:00 AM | 2 | 2.365 | 0
51427 | 11/26/1998 | 06:00:00 AM | 2 | 1.926 | 0
51428 | 11/26/1998 | 07:00:00 AM | 2 | 1.525 | 0
51429 | 11/26/1998 | 08:00:00 AM | 2 | 1.161 | 0
51430 | 11/26/1998 | 09:00:00 AM | 2 | 0.84 | 0
51431 | 11/26/1998 | 10:00:00 AM | 2 | 1.137 | 0
51432 | 11/26/1998 | 11:00:00 AM | 2 | 2.595 | 0
51433 | 11/26/1998 | 12:00:00 PM | 2 | 4.966 | 0
51434 | 11/26/1998 | 01:00:00 PM | 2 | 7.81 | 0
51435 | 11/26/1998 | 02:00:00 PM | 2 | 10.44 | 0
51436 | 11/26/1998 | 03:00:00 PM | 2 | 12.24 | 0
51437 | 11/26/1998 | 04:00:00 PM | 2 | 13.46 | 0
51438 | 11/26/1998 | 05:00:00 PM | 2 | 13.91 | 0
51439 | 11/26/1998 | 06:00:00 PM | 2 | 13.55 | 0
51440 | 11/26/1998 | 07:00:00 PM | 2 | 12.56 | 0
51441 | 11/26/1998 | 08:00:00 PM | 2 | 11.58 | 0
51442 | 11/26/1998 | 09:00:00 PM | 2 | 10.69 | 0
51443 | 11/26/1998 | 10:00:00 PM | 2 | 9.82 | 0
51444 | 11/26/1998 | 11:00:00 PM | 2 | 8.93 | 0
51445 | 11/27/1998 | 12:00:00 AM | 2 | 8.12 | 0
51446 | 11/27/1998 | 01:00:00 AM | 2 | 7.39 | 0
51447 | 11/27/1998 | 02:00:00 AM | 2 | 6.74 | 0
51448 | 11/27/1998 | 03:00:00 AM | 2 | 6.42 | 0
51449 | 11/27/1998 | 04:00:00 AM | 2 | 6.443 | 0
51450 | 11/27/1998 | 05:00:00 AM | 2 | 6.444 | 0
51451 | 11/27/1998 | 06:00:00 AM | 2 | 6.321 | 0
51452 | 11/27/1998 | 07:00:00 AM | 2 | 6.213 | 0
51453 | 11/27/1998 | 08:00:00 AM | 2 | 5.993 | 0
51454 | 11/27/1998 | 09:00:00 AM | 2 | 5.649 | 0
51455 | 11/27/1998 | 10:00:00 AM | 2 | 5.503 | 0
51456 | 11/27/1998 | 11:00:00 AM | 2 | 5.778 | 0
51457 | 11/27/1998 | 12:00:00 PM | 2 | 7.01 | 0
51458 | 11/27/1998 | 01:00:00 PM | 2 | 9.06 | 0
51459 | 11/27/1998 | 02:00:00 PM | 2 | 10.82 | 0
51460 | 11/27/1998 | 03:00:00 PM | 2 | 11.18 | 0
51461 | 11/27/1998 | 04:00:00 PM | 2 | 11.01 | 0
51462 | 11/27/1998 | 05:00:00 PM | 2 | 10.73 | 0
51463 | 11/27/1998 | 06:00:00 PM | 2 | 10.35 | 0
51464 | 11/27/1998 | 07:00:00 PM | 2 | 9.87 | 0
51465 | 11/27/1998 | 08:00:00 PM | 2 | 9.43 | 0
51466 | 11/27/1998 | 09:00:00 PM | 2 | 9.05 | 0
51467 | 11/27/1998 | 10:00:00 PM | 2 | 8.7 | 0
51468 | 11/27/1998 | 11:00:00 PM | 2 | 8.4 | 0
51469 | 11/28/1998 | 12:00:00 AM | 2 | 8.13 | 0
51470 | 11/28/1998 | 01:00:00 AM | 2 | 7.9 | 0
51471 | 11/28/1998 | 02:00:00 AM | 2 | 7.69 | 0
51472 | 11/28/1998 | 03:00:00 AM | 2 | 7.51 | 0
51473 | 11/28/1998 | 04:00:00 AM | 2 | 7.32 | 0
51474 | 11/28/1998 | 05:00:00 AM | 2 | 7.12 | 0
51475 | 11/28/1998 | 06:00:00 AM | 2 | 6.94 | 0
51476 | 11/28/1998 | 07:00:00 AM | 2 | 6.813 | 0
51477 | 11/28/1998 | 08:00:00 AM | 2 | 6.716 | 0
51478 | 11/28/1998 | 09:00:00 AM | 2 | 6.612 | 0
51479 | 11/28/1998 | 10:00:00 AM | 2 | 6.654 | 0
51480 | 11/28/1998 | 11:00:00 AM | 2 | 6.888 | 0
51481 | 11/28/1998 | 12:00:00 PM | 2 | 7.37 | 0
51482 | 11/28/1998 | 01:00:00 PM | 2 | 8.42 | 0
51483 | 11/28/1998 | 02:00:00 PM | 2 | 9.89 | 0
51484 | 11/28/1998 | 03:00:00 PM | 2 | 10.48 | 0
51485 | 11/28/1998 | 04:00:00 PM | 2 | 10.55 | 0
51486 | 11/28/1998 | 05:00:00 PM | 2 | 10.62 | 0
51487 | 11/28/1998 | 06:00:00 PM | 2 | 10.47 | 0
51488 | 11/28/1998 | 07:00:00 PM | 2 | 9.96 | 0
51489 | 11/28/1998 | 08:00:00 PM | 2 | 9.3 | 0
51490 | 11/28/1998 | 09:00:00 PM | 2 | 8.59 | 0
51491 | 11/28/1998 | 10:00:00 PM | 2 | 8.1 | 0
51492 | 11/28/1998 | 11:00:00 PM | 2 | 7.82 | 0
51493 | 11/29/1998 | 12:00:00 AM | 2 | 7.64 | 0
51494 | 11/29/1998 | 01:00:00 AM | 2 | 7.47 | 0
51495 | 11/29/1998 | 02:00:00 AM | 2 | 7.32 | 0
51496 | 11/29/1998 | 03:00:00 AM | 2 | 7.16 | 0
50119 | 10/02/1998 | 06:00:00 PM | 2 | 27.7 | 1 | From Previous Hours
50120 | 10/02/1998 | 07:00:00 PM | 2 | 26.44 | 1 | From Previous Hours
50121 | 10/02/1998 | 08:00:00 PM | 2 | 24.77 | 1 | From Previous Hours
50122 | 10/02/1998 | 09:00:00 PM | 2 | 23.21 | 1 | From Previous Hours
50123 | 10/02/1998 | 10:00:00 PM | 2 | 21.88 | 1 | From Previous Hours
50124 | 10/02/1998 | 11:00:00 PM | 2 | 20.71 | 1 | From Previous Hours
50125 | 10/03/1998 | 12:00:00 AM | 2 | 19.66 | 1 | From Previous Hours
50126 | 10/03/1998 | 01:00:00 AM | 2 | 18.7 | 1 | From Previous Hours
50127 | 10/03/1998 | 02:00:00 AM | 2 | 17.79 | 1 | From Previous Hours
50128 | 10/03/1998 | 03:00:00 AM | 2 | 16.93 | 1 | From Previous Hours
50129 | 10/03/1998 | 04:00:00 AM | 2 | 16.13 | 1 | From Previous Hours
50130 | 10/03/1998 | 05:00:00 AM | 2 | 15.4 | 1 | From Previous Hours
50131 | 10/03/1998 | 06:00:00 AM | 2 | 14.71 | 1 | From Previous Hours
50132 | 10/03/1998 | 07:00:00 AM | 2 | 14.07 | 1 | From Previous Hours
50133 | 10/03/1998 | 08:00:00 AM | 2 | 13.47 | 1 | From Previous Hours
50134 | 10/03/1998 | 09:00:00 AM | 2 | 13.4 | 1 | From Previous Hours
50135 | 10/03/1998 | 10:00:00 AM | 2 | 14.34 | 1 | From Previous Hours
50136 | 10/03/1998 | 11:00:00 AM | 2 | 16.29 | 1 | From Previous Hours
50137 | 10/03/1998 | 12:00:00 PM | 2 | 18.96 | 1 | From Previous Hours
50138 | 10/03/1998 | 01:00:00 PM | 2 | 21.85 | 1 | From Previous Hours
50139 | 10/03/1998 | 02:00:00 PM | 2 | 24.57 | 1 | From Previous Hours
52531 | 01/11/1999 | 06:00:00 AM | 2 | -0.742 | 0
52532 | 01/11/1999 | 07:00:00 AM | 2 | -0.947 | 0
52533 | 01/11/1999 | 08:00:00 AM | 2 | -1.145 | 0
52534 | 01/11/1999 | 09:00:00 AM | 2 | -1.384 | 0
52535 | 01/11/1999 | 10:00:00 AM | 2 | -1.348 | 0
52536 | 01/11/1999 | 11:00:00 AM | 2 | -0.458 | 0
52537 | 01/11/1999 | 12:00:00 PM | 2 | 0.807 | 0
52538 | 01/11/1999 | 01:00:00 PM | 2 | 2.905 | 0
52539 | 01/11/1999 | 02:00:00 PM | 2 | 4.476 | 0
52540 | 01/11/1999 | 03:00:00 PM | 2 | 5.083 | 0
52541 | 01/11/1999 | 04:00:00 PM | 2 | 5.092 | 0
52542 | 01/11/1999 | 05:00:00 PM | 2 | 5.117 | 0
52543 | 01/11/1999 | 06:00:00 PM | 2 | 5.513 | 0
52544 | 01/11/1999 | 07:00:00 PM | 2 | 5.501 | 0
52545 | 01/11/1999 | 08:00:00 PM | 2 | 4.987 | 0
52546 | 01/11/1999 | 09:00:00 PM | 2 | 4.436 | 0
52547 | 01/11/1999 | 10:00:00 PM | 2 | 3.83 | 0
52548 | 01/11/1999 | 11:00:00 PM | 2 | 3.406 | 0
52549 | 01/12/1999 | 12:00:00 AM | 2 | 3.383 | 0
52550 | 01/12/1999 | 01:00:00 AM | 2 | 3.531 | 0
52551 | 01/12/1999 | 02:00:00 AM | 2 | 3.468 | 0
52552 | 01/12/1999 | 03:00:00 AM | 2 | 3.108 | 0
52553 | 01/12/1999 | 04:00:00 AM | 2 | 2.756 | 0
52554 | 01/12/1999 | 05:00:00 AM | 2 | 2.447 | 0
52555 | 01/12/1999 | 06:00:00 AM | 2 | 2.225 | 0
52556 | 01/12/1999 | 07:00:00 AM | 2 | 1.868 | 0
52557 | 01/12/1999 | 08:00:00 AM | 2 | 1.343 | 0
52558 | 01/12/1999 | 09:00:00 AM | 2 | 0.837 | 0
52559 | 01/12/1999 | 10:00:00 AM | 2 | 0.638 | 0
52560 | 01/12/1999 | 11:00:00 AM | 2 | 1.416 | 0
52561 | 01/12/1999 | 12:00:00 PM | 2 | 3.117 | 0
52562 | 01/12/1999 | 01:00:00 PM | 2 | 5.194 | 0
52563 | 01/12/1999 | 02:00:00 PM | 2 | 7.29 | 0
52564 | 01/12/1999 | 03:00:00 PM | 2 | 9.29 | 0
52565 | 01/12/1999 | 04:00:00 PM | 2 | 10.62 | 0
52566 | 01/12/1999 | 05:00:00 PM | 2 | 11.07 | 0
52567 | 01/12/1999 | 06:00:00 PM | 2 | 10.81 | 0
52568 | 01/12/1999 | 07:00:00 PM | 2 | 9.95 | 0
52569 | 01/12/1999 | 08:00:00 PM | 2 | 8.93 | 0
52570 | 01/12/1999 | 09:00:00 PM | 2 | 7.87 | 0
52571 | 01/12/1999 | 10:00:00 PM | 2 | 6.809 | 0
52572 | 01/12/1999 | 11:00:00 PM | 2 | 5.789 | 0
52573 | 01/13/1999 | 12:00:00 AM | 2 | 4.847 | 0
52574 | 01/13/1999 | 01:00:00 AM | 2 | 3.992 | 0

## WT_PAV_TEMP_SEC19_HALFHR_NCE
TEST_ID | TEST_DATE | TEST_TIME | SENSOR_DEPTH_MM | TEMP_DEG_C
10073 | 06/27/1996 | 05:48:11 PM | 38.1 | 34.3
10074 | 06/27/1996 | 06:18:11 PM | 38.1 | 32.8
10075 | 06/27/1996 | 06:48:11 PM | 38.1 | 31.2
10076 | 06/27/1996 | 07:18:11 PM | 38.1 | 29.7
10077 | 06/27/1996 | 07:48:11 PM | 38.1 | 28.2
10078 | 06/27/1996 | 08:18:11 PM | 38.1 | 26.7
10079 | 06/27/1996 | 08:48:11 PM | 38.1 | 26.1
10080 | 06/27/1996 | 09:18:11 PM | 38.1 | 25.1
10081 | 06/27/1996 | 09:48:11 PM | 38.1 | 23.9
10082 | 06/27/1996 | 10:18:11 PM | 38.1 | 23.6
10083 | 06/27/1996 | 10:48:11 PM | 38.1 | 22.5
10084 | 06/27/1996 | 11:18:11 PM | 38.1 | 22.1
10085 | 06/27/1996 | 11:48:11 PM | 38.1 | 22.1
10086 | 06/28/1996 | 12:18:11 AM | 38.1 | 21
10087 | 06/28/1996 | 12:48:11 AM | 38.1 | 20.6
10088 | 06/28/1996 | 01:18:11 AM | 38.1 | 20.6
10089 | 06/28/1996 | 01:48:11 AM | 38.1 | 19.7
10090 | 06/28/1996 | 02:18:11 AM | 38.1 | 19
10091 | 06/28/1996 | 02:48:11 AM | 38.1 | 19
10092 | 06/28/1996 | 03:18:11 AM | 38.1 | 19
10093 | 06/28/1996 | 03:48:11 AM | 38.1 | 17.5
10094 | 06/28/1996 | 04:18:11 AM | 38.1 | 17.5
10095 | 06/28/1996 | 04:48:11 AM | 38.1 | 17.5
10096 | 06/28/1996 | 05:18:11 AM | 38.1 | 17.5
10097 | 06/28/1996 | 05:48:11 AM | 38.1 | 18.2
10098 | 06/28/1996 | 06:18:11 AM | 38.1 | 19.2
10099 | 06/28/1996 | 06:48:11 AM | 38.1 | 22.1
10100 | 06/28/1996 | 07:18:11 AM | 38.1 | 23.6
10101 | 06/28/1996 | 07:48:11 AM | 38.1 | 26.7
10102 | 06/28/1996 | 08:18:11 AM | 38.1 | 29.7
10103 | 06/28/1996 | 08:48:11 AM | 38.1 | 31.2
10104 | 06/28/1996 | 09:18:11 AM | 38.1 | 34.3
10105 | 06/28/1996 | 09:48:11 AM | 38.1 | 37.4
10106 | 06/28/1996 | 10:18:11 AM | 38.1 | 37.5
10107 | 06/28/1996 | 10:48:11 AM | 38.1 | 40.4
10108 | 06/28/1996 | 11:18:11 AM | 38.1 | 43.5
10109 | 06/28/1996 | 11:48:11 AM | 38.1 | 45
10110 | 06/28/1996 | 12:18:11 PM | 38.1 | 46.6
10111 | 06/28/1996 | 12:48:11 PM | 38.1 | 48.3
10112 | 06/28/1996 | 01:18:11 PM | 38.1 | 49.6
10113 | 06/28/1996 | 01:48:11 PM | 38.1 | 50.3
10114 | 06/28/1996 | 02:18:11 PM | 38.1 | 50.7
10115 | 06/28/1996 | 02:48:11 PM | 38.1 | 50.9
10116 | 06/28/1996 | 03:18:11 PM | 38.1 | 49.6
10117 | 06/28/1996 | 03:48:11 PM | 38.1 | 49.6
10118 | 06/28/1996 | 04:18:11 PM | 38.1 | 48
10119 | 06/28/1996 | 04:48:11 PM | 38.1 | 46.5
10120 | 06/28/1996 | 05:18:11 PM | 38.1 | 45
10121 | 06/28/1996 | 05:48:11 PM | 38.1 | 43.4
10122 | 06/28/1996 | 06:18:11 PM | 38.1 | 40.4
10123 | 06/28/1996 | 06:48:11 PM | 38.1 | 38.9
10124 | 06/28/1996 | 07:18:11 PM | 38.1 | 35.8
10125 | 06/28/1996 | 07:48:11 PM | 38.1 | 34.3
10126 | 06/28/1996 | 08:18:11 PM | 38.1 | 32.8
10127 | 06/28/1996 | 08:48:11 PM | 38.1 | 31.2
10128 | 06/28/1996 | 09:18:11 PM | 38.1 | 29.9
10129 | 06/28/1996 | 09:48:11 PM | 38.1 | 29.5
10130 | 06/28/1996 | 10:18:11 PM | 38.1 | 28.2
10131 | 06/28/1996 | 10:48:11 PM | 38.1 | 26.8
10132 | 06/28/1996 | 11:18:11 PM | 38.1 | 26.7
10133 | 06/28/1996 | 11:48:11 PM | 38.1 | 25.1
10134 | 06/29/1996 | 12:18:11 AM | 38.1 | 25.1
10135 | 06/29/1996 | 12:48:11 AM | 38.1 | 24.2
10136 | 06/29/1996 | 01:18:11 AM | 38.1 | 23.6
10137 | 06/29/1996 | 01:48:11 AM | 38.1 | 23.5
10138 | 06/29/1996 | 02:18:11 AM | 38.1 | 22.1
10139 | 06/29/1996 | 02:48:11 AM | 38.1 | 22.1
10140 | 06/29/1996 | 03:18:11 AM | 38.1 | 22.1
10141 | 06/29/1996 | 03:48:11 AM | 38.1 | 20.6
10142 | 06/29/1996 | 04:18:11 AM | 38.1 | 20.6
10143 | 06/29/1996 | 04:48:11 AM | 38.1 | 20.6
10144 | 06/29/1996 | 05:18:11 AM | 38.1 | 20.6
10145 | 06/29/1996 | 05:48:11 AM | 38.1 | 20.6
10146 | 06/29/1996 | 06:18:11 AM | 38.1 | 22.1
10147 | 06/29/1996 | 06:48:11 AM | 38.1 | 24.8
10148 | 06/29/1996 | 07:18:11 AM | 38.1 | 26.7
10149 | 06/29/1996 | 07:48:11 AM | 38.1 | 29.7
10150 | 06/29/1996 | 08:18:11 AM | 38.1 | 32.7
10151 | 06/29/1996 | 08:48:11 AM | 38.1 | 34.8
10152 | 06/29/1996 | 09:18:11 AM | 38.1 | 37.4
10153 | 06/29/1996 | 09:48:11 AM | 38.1 | 40.4
10154 | 06/29/1996 | 10:18:11 AM | 38.1 | 42
10155 | 06/29/1996 | 10:48:11 AM | 38.1 | 45
10156 | 06/29/1996 | 11:18:11 AM | 38.1 | 46.5
10157 | 06/29/1996 | 11:48:11 AM | 38.1 | 48.5
10158 | 06/29/1996 | 12:18:11 PM | 38.1 | 50.4
10159 | 06/29/1996 | 12:48:11 PM | 38.1 | 51.3
10160 | 06/29/1996 | 01:18:11 PM | 38.1 | 52.6
10161 | 06/29/1996 | 01:48:11 PM | 38.1 | 54
10162 | 06/29/1996 | 02:18:11 PM | 38.1 | 54.1
10163 | 06/29/1996 | 02:48:11 PM | 38.1 | 54.1
10164 | 06/29/1996 | 03:18:11 PM | 38.1 | 54.1
10165 | 06/29/1996 | 03:48:11 PM | 38.1 | 52.6
10166 | 06/29/1996 | 04:18:11 PM | 38.1 | 51.1
10167 | 06/29/1996 | 04:48:11 PM | 38.1 | 50.1
10168 | 06/29/1996 | 05:18:11 PM | 38.1 | 48.5
10169 | 06/29/1996 | 05:48:11 PM | 38.1 | 46.5
10170 | 06/29/1996 | 06:18:11 PM | 38.1 | 45
10171 | 06/29/1996 | 06:48:11 PM | 38.1 | 41.9
10172 | 06/29/1996 | 07:18:11 PM | 38.1 | 40.4
10173 | 06/29/1996 | 07:48:11 PM | 38.1 | 37.7
10174 | 06/29/1996 | 08:18:11 PM | 38.1 | 35.8
10175 | 06/29/1996 | 08:48:11 PM | 38.1 | 34.3
10176 | 06/29/1996 | 09:18:11 PM | 38.1 | 34.1
10177 | 06/29/1996 | 09:48:11 PM | 38.1 | 32.8
10178 | 06/29/1996 | 10:18:11 PM | 38.1 | 31.2
10179 | 06/29/1996 | 10:48:11 PM | 38.1 | 31.2
10180 | 06/29/1996 | 11:18:11 PM | 38.1 | 29.7
10181 | 06/29/1996 | 11:48:11 PM | 38.1 | 29.1
10182 | 06/30/1996 | 12:18:11 AM | 38.1 | 28.2
10183 | 06/30/1996 | 12:48:11 AM | 38.1 | 27.5
10184 | 06/30/1996 | 01:18:11 AM | 38.1 | 26.7
10185 | 06/30/1996 | 01:48:11 AM | 38.1 | 26.7
10186 | 06/30/1996 | 02:18:11 AM | 38.1 | 25.1
10187 | 06/30/1996 | 02:48:11 AM | 38.1 | 25.1
10188 | 06/30/1996 | 03:18:11 AM | 38.1 | 24.6
10189 | 06/30/1996 | 03:48:11 AM | 38.1 | 23.6
10190 | 06/30/1996 | 04:18:11 AM | 38.1 | 23.6
10191 | 06/30/1996 | 04:48:11 AM | 38.1 | 23.4
10192 | 06/30/1996 | 05:18:11 AM | 38.1 | 23.3
10193 | 06/30/1996 | 05:48:11 AM | 38.1 | 23.6
10194 | 06/30/1996 | 06:18:11 AM | 38.1 | 25.1
10195 | 06/30/1996 | 06:48:11 AM | 38.1 | 26.7
10196 | 06/30/1996 | 07:18:11 AM | 38.1 | 29.7
10197 | 06/30/1996 | 07:48:11 AM | 38.1 | 32.2
10198 | 06/30/1996 | 08:18:11 AM | 38.1 | 34.3
10199 | 06/30/1996 | 08:48:11 AM | 38.1 | 37.4
10200 | 06/30/1996 | 09:18:11 AM | 38.1 | 40.4
10201 | 06/30/1996 | 09:48:11 AM | 38.1 | 43.5
10202 | 06/30/1996 | 10:18:11 AM | 38.1 | 45
10203 | 06/30/1996 | 10:48:11 AM | 38.1 | 48
10204 | 06/30/1996 | 11:18:11 AM | 38.1 | 49.6
10205 | 06/30/1996 | 11:48:11 AM | 38.1 | 51.5
10206 | 06/30/1996 | 12:18:11 PM | 38.1 | 53.9
10207 | 06/30/1996 | 12:48:11 PM | 38.1 | 54.4
10208 | 06/30/1996 | 01:18:11 PM | 38.1 | 55.7
10209 | 06/30/1996 | 01:48:11 PM | 38.1 | 56.9
10210 | 06/30/1996 | 02:18:11 PM | 38.1 | 57.2
10211 | 06/30/1996 | 02:48:11 PM | 38.1 | 56.9
10212 | 06/30/1996 | 03:18:11 PM | 38.1 | 55.7
10213 | 06/30/1996 | 03:48:11 PM | 38.1 | 55.7
10214 | 06/30/1996 | 04:18:11 PM | 38.1 | 54.1
10215 | 06/30/1996 | 04:48:11 PM | 38.1 | 52.6
10216 | 06/30/1996 | 05:18:11 PM | 38.1 | 51.1
10217 | 06/30/1996 | 05:48:11 PM | 38.1 | 49.2
10218 | 06/30/1996 | 06:18:11 PM | 38.1 | 46.5
10219 | 06/30/1996 | 06:48:11 PM | 38.1 | 44.8
10220 | 06/30/1996 | 07:18:11 PM | 38.1 | 41.9
10221 | 06/30/1996 | 07:48:11 PM | 38.1 | 40.4
10222 | 06/30/1996 | 08:18:11 PM | 38.1 | 38.9
10223 | 06/30/1996 | 08:48:11 PM | 38.1 | 37.4
10224 | 06/30/1996 | 09:18:11 PM | 38.1 | 35.8
10225 | 06/30/1996 | 09:48:11 PM | 38.1 | 34.7
10226 | 06/30/1996 | 10:18:11 PM | 38.1 | 34.3
10227 | 06/30/1996 | 10:48:11 PM | 38.1 | 32.8
10228 | 06/30/1996 | 11:18:11 PM | 38.1 | 32.7
10229 | 06/30/1996 | 11:48:11 PM | 38.1 | 31.2
10230 | 06/01/1996 | 12:06:56 AM | 88.9 | 25.4
10231 | 06/01/1996 | 12:36:56 AM | 88.9 | 25.4
10232 | 06/01/1996 | 01:06:56 AM | 88.9 | 23.9
10233 | 06/01/1996 | 01:36:56 AM | 88.9 | 23.9
10234 | 06/01/1996 | 02:06:56 AM | 88.9 | 23.7
10235 | 06/01/1996 | 02:36:56 AM | 88.9 | 22.4
10236 | 06/01/1996 | 03:06:56 AM | 88.9 | 22.4
10237 | 06/01/1996 | 03:36:56 AM | 88.9 | 22
10238 | 06/01/1996 | 04:06:56 AM | 88.9 | 20.9
10239 | 06/01/1996 | 04:36:56 AM | 88.9 | 20.9
10240 | 06/01/1996 | 05:06:56 AM | 88.9 | 20.9
10241 | 06/01/1996 | 05:36:56 AM | 88.9 | 20.9
10242 | 06/01/1996 | 06:06:56 AM | 88.9 | 20.9
10243 | 06/01/1996 | 06:36:56 AM | 88.9 | 22.4
10244 | 06/01/1996 | 07:06:56 AM | 88.9 | 23.9
10245 | 06/01/1996 | 07:36:56 AM | 88.9 | 25.4
10246 | 06/01/1996 | 08:06:56 AM | 88.9 | 27
10247 | 06/01/1996 | 08:36:56 AM | 88.9 | 30
10248 | 06/01/1996 | 09:06:56 AM | 88.9 | 31.5
10249 | 06/01/1996 | 09:36:56 AM | 88.9 | 34.6
10250 | 06/01/1996 | 10:06:56 AM | 88.9 | 36.1
10251 | 06/01/1996 | 10:36:56 AM | 88.9 | 37.9
10252 | 06/01/1996 | 11:06:56 AM | 88.9 | 40.7
10253 | 06/01/1996 | 11:36:56 AM | 88.9 | 42.2
10254 | 06/01/1996 | 12:06:56 PM | 88.9 | 43.8
10255 | 06/01/1996 | 12:36:56 PM | 88.9 | 45.3
10256 | 06/01/1996 | 01:06:56 PM | 88.9 | 46.8
10257 | 06/01/1996 | 01:36:56 PM | 88.9 | 46.8
10258 | 06/01/1996 | 02:06:56 PM | 88.9 | 48.3
10259 | 06/01/1996 | 02:36:56 PM | 88.9 | 48.3
10260 | 06/01/1996 | 03:06:56 PM | 88.9 | 48.3
10827 | 06/13/1996 | 10:17:14 AM | 88.9 | 42.2
15484 | 07/20/1996 | 08:18:11 AM | 12.7 | 37.5
15485 | 07/20/1996 | 08:48:11 AM | 12.7 | 40.5
15721 | 07/25/1996 | 06:48:20 AM | 12.7 | 40.5
15722 | 07/25/1996 | 07:18:21 AM | 12.7 | 44
15723 | 07/25/1996 | 07:48:23 AM | 12.7 | 48.1
15724 | 07/25/1996 | 08:18:24 AM | 12.7 | 51.2
15725 | 07/25/1996 | 08:48:26 AM | 12.7 | 54.2
15726 | 07/25/1996 | 09:18:27 AM | 12.7 | 57.3
15727 | 07/25/1996 | 09:48:29 AM | 12.7 | 58.8
15728 | 07/25/1996 | 10:18:30 AM | 12.7 | 61.9
15729 | 07/25/1996 | 10:48:32 AM | 12.7 | 61.9
15730 | 07/25/1996 | 11:18:33 AM | 12.7 | 63.4
15731 | 07/25/1996 | 11:48:34 AM | 12.7 | 63.5
15732 | 07/25/1996 | 12:18:36 PM | 12.7 | 63.4
15733 | 07/25/1996 | 12:48:37 PM | 12.7 | 61.9
15734 | 07/25/1996 | 01:18:39 PM | 12.7 | 61.4
15735 | 07/25/1996 | 01:48:40 PM | 12.7 | 60.3
15736 | 07/25/1996 | 02:18:42 PM | 12.7 | 58.8
15737 | 07/25/1996 | 02:48:43 PM | 12.7 | 56.2
15738 | 07/25/1996 | 03:18:45 PM | 12.7 | 54.2
15739 | 07/25/1996 | 03:48:46 PM | 12.7 | 51.9
15314 | 07/16/1996 | 07:18:11 PM | 12.7 | 35.9
15315 | 07/16/1996 | 07:48:11 PM | 12.7 | 34.4
15316 | 07/16/1996 | 08:18:11 PM | 12.7 | 32.9
15317 | 07/16/1996 | 08:48:11 PM | 12.7 | 32.5
15318 | 07/16/1996 | 09:18:11 PM | 12.7 | 31.3
15319 | 07/16/1996 | 09:48:11 PM | 12.7 | 29.9
15320 | 07/16/1996 | 10:18:11 PM | 12.7 | 29.8
15321 | 07/16/1996 | 10:48:11 PM | 12.7 | 28.3
15322 | 07/16/1996 | 11:18:11 PM | 12.7 | 28.3
15323 | 07/16/1996 | 11:48:11 PM | 12.7 | 28.1
15324 | 07/17/1996 | 12:18:11 AM | 12.7 | 26.8
15325 | 07/17/1996 | 12:48:11 AM | 12.7 | 26.8
15326 | 07/17/1996 | 01:18:11 AM | 12.7 | 26.7
15327 | 07/17/1996 | 01:48:11 AM | 12.7 | 25.2
15328 | 07/17/1996 | 02:18:11 AM | 12.7 | 25.2
15329 | 07/17/1996 | 02:48:11 AM | 12.7 | 25.2
15330 | 07/17/1996 | 03:18:11 AM | 12.7 | 25.1
15331 | 07/17/1996 | 03:48:11 AM | 12.7 | 23.7
15332 | 07/17/1996 | 04:18:11 AM | 12.7 | 23.7
15333 | 07/17/1996 | 04:48:11 AM | 12.7 | 22.3
15334 | 07/17/1996 | 05:18:11 AM | 12.7 | 22.8
15335 | 07/17/1996 | 05:48:11 AM | 12.7 | 24.1
15336 | 07/17/1996 | 06:18:11 AM | 12.7 | 26.8
15337 | 07/17/1996 | 06:48:11 AM | 12.7 | 29.7
15338 | 07/17/1996 | 07:18:11 AM | 12.7 | 32.9
15339 | 07/17/1996 | 07:48:11 AM | 12.7 | 35.9
15340 | 07/17/1996 | 08:18:11 AM | 12.7 | 39
15341 | 07/17/1996 | 08:48:11 AM | 12.7 | 42
15342 | 07/17/1996 | 09:18:11 AM | 12.7 | 45.1
15343 | 07/17/1996 | 09:48:11 AM | 12.7 | 46.6
15344 | 07/17/1996 | 10:18:11 AM | 12.7 | 48.2
15345 | 07/17/1996 | 10:48:11 AM | 12.7 | 51.2
15346 | 07/17/1996 | 11:18:11 AM | 12.7 | 52.7
15347 | 07/17/1996 | 11:48:11 AM | 12.7 | 54.2
15348 | 07/17/1996 | 12:18:11 PM | 12.7 | 54.2
15349 | 07/17/1996 | 12:48:11 PM | 12.7 | 55.1
15350 | 07/17/1996 | 01:18:11 PM | 12.7 | 54.2
15351 | 07/17/1996 | 01:48:11 PM | 12.7 | 54.2
15352 | 07/17/1996 | 02:18:11 PM | 12.7 | 53.4
15353 | 07/17/1996 | 02:48:11 PM | 12.7 | 52.7
15354 | 07/17/1996 | 03:18:11 PM | 12.7 | 51.2
15355 | 07/17/1996 | 03:48:11 PM | 12.7 | 49.7
15356 | 07/17/1996 | 04:18:11 PM | 12.7 | 47.2
15357 | 07/17/1996 | 04:48:11 PM | 12.7 | 45.1
15358 | 07/17/1996 | 05:18:11 PM | 12.7 | 42.2
15359 | 07/17/1996 | 05:48:11 PM | 12.7 | 40.5
15360 | 07/17/1996 | 06:18:11 PM | 12.7 | 37.5
15361 | 07/17/1996 | 06:48:11 PM | 12.7 | 35.6
15362 | 07/17/1996 | 07:18:11 PM | 12.7 | 32.9
15363 | 07/17/1996 | 07:48:11 PM | 12.7 | 31.3
15364 | 07/17/1996 | 08:18:11 PM | 12.7 | 29.9
15365 | 07/17/1996 | 08:48:11 PM | 12.7 | 29.8
15366 | 07/17/1996 | 09:18:11 PM | 12.7 | 28.3
15367 | 07/17/1996 | 09:48:11 PM | 12.7 | 28.3
15368 | 07/17/1996 | 10:18:11 PM | 12.7 | 26.8
15369 | 07/17/1996 | 10:48:11 PM | 12.7 | 26.8
15370 | 07/17/1996 | 11:18:11 PM | 12.7 | 26.4
15371 | 07/17/1996 | 11:48:11 PM | 12.7 | 25.2
15372 | 07/18/1996 | 12:18:11 AM | 12.7 | 25.2
15373 | 07/18/1996 | 12:48:11 AM | 12.7 | 25.2
15374 | 07/18/1996 | 01:18:11 AM | 12.7 | 24.1
15375 | 07/18/1996 | 01:48:11 AM | 12.7 | 23.7
15376 | 07/18/1996 | 02:18:11 AM | 12.7 | 23.6
15377 | 07/18/1996 | 02:48:11 AM | 12.7 | 22.2
15378 | 07/18/1996 | 03:18:11 AM | 12.7 | 22.2
15379 | 07/18/1996 | 03:48:11 AM | 12.7 | 21.6
15380 | 07/18/1996 | 04:18:11 AM | 12.7 | 20.7
15381 | 07/18/1996 | 04:48:11 AM | 12.7 | 20.7
15382 | 07/18/1996 | 05:18:11 AM | 12.7 | 20.7
15383 | 07/18/1996 | 05:48:11 AM | 12.7 | 22.2
15384 | 07/18/1996 | 06:18:11 AM | 12.7 | 25.1
15385 | 07/18/1996 | 06:48:11 AM | 12.7 | 27.6
15386 | 07/18/1996 | 07:18:11 AM | 12.7 | 31.3
15387 | 07/18/1996 | 07:48:11 AM | 12.7 | 34.4
15388 | 07/18/1996 | 08:18:11 AM | 12.7 | 37.5
15389 | 07/18/1996 | 08:48:11 AM | 12.7 | 40.5
15390 | 07/18/1996 | 09:18:11 AM | 12.7 | 43.6
15391 | 07/18/1996 | 09:48:11 AM | 12.7 | 45.6
15392 | 07/18/1996 | 10:18:11 AM | 12.7 | 46.7
15393 | 07/18/1996 | 10:48:11 AM | 12.7 | 48.7
15394 | 07/18/1996 | 11:18:11 AM | 12.7 | 51.2
15395 | 07/18/1996 | 11:48:11 AM | 12.7 | 52.7
15396 | 07/18/1996 | 12:18:11 PM | 12.7 | 54.2
15397 | 07/18/1996 | 12:48:11 PM | 12.7 | 54.2
15398 | 07/18/1996 | 01:18:11 PM | 12.7 | 54.2
15399 | 07/18/1996 | 01:48:11 PM | 12.7 | 54.4
15400 | 07/18/1996 | 02:18:11 PM | 12.7 | 54.2
15401 | 07/18/1996 | 02:48:11 PM | 12.7 | 52.7
15402 | 07/18/1996 | 03:18:11 PM | 12.7 | 51.2
15403 | 07/18/1996 | 03:48:11 PM | 12.7 | 50.3
15404 | 07/18/1996 | 04:18:11 PM | 12.7 | 48.1
15405 | 07/18/1996 | 04:48:11 PM | 12.7 | 46.6
15406 | 07/18/1996 | 05:18:11 PM | 12.7 | 43.6
15407 | 07/18/1996 | 05:48:11 PM | 12.7 | 40.5
15408 | 07/18/1996 | 06:18:11 PM | 12.7 | 38.9
15409 | 07/18/1996 | 06:48:11 PM | 12.7 | 35.9
15410 | 07/18/1996 | 07:18:11 PM | 12.7 | 32.9
15411 | 07/18/1996 | 07:48:11 PM | 12.7 | 31.3
15412 | 07/18/1996 | 08:18:11 PM | 12.7 | 29.9
15413 | 07/18/1996 | 08:48:11 PM | 12.7 | 28.8
15414 | 07/18/1996 | 09:18:11 PM | 12.7 | 28.3
15415 | 07/18/1996 | 09:48:11 PM | 12.7 | 26.8
15416 | 07/18/1996 | 10:18:11 PM | 12.7 | 26.7
15417 | 07/18/1996 | 10:48:11 PM | 12.7 | 25.2
15418 | 07/18/1996 | 11:18:11 PM | 12.7 | 25.2
15419 | 07/18/1996 | 11:48:11 PM | 12.7 | 23.7
15420 | 07/19/1996 | 12:18:11 AM | 12.7 | 23.7
15421 | 07/19/1996 | 12:48:11 AM | 12.7 | 22.5
15422 | 07/19/1996 | 01:18:11 AM | 12.7 | 22.2
15423 | 07/19/1996 | 01:48:11 AM | 12.7 | 22.2
15424 | 07/19/1996 | 02:18:11 AM | 12.7 | 20.9
15425 | 07/19/1996 | 02:48:11 AM | 12.7 | 20.7
15426 | 07/19/1996 | 03:18:11 AM | 12.7 | 20.7
15427 | 07/19/1996 | 03:48:11 AM | 12.7 | 19.2
15428 | 07/19/1996 | 04:18:11 AM | 12.7 | 19.1
15429 | 07/19/1996 | 04:48:11 AM | 12.7 | 19.1
15430 | 07/19/1996 | 05:18:11 AM | 12.7 | 19.1
15431 | 07/19/1996 | 05:48:11 AM | 12.7 | 20.7
15432 | 07/19/1996 | 06:18:11 AM | 12.7 | 23.1
15433 | 07/19/1996 | 06:48:11 AM | 12.7 | 26.3
15434 | 07/19/1996 | 07:18:11 AM | 12.7 | 29.8
15435 | 07/19/1996 | 07:48:11 AM | 12.7 | 32.9
15436 | 07/19/1996 | 08:18:11 AM | 12.7 | 36.7
15437 | 07/19/1996 | 08:48:11 AM | 12.7 | 40.5
15438 | 07/19/1996 | 09:18:11 AM | 12.7 | 43.1
15439 | 07/19/1996 | 09:48:11 AM | 12.7 | 46.1
15440 | 07/19/1996 | 10:18:11 AM | 12.7 | 48.1
15441 | 07/19/1996 | 10:48:11 AM | 12.7 | 51.2
15442 | 07/19/1996 | 11:18:11 AM | 12.7 | 54.2
15443 | 07/19/1996 | 11:48:11 AM | 12.7 | 55.8
15444 | 07/19/1996 | 12:18:11 PM | 12.7 | 57.3
15445 | 07/19/1996 | 12:48:11 PM | 12.7 | 58.6
15446 | 07/19/1996 | 01:18:11 PM | 12.7 | 59
15447 | 07/19/1996 | 01:48:11 PM | 12.7 | 58.8
15448 | 07/19/1996 | 02:18:11 PM | 12.7 | 58.8
15449 | 07/19/1996 | 02:48:11 PM | 12.7 | 57.4
15450 | 07/19/1996 | 03:18:11 PM | 12.7 | 56.4
15451 | 07/19/1996 | 03:48:11 PM | 12.7 | 54.3
15452 | 07/19/1996 | 04:18:11 PM | 12.7 | 53.9
15453 | 07/19/1996 | 04:48:11 PM | 12.7 | 51.2
15454 | 07/19/1996 | 05:18:11 PM | 12.7 | 48.1
15455 | 07/19/1996 | 05:48:11 PM | 12.7 | 45.1
15456 | 07/19/1996 | 06:18:11 PM | 12.7 | 42
15457 | 07/19/1996 | 06:48:11 PM | 12.7 | 39
15458 | 07/19/1996 | 07:18:11 PM | 12.7 | 35.9
15459 | 07/19/1996 | 07:48:11 PM | 12.7 | 34.4
15460 | 07/19/1996 | 08:18:11 PM | 12.7 | 32.9
15461 | 07/19/1996 | 08:48:11 PM | 12.7 | 31.3
15462 | 07/19/1996 | 09:18:11 PM | 12.7 | 31.1
15463 | 07/19/1996 | 09:48:11 PM | 12.7 | 29.8
15464 | 07/19/1996 | 10:18:11 PM | 12.7 | 28.3
15465 | 07/19/1996 | 10:48:11 PM | 12.7 | 27.4
15466 | 07/19/1996 | 11:18:11 PM | 12.7 | 26.8
15467 | 07/19/1996 | 11:48:11 PM | 12.7 | 26.1
15468 | 07/20/1996 | 12:18:11 AM | 12.7 | 25.2
15469 | 07/20/1996 | 12:48:11 AM | 12.7 | 23.9
15470 | 07/20/1996 | 01:18:11 AM | 12.7 | 23.7
15471 | 07/20/1996 | 01:48:11 AM | 12.7 | 23.6
15472 | 07/20/1996 | 02:18:11 AM | 12.7 | 22.2
15473 | 07/20/1996 | 02:48:11 AM | 12.7 | 22.2
15474 | 07/20/1996 | 03:18:11 AM | 12.7 | 20.9
15475 | 07/20/1996 | 03:48:11 AM | 12.7 | 20.7
15476 | 07/20/1996 | 04:18:11 AM | 12.7 | 20.7
15477 | 07/20/1996 | 04:48:11 AM | 12.7 | 20.4
15478 | 07/20/1996 | 05:18:11 AM | 12.7 | 20.7
15479 | 07/20/1996 | 05:48:11 AM | 12.7 | 22.2
15480 | 07/20/1996 | 06:18:11 AM | 12.7 | 23.7
15481 | 07/20/1996 | 06:48:11 AM | 12.7 | 26.8
15482 | 07/20/1996 | 07:18:11 AM | 12.7 | 31
14121 | 06/21/1996 | 10:48:11 PM | 139.7 | 31.1
18046 | 07/11/1996 | 05:18:11 PM | 88.9 | 46.8
18047 | 07/11/1996 | 05:48:11 PM | 88.9 | 45.2
11818 | 06/04/1996 | 01:06:56 AM | 114.3 | 31.1
11819 | 06/04/1996 | 01:36:56 AM | 114.3 | 31.1
11820 | 06/04/1996 | 02:06:56 AM | 114.3 | 30.9
11821 | 06/04/1996 | 02:36:56 AM | 114.3 | 29.6
11822 | 06/04/1996 | 03:06:56 AM | 114.3 | 29.6
11823 | 06/04/1996 | 03:36:56 AM | 114.3 | 29.3
11824 | 06/04/1996 | 04:06:56 AM | 114.3 | 28.1
11825 | 06/04/1996 | 04:36:56 AM | 114.3 | 28.1
11826 | 06/04/1996 | 05:06:56 AM | 114.3 | 28.1
11827 | 06/04/1996 | 05:36:56 AM | 114.3 | 26.8
11828 | 06/04/1996 | 06:06:56 AM | 114.3 | 26.6
11829 | 06/04/1996 | 06:36:56 AM | 114.3 | 26.6
11830 | 06/04/1996 | 07:06:56 AM | 114.3 | 26.6
11831 | 06/04/1996 | 07:36:56 AM | 114.3 | 28.1
11832 | 06/04/1996 | 08:06:56 AM | 114.3 | 28.1
11833 | 06/04/1996 | 08:36:56 AM | 114.3 | 29.5
11834 | 06/04/1996 | 09:06:56 AM | 114.3 | 29.7
11835 | 06/04/1996 | 09:36:56 AM | 114.3 | 31.1
11836 | 06/04/1996 | 10:06:56 AM | 114.3 | 32.7
11837 | 06/04/1996 | 10:36:56 AM | 114.3 | 34.2
11838 | 06/04/1996 | 11:06:56 AM | 114.3 | 35
11839 | 06/04/1996 | 11:36:56 AM | 114.3 | 36.1
11840 | 06/04/1996 | 12:06:56 PM | 114.3 | 37.3
11841 | 06/04/1996 | 12:36:56 PM | 114.3 | 38.8
11842 | 06/04/1996 | 01:06:56 PM | 114.3 | 40.3
11843 | 06/04/1996 | 01:36:56 PM | 114.3 | 40.7
11844 | 06/04/1996 | 02:06:56 PM | 114.3 | 41.8
11845 | 06/04/1996 | 02:36:56 PM | 114.3 | 41.8
11846 | 06/04/1996 | 03:06:56 PM | 114.3 | 43.3
11847 | 06/04/1996 | 03:36:56 PM | 114.3 | 43.4
11848 | 06/04/1996 | 04:06:56 PM | 114.3 | 43.4
11849 | 06/04/1996 | 04:36:56 PM | 114.3 | 43.4
11850 | 06/04/1996 | 05:06:56 PM | 114.3 | 43.3
11851 | 06/04/1996 | 05:36:56 PM | 114.3 | 41.9
11852 | 06/04/1996 | 06:06:56 PM | 114.3 | 41.8
11853 | 06/04/1996 | 06:36:56 PM | 114.3 | 41.8
11854 | 06/04/1996 | 07:06:56 PM | 114.3 | 40.3
11855 | 06/04/1996 | 07:36:56 PM | 114.3 | 39.7
11856 | 06/04/1996 | 08:06:56 PM | 114.3 | 38.8
11857 | 06/04/1996 | 08:36:56 PM | 114.3 | 37.5
11858 | 06/04/1996 | 09:06:56 PM | 114.3 | 37.3
11859 | 06/04/1996 | 09:36:56 PM | 114.3 | 35.7
11860 | 06/04/1996 | 10:06:56 PM | 114.3 | 35.7
11861 | 06/04/1996 | 10:36:56 PM | 114.3 | 34.2
11862 | 06/04/1996 | 11:06:56 PM | 114.3 | 34.2
11863 | 06/04/1996 | 11:36:56 PM | 114.3 | 33.8
11864 | 06/05/1996 | 12:06:56 AM | 114.3 | 32.7
11865 | 06/05/1996 | 12:36:56 AM | 114.3 | 32.7
11866 | 06/05/1996 | 01:06:56 AM | 114.3 | 32.1
11867 | 06/05/1996 | 01:36:56 AM | 114.3 | 31.1
11868 | 06/05/1996 | 02:06:56 AM | 114.3 | 31.1
11869 | 06/05/1996 | 02:36:56 AM | 114.3 | 30.6
11870 | 06/05/1996 | 03:06:56 AM | 114.3 | 29.6
11871 | 06/05/1996 | 03:36:56 AM | 114.3 | 29.6
11872 | 06/05/1996 | 04:06:56 AM | 114.3 | 29.4
11873 | 06/05/1996 | 04:36:56 AM | 114.3 | 28.1
11874 | 06/05/1996 | 05:06:56 AM | 114.3 | 28.1
11875 | 06/05/1996 | 05:36:56 AM | 114.3 | 28.1
11876 | 06/05/1996 | 06:06:56 AM | 114.3 | 28.1
11877 | 06/05/1996 | 06:36:56 AM | 114.3 | 28.1
11878 | 06/05/1996 | 07:06:56 AM | 114.3 | 28.1
11879 | 06/05/1996 | 07:36:56 AM | 114.3 | 28.1
11880 | 06/05/1996 | 08:06:56 AM | 114.3 | 29.2
11881 | 06/05/1996 | 08:36:56 AM | 114.3 | 29.6
11882 | 06/05/1996 | 09:06:56 AM | 114.3 | 31.1
11883 | 06/05/1996 | 09:36:56 AM | 114.3 | 31.9
11884 | 06/05/1996 | 10:06:56 AM | 114.3 | 32.7
11885 | 06/05/1996 | 10:36:56 AM | 114.3 | 34.2
11886 | 06/05/1996 | 11:06:56 AM | 114.3 | 35.7
11887 | 06/05/1996 | 11:36:56 AM | 114.3 | 37
11888 | 06/05/1996 | 12:06:56 PM | 114.3 | 37.8
11889 | 06/05/1996 | 12:36:56 PM | 114.3 | 38.8
11890 | 06/05/1996 | 01:06:56 PM | 114.3 | 40.3
11891 | 06/05/1996 | 01:36:56 PM | 114.3 | 41.5
11892 | 06/05/1996 | 02:06:56 PM | 114.3 | 41.8
11893 | 06/05/1996 | 02:36:56 PM | 114.3 | 43.3
11894 | 06/05/1996 | 03:06:56 PM | 114.3 | 43.4
11895 | 06/05/1996 | 03:36:56 PM | 114.3 | 43.5
11896 | 06/05/1996 | 04:06:56 PM | 114.3 | 44
11897 | 06/05/1996 | 04:36:56 PM | 114.3 | 44.2
11898 | 06/05/1996 | 05:06:56 PM | 114.3 | 44.2
11899 | 06/05/1996 | 05:36:56 PM | 114.3 | 43.6
11900 | 06/05/1996 | 06:06:56 PM | 114.3 | 43.4
11901 | 06/05/1996 | 06:36:56 PM | 114.3 | 43.4
11902 | 06/05/1996 | 07:06:56 PM | 114.3 | 41.8
11903 | 06/05/1996 | 07:36:56 PM | 114.3 | 41.8
11904 | 06/05/1996 | 08:06:56 PM | 114.3 | 40.3
11905 | 06/05/1996 | 08:36:56 PM | 114.3 | 39.2
11906 | 06/05/1996 | 09:06:56 PM | 114.3 | 38.8
11907 | 06/05/1996 | 09:36:56 PM | 114.3 | 37.4
11908 | 06/05/1996 | 10:06:56 PM | 114.3 | 37.3
11909 | 06/05/1996 | 10:36:56 PM | 114.3 | 35.9
11910 | 06/05/1996 | 11:06:56 PM | 114.3 | 35.7
11911 | 06/05/1996 | 11:36:56 PM | 114.3 | 34.6
11912 | 06/06/1996 | 12:06:56 AM | 114.3 | 34.2
11913 | 06/06/1996 | 12:36:56 AM | 114.3 | 34.2
11914 | 06/06/1996 | 01:06:56 AM | 114.3 | 32.7
11915 | 06/06/1996 | 01:36:56 AM | 114.3 | 32.7
11916 | 06/06/1996 | 02:06:56 AM | 114.3 | 32.3
11917 | 06/06/1996 | 02:36:56 AM | 114.3 | 31.1
11918 | 06/06/1996 | 03:06:56 AM | 114.3 | 31.1
11919 | 06/06/1996 | 03:36:56 AM | 114.3 | 30.8
11920 | 06/06/1996 | 04:06:56 AM | 114.3 | 29.6
11921 | 06/06/1996 | 04:36:56 AM | 114.3 | 29.6
11922 | 06/06/1996 | 05:06:56 AM | 114.3 | 29.5
11923 | 06/06/1996 | 05:36:56 AM | 114.3 | 28.1
11924 | 06/06/1996 | 06:06:56 AM | 114.3 | 28.1
11925 | 06/06/1996 | 06:36:56 AM | 114.3 | 28.1
11926 | 06/06/1996 | 07:06:56 AM | 114.3 | 28.1
11927 | 06/06/1996 | 07:36:56 AM | 114.3 | 29.2
11928 | 06/06/1996 | 08:06:56 AM | 114.3 | 29.6
11929 | 06/06/1996 | 08:36:56 AM | 114.3 | 30.8
11930 | 06/06/1996 | 09:06:56 AM | 114.3 | 31.1
11931 | 06/06/1996 | 09:36:56 AM | 114.3 | 32.7
11932 | 06/06/1996 | 10:06:56 AM | 114.3 | 34.2
11933 | 06/06/1996 | 10:36:56 AM | 114.3 | 35.6
11934 | 06/06/1996 | 11:06:56 AM | 114.3 | 36.1
11935 | 06/06/1996 | 11:36:56 AM | 114.3 | 37.3
11936 | 06/06/1996 | 12:06:56 PM | 114.3 | 38.8
11937 | 06/06/1996 | 12:36:56 PM | 114.3 | 40.3
11938 | 06/06/1996 | 01:06:56 PM | 114.3 | 41.1
11939 | 06/06/1996 | 01:36:56 PM | 114.3 | 41.8
11940 | 06/06/1996 | 02:06:56 PM | 114.3 | 43.4
11941 | 06/06/1996 | 02:36:56 PM | 114.3 | 43.4
11942 | 06/06/1996 | 03:06:56 PM | 114.3 | 44.9
11943 | 06/06/1996 | 03:36:56 PM | 114.3 | 44.9
11944 | 06/06/1996 | 04:06:56 PM | 114.3 | 44.9
11945 | 06/06/1996 | 04:36:56 PM | 114.3 | 44.9
11946 | 06/06/1996 | 05:06:56 PM | 114.3 | 44.9
11947 | 06/06/1996 | 05:36:56 PM | 114.3 | 44.9
11948 | 06/06/1996 | 06:06:56 PM | 114.3 | 44.9
11949 | 06/06/1996 | 06:36:56 PM | 114.3 | 44.5
11950 | 06/06/1996 | 07:06:56 PM | 114.3 | 43.4
11951 | 06/06/1996 | 07:36:56 PM | 114.3 | 42.7
11952 | 06/06/1996 | 08:06:56 PM | 114.3 | 41.8
11953 | 06/06/1996 | 08:36:56 PM | 114.3 | 40.3
11954 | 06/06/1996 | 09:06:56 PM | 114.3 | 40.3
11955 | 06/06/1996 | 09:36:56 PM | 114.3 | 38.8
11956 | 06/06/1996 | 10:06:56 PM | 114.3 | 38.8
11957 | 06/06/1996 | 10:36:56 PM | 114.3 | 37.3
11958 | 06/06/1996 | 11:06:56 PM | 114.3 | 37.3
11959 | 06/06/1996 | 11:36:56 PM | 114.3 | 35.7
11960 | 06/07/1996 | 12:06:56 AM | 114.3 | 35.7
11961 | 06/07/1996 | 12:36:56 AM | 114.3 | 34.5
11962 | 06/07/1996 | 01:06:56 AM | 114.3 | 34.2
11963 | 06/07/1996 | 01:36:56 AM | 114.3 | 34.2
11964 | 06/07/1996 | 02:06:56 AM | 114.3 | 32.7
11965 | 06/07/1996 | 02:36:56 AM | 114.3 | 32.7
11966 | 06/07/1996 | 03:06:56 AM | 114.3 | 32.7
11967 | 06/07/1996 | 03:36:56 AM | 114.3 | 31.8
11968 | 06/07/1996 | 04:06:56 AM | 114.3 | 31.1
10908 | 06/15/1996 | 02:47:14 AM | 88.9 | 28.5
10909 | 06/15/1996 | 03:17:14 AM | 88.9 | 27.1
10910 | 06/15/1996 | 03:47:14 AM | 88.9 | 27
10911 | 06/15/1996 | 04:17:14 AM | 88.9 | 27
10912 | 06/15/1996 | 04:47:14 AM | 88.9 | 26.5
10913 | 06/15/1996 | 05:17:14 AM | 88.9 | 25.5
10914 | 06/15/1996 | 05:47:14 AM | 88.9 | 26.8
10915 | 06/15/1996 | 06:17:14 AM | 88.9 | 27
10916 | 06/15/1996 | 06:47:14 AM | 88.9 | 28.5
10917 | 06/15/1996 | 07:17:14 AM | 88.9 | 30
10918 | 06/15/1996 | 07:47:14 AM | 88.9 | 31.5
10919 | 06/15/1996 | 08:17:14 AM | 88.9 | 33.1
10920 | 06/15/1996 | 08:47:14 AM | 88.9 | 36.1
10921 | 06/15/1996 | 09:17:14 AM | 88.9 | 37.7
10922 | 06/15/1996 | 09:47:14 AM | 88.9 | 39.3
10923 | 06/15/1996 | 10:17:14 AM | 88.9 | 42.2
10924 | 06/15/1996 | 10:47:14 AM | 88.9 | 43.8
10925 | 06/15/1996 | 11:17:14 AM | 88.9 | 45.9
10926 | 06/15/1996 | 11:47:14 AM | 88.9 | 48.3
10927 | 06/15/1996 | 12:17:14 PM | 88.9 | 49.4
10928 | 06/15/1996 | 12:47:14 PM | 88.9 | 50
10929 | 06/15/1996 | 01:17:14 PM | 88.9 | 51.4
10930 | 06/15/1996 | 01:47:14 PM | 88.9 | 51.6
10931 | 06/15/1996 | 02:17:14 PM | 88.9 | 52.3
10932 | 06/15/1996 | 02:47:14 PM | 88.9 | 52.1
10933 | 06/15/1996 | 03:17:14 PM | 88.9 | 51.4
10934 | 06/15/1996 | 03:47:14 PM | 88.9 | 51.4
10935 | 06/15/1996 | 04:17:14 PM | 88.9 | 49.9
10936 | 06/15/1996 | 04:47:14 PM | 88.9 | 48.5
10937 | 06/15/1996 | 05:17:14 PM | 88.9 | 47.7
10938 | 06/15/1996 | 05:47:14 PM | 88.9 | 46.6
10939 | 06/15/1996 | 06:17:14 PM | 88.9 | 44.7
10940 | 06/15/1996 | 06:47:14 PM | 88.9 | 42.3
10941 | 06/15/1996 | 07:17:14 PM | 88.9 | 40.7
14298 | 06/25/1996 | 03:18:11 PM | 139.7 | 21.9
14299 | 06/25/1996 | 03:48:11 PM | 139.7 | 21.9
10944 | 06/15/1996 | 08:47:14 PM | 88.9 | 36.7
10945 | 06/15/1996 | 09:17:14 PM | 88.9 | 36.1
10946 | 06/15/1996 | 09:47:14 PM | 88.9 | 34.6
10947 | 06/15/1996 | 10:17:14 PM | 88.9 | 33.5
10948 | 06/15/1996 | 10:47:14 PM | 88.9 | 33.1
10949 | 06/15/1996 | 11:17:14 PM | 88.9 | 31.7
10950 | 06/15/1996 | 11:47:14 PM | 88.9 | 31.5
10951 | 06/16/1996 | 12:17:14 AM | 88.9 | 31
10952 | 06/16/1996 | 12:47:14 AM | 88.9 | 30
10953 | 06/16/1996 | 01:17:14 AM | 88.9 | 30
10954 | 06/16/1996 | 01:47:14 AM | 88.9 | 28.5
10955 | 06/16/1996 | 02:17:14 AM | 88.9 | 28.5
10956 | 06/16/1996 | 02:47:14 AM | 88.9 | 28.5
10957 | 06/16/1996 | 03:17:14 AM | 88.9 | 27
10958 | 06/16/1996 | 03:47:14 AM | 88.9 | 27
10959 | 06/16/1996 | 04:17:14 AM | 88.9 | 27
10960 | 06/16/1996 | 04:47:14 AM | 88.9 | 25.9
10961 | 06/16/1996 | 05:17:14 AM | 88.9 | 25.4
10962 | 06/16/1996 | 05:47:14 AM | 88.9 | 25.4
10963 | 06/16/1996 | 06:17:14 AM | 88.9 | 27
10964 | 06/16/1996 | 06:47:14 AM | 88.9 | 28.5
10965 | 06/16/1996 | 07:17:14 AM | 88.9 | 30
10966 | 06/16/1996 | 07:47:14 AM | 88.9 | 31.5
10967 | 06/16/1996 | 08:17:14 AM | 88.9 | 33.1
10968 | 06/16/1996 | 08:47:14 AM | 88.9 | 35.9
10969 | 06/16/1996 | 09:17:14 AM | 88.9 | 37.7
10970 | 06/16/1996 | 09:47:14 AM | 88.9 | 39.2
10971 | 06/16/1996 | 10:17:14 AM | 88.9 | 42.2
10972 | 06/16/1996 | 10:47:14 AM | 88.9 | 43.8
10973 | 06/16/1996 | 11:17:14 AM | 88.9 | 45.3
10974 | 06/16/1996 | 11:47:14 AM | 88.9 | 46.8
10975 | 06/16/1996 | 12:17:14 PM | 88.9 | 48.3
10976 | 06/16/1996 | 12:47:14 PM | 88.9 | 49.9
10977 | 06/16/1996 | 01:17:14 PM | 88.9 | 51.4
10978 | 06/16/1996 | 01:47:14 PM | 88.9 | 51.4
10979 | 06/16/1996 | 02:17:14 PM | 88.9 | 51.4
10980 | 06/16/1996 | 02:47:14 PM | 88.9 | 50.9
10981 | 06/16/1996 | 03:17:14 PM | 88.9 | 49.9
10982 | 06/16/1996 | 03:47:14 PM | 88.9 | 49.9
10983 | 06/16/1996 | 04:17:14 PM | 88.9 | 48.3
10984 | 06/16/1996 | 04:47:14 PM | 88.9 | 47.4
10985 | 06/16/1996 | 05:17:14 PM | 88.9 | 46.7
10986 | 06/16/1996 | 05:47:14 PM | 88.9 | 44.9
10987 | 06/16/1996 | 06:17:14 PM | 88.9 | 42.3
10988 | 06/16/1996 | 06:47:14 PM | 88.9 | 40.7
10989 | 06/16/1996 | 07:17:14 PM | 88.9 | 39.2
10990 | 06/16/1996 | 07:47:14 PM | 88.9 | 37.7
10991 | 06/16/1996 | 08:17:14 PM | 88.9 | 36.1
10992 | 06/16/1996 | 08:47:14 PM | 88.9 | 34.6
10993 | 06/16/1996 | 09:17:14 PM | 88.9 | 33.1
10994 | 06/16/1996 | 09:47:14 PM | 88.9 | 33.1
10995 | 06/16/1996 | 10:17:14 PM | 88.9 | 31.5
10996 | 06/16/1996 | 10:47:14 PM | 88.9 | 31.5
10997 | 06/16/1996 | 11:17:14 PM | 88.9 | 30.1
10998 | 06/16/1996 | 11:47:14 PM | 88.9 | 30
10999 | 06/17/1996 | 12:17:14 AM | 88.9 | 29
11000 | 06/17/1996 | 12:47:14 AM | 88.9 | 28.5
11001 | 06/17/1996 | 01:17:14 AM | 88.9 | 28.5
11002 | 06/17/1996 | 01:47:14 AM | 88.9 | 28.5
11003 | 06/17/1996 | 02:17:14 AM | 88.9 | 27.6
11004 | 06/17/1996 | 02:47:14 AM | 88.9 | 27
11005 | 06/17/1996 | 03:17:14 AM | 88.9 | 27
11006 | 06/17/1996 | 03:47:14 AM | 88.9 | 27
11007 | 06/17/1996 | 04:17:14 AM | 88.9 | 26.4
11008 | 06/17/1996 | 04:47:14 AM | 88.9 | 25.4
11009 | 06/17/1996 | 05:17:14 AM | 88.9 | 25.4
11010 | 06/17/1996 | 05:47:14 AM | 88.9 | 25.4
11011 | 06/17/1996 | 06:17:14 AM | 88.9 | 26.8
11012 | 06/17/1996 | 06:47:14 AM | 88.9 | 27
11013 | 06/17/1996 | 07:17:14 AM | 88.9 | 28.5
11014 | 06/17/1996 | 07:47:14 AM | 88.9 | 31.2
11015 | 06/17/1996 | 08:17:14 AM | 88.9 | 33.1
11016 | 06/17/1996 | 08:47:14 AM | 88.9 | 34.6
11017 | 06/17/1996 | 09:17:14 AM | 88.9 | 37
11018 | 06/17/1996 | 09:47:14 AM | 88.9 | 39.2
11019 | 06/17/1996 | 10:17:14 AM | 88.9 | 40.7
11020 | 06/17/1996 | 10:47:14 AM | 88.9 | 42.2
11021 | 06/17/1996 | 11:17:14 AM | 88.9 | 43.8
11022 | 06/17/1996 | 11:47:14 AM | 88.9 | 45.3
11023 | 06/17/1996 | 12:17:14 PM | 88.9 | 46.8
11024 | 06/17/1996 | 12:47:14 PM | 88.9 | 46.8
11025 | 06/17/1996 | 01:17:14 PM | 88.9 | 47.8
11026 | 06/17/1996 | 01:47:14 PM | 88.9 | 48.3
11027 | 06/17/1996 | 02:17:14 PM | 88.9 | 48.3
11028 | 06/17/1996 | 02:47:14 PM | 88.9 | 48.3
11029 | 06/17/1996 | 03:17:14 PM | 88.9 | 47.6
11030 | 06/17/1996 | 03:47:14 PM | 88.9 | 46.8
11031 | 06/17/1996 | 04:17:14 PM | 88.9 | 46.8
11032 | 06/17/1996 | 04:47:14 PM | 88.9 | 45.4
11033 | 06/17/1996 | 05:17:14 PM | 88.9 | 45.3
11034 | 06/17/1996 | 05:47:14 PM | 88.9 | 43.8
11035 | 06/17/1996 | 06:17:14 PM | 88.9 | 41.4
11036 | 06/17/1996 | 06:47:14 PM | 88.9 | 39.2
11037 | 06/17/1996 | 07:17:14 PM | 88.9 | 37.7
11038 | 06/17/1996 | 07:47:14 PM | 88.9 | 36.1
11039 | 06/17/1996 | 08:17:14 PM | 88.9 | 34.6
11040 | 06/17/1996 | 08:47:14 PM | 88.9 | 33.1
11041 | 06/17/1996 | 09:17:14 PM | 88.9 | 32.5
11042 | 06/17/1996 | 09:47:14 PM | 88.9 | 31.5
11043 | 06/17/1996 | 10:17:14 PM | 88.9 | 30.4
11044 | 06/17/1996 | 10:47:14 PM | 88.9 | 30
11045 | 06/17/1996 | 11:17:14 PM | 88.9 | 28.7
11046 | 06/17/1996 | 11:47:14 PM | 88.9 | 28.5
11047 | 06/18/1996 | 12:17:14 AM | 88.9 | 28.5
11048 | 06/18/1996 | 12:47:14 AM | 88.9 | 27
11049 | 06/18/1996 | 01:17:14 AM | 88.9 | 27
11050 | 06/18/1996 | 01:47:14 AM | 88.9 | 26.6
11051 | 06/18/1996 | 02:17:14 AM | 88.9 | 25.4
11052 | 06/18/1996 | 02:47:14 AM | 88.9 | 25.4
11053 | 06/18/1996 | 03:17:14 AM | 88.9 | 24.6
11054 | 06/18/1996 | 03:47:14 AM | 88.9 | 23.9
11055 | 06/18/1996 | 04:17:14 AM | 88.9 | 23.9
11056 | 06/18/1996 | 04:47:14 AM | 88.9 | 23.9
11057 | 06/18/1996 | 05:17:14 AM | 88.9 | 23.6
11058 | 06/18/1996 | 05:47:14 AM | 88.9 | 23.9
11059 | 06/18/1996 | 06:17:14 AM | 88.9 | 23.9
11060 | 06/18/1996 | 06:47:14 AM | 88.9 | 25.4
11061 | 06/18/1996 | 07:17:14 AM | 88.9 | 27
11062 | 06/18/1996 | 07:47:14 AM | 88.9 | 28.5
11063 | 06/18/1996 | 07:48:11 AM | 88.9 | 28.5
11064 | 06/18/1996 | 08:18:11 AM | 88.9 | 30
11065 | 06/18/1996 | 08:48:11 AM | 88.9 | 32.5
11066 | 06/18/1996 | 09:18:11 AM | 88.9 | 34.6
11067 | 06/18/1996 | 09:48:11 AM | 88.9 | 36.1
11068 | 06/18/1996 | 10:18:11 AM | 88.9 | 38.6
11069 | 06/18/1996 | 10:48:11 AM | 88.9 | 40.7
11070 | 06/18/1996 | 11:18:11 AM | 88.9 | 42.2
11071 | 06/18/1996 | 11:48:11 AM | 88.9 | 43.8
11072 | 06/18/1996 | 12:18:11 PM | 88.9 | 45.3
11073 | 06/18/1996 | 12:48:11 PM | 88.9 | 46.8
11074 | 06/18/1996 | 01:18:11 PM | 88.9 | 48.3
11075 | 06/18/1996 | 01:48:11 PM | 88.9 | 49.2
11076 | 06/18/1996 | 02:18:11 PM | 88.9 | 49.9
11077 | 06/18/1996 | 02:48:11 PM | 88.9 | 49.9
11078 | 06/18/1996 | 03:18:11 PM | 88.9 | 49.9
11079 | 06/18/1996 | 03:48:11 PM | 88.9 | 49.8
11080 | 06/18/1996 | 04:18:11 PM | 88.9 | 48.3
11081 | 06/18/1996 | 04:48:11 PM | 88.9 | 46.8
11082 | 06/18/1996 | 05:18:11 PM | 88.9 | 46.2
11083 | 06/18/1996 | 05:48:11 PM | 88.9 | 44.8
11084 | 06/18/1996 | 06:18:11 PM | 88.9 | 42.3
11085 | 06/18/1996 | 06:48:11 PM | 88.9 | 40.7
11086 | 06/18/1996 | 07:18:11 PM | 88.9 | 39.2
11087 | 06/18/1996 | 07:48:11 PM | 88.9 | 37.7
11088 | 06/18/1996 | 08:18:11 PM | 88.9 | 36.1
11089 | 06/18/1996 | 08:48:11 PM | 88.9 | 34.6
11090 | 06/18/1996 | 09:18:11 PM | 88.9 | 34.6
11091 | 06/18/1996 | 09:48:11 PM | 88.9 | 33.1
11092 | 06/18/1996 | 10:18:11 PM | 88.9 | 32.5
11093 | 06/18/1996 | 10:48:11 PM | 88.9 | 31.5
11094 | 06/18/1996 | 11:18:11 PM | 88.9 | 30.7
11095 | 06/18/1996 | 11:48:11 PM | 88.9 | 30
11096 | 06/19/1996 | 12:18:11 AM | 88.9 | 29
11097 | 06/19/1996 | 12:48:11 AM | 88.9 | 28.5
11098 | 06/19/1996 | 01:18:11 AM | 88.9 | 28.5
11099 | 06/19/1996 | 01:48:11 AM | 88.9 | 27
11100 | 06/19/1996 | 02:18:11 AM | 88.9 | 27
11101 | 06/19/1996 | 02:48:11 AM | 88.9 | 26.3
11102 | 06/19/1996 | 03:18:11 AM | 88.9 | 25.4
11103 | 06/19/1996 | 03:48:11 AM | 88.9 | 25.4
11104 | 06/19/1996 | 04:18:11 AM | 88.9 | 24.3
11105 | 06/19/1996 | 04:48:11 AM | 88.9 | 23.9
11106 | 06/19/1996 | 05:18:11 AM | 88.9 | 23.9
11107 | 06/19/1996 | 05:48:11 AM | 88.9 | 23.9
11108 | 06/19/1996 | 06:18:11 AM | 88.9 | 24.6
11109 | 06/19/1996 | 06:48:11 AM | 88.9 | 25.4
11110 | 06/19/1996 | 07:18:11 AM | 88.9 | 27
11111 | 06/19/1996 | 07:48:11 AM | 88.9 | 28.5
11112 | 06/19/1996 | 08:18:11 AM | 88.9 | 30
11113 | 06/19/1996 | 08:48:11 AM | 88.9 | 32.1
11114 | 06/19/1996 | 09:18:11 AM | 88.9 | 34.6
11115 | 06/19/1996 | 09:48:11 AM | 88.9 | 36.1
11116 | 06/19/1996 | 10:18:11 AM | 88.9 | 39.1
11117 | 06/19/1996 | 10:48:11 AM | 88.9 | 40.7
11118 | 06/19/1996 | 11:18:11 AM | 88.9 | 42.2
11119 | 06/19/1996 | 11:48:11 AM | 88.9 | 43.8
11120 | 06/19/1996 | 12:18:11 PM | 88.9 | 43.9
11121 | 06/19/1996 | 12:48:11 PM | 88.9 | 45
13420 | 06/07/1996 | 09:06:56 AM | 139.7 | 29.5
13421 | 06/07/1996 | 09:36:56 AM | 139.7 | 29.5
13422 | 06/07/1996 | 10:06:56 AM | 139.7 | 31.1
13423 | 06/07/1996 | 10:36:56 AM | 139.7 | 31.1
13424 | 06/07/1996 | 11:06:56 AM | 139.7 | 32.6
13425 | 06/07/1996 | 11:36:56 AM | 139.7 | 32.9
13426 | 06/07/1996 | 12:06:56 PM | 139.7 | 34.1
13427 | 06/07/1996 | 12:36:56 PM | 139.7 | 35.7
13428 | 06/07/1996 | 01:06:56 PM | 139.7 | 36.5
13429 | 06/07/1996 | 01:36:56 PM | 139.7 | 37.2
12128 | 06/10/1996 | 12:06:56 PM | 114.3 | 38.8
15124 | 07/12/1996 | 08:18:11 PM | 12.7 | 32.9
15125 | 07/12/1996 | 08:48:11 PM | 12.7 | 31.3
13093 | 06/30/1996 | 01:48:11 PM | 114.3 | 43.3
13094 | 06/30/1996 | 02:18:11 PM | 114.3 | 43.4
13095 | 06/30/1996 | 02:48:11 PM | 114.3 | 44.9
13096 | 06/30/1996 | 03:18:11 PM | 114.3 | 44.9
13097 | 06/30/1996 | 03:48:11 PM | 114.3 | 45.2
13098 | 06/30/1996 | 04:18:11 PM | 114.3 | 46.2
13099 | 06/30/1996 | 04:48:11 PM | 114.3 | 46.4
13100 | 06/30/1996 | 05:18:11 PM | 114.3 | 46.2
13101 | 06/30/1996 | 05:48:11 PM | 114.3 | 45
13102 | 06/30/1996 | 06:18:11 PM | 114.3 | 44.9
13103 | 06/30/1996 | 06:48:11 PM | 114.3 | 44.9
13104 | 06/30/1996 | 07:18:11 PM | 114.3 | 43.4
13105 | 06/30/1996 | 07:48:11 PM | 114.3 | 41.9
13106 | 06/30/1996 | 08:18:11 PM | 114.3 | 41.8
13107 | 06/30/1996 | 08:48:11 PM | 114.3 | 40.3
13108 | 06/30/1996 | 09:18:11 PM | 114.3 | 40.2
13109 | 06/30/1996 | 09:48:11 PM | 114.3 | 38.8
13110 | 06/30/1996 | 10:18:11 PM | 114.3 | 38.6
13111 | 06/30/1996 | 10:48:11 PM | 114.3 | 37.3
13112 | 06/30/1996 | 11:18:11 PM | 114.3 | 37.1
13113 | 06/30/1996 | 11:48:11 PM | 114.3 | 35.7
13114 | 06/01/1996 | 12:06:56 AM | 139.7 | 26.5
13115 | 06/01/1996 | 12:36:56 AM | 139.7 | 25.5
13116 | 06/01/1996 | 01:06:56 AM | 139.7 | 25
13117 | 06/01/1996 | 01:36:56 AM | 139.7 | 25
13118 | 06/01/1996 | 02:06:56 AM | 139.7 | 25
13119 | 06/01/1996 | 02:36:56 AM | 139.7 | 23.4
13120 | 06/01/1996 | 03:06:56 AM | 139.7 | 23.4
13121 | 06/01/1996 | 03:36:56 AM | 139.7 | 23.4
13122 | 06/01/1996 | 04:06:56 AM | 139.7 | 23.4
13123 | 06/01/1996 | 04:36:56 AM | 139.7 | 22.1
13124 | 06/01/1996 | 05:06:56 AM | 139.7 | 21.9
13125 | 06/01/1996 | 05:36:56 AM | 139.7 | 21.9
13126 | 06/01/1996 | 06:06:56 AM | 139.7 | 21.9
13127 | 06/01/1996 | 06:36:56 AM | 139.7 | 21.9
13128 | 06/01/1996 | 07:06:56 AM | 139.7 | 21.8
13129 | 06/01/1996 | 07:36:56 AM | 139.7 | 21.9
13130 | 06/01/1996 | 08:06:56 AM | 139.7 | 21.9
13131 | 06/01/1996 | 08:36:56 AM | 139.7 | 21.9
13132 | 06/01/1996 | 09:06:56 AM | 139.7 | 23.4
13133 | 06/01/1996 | 09:36:56 AM | 139.7 | 23.4
13134 | 06/01/1996 | 10:06:56 AM | 139.7 | 25
13135 | 06/01/1996 | 10:36:56 AM | 139.7 | 25.1
13136 | 06/01/1996 | 11:06:56 AM | 139.7 | 26.5
13137 | 06/01/1996 | 11:36:56 AM | 139.7 | 27.4
13138 | 06/01/1996 | 12:06:56 PM | 139.7 | 28
13139 | 06/01/1996 | 12:36:56 PM | 139.7 | 29.5
13140 | 06/01/1996 | 01:06:56 PM | 139.7 | 29.7
13141 | 06/01/1996 | 01:36:56 PM | 139.7 | 31.1
13142 | 06/01/1996 | 02:06:56 PM | 139.7 | 32.1
13143 | 06/01/1996 | 02:36:56 PM | 139.7 | 32.6
13144 | 06/01/1996 | 03:06:56 PM | 139.7 | 33.3
13145 | 06/01/1996 | 03:36:56 PM | 139.7 | 34.1
13146 | 06/01/1996 | 04:06:56 PM | 139.7 | 34.1
13147 | 06/01/1996 | 04:36:56 PM | 139.7 | 34.1
13148 | 06/01/1996 | 05:06:56 PM | 139.7 | 34.1
13149 | 06/01/1996 | 05:36:56 PM | 139.7 | 34.1
13150 | 06/01/1996 | 06:06:56 PM | 139.7 | 32.6
13151 | 06/01/1996 | 06:36:56 PM | 139.7 | 32.6
13152 | 06/01/1996 | 07:06:56 PM | 139.7 | 32.6
13153 | 06/01/1996 | 07:36:56 PM | 139.7 | 31.1
13154 | 06/01/1996 | 08:06:56 PM | 139.7 | 31.1
13155 | 06/01/1996 | 08:36:56 PM | 139.7 | 31.1
13156 | 06/01/1996 | 09:06:56 PM | 139.7 | 29.5
13157 | 06/01/1996 | 09:36:56 PM | 139.7 | 29.5
13158 | 06/01/1996 | 10:06:56 PM | 139.7 | 29.5
13159 | 06/01/1996 | 10:36:56 PM | 139.7 | 28
13160 | 06/01/1996 | 11:06:56 PM | 139.7 | 28
13161 | 06/01/1996 | 11:36:56 PM | 139.7 | 27.5
13162 | 06/02/1996 | 12:06:56 AM | 139.7 | 26.5
13163 | 06/02/1996 | 12:36:56 AM | 139.7 | 26.5
13164 | 06/02/1996 | 01:06:56 AM | 139.7 | 26.5
13165 | 06/02/1996 | 01:36:56 AM | 139.7 | 25
13166 | 06/02/1996 | 02:06:56 AM | 139.7 | 25
13167 | 06/02/1996 | 02:36:56 AM | 139.7 | 25
13168 | 06/02/1996 | 03:06:56 AM | 139.7 | 24.8
13169 | 06/02/1996 | 03:36:56 AM | 139.7 | 23.4
13170 | 06/02/1996 | 04:06:56 AM | 139.7 | 23.4
13171 | 06/02/1996 | 04:36:56 AM | 139.7 | 23.4
13172 | 06/02/1996 | 05:06:56 AM | 139.7 | 23.4
13173 | 06/02/1996 | 05:36:56 AM | 139.7 | 21.9
13174 | 06/02/1996 | 06:06:56 AM | 139.7 | 21.9
13175 | 06/02/1996 | 06:36:56 AM | 139.7 | 21.9
13176 | 06/02/1996 | 07:06:56 AM | 139.7 | 21.9
13177 | 06/02/1996 | 07:36:56 AM | 139.7 | 21.9
13178 | 06/02/1996 | 08:06:56 AM | 139.7 | 22.6
13179 | 06/02/1996 | 08:36:56 AM | 139.7 | 23.4
13180 | 06/02/1996 | 09:06:56 AM | 139.7 | 23.4
13181 | 06/02/1996 | 09:36:56 AM | 139.7 | 25
13182 | 06/02/1996 | 10:06:56 AM | 139.7 | 25
13183 | 06/02/1996 | 10:36:56 AM | 139.7 | 26.5
13184 | 06/02/1996 | 11:06:56 AM | 139.7 | 26.5
13185 | 06/02/1996 | 11:36:56 AM | 139.7 | 28
13186 | 06/02/1996 | 12:06:56 PM | 139.7 | 29.5
13187 | 06/02/1996 | 12:36:56 PM | 139.7 | 29.5
13188 | 06/02/1996 | 01:06:56 PM | 139.7 | 31.1
13189 | 06/02/1996 | 01:36:56 PM | 139.7 | 31.4
13190 | 06/02/1996 | 02:06:56 PM | 139.7 | 32.6
13191 | 06/02/1996 | 02:36:56 PM | 139.7 | 33.5
13192 | 06/02/1996 | 03:06:56 PM | 139.7 | 34.1
13193 | 06/02/1996 | 03:36:56 PM | 139.7 | 34.1
13194 | 06/02/1996 | 04:06:56 PM | 139.7 | 35.6
13195 | 06/02/1996 | 04:36:56 PM | 139.7 | 35.7
13196 | 06/02/1996 | 05:06:56 PM | 139.7 | 35.7
13197 | 06/02/1996 | 05:36:56 PM | 139.7 | 35.7
13198 | 06/02/1996 | 06:06:56 PM | 139.7 | 35.7
13199 | 06/02/1996 | 06:36:56 PM | 139.7 | 35.7
13200 | 06/02/1996 | 07:06:56 PM | 139.7 | 35.7
13201 | 06/02/1996 | 07:36:56 PM | 139.7 | 34.4
13202 | 06/02/1996 | 08:06:56 PM | 139.7 | 34.1
13203 | 06/02/1996 | 08:36:56 PM | 139.7 | 34
13204 | 06/02/1996 | 09:06:56 PM | 139.7 | 32.6
13205 | 06/02/1996 | 09:36:56 PM | 139.7 | 32.6
13206 | 06/02/1996 | 10:06:56 PM | 139.7 | 31.5
13207 | 06/02/1996 | 10:36:56 PM | 139.7 | 31.1
13208 | 06/02/1996 | 11:06:56 PM | 139.7 | 31.1
13209 | 06/02/1996 | 11:36:56 PM | 139.7 | 29.7
13210 | 06/03/1996 | 12:06:56 AM | 139.7 | 29.5
13211 | 06/03/1996 | 12:36:56 AM | 139.7 | 29.5
13212 | 06/03/1996 | 01:06:56 AM | 139.7 | 28.6
13213 | 06/03/1996 | 01:36:56 AM | 139.7 | 28
13214 | 06/03/1996 | 02:06:56 AM | 139.7 | 28
13215 | 06/03/1996 | 02:36:56 AM | 139.7 | 27.9
13216 | 06/03/1996 | 03:06:56 AM | 139.7 | 26.7
13217 | 06/03/1996 | 03:36:56 AM | 139.7 | 26.5
13218 | 06/03/1996 | 04:06:56 AM | 139.7 | 26.5
13219 | 06/03/1996 | 04:36:56 AM | 139.7 | 26.5
13220 | 06/03/1996 | 05:06:56 AM | 139.7 | 25.6
13221 | 06/03/1996 | 05:36:56 AM | 139.7 | 25
13222 | 06/03/1996 | 06:06:56 AM | 139.7 | 25
13223 | 06/03/1996 | 06:36:56 AM | 139.7 | 25
13224 | 06/03/1996 | 07:06:56 AM | 139.7 | 25
13225 | 06/03/1996 | 07:36:56 AM | 139.7 | 25
13226 | 06/03/1996 | 08:06:56 AM | 139.7 | 25
13227 | 06/03/1996 | 08:36:56 AM | 139.7 | 25.2
13228 | 06/03/1996 | 09:06:56 AM | 139.7 | 26.5
13229 | 06/03/1996 | 09:36:56 AM | 139.7 | 26.5
13230 | 06/03/1996 | 10:06:56 AM | 139.7 | 28
13231 | 06/03/1996 | 10:36:56 AM | 139.7 | 28.5
13232 | 06/03/1996 | 11:06:56 AM | 139.7 | 29.5
13233 | 06/03/1996 | 11:36:56 AM | 139.7 | 31.1
13234 | 06/03/1996 | 12:06:56 PM | 139.7 | 31.1
13235 | 06/03/1996 | 12:36:56 PM | 139.7 | 32.6
13236 | 06/03/1996 | 01:06:56 PM | 139.7 | 34
13237 | 06/03/1996 | 01:36:56 PM | 139.7 | 34.1
13238 | 06/03/1996 | 02:06:56 PM | 139.7 | 35.7
13239 | 06/03/1996 | 02:36:56 PM | 139.7 | 35.7
13240 | 06/03/1996 | 03:06:56 PM | 139.7 | 37.2
13241 | 06/03/1996 | 03:36:56 PM | 139.7 | 37.2
13242 | 06/03/1996 | 04:06:56 PM | 139.7 | 37.2
13243 | 06/03/1996 | 04:36:56 PM | 139.7 | 37.2
13244 | 06/03/1996 | 05:06:56 PM | 139.7 | 37.2
13245 | 06/03/1996 | 05:36:56 PM | 139.7 | 37.2
13246 | 06/03/1996 | 06:06:56 PM | 139.7 | 37.2
13247 | 06/03/1996 | 06:36:56 PM | 139.7 | 37.2
13248 | 06/03/1996 | 07:06:56 PM | 139.7 | 36.2
13249 | 06/03/1996 | 07:36:56 PM | 139.7 | 35.7
13250 | 06/03/1996 | 08:06:56 PM | 139.7 | 35.6
13251 | 06/03/1996 | 08:36:56 PM | 139.7 | 34.1
13252 | 06/03/1996 | 09:06:56 PM | 139.7 | 34.1
13253 | 06/03/1996 | 09:36:56 PM | 139.7 | 32.9
13254 | 06/03/1996 | 10:06:56 PM | 139.7 | 32.6
13255 | 06/03/1996 | 10:36:56 PM | 139.7 | 32.6
13256 | 06/03/1996 | 11:06:56 PM | 139.7 | 31.1
13257 | 06/03/1996 | 11:36:56 PM | 139.7 | 31.1
13258 | 06/04/1996 | 12:06:56 AM | 139.7 | 31
13259 | 06/04/1996 | 12:36:56 AM | 139.7 | 29.5
13260 | 06/04/1996 | 01:06:56 AM | 139.7 | 29.5
13261 | 06/04/1996 | 01:36:56 AM | 139.7 | 29.5
13262 | 06/04/1996 | 02:06:56 AM | 139.7 | 28.5
13263 | 06/04/1996 | 02:36:56 AM | 139.7 | 28
13264 | 06/04/1996 | 03:06:56 AM | 139.7 | 28
13265 | 06/04/1996 | 03:36:56 AM | 139.7 | 27.3
13266 | 06/04/1996 | 04:06:56 AM | 139.7 | 26.5
13267 | 06/04/1996 | 04:36:56 AM | 139.7 | 26.5
13268 | 06/04/1996 | 05:06:56 AM | 139.7 | 26.5
13269 | 06/04/1996 | 05:36:56 AM | 139.7 | 25.3
13270 | 06/04/1996 | 06:06:56 AM | 139.7 | 25
13271 | 06/04/1996 | 06:36:56 AM | 139.7 | 25
13272 | 06/04/1996 | 07:06:56 AM | 139.7 | 25
13273 | 06/04/1996 | 07:36:56 AM | 139.7 | 25
13274 | 06/04/1996 | 08:06:56 AM | 139.7 | 25
13275 | 06/04/1996 | 08:36:56 AM | 139.7 | 26.4
13276 | 06/04/1996 | 09:06:56 AM | 139.7 | 26.5
13277 | 06/04/1996 | 09:36:56 AM | 139.7 | 26.7
13278 | 06/04/1996 | 10:06:56 AM | 139.7 | 28
13279 | 06/04/1996 | 10:36:56 AM | 139.7 | 29
11438 | 06/26/1996 | 03:18:11 AM | 88.9 | 19.3
11439 | 06/26/1996 | 03:48:11 AM | 88.9 | 19.3
11440 | 06/26/1996 | 04:18:11 AM | 88.9 | 18
11441 | 06/26/1996 | 04:48:11 AM | 88.9 | 17.8
11442 | 06/26/1996 | 05:18:11 AM | 88.9 | 17.8
11443 | 06/26/1996 | 05:48:11 AM | 88.9 | 18.9
11444 | 06/26/1996 | 06:18:11 AM | 88.9 | 19.3
11445 | 06/26/1996 | 06:48:11 AM | 88.9 | 19.4
11446 | 06/26/1996 | 07:18:11 AM | 88.9 | 20.9
11447 | 06/26/1996 | 07:48:11 AM | 88.9 | 22.4
11448 | 06/26/1996 | 08:18:11 AM | 88.9 | 23.9
11449 | 06/26/1996 | 08:48:11 AM | 88.9 | 25.4
11450 | 06/26/1996 | 09:18:11 AM | 88.9 | 28.5
11451 | 06/26/1996 | 09:48:11 AM | 88.9 | 31.5
11452 | 06/26/1996 | 10:18:11 AM | 88.9 | 34.6
11453 | 06/26/1996 | 10:48:11 AM | 88.9 | 34.6
11454 | 06/26/1996 | 11:18:11 AM | 88.9 | 34.6
11455 | 06/26/1996 | 11:48:11 AM | 88.9 | 33.1
11456 | 06/26/1996 | 12:18:11 PM | 88.9 | 30
11457 | 06/26/1996 | 12:48:11 PM | 88.9 | 28.5
11458 | 06/26/1996 | 01:18:11 PM | 88.9 | 27
11459 | 06/26/1996 | 01:48:11 PM | 88.9 | 27
11460 | 06/26/1996 | 02:18:11 PM | 88.9 | 26.6
11461 | 06/26/1996 | 02:48:11 PM | 88.9 | 25.4
11462 | 06/26/1996 | 03:18:11 PM | 88.9 | 25.4
11463 | 06/26/1996 | 03:48:11 PM | 88.9 | 25.4
11464 | 06/26/1996 | 04:18:11 PM | 88.9 | 25.4
11465 | 06/26/1996 | 04:48:11 PM | 88.9 | 25.4
11466 | 06/26/1996 | 05:18:11 PM | 88.9 | 25.4
11467 | 06/26/1996 | 05:48:11 PM | 88.9 | 25.4
11468 | 06/26/1996 | 06:18:11 PM | 88.9 | 24.7
11469 | 06/26/1996 | 06:48:11 PM | 88.9 | 23.9
11470 | 06/26/1996 | 07:18:11 PM | 88.9 | 23.7
11471 | 06/26/1996 | 07:48:11 PM | 88.9 | 22.4
11472 | 06/26/1996 | 08:18:11 PM | 88.9 | 22.4
11473 | 06/26/1996 | 08:48:11 PM | 88.9 | 21
11474 | 06/26/1996 | 09:18:11 PM | 88.9 | 20.9
11475 | 06/26/1996 | 09:48:11 PM | 88.9 | 20.9
11476 | 06/26/1996 | 10:18:11 PM | 88.9 | 20.9
11477 | 06/26/1996 | 10:48:11 PM | 88.9 | 19.9
11478 | 06/26/1996 | 11:18:11 PM | 88.9 | 19.3
11479 | 06/26/1996 | 11:48:11 PM | 88.9 | 19.3
11480 | 06/27/1996 | 12:18:11 AM | 88.9 | 19.3
11481 | 06/27/1996 | 12:48:11 AM | 88.9 | 19.3
11482 | 06/27/1996 | 01:18:11 AM | 88.9 | 19.3
11483 | 06/27/1996 | 01:48:11 AM | 88.9 | 19.3
11484 | 06/27/1996 | 02:18:11 AM | 88.9 | 19.3
11485 | 06/27/1996 | 02:48:11 AM | 88.9 | 19.1
11486 | 06/27/1996 | 03:18:11 AM | 88.9 | 17.8
11487 | 06/27/1996 | 03:48:11 AM | 88.9 | 17.8
11488 | 06/27/1996 | 04:18:11 AM | 88.9 | 17.8
11489 | 06/27/1996 | 04:48:11 AM | 88.9 | 17.4
11490 | 06/27/1996 | 05:18:11 AM | 88.9 | 16.6
11491 | 06/27/1996 | 05:48:11 AM | 88.9 | 16.9
11492 | 06/27/1996 | 06:18:11 AM | 88.9 | 17.8
11493 | 06/27/1996 | 06:48:11 AM | 88.9 | 19.3
11494 | 06/27/1996 | 07:18:11 AM | 88.9 | 20.9
11495 | 06/27/1996 | 07:48:11 AM | 88.9 | 22.4
11496 | 06/27/1996 | 08:18:11 AM | 88.9 | 23.9
11497 | 06/27/1996 | 08:48:11 AM | 88.9 | 25.9
11498 | 06/27/1996 | 09:18:11 AM | 88.9 | 28.5
11499 | 06/27/1996 | 09:48:11 AM | 88.9 | 30.3
11500 | 06/27/1996 | 10:18:11 AM | 88.9 | 33.1
11501 | 06/27/1996 | 10:48:11 AM | 88.9 | 34.9
11502 | 06/27/1996 | 11:18:11 AM | 88.9 | 37.7
11503 | 06/27/1996 | 11:48:11 AM | 88.9 | 39.2
11504 | 06/27/1996 | 12:18:11 PM | 88.9 | 40.7
11505 | 06/27/1996 | 12:48:11 PM | 88.9 | 42.2
11506 | 06/27/1996 | 01:18:11 PM | 88.9 | 43.8
11507 | 06/27/1996 | 01:48:11 PM | 88.9 | 43.8
11508 | 06/27/1996 | 02:18:11 PM | 88.9 | 43.8
11509 | 06/27/1996 | 02:48:11 PM | 88.9 | 44.1
11510 | 06/27/1996 | 03:18:11 PM | 88.9 | 43.8
11511 | 06/27/1996 | 03:48:11 PM | 88.9 | 42.2
11512 | 06/27/1996 | 04:18:11 PM | 88.9 | 40.7
11513 | 06/27/1996 | 04:48:11 PM | 88.9 | 37.7
11514 | 06/27/1996 | 05:18:11 PM | 88.9 | 36.1
11515 | 06/27/1996 | 05:48:11 PM | 88.9 | 36
11516 | 06/27/1996 | 06:18:11 PM | 88.9 | 34.6
11517 | 06/27/1996 | 06:48:11 PM | 88.9 | 33.1
11518 | 06/27/1996 | 07:18:11 PM | 88.9 | 31.5
11519 | 06/27/1996 | 07:48:11 PM | 88.9 | 30.6
11520 | 06/27/1996 | 08:18:11 PM | 88.9 | 29.7
11521 | 06/27/1996 | 08:48:11 PM | 88.9 | 28.5
11522 | 06/27/1996 | 09:18:11 PM | 88.9 | 27
11523 | 06/27/1996 | 09:48:11 PM | 88.9 | 27
11524 | 06/27/1996 | 10:18:11 PM | 88.9 | 25.4
11525 | 06/27/1996 | 10:48:11 PM | 88.9 | 25.4
11526 | 06/27/1996 | 11:18:11 PM | 88.9 | 24.7
11527 | 06/27/1996 | 11:48:11 PM | 88.9 | 23.9
11528 | 06/28/1996 | 12:18:11 AM | 88.9 | 23.9
11529 | 06/28/1996 | 12:48:11 AM | 88.9 | 23.3
11530 | 06/28/1996 | 01:18:11 AM | 88.9 | 22.4
11531 | 06/28/1996 | 01:48:11 AM | 88.9 | 22.4
11532 | 06/28/1996 | 02:18:11 AM | 88.9 | 22.2
11533 | 06/28/1996 | 02:48:11 AM | 88.9 | 20.9
11534 | 06/28/1996 | 03:18:11 AM | 88.9 | 20.9
11535 | 06/28/1996 | 03:48:11 AM | 88.9 | 20.9
11536 | 06/28/1996 | 04:18:11 AM | 88.9 | 19.9
11537 | 06/28/1996 | 04:48:11 AM | 88.9 | 19.3
11538 | 06/28/1996 | 05:18:11 AM | 88.9 | 19.3
11539 | 06/28/1996 | 05:48:11 AM | 88.9 | 19.3
11540 | 06/28/1996 | 06:18:11 AM | 88.9 | 20.9
11541 | 06/28/1996 | 06:48:11 AM | 88.9 | 21.9
11542 | 06/28/1996 | 07:18:11 AM | 88.9 | 23.8
11543 | 06/28/1996 | 07:48:11 AM | 88.9 | 25.4
11544 | 06/28/1996 | 08:18:11 AM | 88.9 | 27
11545 | 06/28/1996 | 08:48:11 AM | 88.9 | 29.2
11546 | 06/28/1996 | 09:18:11 AM | 88.9 | 31.5
11547 | 06/28/1996 | 09:48:11 AM | 88.9 | 33.1
11548 | 06/28/1996 | 10:18:11 AM | 88.9 | 34.6
11549 | 06/28/1996 | 10:48:11 AM | 88.9 | 37.1
11550 | 06/28/1996 | 11:18:11 AM | 88.9 | 39.2
11551 | 06/28/1996 | 11:48:11 AM | 88.9 | 40.7
11552 | 06/28/1996 | 12:18:11 PM | 88.9 | 42.2
11553 | 06/28/1996 | 12:48:11 PM | 88.9 | 43.8
11554 | 06/28/1996 | 01:18:11 PM | 88.9 | 45.3
11555 | 06/28/1996 | 01:48:11 PM | 88.9 | 46.8
11556 | 06/28/1996 | 02:18:11 PM | 88.9 | 46.8
11557 | 06/28/1996 | 02:48:11 PM | 88.9 | 46.8
11558 | 06/28/1996 | 03:18:11 PM | 88.9 | 46.8
11559 | 06/28/1996 | 03:48:11 PM | 88.9 | 46.8
11560 | 06/28/1996 | 04:18:11 PM | 88.9 | 46.8
11561 | 06/28/1996 | 04:48:11 PM | 88.9 | 46
11562 | 06/28/1996 | 05:18:11 PM | 88.9 | 45.3
11563 | 06/28/1996 | 05:48:11 PM | 88.9 | 43.8
11564 | 06/28/1996 | 06:18:11 PM | 88.9 | 42.2
11565 | 06/28/1996 | 06:48:11 PM | 88.9 | 40.6
11566 | 06/28/1996 | 07:18:11 PM | 88.9 | 37.9
11567 | 06/28/1996 | 07:48:11 PM | 88.9 | 36.1
11568 | 06/28/1996 | 08:18:11 PM | 88.9 | 34.6
11569 | 06/28/1996 | 08:48:11 PM | 88.9 | 33.2
11570 | 06/28/1996 | 09:18:11 PM | 88.9 | 33.1
11571 | 06/28/1996 | 09:48:11 PM | 88.9 | 31.5
11572 | 06/28/1996 | 10:18:11 PM | 88.9 | 30.6
11573 | 06/28/1996 | 10:48:11 PM | 88.9 | 30
11574 | 06/28/1996 | 11:18:11 PM | 88.9 | 28.5
11575 | 06/28/1996 | 11:48:11 PM | 88.9 | 28.5
11576 | 06/29/1996 | 12:18:11 AM | 88.9 | 27
11577 | 06/29/1996 | 12:48:11 AM | 88.9 | 27
11578 | 06/29/1996 | 01:18:11 AM | 88.9 | 26.7
11579 | 06/29/1996 | 01:48:11 AM | 88.9 | 25.4
11580 | 06/29/1996 | 02:18:11 AM | 88.9 | 25.4
11581 | 06/29/1996 | 02:48:11 AM | 88.9 | 24.5
11582 | 06/29/1996 | 03:18:11 AM | 88.9 | 23.9
11583 | 06/29/1996 | 03:48:11 AM | 88.9 | 23.9
11584 | 06/29/1996 | 04:18:11 AM | 88.9 | 23.2
11585 | 06/29/1996 | 04:48:11 AM | 88.9 | 22.4
11586 | 06/29/1996 | 05:18:11 AM | 88.9 | 22.4
11587 | 06/29/1996 | 05:48:11 AM | 88.9 | 22.4
11588 | 06/29/1996 | 06:18:11 AM | 88.9 | 23.9
11589 | 06/29/1996 | 06:48:11 AM | 88.9 | 24.4
11590 | 06/29/1996 | 07:18:11 AM | 88.9 | 25.7
11591 | 06/29/1996 | 07:48:11 AM | 88.9 | 28.5
11592 | 06/29/1996 | 08:18:11 AM | 88.9 | 30
11593 | 06/29/1996 | 08:48:11 AM | 88.9 | 31.8
11594 | 06/29/1996 | 09:18:11 AM | 88.9 | 34.6
11595 | 06/29/1996 | 09:48:11 AM | 88.9 | 36.1
11596 | 06/29/1996 | 10:18:11 AM | 88.9 | 39.1
11597 | 06/29/1996 | 10:48:11 AM | 88.9 | 40.7
11598 | 06/29/1996 | 11:18:11 AM | 88.9 | 42.2
11599 | 06/29/1996 | 11:48:11 AM | 88.9 | 43.8
11600 | 06/29/1996 | 12:18:11 PM | 88.9 | 45.3
11601 | 06/29/1996 | 12:48:11 PM | 88.9 | 46.8
11602 | 06/29/1996 | 01:18:11 PM | 88.9 | 48.3
11603 | 06/29/1996 | 01:48:11 PM | 88.9 | 49.9
11604 | 06/29/1996 | 02:18:11 PM | 88.9 | 49.9
11605 | 06/29/1996 | 02:48:11 PM | 88.9 | 50.2
11606 | 06/29/1996 | 03:18:11 PM | 88.9 | 50.7
11607 | 06/29/1996 | 03:48:11 PM | 88.9 | 49.9
11608 | 06/29/1996 | 04:18:11 PM | 88.9 | 49.9
11609 | 06/29/1996 | 04:48:11 PM | 88.9 | 49
11610 | 06/29/1996 | 05:18:11 PM | 88.9 | 48.3
11611 | 06/29/1996 | 05:48:11 PM | 88.9 | 46.8
11612 | 06/29/1996 | 06:18:11 PM | 88.9 | 45.3
11613 | 06/29/1996 | 06:48:11 PM | 88.9 | 43.8
11614 | 06/29/1996 | 07:18:11 PM | 88.9 | 42.2
11615 | 06/29/1996 | 07:48:11 PM | 88.9 | 40.7
11616 | 06/29/1996 | 08:18:11 PM | 88.9 | 39.2
11617 | 06/29/1996 | 08:48:11 PM | 88.9 | 37.7
11618 | 06/29/1996 | 09:18:11 PM | 88.9 | 36.1
11619 | 06/29/1996 | 09:48:11 PM | 88.9 | 34.6
11620 | 06/29/1996 | 10:18:11 PM | 88.9 | 34.6
11621 | 06/29/1996 | 10:48:11 PM | 88.9 | 33.1
11622 | 06/29/1996 | 11:18:11 PM | 88.9 | 32.6
11623 | 06/29/1996 | 11:48:11 PM | 88.9 | 31.5
11624 | 06/30/1996 | 12:18:11 AM | 88.9 | 30.8
11625 | 06/30/1996 | 12:48:11 AM | 88.9 | 30
11626 | 06/30/1996 | 01:18:11 AM | 88.9 | 28.8
11627 | 06/30/1996 | 01:48:11 AM | 88.9 | 28.5
13616 | 06/11/1996 | 11:06:56 AM | 139.7 | 31.1
13617 | 06/11/1996 | 11:36:56 AM | 139.7 | 31.1
13618 | 06/11/1996 | 12:06:56 PM | 139.7 | 32.6
13619 | 06/11/1996 | 12:36:56 PM | 139.7 | 34.1
13620 | 06/11/1996 | 01:06:56 PM | 139.7 | 34.1
13621 | 06/11/1996 | 01:36:56 PM | 139.7 | 35.7
13622 | 06/11/1996 | 02:06:56 PM | 139.7 | 35.7
13623 | 06/11/1996 | 02:36:56 PM | 139.7 | 37.2
13624 | 06/11/1996 | 03:06:56 PM | 139.7 | 37.2
13625 | 06/11/1996 | 03:36:56 PM | 139.7 | 38.7
13626 | 06/11/1996 | 04:06:56 PM | 139.7 | 38.7
13627 | 06/11/1996 | 04:36:56 PM | 139.7 | 38.7
13628 | 06/11/1996 | 05:06:56 PM | 139.7 | 38.7
13837 | 06/16/1996 | 01:17:14 AM | 139.7 | 31.1
13838 | 06/16/1996 | 01:47:14 AM | 139.7 | 31.1
13839 | 06/16/1996 | 02:17:14 AM | 139.7 | 30.2
13840 | 06/16/1996 | 02:47:14 AM | 139.7 | 29.5
13841 | 06/16/1996 | 03:17:14 AM | 139.7 | 29.5
13842 | 06/16/1996 | 03:47:14 AM | 139.7 | 29.4
13843 | 06/16/1996 | 04:17:14 AM | 139.7 | 28.3
13844 | 06/16/1996 | 04:47:14 AM | 139.7 | 28
13845 | 06/16/1996 | 05:17:14 AM | 139.7 | 28
13846 | 06/16/1996 | 05:47:14 AM | 139.7 | 27.9
13847 | 06/16/1996 | 06:17:14 AM | 139.7 | 26.9
13848 | 06/16/1996 | 06:47:14 AM | 139.7 | 26.6
13849 | 06/16/1996 | 07:17:14 AM | 139.7 | 26.7
13850 | 06/16/1996 | 07:47:14 AM | 139.7 | 27.6
13851 | 06/16/1996 | 08:17:14 AM | 139.7 | 28
13852 | 06/16/1996 | 08:47:14 AM | 139.7 | 28
13853 | 06/16/1996 | 09:17:14 AM | 139.7 | 29.4
13854 | 06/16/1996 | 09:47:14 AM | 139.7 | 29.5
13855 | 06/16/1996 | 10:17:14 AM | 139.7 | 30.8
13856 | 06/16/1996 | 10:47:14 AM | 139.7 | 31.1
13857 | 06/16/1996 | 11:17:14 AM | 139.7 | 32.6
13858 | 06/16/1996 | 11:47:14 AM | 139.7 | 32.7
13859 | 06/16/1996 | 12:17:14 PM | 139.7 | 34.1
13860 | 06/16/1996 | 12:47:14 PM | 139.7 | 35.4
13861 | 06/16/1996 | 01:17:14 PM | 139.7 | 35.7
13862 | 06/16/1996 | 01:47:14 PM | 139.7 | 37.2
13863 | 06/16/1996 | 02:17:14 PM | 139.7 | 37.2
13864 | 06/16/1996 | 02:47:14 PM | 139.7 | 38.6
13865 | 06/16/1996 | 03:17:14 PM | 139.7 | 38.7
13866 | 06/16/1996 | 03:47:14 PM | 139.7 | 38.7
13867 | 06/16/1996 | 04:17:14 PM | 139.7 | 38.7
13868 | 06/16/1996 | 04:47:14 PM | 139.7 | 38.7
13869 | 06/16/1996 | 05:17:14 PM | 139.7 | 38.7
13870 | 06/16/1996 | 05:47:14 PM | 139.7 | 38.7
13871 | 06/16/1996 | 06:17:14 PM | 139.7 | 38.7
13872 | 06/16/1996 | 06:47:14 PM | 139.7 | 37.5
13873 | 06/16/1996 | 07:17:14 PM | 139.7 | 37.2
13874 | 06/16/1996 | 07:47:14 PM | 139.7 | 37.2
13875 | 06/16/1996 | 08:17:14 PM | 139.7 | 35.7
13876 | 06/16/1996 | 08:47:14 PM | 139.7 | 35.6
13877 | 06/16/1996 | 09:17:14 PM | 139.7 | 34.1
13878 | 06/16/1996 | 09:47:14 PM | 139.7 | 34.1
13879 | 06/16/1996 | 10:17:14 PM | 139.7 | 32.6
13880 | 06/16/1996 | 10:47:14 PM | 139.7 | 32.6
13881 | 06/16/1996 | 11:17:14 PM | 139.7 | 32.2
13882 | 06/16/1996 | 11:47:14 PM | 139.7 | 31.1
13883 | 06/17/1996 | 12:17:14 AM | 139.7 | 31.1
13884 | 06/17/1996 | 12:47:14 AM | 139.7 | 30.8
13885 | 06/17/1996 | 01:17:14 AM | 139.7 | 29.5
13886 | 06/17/1996 | 01:47:14 AM | 139.7 | 29.5
13887 | 06/17/1996 | 02:17:14 AM | 139.7 | 29.5
13888 | 06/17/1996 | 02:47:14 AM | 139.7 | 29.1
13889 | 06/17/1996 | 03:17:14 AM | 139.7 | 28.1
13890 | 06/17/1996 | 03:47:14 AM | 139.7 | 28
13891 | 06/17/1996 | 04:17:14 AM | 139.7 | 28
13892 | 06/17/1996 | 04:47:14 AM | 139.7 | 28
13893 | 06/17/1996 | 05:17:14 AM | 139.7 | 26.8
13894 | 06/17/1996 | 05:47:14 AM | 139.7 | 26.5
13895 | 06/17/1996 | 06:17:14 AM | 139.7 | 26.5
13896 | 06/17/1996 | 06:47:14 AM | 139.7 | 26.5
13897 | 06/17/1996 | 07:17:14 AM | 139.7 | 26.5
13898 | 06/17/1996 | 07:47:14 AM | 139.7 | 26.5
13899 | 06/17/1996 | 08:17:14 AM | 139.7 | 27.1
13900 | 06/17/1996 | 08:47:14 AM | 139.7 | 28
13901 | 06/17/1996 | 09:17:14 AM | 139.7 | 28
13902 | 06/17/1996 | 09:47:14 AM | 139.7 | 29.5
13903 | 06/17/1996 | 10:17:14 AM | 139.7 | 29.5
13904 | 06/17/1996 | 10:47:14 AM | 139.7 | 31.1
13905 | 06/17/1996 | 11:17:14 AM | 139.7 | 31.4
13906 | 06/17/1996 | 11:47:14 AM | 139.7 | 32.6
13907 | 06/17/1996 | 12:17:14 PM | 139.7 | 33.6
13908 | 06/17/1996 | 12:47:14 PM | 139.7 | 34.1
13909 | 06/17/1996 | 01:17:14 PM | 139.7 | 34.5
13910 | 06/17/1996 | 01:47:14 PM | 139.7 | 35.7
13911 | 06/17/1996 | 02:17:14 PM | 139.7 | 35.7
13912 | 06/17/1996 | 02:47:14 PM | 139.7 | 36.8
13913 | 06/17/1996 | 03:17:14 PM | 139.7 | 37.2
13914 | 06/17/1996 | 03:47:14 PM | 139.7 | 37.2
13915 | 06/17/1996 | 04:17:14 PM | 139.7 | 37.2
13916 | 06/17/1996 | 04:47:14 PM | 139.7 | 37.2
13917 | 06/17/1996 | 05:17:14 PM | 139.7 | 37.2
13918 | 06/17/1996 | 05:47:14 PM | 139.7 | 37.2
13919 | 06/17/1996 | 06:17:14 PM | 139.7 | 37.2
13920 | 06/17/1996 | 06:47:14 PM | 139.7 | 37.1
13921 | 06/17/1996 | 07:17:14 PM | 139.7 | 35.7
13922 | 06/17/1996 | 07:47:14 PM | 139.7 | 35.7
13923 | 06/17/1996 | 08:17:14 PM | 139.7 | 34.1
13924 | 06/17/1996 | 08:47:14 PM | 139.7 | 34.1
13925 | 06/17/1996 | 09:17:14 PM | 139.7 | 33.8
13926 | 06/17/1996 | 09:47:14 PM | 139.7 | 32.6
13927 | 06/17/1996 | 10:17:14 PM | 139.7 | 32.6
13928 | 06/17/1996 | 10:47:14 PM | 139.7 | 31.1
13929 | 06/17/1996 | 11:17:14 PM | 139.7 | 31.1
13930 | 06/17/1996 | 11:47:14 PM | 139.7 | 30.5
13931 | 06/18/1996 | 12:17:14 AM | 139.7 | 29.5
13932 | 06/18/1996 | 12:47:14 AM | 139.7 | 29.5
13933 | 06/18/1996 | 01:17:14 AM | 139.7 | 29.3
13934 | 06/18/1996 | 01:47:14 AM | 139.7 | 28.1
13935 | 06/18/1996 | 02:17:14 AM | 139.7 | 28
13936 | 06/18/1996 | 02:47:14 AM | 139.7 | 28
13937 | 06/18/1996 | 03:17:14 AM | 139.7 | 27.1
13938 | 06/18/1996 | 03:47:14 AM | 139.7 | 26.5
13939 | 06/18/1996 | 04:17:14 AM | 139.7 | 26.5
13940 | 06/18/1996 | 04:47:14 AM | 139.7 | 26.5
13941 | 06/18/1996 | 05:17:14 AM | 139.7 | 25.3
13942 | 06/18/1996 | 05:47:14 AM | 139.7 | 25
13943 | 06/18/1996 | 06:17:14 AM | 139.7 | 25
13944 | 06/18/1996 | 06:47:14 AM | 139.7 | 25
13945 | 06/18/1996 | 07:17:14 AM | 139.7 | 25
13946 | 06/18/1996 | 07:47:14 AM | 139.7 | 25
13947 | 06/18/1996 | 07:48:11 AM | 139.7 | 25
13948 | 06/18/1996 | 08:18:11 AM | 139.7 | 25.4
13949 | 06/18/1996 | 08:48:11 AM | 139.7 | 26.5
13950 | 06/18/1996 | 09:18:11 AM | 139.7 | 26.5
13951 | 06/18/1996 | 09:48:11 AM | 139.7 | 27.7
13952 | 06/18/1996 | 10:18:11 AM | 139.7 | 28
13953 | 06/18/1996 | 10:48:11 AM | 139.7 | 29.5
13954 | 06/18/1996 | 11:18:11 AM | 139.7 | 29.5
13955 | 06/18/1996 | 11:48:11 AM | 139.7 | 31.1
13956 | 06/18/1996 | 12:18:11 PM | 139.7 | 31.3
13957 | 06/18/1996 | 12:48:11 PM | 139.7 | 32.6
13958 | 06/18/1996 | 01:18:11 PM | 139.7 | 34.1
13959 | 06/18/1996 | 01:48:11 PM | 139.7 | 34.1
13960 | 06/18/1996 | 02:18:11 PM | 139.7 | 35.7
13961 | 06/18/1996 | 02:48:11 PM | 139.7 | 35.7
13962 | 06/18/1996 | 03:18:11 PM | 139.7 | 37.1
13963 | 06/18/1996 | 03:48:11 PM | 139.7 | 37.2
13964 | 06/18/1996 | 04:18:11 PM | 139.7 | 37.2
13965 | 06/18/1996 | 04:48:11 PM | 139.7 | 37.2
13966 | 06/18/1996 | 05:18:11 PM | 139.7 | 37.2
13967 | 06/18/1996 | 05:48:11 PM | 139.7 | 37.2
13968 | 06/18/1996 | 06:18:11 PM | 139.7 | 37.2
13969 | 06/18/1996 | 06:48:11 PM | 139.7 | 37.2
13970 | 06/18/1996 | 07:18:11 PM | 139.7 | 36.4
13971 | 06/18/1996 | 07:48:11 PM | 139.7 | 35.7
13972 | 06/18/1996 | 08:18:11 PM | 139.7 | 35.6
13973 | 06/18/1996 | 08:48:11 PM | 139.7 | 34.1
13974 | 06/18/1996 | 09:18:11 PM | 139.7 | 34.1
13975 | 06/18/1996 | 09:48:11 PM | 139.7 | 33.2
13976 | 06/18/1996 | 10:18:11 PM | 139.7 | 32.6
13977 | 06/18/1996 | 10:48:11 PM | 139.7 | 32.6
13978 | 06/18/1996 | 11:18:11 PM | 139.7 | 31.2
13979 | 06/18/1996 | 11:48:11 PM | 139.7 | 31.1
13980 | 06/19/1996 | 12:18:11 AM | 139.7 | 31.1
13981 | 06/19/1996 | 12:48:11 AM | 139.7 | 29.6
13982 | 06/19/1996 | 01:18:11 AM | 139.7 | 29.5
13983 | 06/19/1996 | 01:48:11 AM | 139.7 | 29.5
13984 | 06/19/1996 | 02:18:11 AM | 139.7 | 28.7
13985 | 06/19/1996 | 02:48:11 AM | 139.7 | 28
13986 | 06/19/1996 | 03:18:11 AM | 139.7 | 28
13987 | 06/19/1996 | 03:48:11 AM | 139.7 | 27.7
13988 | 06/19/1996 | 04:18:11 AM | 139.7 | 26.5
13989 | 06/19/1996 | 04:48:11 AM | 139.7 | 26.5
13990 | 06/19/1996 | 05:18:11 AM | 139.7 | 26.5
13991 | 06/19/1996 | 05:48:11 AM | 139.7 | 25.3
13992 | 06/19/1996 | 06:18:11 AM | 139.7 | 25
13993 | 06/19/1996 | 06:48:11 AM | 139.7 | 25
13994 | 06/19/1996 | 07:18:11 AM | 139.7 | 25
13995 | 06/19/1996 | 07:48:11 AM | 139.7 | 25.2
13996 | 06/19/1996 | 08:18:11 AM | 139.7 | 26.4
13997 | 06/19/1996 | 08:48:11 AM | 139.7 | 26.5
13998 | 06/19/1996 | 09:18:11 AM | 139.7 | 26.5
13999 | 06/19/1996 | 09:48:11 AM | 139.7 | 28
14000 | 06/19/1996 | 10:18:11 AM | 139.7 | 28
14001 | 06/19/1996 | 10:48:11 AM | 139.7 | 29.5
14002 | 06/19/1996 | 11:18:11 AM | 139.7 | 29.6
14003 | 06/19/1996 | 11:48:11 AM | 139.7 | 31.1
14004 | 06/19/1996 | 12:18:11 PM | 139.7 | 32.3
14005 | 06/19/1996 | 12:48:11 PM | 139.7 | 32.6
14006 | 06/19/1996 | 01:18:11 PM | 139.7 | 32.7
14007 | 06/19/1996 | 01:48:11 PM | 139.7 | 34.1
14008 | 06/19/1996 | 02:18:11 PM | 139.7 | 34.1
14009 | 06/19/1996 | 02:48:11 PM | 139.7 | 35.7
14010 | 06/19/1996 | 03:18:11 PM | 139.7 | 35.7
12908 | 06/26/1996 | 05:18:11 PM | 114.3 | 25
12909 | 06/26/1996 | 05:48:11 PM | 114.3 | 25
12910 | 06/26/1996 | 06:18:11 PM | 114.3 | 25
12911 | 06/26/1996 | 06:48:11 PM | 114.3 | 25
12912 | 06/26/1996 | 07:18:11 PM | 114.3 | 25
12913 | 06/26/1996 | 07:48:11 PM | 114.3 | 23.9
12914 | 06/26/1996 | 08:18:11 PM | 114.3 | 23.5
12915 | 06/26/1996 | 08:48:11 PM | 114.3 | 23.5
12916 | 06/26/1996 | 09:18:11 PM | 114.3 | 23.5
12917 | 06/26/1996 | 09:48:11 PM | 114.3 | 22.4
12918 | 06/26/1996 | 10:18:11 PM | 114.3 | 22
12919 | 06/26/1996 | 10:48:11 PM | 114.3 | 22
12920 | 06/26/1996 | 11:18:11 PM | 114.3 | 22
12921 | 06/26/1996 | 11:48:11 PM | 114.3 | 22
12922 | 06/27/1996 | 12:18:11 AM | 114.3 | 21.5
12923 | 06/27/1996 | 12:48:11 AM | 114.3 | 20.9
12924 | 06/27/1996 | 01:18:11 AM | 114.3 | 20.5
12925 | 06/27/1996 | 01:48:11 AM | 114.3 | 20.5
12926 | 06/27/1996 | 02:18:11 AM | 114.3 | 20.5
12927 | 06/27/1996 | 02:48:11 AM | 114.3 | 20.5
12928 | 06/27/1996 | 03:18:11 AM | 114.3 | 20.5
12929 | 06/27/1996 | 03:48:11 AM | 114.3 | 20.5
12930 | 06/27/1996 | 04:18:11 AM | 114.3 | 20
12931 | 06/27/1996 | 04:48:11 AM | 114.3 | 18.9
12932 | 06/27/1996 | 05:18:11 AM | 114.3 | 18.9
12933 | 06/27/1996 | 05:48:11 AM | 114.3 | 18.9
12934 | 06/27/1996 | 06:18:11 AM | 114.3 | 18.9
12935 | 06/27/1996 | 06:48:11 AM | 114.3 | 18.9
12936 | 06/27/1996 | 07:18:11 AM | 114.3 | 19.6
12937 | 06/27/1996 | 07:48:11 AM | 114.3 | 20.5
12938 | 06/27/1996 | 08:18:11 AM | 114.3 | 21.2
12939 | 06/27/1996 | 08:48:11 AM | 114.3 | 22
12940 | 06/27/1996 | 09:18:11 AM | 114.3 | 23.5
12941 | 06/27/1996 | 09:48:11 AM | 114.3 | 25
12942 | 06/27/1996 | 10:18:11 AM | 114.3 | 26.6
12943 | 06/27/1996 | 10:48:11 AM | 114.3 | 28.1
12944 | 06/27/1996 | 11:18:11 AM | 114.3 | 29.3
12945 | 06/27/1996 | 11:48:11 AM | 114.3 | 30.7
12946 | 06/27/1996 | 12:18:11 PM | 114.3 | 32
12947 | 06/27/1996 | 12:48:11 PM | 114.3 | 32.7
12948 | 06/27/1996 | 01:18:11 PM | 114.3 | 34.2
12949 | 06/27/1996 | 01:48:11 PM | 114.3 | 35.7
12950 | 06/27/1996 | 02:18:11 PM | 114.3 | 35.7
12951 | 06/27/1996 | 02:48:11 PM | 114.3 | 37.1
12952 | 06/27/1996 | 03:18:11 PM | 114.3 | 37.3
12953 | 06/27/1996 | 03:48:11 PM | 114.3 | 37.3
12954 | 06/27/1996 | 04:18:11 PM | 114.3 | 37.3
12955 | 06/27/1996 | 04:48:11 PM | 114.3 | 35.9
12956 | 06/27/1996 | 05:18:11 PM | 114.3 | 35.7
12957 | 06/27/1996 | 05:48:11 PM | 114.3 | 34.2
12958 | 06/27/1996 | 06:18:11 PM | 114.3 | 34.2
12959 | 06/27/1996 | 06:48:11 PM | 114.3 | 32.8
12960 | 06/27/1996 | 07:18:11 PM | 114.3 | 32.7
12961 | 06/27/1996 | 07:48:11 PM | 114.3 | 31.8
12962 | 06/27/1996 | 08:18:11 PM | 114.3 | 31.1
12963 | 06/27/1996 | 08:48:11 PM | 114.3 | 30.1
12964 | 06/27/1996 | 09:18:11 PM | 114.3 | 29.6
12965 | 06/27/1996 | 09:48:11 PM | 114.3 | 28.7
12966 | 06/27/1996 | 10:18:11 PM | 114.3 | 28.1
12967 | 06/27/1996 | 10:48:11 PM | 114.3 | 28.1
12968 | 06/27/1996 | 11:18:11 PM | 114.3 | 26.6
12969 | 06/27/1996 | 11:48:11 PM | 114.3 | 26.6
12970 | 06/28/1996 | 12:18:11 AM | 114.3 | 26.6
12971 | 06/28/1996 | 12:48:11 AM | 114.3 | 25
12972 | 06/28/1996 | 01:18:11 AM | 114.3 | 25
12973 | 06/28/1996 | 01:48:11 AM | 114.3 | 25
12974 | 06/28/1996 | 02:18:11 AM | 114.3 | 24.8
12975 | 06/28/1996 | 02:48:11 AM | 114.3 | 23.5
12976 | 06/28/1996 | 03:18:11 AM | 114.3 | 23.5
12977 | 06/28/1996 | 03:48:11 AM | 114.3 | 23.5
12978 | 06/28/1996 | 04:18:11 AM | 114.3 | 23.1
12979 | 06/28/1996 | 04:48:11 AM | 114.3 | 22
12980 | 06/28/1996 | 05:18:11 AM | 114.3 | 22
12981 | 06/28/1996 | 05:48:11 AM | 114.3 | 22
12982 | 06/28/1996 | 06:18:11 AM | 114.3 | 22
12983 | 06/28/1996 | 06:48:11 AM | 114.3 | 22
12984 | 06/28/1996 | 07:18:11 AM | 114.3 | 22.1
12985 | 06/28/1996 | 07:48:11 AM | 114.3 | 23.5
12986 | 06/28/1996 | 08:18:11 AM | 114.3 | 23.7
12987 | 06/28/1996 | 08:48:11 AM | 114.3 | 25
12988 | 06/28/1996 | 09:18:11 AM | 114.3 | 26.6
12989 | 06/28/1996 | 09:48:11 AM | 114.3 | 28
12990 | 06/28/1996 | 10:18:11 AM | 114.3 | 28.4
12991 | 06/28/1996 | 10:48:11 AM | 114.3 | 29.6
12992 | 06/28/1996 | 11:18:11 AM | 114.3 | 31.1
12993 | 06/28/1996 | 11:48:11 AM | 114.3 | 32.7
12994 | 06/28/1996 | 12:18:11 PM | 114.3 | 34.2
12995 | 06/28/1996 | 12:48:11 PM | 114.3 | 35.4
12996 | 06/28/1996 | 01:18:11 PM | 114.3 | 35.7
12997 | 06/28/1996 | 01:48:11 PM | 114.3 | 37.3
12998 | 06/28/1996 | 02:18:11 PM | 114.3 | 38.8
12999 | 06/28/1996 | 02:48:11 PM | 114.3 | 38.8
13000 | 06/28/1996 | 03:18:11 PM | 114.3 | 40.1
13001 | 06/28/1996 | 03:48:11 PM | 114.3 | 40.3
13002 | 06/28/1996 | 04:18:11 PM | 114.3 | 40.3
13003 | 06/28/1996 | 04:48:11 PM | 114.3 | 40.3
13004 | 06/28/1996 | 05:18:11 PM | 114.3 | 40.3
13005 | 06/28/1996 | 05:48:11 PM | 114.3 | 40.3
13006 | 06/28/1996 | 06:18:11 PM | 114.3 | 39.7
13007 | 06/28/1996 | 06:48:11 PM | 114.3 | 38.8
13008 | 06/28/1996 | 07:18:11 PM | 114.3 | 38.1
13009 | 06/28/1996 | 07:48:11 PM | 114.3 | 37.3
13010 | 06/28/1996 | 08:18:11 PM | 114.3 | 35.7
13011 | 06/28/1996 | 08:48:11 PM | 114.3 | 35.7
13012 | 06/28/1996 | 09:18:11 PM | 114.3 | 34.2
13013 | 06/28/1996 | 09:48:11 PM | 114.3 | 33.5
13014 | 06/28/1996 | 10:18:11 PM | 114.3 | 32.7
13015 | 06/28/1996 | 10:48:11 PM | 114.3 | 32.4
13016 | 06/28/1996 | 11:18:11 PM | 114.3 | 31.1
13017 | 06/28/1996 | 11:48:11 PM | 114.3 | 31.1
13018 | 06/29/1996 | 12:18:11 AM | 114.3 | 29.6
13019 | 06/29/1996 | 12:48:11 AM | 114.3 | 29.6
13020 | 06/29/1996 | 01:18:11 AM | 114.3 | 28.9
13021 | 06/29/1996 | 01:48:11 AM | 114.3 | 28.1
13022 | 06/29/1996 | 02:18:11 AM | 114.3 | 28.1
13023 | 06/29/1996 | 02:48:11 AM | 114.3 | 27.4
13024 | 06/29/1996 | 03:18:11 AM | 114.3 | 26.6
13025 | 06/29/1996 | 03:48:11 AM | 114.3 | 26.6
13026 | 06/29/1996 | 04:18:11 AM | 114.3 | 26.6
13027 | 06/29/1996 | 04:48:11 AM | 114.3 | 25.1
13028 | 06/29/1996 | 05:18:11 AM | 114.3 | 25
13029 | 06/29/1996 | 05:48:11 AM | 114.3 | 25
13030 | 06/29/1996 | 06:18:11 AM | 114.3 | 25
13031 | 06/29/1996 | 06:48:11 AM | 114.3 | 25
13032 | 06/29/1996 | 07:18:11 AM | 114.3 | 25
13033 | 06/29/1996 | 07:48:11 AM | 114.3 | 26.6
13034 | 06/29/1996 | 08:18:11 AM | 114.3 | 26.6
13035 | 06/29/1996 | 08:48:11 AM | 114.3 | 28.1
13036 | 06/29/1996 | 09:18:11 AM | 114.3 | 29.6
13037 | 06/29/1996 | 09:48:11 AM | 114.3 | 30.8
13038 | 06/29/1996 | 10:18:11 AM | 114.3 | 31.2
13039 | 06/29/1996 | 10:48:11 AM | 114.3 | 32.7
13040 | 06/29/1996 | 11:18:11 AM | 114.3 | 34.2
13041 | 06/29/1996 | 11:48:11 AM | 114.3 | 35.7
13042 | 06/29/1996 | 12:18:11 PM | 114.3 | 37.3
13043 | 06/29/1996 | 12:48:11 PM | 114.3 | 38.3
13044 | 06/29/1996 | 01:18:11 PM | 114.3 | 38.8
13045 | 06/29/1996 | 01:48:11 PM | 114.3 | 40.3
13046 | 06/29/1996 | 02:18:11 PM | 114.3 | 41.3
13047 | 06/29/1996 | 02:48:11 PM | 114.3 | 41.8
13048 | 06/29/1996 | 03:18:11 PM | 114.3 | 42.4
13049 | 06/29/1996 | 03:48:11 PM | 114.3 | 43.4
13050 | 06/29/1996 | 04:18:11 PM | 114.3 | 43.4
13051 | 06/29/1996 | 04:48:11 PM | 114.3 | 43.4
13052 | 06/29/1996 | 05:18:11 PM | 114.3 | 43.4
13053 | 06/29/1996 | 05:48:11 PM | 114.3 | 43.4
13054 | 06/29/1996 | 06:18:11 PM | 114.3 | 42.7
13055 | 06/29/1996 | 06:48:11 PM | 114.3 | 41.8
13056 | 06/29/1996 | 07:18:11 PM | 114.3 | 41.7
13057 | 06/29/1996 | 07:48:11 PM | 114.3 | 40.3
13058 | 06/29/1996 | 08:18:11 PM | 114.3 | 38.8
13059 | 06/29/1996 | 08:48:11 PM | 114.3 | 38.8
13060 | 06/29/1996 | 09:18:11 PM | 114.3 | 37.3
13061 | 06/29/1996 | 09:48:11 PM | 114.3 | 37
13062 | 06/29/1996 | 10:18:11 PM | 114.3 | 35.7
13063 | 06/29/1996 | 10:48:11 PM | 114.3 | 35.5
13064 | 06/29/1996 | 11:18:11 PM | 114.3 | 34.2
13065 | 06/29/1996 | 11:48:11 PM | 114.3 | 34.2
13066 | 06/30/1996 | 12:18:11 AM | 114.3 | 32.7
13067 | 06/30/1996 | 12:48:11 AM | 114.3 | 32.7
13068 | 06/30/1996 | 01:18:11 AM | 114.3 | 32.1
13069 | 06/30/1996 | 01:48:11 AM | 114.3 | 31.1
13070 | 06/30/1996 | 02:18:11 AM | 114.3 | 31.1
13071 | 06/30/1996 | 02:48:11 AM | 114.3 | 30.2
13072 | 06/30/1996 | 03:18:11 AM | 114.3 | 29.6
13073 | 06/30/1996 | 03:48:11 AM | 114.3 | 29.6
13074 | 06/30/1996 | 04:18:11 AM | 114.3 | 28.6
13075 | 06/30/1996 | 04:48:11 AM | 114.3 | 28.1
13076 | 06/30/1996 | 05:18:11 AM | 114.3 | 28.1
13077 | 06/30/1996 | 05:48:11 AM | 114.3 | 28.1
13078 | 06/30/1996 | 06:18:11 AM | 114.3 | 28
13079 | 06/30/1996 | 06:48:11 AM | 114.3 | 28.1
13080 | 06/30/1996 | 07:18:11 AM | 114.3 | 28.1
13081 | 06/30/1996 | 07:48:11 AM | 114.3 | 28.1
13082 | 06/30/1996 | 08:18:11 AM | 114.3 | 29.6
13083 | 06/30/1996 | 08:48:11 AM | 114.3 | 30.8
13084 | 06/30/1996 | 09:18:11 AM | 114.3 | 31.1
13085 | 06/30/1996 | 09:48:11 AM | 114.3 | 32.7
13086 | 06/30/1996 | 10:18:11 AM | 114.3 | 34.2
13087 | 06/30/1996 | 10:48:11 AM | 114.3 | 35.7
13088 | 06/30/1996 | 11:18:11 AM | 114.3 | 37.3
13089 | 06/30/1996 | 11:48:11 AM | 114.3 | 38.7
13090 | 06/30/1996 | 12:18:11 PM | 114.3 | 38.9
13091 | 06/30/1996 | 12:48:11 PM | 114.3 | 40.3
13430 | 06/07/1996 | 02:06:56 PM | 139.7 | 37.5
14989 | 07/10/1996 | 12:48:11 AM | 12.7 | 31.1
14990 | 07/10/1996 | 01:18:11 AM | 12.7 | 31.2
13281 | 06/04/1996 | 11:36:56 AM | 139.7 | 31.1
13282 | 06/04/1996 | 12:06:56 PM | 139.7 | 31.1
13283 | 06/04/1996 | 12:36:56 PM | 139.7 | 32.6
13284 | 06/04/1996 | 01:06:56 PM | 139.7 | 34.1
13285 | 06/04/1996 | 01:36:56 PM | 139.7 | 34.1
13286 | 06/04/1996 | 02:06:56 PM | 139.7 | 35.7
13287 | 06/04/1996 | 02:36:56 PM | 139.7 | 35.7
13288 | 06/04/1996 | 03:06:56 PM | 139.7 | 37
13289 | 06/04/1996 | 03:36:56 PM | 139.7 | 37.2
13290 | 06/04/1996 | 04:06:56 PM | 139.7 | 37.2
13291 | 06/04/1996 | 04:36:56 PM | 139.7 | 37.2
13292 | 06/04/1996 | 05:06:56 PM | 139.7 | 37.2
13293 | 06/04/1996 | 05:36:56 PM | 139.7 | 37.2
13294 | 06/04/1996 | 06:06:56 PM | 139.7 | 37.2
13295 | 06/04/1996 | 06:36:56 PM | 139.7 | 37.2
13296 | 06/04/1996 | 07:06:56 PM | 139.7 | 36.3
13297 | 06/04/1996 | 07:36:56 PM | 139.7 | 35.7
13298 | 06/04/1996 | 08:06:56 PM | 139.7 | 35.7
13299 | 06/04/1996 | 08:36:56 PM | 139.7 | 34.1
13300 | 06/04/1996 | 09:06:56 PM | 139.7 | 34.1
13301 | 06/04/1996 | 09:36:56 PM | 139.7 | 33.7
13302 | 06/04/1996 | 10:06:56 PM | 139.7 | 32.6
13303 | 06/04/1996 | 10:36:56 PM | 139.7 | 32.6
13304 | 06/04/1996 | 11:06:56 PM | 139.7 | 31.2
13305 | 06/04/1996 | 11:36:56 PM | 139.7 | 31.1
13306 | 06/05/1996 | 12:06:56 AM | 139.7 | 31.1
13307 | 06/05/1996 | 12:36:56 AM | 139.7 | 30.3
13308 | 06/05/1996 | 01:06:56 AM | 139.7 | 29.5
13309 | 06/05/1996 | 01:36:56 AM | 139.7 | 29.5
13310 | 06/05/1996 | 02:06:56 AM | 139.7 | 29.5
13311 | 06/05/1996 | 02:36:56 AM | 139.7 | 28.3
13312 | 06/05/1996 | 03:06:56 AM | 139.7 | 28
13313 | 06/05/1996 | 03:36:56 AM | 139.7 | 28
13314 | 06/05/1996 | 04:06:56 AM | 139.7 | 27.5
13315 | 06/05/1996 | 04:36:56 AM | 139.7 | 26.5
13316 | 06/05/1996 | 05:06:56 AM | 139.7 | 26.5
13317 | 06/05/1996 | 05:36:56 AM | 139.7 | 26.5
13318 | 06/05/1996 | 06:06:56 AM | 139.7 | 26.5
13319 | 06/05/1996 | 06:36:56 AM | 139.7 | 25.7
13320 | 06/05/1996 | 07:06:56 AM | 139.7 | 25.5
13321 | 06/05/1996 | 07:36:56 AM | 139.7 | 26.2
13322 | 06/05/1996 | 08:06:56 AM | 139.7 | 26.5
13323 | 06/05/1996 | 08:36:56 AM | 139.7 | 26.5
13324 | 06/05/1996 | 09:06:56 AM | 139.7 | 26.6
13325 | 06/05/1996 | 09:36:56 AM | 139.7 | 28
13326 | 06/05/1996 | 10:06:56 AM | 139.7 | 28
13327 | 06/05/1996 | 10:36:56 AM | 139.7 | 29.5
13328 | 06/05/1996 | 11:06:56 AM | 139.7 | 30.2
13329 | 06/05/1996 | 11:36:56 AM | 139.7 | 31.1
13330 | 06/05/1996 | 12:06:56 PM | 139.7 | 32.6
13331 | 06/05/1996 | 12:36:56 PM | 139.7 | 32.6
13332 | 06/05/1996 | 01:06:56 PM | 139.7 | 34.1
13333 | 06/05/1996 | 01:36:56 PM | 139.7 | 34.2
13334 | 06/05/1996 | 02:06:56 PM | 139.7 | 35.7
13335 | 06/05/1996 | 02:36:56 PM | 139.7 | 35.9
13336 | 06/05/1996 | 03:06:56 PM | 139.7 | 37.2
13337 | 06/05/1996 | 03:36:56 PM | 139.7 | 37.2
13338 | 06/05/1996 | 04:06:56 PM | 139.7 | 38
13339 | 06/05/1996 | 04:36:56 PM | 139.7 | 38.7
13340 | 06/05/1996 | 05:06:56 PM | 139.7 | 38.7
13341 | 06/05/1996 | 05:36:56 PM | 139.7 | 38.7
13342 | 06/05/1996 | 06:06:56 PM | 139.7 | 38.7
13343 | 06/05/1996 | 06:36:56 PM | 139.7 | 38.6
13344 | 06/05/1996 | 07:06:56 PM | 139.7 | 37.2
13345 | 06/05/1996 | 07:36:56 PM | 139.7 | 37.2
13346 | 06/05/1996 | 08:06:56 PM | 139.7 | 37.2
13347 | 06/05/1996 | 08:36:56 PM | 139.7 | 35.7
13348 | 06/05/1996 | 09:06:56 PM | 139.7 | 35.7
13349 | 06/05/1996 | 09:36:56 PM | 139.7 | 34.8
13350 | 06/05/1996 | 10:06:56 PM | 139.7 | 34.1
13351 | 06/05/1996 | 10:36:56 PM | 139.7 | 34.1
13352 | 06/05/1996 | 11:06:56 PM | 139.7 | 32.6
13353 | 06/05/1996 | 11:36:56 PM | 139.7 | 32.6
13354 | 06/06/1996 | 12:06:56 AM | 139.7 | 32.6
13355 | 06/06/1996 | 12:36:56 AM | 139.7 | 31.1
13356 | 06/06/1996 | 01:06:56 AM | 139.7 | 31.1
13357 | 06/06/1996 | 01:36:56 AM | 139.7 | 31.1
13358 | 06/06/1996 | 02:06:56 AM | 139.7 | 29.5
13359 | 06/06/1996 | 02:36:56 AM | 139.7 | 29.5
13360 | 06/06/1996 | 03:06:56 AM | 139.7 | 29.5
13361 | 06/06/1996 | 03:36:56 AM | 139.7 | 28.8
13362 | 06/06/1996 | 04:06:56 AM | 139.7 | 28
13363 | 06/06/1996 | 04:36:56 AM | 139.7 | 28
13364 | 06/06/1996 | 05:06:56 AM | 139.7 | 27.9
13365 | 06/06/1996 | 05:36:56 AM | 139.7 | 26.5
13366 | 06/06/1996 | 06:06:56 AM | 139.7 | 26.5
13367 | 06/06/1996 | 06:36:56 AM | 139.7 | 26.5
13368 | 06/06/1996 | 07:06:56 AM | 139.7 | 26.5
13369 | 06/06/1996 | 07:36:56 AM | 139.7 | 26.5
13370 | 06/06/1996 | 08:06:56 AM | 139.7 | 26.5
13371 | 06/06/1996 | 08:36:56 AM | 139.7 | 26.9
13372 | 06/06/1996 | 09:06:56 AM | 139.7 | 28
13373 | 06/06/1996 | 09:36:56 AM | 139.7 | 28
13374 | 06/06/1996 | 10:06:56 AM | 139.7 | 29.5
13375 | 06/06/1996 | 10:36:56 AM | 139.7 | 29.8
13376 | 06/06/1996 | 11:06:56 AM | 139.7 | 31.1
13377 | 06/06/1996 | 11:36:56 AM | 139.7 | 32.6
13378 | 06/06/1996 | 12:06:56 PM | 139.7 | 32.6
13379 | 06/06/1996 | 12:36:56 PM | 139.7 | 34.1
13380 | 06/06/1996 | 01:06:56 PM | 139.7 | 34.3
13381 | 06/06/1996 | 01:36:56 PM | 139.7 | 35.7
13382 | 06/06/1996 | 02:06:56 PM | 139.7 | 36.4
13383 | 06/06/1996 | 02:36:56 PM | 139.7 | 37.2
13384 | 06/06/1996 | 03:06:56 PM | 139.7 | 37.3
13385 | 06/06/1996 | 03:36:56 PM | 139.7 | 38.7
13386 | 06/06/1996 | 04:06:56 PM | 139.7 | 38.7
13387 | 06/06/1996 | 04:36:56 PM | 139.7 | 38.7
13388 | 06/06/1996 | 05:06:56 PM | 139.7 | 38.7
13389 | 06/06/1996 | 05:36:56 PM | 139.7 | 39.2
13390 | 06/06/1996 | 06:06:56 PM | 139.7 | 38.8
13391 | 06/06/1996 | 06:36:56 PM | 139.7 | 38.7
13392 | 06/06/1996 | 07:06:56 PM | 139.7 | 38.7
13393 | 06/06/1996 | 07:36:56 PM | 139.7 | 38.7
13394 | 06/06/1996 | 08:06:56 PM | 139.7 | 37.8
13395 | 06/06/1996 | 08:36:56 PM | 139.7 | 37.2
13396 | 06/06/1996 | 09:06:56 PM | 139.7 | 37.2
13397 | 06/06/1996 | 09:36:56 PM | 139.7 | 35.7
13398 | 06/06/1996 | 10:06:56 PM | 139.7 | 35.7
13399 | 06/06/1996 | 10:36:56 PM | 139.7 | 34.5
13400 | 06/06/1996 | 11:06:56 PM | 139.7 | 34.1
13401 | 06/06/1996 | 11:36:56 PM | 139.7 | 34.1
13402 | 06/07/1996 | 12:06:56 AM | 139.7 | 32.6
13403 | 06/07/1996 | 12:36:56 AM | 139.7 | 32.6
13404 | 06/07/1996 | 01:06:56 AM | 139.7 | 32.6
13405 | 06/07/1996 | 01:36:56 AM | 139.7 | 31.1
13406 | 06/07/1996 | 02:06:56 AM | 139.7 | 31.1
13407 | 06/07/1996 | 02:36:56 AM | 139.7 | 31.1
13408 | 06/07/1996 | 03:06:56 AM | 139.7 | 30.8
13409 | 06/07/1996 | 03:36:56 AM | 139.7 | 29.5
13410 | 06/07/1996 | 04:06:56 AM | 139.7 | 29.5
13411 | 06/07/1996 | 04:36:56 AM | 139.7 | 29.5
13412 | 06/07/1996 | 05:06:56 AM | 139.7 | 28.9
13413 | 06/07/1996 | 05:36:56 AM | 139.7 | 28
13414 | 06/07/1996 | 06:06:56 AM | 139.7 | 28
13415 | 06/07/1996 | 06:36:56 AM | 139.7 | 28
13416 | 06/07/1996 | 07:06:56 AM | 139.7 | 28
13417 | 06/07/1996 | 07:36:56 AM | 139.7 | 28
13418 | 06/07/1996 | 08:06:56 AM | 139.7 | 28
13419 | 06/07/1996 | 08:36:56 AM | 139.7 | 28.2
14252 | 06/24/1996 | 04:18:11 PM | 139.7 | 28
14253 | 06/24/1996 | 04:48:11 PM | 139.7 | 28
14254 | 06/24/1996 | 05:18:11 PM | 139.7 | 27.9
14255 | 06/24/1996 | 05:48:11 PM | 139.7 | 26.9
14256 | 06/24/1996 | 06:18:11 PM | 139.7 | 26.5
14257 | 06/24/1996 | 06:48:11 PM | 139.7 | 26.5
14258 | 06/24/1996 | 07:18:11 PM | 139.7 | 26.5
14259 | 06/24/1996 | 07:48:11 PM | 139.7 | 26.5
14260 | 06/24/1996 | 08:18:11 PM | 139.7 | 25.5
14261 | 06/24/1996 | 08:48:11 PM | 139.7 | 25
14262 | 06/24/1996 | 09:18:11 PM | 139.7 | 25
14263 | 06/24/1996 | 09:48:11 PM | 139.7 | 25
14264 | 06/24/1996 | 10:18:11 PM | 139.7 | 25
14265 | 06/24/1996 | 10:48:11 PM | 139.7 | 25
14266 | 06/24/1996 | 11:18:11 PM | 139.7 | 24.9
14267 | 06/24/1996 | 11:48:11 PM | 139.7 | 23.6
14268 | 06/25/1996 | 12:18:11 AM | 139.7 | 23.4
14269 | 06/25/1996 | 12:48:11 AM | 139.7 | 23.4
14270 | 06/25/1996 | 01:18:11 AM | 139.7 | 23.4
14271 | 06/25/1996 | 01:48:11 AM | 139.7 | 22.3
14272 | 06/25/1996 | 02:18:11 AM | 139.7 | 21.9
14273 | 06/25/1996 | 02:48:11 AM | 139.7 | 21.9
14274 | 06/25/1996 | 03:18:11 AM | 139.7 | 21.9
14275 | 06/25/1996 | 03:48:11 AM | 139.7 | 21.9
14276 | 06/25/1996 | 04:18:11 AM | 139.7 | 21.1
14277 | 06/25/1996 | 04:48:11 AM | 139.7 | 20.4
14278 | 06/25/1996 | 05:18:11 AM | 139.7 | 20.4
14279 | 06/25/1996 | 05:48:11 AM | 139.7 | 20.4
14280 | 06/25/1996 | 06:18:11 AM | 139.7 | 20.4
14281 | 06/25/1996 | 06:48:11 AM | 139.7 | 20.4
14282 | 06/25/1996 | 07:18:11 AM | 139.7 | 20.4
14283 | 06/25/1996 | 07:48:11 AM | 139.7 | 20.4
14284 | 06/25/1996 | 08:18:11 AM | 139.7 | 20.3
14285 | 06/25/1996 | 08:48:11 AM | 139.7 | 20
14286 | 06/25/1996 | 09:18:11 AM | 139.7 | 19.7
14287 | 06/25/1996 | 09:48:11 AM | 139.7 | 19.4
14288 | 06/25/1996 | 10:18:11 AM | 139.7 | 19
14289 | 06/25/1996 | 10:48:11 AM | 139.7 | 19.3
14290 | 06/25/1996 | 11:18:11 AM | 139.7 | 19.2
14291 | 06/25/1996 | 11:48:11 AM | 139.7 | 20.3
14292 | 06/25/1996 | 12:18:11 PM | 139.7 | 20.4
14293 | 06/25/1996 | 12:48:11 PM | 139.7 | 20.4
14294 | 06/25/1996 | 01:18:11 PM | 139.7 | 20.4
14295 | 06/25/1996 | 01:48:11 PM | 139.7 | 20.5
14296 | 06/25/1996 | 02:18:11 PM | 139.7 | 21.9
13781 | 06/14/1996 | 09:17:14 PM | 139.7 | 35.7
16653 | 07/13/1996 | 04:48:11 PM | 38.1 | 48
16654 | 07/13/1996 | 05:18:11 PM | 38.1 | 46.5
13783 | 06/14/1996 | 10:17:14 PM | 139.7 | 34.1
13784 | 06/14/1996 | 10:47:14 PM | 139.7 | 34.1
13785 | 06/14/1996 | 11:17:14 PM | 139.7 | 33.1
13786 | 06/14/1996 | 11:47:14 PM | 139.7 | 32.6
13787 | 06/15/1996 | 12:17:14 AM | 139.7 | 32.6
13788 | 06/15/1996 | 12:47:14 AM | 139.7 | 31.1
13789 | 06/15/1996 | 01:17:14 AM | 139.7 | 31.1
13790 | 06/15/1996 | 01:47:14 AM | 139.7 | 31.1
13791 | 06/15/1996 | 02:17:14 AM | 139.7 | 30.9
13792 | 06/15/1996 | 02:47:14 AM | 139.7 | 29.5
13793 | 06/15/1996 | 03:17:14 AM | 139.7 | 29.5
13794 | 06/15/1996 | 03:47:14 AM | 139.7 | 29.5
13795 | 06/15/1996 | 04:17:14 AM | 139.7 | 28.4
13796 | 06/15/1996 | 04:47:14 AM | 139.7 | 28
13797 | 06/15/1996 | 05:17:14 AM | 139.7 | 28
13798 | 06/15/1996 | 05:47:14 AM | 139.7 | 27.9
13799 | 06/15/1996 | 06:17:14 AM | 139.7 | 27.4
13800 | 06/15/1996 | 06:47:14 AM | 139.7 | 26.8
13801 | 06/15/1996 | 07:17:14 AM | 139.7 | 26.9
13802 | 06/15/1996 | 07:47:14 AM | 139.7 | 28
13803 | 06/15/1996 | 08:17:14 AM | 139.7 | 28
13804 | 06/15/1996 | 08:47:14 AM | 139.7 | 28
13805 | 06/15/1996 | 09:17:14 AM | 139.7 | 29.5
13806 | 06/15/1996 | 09:47:14 AM | 139.7 | 29.5
13807 | 06/15/1996 | 10:17:14 AM | 139.7 | 31
13808 | 06/15/1996 | 10:47:14 AM | 139.7 | 31.1
13809 | 06/15/1996 | 11:17:14 AM | 139.7 | 32.6
13810 | 06/15/1996 | 11:47:14 AM | 139.7 | 33.2
13811 | 06/15/1996 | 12:17:14 PM | 139.7 | 34.1
13812 | 06/15/1996 | 12:47:14 PM | 139.7 | 35.7
13813 | 06/15/1996 | 01:17:14 PM | 139.7 | 35.8
13814 | 06/15/1996 | 01:47:14 PM | 139.7 | 37.2
13815 | 06/15/1996 | 02:17:14 PM | 139.7 | 37.6
13816 | 06/15/1996 | 02:47:14 PM | 139.7 | 38.7
13817 | 06/15/1996 | 03:17:14 PM | 139.7 | 38.7
13818 | 06/15/1996 | 03:47:14 PM | 139.7 | 38.9
13819 | 06/15/1996 | 04:17:14 PM | 139.7 | 40.1
13820 | 06/15/1996 | 04:47:14 PM | 139.7 | 40.2
13821 | 06/15/1996 | 05:17:14 PM | 139.7 | 40
13822 | 06/15/1996 | 05:47:14 PM | 139.7 | 39.3
13823 | 06/15/1996 | 06:17:14 PM | 139.7 | 38.7
13824 | 06/15/1996 | 06:47:14 PM | 139.7 | 38.7
13825 | 06/15/1996 | 07:17:14 PM | 139.7 | 38.7
13826 | 06/15/1996 | 07:47:14 PM | 139.7 | 37.2
13827 | 06/15/1996 | 08:17:14 PM | 139.7 | 37.2
13828 | 06/15/1996 | 08:47:14 PM | 139.7 | 36.4
13829 | 06/15/1996 | 09:17:14 PM | 139.7 | 35.7
13830 | 06/15/1996 | 09:47:14 PM | 139.7 | 35.6
13831 | 06/15/1996 | 10:17:14 PM | 139.7 | 34.1
13832 | 06/15/1996 | 10:47:14 PM | 139.7 | 34.1
13833 | 06/15/1996 | 11:17:14 PM | 139.7 | 33.4
13834 | 06/15/1996 | 11:47:14 PM | 139.7 | 32.6
13835 | 06/16/1996 | 12:17:14 AM | 139.7 | 32.6
13836 | 06/16/1996 | 12:47:14 AM | 139.7 | 31.1
12589 | 06/20/1996 | 01:48:11 AM | 114.3 | 31.1
12590 | 06/20/1996 | 02:18:11 AM | 114.3 | 31.1
12591 | 06/20/1996 | 02:48:11 AM | 114.3 | 30.7
12592 | 06/20/1996 | 03:18:11 AM | 114.3 | 29.6
12593 | 06/20/1996 | 03:48:11 AM | 114.3 | 29.6
12594 | 06/20/1996 | 04:18:11 AM | 114.3 | 29.6
12595 | 06/20/1996 | 04:48:11 AM | 114.3 | 29.2
12596 | 06/20/1996 | 05:18:11 AM | 114.3 | 28.1
12597 | 06/20/1996 | 05:48:11 AM | 114.3 | 28.1
12598 | 06/20/1996 | 06:18:11 AM | 114.3 | 28.1
12599 | 06/20/1996 | 06:48:11 AM | 114.3 | 28.1
12600 | 06/20/1996 | 07:18:11 AM | 114.3 | 28.3
12601 | 06/20/1996 | 07:48:11 AM | 114.3 | 29.6
12602 | 06/20/1996 | 08:18:11 AM | 114.3 | 29.6
12603 | 06/20/1996 | 08:48:11 AM | 114.3 | 31.1
12604 | 06/20/1996 | 09:18:11 AM | 114.3 | 32.3
12605 | 06/20/1996 | 09:48:11 AM | 114.3 | 32.7
12606 | 06/20/1996 | 10:18:11 AM | 114.3 | 34.2
12607 | 06/20/1996 | 10:48:11 AM | 114.3 | 35.7
12608 | 06/20/1996 | 11:18:11 AM | 114.3 | 35.7
12609 | 06/20/1996 | 11:48:11 AM | 114.3 | 37.3
12610 | 06/20/1996 | 12:18:11 PM | 114.3 | 38.8
12611 | 06/20/1996 | 12:48:11 PM | 114.3 | 38.9
12612 | 06/20/1996 | 01:18:11 PM | 114.3 | 40.3
12613 | 06/20/1996 | 01:48:11 PM | 114.3 | 40.3
12614 | 06/20/1996 | 02:18:11 PM | 114.3 | 41.8
12615 | 06/20/1996 | 02:48:11 PM | 114.3 | 41.8
12616 | 06/20/1996 | 03:18:11 PM | 114.3 | 41.8
12617 | 06/20/1996 | 03:48:11 PM | 114.3 | 41.8
12618 | 06/20/1996 | 04:18:11 PM | 114.3 | 41.8
12619 | 06/20/1996 | 04:48:11 PM | 114.3 | 41.8
12620 | 06/20/1996 | 05:18:11 PM | 114.3 | 41.8
12621 | 06/20/1996 | 05:48:11 PM | 114.3 | 41.2
12622 | 06/20/1996 | 06:18:11 PM | 114.3 | 40.3
12623 | 06/20/1996 | 06:48:11 PM | 114.3 | 39.9
12624 | 06/20/1996 | 07:18:11 PM | 114.3 | 38.8
12625 | 06/20/1996 | 07:48:11 PM | 114.3 | 37.3
12626 | 06/20/1996 | 08:18:11 PM | 114.3 | 37.3
12627 | 06/20/1996 | 08:48:11 PM | 114.3 | 35.7
12628 | 06/20/1996 | 09:18:11 PM | 114.3 | 35.7
12629 | 06/20/1996 | 09:48:11 PM | 114.3 | 34.2
12630 | 06/20/1996 | 10:18:11 PM | 114.3 | 34.2
12631 | 06/20/1996 | 10:48:11 PM | 114.3 | 32.7
12632 | 06/20/1996 | 11:18:11 PM | 114.3 | 32.7
12633 | 06/20/1996 | 11:48:11 PM | 114.3 | 32.7
12634 | 06/21/1996 | 12:18:11 AM | 114.3 | 31.2
12635 | 06/21/1996 | 12:48:11 AM | 114.3 | 31.1
12636 | 06/21/1996 | 01:18:11 AM | 114.3 | 31.1
12637 | 06/21/1996 | 01:48:11 AM | 114.3 | 31.1
12638 | 06/21/1996 | 02:18:11 AM | 114.3 | 30.4
12639 | 06/21/1996 | 02:48:11 AM | 114.3 | 29.6
12640 | 06/21/1996 | 03:18:11 AM | 114.3 | 29.6
12641 | 06/21/1996 | 03:48:11 AM | 114.3 | 29.6
12642 | 06/21/1996 | 04:18:11 AM | 114.3 | 29.3
12643 | 06/21/1996 | 04:48:11 AM | 114.3 | 28.2
12644 | 06/21/1996 | 05:18:11 AM | 114.3 | 28.1
12645 | 06/21/1996 | 05:48:11 AM | 114.3 | 28.1
12646 | 06/21/1996 | 06:18:11 AM | 114.3 | 28.1
12647 | 06/21/1996 | 06:48:11 AM | 114.3 | 28.1
12648 | 06/21/1996 | 07:18:11 AM | 114.3 | 28.1
12649 | 06/21/1996 | 07:48:11 AM | 114.3 | 28.1
12650 | 06/21/1996 | 08:18:11 AM | 114.3 | 29.1
12651 | 06/21/1996 | 08:48:11 AM | 114.3 | 29.6
12652 | 06/21/1996 | 09:18:11 AM | 114.3 | 30.5
12653 | 06/21/1996 | 09:48:11 AM | 114.3 | 31.1
12654 | 06/21/1996 | 10:18:11 AM | 114.3 | 32.7
12655 | 06/21/1996 | 10:48:11 AM | 114.3 | 33.8
12656 | 06/21/1996 | 11:18:11 AM | 114.3 | 34.2
12657 | 06/21/1996 | 11:48:11 AM | 114.3 | 35.7
12658 | 06/21/1996 | 12:18:11 PM | 114.3 | 37.3
12659 | 06/21/1996 | 12:48:11 PM | 114.3 | 38.7
12660 | 06/21/1996 | 01:18:11 PM | 114.3 | 38.8
12661 | 06/21/1996 | 01:48:11 PM | 114.3 | 40.3
12662 | 06/21/1996 | 02:18:11 PM | 114.3 | 40.3
12663 | 06/21/1996 | 02:48:11 PM | 114.3 | 41.8
12664 | 06/21/1996 | 03:18:11 PM | 114.3 | 41.8
12665 | 06/21/1996 | 03:48:11 PM | 114.3 | 41.8
12666 | 06/21/1996 | 04:18:11 PM | 114.3 | 41.8
12667 | 06/21/1996 | 04:48:11 PM | 114.3 | 41.8
12668 | 06/21/1996 | 05:18:11 PM | 114.3 | 41.8
12669 | 06/21/1996 | 05:48:11 PM | 114.3 | 40.3
12670 | 06/21/1996 | 06:18:11 PM | 114.3 | 40.3
12671 | 06/21/1996 | 06:48:11 PM | 114.3 | 38.8
12672 | 06/21/1996 | 07:18:11 PM | 114.3 | 38.4
12673 | 06/21/1996 | 07:48:11 PM | 114.3 | 37.3
12674 | 06/21/1996 | 08:18:11 PM | 114.3 | 35.7
12675 | 06/21/1996 | 08:48:11 PM | 114.3 | 35.7
12676 | 06/21/1996 | 09:18:11 PM | 114.3 | 34.2
12677 | 06/21/1996 | 09:48:11 PM | 114.3 | 34.2
12678 | 06/21/1996 | 10:18:11 PM | 114.3 | 32.7
12679 | 06/21/1996 | 10:48:11 PM | 114.3 | 32.7
12680 | 06/21/1996 | 11:18:11 PM | 114.3 | 31.2
12681 | 06/21/1996 | 11:48:11 PM | 114.3 | 31.1
12682 | 06/22/1996 | 12:18:11 AM | 114.3 | 31.1
12683 | 06/22/1996 | 12:48:11 AM | 114.3 | 29.8
12684 | 06/22/1996 | 01:18:11 AM | 114.3 | 29.6
12685 | 06/22/1996 | 01:48:11 AM | 114.3 | 29.6
12686 | 06/22/1996 | 02:18:11 AM | 114.3 | 28.1
12687 | 06/22/1996 | 02:48:11 AM | 114.3 | 28.1
12688 | 06/22/1996 | 03:18:11 AM | 114.3 | 28.1
12689 | 06/22/1996 | 03:48:11 AM | 114.3 | 27.2
12690 | 06/22/1996 | 04:18:11 AM | 114.3 | 26.6
12691 | 06/22/1996 | 04:48:11 AM | 114.3 | 26.6
12692 | 06/22/1996 | 05:18:11 AM | 114.3 | 26.6
12693 | 06/22/1996 | 05:48:11 AM | 114.3 | 26.3
12694 | 06/22/1996 | 06:18:11 AM | 114.3 | 25.8
12695 | 06/22/1996 | 06:48:11 AM | 114.3 | 26.6
12696 | 06/22/1996 | 07:18:11 AM | 114.3 | 26.6
12697 | 06/22/1996 | 07:48:11 AM | 114.3 | 26.6
12698 | 06/22/1996 | 08:18:11 AM | 114.3 | 28.1
12699 | 06/22/1996 | 08:48:11 AM | 114.3 | 29.2
12700 | 06/22/1996 | 09:18:11 AM | 114.3 | 29.6
12701 | 06/22/1996 | 09:48:11 AM | 114.3 | 31.1
12702 | 06/22/1996 | 10:18:11 AM | 114.3 | 32.7
12703 | 06/22/1996 | 10:48:11 AM | 114.3 | 34.2
12704 | 06/22/1996 | 11:18:11 AM | 114.3 | 35.4
12705 | 06/22/1996 | 11:48:11 AM | 114.3 | 35.9
12706 | 06/22/1996 | 12:18:11 PM | 114.3 | 37.3
12707 | 06/22/1996 | 12:48:11 PM | 114.3 | 38.8
12708 | 06/22/1996 | 01:18:11 PM | 114.3 | 40.1
12709 | 06/22/1996 | 01:48:11 PM | 114.3 | 40.3
12710 | 06/22/1996 | 02:18:11 PM | 114.3 | 41.8
12711 | 06/22/1996 | 02:48:11 PM | 114.3 | 41.8
12712 | 06/22/1996 | 03:18:11 PM | 114.3 | 42.1
12713 | 06/22/1996 | 03:48:11 PM | 114.3 | 43.4
12714 | 06/22/1996 | 04:18:11 PM | 114.3 | 43.4
12715 | 06/22/1996 | 04:48:11 PM | 114.3 | 43.4
12716 | 06/22/1996 | 05:18:11 PM | 114.3 | 43.4
12717 | 06/22/1996 | 05:48:11 PM | 114.3 | 41.8
12718 | 06/22/1996 | 06:18:11 PM | 114.3 | 41.8
12719 | 06/22/1996 | 06:48:11 PM | 114.3 | 40.4
17058 | 07/22/1996 | 03:18:11 AM | 38.1 | 28.6
14800 | 07/06/1996 | 02:18:11 AM | 12.7 | 25.2
14801 | 07/06/1996 | 02:48:11 AM | 12.7 | 23.7
14802 | 07/06/1996 | 03:18:11 AM | 12.7 | 23.7
14803 | 07/06/1996 | 03:48:11 AM | 12.7 | 23.7
14804 | 07/06/1996 | 04:18:11 AM | 12.7 | 22.3
14805 | 07/06/1996 | 04:48:11 AM | 12.7 | 22.2
14806 | 07/06/1996 | 05:18:11 AM | 12.7 | 22.8
14807 | 07/06/1996 | 05:48:11 AM | 12.7 | 24.7
14808 | 07/06/1996 | 06:18:11 AM | 12.7 | 26.8
14809 | 07/06/1996 | 06:48:11 AM | 12.7 | 29.8
14810 | 07/06/1996 | 07:18:11 AM | 12.7 | 32.9
14811 | 07/06/1996 | 07:48:11 AM | 12.7 | 35.9
14812 | 07/06/1996 | 08:18:11 AM | 12.7 | 40.5
14813 | 07/06/1996 | 08:48:11 AM | 12.7 | 43.6
14814 | 07/06/1996 | 09:18:11 AM | 12.7 | 46.6
14815 | 07/06/1996 | 09:48:11 AM | 12.7 | 49.7
14816 | 07/06/1996 | 10:18:11 AM | 12.7 | 52.7
14817 | 07/06/1996 | 10:48:11 AM | 12.7 | 54.3
14818 | 07/06/1996 | 11:18:11 AM | 12.7 | 57.3
14819 | 07/06/1996 | 11:48:11 AM | 12.7 | 58.8
14820 | 07/06/1996 | 12:18:11 PM | 12.7 | 60.3
14821 | 07/06/1996 | 12:48:11 PM | 12.7 | 61.9
14822 | 07/06/1996 | 01:18:11 PM | 12.7 | 61.9
14823 | 07/06/1996 | 01:48:11 PM | 12.7 | 61.9
14824 | 07/06/1996 | 02:18:11 PM | 12.7 | 61.9
14825 | 07/06/1996 | 02:48:11 PM | 12.7 | 61.9
14826 | 07/06/1996 | 03:18:11 PM | 12.7 | 61.6
14827 | 07/06/1996 | 03:48:11 PM | 12.7 | 60.1
14828 | 07/06/1996 | 04:18:11 PM | 12.7 | 57.4
14829 | 07/06/1996 | 04:48:11 PM | 12.7 | 55.8
14830 | 07/06/1996 | 05:18:11 PM | 12.7 | 52.7
14831 | 07/06/1996 | 05:48:11 PM | 12.7 | 49.7
14832 | 07/06/1996 | 06:18:11 PM | 12.7 | 46.6
14833 | 07/06/1996 | 06:48:11 PM | 12.7 | 43.7
14834 | 07/06/1996 | 07:18:11 PM | 12.7 | 42
14835 | 07/06/1996 | 07:48:11 PM | 12.7 | 39
14836 | 07/06/1996 | 08:18:11 PM | 12.7 | 37.5
14837 | 07/06/1996 | 08:48:11 PM | 12.7 | 35.9
14838 | 07/06/1996 | 09:18:11 PM | 12.7 | 34.9
14839 | 07/06/1996 | 09:48:11 PM | 12.7 | 34.4
14840 | 07/06/1996 | 10:18:11 PM | 12.7 | 32.9
14841 | 07/06/1996 | 10:48:11 PM | 12.7 | 31.6
14842 | 07/06/1996 | 11:18:11 PM | 12.7 | 31.3
14843 | 07/06/1996 | 11:48:11 PM | 12.7 | 29.8
14844 | 07/07/1996 | 12:18:11 AM | 12.7 | 29.8
14845 | 07/07/1996 | 12:48:11 AM | 12.7 | 28.3
14846 | 07/07/1996 | 01:18:11 AM | 12.7 | 28.3
14847 | 07/07/1996 | 01:48:11 AM | 12.7 | 26.8
14848 | 07/07/1996 | 02:18:11 AM | 12.7 | 26.8
14849 | 07/07/1996 | 02:48:11 AM | 12.7 | 26.8
14850 | 07/07/1996 | 03:18:11 AM | 12.7 | 25.2
14851 | 07/07/1996 | 03:48:11 AM | 12.7 | 25.2
14852 | 07/07/1996 | 04:18:11 AM | 12.7 | 25.2
14853 | 07/07/1996 | 04:48:11 AM | 12.7 | 23.7
14854 | 07/07/1996 | 05:18:11 AM | 12.7 | 25
14855 | 07/07/1996 | 05:48:11 AM | 12.7 | 26.7
14856 | 07/07/1996 | 06:18:11 AM | 12.7 | 28.3
14857 | 07/07/1996 | 06:48:11 AM | 12.7 | 31.3
14858 | 07/07/1996 | 07:18:11 AM | 12.7 | 34.4
14859 | 07/07/1996 | 07:48:11 AM | 12.7 | 37.7
14860 | 07/07/1996 | 08:18:11 AM | 12.7 | 42
14861 | 07/07/1996 | 08:48:11 AM | 12.7 | 45.1
14862 | 07/07/1996 | 09:18:11 AM | 12.7 | 48.1
14863 | 07/07/1996 | 09:48:11 AM | 12.7 | 51.2
14864 | 07/07/1996 | 10:18:11 AM | 12.7 | 54.2
14865 | 07/07/1996 | 10:48:11 AM | 12.7 | 57.3
14866 | 07/07/1996 | 11:18:11 AM | 12.7 | 58.8
14867 | 07/07/1996 | 11:48:11 AM | 12.7 | 60.3
14868 | 07/07/1996 | 12:18:11 PM | 12.7 | 62.1
14869 | 07/07/1996 | 12:48:11 PM | 12.7 | 63.4
14870 | 07/07/1996 | 01:18:11 PM | 12.7 | 64.9
14871 | 07/07/1996 | 01:48:11 PM | 12.7 | 64.9
14872 | 07/07/1996 | 02:18:11 PM | 12.7 | 64.9
14873 | 07/07/1996 | 02:48:11 PM | 12.7 | 63.5
14874 | 07/07/1996 | 03:18:11 PM | 12.7 | 63
14875 | 07/07/1996 | 03:48:11 PM | 12.7 | 61.7
14876 | 07/07/1996 | 04:18:11 PM | 12.7 | 58.8
14877 | 07/07/1996 | 04:48:11 PM | 12.7 | 56.6
14878 | 07/07/1996 | 05:18:11 PM | 12.7 | 54.2
14879 | 07/07/1996 | 05:48:11 PM | 12.7 | 51.2
14880 | 07/07/1996 | 06:18:11 PM | 12.7 | 48.1
14881 | 07/07/1996 | 06:48:11 PM | 12.7 | 45.1
14882 | 07/07/1996 | 07:18:11 PM | 12.7 | 43.6
14883 | 07/07/1996 | 07:48:11 PM | 12.7 | 41
14884 | 07/07/1996 | 08:18:11 PM | 12.7 | 39.4
14885 | 07/07/1996 | 08:48:11 PM | 12.7 | 38
14886 | 07/07/1996 | 09:18:11 PM | 12.7 | 37.3
14887 | 07/07/1996 | 09:48:11 PM | 12.7 | 35.9
14888 | 07/07/1996 | 10:18:11 PM | 12.7 | 34.4
14889 | 07/07/1996 | 10:48:11 PM | 12.7 | 34.4
14890 | 07/07/1996 | 11:18:11 PM | 12.7 | 34.4
14891 | 07/07/1996 | 11:48:11 PM | 12.7 | 32.9
14892 | 07/08/1996 | 12:18:11 AM | 12.7 | 32.9
14893 | 07/08/1996 | 12:48:11 AM | 12.7 | 31.3
14894 | 07/08/1996 | 01:18:11 AM | 12.7 | 31.3
14895 | 07/08/1996 | 01:48:11 AM | 12.7 | 30.3
14896 | 07/08/1996 | 02:18:11 AM | 12.7 | 29.8
14897 | 07/08/1996 | 02:48:11 AM | 12.7 | 29.8
14898 | 07/08/1996 | 03:18:11 AM | 12.7 | 29
14899 | 07/08/1996 | 03:48:11 AM | 12.7 | 28.8
14900 | 07/08/1996 | 04:18:11 AM | 12.7 | 29.4
14901 | 07/08/1996 | 04:48:11 AM | 12.7 | 28.9
14902 | 07/08/1996 | 05:18:11 AM | 12.7 | 29.8
14903 | 07/08/1996 | 05:48:11 AM | 12.7 | 31
14904 | 07/08/1996 | 06:18:11 AM | 12.7 | 32.9
14905 | 07/08/1996 | 06:48:11 AM | 12.7 | 35
14906 | 07/08/1996 | 07:18:11 AM | 12.7 | 37.5
14907 | 07/08/1996 | 07:48:11 AM | 12.7 | 40.5
14908 | 07/08/1996 | 08:18:11 AM | 12.7 | 43.6
14909 | 07/08/1996 | 08:48:11 AM | 12.7 | 46.6
14910 | 07/08/1996 | 09:18:11 AM | 12.7 | 49.1
14911 | 07/08/1996 | 09:48:11 AM | 12.7 | 49.7
14912 | 07/08/1996 | 10:18:11 AM | 12.7 | 54.2
14913 | 07/08/1996 | 10:48:11 AM | 12.7 | 56.7
14914 | 07/08/1996 | 11:18:11 AM | 12.7 | 58.8
14915 | 07/08/1996 | 11:48:11 AM | 12.7 | 61.9
14916 | 07/08/1996 | 12:18:11 PM | 12.7 | 61.9
14917 | 07/08/1996 | 12:48:11 PM | 12.7 | 61.9
14918 | 07/08/1996 | 01:18:11 PM | 12.7 | 63.4
14919 | 07/08/1996 | 01:48:11 PM | 12.7 | 63.4
14920 | 07/08/1996 | 02:18:11 PM | 12.7 | 63.4
14921 | 07/08/1996 | 02:48:11 PM | 12.7 | 63.4
14922 | 07/08/1996 | 03:18:11 PM | 12.7 | 55.8
14923 | 07/08/1996 | 03:48:11 PM | 12.7 | 49.7
14924 | 07/08/1996 | 04:18:11 PM | 12.7 | 46.6
14925 | 07/08/1996 | 04:48:11 PM | 12.7 | 46.6
14926 | 07/08/1996 | 05:18:11 PM | 12.7 | 45.1
14927 | 07/08/1996 | 05:48:11 PM | 12.7 | 45.1
14928 | 07/08/1996 | 06:18:11 PM | 12.7 | 42
14929 | 07/08/1996 | 06:48:11 PM | 12.7 | 39
14930 | 07/08/1996 | 07:18:11 PM | 12.7 | 38.1
14931 | 07/08/1996 | 07:48:11 PM | 12.7 | 36.4
14932 | 07/08/1996 | 08:18:11 PM | 12.7 | 35.9
14933 | 07/08/1996 | 08:48:11 PM | 12.7 | 34.4
14934 | 07/08/1996 | 09:18:11 PM | 12.7 | 34.4
14935 | 07/08/1996 | 09:48:11 PM | 12.7 | 32.9
14936 | 07/08/1996 | 10:18:11 PM | 12.7 | 32.9
14937 | 07/08/1996 | 10:48:11 PM | 12.7 | 31.3
14938 | 07/08/1996 | 11:18:11 PM | 12.7 | 31.3
14939 | 07/08/1996 | 11:48:11 PM | 12.7 | 30.2
14940 | 07/09/1996 | 12:18:11 AM | 12.7 | 29.8
14941 | 07/09/1996 | 12:48:11 AM | 12.7 | 29.5
14942 | 07/09/1996 | 01:18:11 AM | 12.7 | 28.3
14943 | 07/09/1996 | 01:48:11 AM | 12.7 | 28.3
14944 | 07/09/1996 | 02:18:11 AM | 12.7 | 27.6
14945 | 07/09/1996 | 02:48:11 AM | 12.7 | 26.8
14946 | 07/09/1996 | 03:18:11 AM | 12.7 | 26.8
14947 | 07/09/1996 | 03:48:11 AM | 12.7 | 26.6
14948 | 07/09/1996 | 04:18:11 AM | 12.7 | 25.2
14949 | 07/09/1996 | 04:48:11 AM | 12.7 | 25.2
14950 | 07/09/1996 | 05:18:11 AM | 12.7 | 25.2
14951 | 07/09/1996 | 05:48:11 AM | 12.7 | 26.8
14952 | 07/09/1996 | 06:18:11 AM | 12.7 | 29.4
14953 | 07/09/1996 | 06:48:11 AM | 12.7 | 31.8
14954 | 07/09/1996 | 07:18:11 AM | 12.7 | 35.1
14955 | 07/09/1996 | 07:48:11 AM | 12.7 | 39
14956 | 07/09/1996 | 08:18:11 AM | 12.7 | 42
14957 | 07/09/1996 | 08:48:11 AM | 12.7 | 45.1
14958 | 07/09/1996 | 09:18:11 AM | 12.7 | 49.7
14959 | 07/09/1996 | 09:48:11 AM | 12.7 | 52.7
14960 | 07/09/1996 | 10:18:11 AM | 12.7 | 54.5
14961 | 07/09/1996 | 10:48:11 AM | 12.7 | 57.3
14962 | 07/09/1996 | 11:18:11 AM | 12.7 | 58.8
14963 | 07/09/1996 | 11:48:11 AM | 12.7 | 61.9
14964 | 07/09/1996 | 12:18:11 PM | 12.7 | 63.4
14965 | 07/09/1996 | 12:48:11 PM | 12.7 | 63.4
14966 | 07/09/1996 | 01:18:11 PM | 12.7 | 64.9
14967 | 07/09/1996 | 01:48:11 PM | 12.7 | 64.9
14968 | 07/09/1996 | 02:18:11 PM | 12.7 | 60.5
14969 | 07/09/1996 | 02:48:11 PM | 12.7 | 60.3
14970 | 07/09/1996 | 03:18:11 PM | 12.7 | 61.9
14971 | 07/09/1996 | 03:48:11 PM | 12.7 | 58.8
14972 | 07/09/1996 | 04:18:11 PM | 12.7 | 55.8
14973 | 07/09/1996 | 04:48:11 PM | 12.7 | 49.7
14974 | 07/09/1996 | 05:18:11 PM | 12.7 | 45.1
14975 | 07/09/1996 | 05:48:11 PM | 12.7 | 47.7
14976 | 07/09/1996 | 06:18:11 PM | 12.7 | 46.6
14977 | 07/09/1996 | 06:48:11 PM | 12.7 | 43.6
14978 | 07/09/1996 | 07:18:11 PM | 12.7 | 40.5
14979 | 07/09/1996 | 07:48:11 PM | 12.7 | 39
14980 | 07/09/1996 | 08:18:11 PM | 12.7 | 37.5
14981 | 07/09/1996 | 08:48:11 PM | 12.7 | 35.9
14982 | 07/09/1996 | 09:18:11 PM | 12.7 | 34.6
14983 | 07/09/1996 | 09:48:11 PM | 12.7 | 34.4
14984 | 07/09/1996 | 10:18:11 PM | 12.7 | 32.9
14985 | 07/09/1996 | 10:48:11 PM | 12.7 | 32.9
14986 | 07/09/1996 | 11:18:11 PM | 12.7 | 31.5
14987 | 07/09/1996 | 11:48:11 PM | 12.7 | 31.3
14297 | 06/25/1996 | 02:48:11 PM | 139.7 | 21.9
16302 | 07/06/1996 | 09:18:11 AM | 38.1 | 40.6
16303 | 07/06/1996 | 09:48:11 AM | 38.1 | 43.5
13433 | 06/07/1996 | 03:36:56 PM | 139.7 | 38.7
13434 | 06/07/1996 | 04:06:56 PM | 139.7 | 38.7
13435 | 06/07/1996 | 04:36:56 PM | 139.7 | 38.7
13436 | 06/07/1996 | 05:06:56 PM | 139.7 | 38.7
13437 | 06/07/1996 | 05:36:56 PM | 139.7 | 38.7
13438 | 06/07/1996 | 06:06:56 PM | 139.7 | 38.7
13439 | 06/07/1996 | 06:36:56 PM | 139.7 | 38.7
13440 | 06/07/1996 | 07:06:56 PM | 139.7 | 37.2
13441 | 06/07/1996 | 07:36:56 PM | 139.7 | 37.2
13442 | 06/07/1996 | 08:06:56 PM | 139.7 | 37.2
13443 | 06/07/1996 | 08:36:56 PM | 139.7 | 35.7
13444 | 06/07/1996 | 09:06:56 PM | 139.7 | 35.7
13445 | 06/07/1996 | 09:36:56 PM | 139.7 | 35.5
13446 | 06/07/1996 | 10:06:56 PM | 139.7 | 34.1
13447 | 06/07/1996 | 10:36:56 PM | 139.7 | 34.1
13448 | 06/07/1996 | 11:06:56 PM | 139.7 | 34
13449 | 06/07/1996 | 11:36:56 PM | 139.7 | 32.6
13450 | 06/08/1996 | 12:06:56 AM | 139.7 | 32.6
13451 | 06/08/1996 | 12:36:56 AM | 139.7 | 32.6
13452 | 06/08/1996 | 01:06:56 AM | 139.7 | 31.1
13453 | 06/08/1996 | 01:36:56 AM | 139.7 | 31.1
13454 | 06/08/1996 | 02:06:56 AM | 139.7 | 31.1
13455 | 06/08/1996 | 02:36:56 AM | 139.7 | 29.8
13456 | 06/08/1996 | 03:06:56 AM | 139.7 | 29.5
13457 | 06/08/1996 | 03:36:56 AM | 139.7 | 29.5
13458 | 06/08/1996 | 04:06:56 AM | 139.7 | 29.5
13459 | 06/08/1996 | 04:36:56 AM | 139.7 | 28.1
13460 | 06/08/1996 | 05:06:56 AM | 139.7 | 28
13461 | 06/08/1996 | 05:36:56 AM | 139.7 | 28
13462 | 06/08/1996 | 06:06:56 AM | 139.7 | 27.9
13463 | 06/08/1996 | 06:36:56 AM | 139.7 | 27.2
13464 | 06/08/1996 | 07:06:56 AM | 139.7 | 27
13465 | 06/08/1996 | 07:36:56 AM | 139.7 | 27.5
13466 | 06/08/1996 | 08:06:56 AM | 139.7 | 28
13467 | 06/08/1996 | 08:36:56 AM | 139.7 | 28
13468 | 06/08/1996 | 09:06:56 AM | 139.7 | 29
13469 | 06/08/1996 | 09:36:56 AM | 139.7 | 29.5
13470 | 06/08/1996 | 10:06:56 AM | 139.7 | 30
13471 | 06/08/1996 | 10:36:56 AM | 139.7 | 31.1
13472 | 06/08/1996 | 11:06:56 AM | 139.7 | 32.5
13473 | 06/08/1996 | 11:36:56 AM | 139.7 | 32.6
13474 | 06/08/1996 | 12:06:56 PM | 139.7 | 34.1
13475 | 06/08/1996 | 12:36:56 PM | 139.7 | 34.7
13476 | 06/08/1996 | 01:06:56 PM | 139.7 | 35.7
13477 | 06/08/1996 | 01:36:56 PM | 139.7 | 36.5
13478 | 06/08/1996 | 02:06:56 PM | 139.7 | 37.2
13479 | 06/08/1996 | 02:36:56 PM | 139.7 | 37.2
13480 | 06/08/1996 | 03:06:56 PM | 139.7 | 38.7
13481 | 06/08/1996 | 03:36:56 PM | 139.7 | 38.7
13482 | 06/08/1996 | 04:06:56 PM | 139.7 | 38.7
13483 | 06/08/1996 | 04:36:56 PM | 139.7 | 38.7
13484 | 06/08/1996 | 05:06:56 PM | 139.7 | 38.9
13485 | 06/08/1996 | 05:36:56 PM | 139.7 | 38.7
13486 | 06/08/1996 | 06:06:56 PM | 139.7 | 38.7
13487 | 06/08/1996 | 06:36:56 PM | 139.7 | 38.7
13488 | 06/08/1996 | 07:06:56 PM | 139.7 | 38.7
13489 | 06/08/1996 | 07:36:56 PM | 139.7 | 37.6
13490 | 06/08/1996 | 08:06:56 PM | 139.7 | 37.2
13491 | 06/08/1996 | 08:36:56 PM | 139.7 | 37.1
13492 | 06/08/1996 | 09:06:56 PM | 139.7 | 35.7
13493 | 06/08/1996 | 09:36:56 PM | 139.7 | 35.7
13494 | 06/08/1996 | 10:06:56 PM | 139.7 | 34.2
13495 | 06/08/1996 | 10:36:56 PM | 139.7 | 34.1
13496 | 06/08/1996 | 11:06:56 PM | 139.7 | 33.3
13497 | 06/08/1996 | 11:36:56 PM | 139.7 | 32.6
13498 | 06/09/1996 | 12:06:56 AM | 139.7 | 32.6
13499 | 06/09/1996 | 12:36:56 AM | 139.7 | 31.7
13500 | 06/09/1996 | 01:06:56 AM | 139.7 | 31.1
13501 | 06/09/1996 | 01:36:56 AM | 139.7 | 31.1
13502 | 06/09/1996 | 02:06:56 AM | 139.7 | 30.3
13503 | 06/09/1996 | 02:36:56 AM | 139.7 | 29.5
13504 | 06/09/1996 | 03:06:56 AM | 139.7 | 29.5
13505 | 06/09/1996 | 03:36:56 AM | 139.7 | 29.3
13506 | 06/09/1996 | 04:06:56 AM | 139.7 | 28
13507 | 06/09/1996 | 04:36:56 AM | 139.7 | 28
13508 | 06/09/1996 | 05:06:56 AM | 139.7 | 27.9
13509 | 06/09/1996 | 05:36:56 AM | 139.7 | 26.5
13510 | 06/09/1996 | 06:06:56 AM | 139.7 | 26.5
13511 | 06/09/1996 | 06:36:56 AM | 139.7 | 26.5
13512 | 06/09/1996 | 07:06:56 AM | 139.7 | 26.5
13513 | 06/09/1996 | 07:36:56 AM | 139.7 | 26.5
13514 | 06/09/1996 | 08:06:56 AM | 139.7 | 26.5
13515 | 06/09/1996 | 08:36:56 AM | 139.7 | 28
13516 | 06/09/1996 | 09:06:56 AM | 139.7 | 28
13517 | 06/09/1996 | 09:36:56 AM | 139.7 | 29.4
13518 | 06/09/1996 | 10:06:56 AM | 139.7 | 29.5
13519 | 06/09/1996 | 10:36:56 AM | 139.7 | 31.1
13520 | 06/09/1996 | 11:06:56 AM | 139.7 | 31.1
13521 | 06/09/1996 | 11:36:56 AM | 139.7 | 32.6
13522 | 06/09/1996 | 12:06:56 PM | 139.7 | 34.1
13523 | 06/09/1996 | 12:36:56 PM | 139.7 | 34.1
13524 | 06/09/1996 | 01:06:56 PM | 139.7 | 35.7
13525 | 06/09/1996 | 01:36:56 PM | 139.7 | 35.7
13526 | 06/09/1996 | 02:06:56 PM | 139.7 | 36.8
13527 | 06/09/1996 | 02:36:56 PM | 139.7 | 37.2
13528 | 06/09/1996 | 03:06:56 PM | 139.7 | 37.2
13529 | 06/09/1996 | 03:36:56 PM | 139.7 | 37.3
13530 | 06/09/1996 | 04:06:56 PM | 139.7 | 38.4
13531 | 06/09/1996 | 04:36:56 PM | 139.7 | 38.6
13532 | 06/09/1996 | 05:06:56 PM | 139.7 | 38.7
13533 | 06/09/1996 | 05:36:56 PM | 139.7 | 38.2
13534 | 06/09/1996 | 06:06:56 PM | 139.7 | 37.2
13535 | 06/09/1996 | 06:36:56 PM | 139.7 | 37.2
13536 | 06/09/1996 | 07:06:56 PM | 139.7 | 37.2
13537 | 06/09/1996 | 07:36:56 PM | 139.7 | 36.4
13538 | 06/09/1996 | 08:06:56 PM | 139.7 | 35.7
13539 | 06/09/1996 | 08:36:56 PM | 139.7 | 35.2
13540 | 06/09/1996 | 09:06:56 PM | 139.7 | 34.1
13541 | 06/09/1996 | 09:36:56 PM | 139.7 | 34.1
13542 | 06/09/1996 | 10:06:56 PM | 139.7 | 32.6
13543 | 06/09/1996 | 10:36:56 PM | 139.7 | 32.6
13544 | 06/09/1996 | 11:06:56 PM | 139.7 | 32.6
13545 | 06/09/1996 | 11:36:56 PM | 139.7 | 31.1
13546 | 06/10/1996 | 12:06:56 AM | 139.7 | 31.1
13547 | 06/10/1996 | 12:36:56 AM | 139.7 | 31.1
13548 | 06/10/1996 | 01:06:56 AM | 139.7 | 29.5
13549 | 06/10/1996 | 01:36:56 AM | 139.7 | 29.5
13550 | 06/10/1996 | 02:06:56 AM | 139.7 | 29.5
13551 | 06/10/1996 | 02:36:56 AM | 139.7 | 28.6
13552 | 06/10/1996 | 03:06:56 AM | 139.7 | 28
13553 | 06/10/1996 | 03:36:56 AM | 139.7 | 28
13554 | 06/10/1996 | 04:06:56 AM | 139.7 | 27.5
13555 | 06/10/1996 | 04:36:56 AM | 139.7 | 26.5
13556 | 06/10/1996 | 05:06:56 AM | 139.7 | 26.5
13557 | 06/10/1996 | 05:36:56 AM | 139.7 | 26.5
13558 | 06/10/1996 | 06:06:56 AM | 139.7 | 25.9
13559 | 06/10/1996 | 06:36:56 AM | 139.7 | 25
13560 | 06/10/1996 | 07:06:56 AM | 139.7 | 25.3
13561 | 06/10/1996 | 07:36:56 AM | 139.7 | 26.1
13562 | 06/10/1996 | 08:06:56 AM | 139.7 | 26.5
13563 | 06/10/1996 | 08:36:56 AM | 139.7 | 26.5
13564 | 06/10/1996 | 09:06:56 AM | 139.7 | 27.3
13565 | 06/10/1996 | 09:36:56 AM | 139.7 | 28
13566 | 06/10/1996 | 10:06:56 AM | 139.7 | 29.3
13567 | 06/10/1996 | 10:36:56 AM | 139.7 | 29.5
13568 | 06/10/1996 | 11:06:56 AM | 139.7 | 31.1
13569 | 06/10/1996 | 11:36:56 AM | 139.7 | 31.9
13570 | 06/10/1996 | 12:06:56 PM | 139.7 | 32.6
13571 | 06/10/1996 | 12:36:56 PM | 139.7 | 34.1
13572 | 06/10/1996 | 01:06:56 PM | 139.7 | 34.5
13573 | 06/10/1996 | 01:36:56 PM | 139.7 | 35.7
13574 | 06/10/1996 | 02:06:56 PM | 139.7 | 37.1
13575 | 06/10/1996 | 02:36:56 PM | 139.7 | 37.2
13576 | 06/10/1996 | 03:06:56 PM | 139.7 | 37.4
13577 | 06/10/1996 | 03:36:56 PM | 139.7 | 38.7
13578 | 06/10/1996 | 04:06:56 PM | 139.7 | 38.7
13579 | 06/10/1996 | 04:36:56 PM | 139.7 | 38.7
13580 | 06/10/1996 | 05:06:56 PM | 139.7 | 38.7
13581 | 06/10/1996 | 05:36:56 PM | 139.7 | 38.7
13582 | 06/10/1996 | 06:06:56 PM | 139.7 | 37.5
13583 | 06/10/1996 | 06:36:56 PM | 139.7 | 37.2
13584 | 06/10/1996 | 07:06:56 PM | 139.7 | 37.2
13585 | 06/10/1996 | 07:36:56 PM | 139.7 | 36.7
13586 | 06/10/1996 | 08:06:56 PM | 139.7 | 35.7
13587 | 06/10/1996 | 08:36:56 PM | 139.7 | 35.6
13588 | 06/10/1996 | 09:06:56 PM | 139.7 | 34.1
13589 | 06/10/1996 | 09:36:56 PM | 139.7 | 34.1
13590 | 06/10/1996 | 10:06:56 PM | 139.7 | 33.5
13591 | 06/10/1996 | 10:36:56 PM | 139.7 | 32.6
13592 | 06/10/1996 | 11:06:56 PM | 139.7 | 32.3
13593 | 06/10/1996 | 11:36:56 PM | 139.7 | 31.1
13594 | 06/11/1996 | 12:06:56 AM | 139.7 | 31.1
13595 | 06/11/1996 | 12:36:56 AM | 139.7 | 30.3
13596 | 06/11/1996 | 01:06:56 AM | 139.7 | 29.5
13597 | 06/11/1996 | 01:36:56 AM | 139.7 | 29.5
13598 | 06/11/1996 | 02:06:56 AM | 139.7 | 29.1
13599 | 06/11/1996 | 02:36:56 AM | 139.7 | 28
13600 | 06/11/1996 | 03:06:56 AM | 139.7 | 28
13601 | 06/11/1996 | 03:36:56 AM | 139.7 | 28
13602 | 06/11/1996 | 04:06:56 AM | 139.7 | 27.1
13603 | 06/11/1996 | 04:36:56 AM | 139.7 | 26.5
13604 | 06/11/1996 | 05:06:56 AM | 139.7 | 26.5
13605 | 06/11/1996 | 05:36:56 AM | 139.7 | 26.5
13606 | 06/11/1996 | 06:06:56 AM | 139.7 | 25.8
13607 | 06/11/1996 | 06:36:56 AM | 139.7 | 25.5
13608 | 06/11/1996 | 07:06:56 AM | 139.7 | 25.3
13609 | 06/11/1996 | 07:36:56 AM | 139.7 | 26.2
13610 | 06/11/1996 | 08:06:56 AM | 139.7 | 26.5
13611 | 06/11/1996 | 08:36:56 AM | 139.7 | 26.5
13612 | 06/11/1996 | 09:06:56 AM | 139.7 | 27.1
13613 | 06/11/1996 | 09:36:56 AM | 139.7 | 28
13614 | 06/11/1996 | 10:06:56 AM | 139.7 | 29.2
13615 | 06/11/1996 | 10:36:56 AM | 139.7 | 29.5
15483 | 07/20/1996 | 07:48:11 AM | 12.7 | 34.4
18778 | 07/26/1996 | 11:18:16 PM | 88.9 | 36.1
18779 | 07/26/1996 | 11:48:13 PM | 88.9 | 36.1
15486 | 07/20/1996 | 09:18:11 AM | 12.7 | 45.1
15487 | 07/20/1996 | 09:48:11 AM | 12.7 | 48.1
15488 | 07/20/1996 | 10:18:11 AM | 12.7 | 51.2
15489 | 07/20/1996 | 10:48:11 AM | 12.7 | 52.9
15490 | 07/20/1996 | 11:18:11 AM | 12.7 | 55.8
15491 | 07/20/1996 | 11:48:11 AM | 12.7 | 58.8
15492 | 07/20/1996 | 12:18:11 PM | 12.7 | 60.1
15493 | 07/20/1996 | 12:48:11 PM | 12.7 | 60.3
15494 | 07/20/1996 | 01:18:11 PM | 12.7 | 60.3
15495 | 07/20/1996 | 01:48:11 PM | 12.7 | 61
15496 | 07/20/1996 | 02:18:11 PM | 12.7 | 60.3
15497 | 07/20/1996 | 02:48:11 PM | 12.7 | 60.3
15498 | 07/20/1996 | 03:18:11 PM | 12.7 | 58.8
15499 | 07/20/1996 | 03:48:11 PM | 12.7 | 57.3
15500 | 07/20/1996 | 04:18:11 PM | 12.7 | 54.6
15501 | 07/20/1996 | 04:48:11 PM | 12.7 | 52.7
15502 | 07/20/1996 | 05:18:11 PM | 12.7 | 50.4
15503 | 07/20/1996 | 05:48:11 PM | 12.7 | 48.1
15504 | 07/20/1996 | 06:18:11 PM | 12.7 | 45.1
15505 | 07/20/1996 | 06:48:11 PM | 12.7 | 42
15506 | 07/20/1996 | 07:18:11 PM | 12.7 | 39
15507 | 07/20/1996 | 07:48:11 PM | 12.7 | 37.5
15508 | 07/20/1996 | 08:18:11 PM | 12.7 | 35.9
15509 | 07/20/1996 | 08:48:11 PM | 12.7 | 34.4
15510 | 07/20/1996 | 09:18:11 PM | 12.7 | 32.9
15511 | 07/20/1996 | 09:48:11 PM | 12.7 | 31.3
15512 | 07/20/1996 | 10:18:11 PM | 12.7 | 31.2
15513 | 07/20/1996 | 10:48:11 PM | 12.7 | 29.8
15514 | 07/20/1996 | 11:18:11 PM | 12.7 | 28.3
15515 | 07/20/1996 | 11:48:11 PM | 12.7 | 28.3
15516 | 07/21/1996 | 12:18:11 AM | 12.7 | 26.8
15517 | 07/21/1996 | 12:48:11 AM | 12.7 | 26.8
15518 | 07/21/1996 | 01:18:11 AM | 12.7 | 25.4
15519 | 07/21/1996 | 01:48:11 AM | 12.7 | 25.2
15520 | 07/21/1996 | 02:18:11 AM | 12.7 | 25.2
15521 | 07/21/1996 | 02:48:11 AM | 12.7 | 23.7
15522 | 07/21/1996 | 03:18:11 AM | 12.7 | 23.7
15523 | 07/21/1996 | 03:48:11 AM | 12.7 | 23.7
15524 | 07/21/1996 | 04:18:11 AM | 12.7 | 23.7
15525 | 07/21/1996 | 04:48:11 AM | 12.7 | 22.3
15526 | 07/21/1996 | 05:18:11 AM | 12.7 | 22.3
14461 | 06/29/1996 | 12:48:11 AM | 139.7 | 27.8
14462 | 06/29/1996 | 01:18:11 AM | 139.7 | 26.5
14463 | 06/29/1996 | 01:48:11 AM | 139.7 | 26.5
14464 | 06/29/1996 | 02:18:11 AM | 139.7 | 26.5
14465 | 06/29/1996 | 02:48:11 AM | 139.7 | 25.3
14466 | 06/29/1996 | 03:18:11 AM | 139.7 | 25
14467 | 06/29/1996 | 03:48:11 AM | 139.7 | 25
14468 | 06/29/1996 | 04:18:11 AM | 139.7 | 25
14469 | 06/29/1996 | 04:48:11 AM | 139.7 | 23.8
14470 | 06/29/1996 | 05:18:11 AM | 139.7 | 23.4
14471 | 06/29/1996 | 05:48:11 AM | 139.7 | 23.4
14472 | 06/29/1996 | 06:18:11 AM | 139.7 | 23.4
14473 | 06/29/1996 | 06:48:11 AM | 139.7 | 23.4
14474 | 06/29/1996 | 07:18:11 AM | 139.7 | 23.4
14475 | 06/29/1996 | 07:48:11 AM | 139.7 | 23.4
14476 | 06/29/1996 | 08:18:11 AM | 139.7 | 23.4
14477 | 06/29/1996 | 08:48:11 AM | 139.7 | 25
14478 | 06/29/1996 | 09:18:11 AM | 139.7 | 25
14479 | 06/29/1996 | 09:48:11 AM | 139.7 | 26.5
14480 | 06/29/1996 | 10:18:11 AM | 139.7 | 26.5
14481 | 06/29/1996 | 10:48:11 AM | 139.7 | 28
14482 | 06/29/1996 | 11:18:11 AM | 139.7 | 28.8
14483 | 06/29/1996 | 11:48:11 AM | 139.7 | 29.5
14484 | 06/29/1996 | 12:18:11 PM | 139.7 | 31.1
14485 | 06/29/1996 | 12:48:11 PM | 139.7 | 31.1
14486 | 06/29/1996 | 01:18:11 PM | 139.7 | 32.6
14487 | 06/29/1996 | 01:48:11 PM | 139.7 | 33.9
14488 | 06/29/1996 | 02:18:11 PM | 139.7 | 34.1
14489 | 06/29/1996 | 02:48:11 PM | 139.7 | 35.6
14490 | 06/29/1996 | 03:18:11 PM | 139.7 | 35.7
14491 | 06/29/1996 | 03:48:11 PM | 139.7 | 36.6
14492 | 06/29/1996 | 04:18:11 PM | 139.7 | 37.2
14493 | 06/29/1996 | 04:48:11 PM | 139.7 | 37.2
14494 | 06/29/1996 | 05:18:11 PM | 139.7 | 37.2
14495 | 06/29/1996 | 05:48:11 PM | 139.7 | 37.2
14496 | 06/29/1996 | 06:18:11 PM | 139.7 | 37.2
14497 | 06/29/1996 | 06:48:11 PM | 139.7 | 37.2
14498 | 06/29/1996 | 07:18:11 PM | 139.7 | 37.2
14499 | 06/29/1996 | 07:48:11 PM | 139.7 | 35.7
14500 | 06/29/1996 | 08:18:11 PM | 139.7 | 35.7
14501 | 06/29/1996 | 08:48:11 PM | 139.7 | 35.3
14502 | 06/29/1996 | 09:18:11 PM | 139.7 | 34.1
14503 | 06/29/1996 | 09:48:11 PM | 139.7 | 34.1
14504 | 06/29/1996 | 10:18:11 PM | 139.7 | 32.6
14505 | 06/29/1996 | 10:48:11 PM | 139.7 | 32.6
14506 | 06/29/1996 | 11:18:11 PM | 139.7 | 32.1
14507 | 06/29/1996 | 11:48:11 PM | 139.7 | 31.1
14508 | 06/30/1996 | 12:18:11 AM | 139.7 | 31.1
14509 | 06/30/1996 | 12:48:11 AM | 139.7 | 30.4
14510 | 06/30/1996 | 01:18:11 AM | 139.7 | 29.5
14511 | 06/30/1996 | 01:48:11 AM | 139.7 | 29.5
14512 | 06/30/1996 | 02:18:11 AM | 139.7 | 29.3
14513 | 06/30/1996 | 02:48:11 AM | 139.7 | 28
14514 | 06/30/1996 | 03:18:11 AM | 139.7 | 28
14515 | 06/30/1996 | 03:48:11 AM | 139.7 | 28
14516 | 06/30/1996 | 04:18:11 AM | 139.7 | 26.8
14517 | 06/30/1996 | 04:48:11 AM | 139.7 | 26.5
14518 | 06/30/1996 | 05:18:11 AM | 139.7 | 26.5
14519 | 06/30/1996 | 05:48:11 AM | 139.7 | 26.5
14520 | 06/30/1996 | 06:18:11 AM | 139.7 | 25.4
14521 | 06/30/1996 | 06:48:11 AM | 139.7 | 25.1
14522 | 06/30/1996 | 07:18:11 AM | 139.7 | 25.3
14523 | 06/30/1996 | 07:48:11 AM | 139.7 | 26.4
14524 | 06/30/1996 | 08:18:11 AM | 139.7 | 26.5
14525 | 06/30/1996 | 08:48:11 AM | 139.7 | 26.5
14526 | 06/30/1996 | 09:18:11 AM | 139.7 | 28
14527 | 06/30/1996 | 09:48:11 AM | 139.7 | 28
14528 | 06/30/1996 | 10:18:11 AM | 139.7 | 29.5
14529 | 06/30/1996 | 10:48:11 AM | 139.7 | 29.7
14530 | 06/30/1996 | 11:18:11 AM | 139.7 | 31.1
14531 | 06/30/1996 | 11:48:11 AM | 139.7 | 32.6
14532 | 06/30/1996 | 12:18:11 PM | 139.7 | 32.6
14533 | 06/30/1996 | 12:48:11 PM | 139.7 | 34.1
14534 | 06/30/1996 | 01:18:11 PM | 139.7 | 35.5
14535 | 06/30/1996 | 01:48:11 PM | 139.7 | 35.7
14536 | 06/30/1996 | 02:18:11 PM | 139.7 | 37.2
14537 | 06/30/1996 | 02:48:11 PM | 139.7 | 37.2
14538 | 06/30/1996 | 03:18:11 PM | 139.7 | 38.7
14539 | 06/30/1996 | 03:48:11 PM | 139.7 | 38.7
14540 | 06/30/1996 | 04:18:11 PM | 139.7 | 38.7
14541 | 06/30/1996 | 04:48:11 PM | 139.7 | 40.1
14542 | 06/30/1996 | 05:18:11 PM | 139.7 | 40.2
14543 | 06/30/1996 | 05:48:11 PM | 139.7 | 40.2
14544 | 06/30/1996 | 06:18:11 PM | 139.7 | 40.2
14545 | 06/30/1996 | 06:48:11 PM | 139.7 | 38.9
14546 | 06/30/1996 | 07:18:11 PM | 139.7 | 38.7
14547 | 06/30/1996 | 07:48:11 PM | 139.7 | 38.7
14548 | 06/30/1996 | 08:18:11 PM | 139.7 | 37.2
14549 | 06/30/1996 | 08:48:11 PM | 139.7 | 37.2
14550 | 06/30/1996 | 09:18:11 PM | 139.7 | 36.9
14551 | 06/30/1996 | 09:48:11 PM | 139.7 | 35.7
14552 | 06/30/1996 | 10:18:11 PM | 139.7 | 35.7
14553 | 06/30/1996 | 10:48:11 PM | 139.7 | 34.6
14554 | 06/30/1996 | 11:18:11 PM | 139.7 | 34.1
14555 | 06/30/1996 | 11:48:11 PM | 139.7 | 34.1
14556 | 07/01/1996 | 12:18:11 AM | 12.7 | 28.3
14557 | 07/01/1996 | 12:48:11 AM | 12.7 | 28.3
14558 | 07/01/1996 | 01:18:11 AM | 12.7 | 27
14559 | 07/01/1996 | 01:48:11 AM | 12.7 | 26.8
14560 | 07/01/1996 | 02:18:11 AM | 12.7 | 26.8
14561 | 07/01/1996 | 02:48:11 AM | 12.7 | 25.3
14562 | 07/01/1996 | 03:18:11 AM | 12.7 | 25.2
14563 | 07/01/1996 | 03:48:11 AM | 12.7 | 25.2
14564 | 07/01/1996 | 04:18:11 AM | 12.7 | 24.1
14565 | 07/01/1996 | 04:48:11 AM | 12.7 | 23.7
14566 | 07/01/1996 | 05:18:11 AM | 12.7 | 24.6
14567 | 07/01/1996 | 05:48:11 AM | 12.7 | 26.7
14568 | 07/01/1996 | 06:18:11 AM | 12.7 | 28.3
14569 | 07/01/1996 | 06:48:11 AM | 12.7 | 31.3
14570 | 07/01/1996 | 07:18:11 AM | 12.7 | 34.4
14571 | 07/01/1996 | 07:48:11 AM | 12.7 | 37.5
14572 | 07/01/1996 | 08:18:11 AM | 12.7 | 41.6
14573 | 07/01/1996 | 08:48:11 AM | 12.7 | 45.1
14574 | 07/01/1996 | 09:18:11 AM | 12.7 | 48.1
14575 | 07/01/1996 | 09:48:11 AM | 12.7 | 51.3
14576 | 07/01/1996 | 10:18:11 AM | 12.7 | 54.2
14577 | 07/01/1996 | 10:48:11 AM | 12.7 | 57.3
14578 | 07/01/1996 | 11:18:11 AM | 12.7 | 58.8
14579 | 07/01/1996 | 11:48:11 AM | 12.7 | 60.3
14580 | 07/01/1996 | 12:18:11 PM | 12.7 | 61.9
14581 | 07/01/1996 | 12:48:11 PM | 12.7 | 63.4
14582 | 07/01/1996 | 01:18:11 PM | 12.7 | 63.4
14583 | 07/01/1996 | 01:48:11 PM | 12.7 | 63.4
14584 | 07/01/1996 | 02:18:11 PM | 12.7 | 63.4
14585 | 07/01/1996 | 02:48:11 PM | 12.7 | 62.5
14586 | 07/01/1996 | 03:18:11 PM | 12.7 | 61.9
14587 | 07/01/1996 | 03:48:11 PM | 12.7 | 60.3
14588 | 07/01/1996 | 04:18:11 PM | 12.7 | 57.3
14589 | 07/01/1996 | 04:48:11 PM | 12.7 | 55.8
14590 | 07/01/1996 | 05:18:11 PM | 12.7 | 52.7
14591 | 07/01/1996 | 05:48:11 PM | 12.7 | 48.2
14592 | 07/01/1996 | 06:18:11 PM | 12.7 | 45.1
14593 | 07/01/1996 | 06:48:11 PM | 12.7 | 42
14594 | 07/01/1996 | 07:18:11 PM | 12.7 | 40.5
14595 | 07/01/1996 | 07:48:11 PM | 12.7 | 38.8
14596 | 07/01/1996 | 08:18:11 PM | 12.7 | 37.3
14597 | 07/01/1996 | 08:48:11 PM | 12.7 | 35.9
14598 | 07/01/1996 | 09:18:11 PM | 12.7 | 34.4
14599 | 07/01/1996 | 09:48:11 PM | 12.7 | 33.6
14600 | 07/01/1996 | 10:18:11 PM | 12.7 | 32.9
14601 | 07/01/1996 | 10:48:11 PM | 12.7 | 31.3
14602 | 07/01/1996 | 11:18:11 PM | 12.7 | 31.3
14603 | 07/01/1996 | 11:48:11 PM | 12.7 | 31.3
14604 | 07/02/1996 | 12:18:11 AM | 12.7 | 29.8
14605 | 07/02/1996 | 12:48:11 AM | 12.7 | 29.8
14606 | 07/02/1996 | 01:18:11 AM | 12.7 | 29
18542 | 07/22/1996 | 01:18:11 AM | 88.9 | 33.1
18543 | 07/22/1996 | 01:48:11 AM | 88.9 | 33.1
8137 | 06/17/1996 | 11:17:14 AM | 12.7 | 52.7
8138 | 06/17/1996 | 11:47:14 AM | 12.7 | 53.5
8139 | 06/17/1996 | 12:17:14 PM | 12.7 | 54.2
8140 | 06/17/1996 | 12:47:14 PM | 12.7 | 54.2
8141 | 06/17/1996 | 01:17:14 PM | 12.7 | 54.2
8142 | 06/17/1996 | 01:47:14 PM | 12.7 | 54.2
8143 | 06/17/1996 | 02:17:14 PM | 12.7 | 52.7
8144 | 06/17/1996 | 02:47:14 PM | 12.7 | 52
8145 | 06/17/1996 | 03:17:14 PM | 12.7 | 51
8146 | 06/17/1996 | 03:47:14 PM | 12.7 | 49.7
8147 | 06/17/1996 | 04:17:14 PM | 12.7 | 48.2
8148 | 06/17/1996 | 04:47:14 PM | 12.7 | 46.6
8149 | 06/17/1996 | 05:17:14 PM | 12.7 | 43.6
8150 | 06/17/1996 | 05:47:14 PM | 12.7 | 40.5
8151 | 06/17/1996 | 06:17:14 PM | 12.7 | 35.9
8152 | 06/17/1996 | 06:47:14 PM | 12.7 | 34.4
8153 | 06/17/1996 | 07:17:14 PM | 12.7 | 31.4
8154 | 06/17/1996 | 07:47:14 PM | 12.7 | 29.8
8155 | 06/17/1996 | 08:17:14 PM | 12.7 | 28.3
8156 | 06/17/1996 | 08:47:14 PM | 12.7 | 28
8157 | 06/17/1996 | 09:17:14 PM | 12.7 | 26.8
8158 | 06/17/1996 | 09:47:14 PM | 12.7 | 25.5
8159 | 06/17/1996 | 10:17:14 PM | 12.7 | 25.2
8160 | 06/17/1996 | 10:47:14 PM | 12.7 | 24.6
8161 | 06/17/1996 | 11:17:14 PM | 12.7 | 23.7
8162 | 06/17/1996 | 11:47:14 PM | 12.7 | 23.7
8163 | 06/18/1996 | 12:17:14 AM | 12.7 | 22.4
8164 | 06/18/1996 | 12:47:14 AM | 12.7 | 22.2
8165 | 06/18/1996 | 01:17:14 AM | 12.7 | 22.1
8166 | 06/18/1996 | 01:47:14 AM | 12.7 | 20.7
8167 | 06/18/1996 | 02:17:14 AM | 12.7 | 20.7
8168 | 06/18/1996 | 02:47:14 AM | 12.7 | 19.2
8169 | 06/18/1996 | 03:17:14 AM | 12.7 | 19.1
8170 | 06/18/1996 | 03:47:14 AM | 12.7 | 19.1
8171 | 06/18/1996 | 04:17:14 AM | 12.7 | 19.1
8172 | 06/18/1996 | 04:47:14 AM | 12.7 | 19.1
8173 | 06/18/1996 | 05:17:14 AM | 12.7 | 19.1
8174 | 06/18/1996 | 05:47:14 AM | 12.7 | 20.7
8175 | 06/18/1996 | 06:17:14 AM | 12.7 | 23.7
8176 | 06/18/1996 | 06:47:14 AM | 12.7 | 26.8
8177 | 06/18/1996 | 07:17:14 AM | 12.7 | 29.8
8178 | 06/18/1996 | 07:47:14 AM | 12.7 | 32.8
8179 | 06/18/1996 | 07:48:11 AM | 12.7 | 32.9
8180 | 06/18/1996 | 08:18:11 AM | 12.7 | 35.9
8181 | 06/18/1996 | 08:48:11 AM | 12.7 | 38.9
8182 | 06/18/1996 | 09:18:11 AM | 12.7 | 42
8183 | 06/18/1996 | 09:48:11 AM | 12.7 | 45.1
8184 | 06/18/1996 | 10:18:11 AM | 12.7 | 47.3
8185 | 06/18/1996 | 10:48:11 AM | 12.7 | 49.7
8186 | 06/18/1996 | 11:18:11 AM | 12.7 | 52
8187 | 06/18/1996 | 11:48:11 AM | 12.7 | 54.2
8188 | 06/18/1996 | 12:18:11 PM | 12.7 | 55.8
8189 | 06/18/1996 | 12:48:11 PM | 12.7 | 57.3
8190 | 06/18/1996 | 01:18:11 PM | 12.7 | 57.5
8191 | 06/18/1996 | 01:48:11 PM | 12.7 | 57.4
8192 | 06/18/1996 | 02:18:11 PM | 12.7 | 57.3
8193 | 06/18/1996 | 02:48:11 PM | 12.7 | 55.8
8194 | 06/18/1996 | 03:18:11 PM | 12.7 | 55.8
8195 | 06/18/1996 | 03:48:11 PM | 12.7 | 52.7
8196 | 06/18/1996 | 04:18:11 PM | 12.7 | 50.4
8197 | 06/18/1996 | 04:48:11 PM | 12.7 | 48.1
8198 | 06/18/1996 | 05:18:11 PM | 12.7 | 45.1
8199 | 06/18/1996 | 05:48:11 PM | 12.7 | 42
8200 | 06/18/1996 | 06:18:11 PM | 12.7 | 39
8201 | 06/18/1996 | 06:48:11 PM | 12.7 | 36.6
8202 | 06/18/1996 | 07:18:11 PM | 12.7 | 34.4
8203 | 06/18/1996 | 07:48:11 PM | 12.7 | 32.9
8204 | 06/18/1996 | 08:18:11 PM | 12.7 | 31.3
8205 | 06/18/1996 | 08:48:11 PM | 12.7 | 29.8
8206 | 06/18/1996 | 09:18:11 PM | 12.7 | 28.9
8207 | 06/18/1996 | 09:48:11 PM | 12.7 | 28.3
8208 | 06/18/1996 | 10:18:11 PM | 12.7 | 27
8209 | 06/18/1996 | 10:48:11 PM | 12.7 | 26.8
8210 | 06/18/1996 | 11:18:11 PM | 12.7 | 25.2
8211 | 06/18/1996 | 11:48:11 PM | 12.7 | 25.2
8212 | 06/19/1996 | 12:18:11 AM | 12.7 | 24.6
8213 | 06/19/1996 | 12:48:11 AM | 12.7 | 23.7
8214 | 06/19/1996 | 01:18:11 AM | 12.7 | 23.7
8215 | 06/19/1996 | 01:48:11 AM | 12.7 | 22.2
8216 | 06/19/1996 | 02:18:11 AM | 12.7 | 22.1
8217 | 06/19/1996 | 02:48:11 AM | 12.7 | 20.7
8218 | 06/19/1996 | 03:18:11 AM | 12.7 | 20.7
8219 | 06/19/1996 | 03:48:11 AM | 12.7 | 19.6
8220 | 06/19/1996 | 04:18:11 AM | 12.7 | 19.1
8221 | 06/19/1996 | 04:48:11 AM | 12.7 | 19.1
8222 | 06/19/1996 | 05:18:11 AM | 12.7 | 19.2
8223 | 06/19/1996 | 05:48:11 AM | 12.7 | 20.7
8224 | 06/19/1996 | 06:18:11 AM | 12.7 | 23.7
8225 | 06/19/1996 | 06:48:11 AM | 12.7 | 26.8
8226 | 06/19/1996 | 07:18:11 AM | 12.7 | 29.8
8227 | 06/19/1996 | 07:48:11 AM | 12.7 | 31.9
8228 | 06/19/1996 | 08:18:11 AM | 12.7 | 34.4
8229 | 06/19/1996 | 08:48:11 AM | 12.7 | 38.8
8230 | 06/19/1996 | 09:18:11 AM | 12.7 | 42
8231 | 06/19/1996 | 09:48:11 AM | 12.7 | 45.1
8232 | 06/19/1996 | 10:18:11 AM | 12.7 | 48.1
8233 | 06/19/1996 | 10:48:11 AM | 12.7 | 50.5
8234 | 06/19/1996 | 11:18:11 AM | 12.7 | 51.2
8235 | 06/19/1996 | 11:48:11 AM | 12.7 | 51.2
8236 | 06/19/1996 | 12:18:11 PM | 12.7 | 51.2
8237 | 06/19/1996 | 12:48:11 PM | 12.7 | 49.7
8238 | 06/19/1996 | 01:18:11 PM | 12.7 | 54.2
8239 | 06/19/1996 | 01:48:11 PM | 12.7 | 55.8
8240 | 06/19/1996 | 02:18:11 PM | 12.7 | 55.8
8241 | 06/19/1996 | 02:48:11 PM | 12.7 | 52.7
8242 | 06/19/1996 | 03:18:11 PM | 12.7 | 54.3
8243 | 06/19/1996 | 03:48:11 PM | 12.7 | 54.2
8244 | 06/19/1996 | 04:18:11 PM | 12.7 | 49.7
8245 | 06/19/1996 | 04:48:11 PM | 12.7 | 46.6
8246 | 06/19/1996 | 05:18:11 PM | 12.7 | 45.1
8247 | 06/19/1996 | 05:48:11 PM | 12.7 | 42
8248 | 06/19/1996 | 06:18:11 PM | 12.7 | 39
8249 | 06/19/1996 | 06:48:11 PM | 12.7 | 35.9
8250 | 06/19/1996 | 07:18:11 PM | 12.7 | 34.4
8251 | 06/19/1996 | 07:48:11 PM | 12.7 | 32.9
8252 | 06/19/1996 | 08:18:11 PM | 12.7 | 31.3
8253 | 06/19/1996 | 08:48:11 PM | 12.7 | 30.8
8254 | 06/19/1996 | 09:18:11 PM | 12.7 | 29.8
8255 | 06/19/1996 | 09:48:11 PM | 12.7 | 28.6
8256 | 06/19/1996 | 10:18:11 PM | 12.7 | 28.3
8257 | 06/19/1996 | 10:48:11 PM | 12.7 | 27.7
8258 | 06/19/1996 | 11:18:11 PM | 12.7 | 26.8
8259 | 06/19/1996 | 11:48:11 PM | 12.7 | 26.8
8260 | 06/20/1996 | 12:18:11 AM | 12.7 | 25.3
8261 | 06/20/1996 | 12:48:11 AM | 12.7 | 25.2
8262 | 06/20/1996 | 01:18:11 AM | 12.7 | 25.2
8263 | 06/20/1996 | 01:48:11 AM | 12.7 | 25.1
8264 | 06/20/1996 | 02:18:11 AM | 12.7 | 23.7
8265 | 06/20/1996 | 02:48:11 AM | 12.7 | 23.7
8266 | 06/20/1996 | 03:18:11 AM | 12.7 | 23.4
8267 | 06/20/1996 | 03:48:11 AM | 12.7 | 22.3
8268 | 06/20/1996 | 04:18:11 AM | 12.7 | 22.2
8269 | 06/20/1996 | 04:48:11 AM | 12.7 | 22.3
8270 | 06/20/1996 | 05:18:11 AM | 12.7 | 22.2
8271 | 06/20/1996 | 05:48:11 AM | 12.7 | 23.7
8272 | 06/20/1996 | 06:18:11 AM | 12.7 | 26.8
8273 | 06/20/1996 | 06:48:11 AM | 12.7 | 29.4
8274 | 06/20/1996 | 07:18:11 AM | 12.7 | 31.7
8275 | 06/20/1996 | 07:48:11 AM | 12.7 | 35.8
8276 | 06/20/1996 | 08:18:11 AM | 12.7 | 38.2
8277 | 06/20/1996 | 08:48:11 AM | 12.7 | 41.4
8278 | 06/20/1996 | 09:18:11 AM | 12.7 | 44.6
8279 | 06/20/1996 | 09:48:11 AM | 12.7 | 45.6
8280 | 06/20/1996 | 10:18:11 AM | 12.7 | 48.1
8281 | 06/20/1996 | 10:48:11 AM | 12.7 | 49.7
8282 | 06/20/1996 | 11:18:11 AM | 12.7 | 52.7
8283 | 06/20/1996 | 11:48:11 AM | 12.7 | 54.2
8284 | 06/20/1996 | 12:18:11 PM | 12.7 | 54.2
8285 | 06/20/1996 | 12:48:11 PM | 12.7 | 54.3
8286 | 06/20/1996 | 01:18:11 PM | 12.7 | 54.2
8287 | 06/20/1996 | 01:48:11 PM | 12.7 | 53.5
8288 | 06/20/1996 | 02:18:11 PM | 12.7 | 52.7
8289 | 06/20/1996 | 02:48:11 PM | 12.7 | 51.2
8290 | 06/20/1996 | 03:18:11 PM | 12.7 | 49.7
8291 | 06/20/1996 | 03:48:11 PM | 12.7 | 49.7
8292 | 06/20/1996 | 04:18:11 PM | 12.7 | 46.7
8293 | 06/20/1996 | 04:48:11 PM | 12.7 | 45
8294 | 06/20/1996 | 05:18:11 PM | 12.7 | 42
8295 | 06/20/1996 | 05:48:11 PM | 12.7 | 39
8296 | 06/20/1996 | 06:18:11 PM | 12.7 | 37.1
8297 | 06/20/1996 | 06:48:11 PM | 12.7 | 34.4
8298 | 06/20/1996 | 07:18:11 PM | 12.7 | 31.3
8299 | 06/20/1996 | 07:48:11 PM | 12.7 | 30.1
8300 | 06/20/1996 | 08:18:11 PM | 12.7 | 29.6
8301 | 06/20/1996 | 08:48:11 PM | 12.7 | 28.3
8302 | 06/20/1996 | 09:18:11 PM | 12.7 | 26.8
8303 | 06/20/1996 | 09:48:11 PM | 12.7 | 26.8
8304 | 06/20/1996 | 10:18:11 PM | 12.7 | 26.7
8305 | 06/20/1996 | 10:48:11 PM | 12.7 | 25.4
8306 | 06/20/1996 | 11:18:11 PM | 12.7 | 25.4
8307 | 06/20/1996 | 11:48:11 PM | 12.7 | 25.2
8308 | 06/21/1996 | 12:18:11 AM | 12.7 | 25.2
8309 | 06/21/1996 | 12:48:11 AM | 12.7 | 25.2
8310 | 06/21/1996 | 01:18:11 AM | 12.7 | 25.2
8311 | 06/21/1996 | 01:48:11 AM | 12.7 | 25.2
8312 | 06/21/1996 | 02:18:11 AM | 12.7 | 23.8
8313 | 06/21/1996 | 02:48:11 AM | 12.7 | 23.7
8314 | 06/21/1996 | 03:18:11 AM | 12.7 | 23.2
8315 | 06/21/1996 | 03:48:11 AM | 12.7 | 22.5
8316 | 06/21/1996 | 04:18:11 AM | 12.7 | 22.3
8317 | 06/21/1996 | 04:48:11 AM | 12.7 | 22.4
8318 | 06/21/1996 | 05:18:11 AM | 12.7 | 23.4
8319 | 06/21/1996 | 05:48:11 AM | 12.7 | 23.7
8320 | 06/21/1996 | 06:18:11 AM | 12.7 | 25.2
8321 | 06/21/1996 | 06:48:11 AM | 12.7 | 26.8
8322 | 06/21/1996 | 07:18:11 AM | 12.7 | 27.6
8323 | 06/21/1996 | 07:48:11 AM | 12.7 | 31.3
8324 | 06/21/1996 | 08:18:11 AM | 12.7 | 31.4
8325 | 06/21/1996 | 08:48:11 AM | 12.7 | 39
8326 | 06/21/1996 | 09:18:11 AM | 12.7 | 39.5
8327 | 06/21/1996 | 09:48:11 AM | 12.7 | 43.6
8328 | 06/21/1996 | 10:18:11 AM | 12.7 | 45.1
8329 | 06/21/1996 | 10:48:11 AM | 12.7 | 48.1
8330 | 06/21/1996 | 11:18:11 AM | 12.7 | 51.2
12295 | 06/13/1996 | 11:17:14 PM | 114.3 | 35.7
12296 | 06/13/1996 | 11:47:14 PM | 114.3 | 35.5
14300 | 06/25/1996 | 04:18:11 PM | 139.7 | 22
14301 | 06/25/1996 | 04:48:11 PM | 139.7 | 23.2
14302 | 06/25/1996 | 05:18:11 PM | 139.7 | 23.4
14303 | 06/25/1996 | 05:48:11 PM | 139.7 | 23.4
14304 | 06/25/1996 | 06:18:11 PM | 139.7 | 23.4
14305 | 06/25/1996 | 06:48:11 PM | 139.7 | 23.4
14306 | 06/25/1996 | 07:18:11 PM | 139.7 | 23
14307 | 06/25/1996 | 07:48:11 PM | 139.7 | 22.3
14308 | 06/25/1996 | 08:18:11 PM | 139.7 | 21.9
14309 | 06/25/1996 | 08:48:11 PM | 139.7 | 21.9
14310 | 06/25/1996 | 09:18:11 PM | 139.7 | 21.9
14311 | 06/25/1996 | 09:48:11 PM | 139.7 | 21.9
14312 | 06/25/1996 | 10:18:11 PM | 139.7 | 21.5
14313 | 06/25/1996 | 10:48:11 PM | 139.7 | 20.5
14314 | 06/25/1996 | 11:18:11 PM | 139.7 | 20.4
14315 | 06/25/1996 | 11:48:11 PM | 139.7 | 20.4
14316 | 06/26/1996 | 12:18:11 AM | 139.7 | 20.4
14317 | 06/26/1996 | 12:48:11 AM | 139.7 | 20.4
14318 | 06/26/1996 | 01:18:11 AM | 139.7 | 20.3
14319 | 06/26/1996 | 01:48:11 AM | 139.7 | 19.3
14320 | 06/26/1996 | 02:18:11 AM | 139.7 | 18.9
14321 | 06/26/1996 | 02:48:11 AM | 139.7 | 18.9
14322 | 06/26/1996 | 03:18:11 AM | 139.7 | 18.9
14323 | 06/26/1996 | 03:48:11 AM | 139.7 | 18.9
14324 | 06/26/1996 | 04:18:11 AM | 139.7 | 18.9
14325 | 06/26/1996 | 04:48:11 AM | 139.7 | 18.9
14326 | 06/26/1996 | 05:18:11 AM | 139.7 | 18.9
14327 | 06/26/1996 | 05:48:11 AM | 139.7 | 18.9
14328 | 06/26/1996 | 06:18:11 AM | 139.7 | 18.9
14329 | 06/26/1996 | 06:48:11 AM | 139.7 | 18.9
14330 | 06/26/1996 | 07:18:11 AM | 139.7 | 18.9
14331 | 06/26/1996 | 07:48:11 AM | 139.7 | 18.9
14332 | 06/26/1996 | 08:18:11 AM | 139.7 | 18.9
14333 | 06/26/1996 | 08:48:11 AM | 139.7 | 19.8
14334 | 06/26/1996 | 09:18:11 AM | 139.7 | 20.4
14335 | 06/26/1996 | 09:48:11 AM | 139.7 | 21.1
14336 | 06/26/1996 | 10:18:11 AM | 139.7 | 21.9
14337 | 06/26/1996 | 10:48:11 AM | 139.7 | 23.4
14338 | 06/26/1996 | 11:18:11 AM | 139.7 | 24.6
14339 | 06/26/1996 | 11:48:11 AM | 139.7 | 25
14340 | 06/26/1996 | 12:18:11 PM | 139.7 | 25
14341 | 06/26/1996 | 12:48:11 PM | 139.7 | 25
14342 | 06/26/1996 | 01:18:11 PM | 139.7 | 24.8
14343 | 06/26/1996 | 01:48:11 PM | 139.7 | 23.4
14344 | 06/26/1996 | 02:18:11 PM | 139.7 | 23.4
14345 | 06/26/1996 | 02:48:11 PM | 139.7 | 23.4
14346 | 06/26/1996 | 03:18:11 PM | 139.7 | 23.4
14347 | 06/26/1996 | 03:48:11 PM | 139.7 | 23.4
14348 | 06/26/1996 | 04:18:11 PM | 139.7 | 23.4
14349 | 06/26/1996 | 04:48:11 PM | 139.7 | 23.4
14350 | 06/26/1996 | 05:18:11 PM | 139.7 | 23.4
14351 | 06/26/1996 | 05:48:11 PM | 139.7 | 23.3
14352 | 06/26/1996 | 06:18:11 PM | 139.7 | 22.9
14353 | 06/26/1996 | 06:48:11 PM | 139.7 | 22.3
14354 | 06/26/1996 | 07:18:11 PM | 139.7 | 21.9
14355 | 06/26/1996 | 07:48:11 PM | 139.7 | 21.9
14356 | 06/26/1996 | 08:18:11 PM | 139.7 | 21.9
14357 | 06/26/1996 | 08:48:11 PM | 139.7 | 21.9
14358 | 06/26/1996 | 09:18:11 PM | 139.7 | 21
14359 | 06/26/1996 | 09:48:11 PM | 139.7 | 20.4
14360 | 06/26/1996 | 10:18:11 PM | 139.7 | 20.4
14361 | 06/26/1996 | 10:48:11 PM | 139.7 | 20.4
14362 | 06/26/1996 | 11:18:11 PM | 139.7 | 20.4
14363 | 06/26/1996 | 11:48:11 PM | 139.7 | 20.4
14364 | 06/27/1996 | 12:18:11 AM | 139.7 | 20
14365 | 06/27/1996 | 12:48:11 AM | 139.7 | 19.3
14366 | 06/27/1996 | 01:18:11 AM | 139.7 | 18.9
14367 | 06/27/1996 | 01:48:11 AM | 139.7 | 18.9
14368 | 06/27/1996 | 02:18:11 AM | 139.7 | 18.9
14369 | 06/27/1996 | 02:48:11 AM | 139.7 | 18.9
14370 | 06/27/1996 | 03:18:11 AM | 139.7 | 18.9
14371 | 06/27/1996 | 03:48:11 AM | 139.7 | 18.9
14372 | 06/27/1996 | 04:18:11 AM | 139.7 | 18.9
14373 | 06/27/1996 | 04:48:11 AM | 139.7 | 18.4
14374 | 06/27/1996 | 05:18:11 AM | 139.7 | 17.4
14375 | 06/27/1996 | 05:48:11 AM | 139.7 | 17.3
14376 | 06/27/1996 | 06:18:11 AM | 139.7 | 17.3
14377 | 06/27/1996 | 06:48:11 AM | 139.7 | 17.3
14378 | 06/27/1996 | 07:18:11 AM | 139.7 | 17.3
14379 | 06/27/1996 | 07:48:11 AM | 139.7 | 18.3
14380 | 06/27/1996 | 08:18:11 AM | 139.7 | 18.9
14381 | 06/27/1996 | 08:48:11 AM | 139.7 | 18.9
14382 | 06/27/1996 | 09:18:11 AM | 139.7 | 20.4
14383 | 06/27/1996 | 09:48:11 AM | 139.7 | 20.4
14384 | 06/27/1996 | 10:18:11 AM | 139.7 | 21.9
14385 | 06/27/1996 | 10:48:11 AM | 139.7 | 22.6
14386 | 06/27/1996 | 11:18:11 AM | 139.7 | 23.4
14387 | 06/27/1996 | 11:48:11 AM | 139.7 | 25
14388 | 06/27/1996 | 12:18:11 PM | 139.7 | 26.1
14389 | 06/27/1996 | 12:48:11 PM | 139.7 | 26.5
14390 | 06/27/1996 | 01:18:11 PM | 139.7 | 28
14391 | 06/27/1996 | 01:48:11 PM | 139.7 | 29.4
14392 | 06/27/1996 | 02:18:11 PM | 139.7 | 29.5
14393 | 06/27/1996 | 02:48:11 PM | 139.7 | 30.4
14394 | 06/27/1996 | 03:18:11 PM | 139.7 | 31.1
14395 | 06/27/1996 | 03:48:11 PM | 139.7 | 31.1
14396 | 06/27/1996 | 04:18:11 PM | 139.7 | 31.1
14397 | 06/27/1996 | 04:48:11 PM | 139.7 | 31.1
14398 | 06/27/1996 | 05:18:11 PM | 139.7 | 31.1
14399 | 06/27/1996 | 05:48:11 PM | 139.7 | 30.7
14400 | 06/27/1996 | 06:18:11 PM | 139.7 | 29.5
14401 | 06/27/1996 | 06:48:11 PM | 139.7 | 29.5
14402 | 06/27/1996 | 07:18:11 PM | 139.7 | 29.5
14403 | 06/27/1996 | 07:48:11 PM | 139.7 | 28.7
14404 | 06/27/1996 | 08:18:11 PM | 139.7 | 28
14405 | 06/27/1996 | 08:48:11 PM | 139.7 | 28
14406 | 06/27/1996 | 09:18:11 PM | 139.7 | 26.5
14407 | 06/27/1996 | 09:48:11 PM | 139.7 | 26.5
14408 | 06/27/1996 | 10:18:11 PM | 139.7 | 26.5
14409 | 06/27/1996 | 10:48:11 PM | 139.7 | 25
14410 | 06/27/1996 | 11:18:11 PM | 139.7 | 25
14411 | 06/27/1996 | 11:48:11 PM | 139.7 | 25
14412 | 06/28/1996 | 12:18:11 AM | 139.7 | 24.6
14413 | 06/28/1996 | 12:48:11 AM | 139.7 | 23.4
14414 | 06/28/1996 | 01:18:11 AM | 139.7 | 23.4
14415 | 06/28/1996 | 01:48:11 AM | 139.7 | 23.4
14416 | 06/28/1996 | 02:18:11 AM | 139.7 | 23.2
14417 | 06/28/1996 | 02:48:11 AM | 139.7 | 22
14418 | 06/28/1996 | 03:18:11 AM | 139.7 | 21.9
14419 | 06/28/1996 | 03:48:11 AM | 139.7 | 21.9
14420 | 06/28/1996 | 04:18:11 AM | 139.7 | 21.9
14421 | 06/28/1996 | 04:48:11 AM | 139.7 | 21.2
14422 | 06/28/1996 | 05:18:11 AM | 139.7 | 20.4
14423 | 06/28/1996 | 05:48:11 AM | 139.7 | 20.4
14424 | 06/28/1996 | 06:18:11 AM | 139.7 | 20.4
14425 | 06/28/1996 | 06:48:11 AM | 139.7 | 20.4
14426 | 06/28/1996 | 07:18:11 AM | 139.7 | 20.4
14427 | 06/28/1996 | 07:48:11 AM | 139.7 | 20.4
14428 | 06/28/1996 | 08:18:11 AM | 139.7 | 21.5
14429 | 06/28/1996 | 08:48:11 AM | 139.7 | 21.9
14430 | 06/28/1996 | 09:18:11 AM | 139.7 | 22.2
14431 | 06/28/1996 | 09:48:11 AM | 139.7 | 23.4
14432 | 06/28/1996 | 10:18:11 AM | 139.7 | 24.1
14433 | 06/28/1996 | 10:48:11 AM | 139.7 | 25
14434 | 06/28/1996 | 11:18:11 AM | 139.7 | 26.3
14435 | 06/28/1996 | 11:48:11 AM | 139.7 | 26.5
14436 | 06/28/1996 | 12:18:11 PM | 139.7 | 28
14437 | 06/28/1996 | 12:48:11 PM | 139.7 | 29.1
14438 | 06/28/1996 | 01:18:11 PM | 139.7 | 29.5
14439 | 06/28/1996 | 01:48:11 PM | 139.7 | 31.1
14440 | 06/28/1996 | 02:18:11 PM | 139.7 | 31.1
14441 | 06/28/1996 | 02:48:11 PM | 139.7 | 32.6
14442 | 06/28/1996 | 03:18:11 PM | 139.7 | 32.6
14443 | 06/28/1996 | 03:48:11 PM | 139.7 | 34.1
14444 | 06/28/1996 | 04:18:11 PM | 139.7 | 34.1
14445 | 06/28/1996 | 04:48:11 PM | 139.7 | 34.1
14446 | 06/28/1996 | 05:18:11 PM | 139.7 | 34.1
14447 | 06/28/1996 | 05:48:11 PM | 139.7 | 34.1
14448 | 06/28/1996 | 06:18:11 PM | 139.7 | 34.1
14449 | 06/28/1996 | 06:48:11 PM | 139.7 | 34.1
14450 | 06/28/1996 | 07:18:11 PM | 139.7 | 34.1
14451 | 06/28/1996 | 07:48:11 PM | 139.7 | 32.6
14452 | 06/28/1996 | 08:18:11 PM | 139.7 | 32.6
14453 | 06/28/1996 | 08:48:11 PM | 139.7 | 32.5
14454 | 06/28/1996 | 09:18:11 PM | 139.7 | 31.1
14455 | 06/28/1996 | 09:48:11 PM | 139.7 | 31.1
14456 | 06/28/1996 | 10:18:11 PM | 139.7 | 29.6
14457 | 06/28/1996 | 10:48:11 PM | 139.7 | 29.5
14458 | 06/28/1996 | 11:18:11 PM | 139.7 | 29.5
14459 | 06/28/1996 | 11:48:11 PM | 139.7 | 28
14460 | 06/29/1996 | 12:18:11 AM | 139.7 | 28
15100 | 07/12/1996 | 08:18:11 AM | 12.7 | 34.4
15101 | 07/12/1996 | 08:48:11 AM | 12.7 | 37.5
15102 | 07/12/1996 | 09:18:11 AM | 12.7 | 40.4
15103 | 07/12/1996 | 09:48:11 AM | 12.7 | 42
15104 | 07/12/1996 | 10:18:11 AM | 12.7 | 48.3
15105 | 07/12/1996 | 10:48:11 AM | 12.7 | 51.2
15106 | 07/12/1996 | 11:18:11 AM | 12.7 | 51.9
15107 | 07/12/1996 | 11:48:11 AM | 12.7 | 51.2
15108 | 07/12/1996 | 12:18:11 PM | 12.7 | 55.8
15109 | 07/12/1996 | 12:48:11 PM | 12.7 | 58.8
15110 | 07/12/1996 | 01:18:11 PM | 12.7 | 60.3
15111 | 07/12/1996 | 01:48:11 PM | 12.7 | 60.4
15112 | 07/12/1996 | 02:18:11 PM | 12.7 | 61.2
15113 | 07/12/1996 | 02:48:11 PM | 12.7 | 60.3
15114 | 07/12/1996 | 03:18:11 PM | 12.7 | 57.3
15115 | 07/12/1996 | 03:48:11 PM | 12.7 | 54.2
15116 | 07/12/1996 | 04:18:11 PM | 12.7 | 49.7
15117 | 07/12/1996 | 04:48:11 PM | 12.7 | 46.6
15118 | 07/12/1996 | 05:18:11 PM | 12.7 | 44.2
15119 | 07/12/1996 | 05:48:11 PM | 12.7 | 43.6
15120 | 07/12/1996 | 06:18:11 PM | 12.7 | 42
15121 | 07/12/1996 | 06:48:11 PM | 12.7 | 39
15122 | 07/12/1996 | 07:18:11 PM | 12.7 | 38.7
15123 | 07/12/1996 | 07:48:11 PM | 12.7 | 32.9
16493 | 07/10/1996 | 08:48:11 AM | 38.1 | 41.3
16494 | 07/10/1996 | 09:18:11 AM | 38.1 | 43.7
15126 | 07/12/1996 | 09:18:11 PM | 12.7 | 31.3
15127 | 07/12/1996 | 09:48:11 PM | 12.7 | 31.3
15128 | 07/12/1996 | 10:18:11 PM | 12.7 | 31.3
15129 | 07/12/1996 | 10:48:11 PM | 12.7 | 31.1
15130 | 07/12/1996 | 11:18:11 PM | 12.7 | 30.2
15131 | 07/12/1996 | 11:48:11 PM | 12.7 | 29.8
15132 | 07/13/1996 | 12:18:11 AM | 12.7 | 29.8
15133 | 07/13/1996 | 12:48:11 AM | 12.7 | 29.8
15134 | 07/13/1996 | 01:18:11 AM | 12.7 | 29.7
15135 | 07/13/1996 | 01:48:11 AM | 12.7 | 28.7
15136 | 07/13/1996 | 02:18:11 AM | 12.7 | 28.3
15137 | 07/13/1996 | 02:48:11 AM | 12.7 | 28.3
15138 | 07/13/1996 | 03:18:11 AM | 12.7 | 28.3
15139 | 07/13/1996 | 03:48:11 AM | 12.7 | 28.3
15140 | 07/13/1996 | 04:18:11 AM | 12.7 | 27.1
15141 | 07/13/1996 | 04:48:11 AM | 12.7 | 26.8
15142 | 07/13/1996 | 05:18:11 AM | 12.7 | 28.1
15143 | 07/13/1996 | 05:48:11 AM | 12.7 | 29.6
15144 | 07/13/1996 | 06:18:11 AM | 12.7 | 31.3
15145 | 07/13/1996 | 06:48:11 AM | 12.7 | 32.9
15146 | 07/13/1996 | 07:18:11 AM | 12.7 | 35.9
15147 | 07/13/1996 | 07:48:11 AM | 12.7 | 39
15148 | 07/13/1996 | 08:18:11 AM | 12.7 | 42
15149 | 07/13/1996 | 08:48:11 AM | 12.7 | 45.1
15150 | 07/13/1996 | 09:18:11 AM | 12.7 | 46.6
15151 | 07/13/1996 | 09:48:11 AM | 12.7 | 49.7
15152 | 07/13/1996 | 10:18:11 AM | 12.7 | 52.7
15153 | 07/13/1996 | 10:48:11 AM | 12.7 | 55.8
15154 | 07/13/1996 | 11:18:11 AM | 12.7 | 57.3
15155 | 07/13/1996 | 11:48:11 AM | 12.7 | 60.3
15156 | 07/13/1996 | 12:18:11 PM | 12.7 | 60.3
15157 | 07/13/1996 | 12:48:11 PM | 12.7 | 61.9
15158 | 07/13/1996 | 01:18:11 PM | 12.7 | 61.9
15159 | 07/13/1996 | 01:48:11 PM | 12.7 | 63.4
15160 | 07/13/1996 | 02:18:11 PM | 12.7 | 64.8
15161 | 07/13/1996 | 02:48:11 PM | 12.7 | 60.3
15162 | 07/13/1996 | 03:18:11 PM | 12.7 | 55.6
15163 | 07/13/1996 | 03:48:11 PM | 12.7 | 51.2
15164 | 07/13/1996 | 04:18:11 PM | 12.7 | 48.1
15165 | 07/13/1996 | 04:48:11 PM | 12.7 | 46.6
15166 | 07/13/1996 | 05:18:11 PM | 12.7 | 46.6
15167 | 07/13/1996 | 05:48:11 PM | 12.7 | 45.5
15168 | 07/13/1996 | 06:18:11 PM | 12.7 | 42
15169 | 07/13/1996 | 06:48:11 PM | 12.7 | 40.5
15170 | 07/13/1996 | 07:18:11 PM | 12.7 | 39
15171 | 07/13/1996 | 07:48:11 PM | 12.7 | 37.5
15172 | 07/13/1996 | 08:18:11 PM | 12.7 | 37.5
15173 | 07/13/1996 | 08:48:11 PM | 12.7 | 34.4
15174 | 07/13/1996 | 09:18:11 PM | 12.7 | 32.9
15175 | 07/13/1996 | 09:48:11 PM | 12.7 | 29.8
15176 | 07/13/1996 | 10:18:11 PM | 12.7 | 28.3
15177 | 07/13/1996 | 10:48:11 PM | 12.7 | 28.3
15178 | 07/13/1996 | 11:18:11 PM | 12.7 | 26.8
15179 | 07/13/1996 | 11:48:11 PM | 12.7 | 26.8
15180 | 07/14/1996 | 12:18:11 AM | 12.7 | 27.2
15181 | 07/14/1996 | 12:48:11 AM | 12.7 | 26.8
15182 | 07/14/1996 | 01:18:11 AM | 12.7 | 26.8
15183 | 07/14/1996 | 01:48:11 AM | 12.7 | 26.8
15184 | 07/14/1996 | 02:18:11 AM | 12.7 | 26.8
15185 | 07/14/1996 | 02:48:11 AM | 12.7 | 26.8
15186 | 07/14/1996 | 03:18:11 AM | 12.7 | 26.8
15187 | 07/14/1996 | 03:48:11 AM | 12.7 | 25.5
15188 | 07/14/1996 | 04:18:11 AM | 12.7 | 25.2
15189 | 07/14/1996 | 04:48:11 AM | 12.7 | 25.2
15190 | 07/14/1996 | 05:18:11 AM | 12.7 | 25.2
15191 | 07/14/1996 | 05:48:11 AM | 12.7 | 26.7
15192 | 07/14/1996 | 06:18:11 AM | 12.7 | 26.8
15193 | 07/14/1996 | 06:48:11 AM | 12.7 | 28.3
15194 | 07/14/1996 | 07:18:11 AM | 12.7 | 31.1
15195 | 07/14/1996 | 07:48:11 AM | 12.7 | 34.4
15196 | 07/14/1996 | 08:18:11 AM | 12.7 | 35.8
15197 | 07/14/1996 | 08:48:11 AM | 12.7 | 42
15198 | 07/14/1996 | 09:18:11 AM | 12.7 | 45.1
15199 | 07/14/1996 | 09:48:11 AM | 12.7 | 48.1
15200 | 07/14/1996 | 10:18:11 AM | 12.7 | 52.7
15201 | 07/14/1996 | 10:48:11 AM | 12.7 | 55.8
15202 | 07/14/1996 | 11:18:11 AM | 12.7 | 58.1
15203 | 07/14/1996 | 11:48:11 AM | 12.7 | 60.3
15204 | 07/14/1996 | 12:18:11 PM | 12.7 | 60.3
15205 | 07/14/1996 | 12:48:11 PM | 12.7 | 61.9
15206 | 07/14/1996 | 01:18:11 PM | 12.7 | 58.8
15207 | 07/14/1996 | 01:48:11 PM | 12.7 | 57.3
15208 | 07/14/1996 | 02:18:11 PM | 12.7 | 55.8
15209 | 07/14/1996 | 02:48:11 PM | 12.7 | 51.2
15210 | 07/14/1996 | 03:18:11 PM | 12.7 | 48.1
15211 | 07/14/1996 | 03:48:11 PM | 12.7 | 42.1
15212 | 07/14/1996 | 04:18:11 PM | 12.7 | 48.1
15213 | 07/14/1996 | 04:48:11 PM | 12.7 | 48.1
15214 | 07/14/1996 | 05:18:11 PM | 12.7 | 47.5
15215 | 07/14/1996 | 05:48:11 PM | 12.7 | 45.1
15216 | 07/14/1996 | 06:18:11 PM | 12.7 | 42
15217 | 07/14/1996 | 06:48:11 PM | 12.7 | 40.5
15218 | 07/14/1996 | 07:18:11 PM | 12.7 | 39
15219 | 07/14/1996 | 07:48:11 PM | 12.7 | 37.5
15220 | 07/14/1996 | 08:18:11 PM | 12.7 | 35.9
15221 | 07/14/1996 | 08:48:11 PM | 12.7 | 34.8
15222 | 07/14/1996 | 09:18:11 PM | 12.7 | 34.4
15223 | 07/14/1996 | 09:48:11 PM | 12.7 | 32.9
15224 | 07/14/1996 | 10:18:11 PM | 12.7 | 32.9
15225 | 07/14/1996 | 10:48:11 PM | 12.7 | 32.9
15226 | 07/14/1996 | 11:18:11 PM | 12.7 | 31.5
15227 | 07/14/1996 | 11:48:11 PM | 12.7 | 31.3
15228 | 07/15/1996 | 12:18:11 AM | 12.7 | 30.9
15229 | 07/15/1996 | 12:48:11 AM | 12.7 | 29.8
15230 | 07/15/1996 | 01:18:11 AM | 12.7 | 29.8
15231 | 07/15/1996 | 01:48:11 AM | 12.7 | 28.4
15232 | 07/15/1996 | 02:18:11 AM | 12.7 | 28.3
15233 | 07/15/1996 | 02:48:11 AM | 12.7 | 28.3
15234 | 07/15/1996 | 03:18:11 AM | 12.7 | 26.9
15235 | 07/15/1996 | 03:48:11 AM | 12.7 | 26.8
15236 | 07/15/1996 | 04:18:11 AM | 12.7 | 26.8
15237 | 07/15/1996 | 04:48:11 AM | 12.7 | 26.8
15238 | 07/15/1996 | 05:18:11 AM | 12.7 | 26.8
15239 | 07/15/1996 | 05:48:11 AM | 12.7 | 28.1
15240 | 07/15/1996 | 06:18:11 AM | 12.7 | 29.8
15241 | 07/15/1996 | 06:48:11 AM | 12.7 | 32.9
15242 | 07/15/1996 | 07:18:11 AM | 12.7 | 35.9
15243 | 07/15/1996 | 07:48:11 AM | 12.7 | 38.4
15244 | 07/15/1996 | 08:18:11 AM | 12.7 | 41
15245 | 07/15/1996 | 08:48:11 AM | 12.7 | 44
15246 | 07/15/1996 | 09:18:11 AM | 12.7 | 47.5
15247 | 07/15/1996 | 09:48:11 AM | 12.7 | 48.1
15248 | 07/15/1996 | 10:18:11 AM | 12.7 | 48.1
15249 | 07/15/1996 | 10:48:11 AM | 12.7 | 48.1
15250 | 07/15/1996 | 11:18:11 AM | 12.7 | 52.7
15251 | 07/15/1996 | 11:48:11 AM | 12.7 | 55.8
15252 | 07/15/1996 | 12:18:11 PM | 12.7 | 57.3
15253 | 07/15/1996 | 12:48:11 PM | 12.7 | 58.6
15254 | 07/15/1996 | 01:18:11 PM | 12.7 | 57.4
15255 | 07/15/1996 | 01:48:11 PM | 12.7 | 56.9
15256 | 07/15/1996 | 02:18:11 PM | 12.7 | 57.3
15257 | 07/15/1996 | 02:48:11 PM | 12.7 | 57.2
15258 | 07/15/1996 | 03:18:11 PM | 12.7 | 55.8
15259 | 07/15/1996 | 03:48:11 PM | 12.7 | 54.2
15260 | 07/15/1996 | 04:18:11 PM | 12.7 | 52.7
15261 | 07/15/1996 | 04:48:11 PM | 12.7 | 49.7
15262 | 07/15/1996 | 05:18:11 PM | 12.7 | 47.5
15263 | 07/15/1996 | 05:48:11 PM | 12.7 | 45.1
15264 | 07/15/1996 | 06:18:11 PM | 12.7 | 42
15265 | 07/15/1996 | 06:48:11 PM | 12.7 | 39
15266 | 07/15/1996 | 07:18:11 PM | 12.7 | 35.9
15267 | 07/15/1996 | 07:48:11 PM | 12.7 | 34.4
15268 | 07/15/1996 | 08:18:11 PM | 12.7 | 32.9
15269 | 07/15/1996 | 08:48:11 PM | 12.7 | 32.6
15270 | 07/15/1996 | 09:18:11 PM | 12.7 | 31.3
15271 | 07/15/1996 | 09:48:11 PM | 12.7 | 31
15272 | 07/15/1996 | 10:18:11 PM | 12.7 | 29.8
15273 | 07/15/1996 | 10:48:11 PM | 12.7 | 28.9
15274 | 07/15/1996 | 11:18:11 PM | 12.7 | 28.3
15275 | 07/15/1996 | 11:48:11 PM | 12.7 | 28.1
15276 | 07/16/1996 | 12:18:11 AM | 12.7 | 26.8
15277 | 07/16/1996 | 12:48:11 AM | 12.7 | 26.8
15278 | 07/16/1996 | 01:18:11 AM | 12.7 | 25.2
15279 | 07/16/1996 | 01:48:11 AM | 12.7 | 25.2
15280 | 07/16/1996 | 02:18:11 AM | 12.7 | 25.2
15281 | 07/16/1996 | 02:48:11 AM | 12.7 | 23.7
15282 | 07/16/1996 | 03:18:11 AM | 12.7 | 23.7
15283 | 07/16/1996 | 03:48:11 AM | 12.7 | 23.7
15284 | 07/16/1996 | 04:18:11 AM | 12.7 | 22.6
15285 | 07/16/1996 | 04:48:11 AM | 12.7 | 22.2
15286 | 07/16/1996 | 05:18:11 AM | 12.7 | 22.4
15287 | 07/16/1996 | 05:48:11 AM | 12.7 | 24.3
15288 | 07/16/1996 | 06:18:11 AM | 12.7 | 26.8
15289 | 07/16/1996 | 06:48:11 AM | 12.7 | 29.8
15290 | 07/16/1996 | 07:18:11 AM | 12.7 | 32.9
15291 | 07/16/1996 | 07:48:11 AM | 12.7 | 35.9
15292 | 07/16/1996 | 08:18:11 AM | 12.7 | 39
15293 | 07/16/1996 | 08:48:11 AM | 12.7 | 41.9
15294 | 07/16/1996 | 09:18:11 AM | 12.7 | 44.5
15295 | 07/16/1996 | 09:48:11 AM | 12.7 | 46.6
15296 | 07/16/1996 | 10:18:11 AM | 12.7 | 49.7
15297 | 07/16/1996 | 10:48:11 AM | 12.7 | 51.2
15298 | 07/16/1996 | 11:18:11 AM | 12.7 | 52.7
15299 | 07/16/1996 | 11:48:11 AM | 12.7 | 54.6
15300 | 07/16/1996 | 12:18:11 PM | 12.7 | 55.8
15301 | 07/16/1996 | 12:48:11 PM | 12.7 | 57.3
15302 | 07/16/1996 | 01:18:11 PM | 12.7 | 57.3
15303 | 07/16/1996 | 01:48:11 PM | 12.7 | 57.3
15304 | 07/16/1996 | 02:18:11 PM | 12.7 | 57.3
15305 | 07/16/1996 | 02:48:11 PM | 12.7 | 55.8
15306 | 07/16/1996 | 03:18:11 PM | 12.7 | 54.6
15307 | 07/16/1996 | 03:48:11 PM | 12.7 | 52.8
15308 | 07/16/1996 | 04:18:11 PM | 12.7 | 51.2
15309 | 07/16/1996 | 04:48:11 PM | 12.7 | 49.7
15310 | 07/16/1996 | 05:18:11 PM | 12.7 | 46.6
15311 | 07/16/1996 | 05:48:11 PM | 12.7 | 43.9
15312 | 07/16/1996 | 06:18:11 PM | 12.7 | 41.7
15313 | 07/16/1996 | 06:48:11 PM | 12.7 | 39
15527 | 07/21/1996 | 05:48:11 AM | 12.7 | 23.7
17540 | 07/01/1996 | 04:18:11 AM | 88.9 | 28.5
17541 | 07/01/1996 | 04:48:11 AM | 88.9 | 28.5
16111 | 07/02/1996 | 09:48:11 AM | 38.1 | 46.5
16112 | 07/02/1996 | 10:18:11 AM | 38.1 | 48
16113 | 07/02/1996 | 10:48:11 AM | 38.1 | 51.1
16114 | 07/02/1996 | 11:18:11 AM | 38.1 | 52.6
16115 | 07/02/1996 | 11:48:11 AM | 38.1 | 54.1
16116 | 07/02/1996 | 12:18:11 PM | 38.1 | 55.7
16117 | 07/02/1996 | 12:48:11 PM | 38.1 | 57.1
16118 | 07/02/1996 | 01:18:11 PM | 38.1 | 55.7
16119 | 07/02/1996 | 01:48:11 PM | 38.1 | 52.6
16120 | 07/02/1996 | 02:18:11 PM | 38.1 | 52.6
16121 | 07/02/1996 | 02:48:11 PM | 38.1 | 52.6
16122 | 07/02/1996 | 03:18:11 PM | 38.1 | 53.2
16123 | 07/02/1996 | 03:48:11 PM | 38.1 | 52.6
16124 | 07/02/1996 | 04:18:11 PM | 38.1 | 51.1
16125 | 07/02/1996 | 04:48:11 PM | 38.1 | 49.6
16126 | 07/02/1996 | 05:18:11 PM | 38.1 | 48
16127 | 07/02/1996 | 05:48:11 PM | 38.1 | 46.5
16128 | 07/02/1996 | 06:18:11 PM | 38.1 | 45
16129 | 07/02/1996 | 06:48:11 PM | 38.1 | 43.5
16130 | 07/02/1996 | 07:18:11 PM | 38.1 | 41.9
16131 | 07/02/1996 | 07:48:11 PM | 38.1 | 39.4
16132 | 07/02/1996 | 08:18:11 PM | 38.1 | 38.7
16133 | 07/02/1996 | 08:48:11 PM | 38.1 | 37.4
16134 | 07/02/1996 | 09:18:11 PM | 38.1 | 35.8
16135 | 07/02/1996 | 09:48:11 PM | 38.1 | 35.8
16136 | 07/02/1996 | 10:18:11 PM | 38.1 | 34.3
16137 | 07/02/1996 | 10:48:11 PM | 38.1 | 34.3
16138 | 07/02/1996 | 11:18:11 PM | 38.1 | 32.8
16139 | 07/02/1996 | 11:48:11 PM | 38.1 | 32.8
16140 | 07/03/1996 | 12:18:11 AM | 38.1 | 32.8
16141 | 07/03/1996 | 12:48:11 AM | 38.1 | 31.2
16142 | 07/03/1996 | 01:18:11 AM | 38.1 | 31.2
16143 | 07/03/1996 | 01:48:11 AM | 38.1 | 31
16144 | 07/03/1996 | 02:18:11 AM | 38.1 | 29.7
16145 | 07/03/1996 | 02:48:11 AM | 38.1 | 29.7
16146 | 07/03/1996 | 03:18:11 AM | 38.1 | 28.9
16147 | 07/03/1996 | 03:48:11 AM | 38.1 | 28.2
16148 | 07/03/1996 | 04:18:11 AM | 38.1 | 28.2
16149 | 07/03/1996 | 04:48:11 AM | 38.1 | 28.2
16150 | 07/03/1996 | 05:18:11 AM | 38.1 | 28.2
16151 | 07/03/1996 | 05:48:11 AM | 38.1 | 28.8
16152 | 07/03/1996 | 06:18:11 AM | 38.1 | 30.1
16153 | 07/03/1996 | 06:48:11 AM | 38.1 | 31.6
16154 | 07/03/1996 | 07:18:11 AM | 38.1 | 34.3
16155 | 07/03/1996 | 07:48:11 AM | 38.1 | 36.1
16156 | 07/03/1996 | 08:18:11 AM | 38.1 | 38.9
16157 | 07/03/1996 | 08:48:11 AM | 38.1 | 41.1
16158 | 07/03/1996 | 09:18:11 AM | 38.1 | 43.5
16159 | 07/03/1996 | 09:48:11 AM | 38.1 | 45.7
16160 | 07/03/1996 | 10:18:11 AM | 38.1 | 48
16161 | 07/03/1996 | 10:48:11 AM | 38.1 | 49.6
16162 | 07/03/1996 | 11:18:11 AM | 38.1 | 51.1
16163 | 07/03/1996 | 11:48:11 AM | 38.1 | 52.6
16164 | 07/03/1996 | 12:18:11 PM | 38.1 | 54
16165 | 07/03/1996 | 12:48:11 PM | 38.1 | 54.1
16166 | 07/03/1996 | 01:18:11 PM | 38.1 | 54.1
16167 | 07/03/1996 | 01:48:11 PM | 38.1 | 54.1
16168 | 07/03/1996 | 02:18:11 PM | 38.1 | 54.1
16169 | 07/03/1996 | 02:48:11 PM | 38.1 | 52.6
16170 | 07/03/1996 | 03:18:11 PM | 38.1 | 52.6
16171 | 07/03/1996 | 03:48:11 PM | 38.1 | 51.1
16172 | 07/03/1996 | 04:18:11 PM | 38.1 | 49.6
16173 | 07/03/1996 | 04:48:11 PM | 38.1 | 48
16174 | 07/03/1996 | 05:18:11 PM | 38.1 | 46.5
16175 | 07/03/1996 | 05:48:11 PM | 38.1 | 45
16176 | 07/03/1996 | 06:18:11 PM | 38.1 | 42.4
16177 | 07/03/1996 | 06:48:11 PM | 38.1 | 40.4
16178 | 07/03/1996 | 07:18:11 PM | 38.1 | 38.9
16179 | 07/03/1996 | 07:48:11 PM | 38.1 | 37.4
16180 | 07/03/1996 | 08:18:11 PM | 38.1 | 35.8
16181 | 07/03/1996 | 08:48:11 PM | 38.1 | 34.3
16182 | 07/03/1996 | 09:18:11 PM | 38.1 | 32.8
16183 | 07/03/1996 | 09:48:11 PM | 38.1 | 32.8
16184 | 07/03/1996 | 10:18:11 PM | 38.1 | 31.2
16185 | 07/03/1996 | 10:48:11 PM | 38.1 | 31.1
16186 | 07/03/1996 | 11:18:11 PM | 38.1 | 29.7
16187 | 07/03/1996 | 11:48:11 PM | 38.1 | 29.7
16188 | 07/04/1996 | 12:18:11 AM | 38.1 | 28.2
16189 | 07/04/1996 | 12:48:11 AM | 38.1 | 28.2
16190 | 07/04/1996 | 01:18:11 AM | 38.1 | 27.9
16191 | 07/04/1996 | 01:48:11 AM | 38.1 | 26.7
16192 | 07/04/1996 | 02:18:11 AM | 38.1 | 26.7
16193 | 07/04/1996 | 02:48:11 AM | 38.1 | 25.9
16194 | 07/04/1996 | 03:18:11 AM | 38.1 | 25.1
16195 | 07/04/1996 | 03:48:11 AM | 38.1 | 25.1
16196 | 07/04/1996 | 04:18:11 AM | 38.1 | 24.2
16197 | 07/04/1996 | 04:48:11 AM | 38.1 | 23.6
16198 | 07/04/1996 | 05:18:11 AM | 38.1 | 23.6
16199 | 07/04/1996 | 05:48:11 AM | 38.1 | 25.1
16200 | 07/04/1996 | 06:18:11 AM | 38.1 | 26.4
16201 | 07/04/1996 | 06:48:11 AM | 38.1 | 28.2
16202 | 07/04/1996 | 07:18:11 AM | 38.1 | 30.1
16203 | 07/04/1996 | 07:48:11 AM | 38.1 | 32.8
16204 | 07/04/1996 | 08:18:11 AM | 38.1 | 35.8
16205 | 07/04/1996 | 08:48:11 AM | 38.1 | 38.9
16206 | 07/04/1996 | 09:18:11 AM | 38.1 | 41.1
16207 | 07/04/1996 | 09:48:11 AM | 38.1 | 43.5
16208 | 07/04/1996 | 10:18:11 AM | 38.1 | 46.5
16209 | 07/04/1996 | 10:48:11 AM | 38.1 | 48.5
16210 | 07/04/1996 | 11:18:11 AM | 38.1 | 49.6
16211 | 07/04/1996 | 11:48:11 AM | 38.1 | 51.1
16212 | 07/04/1996 | 12:18:11 PM | 38.1 | 51.1
16213 | 07/04/1996 | 12:48:11 PM | 38.1 | 52.4
16214 | 07/04/1996 | 01:18:11 PM | 38.1 | 52.6
16215 | 07/04/1996 | 01:48:11 PM | 38.1 | 52.6
16216 | 07/04/1996 | 02:18:11 PM | 38.1 | 52.6
16217 | 07/04/1996 | 02:48:11 PM | 38.1 | 52.6
16218 | 07/04/1996 | 03:18:11 PM | 38.1 | 51.1
16219 | 07/04/1996 | 03:48:11 PM | 38.1 | 51.1
16220 | 07/04/1996 | 04:18:11 PM | 38.1 | 49.6
16221 | 07/04/1996 | 04:48:11 PM | 38.1 | 48
16222 | 07/04/1996 | 05:18:11 PM | 38.1 | 46.5
16223 | 07/04/1996 | 05:48:11 PM | 38.1 | 43.5
16224 | 07/04/1996 | 06:18:11 PM | 38.1 | 41.9
16225 | 07/04/1996 | 06:48:11 PM | 38.1 | 40.3
16226 | 07/04/1996 | 07:18:11 PM | 38.1 | 37.4
16227 | 07/04/1996 | 07:48:11 PM | 38.1 | 35.8
16228 | 07/04/1996 | 08:18:11 PM | 38.1 | 34.3
16229 | 07/04/1996 | 08:48:11 PM | 38.1 | 32.8
16230 | 07/04/1996 | 09:18:11 PM | 38.1 | 32.8
16231 | 07/04/1996 | 09:48:11 PM | 38.1 | 31.2
16232 | 07/04/1996 | 10:18:11 PM | 38.1 | 30.6
16233 | 07/04/1996 | 10:48:11 PM | 38.1 | 29.7
16234 | 07/04/1996 | 11:18:11 PM | 38.1 | 29.3
16235 | 07/04/1996 | 11:48:11 PM | 38.1 | 28.2
16236 | 07/05/1996 | 12:18:11 AM | 38.1 | 28
16237 | 07/05/1996 | 12:48:11 AM | 38.1 | 26.7
16238 | 07/05/1996 | 01:18:11 AM | 38.1 | 26.7
16239 | 07/05/1996 | 01:48:11 AM | 38.1 | 25.2
16240 | 07/05/1996 | 02:18:11 AM | 38.1 | 25.1
16241 | 07/05/1996 | 02:48:11 AM | 38.1 | 25.1
16242 | 07/05/1996 | 03:18:11 AM | 38.1 | 23.6
16243 | 07/05/1996 | 03:48:11 AM | 38.1 | 23.6
16244 | 07/05/1996 | 04:18:11 AM | 38.1 | 23.3
16245 | 07/05/1996 | 04:48:11 AM | 38.1 | 22.1
16246 | 07/05/1996 | 05:18:11 AM | 38.1 | 22.1
16247 | 07/05/1996 | 05:48:11 AM | 38.1 | 23.6
16248 | 07/05/1996 | 06:18:11 AM | 38.1 | 25.1
16249 | 07/05/1996 | 06:48:11 AM | 38.1 | 26.7
16250 | 07/05/1996 | 07:18:11 AM | 38.1 | 28.9
16251 | 07/05/1996 | 07:48:11 AM | 38.1 | 31.2
16252 | 07/05/1996 | 08:18:11 AM | 38.1 | 34.3
16253 | 07/05/1996 | 08:48:11 AM | 38.1 | 37.4
16254 | 07/05/1996 | 09:18:11 AM | 38.1 | 40.4
16255 | 07/05/1996 | 09:48:11 AM | 38.1 | 43
16256 | 07/05/1996 | 10:18:11 AM | 38.1 | 45
16257 | 07/05/1996 | 10:48:11 AM | 38.1 | 48
16258 | 07/05/1996 | 11:18:11 AM | 38.1 | 49.6
16259 | 07/05/1996 | 11:48:11 AM | 38.1 | 52.6
16260 | 07/05/1996 | 12:18:11 PM | 38.1 | 54.1
16261 | 07/05/1996 | 12:48:11 PM | 38.1 | 54.8
16262 | 07/05/1996 | 01:18:11 PM | 38.1 | 55.7
16263 | 07/05/1996 | 01:48:11 PM | 38.1 | 56.7
16264 | 07/05/1996 | 02:18:11 PM | 38.1 | 57.1
16265 | 07/05/1996 | 02:48:11 PM | 38.1 | 57.2
16266 | 07/05/1996 | 03:18:11 PM | 38.1 | 55.8
16267 | 07/05/1996 | 03:48:11 PM | 38.1 | 55.7
16268 | 07/05/1996 | 04:18:11 PM | 38.1 | 54.1
16269 | 07/05/1996 | 04:48:11 PM | 38.1 | 52.6
16270 | 07/05/1996 | 05:18:11 PM | 38.1 | 50.5
16271 | 07/05/1996 | 05:48:11 PM | 38.1 | 48
16272 | 07/05/1996 | 06:18:11 PM | 38.1 | 46.5
16273 | 07/05/1996 | 06:48:11 PM | 38.1 | 43.7
16274 | 07/05/1996 | 07:18:11 PM | 38.1 | 41.9
16275 | 07/05/1996 | 07:48:11 PM | 38.1 | 40
16276 | 07/05/1996 | 08:18:11 PM | 38.1 | 38
16277 | 07/05/1996 | 08:48:11 PM | 38.1 | 36.7
16278 | 07/05/1996 | 09:18:11 PM | 38.1 | 35.8
16279 | 07/05/1996 | 09:48:11 PM | 38.1 | 34.3
16280 | 07/05/1996 | 10:18:11 PM | 38.1 | 32.8
16281 | 07/05/1996 | 10:48:11 PM | 38.1 | 32.7
16282 | 07/05/1996 | 11:18:11 PM | 38.1 | 31.2
16283 | 07/05/1996 | 11:48:11 PM | 38.1 | 30.8
16284 | 07/06/1996 | 12:18:11 AM | 38.1 | 29.7
16285 | 07/06/1996 | 12:48:11 AM | 38.1 | 29
16286 | 07/06/1996 | 01:18:11 AM | 38.1 | 28.2
16287 | 07/06/1996 | 01:48:11 AM | 38.1 | 28.2
16288 | 07/06/1996 | 02:18:11 AM | 38.1 | 26.7
16289 | 07/06/1996 | 02:48:11 AM | 38.1 | 26.7
16290 | 07/06/1996 | 03:18:11 AM | 38.1 | 25.9
16291 | 07/06/1996 | 03:48:11 AM | 38.1 | 25.1
16292 | 07/06/1996 | 04:18:11 AM | 38.1 | 25.1
16293 | 07/06/1996 | 04:48:11 AM | 38.1 | 25.1
16294 | 07/06/1996 | 05:18:11 AM | 38.1 | 25.1
16295 | 07/06/1996 | 05:48:11 AM | 38.1 | 25.1
16296 | 07/06/1996 | 06:18:11 AM | 38.1 | 26.7
16297 | 07/06/1996 | 06:48:11 AM | 38.1 | 28.2
16298 | 07/06/1996 | 07:18:11 AM | 38.1 | 31.1
16299 | 07/06/1996 | 07:48:11 AM | 38.1 | 32.8
16300 | 07/06/1996 | 08:18:11 AM | 38.1 | 35.8
16652 | 07/13/1996 | 04:18:11 PM | 38.1 | 49.6
14122 | 06/21/1996 | 11:18:11 PM | 139.7 | 29.5
14123 | 06/21/1996 | 11:48:11 PM | 139.7 | 29.5
14124 | 06/22/1996 | 12:18:11 AM | 139.7 | 29.5
14125 | 06/22/1996 | 12:48:11 AM | 139.7 | 28.2
14126 | 06/22/1996 | 01:18:11 AM | 139.7 | 28
14127 | 06/22/1996 | 01:48:11 AM | 139.7 | 28
14128 | 06/22/1996 | 02:18:11 AM | 139.7 | 27.1
14129 | 06/22/1996 | 02:48:11 AM | 139.7 | 26.5
14130 | 06/22/1996 | 03:18:11 AM | 139.7 | 26.5
14131 | 06/22/1996 | 03:48:11 AM | 139.7 | 26.5
14132 | 06/22/1996 | 04:18:11 AM | 139.7 | 25.4
14133 | 06/22/1996 | 04:48:11 AM | 139.7 | 25
14134 | 06/22/1996 | 05:18:11 AM | 139.7 | 25
14135 | 06/22/1996 | 05:48:11 AM | 139.7 | 25
14136 | 06/22/1996 | 06:18:11 AM | 139.7 | 24.9
14137 | 06/22/1996 | 06:48:11 AM | 139.7 | 24.9
14138 | 06/22/1996 | 07:18:11 AM | 139.7 | 25
14139 | 06/22/1996 | 07:48:11 AM | 139.7 | 25
14140 | 06/22/1996 | 08:18:11 AM | 139.7 | 25
14141 | 06/22/1996 | 08:48:11 AM | 139.7 | 25.5
14142 | 06/22/1996 | 09:18:11 AM | 139.7 | 26.5
14143 | 06/22/1996 | 09:48:11 AM | 139.7 | 26.6
14144 | 06/22/1996 | 10:18:11 AM | 139.7 | 28
14145 | 06/22/1996 | 10:48:11 AM | 139.7 | 29.2
14146 | 06/22/1996 | 11:18:11 AM | 139.7 | 29.5
14147 | 06/22/1996 | 11:48:11 AM | 139.7 | 31.1
14148 | 06/22/1996 | 12:18:11 PM | 139.7 | 31.1
14149 | 06/22/1996 | 12:48:11 PM | 139.7 | 32.6
14150 | 06/22/1996 | 01:18:11 PM | 139.7 | 33.7
14151 | 06/22/1996 | 01:48:11 PM | 139.7 | 34.1
14152 | 06/22/1996 | 02:18:11 PM | 139.7 | 35.5
14153 | 06/22/1996 | 02:48:11 PM | 139.7 | 35.7
14154 | 06/22/1996 | 03:18:11 PM | 139.7 | 36.3
14155 | 06/22/1996 | 03:48:11 PM | 139.7 | 37.2
14156 | 06/22/1996 | 04:18:11 PM | 139.7 | 37.2
14157 | 06/22/1996 | 04:48:11 PM | 139.7 | 37.2
14158 | 06/22/1996 | 05:18:11 PM | 139.7 | 37.2
14159 | 06/22/1996 | 05:48:11 PM | 139.7 | 37.2
14160 | 06/22/1996 | 06:18:11 PM | 139.7 | 37.2
14161 | 06/22/1996 | 06:48:11 PM | 139.7 | 37.2
14162 | 06/22/1996 | 07:18:11 PM | 139.7 | 36.2
14163 | 06/22/1996 | 07:48:11 PM | 139.7 | 35.7
14164 | 06/22/1996 | 08:18:11 PM | 139.7 | 35.6
14165 | 06/22/1996 | 08:48:11 PM | 139.7 | 34.1
14166 | 06/22/1996 | 09:18:11 PM | 139.7 | 34.1
14167 | 06/22/1996 | 09:48:11 PM | 139.7 | 32.9
14168 | 06/22/1996 | 10:18:11 PM | 139.7 | 32.6
14169 | 06/22/1996 | 10:48:11 PM | 139.7 | 32.6
14170 | 06/22/1996 | 11:18:11 PM | 139.7 | 31.1
14171 | 06/22/1996 | 11:48:11 PM | 139.7 | 31.1
14172 | 06/23/1996 | 12:18:11 AM | 139.7 | 31.1
14173 | 06/23/1996 | 12:48:11 AM | 139.7 | 29.6
14174 | 06/23/1996 | 01:18:11 AM | 139.7 | 29.5
14175 | 06/23/1996 | 01:48:11 AM | 139.7 | 29.5
14176 | 06/23/1996 | 02:18:11 AM | 139.7 | 29
14177 | 06/23/1996 | 02:48:11 AM | 139.7 | 28
14178 | 06/23/1996 | 03:18:11 AM | 139.7 | 28
14179 | 06/23/1996 | 03:48:11 AM | 139.7 | 28
14180 | 06/23/1996 | 04:18:11 AM | 139.7 | 27.5
14181 | 06/23/1996 | 04:48:11 AM | 139.7 | 26.5
14182 | 06/23/1996 | 05:18:11 AM | 139.7 | 26.5
14183 | 06/23/1996 | 05:48:11 AM | 139.7 | 26.5
14184 | 06/23/1996 | 06:18:11 AM | 139.7 | 26.4
14185 | 06/23/1996 | 06:48:11 AM | 139.7 | 26.1
14186 | 06/23/1996 | 07:18:11 AM | 139.7 | 26.5
14187 | 06/23/1996 | 07:48:11 AM | 139.7 | 26.5
14188 | 06/23/1996 | 08:18:11 AM | 139.7 | 26.5
14189 | 06/23/1996 | 08:48:11 AM | 139.7 | 26.5
14190 | 06/23/1996 | 09:18:11 AM | 139.7 | 28
14191 | 06/23/1996 | 09:48:11 AM | 139.7 | 28.1
14192 | 06/23/1996 | 10:18:11 AM | 139.7 | 29.5
14193 | 06/23/1996 | 10:48:11 AM | 139.7 | 30.4
14194 | 06/23/1996 | 11:18:11 AM | 139.7 | 31.1
14195 | 06/23/1996 | 11:48:11 AM | 139.7 | 32.6
14196 | 06/23/1996 | 12:18:11 PM | 139.7 | 32.6
14197 | 06/23/1996 | 12:48:11 PM | 139.7 | 34
14198 | 06/23/1996 | 01:18:11 PM | 139.7 | 34.1
14199 | 06/23/1996 | 01:48:11 PM | 139.7 | 34.4
14200 | 06/23/1996 | 02:18:11 PM | 139.7 | 35.7
14201 | 06/23/1996 | 02:48:11 PM | 139.7 | 35.7
14202 | 06/23/1996 | 03:18:11 PM | 139.7 | 35.7
14203 | 06/23/1996 | 03:48:11 PM | 139.7 | 36.3
14204 | 06/23/1996 | 04:18:11 PM | 139.7 | 36.7
14205 | 06/23/1996 | 04:48:11 PM | 139.7 | 36.7
14206 | 06/23/1996 | 05:18:11 PM | 139.7 | 36.1
14207 | 06/23/1996 | 05:48:11 PM | 139.7 | 35.7
14208 | 06/23/1996 | 06:18:11 PM | 139.7 | 35.7
14209 | 06/23/1996 | 06:48:11 PM | 139.7 | 35.6
14210 | 06/23/1996 | 07:18:11 PM | 139.7 | 34.1
14211 | 06/23/1996 | 07:48:11 PM | 139.7 | 34.1
14212 | 06/23/1996 | 08:18:11 PM | 139.7 | 33.1
14213 | 06/23/1996 | 08:48:11 PM | 139.7 | 32.6
14214 | 06/23/1996 | 09:18:11 PM | 139.7 | 32.6
14215 | 06/23/1996 | 09:48:11 PM | 139.7 | 31.1
14216 | 06/23/1996 | 10:18:11 PM | 139.7 | 31.1
14217 | 06/23/1996 | 10:48:11 PM | 139.7 | 31.1
14218 | 06/23/1996 | 11:18:11 PM | 139.7 | 29.5
14219 | 06/23/1996 | 11:48:11 PM | 139.7 | 29.5
14220 | 06/24/1996 | 12:18:11 AM | 139.7 | 29.5
14221 | 06/24/1996 | 12:48:11 AM | 139.7 | 28.3
14222 | 06/24/1996 | 01:18:11 AM | 139.7 | 28
14223 | 06/24/1996 | 01:48:11 AM | 139.7 | 28
14224 | 06/24/1996 | 02:18:11 AM | 139.7 | 27.6
14225 | 06/24/1996 | 02:48:11 AM | 139.7 | 26.6
14226 | 06/24/1996 | 03:18:11 AM | 139.7 | 26.5
14227 | 06/24/1996 | 03:48:11 AM | 139.7 | 26.5
14228 | 06/24/1996 | 04:18:11 AM | 139.7 | 26.5
14229 | 06/24/1996 | 04:48:11 AM | 139.7 | 26.5
14230 | 06/24/1996 | 05:18:11 AM | 139.7 | 26.4
14231 | 06/24/1996 | 05:48:11 AM | 139.7 | 25.6
14232 | 06/24/1996 | 06:18:11 AM | 139.7 | 25
14233 | 06/24/1996 | 06:48:11 AM | 139.7 | 25
14234 | 06/24/1996 | 07:18:11 AM | 139.7 | 25
14235 | 06/24/1996 | 07:48:11 AM | 139.7 | 25
14236 | 06/24/1996 | 08:18:11 AM | 139.7 | 25
14237 | 06/24/1996 | 08:48:11 AM | 139.7 | 25.2
14238 | 06/24/1996 | 09:18:11 AM | 139.7 | 26.5
14239 | 06/24/1996 | 09:48:11 AM | 139.7 | 26.5
14240 | 06/24/1996 | 10:18:11 AM | 139.7 | 26.5
14241 | 06/24/1996 | 10:48:11 AM | 139.7 | 26.5
14242 | 06/24/1996 | 11:18:11 AM | 139.7 | 26.5
14243 | 06/24/1996 | 11:48:11 AM | 139.7 | 26.7
14244 | 06/24/1996 | 12:18:11 PM | 139.7 | 28
14245 | 06/24/1996 | 12:48:11 PM | 139.7 | 28
14246 | 06/24/1996 | 01:18:11 PM | 139.7 | 28.8
14247 | 06/24/1996 | 01:48:11 PM | 139.7 | 29.5
14248 | 06/24/1996 | 02:18:11 PM | 139.7 | 29.4
14249 | 06/24/1996 | 02:48:11 PM | 139.7 | 29.3
14250 | 06/24/1996 | 03:18:11 PM | 139.7 | 28.4
14251 | 06/24/1996 | 03:48:11 PM | 139.7 | 28
16595 | 07/12/1996 | 11:48:11 AM | 38.1 | 48
16596 | 07/12/1996 | 12:18:11 PM | 38.1 | 49.6
16597 | 07/12/1996 | 12:48:11 PM | 38.1 | 52.6
16598 | 07/12/1996 | 01:18:11 PM | 38.1 | 54.1
16599 | 07/12/1996 | 01:48:11 PM | 38.1 | 55.7
16600 | 07/12/1996 | 02:18:11 PM | 38.1 | 55.7
16601 | 07/12/1996 | 02:48:11 PM | 38.1 | 55.7
16602 | 07/12/1996 | 03:18:11 PM | 38.1 | 54.1
16603 | 07/12/1996 | 03:48:11 PM | 38.1 | 54.1
16604 | 07/12/1996 | 04:18:11 PM | 38.1 | 49.6
16605 | 07/12/1996 | 04:48:11 PM | 38.1 | 48
16606 | 07/12/1996 | 05:18:11 PM | 38.1 | 45
16607 | 07/12/1996 | 05:48:11 PM | 38.1 | 44.4
16608 | 07/12/1996 | 06:18:11 PM | 38.1 | 43.5
16609 | 07/12/1996 | 06:48:11 PM | 38.1 | 41.8
16610 | 07/12/1996 | 07:18:11 PM | 38.1 | 40.4
16611 | 07/12/1996 | 07:48:11 PM | 38.1 | 37.4
16612 | 07/12/1996 | 08:18:11 PM | 38.1 | 35.8
16613 | 07/12/1996 | 08:48:11 PM | 38.1 | 34.3
16614 | 07/12/1996 | 09:18:11 PM | 38.1 | 33.5
16615 | 07/12/1996 | 09:48:11 PM | 38.1 | 32.8
16616 | 07/12/1996 | 10:18:11 PM | 38.1 | 32.8
16617 | 07/12/1996 | 10:48:11 PM | 38.1 | 32.8
16618 | 07/12/1996 | 11:18:11 PM | 38.1 | 32.1
16619 | 07/12/1996 | 11:48:11 PM | 38.1 | 31.2
16620 | 07/13/1996 | 12:18:11 AM | 38.1 | 31.2
16621 | 07/13/1996 | 12:48:11 AM | 38.1 | 31.2
16622 | 07/13/1996 | 01:18:11 AM | 38.1 | 31.2
16623 | 07/13/1996 | 01:48:11 AM | 38.1 | 30.1
16624 | 07/13/1996 | 02:18:11 AM | 38.1 | 29.7
16625 | 07/13/1996 | 02:48:11 AM | 38.1 | 29.7
16626 | 07/13/1996 | 03:18:11 AM | 38.1 | 29.7
16627 | 07/13/1996 | 03:48:11 AM | 38.1 | 29.7
16628 | 07/13/1996 | 04:18:11 AM | 38.1 | 29
16629 | 07/13/1996 | 04:48:11 AM | 38.1 | 28.2
16630 | 07/13/1996 | 05:18:11 AM | 38.1 | 28.2
16631 | 07/13/1996 | 05:48:11 AM | 38.1 | 29.7
16632 | 07/13/1996 | 06:18:11 AM | 38.1 | 30.3
16633 | 07/13/1996 | 06:48:11 AM | 38.1 | 31.5
16634 | 07/13/1996 | 07:18:11 AM | 38.1 | 34.3
16635 | 07/13/1996 | 07:48:11 AM | 38.1 | 35.8
16636 | 07/13/1996 | 08:18:11 AM | 38.1 | 37.8
16637 | 07/13/1996 | 08:48:11 AM | 38.1 | 40.4
16638 | 07/13/1996 | 09:18:11 AM | 38.1 | 42.3
16639 | 07/13/1996 | 09:48:11 AM | 38.1 | 45
16640 | 07/13/1996 | 10:18:11 AM | 38.1 | 46.5
16641 | 07/13/1996 | 10:48:11 AM | 38.1 | 49.6
16642 | 07/13/1996 | 11:18:11 AM | 38.1 | 51.1
16643 | 07/13/1996 | 11:48:11 AM | 38.1 | 54.1
16644 | 07/13/1996 | 12:18:11 PM | 38.1 | 55.7
16645 | 07/13/1996 | 12:48:11 PM | 38.1 | 57
16646 | 07/13/1996 | 01:18:11 PM | 38.1 | 56.8
16647 | 07/13/1996 | 01:48:11 PM | 38.1 | 57.2
16648 | 07/13/1996 | 02:18:11 PM | 38.1 | 58.7
16649 | 07/13/1996 | 02:48:11 PM | 38.1 | 58.4
16650 | 07/13/1996 | 03:18:11 PM | 38.1 | 54.1
16651 | 07/13/1996 | 03:48:11 PM | 38.1 | 52.6
17012 | 07/21/1996 | 04:18:11 AM | 38.1 | 25.1
18544 | 07/22/1996 | 02:18:11 AM | 88.9 | 32.8
18545 | 07/22/1996 | 02:48:11 AM | 88.9 | 31.5
18546 | 07/22/1996 | 03:18:11 AM | 88.9 | 31.5
18547 | 07/22/1996 | 03:48:11 AM | 88.9 | 31.5
18548 | 07/22/1996 | 04:18:11 AM | 88.9 | 30.3
18549 | 07/22/1996 | 04:48:11 AM | 88.9 | 30
18550 | 07/22/1996 | 05:18:11 AM | 88.9 | 30
18551 | 07/22/1996 | 05:48:11 AM | 88.9 | 30
18552 | 07/22/1996 | 06:18:11 AM | 88.9 | 30
18553 | 07/22/1996 | 06:48:11 AM | 88.9 | 31.5
18554 | 07/22/1996 | 07:18:11 AM | 88.9 | 32.5
18555 | 07/22/1996 | 07:48:11 AM | 88.9 | 34.3
18556 | 07/22/1996 | 08:18:11 AM | 88.9 | 36.1
18557 | 07/22/1996 | 08:48:11 AM | 88.9 | 37.7
18558 | 07/22/1996 | 09:18:11 AM | 88.9 | 40.7
18559 | 07/22/1996 | 09:48:11 AM | 88.9 | 42.2
18560 | 07/22/1996 | 10:18:11 AM | 88.9 | 43.8
18561 | 07/22/1996 | 10:48:11 AM | 88.9 | 45.3
18562 | 07/22/1996 | 11:18:08 AM | 88.9 | 49.9
18563 | 07/22/1996 | 11:48:05 AM | 88.9 | 49.9
18564 | 07/22/1996 | 12:18:02 PM | 88.9 | 49.9
18565 | 07/22/1996 | 12:48:04 PM | 88.9 | 49.9
18566 | 07/22/1996 | 01:18:01 PM | 88.9 | 49.9
18567 | 07/22/1996 | 01:48:02 PM | 88.9 | 49.9
18568 | 07/22/1996 | 02:18:04 PM | 88.9 | 48.3
18569 | 07/22/1996 | 02:48:01 PM | 88.9 | 48.3
18570 | 07/22/1996 | 03:18:02 PM | 88.9 | 46.8
18571 | 07/22/1996 | 03:48:05 PM | 88.9 | 51.4
18572 | 07/22/1996 | 04:18:02 PM | 88.9 | 49.9
18573 | 07/22/1996 | 04:48:04 PM | 88.9 | 47.9
18574 | 07/22/1996 | 05:18:01 PM | 88.9 | 47.9
18575 | 07/22/1996 | 05:48:04 PM | 88.9 | 45.3
18576 | 07/22/1996 | 06:18:01 PM | 88.9 | 45.3
18577 | 07/22/1996 | 06:48:06 PM | 88.9 | 43.8
18578 | 07/22/1996 | 07:18:03 PM | 88.9 | 42.8
18579 | 07/22/1996 | 07:48:00 PM | 88.9 | 42.2
18580 | 07/22/1996 | 08:18:04 PM | 88.9 | 40.7
18581 | 07/22/1996 | 08:48:01 PM | 88.9 | 40.2
18582 | 07/22/1996 | 09:18:06 PM | 88.9 | 39.2
18583 | 07/22/1996 | 09:48:03 PM | 88.9 | 38.1
18584 | 07/22/1996 | 10:18:00 PM | 88.9 | 37.7
18585 | 07/22/1996 | 10:48:05 PM | 88.9 | 36.7
18586 | 07/22/1996 | 11:18:02 PM | 88.9 | 36.1
18587 | 07/22/1996 | 11:48:07 PM | 88.9 | 36.1
18588 | 07/23/1996 | 12:18:04 AM | 88.9 | 34.6
18589 | 07/23/1996 | 12:48:01 AM | 88.9 | 34.6
18590 | 07/23/1996 | 01:18:06 AM | 88.9 | 34.6
18591 | 07/23/1996 | 01:48:03 AM | 88.9 | 33.1
18592 | 07/23/1996 | 02:18:00 AM | 88.9 | 33.1
18593 | 07/23/1996 | 02:48:05 AM | 88.9 | 33.1
18594 | 07/23/1996 | 03:18:02 AM | 88.9 | 32.7
18595 | 07/23/1996 | 03:48:07 AM | 88.9 | 31.5
18596 | 07/23/1996 | 04:18:04 AM | 88.9 | 31.5
18597 | 07/23/1996 | 04:48:01 AM | 88.9 | 31.6
18598 | 07/23/1996 | 05:18:06 AM | 88.9 | 33.1
18599 | 07/23/1996 | 05:48:04 AM | 88.9 | 34.6
18600 | 07/23/1996 | 06:18:01 AM | 88.9 | 35
18601 | 07/23/1996 | 06:48:06 AM | 88.9 | 36.2
18602 | 07/23/1996 | 07:18:03 AM | 88.9 | 39.2
18603 | 07/23/1996 | 07:48:00 AM | 88.9 | 40.7
18604 | 07/23/1996 | 08:18:05 AM | 88.9 | 42.2
18605 | 07/23/1996 | 08:48:02 AM | 88.9 | 43.8
18606 | 07/23/1996 | 09:18:07 AM | 88.9 | 43.8
18607 | 07/23/1996 | 09:48:04 AM | 88.9 | 43.8
18608 | 07/23/1996 | 10:18:01 AM | 88.9 | 45.3
18609 | 07/23/1996 | 10:48:06 AM | 88.9 | 45.4
18610 | 07/23/1996 | 11:18:03 AM | 88.9 | 46.8
18611 | 07/23/1996 | 11:48:00 AM | 88.9 | 46.8
18612 | 07/23/1996 | 12:18:05 PM | 88.9 | 48.3
18613 | 07/23/1996 | 12:48:02 PM | 88.9 | 49.9
18614 | 07/23/1996 | 01:18:07 PM | 88.9 | 49.9
18615 | 07/23/1996 | 01:48:04 PM | 88.9 | 51.4
18616 | 07/23/1996 | 02:18:01 PM | 88.9 | 52.9
18617 | 07/23/1996 | 02:48:07 PM | 88.9 | 51.3
18618 | 07/23/1996 | 03:18:04 PM | 88.9 | 49.7
18619 | 07/23/1996 | 03:48:01 PM | 88.9 | 47.3
18620 | 07/23/1996 | 04:18:07 PM | 88.9 | 46.8
18621 | 07/23/1996 | 04:48:04 PM | 88.9 | 45.3
18622 | 07/23/1996 | 05:18:01 PM | 88.9 | 43.8
18623 | 07/23/1996 | 05:48:07 PM | 88.9 | 42.2
18624 | 07/23/1996 | 06:18:04 PM | 88.9 | 40.9
18625 | 07/23/1996 | 06:48:01 PM | 88.9 | 40.7
18626 | 07/23/1996 | 07:18:15 PM | 88.9 | 39.2
18627 | 07/23/1996 | 07:48:12 PM | 88.9 | 39.2
18628 | 07/23/1996 | 08:18:09 PM | 88.9 | 38.3
18629 | 07/23/1996 | 08:48:06 PM | 88.9 | 37.7
18630 | 07/23/1996 | 09:18:03 PM | 88.9 | 37.6
18631 | 07/23/1996 | 09:48:00 PM | 88.9 | 36.1
18632 | 07/23/1996 | 10:18:14 PM | 88.9 | 36.1
18633 | 07/23/1996 | 10:48:11 PM | 88.9 | 35.6
18634 | 07/23/1996 | 11:18:08 PM | 88.9 | 34.6
18635 | 07/23/1996 | 11:48:05 PM | 88.9 | 34.6
18636 | 07/24/1996 | 12:18:02 AM | 88.9 | 33.1
18637 | 07/24/1996 | 12:48:16 AM | 88.9 | 33.1
18638 | 07/24/1996 | 01:18:13 AM | 88.9 | 32.9
18639 | 07/24/1996 | 01:48:10 AM | 88.9 | 31.5
18640 | 07/24/1996 | 02:18:07 AM | 88.9 | 31.5
18641 | 07/24/1996 | 02:48:04 AM | 88.9 | 31.5
18642 | 07/24/1996 | 03:18:01 AM | 88.9 | 31.2
18643 | 07/24/1996 | 03:48:16 AM | 88.9 | 30.1
18644 | 07/24/1996 | 04:18:13 AM | 88.9 | 30
18645 | 07/24/1996 | 04:48:10 AM | 88.9 | 30.2
18646 | 07/24/1996 | 05:18:07 AM | 88.9 | 31.5
18647 | 07/24/1996 | 05:48:04 AM | 88.9 | 32.9
18648 | 07/24/1996 | 06:18:01 AM | 88.9 | 34.5
18649 | 07/24/1996 | 06:48:16 AM | 88.9 | 36.1
18650 | 07/24/1996 | 07:18:13 AM | 88.9 | 37.7
18651 | 07/24/1996 | 07:48:10 AM | 88.9 | 40.1
18652 | 07/24/1996 | 08:18:07 AM | 88.9 | 42.2
18653 | 07/24/1996 | 08:48:04 AM | 88.9 | 43.8
18654 | 07/24/1996 | 09:18:01 AM | 88.9 | 46.8
18655 | 07/24/1996 | 09:48:16 AM | 88.9 | 48.3
18656 | 07/24/1996 | 10:18:13 AM | 88.9 | 49.9
18657 | 07/24/1996 | 10:48:10 AM | 88.9 | 51.4
18658 | 07/24/1996 | 11:18:07 AM | 88.9 | 52.9
18659 | 07/24/1996 | 11:48:04 AM | 88.9 | 54.4
18660 | 07/24/1996 | 12:18:01 PM | 88.9 | 56
18661 | 07/24/1996 | 12:48:16 PM | 88.9 | 56
18662 | 07/24/1996 | 01:18:13 PM | 88.9 | 56
18663 | 07/24/1996 | 01:48:10 PM | 88.9 | 54.4
18664 | 07/24/1996 | 02:18:07 PM | 88.9 | 52.9
18665 | 07/24/1996 | 02:48:04 PM | 88.9 | 52.9
18666 | 07/24/1996 | 03:18:01 PM | 88.9 | 51.4
18667 | 07/24/1996 | 03:48:16 PM | 88.9 | 48.3
18668 | 07/24/1996 | 04:18:13 PM | 88.9 | 46.8
18669 | 07/24/1996 | 04:48:10 PM | 88.9 | 45.3
18670 | 07/24/1996 | 05:18:07 PM | 88.9 | 43.8
18671 | 07/24/1996 | 05:48:04 PM | 88.9 | 42.2
18672 | 07/24/1996 | 06:18:01 PM | 88.9 | 41.5
18673 | 07/24/1996 | 06:48:16 PM | 88.9 | 40.7
18674 | 07/24/1996 | 07:18:13 PM | 88.9 | 39.2
18675 | 07/24/1996 | 07:48:10 PM | 88.9 | 39.2
18676 | 07/24/1996 | 08:18:07 PM | 88.9 | 37.7
18677 | 07/24/1996 | 08:48:04 PM | 88.9 | 37.6
18678 | 07/24/1996 | 09:18:01 PM | 88.9 | 36.1
18679 | 07/24/1996 | 09:48:16 PM | 88.9 | 36.1
18680 | 07/24/1996 | 10:18:13 PM | 88.9 | 34.6
18681 | 07/24/1996 | 10:48:10 PM | 88.9 | 34.6
18682 | 07/24/1996 | 11:18:07 PM | 88.9 | 34.2
18683 | 07/24/1996 | 11:48:04 PM | 88.9 | 33.1
18684 | 07/25/1996 | 12:18:01 AM | 88.9 | 33.1
18685 | 07/25/1996 | 12:48:03 AM | 88.9 | 32.5
18686 | 07/25/1996 | 01:18:04 AM | 88.9 | 31.5
18687 | 07/25/1996 | 01:48:06 AM | 88.9 | 31.5
18688 | 07/25/1996 | 02:18:07 AM | 88.9 | 31.5
18689 | 07/25/1996 | 02:48:09 AM | 88.9 | 30.3
18690 | 07/25/1996 | 03:18:10 AM | 88.9 | 30
18691 | 07/25/1996 | 03:48:11 AM | 88.9 | 30
18692 | 07/25/1996 | 04:18:13 AM | 88.9 | 30
18693 | 07/25/1996 | 04:48:14 AM | 88.9 | 30
18694 | 07/25/1996 | 05:18:16 AM | 88.9 | 30.3
18695 | 07/25/1996 | 05:48:17 AM | 88.9 | 31.5
18696 | 07/25/1996 | 06:18:19 AM | 88.9 | 33.1
18697 | 07/25/1996 | 06:48:20 AM | 88.9 | 34.7
18698 | 07/25/1996 | 07:18:21 AM | 88.9 | 37.7
18699 | 07/25/1996 | 07:48:23 AM | 88.9 | 39.2
18700 | 07/25/1996 | 08:18:24 AM | 88.9 | 42.2
18701 | 07/25/1996 | 08:48:26 AM | 88.9 | 43.8
18702 | 07/25/1996 | 09:18:27 AM | 88.9 | 46.1
18703 | 07/25/1996 | 09:48:29 AM | 88.9 | 48.3
18704 | 07/25/1996 | 10:18:30 AM | 88.9 | 49.9
18705 | 07/25/1996 | 10:48:32 AM | 88.9 | 51.4
18706 | 07/25/1996 | 11:18:33 AM | 88.9 | 52.9
18707 | 07/25/1996 | 11:48:34 AM | 88.9 | 54.4
18708 | 07/25/1996 | 12:18:36 PM | 88.9 | 54.4
18709 | 07/25/1996 | 12:48:37 PM | 88.9 | 54.4
18710 | 07/25/1996 | 01:18:39 PM | 88.9 | 54.4
18711 | 07/25/1996 | 01:48:40 PM | 88.9 | 54.4
18712 | 07/25/1996 | 02:18:42 PM | 88.9 | 54.4
18713 | 07/25/1996 | 02:48:43 PM | 88.9 | 54.1
18714 | 07/25/1996 | 03:18:45 PM | 88.9 | 52.9
18715 | 07/25/1996 | 03:48:46 PM | 88.9 | 51.4
18716 | 07/25/1996 | 04:18:47 PM | 88.9 | 50.2
18717 | 07/25/1996 | 04:48:49 PM | 88.9 | 48.7
18718 | 07/25/1996 | 05:18:50 PM | 88.9 | 46.8
18719 | 07/25/1996 | 05:48:52 PM | 88.9 | 45.3
18720 | 07/25/1996 | 06:18:53 PM | 88.9 | 43.8
18721 | 07/25/1996 | 06:48:55 PM | 88.9 | 42.2
18722 | 07/25/1996 | 07:18:56 PM | 88.9 | 40.8
18723 | 07/25/1996 | 07:48:53 PM | 88.9 | 40.7
18724 | 07/25/1996 | 08:18:50 PM | 88.9 | 39.2
18725 | 07/25/1996 | 08:48:47 PM | 88.9 | 38.5
18726 | 07/25/1996 | 09:18:45 PM | 88.9 | 37.7
18727 | 07/25/1996 | 09:48:42 PM | 88.9 | 36.6
18728 | 07/25/1996 | 10:18:39 PM | 88.9 | 36.1
18729 | 07/25/1996 | 10:48:36 PM | 88.9 | 36.1
18730 | 07/25/1996 | 11:18:33 PM | 88.9 | 34.6
18731 | 07/25/1996 | 11:48:30 PM | 88.9 | 34.6
18732 | 07/26/1996 | 12:18:27 AM | 88.9 | 34.3
21942 | 07/30/1996 | 09:18:19 PM | 139.7 | 35.7
21943 | 07/30/1996 | 09:48:16 PM | 139.7 | 35.7
14991 | 07/10/1996 | 01:48:11 AM | 12.7 | 29.8
14992 | 07/10/1996 | 02:18:11 AM | 12.7 | 29.8
14993 | 07/10/1996 | 02:48:11 AM | 12.7 | 28.8
14994 | 07/10/1996 | 03:18:11 AM | 12.7 | 28.3
14995 | 07/10/1996 | 03:48:11 AM | 12.7 | 28.3
14996 | 07/10/1996 | 04:18:11 AM | 12.7 | 28.3
14997 | 07/10/1996 | 04:48:11 AM | 12.7 | 27.9
14998 | 07/10/1996 | 05:18:11 AM | 12.7 | 27.6
14999 | 07/10/1996 | 05:48:11 AM | 12.7 | 28.4
15000 | 07/10/1996 | 06:18:11 AM | 12.7 | 31.3
15001 | 07/10/1996 | 06:48:11 AM | 12.7 | 33
15002 | 07/10/1996 | 07:18:11 AM | 12.7 | 35.9
15003 | 07/10/1996 | 07:48:11 AM | 12.7 | 39
15004 | 07/10/1996 | 08:18:11 AM | 12.7 | 42
15005 | 07/10/1996 | 08:48:11 AM | 12.7 | 46.3
15006 | 07/10/1996 | 09:18:11 AM | 12.7 | 49.7
15007 | 07/10/1996 | 09:48:11 AM | 12.7 | 52.7
15008 | 07/10/1996 | 10:18:11 AM | 12.7 | 55.8
15009 | 07/10/1996 | 10:48:11 AM | 12.7 | 58.8
15010 | 07/10/1996 | 11:18:11 AM | 12.7 | 60.3
15011 | 07/10/1996 | 11:48:11 AM | 12.7 | 61.9
15012 | 07/10/1996 | 12:18:11 PM | 12.7 | 63.4
15013 | 07/10/1996 | 12:48:11 PM | 12.7 | 63.4
15014 | 07/10/1996 | 01:18:11 PM | 12.7 | 64.9
15015 | 07/10/1996 | 01:48:11 PM | 12.7 | 64.9
15016 | 07/10/1996 | 02:18:11 PM | 12.7 | 64.9
15017 | 07/10/1996 | 02:48:11 PM | 12.7 | 64.9
15018 | 07/10/1996 | 03:18:11 PM | 12.7 | 55.8
15019 | 07/10/1996 | 03:48:11 PM | 12.7 | 51.2
15020 | 07/10/1996 | 04:18:11 PM | 12.7 | 48.1
15021 | 07/10/1996 | 04:48:11 PM | 12.7 | 45.1
15022 | 07/10/1996 | 05:18:11 PM | 12.7 | 43.6
15023 | 07/10/1996 | 05:48:11 PM | 12.7 | 42
15024 | 07/10/1996 | 06:18:11 PM | 12.7 | 40.5
15025 | 07/10/1996 | 06:48:11 PM | 12.7 | 39
15026 | 07/10/1996 | 07:18:11 PM | 12.7 | 38
15027 | 07/10/1996 | 07:48:11 PM | 12.7 | 37.5
15028 | 07/10/1996 | 08:18:11 PM | 12.7 | 37
15029 | 07/10/1996 | 08:48:11 PM | 12.7 | 35.9
15030 | 07/10/1996 | 09:18:11 PM | 12.7 | 34.4
15031 | 07/10/1996 | 09:48:11 PM | 12.7 | 34.4
15032 | 07/10/1996 | 10:18:11 PM | 12.7 | 34
15033 | 07/10/1996 | 10:48:11 PM | 12.7 | 32.9
15034 | 07/10/1996 | 11:18:11 PM | 12.7 | 32.8
15035 | 07/10/1996 | 11:48:11 PM | 12.7 | 31.3
15036 | 07/11/1996 | 12:18:11 AM | 12.7 | 31.3
15037 | 07/11/1996 | 12:48:11 AM | 12.7 | 31.3
15038 | 07/11/1996 | 01:18:11 AM | 12.7 | 31
15039 | 07/11/1996 | 01:48:11 AM | 12.7 | 29.8
15040 | 07/11/1996 | 02:18:11 AM | 12.7 | 29.8
15041 | 07/11/1996 | 02:48:11 AM | 12.7 | 29.2
15042 | 07/11/1996 | 03:18:11 AM | 12.7 | 28.3
15043 | 07/11/1996 | 03:48:11 AM | 12.7 | 28.3
15044 | 07/11/1996 | 04:18:11 AM | 12.7 | 28
15045 | 07/11/1996 | 04:48:11 AM | 12.7 | 26.8
15046 | 07/11/1996 | 05:18:11 AM | 12.7 | 28.3
15047 | 07/11/1996 | 05:48:11 AM | 12.7 | 29.8
15048 | 07/11/1996 | 06:18:11 AM | 12.7 | 30.8
15049 | 07/11/1996 | 06:48:11 AM | 12.7 | 33.1
15050 | 07/11/1996 | 07:18:11 AM | 12.7 | 36.5
15051 | 07/11/1996 | 07:48:11 AM | 12.7 | 40.5
15052 | 07/11/1996 | 08:18:11 AM | 12.7 | 43.6
15053 | 07/11/1996 | 08:48:11 AM | 12.7 | 46.6
15054 | 07/11/1996 | 09:18:11 AM | 12.7 | 49.7
15055 | 07/11/1996 | 09:48:11 AM | 12.7 | 52.7
15056 | 07/11/1996 | 10:18:11 AM | 12.7 | 55.8
15057 | 07/11/1996 | 10:48:11 AM | 12.7 | 58.8
15058 | 07/11/1996 | 11:18:11 AM | 12.7 | 60.1
15059 | 07/11/1996 | 11:48:11 AM | 12.7 | 61.9
15060 | 07/11/1996 | 12:18:11 PM | 12.7 | 63.4
15061 | 07/11/1996 | 12:48:11 PM | 12.7 | 64.9
15062 | 07/11/1996 | 01:18:11 PM | 12.7 | 64.9
15063 | 07/11/1996 | 01:48:11 PM | 12.7 | 62
15064 | 07/11/1996 | 02:18:11 PM | 12.7 | 62.2
15065 | 07/11/1996 | 02:48:11 PM | 12.7 | 58.9
15066 | 07/11/1996 | 03:18:11 PM | 12.7 | 54.2
15067 | 07/11/1996 | 03:48:11 PM | 12.7 | 51.2
15068 | 07/11/1996 | 04:18:11 PM | 12.7 | 48.1
15069 | 07/11/1996 | 04:48:11 PM | 12.7 | 43.6
15070 | 07/11/1996 | 05:18:11 PM | 12.7 | 41.6
15071 | 07/11/1996 | 05:48:11 PM | 12.7 | 40.5
15072 | 07/11/1996 | 06:18:11 PM | 12.7 | 34.4
15073 | 07/11/1996 | 06:48:11 PM | 12.7 | 32.9
15074 | 07/11/1996 | 07:18:11 PM | 12.7 | 30.5
15075 | 07/11/1996 | 07:48:11 PM | 12.7 | 28.3
15076 | 07/11/1996 | 08:18:11 PM | 12.7 | 28.3
15077 | 07/11/1996 | 08:48:11 PM | 12.7 | 28.3
15078 | 07/11/1996 | 09:18:11 PM | 12.7 | 28.1
15079 | 07/11/1996 | 09:48:11 PM | 12.7 | 27.5
15080 | 07/11/1996 | 10:18:11 PM | 12.7 | 26.8
15081 | 07/11/1996 | 10:48:11 PM | 12.7 | 26.8
15082 | 07/11/1996 | 11:18:11 PM | 12.7 | 26.8
15083 | 07/11/1996 | 11:48:11 PM | 12.7 | 26.8
15084 | 07/12/1996 | 12:18:11 AM | 12.7 | 28.2
15085 | 07/12/1996 | 12:48:11 AM | 12.7 | 28.3
15086 | 07/12/1996 | 01:18:11 AM | 12.7 | 28.3
15087 | 07/12/1996 | 01:48:11 AM | 12.7 | 28.3
15088 | 07/12/1996 | 02:18:11 AM | 12.7 | 27.3
15089 | 07/12/1996 | 02:48:11 AM | 12.7 | 26.8
15090 | 07/12/1996 | 03:18:11 AM | 12.7 | 26.8
15091 | 07/12/1996 | 03:48:11 AM | 12.7 | 26.8
15092 | 07/12/1996 | 04:18:11 AM | 12.7 | 26.8
15093 | 07/12/1996 | 04:48:11 AM | 12.7 | 25.5
15094 | 07/12/1996 | 05:18:11 AM | 12.7 | 25.8
15095 | 07/12/1996 | 05:48:11 AM | 12.7 | 26.8
15096 | 07/12/1996 | 06:18:11 AM | 12.7 | 28.9
15097 | 07/12/1996 | 06:48:11 AM | 12.7 | 31.4
15098 | 07/12/1996 | 07:18:11 AM | 12.7 | 32.9
15099 | 07/12/1996 | 07:48:11 AM | 12.7 | 34.4
14044 | 06/20/1996 | 08:18:11 AM | 139.7 | 26.5
14045 | 06/20/1996 | 08:48:11 AM | 139.7 | 28
14046 | 06/20/1996 | 09:18:11 AM | 139.7 | 28
14047 | 06/20/1996 | 09:48:11 AM | 139.7 | 29.2
14048 | 06/20/1996 | 10:18:11 AM | 139.7 | 29.5
14049 | 06/20/1996 | 10:48:11 AM | 139.7 | 30.8
14050 | 06/20/1996 | 11:18:11 AM | 139.7 | 31.1
14051 | 06/20/1996 | 11:48:11 AM | 139.7 | 32.3
14052 | 06/20/1996 | 12:18:11 PM | 139.7 | 32.6
14053 | 06/20/1996 | 12:48:11 PM | 139.7 | 34.1
14054 | 06/20/1996 | 01:18:11 PM | 139.7 | 34.1
14055 | 06/20/1996 | 01:48:11 PM | 139.7 | 35.4
14056 | 06/20/1996 | 02:18:11 PM | 139.7 | 35.7
14057 | 06/20/1996 | 02:48:11 PM | 139.7 | 35.7
14058 | 06/20/1996 | 03:18:11 PM | 139.7 | 36.5
14059 | 06/20/1996 | 03:48:11 PM | 139.7 | 37.2
14060 | 06/20/1996 | 04:18:11 PM | 139.7 | 37.2
14061 | 06/20/1996 | 04:48:11 PM | 139.7 | 37.2
14062 | 06/20/1996 | 05:18:11 PM | 139.7 | 37.2
14063 | 06/20/1996 | 05:48:11 PM | 139.7 | 37.2
14064 | 06/20/1996 | 06:18:11 PM | 139.7 | 36.1
14065 | 06/20/1996 | 06:48:11 PM | 139.7 | 35.7
14066 | 06/20/1996 | 07:18:11 PM | 139.7 | 35.7
14067 | 06/20/1996 | 07:48:11 PM | 139.7 | 34.3
14068 | 06/20/1996 | 08:18:11 PM | 139.7 | 34.1
14069 | 06/20/1996 | 08:48:11 PM | 139.7 | 34
14070 | 06/20/1996 | 09:18:11 PM | 139.7 | 32.6
14071 | 06/20/1996 | 09:48:11 PM | 139.7 | 32.6
14072 | 06/20/1996 | 10:18:11 PM | 139.7 | 31.1
14073 | 06/20/1996 | 10:48:11 PM | 139.7 | 31.1
14074 | 06/20/1996 | 11:18:11 PM | 139.7 | 31.1
14075 | 06/20/1996 | 11:48:11 PM | 139.7 | 30.3
14076 | 06/21/1996 | 12:18:11 AM | 139.7 | 29.5
14077 | 06/21/1996 | 12:48:11 AM | 139.7 | 29.5
14078 | 06/21/1996 | 01:18:11 AM | 139.7 | 29.5
14079 | 06/21/1996 | 01:48:11 AM | 139.7 | 29.3
14080 | 06/21/1996 | 02:18:11 AM | 139.7 | 28.1
14081 | 06/21/1996 | 02:48:11 AM | 139.7 | 28
14082 | 06/21/1996 | 03:18:11 AM | 139.7 | 28
14083 | 06/21/1996 | 03:48:11 AM | 139.7 | 28
14084 | 06/21/1996 | 04:18:11 AM | 139.7 | 27.4
14085 | 06/21/1996 | 04:48:11 AM | 139.7 | 26.5
14086 | 06/21/1996 | 05:18:11 AM | 139.7 | 26.5
14087 | 06/21/1996 | 05:48:11 AM | 139.7 | 26.5
14088 | 06/21/1996 | 06:18:11 AM | 139.7 | 26.5
14089 | 06/21/1996 | 06:48:11 AM | 139.7 | 26.5
14090 | 06/21/1996 | 07:18:11 AM | 139.7 | 26.5
14091 | 06/21/1996 | 07:48:11 AM | 139.7 | 26.5
14092 | 06/21/1996 | 08:18:11 AM | 139.7 | 26.5
14093 | 06/21/1996 | 08:48:11 AM | 139.7 | 26.5
14094 | 06/21/1996 | 09:18:11 AM | 139.7 | 26.5
14095 | 06/21/1996 | 09:48:11 AM | 139.7 | 28
14096 | 06/21/1996 | 10:18:11 AM | 139.7 | 28
14097 | 06/21/1996 | 10:48:11 AM | 139.7 | 29.5
14098 | 06/21/1996 | 11:18:11 AM | 139.7 | 29.5
14099 | 06/21/1996 | 11:48:11 AM | 139.7 | 31.1
14100 | 06/21/1996 | 12:18:11 PM | 139.7 | 31.1
14101 | 06/21/1996 | 12:48:11 PM | 139.7 | 32.6
14102 | 06/21/1996 | 01:18:11 PM | 139.7 | 33
14103 | 06/21/1996 | 01:48:11 PM | 139.7 | 34.1
14104 | 06/21/1996 | 02:18:11 PM | 139.7 | 34.6
14105 | 06/21/1996 | 02:48:11 PM | 139.7 | 35.7
14106 | 06/21/1996 | 03:18:11 PM | 139.7 | 35.7
14107 | 06/21/1996 | 03:48:11 PM | 139.7 | 36.6
14108 | 06/21/1996 | 04:18:11 PM | 139.7 | 37.2
14109 | 06/21/1996 | 04:48:11 PM | 139.7 | 37.2
14110 | 06/21/1996 | 05:18:11 PM | 139.7 | 37.2
14111 | 06/21/1996 | 05:48:11 PM | 139.7 | 36.3
14112 | 06/21/1996 | 06:18:11 PM | 139.7 | 35.7
14113 | 06/21/1996 | 06:48:11 PM | 139.7 | 35.7
14114 | 06/21/1996 | 07:18:11 PM | 139.7 | 34.3
14115 | 06/21/1996 | 07:48:11 PM | 139.7 | 34.1
14116 | 06/21/1996 | 08:18:11 PM | 139.7 | 33.6
14117 | 06/21/1996 | 08:48:11 PM | 139.7 | 32.6
14118 | 06/21/1996 | 09:18:11 PM | 139.7 | 32.6
14119 | 06/21/1996 | 09:48:11 PM | 139.7 | 31.1
14120 | 06/21/1996 | 10:18:11 PM | 139.7 | 31.1
18777 | 07/26/1996 | 10:48:19 PM | 88.9 | 37.6
20741 | 07/05/1996 | 08:48:11 PM | 139.7 | 38
20742 | 07/05/1996 | 09:18:11 PM | 139.7 | 37.2
16655 | 07/13/1996 | 05:48:11 PM | 38.1 | 46.5
16656 | 07/13/1996 | 06:18:11 PM | 38.1 | 44.4
16657 | 07/13/1996 | 06:48:11 PM | 38.1 | 41.9
16658 | 07/13/1996 | 07:18:11 PM | 38.1 | 40.5
16659 | 07/13/1996 | 07:48:11 PM | 38.1 | 40.4
16660 | 07/13/1996 | 08:18:11 PM | 38.1 | 38.9
16661 | 07/13/1996 | 08:48:11 PM | 38.1 | 37.4
16662 | 07/13/1996 | 09:18:11 PM | 38.1 | 35.8
16663 | 07/13/1996 | 09:48:11 PM | 38.1 | 32.8
16664 | 07/13/1996 | 10:18:11 PM | 38.1 | 31.3
16665 | 07/13/1996 | 10:48:11 PM | 38.1 | 31.2
16666 | 07/13/1996 | 11:18:11 PM | 38.1 | 29.7
16667 | 07/13/1996 | 11:48:11 PM | 38.1 | 29.7
16668 | 07/14/1996 | 12:18:11 AM | 38.1 | 29.7
16669 | 07/14/1996 | 12:48:11 AM | 38.1 | 29.3
16670 | 07/14/1996 | 01:18:11 AM | 38.1 | 28.2
16671 | 07/14/1996 | 01:48:11 AM | 38.1 | 28.2
16672 | 07/14/1996 | 02:18:11 AM | 38.1 | 28.2
16673 | 07/14/1996 | 02:48:11 AM | 38.1 | 28.2
16674 | 07/14/1996 | 03:18:11 AM | 38.1 | 28.2
16675 | 07/14/1996 | 03:48:11 AM | 38.1 | 28.1
16676 | 07/14/1996 | 04:18:11 AM | 38.1 | 26.9
16677 | 07/14/1996 | 04:48:11 AM | 38.1 | 26.7
16678 | 07/14/1996 | 05:18:11 AM | 38.1 | 26.7
16679 | 07/14/1996 | 05:48:11 AM | 38.1 | 26.7
16680 | 07/14/1996 | 06:18:11 AM | 38.1 | 27.9
16681 | 07/14/1996 | 06:48:11 AM | 38.1 | 28.2
16682 | 07/14/1996 | 07:18:11 AM | 38.1 | 29.7
16683 | 07/14/1996 | 07:48:11 AM | 38.1 | 31.9
16684 | 07/14/1996 | 08:18:11 AM | 38.1 | 34.1
16685 | 07/14/1996 | 08:48:11 AM | 38.1 | 37.4
16686 | 07/14/1996 | 09:18:11 AM | 38.1 | 40.4
16687 | 07/14/1996 | 09:48:11 AM | 38.1 | 42.9
16688 | 07/14/1996 | 10:18:11 AM | 38.1 | 46.5
16689 | 07/14/1996 | 10:48:11 AM | 38.1 | 49.5
16690 | 07/14/1996 | 11:18:11 AM | 38.1 | 51.1
16691 | 07/14/1996 | 11:48:11 AM | 38.1 | 52.6
16692 | 07/14/1996 | 12:18:11 PM | 38.1 | 54.1
16693 | 07/14/1996 | 12:48:11 PM | 38.1 | 55.7
16694 | 07/14/1996 | 01:18:11 PM | 38.1 | 55.7
16695 | 07/14/1996 | 01:48:11 PM | 38.1 | 54.1
16696 | 07/14/1996 | 02:18:11 PM | 38.1 | 54.1
16697 | 07/14/1996 | 02:48:11 PM | 38.1 | 51.1
16698 | 07/14/1996 | 03:18:11 PM | 38.1 | 49.6
16699 | 07/14/1996 | 03:48:11 PM | 38.1 | 45
16700 | 07/14/1996 | 04:18:11 PM | 38.1 | 46.5
16701 | 07/14/1996 | 04:48:11 PM | 38.1 | 46.5
16702 | 07/14/1996 | 05:18:11 PM | 38.1 | 46.5
16703 | 07/14/1996 | 05:48:11 PM | 38.1 | 45.6
16704 | 07/14/1996 | 06:18:11 PM | 38.1 | 43.5
16705 | 07/14/1996 | 06:48:11 PM | 38.1 | 41.9
16706 | 07/14/1996 | 07:18:11 PM | 38.1 | 40.4
16707 | 07/14/1996 | 07:48:11 PM | 38.1 | 38.9
16708 | 07/14/1996 | 08:18:11 PM | 38.1 | 37.4
16709 | 07/14/1996 | 08:48:11 PM | 38.1 | 37.4
16710 | 07/14/1996 | 09:18:11 PM | 38.1 | 35.8
16711 | 07/14/1996 | 09:48:11 PM | 38.1 | 35.8
16712 | 07/14/1996 | 10:18:11 PM | 38.1 | 34.3
16713 | 07/14/1996 | 10:48:11 PM | 38.1 | 34.3
16714 | 07/14/1996 | 11:18:11 PM | 38.1 | 33.4
16715 | 07/14/1996 | 11:48:11 PM | 38.1 | 32.8
16716 | 07/15/1996 | 12:18:11 AM | 38.1 | 32.8
16717 | 07/15/1996 | 12:48:11 AM | 38.1 | 31.3
16718 | 07/15/1996 | 01:18:11 AM | 38.1 | 31.2
16719 | 07/15/1996 | 01:48:11 AM | 38.1 | 31.2
16720 | 07/15/1996 | 02:18:11 AM | 38.1 | 29.7
16721 | 07/15/1996 | 02:48:11 AM | 38.1 | 29.7
16722 | 07/15/1996 | 03:18:11 AM | 38.1 | 29.6
16723 | 07/15/1996 | 03:48:11 AM | 38.1 | 28.2
16724 | 07/15/1996 | 04:18:11 AM | 38.1 | 28.2
16725 | 07/15/1996 | 04:48:11 AM | 38.1 | 28.2
16726 | 07/15/1996 | 05:18:11 AM | 38.1 | 28.2
16727 | 07/15/1996 | 05:48:11 AM | 38.1 | 28.2
16728 | 07/15/1996 | 06:18:11 AM | 38.1 | 29.7
16729 | 07/15/1996 | 06:48:11 AM | 38.1 | 31.2
16730 | 07/15/1996 | 07:18:11 AM | 38.1 | 32.8
16731 | 07/15/1996 | 07:48:11 AM | 38.1 | 35.8
16732 | 07/15/1996 | 08:18:11 AM | 38.1 | 37.4
16733 | 07/15/1996 | 08:48:11 AM | 38.1 | 40.4
16734 | 07/15/1996 | 09:18:11 AM | 38.1 | 41.9
16735 | 07/15/1996 | 09:48:11 AM | 38.1 | 45
16736 | 07/15/1996 | 10:18:11 AM | 38.1 | 45
16737 | 07/15/1996 | 10:48:11 AM | 38.1 | 44.9
16738 | 07/15/1996 | 11:18:11 AM | 38.1 | 46.5
16739 | 07/15/1996 | 11:48:11 AM | 38.1 | 49.6
16740 | 07/15/1996 | 12:18:11 PM | 38.1 | 51.1
16741 | 07/15/1996 | 12:48:11 PM | 38.1 | 52.6
16742 | 07/15/1996 | 01:18:11 PM | 38.1 | 52.6
16743 | 07/15/1996 | 01:48:11 PM | 38.1 | 52.8
16744 | 07/15/1996 | 02:18:11 PM | 38.1 | 52.7
16745 | 07/15/1996 | 02:48:11 PM | 38.1 | 53.6
16746 | 07/15/1996 | 03:18:11 PM | 38.1 | 52.6
16747 | 07/15/1996 | 03:48:11 PM | 38.1 | 52.6
16748 | 07/15/1996 | 04:18:11 PM | 38.1 | 51.1
16749 | 07/15/1996 | 04:48:11 PM | 38.1 | 49.6
16750 | 07/15/1996 | 05:18:11 PM | 38.1 | 48
16751 | 07/15/1996 | 05:48:11 PM | 38.1 | 46.4
16752 | 07/15/1996 | 06:18:11 PM | 38.1 | 43.5
16753 | 07/15/1996 | 06:48:11 PM | 38.1 | 41.9
16754 | 07/15/1996 | 07:18:11 PM | 38.1 | 38.9
16755 | 07/15/1996 | 07:48:11 PM | 38.1 | 37.4
16756 | 07/15/1996 | 08:18:11 PM | 38.1 | 35.8
16757 | 07/15/1996 | 08:48:11 PM | 38.1 | 34.3
16758 | 07/15/1996 | 09:18:11 PM | 38.1 | 34.3
16759 | 07/15/1996 | 09:48:11 PM | 38.1 | 32.8
16760 | 07/15/1996 | 10:18:11 PM | 38.1 | 32.6
16761 | 07/15/1996 | 10:48:11 PM | 38.1 | 31.2
16762 | 07/15/1996 | 11:18:11 PM | 38.1 | 31.2
16763 | 07/15/1996 | 11:48:11 PM | 38.1 | 29.7
16764 | 07/16/1996 | 12:18:11 AM | 38.1 | 29.7
16765 | 07/16/1996 | 12:48:11 AM | 38.1 | 28.2
16766 | 07/16/1996 | 01:18:11 AM | 38.1 | 28.2
16767 | 07/16/1996 | 01:48:11 AM | 38.1 | 27.8
16768 | 07/16/1996 | 02:18:11 AM | 38.1 | 26.7
16769 | 07/16/1996 | 02:48:11 AM | 38.1 | 26.7
16770 | 07/16/1996 | 03:18:11 AM | 38.1 | 26.3
16771 | 07/16/1996 | 03:48:11 AM | 38.1 | 25.1
16772 | 07/16/1996 | 04:18:11 AM | 38.1 | 25.1
16773 | 07/16/1996 | 04:48:11 AM | 38.1 | 25.1
16774 | 07/16/1996 | 05:18:11 AM | 38.1 | 25.1
16775 | 07/16/1996 | 05:48:11 AM | 38.1 | 25.1
16776 | 07/16/1996 | 06:18:11 AM | 38.1 | 26.7
16777 | 07/16/1996 | 06:48:11 AM | 38.1 | 28.2
16778 | 07/16/1996 | 07:18:11 AM | 38.1 | 30.4
16779 | 07/16/1996 | 07:48:11 AM | 38.1 | 32.8
16780 | 07/16/1996 | 08:18:11 AM | 38.1 | 35
16781 | 07/16/1996 | 08:48:11 AM | 38.1 | 37.4
16782 | 07/16/1996 | 09:18:11 AM | 38.1 | 40.1
16783 | 07/16/1996 | 09:48:11 AM | 38.1 | 41.9
16784 | 07/16/1996 | 10:18:11 AM | 38.1 | 44.9
16785 | 07/16/1996 | 10:48:11 AM | 38.1 | 46.5
16786 | 07/16/1996 | 11:18:11 AM | 38.1 | 48
16787 | 07/16/1996 | 11:48:11 AM | 38.1 | 49.6
16788 | 07/16/1996 | 12:18:11 PM | 38.1 | 51.1
16789 | 07/16/1996 | 12:48:11 PM | 38.1 | 51.2
16790 | 07/16/1996 | 01:18:11 PM | 38.1 | 52.6
16791 | 07/16/1996 | 01:48:11 PM | 38.1 | 52.6
16792 | 07/16/1996 | 02:18:11 PM | 38.1 | 52.6
16793 | 07/16/1996 | 02:48:11 PM | 38.1 | 52.6
16794 | 07/16/1996 | 03:18:11 PM | 38.1 | 52.6
16795 | 07/16/1996 | 03:48:11 PM | 38.1 | 51.1
16796 | 07/16/1996 | 04:18:11 PM | 38.1 | 50.9
16797 | 07/16/1996 | 04:48:11 PM | 38.1 | 49.6
16798 | 07/16/1996 | 05:18:11 PM | 38.1 | 47.4
16799 | 07/16/1996 | 05:48:11 PM | 38.1 | 45
16800 | 07/16/1996 | 06:18:11 PM | 38.1 | 43.5
16801 | 07/16/1996 | 06:48:11 PM | 38.1 | 40.5
16802 | 07/16/1996 | 07:18:11 PM | 38.1 | 38.9
16803 | 07/16/1996 | 07:48:11 PM | 38.1 | 37.4
16804 | 07/16/1996 | 08:18:11 PM | 38.1 | 35.8
16805 | 07/16/1996 | 08:48:11 PM | 38.1 | 34.3
16806 | 07/16/1996 | 09:18:11 PM | 38.1 | 34.3
16807 | 07/16/1996 | 09:48:11 PM | 38.1 | 32.8
16808 | 07/16/1996 | 10:18:11 PM | 38.1 | 31.3
16809 | 07/16/1996 | 10:48:11 PM | 38.1 | 31.2
17024 | 07/21/1996 | 10:18:11 AM | 38.1 | 46.5
17025 | 07/21/1996 | 10:48:11 AM | 38.1 | 49.6
17026 | 07/21/1996 | 11:18:11 AM | 38.1 | 51.1
17027 | 07/21/1996 | 11:48:11 AM | 38.1 | 52.7
17028 | 07/21/1996 | 12:18:11 PM | 38.1 | 54.1
17029 | 07/21/1996 | 12:48:11 PM | 38.1 | 55.7
17030 | 07/21/1996 | 01:18:11 PM | 38.1 | 57.2
17031 | 07/21/1996 | 01:48:11 PM | 38.1 | 57.2
17032 | 07/21/1996 | 02:18:11 PM | 38.1 | 58.2
17033 | 07/21/1996 | 02:48:11 PM | 38.1 | 58.1
17034 | 07/21/1996 | 03:18:11 PM | 38.1 | 57.2
17035 | 07/21/1996 | 03:48:11 PM | 38.1 | 57.2
17036 | 07/21/1996 | 04:18:11 PM | 38.1 | 55.7
17037 | 07/21/1996 | 04:48:11 PM | 38.1 | 54.1
17038 | 07/21/1996 | 05:18:11 PM | 38.1 | 52.6
17039 | 07/21/1996 | 05:48:11 PM | 38.1 | 50.8
17040 | 07/21/1996 | 06:18:11 PM | 38.1 | 48
17041 | 07/21/1996 | 06:48:11 PM | 38.1 | 46.5
17042 | 07/21/1996 | 07:18:11 PM | 38.1 | 43.5
17043 | 07/21/1996 | 07:48:11 PM | 38.1 | 41.9
17044 | 07/21/1996 | 08:18:11 PM | 38.1 | 40.4
17045 | 07/21/1996 | 08:48:11 PM | 38.1 | 38.9
17046 | 07/21/1996 | 09:18:11 PM | 38.1 | 37.4
17047 | 07/21/1996 | 09:48:11 PM | 38.1 | 35.8
17048 | 07/21/1996 | 10:18:11 PM | 38.1 | 35.1
17049 | 07/21/1996 | 10:48:11 PM | 38.1 | 34.3
17050 | 07/21/1996 | 11:18:11 PM | 38.1 | 33
17051 | 07/21/1996 | 11:48:11 PM | 38.1 | 32.8
17052 | 07/22/1996 | 12:18:11 AM | 38.1 | 32.2
17053 | 07/22/1996 | 12:48:11 AM | 38.1 | 31.2
17054 | 07/22/1996 | 01:18:11 AM | 38.1 | 31.2
17055 | 07/22/1996 | 01:48:11 AM | 38.1 | 30.3
17056 | 07/22/1996 | 02:18:11 AM | 38.1 | 29.7
17057 | 07/22/1996 | 02:48:11 AM | 38.1 | 29.7
19873 | 07/18/1996 | 06:48:11 PM | 114.3 | 40.3
19874 | 07/18/1996 | 07:18:11 PM | 114.3 | 40.3
19728 | 07/15/1996 | 06:18:11 PM | 114.3 | 44.9
19729 | 07/15/1996 | 06:48:11 PM | 114.3 | 43.4
19730 | 07/15/1996 | 07:18:11 PM | 114.3 | 43.4
19731 | 07/15/1996 | 07:48:11 PM | 114.3 | 41.8
19732 | 07/15/1996 | 08:18:11 PM | 114.3 | 40.9
19733 | 07/15/1996 | 08:48:11 PM | 114.3 | 40.3
19734 | 07/15/1996 | 09:18:11 PM | 114.3 | 38.8
19735 | 07/15/1996 | 09:48:11 PM | 114.3 | 38.8
19736 | 07/15/1996 | 10:18:11 PM | 114.3 | 37.3
19737 | 07/15/1996 | 10:48:11 PM | 114.3 | 37.3
19738 | 07/15/1996 | 11:18:11 PM | 114.3 | 36.5
19739 | 07/15/1996 | 11:48:11 PM | 114.3 | 35.7
19740 | 07/16/1996 | 12:18:11 AM | 114.3 | 35.7
19741 | 07/16/1996 | 12:48:11 AM | 114.3 | 34.2
19742 | 07/16/1996 | 01:18:11 AM | 114.3 | 34.2
19743 | 07/16/1996 | 01:48:11 AM | 114.3 | 34.2
19744 | 07/16/1996 | 02:18:11 AM | 114.3 | 32.7
19745 | 07/16/1996 | 02:48:11 AM | 114.3 | 32.7
19746 | 07/16/1996 | 03:18:11 AM | 114.3 | 32.7
19747 | 07/16/1996 | 03:48:11 AM | 114.3 | 31.6
19748 | 07/16/1996 | 04:18:11 AM | 114.3 | 31.1
19749 | 07/16/1996 | 04:48:11 AM | 114.3 | 31.1
19750 | 07/16/1996 | 05:18:11 AM | 114.3 | 31.1
19751 | 07/16/1996 | 05:48:11 AM | 114.3 | 29.8
19752 | 07/16/1996 | 06:18:11 AM | 114.3 | 29.6
19753 | 07/16/1996 | 06:48:11 AM | 114.3 | 29.6
19754 | 07/16/1996 | 07:18:11 AM | 114.3 | 30.6
19755 | 07/16/1996 | 07:48:11 AM | 114.3 | 31.1
19756 | 07/16/1996 | 08:18:11 AM | 114.3 | 31.1
19757 | 07/16/1996 | 08:48:11 AM | 114.3 | 32.7
19758 | 07/16/1996 | 09:18:11 AM | 114.3 | 33.7
19759 | 07/16/1996 | 09:48:11 AM | 114.3 | 34.2
19760 | 07/16/1996 | 10:18:11 AM | 114.3 | 35.7
19761 | 07/16/1996 | 10:48:11 AM | 114.3 | 37.2
19762 | 07/16/1996 | 11:18:11 AM | 114.3 | 38.2
19763 | 07/16/1996 | 11:48:11 AM | 114.3 | 38.8
19764 | 07/16/1996 | 12:18:11 PM | 114.3 | 40.3
19765 | 07/16/1996 | 12:48:11 PM | 114.3 | 40.4
19766 | 07/16/1996 | 01:18:11 PM | 114.3 | 41.8
19767 | 07/16/1996 | 01:48:11 PM | 114.3 | 43
19768 | 07/16/1996 | 02:18:11 PM | 114.3 | 43.4
19769 | 07/16/1996 | 02:48:11 PM | 114.3 | 44.2
19770 | 07/16/1996 | 03:18:11 PM | 114.3 | 44.9
19771 | 07/16/1996 | 03:48:11 PM | 114.3 | 44.9
19772 | 07/16/1996 | 04:18:11 PM | 114.3 | 44.9
19773 | 07/16/1996 | 04:48:11 PM | 114.3 | 44.9
19774 | 07/16/1996 | 05:18:11 PM | 114.3 | 44.9
19775 | 07/16/1996 | 05:48:11 PM | 114.3 | 44.9
19776 | 07/16/1996 | 06:18:11 PM | 114.3 | 43.5
19777 | 07/16/1996 | 06:48:11 PM | 114.3 | 43.4
19778 | 07/16/1996 | 07:18:11 PM | 114.3 | 41.8
20608 | 07/03/1996 | 02:18:11 AM | 139.7 | 32.6
20609 | 07/03/1996 | 02:48:11 AM | 139.7 | 32.6
20610 | 07/03/1996 | 03:18:11 AM | 139.7 | 31.9
20611 | 07/03/1996 | 03:48:11 AM | 139.7 | 31.1
20612 | 07/03/1996 | 04:18:11 AM | 139.7 | 31.1
20613 | 07/03/1996 | 04:48:11 AM | 139.7 | 31.1
20614 | 07/03/1996 | 05:18:11 AM | 139.7 | 30.6
20615 | 07/03/1996 | 05:48:11 AM | 139.7 | 29.5
20616 | 07/03/1996 | 06:18:11 AM | 139.7 | 29.5
20617 | 07/03/1996 | 06:48:11 AM | 139.7 | 29.5
20618 | 07/03/1996 | 07:18:11 AM | 139.7 | 29.5
20619 | 07/03/1996 | 07:48:11 AM | 139.7 | 29.5
20620 | 07/03/1996 | 08:18:11 AM | 139.7 | 30.8
20621 | 07/03/1996 | 08:48:11 AM | 139.7 | 31.1
20622 | 07/03/1996 | 09:18:11 AM | 139.7 | 31.1
20623 | 07/03/1996 | 09:48:11 AM | 139.7 | 32.6
20624 | 07/03/1996 | 10:18:11 AM | 139.7 | 32.6
20625 | 07/03/1996 | 10:48:11 AM | 139.7 | 34.1
20626 | 07/03/1996 | 11:18:11 AM | 139.7 | 34.1
20627 | 07/03/1996 | 11:48:11 AM | 139.7 | 35.7
20628 | 07/03/1996 | 12:18:11 PM | 139.7 | 36
20629 | 07/03/1996 | 12:48:11 PM | 139.7 | 37.2
20630 | 07/03/1996 | 01:18:11 PM | 139.7 | 37.4
20631 | 07/03/1996 | 01:48:11 PM | 139.7 | 38.7
20632 | 07/03/1996 | 02:18:11 PM | 139.7 | 38.7
20633 | 07/03/1996 | 02:48:11 PM | 139.7 | 40.1
20634 | 07/03/1996 | 03:18:11 PM | 139.7 | 40.2
20635 | 07/03/1996 | 03:48:11 PM | 139.7 | 40.2
20636 | 07/03/1996 | 04:18:11 PM | 139.7 | 40.2
20637 | 07/03/1996 | 04:48:11 PM | 139.7 | 40.2
20638 | 07/03/1996 | 05:18:11 PM | 139.7 | 40.2
20639 | 07/03/1996 | 05:48:11 PM | 139.7 | 40.2
20640 | 07/03/1996 | 06:18:11 PM | 139.7 | 39.8
20641 | 07/03/1996 | 06:48:11 PM | 139.7 | 38.7
20642 | 07/03/1996 | 07:18:11 PM | 139.7 | 38.7
20643 | 07/03/1996 | 07:48:11 PM | 139.7 | 38.7
20644 | 07/03/1996 | 08:18:11 PM | 139.7 | 37.2
20645 | 07/03/1996 | 08:48:11 PM | 139.7 | 37.2
20646 | 07/03/1996 | 09:18:11 PM | 139.7 | 35.7
20647 | 07/03/1996 | 09:48:11 PM | 139.7 | 35.7
20648 | 07/03/1996 | 10:18:11 PM | 139.7 | 34.8
20649 | 07/03/1996 | 10:48:11 PM | 139.7 | 34.1
20650 | 07/03/1996 | 11:18:11 PM | 139.7 | 34.1
20651 | 07/03/1996 | 11:48:11 PM | 139.7 | 33.3
20652 | 07/04/1996 | 12:18:11 AM | 139.7 | 32.6
20653 | 07/04/1996 | 12:48:11 AM | 139.7 | 32.6
20654 | 07/04/1996 | 01:18:11 AM | 139.7 | 31.1
20655 | 07/04/1996 | 01:48:11 AM | 139.7 | 31.1
20656 | 07/04/1996 | 02:18:11 AM | 139.7 | 31.1
20657 | 07/04/1996 | 02:48:11 AM | 139.7 | 31
20658 | 07/04/1996 | 03:18:11 AM | 139.7 | 29.5
20659 | 07/04/1996 | 03:48:11 AM | 139.7 | 29.5
20660 | 07/04/1996 | 04:18:11 AM | 139.7 | 29.5
20661 | 07/04/1996 | 04:48:11 AM | 139.7 | 28.5
20662 | 07/04/1996 | 05:18:11 AM | 139.7 | 28
20663 | 07/04/1996 | 05:48:11 AM | 139.7 | 28
20664 | 07/04/1996 | 06:18:11 AM | 139.7 | 28
20665 | 07/04/1996 | 06:48:11 AM | 139.7 | 28
20666 | 07/04/1996 | 07:18:11 AM | 139.7 | 28
20667 | 07/04/1996 | 07:48:11 AM | 139.7 | 28
20668 | 07/04/1996 | 08:18:11 AM | 139.7 | 28
20669 | 07/04/1996 | 08:48:11 AM | 139.7 | 28.5
20670 | 07/04/1996 | 09:18:11 AM | 139.7 | 29.5
20671 | 07/04/1996 | 09:48:11 AM | 139.7 | 29.7
20672 | 07/04/1996 | 10:18:11 AM | 139.7 | 31.1
20673 | 07/04/1996 | 10:48:11 AM | 139.7 | 32.1
20674 | 07/04/1996 | 11:18:11 AM | 139.7 | 32.6
20675 | 07/04/1996 | 11:48:11 AM | 139.7 | 34.1
20676 | 07/04/1996 | 12:18:11 PM | 139.7 | 34.6
20677 | 07/04/1996 | 12:48:11 PM | 139.7 | 35.7
20678 | 07/04/1996 | 01:18:11 PM | 139.7 | 36
20679 | 07/04/1996 | 01:48:11 PM | 139.7 | 37.2
20680 | 07/04/1996 | 02:18:11 PM | 139.7 | 37.2
20681 | 07/04/1996 | 02:48:11 PM | 139.7 | 38.6
20682 | 07/04/1996 | 03:18:11 PM | 139.7 | 38.7
20683 | 07/04/1996 | 03:48:11 PM | 139.7 | 38.7
20684 | 07/04/1996 | 04:18:11 PM | 139.7 | 38.7
20685 | 07/04/1996 | 04:48:11 PM | 139.7 | 38.7
20686 | 07/04/1996 | 05:18:11 PM | 139.7 | 38.7
20687 | 07/04/1996 | 05:48:11 PM | 139.7 | 38.7
20688 | 07/04/1996 | 06:18:11 PM | 139.7 | 38.7
20689 | 07/04/1996 | 06:48:11 PM | 139.7 | 38.7
20690 | 07/04/1996 | 07:18:11 PM | 139.7 | 37.2
20691 | 07/04/1996 | 07:48:11 PM | 139.7 | 37.2
20692 | 07/04/1996 | 08:18:11 PM | 139.7 | 37.1
20693 | 07/04/1996 | 08:48:11 PM | 139.7 | 35.7
20694 | 07/04/1996 | 09:18:11 PM | 139.7 | 35.7
20695 | 07/04/1996 | 09:48:11 PM | 139.7 | 34.1
20696 | 07/04/1996 | 10:18:11 PM | 139.7 | 34.1
20697 | 07/04/1996 | 10:48:11 PM | 139.7 | 33.4
20698 | 07/04/1996 | 11:18:11 PM | 139.7 | 32.6
20699 | 07/04/1996 | 11:48:11 PM | 139.7 | 32.6
20700 | 07/05/1996 | 12:18:11 AM | 139.7 | 31.6
20701 | 07/05/1996 | 12:48:11 AM | 139.7 | 31.1
20702 | 07/05/1996 | 01:18:11 AM | 139.7 | 31.1
20703 | 07/05/1996 | 01:48:11 AM | 139.7 | 30.6
20704 | 07/05/1996 | 02:18:11 AM | 139.7 | 29.5
20705 | 07/05/1996 | 02:48:11 AM | 139.7 | 29.5
20706 | 07/05/1996 | 03:18:11 AM | 139.7 | 29.5
20707 | 07/05/1996 | 03:48:11 AM | 139.7 | 28.2
20708 | 07/05/1996 | 04:18:11 AM | 139.7 | 28
20709 | 07/05/1996 | 04:48:11 AM | 139.7 | 28
20710 | 07/05/1996 | 05:18:11 AM | 139.7 | 27.2
20711 | 07/05/1996 | 05:48:11 AM | 139.7 | 26.5
20712 | 07/05/1996 | 06:18:11 AM | 139.7 | 26.5
20713 | 07/05/1996 | 06:48:11 AM | 139.7 | 26.5
20714 | 07/05/1996 | 07:18:11 AM | 139.7 | 26.5
20715 | 07/05/1996 | 07:48:11 AM | 139.7 | 26.5
20716 | 07/05/1996 | 08:18:11 AM | 139.7 | 26.9
20717 | 07/05/1996 | 08:48:11 AM | 139.7 | 28
20718 | 07/05/1996 | 09:18:11 AM | 139.7 | 28
20719 | 07/05/1996 | 09:48:11 AM | 139.7 | 29.5
20720 | 07/05/1996 | 10:18:11 AM | 139.7 | 29.6
20721 | 07/05/1996 | 10:48:11 AM | 139.7 | 31.1
20722 | 07/05/1996 | 11:18:11 AM | 139.7 | 32.6
20723 | 07/05/1996 | 11:48:11 AM | 139.7 | 32.6
20724 | 07/05/1996 | 12:18:11 PM | 139.7 | 34.1
20725 | 07/05/1996 | 12:48:11 PM | 139.7 | 35.5
20726 | 07/05/1996 | 01:18:11 PM | 139.7 | 35.7
20727 | 07/05/1996 | 01:48:11 PM | 139.7 | 37.2
20728 | 07/05/1996 | 02:18:11 PM | 139.7 | 37.5
20729 | 07/05/1996 | 02:48:11 PM | 139.7 | 38.7
20730 | 07/05/1996 | 03:18:11 PM | 139.7 | 38.7
20731 | 07/05/1996 | 03:48:11 PM | 139.7 | 40.2
20732 | 07/05/1996 | 04:18:11 PM | 139.7 | 40.2
20733 | 07/05/1996 | 04:48:11 PM | 139.7 | 40.2
20734 | 07/05/1996 | 05:18:11 PM | 139.7 | 40.2
20735 | 07/05/1996 | 05:48:11 PM | 139.7 | 40.2
20736 | 07/05/1996 | 06:18:11 PM | 139.7 | 40.2
20737 | 07/05/1996 | 06:48:11 PM | 139.7 | 40.2
20738 | 07/05/1996 | 07:18:11 PM | 139.7 | 40.2
20739 | 07/05/1996 | 07:48:11 PM | 139.7 | 38.7
20864 | 07/08/1996 | 10:18:11 AM | 139.7 | 34.1
12129 | 06/10/1996 | 12:36:56 PM | 114.3 | 40.3
12130 | 06/10/1996 | 01:06:56 PM | 114.3 | 41.8
16304 | 07/06/1996 | 10:18:11 AM | 38.1 | 46.5
16305 | 07/06/1996 | 10:48:11 AM | 38.1 | 48
16306 | 07/06/1996 | 11:18:11 AM | 38.1 | 50.5
16307 | 07/06/1996 | 11:48:11 AM | 38.1 | 52.6
16308 | 07/06/1996 | 12:18:11 PM | 38.1 | 54.1
16309 | 07/06/1996 | 12:48:11 PM | 38.1 | 55.7
16310 | 07/06/1996 | 01:18:11 PM | 38.1 | 56.1
16311 | 07/06/1996 | 01:48:11 PM | 38.1 | 57.2
16312 | 07/06/1996 | 02:18:11 PM | 38.1 | 57.2
16313 | 07/06/1996 | 02:48:11 PM | 38.1 | 57.2
16314 | 07/06/1996 | 03:18:11 PM | 38.1 | 57.2
16315 | 07/06/1996 | 03:48:11 PM | 38.1 | 56.2
16316 | 07/06/1996 | 04:18:11 PM | 38.1 | 55.7
16317 | 07/06/1996 | 04:48:11 PM | 38.1 | 54.1
16318 | 07/06/1996 | 05:18:11 PM | 38.1 | 52.6
16319 | 07/06/1996 | 05:48:11 PM | 38.1 | 50.4
16320 | 07/06/1996 | 06:18:11 PM | 38.1 | 48
16321 | 07/06/1996 | 06:48:11 PM | 38.1 | 46.5
16322 | 07/06/1996 | 07:18:11 PM | 38.1 | 43.5
16323 | 07/06/1996 | 07:48:11 PM | 38.1 | 41.9
16324 | 07/06/1996 | 08:18:11 PM | 38.1 | 40.4
16325 | 07/06/1996 | 08:48:11 PM | 38.1 | 38.9
16326 | 07/06/1996 | 09:18:11 PM | 38.1 | 37.4
16327 | 07/06/1996 | 09:48:11 PM | 38.1 | 35.8
16328 | 07/06/1996 | 10:18:11 PM | 38.1 | 35.8
16329 | 07/06/1996 | 10:48:11 PM | 38.1 | 34.3
16330 | 07/06/1996 | 11:18:11 PM | 38.1 | 33.2
16331 | 07/06/1996 | 11:48:11 PM | 38.1 | 32.8
16332 | 07/07/1996 | 12:18:11 AM | 38.1 | 31.2
16333 | 07/07/1996 | 12:48:11 AM | 38.1 | 31.2
16334 | 07/07/1996 | 01:18:11 AM | 38.1 | 29.9
16335 | 07/07/1996 | 01:48:11 AM | 38.1 | 29.7
16336 | 07/07/1996 | 02:18:11 AM | 38.1 | 28.7
16337 | 07/07/1996 | 02:48:11 AM | 38.1 | 28.2
16338 | 07/07/1996 | 03:18:11 AM | 38.1 | 28.2
16339 | 07/07/1996 | 03:48:11 AM | 38.1 | 26.8
16340 | 07/07/1996 | 04:18:11 AM | 38.1 | 26.7
16341 | 07/07/1996 | 04:48:11 AM | 38.1 | 26.7
16342 | 07/07/1996 | 05:18:11 AM | 38.1 | 26.7
16343 | 07/07/1996 | 05:48:11 AM | 38.1 | 26.7
16344 | 07/07/1996 | 06:18:11 AM | 38.1 | 28.2
16345 | 07/07/1996 | 06:48:11 AM | 38.1 | 29.7
16346 | 07/07/1996 | 07:18:11 AM | 38.1 | 32.4
16347 | 07/07/1996 | 07:48:11 AM | 38.1 | 34.3
16348 | 07/07/1996 | 08:18:11 AM | 38.1 | 37.4
16349 | 07/07/1996 | 08:48:11 AM | 38.1 | 40.3
16350 | 07/07/1996 | 09:18:11 AM | 38.1 | 42.2
16351 | 07/07/1996 | 09:48:11 AM | 38.1 | 45
16352 | 07/07/1996 | 10:18:11 AM | 38.1 | 48
16353 | 07/07/1996 | 10:48:11 AM | 38.1 | 50.4
16354 | 07/07/1996 | 11:18:11 AM | 38.1 | 52.6
16355 | 07/07/1996 | 11:48:11 AM | 38.1 | 54.1
16356 | 07/07/1996 | 12:18:11 PM | 38.1 | 55.7
16357 | 07/07/1996 | 12:48:11 PM | 38.1 | 57.2
16358 | 07/07/1996 | 01:18:11 PM | 38.1 | 58.7
16359 | 07/07/1996 | 01:48:11 PM | 38.1 | 58.7
16360 | 07/07/1996 | 02:18:11 PM | 38.1 | 59.2
16361 | 07/07/1996 | 02:48:11 PM | 38.1 | 59.1
16362 | 07/07/1996 | 03:18:11 PM | 38.1 | 58.7
16363 | 07/07/1996 | 03:48:11 PM | 38.1 | 58.7
16364 | 07/07/1996 | 04:18:11 PM | 38.1 | 57.2
16365 | 07/07/1996 | 04:48:11 PM | 38.1 | 55.7
16366 | 07/07/1996 | 05:18:11 PM | 38.1 | 54.1
16367 | 07/07/1996 | 05:48:11 PM | 38.1 | 52.3
16368 | 07/07/1996 | 06:18:11 PM | 38.1 | 49.6
16369 | 07/07/1996 | 06:48:11 PM | 38.1 | 46.7
16370 | 07/07/1996 | 07:18:11 PM | 38.1 | 45
16371 | 07/07/1996 | 07:48:11 PM | 38.1 | 43.5
16372 | 07/07/1996 | 08:18:11 PM | 38.1 | 41.9
16373 | 07/07/1996 | 08:48:11 PM | 38.1 | 40.4
16374 | 07/07/1996 | 09:18:11 PM | 38.1 | 38.9
16375 | 07/07/1996 | 09:48:11 PM | 38.1 | 38.2
16376 | 07/07/1996 | 10:18:11 PM | 38.1 | 37.4
16377 | 07/07/1996 | 10:48:11 PM | 38.1 | 35.8
16378 | 07/07/1996 | 11:18:11 PM | 38.1 | 35.8
16379 | 07/07/1996 | 11:48:11 PM | 38.1 | 35.4
16380 | 07/08/1996 | 12:18:11 AM | 38.1 | 34.3
16381 | 07/08/1996 | 12:48:11 AM | 38.1 | 34.3
16382 | 07/08/1996 | 01:18:11 AM | 38.1 | 32.8
16383 | 07/08/1996 | 01:48:11 AM | 38.1 | 32.8
16384 | 07/08/1996 | 02:18:11 AM | 38.1 | 31.2
16385 | 07/08/1996 | 02:48:11 AM | 38.1 | 31.2
16386 | 07/08/1996 | 03:18:11 AM | 38.1 | 31.2
16387 | 07/08/1996 | 03:48:11 AM | 38.1 | 30.8
16388 | 07/08/1996 | 04:18:11 AM | 38.1 | 30.3
16389 | 07/08/1996 | 04:48:11 AM | 38.1 | 30
16390 | 07/08/1996 | 05:18:11 AM | 38.1 | 30.7
16391 | 07/08/1996 | 05:48:11 AM | 38.1 | 31.2
16392 | 07/08/1996 | 06:18:11 AM | 38.1 | 32.4
16393 | 07/08/1996 | 06:48:11 AM | 38.1 | 34.3
16394 | 07/08/1996 | 07:18:11 AM | 38.1 | 35.8
16395 | 07/08/1996 | 07:48:11 AM | 38.1 | 37.4
16396 | 07/08/1996 | 08:18:11 AM | 38.1 | 39.2
16397 | 07/08/1996 | 08:48:11 AM | 38.1 | 41.9
16398 | 07/08/1996 | 09:18:11 AM | 38.1 | 44.6
16399 | 07/08/1996 | 09:48:11 AM | 38.1 | 46.5
16400 | 07/08/1996 | 10:18:11 AM | 38.1 | 48
16401 | 07/08/1996 | 10:48:11 AM | 38.1 | 50.4
16402 | 07/08/1996 | 11:18:11 AM | 38.1 | 52.6
16403 | 07/08/1996 | 11:48:11 AM | 38.1 | 54.1
16404 | 07/08/1996 | 12:18:11 PM | 38.1 | 55.7
16405 | 07/08/1996 | 12:48:11 PM | 38.1 | 56.9
16406 | 07/08/1996 | 01:18:11 PM | 38.1 | 57.2
16407 | 07/08/1996 | 01:48:11 PM | 38.1 | 58.7
16408 | 07/08/1996 | 02:18:11 PM | 38.1 | 58.7
16409 | 07/08/1996 | 02:48:11 PM | 38.1 | 58.7
16410 | 07/08/1996 | 03:18:11 PM | 38.1 | 55.7
16411 | 07/08/1996 | 03:48:11 PM | 38.1 | 52.5
16412 | 07/08/1996 | 04:18:11 PM | 38.1 | 48
16413 | 07/08/1996 | 04:48:11 PM | 38.1 | 48
16414 | 07/08/1996 | 05:18:11 PM | 38.1 | 46.5
16415 | 07/08/1996 | 05:48:11 PM | 38.1 | 46.2
16416 | 07/08/1996 | 06:18:11 PM | 38.1 | 43.6
16417 | 07/08/1996 | 06:48:11 PM | 38.1 | 41.9
16418 | 07/08/1996 | 07:18:11 PM | 38.1 | 40.4
16419 | 07/08/1996 | 07:48:11 PM | 38.1 | 38.9
16420 | 07/08/1996 | 08:18:11 PM | 38.1 | 37.4
16421 | 07/08/1996 | 08:48:11 PM | 38.1 | 37.2
16422 | 07/08/1996 | 09:18:11 PM | 38.1 | 35.8
16423 | 07/08/1996 | 09:48:11 PM | 38.1 | 35.8
16424 | 07/08/1996 | 10:18:11 PM | 38.1 | 34.3
16425 | 07/08/1996 | 10:48:11 PM | 38.1 | 34.3
16426 | 07/08/1996 | 11:18:11 PM | 38.1 | 32.8
16427 | 07/08/1996 | 11:48:11 PM | 38.1 | 32.8
16428 | 07/09/1996 | 12:18:11 AM | 38.1 | 31.3
16429 | 07/09/1996 | 12:48:11 AM | 38.1 | 31.2
16430 | 07/09/1996 | 01:18:11 AM | 38.1 | 31.2
16431 | 07/09/1996 | 01:48:11 AM | 38.1 | 29.7
16432 | 07/09/1996 | 02:18:11 AM | 38.1 | 29.7
16433 | 07/09/1996 | 02:48:11 AM | 38.1 | 29.4
16434 | 07/09/1996 | 03:18:11 AM | 38.1 | 28.2
16435 | 07/09/1996 | 03:48:11 AM | 38.1 | 28.2
16436 | 07/09/1996 | 04:18:11 AM | 38.1 | 28.2
16437 | 07/09/1996 | 04:48:11 AM | 38.1 | 26.8
16438 | 07/09/1996 | 05:18:11 AM | 38.1 | 26.7
16439 | 07/09/1996 | 05:48:11 AM | 38.1 | 28.2
16440 | 07/09/1996 | 06:18:11 AM | 38.1 | 28.9
16441 | 07/09/1996 | 06:48:11 AM | 38.1 | 31.2
16442 | 07/09/1996 | 07:18:11 AM | 38.1 | 32.8
16443 | 07/09/1996 | 07:48:11 AM | 38.1 | 35.7
16444 | 07/09/1996 | 08:18:11 AM | 38.1 | 37.5
16445 | 07/09/1996 | 08:48:11 AM | 38.1 | 40.4
16446 | 07/09/1996 | 09:18:11 AM | 38.1 | 43.5
16447 | 07/09/1996 | 09:48:11 AM | 38.1 | 46.5
16448 | 07/09/1996 | 10:18:11 AM | 38.1 | 48.2
16449 | 07/09/1996 | 10:48:11 AM | 38.1 | 51.1
16450 | 07/09/1996 | 11:18:11 AM | 38.1 | 52.6
16451 | 07/09/1996 | 11:48:11 AM | 38.1 | 54.1
16452 | 07/09/1996 | 12:18:11 PM | 38.1 | 56.1
16453 | 07/09/1996 | 12:48:11 PM | 38.1 | 57.2
16454 | 07/09/1996 | 01:18:11 PM | 38.1 | 58.7
16455 | 07/09/1996 | 01:48:11 PM | 38.1 | 58.7
16456 | 07/09/1996 | 02:18:11 PM | 38.1 | 58.7
16457 | 07/09/1996 | 02:48:11 PM | 38.1 | 57.2
16458 | 07/09/1996 | 03:18:11 PM | 38.1 | 57.2
16459 | 07/09/1996 | 03:48:11 PM | 38.1 | 57.1
16460 | 07/09/1996 | 04:18:11 PM | 38.1 | 55.7
16461 | 07/09/1996 | 04:48:11 PM | 38.1 | 51.9
16462 | 07/09/1996 | 05:18:11 PM | 38.1 | 48
16463 | 07/09/1996 | 05:48:11 PM | 38.1 | 47.9
16464 | 07/09/1996 | 06:18:11 PM | 38.1 | 46.5
16465 | 07/09/1996 | 06:48:11 PM | 38.1 | 45
16466 | 07/09/1996 | 07:18:11 PM | 38.1 | 43.5
16467 | 07/09/1996 | 07:48:11 PM | 38.1 | 41.9
16468 | 07/09/1996 | 08:18:11 PM | 38.1 | 40.4
16469 | 07/09/1996 | 08:48:11 PM | 38.1 | 38.9
16470 | 07/09/1996 | 09:18:11 PM | 38.1 | 37.4
16471 | 07/09/1996 | 09:48:11 PM | 38.1 | 35.8
16472 | 07/09/1996 | 10:18:11 PM | 38.1 | 35.8
16473 | 07/09/1996 | 10:48:11 PM | 38.1 | 34.3
16474 | 07/09/1996 | 11:18:11 PM | 38.1 | 34.3
16475 | 07/09/1996 | 11:48:11 PM | 38.1 | 33.1
16476 | 07/10/1996 | 12:18:11 AM | 38.1 | 32.8
16477 | 07/10/1996 | 12:48:11 AM | 38.1 | 32.8
16478 | 07/10/1996 | 01:18:11 AM | 38.1 | 32.7
16479 | 07/10/1996 | 01:48:11 AM | 38.1 | 31.5
16480 | 07/10/1996 | 02:18:11 AM | 38.1 | 31.2
16481 | 07/10/1996 | 02:48:11 AM | 38.1 | 31.2
16482 | 07/10/1996 | 03:18:11 AM | 38.1 | 30.3
16483 | 07/10/1996 | 03:48:11 AM | 38.1 | 29.7
16484 | 07/10/1996 | 04:18:11 AM | 38.1 | 29.7
16485 | 07/10/1996 | 04:48:11 AM | 38.1 | 29.6
16486 | 07/10/1996 | 05:18:11 AM | 38.1 | 28.9
16487 | 07/10/1996 | 05:48:11 AM | 38.1 | 29.7
16488 | 07/10/1996 | 06:18:11 AM | 38.1 | 31.1
16489 | 07/10/1996 | 06:48:11 AM | 38.1 | 32.8
16490 | 07/10/1996 | 07:18:11 AM | 38.1 | 34.3
16491 | 07/10/1996 | 07:48:11 AM | 38.1 | 35.8
16492 | 07/10/1996 | 08:18:11 AM | 38.1 | 38.9
19354 | 07/07/1996 | 11:18:11 PM | 114.3 | 40.3
19355 | 07/07/1996 | 11:48:11 PM | 114.3 | 38.8
18780 | 07/27/1996 | 12:18:10 AM | 88.9 | 36.1
18781 | 07/27/1996 | 12:48:07 AM | 88.9 | 35.9
18782 | 07/27/1996 | 01:18:04 AM | 88.9 | 34.7
18783 | 07/27/1996 | 01:48:06 AM | 88.9 | 34.6
18784 | 07/27/1996 | 02:18:07 AM | 88.9 | 34.6
18785 | 07/27/1996 | 02:48:09 AM | 88.9 | 34.6
18786 | 07/27/1996 | 03:18:10 AM | 88.9 | 34.1
18787 | 07/27/1996 | 03:48:11 AM | 88.9 | 33.1
18788 | 07/27/1996 | 04:18:13 AM | 88.9 | 33.1
18789 | 07/27/1996 | 04:48:14 AM | 88.9 | 33.1
18790 | 07/27/1996 | 05:18:16 AM | 88.9 | 33.1
18791 | 07/27/1996 | 05:48:17 AM | 88.9 | 33.1
18792 | 07/27/1996 | 06:18:19 AM | 88.9 | 34.6
18793 | 07/27/1996 | 06:48:20 AM | 88.9 | 36.1
18794 | 07/27/1996 | 07:18:21 AM | 88.9 | 36.8
18795 | 07/27/1996 | 07:48:19 AM | 88.9 | 39.2
18796 | 07/27/1996 | 08:18:16 AM | 88.9 | 40.7
18797 | 07/27/1996 | 08:48:13 AM | 88.9 | 42.2
18798 | 07/27/1996 | 09:18:10 AM | 88.9 | 42.2
18799 | 07/27/1996 | 09:48:07 AM | 88.9 | 43.8
18800 | 07/27/1996 | 10:18:04 AM | 88.9 | 46.8
18801 | 07/27/1996 | 10:48:06 AM | 88.9 | 48.3
18802 | 07/27/1996 | 11:18:07 AM | 88.9 | 49.9
18803 | 07/27/1996 | 11:48:09 AM | 88.9 | 51.4
18804 | 07/27/1996 | 12:18:10 PM | 88.9 | 51.4
18805 | 07/27/1996 | 12:48:11 PM | 88.9 | 49.9
18806 | 07/27/1996 | 01:18:13 PM | 88.9 | 48.3
18807 | 07/27/1996 | 01:48:14 PM | 88.9 | 46.8
18808 | 07/27/1996 | 02:18:16 PM | 88.9 | 45.3
18809 | 07/27/1996 | 02:48:17 PM | 88.9 | 45.3
18810 | 07/27/1996 | 03:18:19 PM | 88.9 | 43.8
18811 | 07/27/1996 | 03:48:20 PM | 88.9 | 42.8
18812 | 07/27/1996 | 04:18:21 PM | 88.9 | 42.2
18813 | 07/27/1996 | 04:48:23 PM | 88.9 | 40.7
18814 | 07/27/1996 | 05:18:24 PM | 88.9 | 40.7
18815 | 07/27/1996 | 05:48:26 PM | 88.9 | 39.2
18816 | 07/27/1996 | 06:18:27 PM | 88.9 | 39
18817 | 07/27/1996 | 06:48:29 PM | 88.9 | 37.7
18818 | 07/27/1996 | 07:18:30 PM | 88.9 | 37.7
18819 | 07/27/1996 | 07:48:32 PM | 88.9 | 37.3
18820 | 07/27/1996 | 08:18:33 PM | 88.9 | 36.1
18821 | 07/27/1996 | 08:48:34 PM | 88.9 | 36.1
18822 | 07/27/1996 | 09:18:36 PM | 88.9 | 36.1
18823 | 07/27/1996 | 09:48:37 PM | 88.9 | 36.1
18824 | 07/27/1996 | 10:18:39 PM | 88.9 | 35
18825 | 07/27/1996 | 10:48:36 PM | 88.9 | 34.6
18826 | 07/27/1996 | 11:18:33 PM | 88.9 | 34.6
18827 | 07/27/1996 | 11:48:30 PM | 88.9 | 34.6
18828 | 07/28/1996 | 12:18:27 AM | 88.9 | 33.1
18829 | 07/28/1996 | 12:48:24 AM | 88.9 | 33.1
18830 | 07/28/1996 | 01:18:21 AM | 88.9 | 33.1
18831 | 07/28/1996 | 01:48:19 AM | 88.9 | 33.1
18832 | 07/28/1996 | 02:18:16 AM | 88.9 | 32.8
18833 | 07/28/1996 | 02:48:13 AM | 88.9 | 32
18834 | 07/28/1996 | 03:18:10 AM | 88.9 | 31.5
18835 | 07/28/1996 | 03:48:07 AM | 88.9 | 31.5
18836 | 07/28/1996 | 04:18:04 AM | 88.9 | 31.5
18837 | 07/28/1996 | 04:48:06 AM | 88.9 | 31.5
18838 | 07/28/1996 | 05:18:07 AM | 88.9 | 31.5
18839 | 07/28/1996 | 05:48:09 AM | 88.9 | 31.5
18840 | 07/28/1996 | 06:18:10 AM | 88.9 | 31.5
18841 | 07/28/1996 | 06:48:11 AM | 88.9 | 31.5
18842 | 07/28/1996 | 07:18:13 AM | 88.9 | 31.6
18843 | 07/28/1996 | 07:48:14 AM | 88.9 | 31.8
18844 | 07/28/1996 | 08:18:16 AM | 88.9 | 32.2
18845 | 07/28/1996 | 08:48:17 AM | 88.9 | 32.9
18846 | 07/28/1996 | 09:18:19 AM | 88.9 | 33
18847 | 07/28/1996 | 09:48:20 AM | 88.9 | 33.1
18848 | 07/28/1996 | 10:18:21 AM | 88.9 | 33.1
18849 | 07/28/1996 | 10:48:23 AM | 88.9 | 33.1
18850 | 07/28/1996 | 11:18:24 AM | 88.9 | 33.1
18851 | 07/28/1996 | 11:48:26 AM | 88.9 | 36.1
18852 | 07/28/1996 | 12:18:27 PM | 88.9 | 39.2
18853 | 07/28/1996 | 12:48:29 PM | 88.9 | 40.7
18854 | 07/28/1996 | 01:18:30 PM | 88.9 | 42.2
18855 | 07/28/1996 | 01:48:32 PM | 88.9 | 42.9
18856 | 07/28/1996 | 02:18:33 PM | 88.9 | 43.8
18857 | 07/28/1996 | 02:48:34 PM | 88.9 | 43.8
18858 | 07/28/1996 | 03:18:36 PM | 88.9 | 43.7
18859 | 07/28/1996 | 03:48:37 PM | 88.9 | 42.2
18860 | 07/28/1996 | 04:18:39 PM | 88.9 | 42.2
18861 | 07/28/1996 | 04:48:40 PM | 88.9 | 40.7
18862 | 07/28/1996 | 05:18:42 PM | 88.9 | 39.2
18863 | 07/28/1996 | 05:48:43 PM | 88.9 | 38
18864 | 07/28/1996 | 06:18:45 PM | 88.9 | 37.5
18865 | 07/28/1996 | 06:48:46 PM | 88.9 | 36.1
18866 | 07/28/1996 | 07:18:47 PM | 88.9 | 35.1
18867 | 07/28/1996 | 07:48:49 PM | 88.9 | 34.6
18868 | 07/28/1996 | 08:18:50 PM | 88.9 | 33.4
18869 | 07/28/1996 | 08:48:52 PM | 88.9 | 33.1
18870 | 07/28/1996 | 09:18:53 PM | 88.9 | 32.3
18871 | 07/28/1996 | 09:48:55 PM | 88.9 | 31.5
18872 | 07/28/1996 | 10:18:52 PM | 88.9 | 31.5
18873 | 07/28/1996 | 10:48:49 PM | 88.9 | 30.1
18874 | 07/28/1996 | 11:18:46 PM | 88.9 | 30
18875 | 07/28/1996 | 11:48:43 PM | 88.9 | 30
18876 | 07/29/1996 | 12:18:40 AM | 88.9 | 28.7
18877 | 07/29/1996 | 12:48:37 AM | 88.9 | 28.5
18878 | 07/29/1996 | 01:18:34 AM | 88.9 | 28.5
18879 | 07/29/1996 | 01:48:32 AM | 88.9 | 28.3
18880 | 07/29/1996 | 02:18:29 AM | 88.9 | 27
18881 | 07/29/1996 | 02:48:26 AM | 88.9 | 27
18882 | 07/29/1996 | 03:18:23 AM | 88.9 | 27
18883 | 07/29/1996 | 03:48:20 AM | 88.9 | 26.9
18884 | 07/29/1996 | 04:18:17 AM | 88.9 | 26.2
18885 | 07/29/1996 | 04:48:14 AM | 88.9 | 27
18886 | 07/29/1996 | 05:18:11 AM | 88.9 | 27
18887 | 07/29/1996 | 05:48:09 AM | 88.9 | 28.5
18888 | 07/29/1996 | 06:18:06 AM | 88.9 | 30
18889 | 07/29/1996 | 06:48:03 AM | 88.9 | 31.9
18890 | 07/29/1996 | 07:18:00 AM | 88.9 | 34.6
18891 | 07/29/1996 | 07:48:01 AM | 88.9 | 36.1
18892 | 07/29/1996 | 08:18:03 AM | 88.9 | 39.2
18893 | 07/29/1996 | 08:48:04 AM | 88.9 | 40.7
18894 | 07/29/1996 | 09:18:06 AM | 88.9 | 42.6
18895 | 07/29/1996 | 09:48:07 AM | 88.9 | 45.3
18896 | 07/29/1996 | 10:18:09 AM | 88.9 | 46.8
18897 | 07/29/1996 | 10:48:10 AM | 88.9 | 48.3
18898 | 07/29/1996 | 11:18:11 AM | 88.9 | 49.9
18899 | 07/29/1996 | 11:48:13 AM | 88.9 | 51.4
18900 | 07/29/1996 | 12:18:14 PM | 88.9 | 51.7
18901 | 07/29/1996 | 12:48:16 PM | 88.9 | 51.4
18902 | 07/29/1996 | 01:18:17 PM | 88.9 | 51.4
18903 | 07/29/1996 | 01:48:19 PM | 88.9 | 48.3
18904 | 07/29/1996 | 02:18:20 PM | 88.9 | 45.3
18905 | 07/29/1996 | 02:48:21 PM | 88.9 | 45.3
18906 | 07/29/1996 | 03:18:23 PM | 88.9 | 46.1
18907 | 07/29/1996 | 03:48:24 PM | 88.9 | 45.3
18908 | 07/29/1996 | 04:18:26 PM | 88.9 | 43.8
18909 | 07/29/1996 | 04:48:27 PM | 88.9 | 42.8
18910 | 07/29/1996 | 05:18:29 PM | 88.9 | 42.2
18911 | 07/29/1996 | 05:48:30 PM | 88.9 | 40.7
18912 | 07/29/1996 | 06:18:32 PM | 88.9 | 39.2
18913 | 07/29/1996 | 06:48:33 PM | 88.9 | 37.7
18914 | 07/29/1996 | 07:18:34 PM | 88.9 | 37.6
18915 | 07/29/1996 | 07:48:36 PM | 88.9 | 36.1
18916 | 07/29/1996 | 08:18:33 PM | 88.9 | 36.1
18917 | 07/29/1996 | 08:48:30 PM | 88.9 | 34.6
18918 | 07/29/1996 | 09:18:27 PM | 88.9 | 34.6
18919 | 07/29/1996 | 09:48:24 PM | 88.9 | 33.1
18920 | 07/29/1996 | 10:18:21 PM | 88.9 | 33.1
18921 | 07/29/1996 | 10:48:19 PM | 88.9 | 33.1
18922 | 07/29/1996 | 11:18:16 PM | 88.9 | 31.9
18923 | 07/29/1996 | 11:48:13 PM | 88.9 | 31.5
18924 | 07/30/1996 | 12:18:10 AM | 88.9 | 31.5
18925 | 07/30/1996 | 12:48:07 AM | 88.9 | 31.5
18926 | 07/30/1996 | 01:18:04 AM | 88.9 | 30.5
18927 | 07/30/1996 | 01:48:01 AM | 88.9 | 30
18928 | 07/30/1996 | 02:18:03 AM | 88.9 | 30
18929 | 07/30/1996 | 02:48:04 AM | 88.9 | 29
18930 | 07/30/1996 | 03:18:06 AM | 88.9 | 28.5
18931 | 07/30/1996 | 03:48:07 AM | 88.9 | 28.5
18932 | 07/30/1996 | 04:18:09 AM | 88.9 | 28.5
18933 | 07/30/1996 | 04:48:10 AM | 88.9 | 28.5
18934 | 07/30/1996 | 05:18:11 AM | 88.9 | 28.5
18935 | 07/30/1996 | 05:48:13 AM | 88.9 | 30
18936 | 07/30/1996 | 06:18:14 AM | 88.9 | 31.5
18937 | 07/30/1996 | 06:48:16 AM | 88.9 | 33.1
18938 | 07/30/1996 | 07:18:17 AM | 88.9 | 35
18939 | 07/30/1996 | 07:48:19 AM | 88.9 | 37.7
18940 | 07/30/1996 | 08:18:20 AM | 88.9 | 39.2
18941 | 07/30/1996 | 08:48:21 AM | 88.9 | 42.2
18942 | 07/30/1996 | 09:18:23 AM | 88.9 | 43.8
18943 | 07/30/1996 | 09:48:24 AM | 88.9 | 45.3
18944 | 07/30/1996 | 10:18:26 AM | 88.9 | 46.8
18945 | 07/30/1996 | 10:48:27 AM | 88.9 | 48.3
18946 | 07/30/1996 | 11:18:29 AM | 88.9 | 49.9
18947 | 07/30/1996 | 11:48:30 AM | 88.9 | 49.9
18948 | 07/30/1996 | 12:18:32 PM | 88.9 | 51.4
18522 | 07/21/1996 | 03:18:11 PM | 88.9 | 54.4
18523 | 07/21/1996 | 03:48:11 PM | 88.9 | 54.4
18524 | 07/21/1996 | 04:18:11 PM | 88.9 | 54.4
18525 | 07/21/1996 | 04:48:11 PM | 88.9 | 52.9
18526 | 07/21/1996 | 05:18:11 PM | 88.9 | 52.2
18527 | 07/21/1996 | 05:48:11 PM | 88.9 | 51.2
18528 | 07/21/1996 | 06:18:11 PM | 88.9 | 49.6
18529 | 07/21/1996 | 06:48:11 PM | 88.9 | 47.4
18530 | 07/21/1996 | 07:18:11 PM | 88.9 | 45.3
18531 | 07/21/1996 | 07:48:11 PM | 88.9 | 43.8
18532 | 07/21/1996 | 08:18:11 PM | 88.9 | 42.2
18533 | 07/21/1996 | 08:48:11 PM | 88.9 | 40.7
18534 | 07/21/1996 | 09:18:11 PM | 88.9 | 39.2
18535 | 07/21/1996 | 09:48:11 PM | 88.9 | 39.2
18536 | 07/21/1996 | 10:18:11 PM | 88.9 | 37.7
18537 | 07/21/1996 | 10:48:11 PM | 88.9 | 36.6
18538 | 07/21/1996 | 11:18:11 PM | 88.9 | 36.1
18539 | 07/21/1996 | 11:48:11 PM | 88.9 | 35
18540 | 07/22/1996 | 12:18:11 AM | 88.9 | 34.6
18541 | 07/22/1996 | 12:48:11 AM | 88.9 | 34.6
21549 | 07/22/1996 | 04:48:04 PM | 139.7 | 41.8
21550 | 07/22/1996 | 05:18:01 PM | 139.7 | 41.8
17542 | 07/01/1996 | 05:18:11 AM | 88.9 | 28.4
17543 | 07/01/1996 | 05:48:11 AM | 88.9 | 28.5
17544 | 07/01/1996 | 06:18:11 AM | 88.9 | 28.5
17545 | 07/01/1996 | 06:48:11 AM | 88.9 | 30
17546 | 07/01/1996 | 07:18:11 AM | 88.9 | 31.5
17547 | 07/01/1996 | 07:48:11 AM | 88.9 | 33.1
17548 | 07/01/1996 | 08:18:11 AM | 88.9 | 34.6
17549 | 07/01/1996 | 08:48:11 AM | 88.9 | 36.5
17550 | 07/01/1996 | 09:18:11 AM | 88.9 | 39.2
17551 | 07/01/1996 | 09:48:11 AM | 88.9 | 40.8
17552 | 07/01/1996 | 10:18:11 AM | 88.9 | 43.8
17553 | 07/01/1996 | 10:48:11 AM | 88.9 | 45.3
17554 | 07/01/1996 | 11:18:11 AM | 88.9 | 46.8
17555 | 07/01/1996 | 11:48:11 AM | 88.9 | 48.7
17556 | 07/01/1996 | 12:18:11 PM | 88.9 | 50.2
17557 | 07/01/1996 | 12:48:11 PM | 88.9 | 51.7
17558 | 07/01/1996 | 01:18:11 PM | 88.9 | 52.9
17559 | 07/01/1996 | 01:48:11 PM | 88.9 | 54.4
17560 | 07/01/1996 | 02:18:11 PM | 88.9 | 54.4
17561 | 07/01/1996 | 02:48:11 PM | 88.9 | 54.4
17562 | 07/01/1996 | 03:18:11 PM | 88.9 | 54.4
17563 | 07/01/1996 | 03:48:11 PM | 88.9 | 54.4
17564 | 07/01/1996 | 04:18:11 PM | 88.9 | 54.4
17565 | 07/01/1996 | 04:48:11 PM | 88.9 | 52.9
17566 | 07/01/1996 | 05:18:11 PM | 88.9 | 51.8
17567 | 07/01/1996 | 05:48:11 PM | 88.9 | 49.9
17568 | 07/01/1996 | 06:18:11 PM | 88.9 | 48.3
17569 | 07/01/1996 | 06:48:11 PM | 88.9 | 46.8
17570 | 07/01/1996 | 07:18:11 PM | 88.9 | 45.3
17571 | 07/01/1996 | 07:48:11 PM | 88.9 | 43.3
17572 | 07/01/1996 | 08:18:11 PM | 88.9 | 42.2
17573 | 07/01/1996 | 08:48:11 PM | 88.9 | 40.7
17574 | 07/01/1996 | 09:18:11 PM | 88.9 | 39.2
17575 | 07/01/1996 | 09:48:11 PM | 88.9 | 37.8
17576 | 07/01/1996 | 10:18:11 PM | 88.9 | 37.7
17577 | 07/01/1996 | 10:48:11 PM | 88.9 | 36.1
17578 | 07/01/1996 | 11:18:11 PM | 88.9 | 36.1
17579 | 07/01/1996 | 11:48:11 PM | 88.9 | 34.6
17580 | 07/02/1996 | 12:18:11 AM | 88.9 | 34.6
17581 | 07/02/1996 | 12:48:11 AM | 88.9 | 33.4
17582 | 07/02/1996 | 01:18:11 AM | 88.9 | 33.1
17583 | 07/02/1996 | 01:48:11 AM | 88.9 | 33.1
17584 | 07/02/1996 | 02:18:11 AM | 88.9 | 31.6
17585 | 07/02/1996 | 02:48:11 AM | 88.9 | 31.5
17586 | 07/02/1996 | 03:18:11 AM | 88.9 | 31.5
17587 | 07/02/1996 | 03:48:11 AM | 88.9 | 31
17588 | 07/02/1996 | 04:18:11 AM | 88.9 | 30
17589 | 07/02/1996 | 04:48:11 AM | 88.9 | 30
17590 | 07/02/1996 | 05:18:11 AM | 88.9 | 30
17591 | 07/02/1996 | 05:48:11 AM | 88.9 | 30
17592 | 07/02/1996 | 06:18:11 AM | 88.9 | 30
17593 | 07/02/1996 | 06:48:11 AM | 88.9 | 31.5
17594 | 07/02/1996 | 07:18:11 AM | 88.9 | 33.1
17595 | 07/02/1996 | 07:48:11 AM | 88.9 | 34.6
17596 | 07/02/1996 | 08:18:11 AM | 88.9 | 36.1
17597 | 07/02/1996 | 08:48:11 AM | 88.9 | 37.7
17598 | 07/02/1996 | 09:18:11 AM | 88.9 | 40.7
17599 | 07/02/1996 | 09:48:11 AM | 88.9 | 42.2
17600 | 07/02/1996 | 10:18:11 AM | 88.9 | 44.1
17601 | 07/02/1996 | 10:48:11 AM | 88.9 | 46.8
17602 | 07/02/1996 | 11:18:11 AM | 88.9 | 48.3
17603 | 07/02/1996 | 11:48:11 AM | 88.9 | 49.9
17604 | 07/02/1996 | 12:18:11 PM | 88.9 | 51.4
17605 | 07/02/1996 | 12:48:11 PM | 88.9 | 52.9
17606 | 07/02/1996 | 01:18:11 PM | 88.9 | 52.9
17607 | 07/02/1996 | 01:48:11 PM | 88.9 | 51.4
17608 | 07/02/1996 | 02:18:11 PM | 88.9 | 51.4
17609 | 07/02/1996 | 02:48:11 PM | 88.9 | 51.4
17610 | 07/02/1996 | 03:18:11 PM | 88.9 | 51.4
17611 | 07/02/1996 | 03:48:11 PM | 88.9 | 51.4
17612 | 07/02/1996 | 04:18:11 PM | 88.9 | 50.8
17613 | 07/02/1996 | 04:48:11 PM | 88.9 | 49.9
17614 | 07/02/1996 | 05:18:11 PM | 88.9 | 48.3
17615 | 07/02/1996 | 05:48:11 PM | 88.9 | 46.8
17616 | 07/02/1996 | 06:18:11 PM | 88.9 | 46.2
17617 | 07/02/1996 | 06:48:11 PM | 88.9 | 45.3
17618 | 07/02/1996 | 07:18:11 PM | 88.9 | 43.8
17619 | 07/02/1996 | 07:48:11 PM | 88.9 | 42.2
17620 | 07/02/1996 | 08:18:11 PM | 88.9 | 40.7
17621 | 07/02/1996 | 08:48:11 PM | 88.9 | 39.2
17622 | 07/02/1996 | 09:18:11 PM | 88.9 | 38.4
17623 | 07/02/1996 | 09:48:11 PM | 88.9 | 37.7
17624 | 07/02/1996 | 10:18:11 PM | 88.9 | 37
17625 | 07/02/1996 | 10:48:11 PM | 88.9 | 36.1
17626 | 07/02/1996 | 11:18:11 PM | 88.9 | 36
17627 | 07/02/1996 | 11:48:11 PM | 88.9 | 34.6
17628 | 07/03/1996 | 12:18:11 AM | 88.9 | 34.6
17629 | 07/03/1996 | 12:48:11 AM | 88.9 | 34.3
17630 | 07/03/1996 | 01:18:11 AM | 88.9 | 33.1
17631 | 07/03/1996 | 01:48:11 AM | 88.9 | 33.1
17632 | 07/03/1996 | 02:18:11 AM | 88.9 | 32.6
17633 | 07/03/1996 | 02:48:11 AM | 88.9 | 31.5
17634 | 07/03/1996 | 03:18:11 AM | 88.9 | 31.5
17635 | 07/03/1996 | 03:48:11 AM | 88.9 | 31.5
17636 | 07/03/1996 | 04:18:11 AM | 88.9 | 30.1
17637 | 07/03/1996 | 04:48:11 AM | 88.9 | 30
17638 | 07/03/1996 | 05:18:11 AM | 88.9 | 30
17639 | 07/03/1996 | 05:48:11 AM | 88.9 | 30
17640 | 07/03/1996 | 06:18:11 AM | 88.9 | 31.5
17641 | 07/03/1996 | 06:48:11 AM | 88.9 | 31.5
17642 | 07/03/1996 | 07:18:11 AM | 88.9 | 33.1
17643 | 07/03/1996 | 07:48:11 AM | 88.9 | 34.6
17644 | 07/03/1996 | 08:18:11 AM | 88.9 | 36.6
17645 | 07/03/1996 | 08:48:11 AM | 88.9 | 39.2
17646 | 07/03/1996 | 09:18:11 AM | 88.9 | 40.7
17647 | 07/03/1996 | 09:48:11 AM | 88.9 | 42.2
17648 | 07/03/1996 | 10:18:11 AM | 88.9 | 43.8
17649 | 07/03/1996 | 10:48:11 AM | 88.9 | 45.3
17650 | 07/03/1996 | 11:18:11 AM | 88.9 | 46.8
17651 | 07/03/1996 | 11:48:11 AM | 88.9 | 48.3
17652 | 07/03/1996 | 12:18:11 PM | 88.9 | 49.9
17653 | 07/03/1996 | 12:48:11 PM | 88.9 | 51.4
17654 | 07/03/1996 | 01:18:11 PM | 88.9 | 51.4
17655 | 07/03/1996 | 01:48:11 PM | 88.9 | 51.4
17656 | 07/03/1996 | 02:18:11 PM | 88.9 | 51.4
17657 | 07/03/1996 | 02:48:11 PM | 88.9 | 51.4
17658 | 07/03/1996 | 03:18:11 PM | 88.9 | 51.3
17659 | 07/03/1996 | 03:48:11 PM | 88.9 | 49.9
17660 | 07/03/1996 | 04:18:11 PM | 88.9 | 49.9
17661 | 07/03/1996 | 04:48:11 PM | 88.9 | 48.3
17662 | 07/03/1996 | 05:18:11 PM | 88.9 | 46.8
17663 | 07/03/1996 | 05:48:11 PM | 88.9 | 45.4
17664 | 07/03/1996 | 06:18:11 PM | 88.9 | 44.2
17665 | 07/03/1996 | 06:48:11 PM | 88.9 | 42.4
18308 | 07/17/1996 | 04:18:11 AM | 88.9 | 28.5
18309 | 07/17/1996 | 04:48:11 AM | 88.9 | 27.1
18310 | 07/17/1996 | 05:18:11 AM | 88.9 | 27
18311 | 07/17/1996 | 05:48:11 AM | 88.9 | 27
18312 | 07/17/1996 | 06:18:11 AM | 88.9 | 27.6
18313 | 07/17/1996 | 06:48:11 AM | 88.9 | 28.5
18314 | 07/17/1996 | 07:18:11 AM | 88.9 | 30
18315 | 07/17/1996 | 07:48:11 AM | 88.9 | 31.5
18316 | 07/17/1996 | 08:18:11 AM | 88.9 | 33.1
18317 | 07/17/1996 | 08:48:11 AM | 88.9 | 36.1
18318 | 07/17/1996 | 09:18:11 AM | 88.9 | 37.7
18319 | 07/17/1996 | 09:48:11 AM | 88.9 | 39.2
18320 | 07/17/1996 | 10:18:11 AM | 88.9 | 40.7
18321 | 07/17/1996 | 10:48:11 AM | 88.9 | 42.2
18322 | 07/17/1996 | 11:18:11 AM | 88.9 | 43.8
18323 | 07/17/1996 | 11:48:11 AM | 88.9 | 45.3
18324 | 07/17/1996 | 12:18:11 PM | 88.9 | 46.8
18325 | 07/17/1996 | 12:48:11 PM | 88.9 | 46.9
18326 | 07/17/1996 | 01:18:11 PM | 88.9 | 48.3
18327 | 07/17/1996 | 01:48:11 PM | 88.9 | 48.3
18328 | 07/17/1996 | 02:18:11 PM | 88.9 | 48.3
18329 | 07/17/1996 | 02:48:11 PM | 88.9 | 48.3
18330 | 07/17/1996 | 03:18:11 PM | 88.9 | 48.3
18331 | 07/17/1996 | 03:48:11 PM | 88.9 | 47.5
18332 | 07/17/1996 | 04:18:11 PM | 88.9 | 46.8
18333 | 07/17/1996 | 04:48:11 PM | 88.9 | 45.3
18334 | 07/17/1996 | 05:18:11 PM | 88.9 | 45
18335 | 07/17/1996 | 05:48:11 PM | 88.9 | 43.8
18336 | 07/17/1996 | 06:18:11 PM | 88.9 | 42.2
18337 | 07/17/1996 | 06:48:11 PM | 88.9 | 40.7
18338 | 07/17/1996 | 07:18:11 PM | 88.9 | 39.2
18339 | 07/17/1996 | 07:48:11 PM | 88.9 | 37.6
18340 | 07/17/1996 | 08:18:11 PM | 88.9 | 36.1
18341 | 07/17/1996 | 08:48:11 PM | 88.9 | 34.6
18342 | 07/17/1996 | 09:18:11 PM | 88.9 | 34.4
18343 | 07/17/1996 | 09:48:11 PM | 88.9 | 33.1
18344 | 07/17/1996 | 10:18:11 PM | 88.9 | 31.8
18345 | 07/17/1996 | 10:48:11 PM | 88.9 | 31.5
18346 | 07/17/1996 | 11:18:11 PM | 88.9 | 31.4
18347 | 07/17/1996 | 11:48:11 PM | 88.9 | 30
18348 | 07/18/1996 | 12:18:11 AM | 88.9 | 30
18349 | 07/18/1996 | 12:48:11 AM | 88.9 | 29.7
18350 | 07/18/1996 | 01:18:11 AM | 88.9 | 28.5
18351 | 07/18/1996 | 01:48:11 AM | 88.9 | 28.5
18352 | 07/18/1996 | 02:18:11 AM | 88.9 | 28.5
18353 | 07/18/1996 | 02:48:11 AM | 88.9 | 27
18354 | 07/18/1996 | 03:18:11 AM | 88.9 | 27
18355 | 07/18/1996 | 03:48:11 AM | 88.9 | 27
18356 | 07/18/1996 | 04:18:11 AM | 88.9 | 25.6
18357 | 07/18/1996 | 04:48:11 AM | 88.9 | 25.4
18358 | 07/18/1996 | 05:18:11 AM | 88.9 | 25.4
18359 | 07/18/1996 | 05:48:11 AM | 88.9 | 25.4
18360 | 07/18/1996 | 06:18:11 AM | 88.9 | 25.4
18361 | 07/18/1996 | 06:48:11 AM | 88.9 | 27
18362 | 07/18/1996 | 07:18:11 AM | 88.9 | 28.5
18363 | 07/18/1996 | 07:48:11 AM | 88.9 | 30
18364 | 07/18/1996 | 08:18:11 AM | 88.9 | 31.5
18365 | 07/18/1996 | 08:48:11 AM | 88.9 | 33.7
18366 | 07/18/1996 | 09:18:11 AM | 88.9 | 36.1
18367 | 07/18/1996 | 09:48:11 AM | 88.9 | 37.7
18368 | 07/18/1996 | 10:18:11 AM | 88.9 | 39.2
18369 | 07/18/1996 | 10:48:11 AM | 88.9 | 40.7
18370 | 07/18/1996 | 11:18:11 AM | 88.9 | 42.2
18371 | 07/18/1996 | 11:48:11 AM | 88.9 | 43.8
18372 | 07/18/1996 | 12:18:11 PM | 88.9 | 45.3
19726 | 07/15/1996 | 05:18:11 PM | 114.3 | 45
19727 | 07/15/1996 | 05:48:11 PM | 114.3 | 44.9
12297 | 06/14/1996 | 12:17:14 AM | 114.3 | 34.2
12298 | 06/14/1996 | 12:47:14 AM | 114.3 | 34.2
12299 | 06/14/1996 | 01:17:14 AM | 114.3 | 32.7
12300 | 06/14/1996 | 01:47:14 AM | 114.3 | 32.7
12301 | 06/14/1996 | 02:17:14 AM | 114.3 | 32.6
12302 | 06/14/1996 | 02:47:14 AM | 114.3 | 31.1
12303 | 06/14/1996 | 03:17:14 AM | 114.3 | 31.1
12304 | 06/14/1996 | 03:47:14 AM | 114.3 | 31
12305 | 06/14/1996 | 04:17:14 AM | 114.3 | 29.7
12306 | 06/14/1996 | 04:47:14 AM | 114.3 | 29.6
12307 | 06/14/1996 | 05:17:14 AM | 114.3 | 29.6
12308 | 06/14/1996 | 05:47:14 AM | 114.3 | 29.2
12309 | 06/14/1996 | 06:17:14 AM | 114.3 | 28.3
12310 | 06/14/1996 | 06:47:14 AM | 114.3 | 28.7
12311 | 06/14/1996 | 07:17:14 AM | 114.3 | 29.6
12312 | 06/14/1996 | 07:47:14 AM | 114.3 | 29.6
12313 | 06/14/1996 | 08:17:14 AM | 114.3 | 31.1
12314 | 06/14/1996 | 08:47:14 AM | 114.3 | 31.2
12315 | 06/14/1996 | 09:17:14 AM | 114.3 | 32.7
12316 | 06/14/1996 | 09:47:14 AM | 114.3 | 34.2
12317 | 06/14/1996 | 10:17:14 AM | 114.3 | 35.7
12318 | 06/14/1996 | 10:47:14 AM | 114.3 | 36.8
12319 | 06/14/1996 | 11:17:14 AM | 114.3 | 37.6
12320 | 06/14/1996 | 11:47:14 AM | 114.3 | 38.8
12321 | 06/14/1996 | 12:17:14 PM | 114.3 | 40.3
12322 | 06/14/1996 | 12:47:14 PM | 114.3 | 41.8
12323 | 06/14/1996 | 01:17:14 PM | 114.3 | 41.9
12324 | 06/14/1996 | 01:47:14 PM | 114.3 | 43.4
12325 | 06/14/1996 | 02:17:14 PM | 114.3 | 44.2
12326 | 06/14/1996 | 02:47:14 PM | 114.3 | 44.9
12327 | 06/14/1996 | 03:17:14 PM | 114.3 | 44.9
12328 | 06/14/1996 | 03:47:14 PM | 114.3 | 44.9
12329 | 06/14/1996 | 04:17:14 PM | 114.3 | 44.9
12330 | 06/14/1996 | 04:47:14 PM | 114.3 | 44.9
12331 | 06/14/1996 | 05:17:14 PM | 114.3 | 44.9
12332 | 06/14/1996 | 05:47:14 PM | 114.3 | 44.9
12333 | 06/14/1996 | 06:17:14 PM | 114.3 | 43.4
12334 | 06/14/1996 | 06:47:14 PM | 114.3 | 43.4
12335 | 06/14/1996 | 07:17:14 PM | 114.3 | 41.8
12336 | 06/14/1996 | 07:47:14 PM | 114.3 | 41
12337 | 06/14/1996 | 08:17:14 PM | 114.3 | 40.3
12338 | 06/14/1996 | 08:47:14 PM | 114.3 | 38.8
12339 | 06/14/1996 | 09:17:14 PM | 114.3 | 38.8
12340 | 06/14/1996 | 09:47:14 PM | 114.3 | 37.3
12341 | 06/14/1996 | 10:17:14 PM | 114.3 | 37.1
12342 | 06/14/1996 | 10:47:14 PM | 114.3 | 35.7
12343 | 06/14/1996 | 11:17:14 PM | 114.3 | 35.7
12344 | 06/14/1996 | 11:47:14 PM | 114.3 | 34.2
12345 | 06/15/1996 | 12:17:14 AM | 114.3 | 34.2
12346 | 06/15/1996 | 12:47:14 AM | 114.3 | 33.7
12347 | 06/15/1996 | 01:17:14 AM | 114.3 | 32.7
12348 | 06/15/1996 | 01:47:14 AM | 114.3 | 32.7
12349 | 06/15/1996 | 02:17:14 AM | 114.3 | 32.2
12350 | 06/15/1996 | 02:47:14 AM | 114.3 | 31.1
12351 | 06/15/1996 | 03:17:14 AM | 114.3 | 31.1
12352 | 06/15/1996 | 03:47:14 AM | 114.3 | 31
12353 | 06/15/1996 | 04:17:14 AM | 114.3 | 29.7
12354 | 06/15/1996 | 04:47:14 AM | 114.3 | 29.6
12355 | 06/15/1996 | 05:17:14 AM | 114.3 | 29.6
12356 | 06/15/1996 | 05:47:14 AM | 114.3 | 29.4
12357 | 06/15/1996 | 06:17:14 AM | 114.3 | 29
12358 | 06/15/1996 | 06:47:14 AM | 114.3 | 29.4
12359 | 06/15/1996 | 07:17:14 AM | 114.3 | 29.6
12360 | 06/15/1996 | 07:47:14 AM | 114.3 | 29.6
12361 | 06/15/1996 | 08:17:14 AM | 114.3 | 31.1
12362 | 06/15/1996 | 08:47:14 AM | 114.3 | 31.5
12363 | 06/15/1996 | 09:17:14 AM | 114.3 | 32.7
12364 | 06/15/1996 | 09:47:14 AM | 114.3 | 34.2
12365 | 06/15/1996 | 10:17:14 AM | 114.3 | 35.7
12366 | 06/15/1996 | 10:47:14 AM | 114.3 | 36.7
12367 | 06/15/1996 | 11:17:14 AM | 114.3 | 37.4
12368 | 06/15/1996 | 11:47:14 AM | 114.3 | 38.8
12369 | 06/15/1996 | 12:17:14 PM | 114.3 | 40.3
12370 | 06/15/1996 | 12:47:14 PM | 114.3 | 41.8
12371 | 06/15/1996 | 01:17:14 PM | 114.3 | 42.3
12372 | 06/15/1996 | 01:47:14 PM | 114.3 | 43.4
12373 | 06/15/1996 | 02:17:14 PM | 114.3 | 44.7
12374 | 06/15/1996 | 02:47:14 PM | 114.3 | 44.9
12375 | 06/15/1996 | 03:17:14 PM | 114.3 | 44.9
12376 | 06/15/1996 | 03:47:14 PM | 114.3 | 44.9
12377 | 06/15/1996 | 04:17:14 PM | 114.3 | 44.9
12378 | 06/15/1996 | 04:47:14 PM | 114.3 | 44.9
12379 | 06/15/1996 | 05:17:14 PM | 114.3 | 44.9
12380 | 06/15/1996 | 05:47:14 PM | 114.3 | 44.7
12381 | 06/15/1996 | 06:17:14 PM | 114.3 | 43.4
12382 | 06/15/1996 | 06:47:14 PM | 114.3 | 43.3
11337 | 06/24/1996 | 12:48:11 AM | 88.9 | 27
11338 | 06/24/1996 | 01:18:11 AM | 88.9 | 27
11339 | 06/24/1996 | 01:48:11 AM | 88.9 | 26.4
11340 | 06/24/1996 | 02:18:11 AM | 88.9 | 25.4
11341 | 06/24/1996 | 02:48:11 AM | 88.9 | 25.4
11342 | 06/24/1996 | 03:18:11 AM | 88.9 | 25.4
11343 | 06/24/1996 | 03:48:11 AM | 88.9 | 25.4
11344 | 06/24/1996 | 04:18:11 AM | 88.9 | 25.4
11345 | 06/24/1996 | 04:48:11 AM | 88.9 | 25.4
11346 | 06/24/1996 | 05:18:11 AM | 88.9 | 25.4
11347 | 06/24/1996 | 05:48:11 AM | 88.9 | 25.4
11348 | 06/24/1996 | 06:18:11 AM | 88.9 | 25.4
11349 | 06/24/1996 | 06:48:11 AM | 88.9 | 25.4
11350 | 06/24/1996 | 07:18:11 AM | 88.9 | 25.4
11351 | 06/24/1996 | 07:48:11 AM | 88.9 | 27
11352 | 06/24/1996 | 08:18:11 AM | 88.9 | 28.5
11353 | 06/24/1996 | 08:48:11 AM | 88.9 | 30
11354 | 06/24/1996 | 09:18:11 AM | 88.9 | 30
11355 | 06/24/1996 | 09:48:11 AM | 88.9 | 30
11356 | 06/24/1996 | 10:18:11 AM | 88.9 | 30
11357 | 06/24/1996 | 10:48:11 AM | 88.9 | 31.5
11358 | 06/24/1996 | 11:18:11 AM | 88.9 | 33.1
11359 | 06/24/1996 | 11:48:11 AM | 88.9 | 33.1
11360 | 06/24/1996 | 12:18:11 PM | 88.9 | 36.1
11361 | 06/24/1996 | 12:48:11 PM | 88.9 | 36.1
11362 | 06/24/1996 | 01:18:11 PM | 88.9 | 34.6
11363 | 06/24/1996 | 01:48:11 PM | 88.9 | 34.6
11364 | 06/24/1996 | 02:18:11 PM | 88.9 | 33.1
11365 | 06/24/1996 | 02:48:11 PM | 88.9 | 31.9
11366 | 06/24/1996 | 03:18:11 PM | 88.9 | 31.5
11367 | 06/24/1996 | 03:48:11 PM | 88.9 | 30.1
11368 | 06/24/1996 | 04:18:11 PM | 88.9 | 30
11369 | 06/24/1996 | 04:48:11 PM | 88.9 | 28.5
11370 | 06/24/1996 | 05:18:11 PM | 88.9 | 28.5
11371 | 06/24/1996 | 05:48:11 PM | 88.9 | 27.8
11372 | 06/24/1996 | 06:18:11 PM | 88.9 | 27
11373 | 06/24/1996 | 06:48:11 PM | 88.9 | 27
11374 | 06/24/1996 | 07:18:11 PM | 88.9 | 27
11375 | 06/24/1996 | 07:48:11 PM | 88.9 | 25.7
11376 | 06/24/1996 | 08:18:11 PM | 88.9 | 25.4
11377 | 06/24/1996 | 08:48:11 PM | 88.9 | 25.4
11378 | 06/24/1996 | 09:18:11 PM | 88.9 | 25.4
11379 | 06/24/1996 | 09:48:11 PM | 88.9 | 25.4
11380 | 06/24/1996 | 10:18:11 PM | 88.9 | 24
11381 | 06/24/1996 | 10:48:11 PM | 88.9 | 23.9
11382 | 06/24/1996 | 11:18:11 PM | 88.9 | 23.9
11383 | 06/24/1996 | 11:48:11 PM | 88.9 | 22.4
11384 | 06/25/1996 | 12:18:11 AM | 88.9 | 21.7
11385 | 06/25/1996 | 12:48:11 AM | 88.9 | 20.9
11386 | 06/25/1996 | 01:18:11 AM | 88.9 | 20.9
11387 | 06/25/1996 | 01:48:11 AM | 88.9 | 20.9
11388 | 06/25/1996 | 02:18:11 AM | 88.9 | 20.9
11389 | 06/25/1996 | 02:48:11 AM | 88.9 | 20.9
11390 | 06/25/1996 | 03:18:11 AM | 88.9 | 20.2
11391 | 06/25/1996 | 03:48:11 AM | 88.9 | 19.3
11392 | 06/25/1996 | 04:18:11 AM | 88.9 | 19.3
11393 | 06/25/1996 | 04:48:11 AM | 88.9 | 19.3
11394 | 06/25/1996 | 05:18:11 AM | 88.9 | 19.3
11395 | 06/25/1996 | 05:48:11 AM | 88.9 | 19.3
11396 | 06/25/1996 | 06:18:11 AM | 88.9 | 19.3
11397 | 06/25/1996 | 06:48:11 AM | 88.9 | 19.3
11398 | 06/25/1996 | 07:18:11 AM | 88.9 | 19.3
11399 | 06/25/1996 | 07:48:11 AM | 88.9 | 19.3
11400 | 06/25/1996 | 08:18:11 AM | 88.9 | 19.3
11401 | 06/25/1996 | 08:48:11 AM | 88.9 | 19.3
11402 | 06/25/1996 | 09:18:11 AM | 88.9 | 19.3
11403 | 06/25/1996 | 09:48:11 AM | 88.9 | 19.3
11404 | 06/25/1996 | 10:18:11 AM | 88.9 | 19.3
11405 | 06/25/1996 | 10:48:11 AM | 88.9 | 20.9
11406 | 06/25/1996 | 11:18:11 AM | 88.9 | 20.9
11407 | 06/25/1996 | 11:48:11 AM | 88.9 | 22.4
11408 | 06/25/1996 | 12:18:11 PM | 88.9 | 22.4
11409 | 06/25/1996 | 12:48:11 PM | 88.9 | 23.1
11410 | 06/25/1996 | 01:18:11 PM | 88.9 | 25.4
11411 | 06/25/1996 | 01:48:11 PM | 88.9 | 25.4
11412 | 06/25/1996 | 02:18:11 PM | 88.9 | 25.6
11413 | 06/25/1996 | 02:48:11 PM | 88.9 | 25.9
11414 | 06/25/1996 | 03:18:11 PM | 88.9 | 27
11415 | 06/25/1996 | 03:48:11 PM | 88.9 | 27
11416 | 06/25/1996 | 04:18:11 PM | 88.9 | 27.7
11417 | 06/25/1996 | 04:48:11 PM | 88.9 | 27
11418 | 06/25/1996 | 05:18:11 PM | 88.9 | 27
11419 | 06/25/1996 | 05:48:11 PM | 88.9 | 26.8
11420 | 06/25/1996 | 06:18:11 PM | 88.9 | 25.4
11421 | 06/25/1996 | 06:48:11 PM | 88.9 | 25.4
11422 | 06/25/1996 | 07:18:11 PM | 88.9 | 24.7
11423 | 06/25/1996 | 07:48:11 PM | 88.9 | 23.9
11424 | 06/25/1996 | 08:18:11 PM | 88.9 | 23.5
11425 | 06/25/1996 | 08:48:11 PM | 88.9 | 22.4
11426 | 06/25/1996 | 09:18:11 PM | 88.9 | 22.4
11427 | 06/25/1996 | 09:48:11 PM | 88.9 | 21.4
11428 | 06/25/1996 | 10:18:11 PM | 88.9 | 20.9
11429 | 06/25/1996 | 10:48:11 PM | 88.9 | 20.9
11430 | 06/25/1996 | 11:18:11 PM | 88.9 | 20.9
11431 | 06/25/1996 | 11:48:11 PM | 88.9 | 20
11432 | 06/26/1996 | 12:18:11 AM | 88.9 | 19.3
11433 | 06/26/1996 | 12:48:11 AM | 88.9 | 19.3
11434 | 06/26/1996 | 01:18:11 AM | 88.9 | 19.3
11435 | 06/26/1996 | 01:48:11 AM | 88.9 | 19.3
11436 | 06/26/1996 | 02:18:11 AM | 88.9 | 19.3
11437 | 06/26/1996 | 02:48:11 AM | 88.9 | 19.3
36954 | 11/04/1996 | 12:54:00 PM | 139.7 | 12.8
36955 | 11/04/1996 | 01:24:00 PM | 139.7 | 12.9
16495 | 07/10/1996 | 09:48:11 AM | 38.1 | 46.5
16496 | 07/10/1996 | 10:18:11 AM | 38.1 | 49.6
16497 | 07/10/1996 | 10:48:11 AM | 38.1 | 51.1
16498 | 07/10/1996 | 11:18:11 AM | 38.1 | 54.1
16499 | 07/10/1996 | 11:48:11 AM | 38.1 | 55.7
16500 | 07/10/1996 | 12:18:11 PM | 38.1 | 57.2
16501 | 07/10/1996 | 12:48:11 PM | 38.1 | 57.7
16502 | 07/10/1996 | 01:18:11 PM | 38.1 | 58.7
16503 | 07/10/1996 | 01:48:11 PM | 38.1 | 60.2
16504 | 07/10/1996 | 02:18:11 PM | 38.1 | 60.2
16505 | 07/10/1996 | 02:48:11 PM | 38.1 | 60.2
16506 | 07/10/1996 | 03:18:11 PM | 38.1 | 57.2
16507 | 07/10/1996 | 03:48:11 PM | 38.1 | 52.6
16508 | 07/10/1996 | 04:18:11 PM | 38.1 | 49.6
16509 | 07/10/1996 | 04:48:11 PM | 38.1 | 48
16510 | 07/10/1996 | 05:18:11 PM | 38.1 | 45
16511 | 07/10/1996 | 05:48:11 PM | 38.1 | 43.9
16512 | 07/10/1996 | 06:18:11 PM | 38.1 | 43.5
16513 | 07/10/1996 | 06:48:11 PM | 38.1 | 41.9
16514 | 07/10/1996 | 07:18:11 PM | 38.1 | 40.4
16515 | 07/10/1996 | 07:48:11 PM | 38.1 | 38.9
16516 | 07/10/1996 | 08:18:11 PM | 38.1 | 38.9
16517 | 07/10/1996 | 08:48:11 PM | 38.1 | 37.4
16518 | 07/10/1996 | 09:18:11 PM | 38.1 | 37.2
16519 | 07/10/1996 | 09:48:11 PM | 38.1 | 35.8
16520 | 07/10/1996 | 10:18:11 PM | 38.1 | 35.8
16521 | 07/10/1996 | 10:48:11 PM | 38.1 | 34.3
16522 | 07/10/1996 | 11:18:11 PM | 38.1 | 34.3
16523 | 07/10/1996 | 11:48:11 PM | 38.1 | 33.2
16524 | 07/11/1996 | 12:18:11 AM | 38.1 | 32.8
16525 | 07/11/1996 | 12:48:11 AM | 38.1 | 32.8
16526 | 07/11/1996 | 01:18:11 AM | 38.1 | 32.8
16527 | 07/11/1996 | 01:48:11 AM | 38.1 | 31.3
16528 | 07/11/1996 | 02:18:11 AM | 38.1 | 31.2
16529 | 07/11/1996 | 02:48:11 AM | 38.1 | 31.2
16530 | 07/11/1996 | 03:18:11 AM | 38.1 | 30.3
16531 | 07/11/1996 | 03:48:11 AM | 38.1 | 29.7
16532 | 07/11/1996 | 04:18:11 AM | 38.1 | 29.7
16533 | 07/11/1996 | 04:48:11 AM | 38.1 | 28.9
16534 | 07/11/1996 | 05:18:11 AM | 38.1 | 29.1
16535 | 07/11/1996 | 05:48:11 AM | 38.1 | 29.7
16536 | 07/11/1996 | 06:18:11 AM | 38.1 | 30.3
16537 | 07/11/1996 | 06:48:11 AM | 38.1 | 32.8
16538 | 07/11/1996 | 07:18:11 AM | 38.1 | 34.3
16539 | 07/11/1996 | 07:48:11 AM | 38.1 | 36.8
16540 | 07/11/1996 | 08:18:11 AM | 38.1 | 38.9
16541 | 07/11/1996 | 08:48:11 AM | 38.1 | 41.9
16542 | 07/11/1996 | 09:18:11 AM | 38.1 | 44.6
16543 | 07/11/1996 | 09:48:11 AM | 38.1 | 46.5
16544 | 07/11/1996 | 10:18:11 AM | 38.1 | 49.6
16545 | 07/11/1996 | 10:48:11 AM | 38.1 | 51.2
16546 | 07/11/1996 | 11:18:11 AM | 38.1 | 53.4
16547 | 07/11/1996 | 11:48:11 AM | 38.1 | 55.7
16548 | 07/11/1996 | 12:18:11 PM | 38.1 | 57.2
16549 | 07/11/1996 | 12:48:11 PM | 38.1 | 58.5
16550 | 07/11/1996 | 01:18:11 PM | 38.1 | 58.7
16551 | 07/11/1996 | 01:48:11 PM | 38.1 | 58.7
16552 | 07/11/1996 | 02:18:11 PM | 38.1 | 58.7
16553 | 07/11/1996 | 02:48:11 PM | 38.1 | 58.3
16554 | 07/11/1996 | 03:18:11 PM | 38.1 | 54.1
16555 | 07/11/1996 | 03:48:11 PM | 38.1 | 52.6
16556 | 07/11/1996 | 04:18:11 PM | 38.1 | 49.6
16557 | 07/11/1996 | 04:48:11 PM | 38.1 | 46.5
16558 | 07/11/1996 | 05:18:11 PM | 38.1 | 43.5
16559 | 07/11/1996 | 05:48:11 PM | 38.1 | 41.9
16560 | 07/11/1996 | 06:18:11 PM | 38.1 | 38.8
16561 | 07/11/1996 | 06:48:11 PM | 38.1 | 35.8
16562 | 07/11/1996 | 07:18:11 PM | 38.1 | 34.3
16563 | 07/11/1996 | 07:48:11 PM | 38.1 | 32.8
16564 | 07/11/1996 | 08:18:11 PM | 38.1 | 31.2
16565 | 07/11/1996 | 08:48:11 PM | 38.1 | 31.2
16566 | 07/11/1996 | 09:18:11 PM | 38.1 | 29.7
16567 | 07/11/1996 | 09:48:11 PM | 38.1 | 29.7
16568 | 07/11/1996 | 10:18:11 PM | 38.1 | 29.4
16569 | 07/11/1996 | 10:48:11 PM | 38.1 | 28.7
16570 | 07/11/1996 | 11:18:11 PM | 38.1 | 28.3
16571 | 07/11/1996 | 11:48:11 PM | 38.1 | 28.2
16572 | 07/12/1996 | 12:18:11 AM | 38.1 | 28.9
16573 | 07/12/1996 | 12:48:11 AM | 38.1 | 29.1
16574 | 07/12/1996 | 01:18:11 AM | 38.1 | 29.4
16575 | 07/12/1996 | 01:48:11 AM | 38.1 | 29.1
16576 | 07/12/1996 | 02:18:11 AM | 38.1 | 28.4
16577 | 07/12/1996 | 02:48:11 AM | 38.1 | 28.2
16578 | 07/12/1996 | 03:18:11 AM | 38.1 | 28.2
16579 | 07/12/1996 | 03:48:11 AM | 38.1 | 28.2
16580 | 07/12/1996 | 04:18:11 AM | 38.1 | 28.1
16581 | 07/12/1996 | 04:48:11 AM | 38.1 | 27
16582 | 07/12/1996 | 05:18:11 AM | 38.1 | 26.7
16583 | 07/12/1996 | 05:48:11 AM | 38.1 | 27.1
16584 | 07/12/1996 | 06:18:11 AM | 38.1 | 28.2
16585 | 07/12/1996 | 06:48:11 AM | 38.1 | 30.3
16586 | 07/12/1996 | 07:18:11 AM | 38.1 | 31.7
16587 | 07/12/1996 | 07:48:11 AM | 38.1 | 32.8
16588 | 07/12/1996 | 08:18:11 AM | 38.1 | 32.8
16589 | 07/12/1996 | 08:48:11 AM | 38.1 | 35.8
16590 | 07/12/1996 | 09:18:11 AM | 38.1 | 37.1
16591 | 07/12/1996 | 09:48:11 AM | 38.1 | 38.9
16592 | 07/12/1996 | 10:18:11 AM | 38.1 | 41.9
16593 | 07/12/1996 | 10:48:11 AM | 38.1 | 46.5
16594 | 07/12/1996 | 11:18:11 AM | 38.1 | 46.5
17451 | 07/30/1996 | 07:48:19 AM | 38.1 | 40.4
17452 | 07/30/1996 | 08:18:20 AM | 38.1 | 43.5
17453 | 07/30/1996 | 08:48:21 AM | 38.1 | 45
17454 | 07/30/1996 | 09:18:23 AM | 38.1 | 47.7
17455 | 07/30/1996 | 09:48:24 AM | 38.1 | 49.6
17456 | 07/30/1996 | 10:18:26 AM | 38.1 | 51.1
17457 | 07/30/1996 | 10:48:27 AM | 38.1 | 52.6
17458 | 07/30/1996 | 11:18:29 AM | 38.1 | 52.6
17459 | 07/30/1996 | 11:48:30 AM | 38.1 | 54.1
17460 | 07/30/1996 | 12:18:32 PM | 38.1 | 54.5
17461 | 07/30/1996 | 12:48:33 PM | 38.1 | 54.1
17462 | 07/30/1996 | 01:18:34 PM | 38.1 | 52.6
17463 | 07/30/1996 | 01:48:36 PM | 38.1 | 54.1
17464 | 07/30/1996 | 02:18:37 PM | 38.1 | 54.1
17465 | 07/30/1996 | 02:48:39 PM | 38.1 | 52.6
17466 | 07/30/1996 | 03:18:40 PM | 38.1 | 51.1
17467 | 07/30/1996 | 03:48:42 PM | 38.1 | 49.6
17468 | 07/30/1996 | 04:18:43 PM | 38.1 | 48
17469 | 07/30/1996 | 04:48:45 PM | 38.1 | 46.5
17470 | 07/30/1996 | 05:18:42 PM | 38.1 | 43.5
17471 | 07/30/1996 | 05:48:39 PM | 38.1 | 41.9
17472 | 07/30/1996 | 06:18:36 PM | 38.1 | 40.4
17473 | 07/30/1996 | 06:48:33 PM | 38.1 | 38.9
17474 | 07/30/1996 | 07:18:30 PM | 38.1 | 37.4
17475 | 07/30/1996 | 07:48:27 PM | 38.1 | 36
17476 | 07/30/1996 | 08:18:24 PM | 38.1 | 35.8
17477 | 07/30/1996 | 08:48:21 PM | 38.1 | 34.5
17478 | 07/30/1996 | 09:18:19 PM | 38.1 | 34.3
17479 | 07/30/1996 | 09:48:16 PM | 38.1 | 33.9
17480 | 07/30/1996 | 10:18:13 PM | 38.1 | 32.8
17481 | 07/30/1996 | 10:48:10 PM | 38.1 | 32.7
17482 | 07/30/1996 | 11:18:07 PM | 38.1 | 31.2
17483 | 07/30/1996 | 11:48:04 PM | 38.1 | 31.2
17484 | 07/31/1996 | 12:18:01 AM | 38.1 | 30.1
17485 | 07/31/1996 | 12:48:03 AM | 38.1 | 29.7
17486 | 07/31/1996 | 01:18:04 AM | 38.1 | 28.9
17487 | 07/31/1996 | 01:48:06 AM | 38.1 | 28.2
17488 | 07/31/1996 | 02:18:07 AM | 38.1 | 28.2
17489 | 07/31/1996 | 02:48:09 AM | 38.1 | 26.9
17490 | 07/31/1996 | 03:18:10 AM | 38.1 | 26.7
17491 | 07/31/1996 | 03:48:11 AM | 38.1 | 26.7
17492 | 07/31/1996 | 04:18:13 AM | 38.1 | 26.7
17493 | 07/31/1996 | 04:48:14 AM | 38.1 | 26.8
17494 | 07/31/1996 | 05:18:16 AM | 38.1 | 28.2
17495 | 07/31/1996 | 05:48:17 AM | 38.1 | 31.2
17496 | 07/31/1996 | 06:18:19 AM | 38.1 | 32.8
17497 | 07/31/1996 | 06:48:20 AM | 38.1 | 35.8
17498 | 07/31/1996 | 07:18:21 AM | 38.1 | 38.9
17499 | 07/31/1996 | 07:48:23 AM | 38.1 | 40.9
17500 | 07/31/1996 | 08:18:24 AM | 38.1 | 43.6
17501 | 07/31/1996 | 08:48:26 AM | 38.1 | 46.5
17502 | 07/31/1996 | 09:18:27 AM | 38.1 | 49.6
17503 | 07/31/1996 | 09:48:29 AM | 38.1 | 51.1
17504 | 07/31/1996 | 10:18:30 AM | 38.1 | 52.6
17505 | 07/31/1996 | 10:48:32 AM | 38.1 | 54.1
17506 | 07/31/1996 | 11:18:33 AM | 38.1 | 54.1
17507 | 07/31/1996 | 11:48:34 AM | 38.1 | 54.1
17508 | 07/31/1996 | 12:18:36 PM | 38.1 | 54.2
17509 | 07/31/1996 | 12:48:37 PM | 38.1 | 54.2
17510 | 07/31/1996 | 01:18:39 PM | 38.1 | 54.1
17511 | 07/31/1996 | 01:48:40 PM | 38.1 | 54.1
17512 | 07/31/1996 | 02:18:42 PM | 38.1 | 52.6
17513 | 07/31/1996 | 02:48:43 PM | 38.1 | 51.1
17514 | 07/31/1996 | 03:18:40 PM | 38.1 | 49.6
17515 | 07/31/1996 | 03:48:37 PM | 38.1 | 48
17516 | 07/31/1996 | 04:18:34 PM | 38.1 | 46.5
17517 | 07/31/1996 | 04:48:32 PM | 38.1 | 45
17518 | 07/31/1996 | 05:18:29 PM | 38.1 | 42.6
17519 | 07/31/1996 | 05:48:26 PM | 38.1 | 40.4
17520 | 07/31/1996 | 06:18:23 PM | 38.1 | 38.9
17521 | 07/31/1996 | 06:48:20 PM | 38.1 | 37.4
17522 | 07/31/1996 | 07:18:17 PM | 38.1 | 36.4
17523 | 07/31/1996 | 07:48:14 PM | 38.1 | 35.8
17524 | 07/31/1996 | 08:18:11 PM | 38.1 | 34.3
17525 | 07/31/1996 | 08:48:09 PM | 38.1 | 33.9
17526 | 07/31/1996 | 09:18:06 PM | 38.1 | 32.8
17527 | 07/31/1996 | 09:48:03 PM | 38.1 | 31.8
17528 | 07/31/1996 | 10:18:04 PM | 38.1 | 31.2
17529 | 07/31/1996 | 10:48:06 PM | 38.1 | 30.8
17530 | 07/31/1996 | 11:18:07 PM | 38.1 | 29.7
17531 | 07/31/1996 | 11:48:09 PM | 38.1 | 29.7
17532 | 07/01/1996 | 12:18:11 AM | 88.9 | 33.1
17533 | 07/01/1996 | 12:48:11 AM | 88.9 | 32.9
17534 | 07/01/1996 | 01:18:11 AM | 88.9 | 31.5
17535 | 07/01/1996 | 01:48:11 AM | 88.9 | 31.5
17536 | 07/01/1996 | 02:18:11 AM | 88.9 | 30.5
17537 | 07/01/1996 | 02:48:11 AM | 88.9 | 30
17538 | 07/01/1996 | 03:18:11 AM | 88.9 | 30
17539 | 07/01/1996 | 03:48:11 AM | 88.9 | 28.7
19540 | 07/11/1996 | 08:18:11 PM | 114.3 | 39.3
19541 | 07/11/1996 | 08:48:11 PM | 114.3 | 38.8
36813 | 11/01/1996 | 02:25:00 PM | 139.7 | 12.8
36814 | 11/01/1996 | 02:55:00 PM | 139.7 | 12.8
36815 | 11/01/1996 | 03:25:00 PM | 139.7 | 14.3
36816 | 11/01/1996 | 03:55:00 PM | 139.7 | 14.3
36817 | 11/01/1996 | 04:25:00 PM | 139.7 | 14.3
36818 | 11/01/1996 | 04:55:00 PM | 139.7 | 14.3
36819 | 11/01/1996 | 05:25:00 PM | 139.7 | 14.3
36820 | 11/01/1996 | 05:55:00 PM | 139.7 | 14.3
36821 | 11/01/1996 | 06:25:00 PM | 139.7 | 14.3
36822 | 11/01/1996 | 06:55:00 PM | 139.7 | 14.3
36823 | 11/01/1996 | 07:25:00 PM | 139.7 | 13.3
36824 | 11/01/1996 | 07:55:00 PM | 139.7 | 12.8
36825 | 11/01/1996 | 08:25:00 PM | 139.7 | 12.8
36826 | 11/01/1996 | 08:55:00 PM | 139.7 | 12.8
36827 | 11/01/1996 | 09:25:00 PM | 139.7 | 12.6
36828 | 11/01/1996 | 09:55:00 PM | 139.7 | 11.3
36829 | 11/01/1996 | 10:25:00 PM | 139.7 | 11.2
36830 | 11/01/1996 | 10:55:00 PM | 139.7 | 11.2
36831 | 11/01/1996 | 11:25:00 PM | 139.7 | 11.2
36832 | 11/01/1996 | 11:55:00 PM | 139.7 | 10.4
36833 | 11/02/1996 | 12:25:00 AM | 139.7 | 9.7
36834 | 11/02/1996 | 12:55:00 AM | 139.7 | 9.7
36835 | 11/02/1996 | 01:25:00 AM | 139.7 | 9.7
36836 | 11/02/1996 | 01:55:00 AM | 139.7 | 9.7
36837 | 11/02/1996 | 02:25:00 AM | 139.7 | 9.4
36838 | 11/02/1996 | 02:55:00 AM | 139.7 | 8.2
36839 | 11/02/1996 | 03:25:00 AM | 139.7 | 8.2
36840 | 11/02/1996 | 03:55:00 AM | 139.7 | 8.2
36841 | 11/02/1996 | 04:25:00 AM | 139.7 | 8.2
36842 | 11/02/1996 | 04:55:00 AM | 139.7 | 8.1
36843 | 11/02/1996 | 05:25:00 AM | 139.7 | 7.5
36844 | 11/02/1996 | 05:55:00 AM | 139.7 | 6.7
36845 | 11/02/1996 | 06:25:00 AM | 139.7 | 6.7
36846 | 11/02/1996 | 06:55:00 AM | 139.7 | 6.7
36847 | 11/02/1996 | 07:25:00 AM | 139.7 | 6.7
36848 | 11/02/1996 | 07:55:00 AM | 139.7 | 6.7
36849 | 11/02/1996 | 08:25:00 AM | 139.7 | 6.6
36850 | 11/02/1996 | 08:55:00 AM | 139.7 | 6.6
36851 | 11/02/1996 | 09:25:00 AM | 139.7 | 6.7
36852 | 11/02/1996 | 09:55:00 AM | 139.7 | 6.7
36853 | 11/02/1996 | 10:25:00 AM | 139.7 | 7
36854 | 11/02/1996 | 10:55:00 AM | 139.7 | 8.2
36855 | 11/02/1996 | 11:25:00 AM | 139.7 | 8.5
36856 | 11/02/1996 | 11:55:00 AM | 139.7 | 9.7
36857 | 11/02/1996 | 12:25:00 PM | 139.7 | 11.2
36858 | 11/02/1996 | 12:55:00 PM | 139.7 | 11.2
36859 | 11/02/1996 | 01:25:00 PM | 139.7 | 12.8
36860 | 11/02/1996 | 01:55:00 PM | 139.7 | 12.8
36861 | 11/02/1996 | 02:25:00 PM | 139.7 | 14.3
36862 | 11/02/1996 | 02:55:00 PM | 139.7 | 14.3
36863 | 11/02/1996 | 03:25:00 PM | 139.7 | 15.5
36864 | 11/02/1996 | 03:55:00 PM | 139.7 | 15.8
36865 | 11/02/1996 | 04:25:00 PM | 139.7 | 15.8
36866 | 11/02/1996 | 04:55:00 PM | 139.7 | 15.8
35202 | 11/19/1996 | 12:58:00 AM | 88.9 | 13.2
37694 | 11/20/1996 | 01:58:00 AM | 139.7 | 9.7
37695 | 11/20/1996 | 02:28:00 AM | 139.7 | 9.7
37696 | 11/20/1996 | 02:58:00 AM | 139.7 | 9.7
37697 | 11/20/1996 | 03:28:00 AM | 139.7 | 9.7
37698 | 11/20/1996 | 03:58:00 AM | 139.7 | 9.7
37699 | 11/20/1996 | 04:28:00 AM | 139.7 | 9.7
37700 | 11/20/1996 | 04:58:00 AM | 139.7 | 9.7
37701 | 11/20/1996 | 05:28:00 AM | 139.7 | 9.7
37702 | 11/20/1996 | 05:58:00 AM | 139.7 | 9.7
37703 | 11/20/1996 | 06:28:00 AM | 139.7 | 9.6
37704 | 11/20/1996 | 06:58:00 AM | 139.7 | 9.2
37705 | 11/20/1996 | 07:28:00 AM | 139.7 | 8.5
37706 | 11/20/1996 | 07:58:00 AM | 139.7 | 8.2
37707 | 11/20/1996 | 08:28:00 AM | 139.7 | 8.2
37708 | 11/20/1996 | 08:58:00 AM | 139.7 | 8.2
37709 | 11/20/1996 | 09:28:00 AM | 139.7 | 8.2
37710 | 11/20/1996 | 09:58:00 AM | 139.7 | 8.2
37711 | 11/20/1996 | 10:28:00 AM | 139.7 | 8.2
37712 | 11/20/1996 | 10:58:00 AM | 139.7 | 8.2
37713 | 11/20/1996 | 11:28:00 AM | 139.7 | 8.3
37714 | 11/20/1996 | 11:58:00 AM | 139.7 | 9.7
37715 | 11/20/1996 | 12:28:00 PM | 139.7 | 9.7
37716 | 11/20/1996 | 12:58:00 PM | 139.7 | 9.9
37717 | 11/20/1996 | 01:28:00 PM | 139.7 | 11.2
37718 | 11/20/1996 | 01:58:00 PM | 139.7 | 11.2
37719 | 11/20/1996 | 02:28:00 PM | 139.7 | 12.6
37720 | 11/20/1996 | 02:58:00 PM | 139.7 | 12.8
37721 | 11/20/1996 | 03:28:00 PM | 139.7 | 12.8
37722 | 11/20/1996 | 03:58:00 PM | 139.7 | 14.1
37723 | 11/20/1996 | 04:28:00 PM | 139.7 | 14.3
37724 | 11/20/1996 | 04:58:00 PM | 139.7 | 14.3
37725 | 11/20/1996 | 05:28:00 PM | 139.7 | 14.3
37726 | 11/20/1996 | 05:58:00 PM | 139.7 | 14.3
37727 | 11/20/1996 | 06:28:00 PM | 139.7 | 14.3
37728 | 11/20/1996 | 06:58:00 PM | 139.7 | 14.3
37729 | 11/20/1996 | 07:28:00 PM | 139.7 | 14.3
37730 | 11/20/1996 | 07:58:00 PM | 139.7 | 14.3
37731 | 11/20/1996 | 08:28:00 PM | 139.7 | 14.2
37732 | 11/20/1996 | 08:58:00 PM | 139.7 | 13.1
37733 | 11/20/1996 | 09:28:00 PM | 139.7 | 12.8
37734 | 11/20/1996 | 09:58:00 PM | 139.7 | 12.8
37735 | 11/20/1996 | 10:28:00 PM | 139.7 | 12.8
37736 | 11/20/1996 | 10:58:00 PM | 139.7 | 12.8
37737 | 11/20/1996 | 11:28:00 PM | 139.7 | 12.1
37738 | 11/20/1996 | 11:58:00 PM | 139.7 | 11.3
37739 | 11/21/1996 | 12:28:00 AM | 139.7 | 11.2
37740 | 11/21/1996 | 12:58:00 AM | 139.7 | 11.2
37741 | 11/21/1996 | 01:28:00 AM | 139.7 | 11.2
37742 | 11/21/1996 | 01:58:00 AM | 139.7 | 11.2
37743 | 11/21/1996 | 02:28:00 AM | 139.7 | 11.2
37744 | 11/21/1996 | 02:58:00 AM | 139.7 | 10.8
37745 | 11/21/1996 | 03:28:00 AM | 139.7 | 9.8
37746 | 11/21/1996 | 03:58:00 AM | 139.7 | 9.7
37747 | 11/21/1996 | 04:28:00 AM | 139.7 | 9.7
37748 | 11/21/1996 | 04:58:00 AM | 139.7 | 9.7
37749 | 11/21/1996 | 05:28:00 AM | 139.7 | 9.7
37750 | 11/21/1996 | 05:58:00 AM | 139.7 | 9.7
37751 | 11/21/1996 | 06:28:00 AM | 139.7 | 9.1
37752 | 11/21/1996 | 06:58:00 AM | 139.7 | 8.4
37753 | 11/21/1996 | 07:28:00 AM | 139.7 | 8.2
37754 | 11/21/1996 | 07:58:00 AM | 139.7 | 8.2
37755 | 11/21/1996 | 08:28:00 AM | 139.7 | 8.2
37756 | 11/21/1996 | 08:58:00 AM | 139.7 | 8.2
37757 | 11/21/1996 | 09:28:00 AM | 139.7 | 8.2
37758 | 11/21/1996 | 09:58:00 AM | 139.7 | 8.2
37759 | 11/21/1996 | 10:28:00 AM | 139.7 | 8.2
37760 | 11/21/1996 | 10:58:00 AM | 139.7 | 8.2
37761 | 11/21/1996 | 11:28:00 AM | 139.7 | 8.2
37762 | 11/21/1996 | 11:58:00 AM | 139.7 | 8.2
37763 | 11/21/1996 | 12:28:00 PM | 139.7 | 9.6
37764 | 11/21/1996 | 12:58:00 PM | 139.7 | 9.7
37765 | 11/21/1996 | 01:28:00 PM | 139.7 | 9.7
37766 | 11/21/1996 | 01:58:00 PM | 139.7 | 9.8
37767 | 11/21/1996 | 02:28:00 PM | 139.7 | 11.2
37768 | 11/21/1996 | 02:58:00 PM | 139.7 | 11.2
37769 | 11/21/1996 | 03:28:00 PM | 139.7 | 11.2
37770 | 11/21/1996 | 03:58:00 PM | 139.7 | 11.2
37771 | 11/21/1996 | 04:28:00 PM | 139.7 | 11.2
37772 | 11/21/1996 | 04:58:00 PM | 139.7 | 11.3
37773 | 11/21/1996 | 05:28:00 PM | 139.7 | 11.4
37774 | 11/21/1996 | 05:58:00 PM | 139.7 | 11.5
37775 | 11/21/1996 | 06:28:00 PM | 139.7 | 11.3
37776 | 11/21/1996 | 06:58:00 PM | 139.7 | 11.3
37777 | 11/21/1996 | 07:28:00 PM | 139.7 | 11.2
37778 | 11/21/1996 | 07:58:00 PM | 139.7 | 11.2
37779 | 11/21/1996 | 08:28:00 PM | 139.7 | 11.2
37780 | 11/21/1996 | 08:58:00 PM | 139.7 | 11.2
37781 | 11/21/1996 | 09:28:00 PM | 139.7 | 11.2
37782 | 11/21/1996 | 09:58:00 PM | 139.7 | 11.2
37783 | 11/21/1996 | 10:28:00 PM | 139.7 | 11.2
37784 | 11/21/1996 | 10:58:00 PM | 139.7 | 11.2
37785 | 11/21/1996 | 11:28:00 PM | 139.7 | 11.2
37786 | 11/21/1996 | 11:58:00 PM | 139.7 | 11.2
37787 | 11/22/1996 | 12:28:00 AM | 139.7 | 11.2
37788 | 11/22/1996 | 12:58:00 AM | 139.7 | 11.1
37789 | 11/22/1996 | 01:28:00 AM | 139.7 | 10.8
37790 | 11/22/1996 | 01:58:00 AM | 139.7 | 10.3
37791 | 11/22/1996 | 02:28:00 AM | 139.7 | 10
37792 | 11/22/1996 | 02:58:00 AM | 139.7 | 9.9
37793 | 11/22/1996 | 03:28:00 AM | 139.7 | 9.7
37794 | 11/22/1996 | 03:58:00 AM | 139.7 | 9.7
37795 | 11/22/1996 | 04:28:00 AM | 139.7 | 9.7
37796 | 11/22/1996 | 04:58:00 AM | 139.7 | 9.7
37797 | 11/22/1996 | 05:28:00 AM | 139.7 | 9.7
37798 | 11/22/1996 | 05:58:00 AM | 139.7 | 9.7
37799 | 11/22/1996 | 06:28:00 AM | 139.7 | 9.7
37800 | 11/22/1996 | 06:58:00 AM | 139.7 | 9.7
37801 | 11/22/1996 | 07:28:00 AM | 139.7 | 9.4
37802 | 11/22/1996 | 07:58:00 AM | 139.7 | 9.2
37803 | 11/22/1996 | 08:28:00 AM | 139.7 | 8.4
37804 | 11/22/1996 | 08:58:00 AM | 139.7 | 8.2
37805 | 11/22/1996 | 09:28:00 AM | 139.7 | 8.2
37806 | 11/22/1996 | 09:58:00 AM | 139.7 | 8.2
37807 | 11/22/1996 | 10:28:00 AM | 139.7 | 8.2
37808 | 11/22/1996 | 10:58:00 AM | 139.7 | 8.2
37809 | 11/22/1996 | 11:28:00 AM | 139.7 | 9.4
37810 | 11/22/1996 | 11:58:00 AM | 139.7 | 9.7
37811 | 11/22/1996 | 12:28:00 PM | 139.7 | 9.7
37812 | 11/22/1996 | 12:58:00 PM | 139.7 | 9.7
37813 | 11/22/1996 | 01:28:00 PM | 139.7 | 9.7
37814 | 11/22/1996 | 01:58:00 PM | 139.7 | 11
37815 | 11/22/1996 | 02:28:00 PM | 139.7 | 11.2
37816 | 11/22/1996 | 02:58:00 PM | 139.7 | 11.2
37817 | 11/22/1996 | 03:28:00 PM | 139.7 | 11.2
37818 | 11/22/1996 | 03:58:00 PM | 139.7 | 11.2
37819 | 11/22/1996 | 04:28:00 PM | 139.7 | 11.2
37820 | 11/22/1996 | 04:58:00 PM | 139.7 | 11.2
37821 | 11/22/1996 | 05:28:00 PM | 139.7 | 11.2
37822 | 11/22/1996 | 05:58:00 PM | 139.7 | 11.2
25603 | 08/14/1996 | 06:48:07 AM | 88.9 | 28.5
25604 | 08/14/1996 | 07:18:04 AM | 88.9 | 30.4
17357 | 07/28/1996 | 08:48:17 AM | 38.1 | 31.2
17358 | 07/28/1996 | 09:18:19 AM | 38.1 | 31.2
17359 | 07/28/1996 | 09:48:20 AM | 38.1 | 31.7
17360 | 07/28/1996 | 10:18:21 AM | 38.1 | 32.1
17361 | 07/28/1996 | 10:48:23 AM | 38.1 | 31.2
17362 | 07/28/1996 | 11:18:24 AM | 38.1 | 34.3
17363 | 07/28/1996 | 11:48:26 AM | 38.1 | 38.9
17364 | 07/28/1996 | 12:18:27 PM | 38.1 | 41.9
17365 | 07/28/1996 | 12:48:29 PM | 38.1 | 43.7
17366 | 07/28/1996 | 01:18:30 PM | 38.1 | 45
17367 | 07/28/1996 | 01:48:32 PM | 38.1 | 45
17368 | 07/28/1996 | 02:18:33 PM | 38.1 | 45
17369 | 07/28/1996 | 02:48:34 PM | 38.1 | 45
17370 | 07/28/1996 | 03:18:36 PM | 38.1 | 43.5
17371 | 07/28/1996 | 03:48:37 PM | 38.1 | 42.8
17372 | 07/28/1996 | 04:18:39 PM | 38.1 | 41.4
17373 | 07/28/1996 | 04:48:40 PM | 38.1 | 40.1
17374 | 07/28/1996 | 05:18:42 PM | 38.1 | 37.9
17375 | 07/28/1996 | 05:48:43 PM | 38.1 | 35.8
17376 | 07/28/1996 | 06:18:45 PM | 38.1 | 34.8
17377 | 07/28/1996 | 06:48:46 PM | 38.1 | 34.3
17378 | 07/28/1996 | 07:18:47 PM | 38.1 | 32.8
17379 | 07/28/1996 | 07:48:49 PM | 38.1 | 32.8
17380 | 07/28/1996 | 08:18:50 PM | 38.1 | 31.2
17381 | 07/28/1996 | 08:48:52 PM | 38.1 | 31
17382 | 07/28/1996 | 09:18:53 PM | 38.1 | 29.7
17383 | 07/28/1996 | 09:48:55 PM | 38.1 | 29.4
17384 | 07/28/1996 | 10:18:52 PM | 38.1 | 28.2
17385 | 07/28/1996 | 10:48:49 PM | 38.1 | 28.2
17386 | 07/28/1996 | 11:18:46 PM | 38.1 | 28.2
17387 | 07/28/1996 | 11:48:43 PM | 38.1 | 26.7
17388 | 07/29/1996 | 12:18:40 AM | 38.1 | 26.7
17389 | 07/29/1996 | 12:48:37 AM | 38.1 | 26.7
17390 | 07/29/1996 | 01:18:34 AM | 38.1 | 25.8
17391 | 07/29/1996 | 01:48:32 AM | 38.1 | 25.1
17392 | 07/29/1996 | 02:18:29 AM | 38.1 | 25.1
17393 | 07/29/1996 | 02:48:26 AM | 38.1 | 25.1
17394 | 07/29/1996 | 03:18:23 AM | 38.1 | 23.8
17395 | 07/29/1996 | 03:48:20 AM | 38.1 | 23.6
17396 | 07/29/1996 | 04:18:17 AM | 38.1 | 23.6
17397 | 07/29/1996 | 04:48:14 AM | 38.1 | 25.1
17398 | 07/29/1996 | 05:18:11 AM | 38.1 | 26.7
17399 | 07/29/1996 | 05:48:09 AM | 38.1 | 28.2
17400 | 07/29/1996 | 06:18:06 AM | 38.1 | 31.2
17401 | 07/29/1996 | 06:48:03 AM | 38.1 | 34.3
17402 | 07/29/1996 | 07:18:00 AM | 38.1 | 37.1
17403 | 07/29/1996 | 07:48:01 AM | 38.1 | 39
17404 | 07/29/1996 | 08:18:03 AM | 38.1 | 41.9
17405 | 07/29/1996 | 08:48:04 AM | 38.1 | 45
17406 | 07/29/1996 | 09:18:06 AM | 38.1 | 46.5
17407 | 07/29/1996 | 09:48:07 AM | 38.1 | 49.6
17408 | 07/29/1996 | 10:18:09 AM | 38.1 | 51.1
17409 | 07/29/1996 | 10:48:10 AM | 38.1 | 52.6
17410 | 07/29/1996 | 11:18:11 AM | 38.1 | 54.1
17411 | 07/29/1996 | 11:48:13 AM | 38.1 | 55.7
17412 | 07/29/1996 | 12:18:14 PM | 38.1 | 55.7
17413 | 07/29/1996 | 12:48:16 PM | 38.1 | 54.1
17414 | 07/29/1996 | 01:18:17 PM | 38.1 | 51.6
17415 | 07/29/1996 | 01:48:19 PM | 38.1 | 46.5
17416 | 07/29/1996 | 02:18:20 PM | 38.1 | 43.5
17417 | 07/29/1996 | 02:48:21 PM | 38.1 | 46.5
17418 | 07/29/1996 | 03:18:23 PM | 38.1 | 46.5
17419 | 07/29/1996 | 03:48:24 PM | 38.1 | 45
17420 | 07/29/1996 | 04:18:26 PM | 38.1 | 43.5
17421 | 07/29/1996 | 04:48:27 PM | 38.1 | 41.9
17422 | 07/29/1996 | 05:18:29 PM | 38.1 | 40.4
17423 | 07/29/1996 | 05:48:30 PM | 38.1 | 38.1
17424 | 07/29/1996 | 06:18:32 PM | 38.1 | 37
17425 | 07/29/1996 | 06:48:33 PM | 38.1 | 35.8
17426 | 07/29/1996 | 07:18:34 PM | 38.1 | 34.9
17427 | 07/29/1996 | 07:48:36 PM | 38.1 | 34.3
17428 | 07/29/1996 | 08:18:33 PM | 38.1 | 32.8
17429 | 07/29/1996 | 08:48:30 PM | 38.1 | 32.8
17430 | 07/29/1996 | 09:18:27 PM | 38.1 | 31.5
17431 | 07/29/1996 | 09:48:24 PM | 38.1 | 31.2
17432 | 07/29/1996 | 10:18:21 PM | 38.1 | 31.2
17433 | 07/29/1996 | 10:48:19 PM | 38.1 | 31
17434 | 07/29/1996 | 11:18:16 PM | 38.1 | 29.7
17435 | 07/29/1996 | 11:48:13 PM | 38.1 | 29.7
17436 | 07/30/1996 | 12:18:10 AM | 38.1 | 29.7
17437 | 07/30/1996 | 12:48:07 AM | 38.1 | 28.8
17438 | 07/30/1996 | 01:18:04 AM | 38.1 | 28.2
17439 | 07/30/1996 | 01:48:01 AM | 38.1 | 28.2
17440 | 07/30/1996 | 02:18:03 AM | 38.1 | 26.9
17441 | 07/30/1996 | 02:48:04 AM | 38.1 | 26.7
17442 | 07/30/1996 | 03:18:06 AM | 38.1 | 26.7
17443 | 07/30/1996 | 03:48:07 AM | 38.1 | 26.4
17444 | 07/30/1996 | 04:18:09 AM | 38.1 | 25.2
17445 | 07/30/1996 | 04:48:10 AM | 38.1 | 26.7
17446 | 07/30/1996 | 05:18:11 AM | 38.1 | 28.2
17447 | 07/30/1996 | 05:48:13 AM | 38.1 | 29.7
17448 | 07/30/1996 | 06:18:14 AM | 38.1 | 32.3
17449 | 07/30/1996 | 06:48:16 AM | 38.1 | 34.3
17450 | 07/30/1996 | 07:18:17 AM | 38.1 | 37.4
19779 | 07/16/1996 | 07:48:11 PM | 114.3 | 41.8
19780 | 07/16/1996 | 08:18:11 PM | 114.3 | 40.3
19781 | 07/16/1996 | 08:48:11 PM | 114.3 | 40.2
19782 | 07/16/1996 | 09:18:11 PM | 114.3 | 38.8
19783 | 07/16/1996 | 09:48:11 PM | 114.3 | 38.4
19784 | 07/16/1996 | 10:18:11 PM | 114.3 | 37.3
19785 | 07/16/1996 | 10:48:11 PM | 114.3 | 37.1
19786 | 07/16/1996 | 11:18:11 PM | 114.3 | 35.7
19787 | 07/16/1996 | 11:48:11 PM | 114.3 | 35.7
19788 | 07/17/1996 | 12:18:11 AM | 114.3 | 34.6
19789 | 07/17/1996 | 12:48:11 AM | 114.3 | 34.2
19790 | 07/17/1996 | 01:18:11 AM | 114.3 | 34.2
19791 | 07/17/1996 | 01:48:11 AM | 114.3 | 33.2
19792 | 07/17/1996 | 02:18:11 AM | 114.3 | 32.7
19793 | 07/17/1996 | 02:48:11 AM | 114.3 | 32.7
19794 | 07/17/1996 | 03:18:11 AM | 114.3 | 32.7
19795 | 07/17/1996 | 03:48:11 AM | 114.3 | 31.4
19796 | 07/17/1996 | 04:18:11 AM | 114.3 | 31.1
19797 | 07/17/1996 | 04:48:11 AM | 114.3 | 31.1
19798 | 07/17/1996 | 05:18:11 AM | 114.3 | 30.9
19799 | 07/17/1996 | 05:48:11 AM | 114.3 | 29.8
19800 | 07/17/1996 | 06:18:11 AM | 114.3 | 29.6
19801 | 07/17/1996 | 06:48:11 AM | 114.3 | 29.6
19802 | 07/17/1996 | 07:18:11 AM | 114.3 | 30.1
19803 | 07/17/1996 | 07:48:11 AM | 114.3 | 31.1
19804 | 07/17/1996 | 08:18:11 AM | 114.3 | 31.1
19805 | 07/17/1996 | 08:48:11 AM | 114.3 | 32.7
19806 | 07/17/1996 | 09:18:11 AM | 114.3 | 33.4
19807 | 07/17/1996 | 09:48:11 AM | 114.3 | 34.2
19808 | 07/17/1996 | 10:18:11 AM | 114.3 | 35.7
19809 | 07/17/1996 | 10:48:11 AM | 114.3 | 37.2
19810 | 07/17/1996 | 11:18:11 AM | 114.3 | 37.4
19811 | 07/17/1996 | 11:48:11 AM | 114.3 | 38.8
19812 | 07/17/1996 | 12:18:11 PM | 114.3 | 40.3
19813 | 07/17/1996 | 12:48:11 PM | 114.3 | 40.3
19814 | 07/17/1996 | 01:18:11 PM | 114.3 | 41.8
19815 | 07/17/1996 | 01:48:11 PM | 114.3 | 41.8
19816 | 07/17/1996 | 02:18:11 PM | 114.3 | 42.9
19817 | 07/17/1996 | 02:48:11 PM | 114.3 | 43.4
19818 | 07/17/1996 | 03:18:11 PM | 114.3 | 43.4
19819 | 07/17/1996 | 03:48:11 PM | 114.3 | 43.4
19820 | 07/17/1996 | 04:18:11 PM | 114.3 | 43.4
19821 | 07/17/1996 | 04:48:11 PM | 114.3 | 43.4
19822 | 07/17/1996 | 05:18:11 PM | 114.3 | 43.4
19823 | 07/17/1996 | 05:48:11 PM | 114.3 | 41.9
19824 | 07/17/1996 | 06:18:11 PM | 114.3 | 41.8
19825 | 07/17/1996 | 06:48:11 PM | 114.3 | 40.8
19826 | 07/17/1996 | 07:18:11 PM | 114.3 | 40.3
19827 | 07/17/1996 | 07:48:11 PM | 114.3 | 38.8
19828 | 07/17/1996 | 08:18:11 PM | 114.3 | 38.8
19829 | 07/17/1996 | 08:48:11 PM | 114.3 | 37.3
19830 | 07/17/1996 | 09:18:11 PM | 114.3 | 37.2
19831 | 07/17/1996 | 09:48:11 PM | 114.3 | 35.7
19832 | 07/17/1996 | 10:18:11 PM | 114.3 | 35.7
19833 | 07/17/1996 | 10:48:11 PM | 114.3 | 34.2
19834 | 07/17/1996 | 11:18:11 PM | 114.3 | 34.2
19835 | 07/17/1996 | 11:48:11 PM | 114.3 | 34.1
19836 | 07/18/1996 | 12:18:11 AM | 114.3 | 32.7
19837 | 07/18/1996 | 12:48:11 AM | 114.3 | 32.7
19838 | 07/18/1996 | 01:18:11 AM | 114.3 | 32.7
19839 | 07/18/1996 | 01:48:11 AM | 114.3 | 31.2
19840 | 07/18/1996 | 02:18:11 AM | 114.3 | 31.1
19841 | 07/18/1996 | 02:48:11 AM | 114.3 | 31.1
19842 | 07/18/1996 | 03:18:11 AM | 114.3 | 30.7
19843 | 07/18/1996 | 03:48:11 AM | 114.3 | 29.6
19844 | 07/18/1996 | 04:18:11 AM | 114.3 | 29.6
19845 | 07/18/1996 | 04:48:11 AM | 114.3 | 29.6
19846 | 07/18/1996 | 05:18:11 AM | 114.3 | 28.4
19847 | 07/18/1996 | 05:48:11 AM | 114.3 | 28.1
19848 | 07/18/1996 | 06:18:11 AM | 114.3 | 28.1
19849 | 07/18/1996 | 06:48:11 AM | 114.3 | 28.1
19850 | 07/18/1996 | 07:18:11 AM | 114.3 | 28.2
19851 | 07/18/1996 | 07:48:11 AM | 114.3 | 29.6
19852 | 07/18/1996 | 08:18:11 AM | 114.3 | 29.6
19853 | 07/18/1996 | 08:48:11 AM | 114.3 | 31.1
19854 | 07/18/1996 | 09:18:11 AM | 114.3 | 32.1
19855 | 07/18/1996 | 09:48:11 AM | 114.3 | 32.7
19856 | 07/18/1996 | 10:18:11 AM | 114.3 | 34.2
19857 | 07/18/1996 | 10:48:11 AM | 114.3 | 35.7
19858 | 07/18/1996 | 11:18:11 AM | 114.3 | 35.9
19859 | 07/18/1996 | 11:48:11 AM | 114.3 | 37.3
19860 | 07/18/1996 | 12:18:11 PM | 114.3 | 38.8
19861 | 07/18/1996 | 12:48:11 PM | 114.3 | 38.8
19862 | 07/18/1996 | 01:18:11 PM | 114.3 | 40.3
19863 | 07/18/1996 | 01:48:11 PM | 114.3 | 40.4
19864 | 07/18/1996 | 02:18:11 PM | 114.3 | 41.8
19865 | 07/18/1996 | 02:48:11 PM | 114.3 | 41.8
19866 | 07/18/1996 | 03:18:11 PM | 114.3 | 42.3
19867 | 07/18/1996 | 03:48:11 PM | 114.3 | 42.9
19868 | 07/18/1996 | 04:18:11 PM | 114.3 | 43.4
19869 | 07/18/1996 | 04:48:11 PM | 114.3 | 43.2
19870 | 07/18/1996 | 05:18:11 PM | 114.3 | 42.3
19871 | 07/18/1996 | 05:48:11 PM | 114.3 | 41.8
19872 | 07/18/1996 | 06:18:11 PM | 114.3 | 41.8
9484 | 06/15/1996 | 11:47:14 AM | 38.1 | 52.6
18237 | 07/15/1996 | 04:48:11 PM | 88.9 | 49.9
18238 | 07/15/1996 | 05:18:11 PM | 88.9 | 48.3
18239 | 07/15/1996 | 05:48:11 PM | 88.9 | 46.8
18240 | 07/15/1996 | 06:18:11 PM | 88.9 | 45.3
18241 | 07/15/1996 | 06:48:11 PM | 88.9 | 43.8
18242 | 07/15/1996 | 07:18:11 PM | 88.9 | 42.2
18243 | 07/15/1996 | 07:48:11 PM | 88.9 | 40.7
18244 | 07/15/1996 | 08:18:11 PM | 88.9 | 39.2
18245 | 07/15/1996 | 08:48:11 PM | 88.9 | 37.7
18246 | 07/15/1996 | 09:18:11 PM | 88.9 | 36.2
18247 | 07/15/1996 | 09:48:11 PM | 88.9 | 36.1
18248 | 07/15/1996 | 10:18:11 PM | 88.9 | 34.6
18249 | 07/15/1996 | 10:48:11 PM | 88.9 | 34.6
18250 | 07/15/1996 | 11:18:11 PM | 88.9 | 33.1
18251 | 07/15/1996 | 11:48:11 PM | 88.9 | 33.1
18252 | 07/16/1996 | 12:18:11 AM | 88.9 | 31.6
18253 | 07/16/1996 | 12:48:11 AM | 88.9 | 31.5
18254 | 07/16/1996 | 01:18:11 AM | 88.9 | 31.3
18255 | 07/16/1996 | 01:48:11 AM | 88.9 | 30
18256 | 07/16/1996 | 02:18:11 AM | 88.9 | 30
18257 | 07/16/1996 | 02:48:11 AM | 88.9 | 29.4
18258 | 07/16/1996 | 03:18:11 AM | 88.9 | 28.5
18259 | 07/16/1996 | 03:48:11 AM | 88.9 | 28.5
18260 | 07/16/1996 | 04:18:11 AM | 88.9 | 28.3
18261 | 07/16/1996 | 04:48:11 AM | 88.9 | 27
18262 | 07/16/1996 | 05:18:11 AM | 88.9 | 27
18263 | 07/16/1996 | 05:48:11 AM | 88.9 | 27
18264 | 07/16/1996 | 06:18:11 AM | 88.9 | 27.6
18265 | 07/16/1996 | 06:48:11 AM | 88.9 | 28.5
18266 | 07/16/1996 | 07:18:11 AM | 88.9 | 30
18267 | 07/16/1996 | 07:48:11 AM | 88.9 | 31.5
18268 | 07/16/1996 | 08:18:11 AM | 88.9 | 33.1
18269 | 07/16/1996 | 08:48:11 AM | 88.9 | 35.3
18270 | 07/16/1996 | 09:18:11 AM | 88.9 | 37.7
18271 | 07/16/1996 | 09:48:11 AM | 88.9 | 39.2
18272 | 07/16/1996 | 10:18:11 AM | 88.9 | 40.7
18273 | 07/16/1996 | 10:48:11 AM | 88.9 | 42.4
18274 | 07/16/1996 | 11:18:11 AM | 88.9 | 44.3
18275 | 07/16/1996 | 11:48:11 AM | 88.9 | 45.3
18276 | 07/16/1996 | 12:18:11 PM | 88.9 | 46.8
18277 | 07/16/1996 | 12:48:11 PM | 88.9 | 48.3
18278 | 07/16/1996 | 01:18:11 PM | 88.9 | 48.8
18279 | 07/16/1996 | 01:48:11 PM | 88.9 | 49.9
18280 | 07/16/1996 | 02:18:11 PM | 88.9 | 49.9
18281 | 07/16/1996 | 02:48:11 PM | 88.9 | 50.2
18282 | 07/16/1996 | 03:18:11 PM | 88.9 | 50
18283 | 07/16/1996 | 03:48:11 PM | 88.9 | 49.9
18284 | 07/16/1996 | 04:18:11 PM | 88.9 | 49.9
18285 | 07/16/1996 | 04:48:11 PM | 88.9 | 48.3
18286 | 07/16/1996 | 05:18:11 PM | 88.9 | 48.2
18287 | 07/16/1996 | 05:48:11 PM | 88.9 | 46.8
18288 | 07/16/1996 | 06:18:11 PM | 88.9 | 45.3
18289 | 07/16/1996 | 06:48:11 PM | 88.9 | 43.6
18290 | 07/16/1996 | 07:18:11 PM | 88.9 | 41.7
18291 | 07/16/1996 | 07:48:11 PM | 88.9 | 39.6
18292 | 07/16/1996 | 08:18:11 PM | 88.9 | 39
18293 | 07/16/1996 | 08:48:11 PM | 88.9 | 37.7
18294 | 07/16/1996 | 09:18:11 PM | 88.9 | 36.1
18295 | 07/16/1996 | 09:48:11 PM | 88.9 | 35.8
18296 | 07/16/1996 | 10:18:11 PM | 88.9 | 34.6
18297 | 07/16/1996 | 10:48:11 PM | 88.9 | 33.7
18298 | 07/16/1996 | 11:18:11 PM | 88.9 | 33.1
18299 | 07/16/1996 | 11:48:11 PM | 88.9 | 33
18300 | 07/17/1996 | 12:18:11 AM | 88.9 | 31.5
18301 | 07/17/1996 | 12:48:11 AM | 88.9 | 31.5
18302 | 07/17/1996 | 01:18:11 AM | 88.9 | 31.3
18303 | 07/17/1996 | 01:48:11 AM | 88.9 | 30
18304 | 07/17/1996 | 02:18:11 AM | 88.9 | 30
18305 | 07/17/1996 | 02:48:11 AM | 88.9 | 29.8
18306 | 07/17/1996 | 03:18:11 AM | 88.9 | 28.5
18307 | 07/17/1996 | 03:48:11 AM | 88.9 | 28.5
17237 | 07/25/1996 | 08:48:47 PM | 38.1 | 35.8
17238 | 07/25/1996 | 09:18:45 PM | 38.1 | 34.5
17239 | 07/25/1996 | 09:48:42 PM | 38.1 | 34.3
17240 | 07/25/1996 | 10:18:39 PM | 38.1 | 34.2
17241 | 07/25/1996 | 10:48:36 PM | 38.1 | 32.8
17242 | 07/25/1996 | 11:18:33 PM | 38.1 | 32.8
17243 | 07/25/1996 | 11:48:30 PM | 38.1 | 31.9
17244 | 07/26/1996 | 12:18:27 AM | 38.1 | 31.2
17245 | 07/26/1996 | 12:48:24 AM | 38.1 | 31.2
17246 | 07/26/1996 | 01:18:21 AM | 38.1 | 30.9
17247 | 07/26/1996 | 01:48:19 AM | 38.1 | 29.7
17248 | 07/26/1996 | 02:18:16 AM | 38.1 | 29.7
17249 | 07/26/1996 | 02:48:13 AM | 38.1 | 29.7
17250 | 07/26/1996 | 03:18:10 AM | 38.1 | 28.4
17251 | 07/26/1996 | 03:48:07 AM | 38.1 | 28.2
17252 | 07/26/1996 | 04:18:04 AM | 38.1 | 28.2
17253 | 07/26/1996 | 04:48:06 AM | 38.1 | 29.7
17254 | 07/26/1996 | 05:18:07 AM | 38.1 | 31.2
17255 | 07/26/1996 | 05:48:09 AM | 38.1 | 32.8
17256 | 07/26/1996 | 06:18:10 AM | 38.1 | 34.8
17257 | 07/26/1996 | 06:48:11 AM | 38.1 | 37.4
17258 | 07/26/1996 | 07:18:13 AM | 38.1 | 40.4
17259 | 07/26/1996 | 07:48:14 AM | 38.1 | 42.1
17260 | 07/26/1996 | 08:18:16 AM | 38.1 | 44.7
17261 | 07/26/1996 | 08:48:17 AM | 38.1 | 46.5
17262 | 07/26/1996 | 09:18:19 AM | 38.1 | 49.6
17263 | 07/26/1996 | 09:48:20 AM | 38.1 | 49.6
17264 | 07/26/1996 | 10:18:21 AM | 38.1 | 51.1
17265 | 07/26/1996 | 10:48:23 AM | 38.1 | 52.6
17266 | 07/26/1996 | 11:18:24 AM | 38.1 | 54.1
17267 | 07/26/1996 | 11:48:26 AM | 38.1 | 55.7
17268 | 07/26/1996 | 12:18:27 PM | 38.1 | 55.7
17269 | 07/26/1996 | 12:48:29 PM | 38.1 | 56.8
17270 | 07/26/1996 | 01:18:30 PM | 38.1 | 55.7
17271 | 07/26/1996 | 01:48:32 PM | 38.1 | 55.7
17272 | 07/26/1996 | 02:18:33 PM | 38.1 | 55.7
17273 | 07/26/1996 | 02:48:34 PM | 38.1 | 52.9
17274 | 07/26/1996 | 03:18:36 PM | 38.1 | 52.4
17275 | 07/26/1996 | 03:48:37 PM | 38.1 | 51.1
17276 | 07/26/1996 | 04:18:39 PM | 38.1 | 49.6
17277 | 07/26/1996 | 04:48:40 PM | 38.1 | 46.5
17278 | 07/26/1996 | 05:18:42 PM | 38.1 | 45
17279 | 07/26/1996 | 05:48:43 PM | 38.1 | 43.5
17280 | 07/26/1996 | 06:18:45 PM | 38.1 | 41.9
17281 | 07/26/1996 | 06:48:42 PM | 38.1 | 40.4
17282 | 07/26/1996 | 07:18:39 PM | 38.1 | 39.4
17283 | 07/26/1996 | 07:48:36 PM | 38.1 | 38.9
17284 | 07/26/1996 | 08:18:33 PM | 38.1 | 38.1
17285 | 07/26/1996 | 08:48:30 PM | 38.1 | 37.4
17286 | 07/26/1996 | 09:18:27 PM | 38.1 | 37.1
17287 | 07/26/1996 | 09:48:24 PM | 38.1 | 35.8
17288 | 07/26/1996 | 10:18:21 PM | 38.1 | 35.8
17289 | 07/26/1996 | 10:48:19 PM | 38.1 | 35.2
17290 | 07/26/1996 | 11:18:16 PM | 38.1 | 34.3
17291 | 07/26/1996 | 11:48:13 PM | 38.1 | 34.3
17292 | 07/27/1996 | 12:18:10 AM | 38.1 | 34.3
17293 | 07/27/1996 | 12:48:07 AM | 38.1 | 33.5
17294 | 07/27/1996 | 01:18:04 AM | 38.1 | 32.8
17295 | 07/27/1996 | 01:48:06 AM | 38.1 | 32.8
17296 | 07/27/1996 | 02:18:07 AM | 38.1 | 32.8
17297 | 07/27/1996 | 02:48:09 AM | 38.1 | 32.8
17298 | 07/27/1996 | 03:18:10 AM | 38.1 | 31.7
17299 | 07/27/1996 | 03:48:11 AM | 38.1 | 31.2
17300 | 07/27/1996 | 04:18:13 AM | 38.1 | 31.2
17301 | 07/27/1996 | 04:48:14 AM | 38.1 | 31.2
17302 | 07/27/1996 | 05:18:16 AM | 38.1 | 31.2
17303 | 07/27/1996 | 05:48:17 AM | 38.1 | 32.8
17304 | 07/27/1996 | 06:18:19 AM | 38.1 | 34.3
17305 | 07/27/1996 | 06:48:20 AM | 38.1 | 35.8
17306 | 07/27/1996 | 07:18:21 AM | 38.1 | 37.4
17307 | 07/27/1996 | 07:48:19 AM | 38.1 | 40.6
17308 | 07/27/1996 | 08:18:16 AM | 38.1 | 42
17309 | 07/27/1996 | 08:48:13 AM | 38.1 | 43.5
17310 | 07/27/1996 | 09:18:10 AM | 38.1 | 43.7
17311 | 07/27/1996 | 09:48:07 AM | 38.1 | 46.5
17312 | 07/27/1996 | 10:18:04 AM | 38.1 | 49.8
17313 | 07/27/1996 | 10:48:06 AM | 38.1 | 52.6
17314 | 07/27/1996 | 11:18:07 AM | 38.1 | 54.1
17315 | 07/27/1996 | 11:48:09 AM | 38.1 | 54.1
17316 | 07/27/1996 | 12:18:10 PM | 38.1 | 52.6
17317 | 07/27/1996 | 12:48:11 PM | 38.1 | 51.1
17318 | 07/27/1996 | 01:18:13 PM | 38.1 | 48
17319 | 07/27/1996 | 01:48:14 PM | 38.1 | 46.5
17320 | 07/27/1996 | 02:18:16 PM | 38.1 | 45
17321 | 07/27/1996 | 02:48:17 PM | 38.1 | 44
17322 | 07/27/1996 | 03:18:19 PM | 38.1 | 43.3
17323 | 07/27/1996 | 03:48:20 PM | 38.1 | 41.9
17324 | 07/27/1996 | 04:18:21 PM | 38.1 | 40.4
17325 | 07/27/1996 | 04:48:23 PM | 38.1 | 38.9
17326 | 07/27/1996 | 05:18:24 PM | 38.1 | 38.8
17327 | 07/27/1996 | 05:48:26 PM | 38.1 | 37.4
17328 | 07/27/1996 | 06:18:27 PM | 38.1 | 36.7
17329 | 07/27/1996 | 06:48:29 PM | 38.1 | 35.8
17330 | 07/27/1996 | 07:18:30 PM | 38.1 | 35.8
17331 | 07/27/1996 | 07:48:32 PM | 38.1 | 35.1
17332 | 07/27/1996 | 08:18:33 PM | 38.1 | 34.3
17333 | 07/27/1996 | 08:48:34 PM | 38.1 | 34.3
17334 | 07/27/1996 | 09:18:36 PM | 38.1 | 34.3
17335 | 07/27/1996 | 09:48:37 PM | 38.1 | 34.3
17336 | 07/27/1996 | 10:18:39 PM | 38.1 | 33.6
17337 | 07/27/1996 | 10:48:36 PM | 38.1 | 32.8
17338 | 07/27/1996 | 11:18:33 PM | 38.1 | 32.8
17339 | 07/27/1996 | 11:48:30 PM | 38.1 | 32.8
17340 | 07/28/1996 | 12:18:27 AM | 38.1 | 31.2
17341 | 07/28/1996 | 12:48:24 AM | 38.1 | 31.2
17342 | 07/28/1996 | 01:18:21 AM | 38.1 | 31.2
17343 | 07/28/1996 | 01:48:19 AM | 38.1 | 31.2
17344 | 07/28/1996 | 02:18:16 AM | 38.1 | 30.9
17345 | 07/28/1996 | 02:48:13 AM | 38.1 | 30.6
17346 | 07/28/1996 | 03:18:10 AM | 38.1 | 30.3
17347 | 07/28/1996 | 03:48:07 AM | 38.1 | 29.7
17348 | 07/28/1996 | 04:18:04 AM | 38.1 | 29.7
17349 | 07/28/1996 | 04:48:06 AM | 38.1 | 29.7
17350 | 07/28/1996 | 05:18:07 AM | 38.1 | 29.7
17351 | 07/28/1996 | 05:48:09 AM | 38.1 | 29.9
17352 | 07/28/1996 | 06:18:10 AM | 38.1 | 31.1
17353 | 07/28/1996 | 06:48:11 AM | 38.1 | 31.2
17354 | 07/28/1996 | 07:18:13 AM | 38.1 | 31.2
17355 | 07/28/1996 | 07:48:14 AM | 38.1 | 31.2
20038 | 07/22/1996 | 05:18:11 AM | 114.3 | 32.7
20039 | 07/22/1996 | 05:48:11 AM | 114.3 | 32.7
20040 | 07/22/1996 | 06:18:11 AM | 114.3 | 32.7
20041 | 07/22/1996 | 06:48:11 AM | 114.3 | 32.7
20042 | 07/22/1996 | 07:18:11 AM | 114.3 | 32.7
20043 | 07/22/1996 | 07:48:11 AM | 114.3 | 32.7
20044 | 07/22/1996 | 08:18:11 AM | 114.3 | 33.7
20045 | 07/22/1996 | 08:48:11 AM | 114.3 | 34.2
20046 | 07/22/1996 | 09:18:11 AM | 114.3 | 35.7
20047 | 07/22/1996 | 09:48:11 AM | 114.3 | 36.8
20048 | 07/22/1996 | 10:18:11 AM | 114.3 | 37.5
20049 | 07/22/1996 | 10:48:11 AM | 114.3 | 38.8
20050 | 07/22/1996 | 11:18:08 AM | 114.3 | 40.3
20051 | 07/22/1996 | 11:48:05 AM | 114.3 | 40.7
20052 | 07/22/1996 | 12:18:02 PM | 114.3 | 41.8
20053 | 07/22/1996 | 12:48:04 PM | 114.3 | 41.8
20054 | 07/22/1996 | 01:18:01 PM | 114.3 | 43.3
20055 | 07/22/1996 | 01:48:02 PM | 114.3 | 43.4
20056 | 07/22/1996 | 02:18:04 PM | 114.3 | 43.4
20057 | 07/22/1996 | 02:48:01 PM | 114.3 | 43.4
20058 | 07/22/1996 | 03:18:02 PM | 114.3 | 43.3
20059 | 07/22/1996 | 03:48:05 PM | 114.3 | 47.9
20060 | 07/22/1996 | 04:18:02 PM | 114.3 | 47.9
20061 | 07/22/1996 | 04:48:04 PM | 114.3 | 46.4
20062 | 07/22/1996 | 05:18:01 PM | 114.3 | 46.4
20063 | 07/22/1996 | 05:48:04 PM | 114.3 | 46.4
20064 | 07/22/1996 | 06:18:01 PM | 114.3 | 46.4
20065 | 07/22/1996 | 06:48:06 PM | 114.3 | 44.9
20066 | 07/22/1996 | 07:18:03 PM | 114.3 | 44
20067 | 07/22/1996 | 07:48:00 PM | 114.3 | 43.4
20068 | 07/22/1996 | 08:18:04 PM | 114.3 | 42
20069 | 07/22/1996 | 08:48:01 PM | 114.3 | 41.8
20070 | 07/22/1996 | 09:18:06 PM | 114.3 | 40.9
20071 | 07/22/1996 | 09:48:03 PM | 114.3 | 40.3
20072 | 07/22/1996 | 10:18:00 PM | 114.3 | 40.3
20073 | 07/22/1996 | 10:48:05 PM | 114.3 | 38.8
20074 | 07/22/1996 | 11:18:02 PM | 114.3 | 38.8
20075 | 07/22/1996 | 11:48:07 PM | 114.3 | 37.7
20076 | 07/23/1996 | 12:18:04 AM | 114.3 | 37.3
20077 | 07/23/1996 | 12:48:01 AM | 114.3 | 37.3
20078 | 07/23/1996 | 01:18:06 AM | 114.3 | 36.9
20079 | 07/23/1996 | 01:48:03 AM | 114.3 | 35.7
20080 | 07/23/1996 | 02:18:00 AM | 114.3 | 35.7
20081 | 07/23/1996 | 02:48:05 AM | 114.3 | 35.7
20082 | 07/23/1996 | 03:18:02 AM | 114.3 | 35
20083 | 07/23/1996 | 03:48:07 AM | 114.3 | 34.2
20084 | 07/23/1996 | 04:18:04 AM | 114.3 | 34.2
20085 | 07/23/1996 | 04:48:01 AM | 114.3 | 34.2
20086 | 07/23/1996 | 05:18:06 AM | 114.3 | 34.2
20087 | 07/23/1996 | 05:48:04 AM | 114.3 | 34.2
20088 | 07/23/1996 | 06:18:01 AM | 114.3 | 34.2
20089 | 07/23/1996 | 06:48:06 AM | 114.3 | 34.8
20090 | 07/23/1996 | 07:18:03 AM | 114.3 | 35.7
20091 | 07/23/1996 | 07:48:00 AM | 114.3 | 37.2
20092 | 07/23/1996 | 08:18:05 AM | 114.3 | 37.3
20093 | 07/23/1996 | 08:48:02 AM | 114.3 | 38.8
20094 | 07/23/1996 | 09:18:07 AM | 114.3 | 40.3
20095 | 07/23/1996 | 09:48:04 AM | 114.3 | 40.3
20096 | 07/23/1996 | 10:18:01 AM | 114.3 | 40.3
20097 | 07/23/1996 | 10:48:06 AM | 114.3 | 41.8
20098 | 07/23/1996 | 11:18:03 AM | 114.3 | 41.8
20099 | 07/23/1996 | 11:48:00 AM | 114.3 | 41.8
20100 | 07/23/1996 | 12:18:05 PM | 114.3 | 42.9
20101 | 07/23/1996 | 12:48:02 PM | 114.3 | 43.4
20102 | 07/23/1996 | 01:18:07 PM | 114.3 | 43.9
20103 | 07/23/1996 | 01:48:04 PM | 114.3 | 44.9
20104 | 07/23/1996 | 02:18:01 PM | 114.3 | 46.3
20105 | 07/23/1996 | 02:48:07 PM | 114.3 | 46.4
20106 | 07/23/1996 | 03:18:04 PM | 114.3 | 46.4
20107 | 07/23/1996 | 03:48:01 PM | 114.3 | 45.9
20108 | 07/23/1996 | 04:18:07 PM | 114.3 | 44.9
20109 | 07/23/1996 | 04:48:04 PM | 114.3 | 44.9
20110 | 07/23/1996 | 05:18:01 PM | 114.3 | 43.4
20111 | 07/23/1996 | 05:48:07 PM | 114.3 | 43.4
20112 | 07/23/1996 | 06:18:04 PM | 114.3 | 41.8
20113 | 07/23/1996 | 06:48:01 PM | 114.3 | 41.8
20114 | 07/23/1996 | 07:18:15 PM | 114.3 | 40.5
20115 | 07/23/1996 | 07:48:12 PM | 114.3 | 40.3
20116 | 07/23/1996 | 08:18:09 PM | 114.3 | 40.3
20117 | 07/23/1996 | 08:48:06 PM | 114.3 | 38.9
20118 | 07/23/1996 | 09:18:03 PM | 114.3 | 38.8
20119 | 07/23/1996 | 09:48:00 PM | 114.3 | 38.8
20120 | 07/23/1996 | 10:18:14 PM | 114.3 | 37.9
20121 | 07/23/1996 | 10:48:11 PM | 114.3 | 37.3
20122 | 07/23/1996 | 11:18:08 PM | 114.3 | 37.3
20123 | 07/23/1996 | 11:48:05 PM | 114.3 | 36.6
20124 | 07/24/1996 | 12:18:02 AM | 114.3 | 35.7
20125 | 07/24/1996 | 12:48:16 AM | 114.3 | 35.7
20126 | 07/24/1996 | 01:18:13 AM | 114.3 | 35.7
20127 | 07/24/1996 | 01:48:10 AM | 114.3 | 34.2
20128 | 07/24/1996 | 02:18:07 AM | 114.3 | 34.2
20129 | 07/24/1996 | 02:48:04 AM | 114.3 | 34.2
20130 | 07/24/1996 | 03:18:01 AM | 114.3 | 34.1
20131 | 07/24/1996 | 03:48:16 AM | 114.3 | 32.7
20132 | 07/24/1996 | 04:18:13 AM | 114.3 | 32.7
20133 | 07/24/1996 | 04:48:10 AM | 114.3 | 32.7
20134 | 07/24/1996 | 05:18:07 AM | 114.3 | 32.7
20135 | 07/24/1996 | 05:48:04 AM | 114.3 | 32.7
20136 | 07/24/1996 | 06:18:01 AM | 114.3 | 32.7
20137 | 07/24/1996 | 06:48:16 AM | 114.3 | 34.2
20138 | 07/24/1996 | 07:18:13 AM | 114.3 | 34.2
20139 | 07/24/1996 | 07:48:10 AM | 114.3 | 35.7
20140 | 07/24/1996 | 08:18:07 AM | 114.3 | 37.2
20141 | 07/24/1996 | 08:48:04 AM | 114.3 | 37.9
20142 | 07/24/1996 | 09:18:01 AM | 114.3 | 38.8
20143 | 07/24/1996 | 09:48:16 AM | 114.3 | 40.3
20144 | 07/24/1996 | 10:18:13 AM | 114.3 | 41.8
20145 | 07/24/1996 | 10:48:10 AM | 114.3 | 43.4
20146 | 07/24/1996 | 11:18:07 AM | 114.3 | 44.5
20147 | 07/24/1996 | 11:48:04 AM | 114.3 | 44.9
20148 | 07/24/1996 | 12:18:01 PM | 114.3 | 46.4
20149 | 07/24/1996 | 12:48:16 PM | 114.3 | 47.9
20150 | 07/24/1996 | 01:18:13 PM | 114.3 | 47.9
20151 | 07/24/1996 | 01:48:10 PM | 114.3 | 48.3
20152 | 07/24/1996 | 02:18:07 PM | 114.3 | 47.9
20153 | 07/24/1996 | 02:48:04 PM | 114.3 | 47.9
20154 | 07/24/1996 | 03:18:01 PM | 114.3 | 47.9
20155 | 07/24/1996 | 03:48:16 PM | 114.3 | 47.9
20156 | 07/24/1996 | 04:18:13 PM | 114.3 | 46.4
20157 | 07/24/1996 | 04:48:10 PM | 114.3 | 46
20158 | 07/24/1996 | 05:18:07 PM | 114.3 | 44.9
20159 | 07/24/1996 | 05:48:04 PM | 114.3 | 43.6
20160 | 07/24/1996 | 06:18:01 PM | 114.3 | 43.4
20161 | 07/24/1996 | 06:48:16 PM | 114.3 | 41.8
20162 | 07/24/1996 | 07:18:13 PM | 114.3 | 41.8
20163 | 07/24/1996 | 07:48:10 PM | 114.3 | 40.3
20164 | 07/24/1996 | 08:18:07 PM | 114.3 | 40.3
20165 | 07/24/1996 | 08:48:04 PM | 114.3 | 39
20166 | 07/24/1996 | 09:18:01 PM | 114.3 | 38.8
20167 | 07/24/1996 | 09:48:16 PM | 114.3 | 38.8
20168 | 07/24/1996 | 10:18:13 PM | 114.3 | 37.3
20169 | 07/24/1996 | 10:48:10 PM | 114.3 | 37.3
20170 | 07/24/1996 | 11:18:07 PM | 114.3 | 37.2
20171 | 07/24/1996 | 11:48:04 PM | 114.3 | 35.7
20172 | 07/25/1996 | 12:18:01 AM | 114.3 | 35.7
20173 | 07/25/1996 | 12:48:03 AM | 114.3 | 35.7
20174 | 07/25/1996 | 01:18:04 AM | 114.3 | 34.4
20175 | 07/25/1996 | 01:48:06 AM | 114.3 | 34.2
20176 | 07/25/1996 | 02:18:07 AM | 114.3 | 34.2
20177 | 07/25/1996 | 02:48:09 AM | 114.3 | 34.2
20178 | 07/25/1996 | 03:18:10 AM | 114.3 | 32.7
20179 | 07/25/1996 | 03:48:11 AM | 114.3 | 32.7
20180 | 07/25/1996 | 04:18:13 AM | 114.3 | 32.7
20181 | 07/25/1996 | 04:48:14 AM | 114.3 | 32.7
20182 | 07/25/1996 | 05:18:16 AM | 114.3 | 32.7
20183 | 07/25/1996 | 05:48:17 AM | 114.3 | 32.7
20184 | 07/25/1996 | 06:18:19 AM | 114.3 | 32.7
20185 | 07/25/1996 | 06:48:20 AM | 114.3 | 33.2
20186 | 07/25/1996 | 07:18:21 AM | 114.3 | 34.2
20187 | 07/25/1996 | 07:48:23 AM | 114.3 | 35.7
20188 | 07/25/1996 | 08:18:24 AM | 114.3 | 36
20189 | 07/25/1996 | 08:48:26 AM | 114.3 | 37.3
20190 | 07/25/1996 | 09:18:27 AM | 114.3 | 38.8
20191 | 07/25/1996 | 09:48:29 AM | 114.3 | 40.3
20192 | 07/25/1996 | 10:18:30 AM | 114.3 | 41.8
20193 | 07/25/1996 | 10:48:32 AM | 114.3 | 43.3
18949 | 07/30/1996 | 12:48:33 PM | 88.9 | 51.4
18950 | 07/30/1996 | 01:18:34 PM | 88.9 | 50.1
18951 | 07/30/1996 | 01:48:36 PM | 88.9 | 51.4
18952 | 07/30/1996 | 02:18:37 PM | 88.9 | 51.4
18953 | 07/30/1996 | 02:48:39 PM | 88.9 | 51.4
18954 | 07/30/1996 | 03:18:40 PM | 88.9 | 50.3
18955 | 07/30/1996 | 03:48:42 PM | 88.9 | 49.9
18956 | 07/30/1996 | 04:18:43 PM | 88.9 | 48.3
18957 | 07/30/1996 | 04:48:45 PM | 88.9 | 46.8
18958 | 07/30/1996 | 05:18:42 PM | 88.9 | 45.3
18959 | 07/30/1996 | 05:48:39 PM | 88.9 | 43.8
18960 | 07/30/1996 | 06:18:36 PM | 88.9 | 42.2
18961 | 07/30/1996 | 06:48:33 PM | 88.9 | 40.7
18962 | 07/30/1996 | 07:18:30 PM | 88.9 | 39.2
18963 | 07/30/1996 | 07:48:27 PM | 88.9 | 39.2
18964 | 07/30/1996 | 08:18:24 PM | 88.9 | 37.7
18965 | 07/30/1996 | 08:48:21 PM | 88.9 | 37.6
18966 | 07/30/1996 | 09:18:19 PM | 88.9 | 36.1
18967 | 07/30/1996 | 09:48:16 PM | 88.9 | 36.1
18968 | 07/30/1996 | 10:18:13 PM | 88.9 | 34.6
18969 | 07/30/1996 | 10:48:10 PM | 88.9 | 34.6
18970 | 07/30/1996 | 11:18:07 PM | 88.9 | 34.3
18971 | 07/30/1996 | 11:48:04 PM | 88.9 | 33.1
18972 | 07/31/1996 | 12:18:01 AM | 88.9 | 33.1
18973 | 07/31/1996 | 12:48:03 AM | 88.9 | 32
18974 | 07/31/1996 | 01:18:04 AM | 88.9 | 31.5
18975 | 07/31/1996 | 01:48:06 AM | 88.9 | 31.5
18976 | 07/31/1996 | 02:18:07 AM | 88.9 | 30.1
18977 | 07/31/1996 | 02:48:09 AM | 88.9 | 30
18978 | 07/31/1996 | 03:18:10 AM | 88.9 | 29.7
18979 | 07/31/1996 | 03:48:11 AM | 88.9 | 28.5
18980 | 07/31/1996 | 04:18:13 AM | 88.9 | 28.5
20743 | 07/05/1996 | 09:48:11 PM | 139.7 | 37
20744 | 07/05/1996 | 10:18:11 PM | 139.7 | 35.7
20745 | 07/05/1996 | 10:48:11 PM | 139.7 | 35.7
20746 | 07/05/1996 | 11:18:11 PM | 139.7 | 34.2
20747 | 07/05/1996 | 11:48:11 PM | 139.7 | 34.1
20748 | 07/06/1996 | 12:18:11 AM | 139.7 | 34.1
20749 | 07/06/1996 | 12:48:11 AM | 139.7 | 32.6
20750 | 07/06/1996 | 01:18:11 AM | 139.7 | 32.6
20751 | 07/06/1996 | 01:48:11 AM | 139.7 | 32.5
20752 | 07/06/1996 | 02:18:11 AM | 139.7 | 31.1
20753 | 07/06/1996 | 02:48:11 AM | 139.7 | 31.1
20754 | 07/06/1996 | 03:18:11 AM | 139.7 | 31.1
20755 | 07/06/1996 | 03:48:11 AM | 139.7 | 29.6
20756 | 07/06/1996 | 04:18:11 AM | 139.7 | 29.5
20757 | 07/06/1996 | 04:48:11 AM | 139.7 | 29.5
20758 | 07/06/1996 | 05:18:11 AM | 139.7 | 29
20759 | 07/06/1996 | 05:48:11 AM | 139.7 | 28
20760 | 07/06/1996 | 06:18:11 AM | 139.7 | 28
20761 | 07/06/1996 | 06:48:11 AM | 139.7 | 28
20762 | 07/06/1996 | 07:18:11 AM | 139.7 | 28
20763 | 07/06/1996 | 07:48:11 AM | 139.7 | 28
20764 | 07/06/1996 | 08:18:11 AM | 139.7 | 28.1
20765 | 07/06/1996 | 08:48:11 AM | 139.7 | 29.5
20766 | 07/06/1996 | 09:18:11 AM | 139.7 | 29.5
20767 | 07/06/1996 | 09:48:11 AM | 139.7 | 30.7
20768 | 07/06/1996 | 10:18:11 AM | 139.7 | 31.1
20769 | 07/06/1996 | 10:48:11 AM | 139.7 | 32.6
20770 | 07/06/1996 | 11:18:11 AM | 139.7 | 32.6
20771 | 07/06/1996 | 11:48:11 AM | 139.7 | 34.1
20772 | 07/06/1996 | 12:18:11 PM | 139.7 | 35.2
20773 | 07/06/1996 | 12:48:11 PM | 139.7 | 35.7
20774 | 07/06/1996 | 01:18:11 PM | 139.7 | 37.2
20775 | 07/06/1996 | 01:48:11 PM | 139.7 | 37.2
20776 | 07/06/1996 | 02:18:11 PM | 139.7 | 38.7
20777 | 07/06/1996 | 02:48:11 PM | 139.7 | 38.8
20778 | 07/06/1996 | 03:18:11 PM | 139.7 | 40.2
20779 | 07/06/1996 | 03:48:11 PM | 139.7 | 40.2
20780 | 07/06/1996 | 04:18:11 PM | 139.7 | 41.2
20781 | 07/06/1996 | 04:48:11 PM | 139.7 | 41.8
20782 | 07/06/1996 | 05:18:11 PM | 139.7 | 41.8
20783 | 07/06/1996 | 05:48:11 PM | 139.7 | 41.8
20784 | 07/06/1996 | 06:18:11 PM | 139.7 | 41.8
20785 | 07/06/1996 | 06:48:11 PM | 139.7 | 41.8
20786 | 07/06/1996 | 07:18:11 PM | 139.7 | 40.4
20787 | 07/06/1996 | 07:48:11 PM | 139.7 | 40.2
20788 | 07/06/1996 | 08:18:11 PM | 139.7 | 40.2
20789 | 07/06/1996 | 08:48:11 PM | 139.7 | 38.7
20790 | 07/06/1996 | 09:18:11 PM | 139.7 | 38.7
20791 | 07/06/1996 | 09:48:11 PM | 139.7 | 38.1
20792 | 07/06/1996 | 10:18:11 PM | 139.7 | 37.2
20793 | 07/06/1996 | 10:48:11 PM | 139.7 | 37.2
20794 | 07/06/1996 | 11:18:11 PM | 139.7 | 35.7
20795 | 07/06/1996 | 11:48:11 PM | 139.7 | 35.7
20796 | 07/07/1996 | 12:18:11 AM | 139.7 | 35.3
20797 | 07/07/1996 | 12:48:11 AM | 139.7 | 34.1
20798 | 07/07/1996 | 01:18:11 AM | 139.7 | 34.1
20799 | 07/07/1996 | 01:48:11 AM | 139.7 | 33.6
20800 | 07/07/1996 | 02:18:11 AM | 139.7 | 32.6
20801 | 07/07/1996 | 02:48:11 AM | 139.7 | 32.6
20802 | 07/07/1996 | 03:18:11 AM | 139.7 | 32.5
20803 | 07/07/1996 | 03:48:11 AM | 139.7 | 31.1
20804 | 07/07/1996 | 04:18:11 AM | 139.7 | 31.1
20805 | 07/07/1996 | 04:48:11 AM | 139.7 | 31.1
20806 | 07/07/1996 | 05:18:11 AM | 139.7 | 29.9
20807 | 07/07/1996 | 05:48:11 AM | 139.7 | 29.5
20808 | 07/07/1996 | 06:18:11 AM | 139.7 | 29.5
20809 | 07/07/1996 | 06:48:11 AM | 139.7 | 29.5
20810 | 07/07/1996 | 07:18:11 AM | 139.7 | 29.5
20811 | 07/07/1996 | 07:48:11 AM | 139.7 | 29.5
20812 | 07/07/1996 | 08:18:11 AM | 139.7 | 29.5
20813 | 07/07/1996 | 08:48:11 AM | 139.7 | 30.4
20814 | 07/07/1996 | 09:18:11 AM | 139.7 | 31.1
20815 | 07/07/1996 | 09:48:11 AM | 139.7 | 31.1
20816 | 07/07/1996 | 10:18:11 AM | 139.7 | 32.6
21439 | 07/20/1996 | 09:48:11 AM | 139.7 | 29.5
21440 | 07/20/1996 | 10:18:11 AM | 139.7 | 29.5
21441 | 07/20/1996 | 10:48:11 AM | 139.7 | 31.1
21442 | 07/20/1996 | 11:18:11 AM | 139.7 | 31.2
21443 | 07/20/1996 | 11:48:11 AM | 139.7 | 32.6
21444 | 07/20/1996 | 12:18:11 PM | 139.7 | 34.1
21445 | 07/20/1996 | 12:48:11 PM | 139.7 | 34.6
21446 | 07/20/1996 | 01:18:11 PM | 139.7 | 35.7
21447 | 07/20/1996 | 01:48:11 PM | 139.7 | 37.2
21448 | 07/20/1996 | 02:18:11 PM | 139.7 | 37.2
21449 | 07/20/1996 | 02:48:11 PM | 139.7 | 38.7
21450 | 07/20/1996 | 03:18:11 PM | 139.7 | 38.7
21451 | 07/20/1996 | 03:48:11 PM | 139.7 | 39.6
21452 | 07/20/1996 | 04:18:11 PM | 139.7 | 40.2
21453 | 07/20/1996 | 04:48:11 PM | 139.7 | 40.2
21454 | 07/20/1996 | 05:18:11 PM | 139.7 | 40.2
21455 | 07/20/1996 | 05:48:11 PM | 139.7 | 40.2
21456 | 07/20/1996 | 06:18:11 PM | 139.7 | 40.2
21457 | 07/20/1996 | 06:48:11 PM | 139.7 | 40.2
21458 | 07/20/1996 | 07:18:11 PM | 139.7 | 40.1
21459 | 07/20/1996 | 07:48:11 PM | 139.7 | 38.7
21460 | 07/20/1996 | 08:18:11 PM | 139.7 | 38.7
21461 | 07/20/1996 | 08:48:11 PM | 139.7 | 37.4
21462 | 07/20/1996 | 09:18:11 PM | 139.7 | 37.2
21463 | 07/20/1996 | 09:48:11 PM | 139.7 | 37.1
21464 | 07/20/1996 | 10:18:11 PM | 139.7 | 35.7
21465 | 07/20/1996 | 10:48:11 PM | 139.7 | 35.7
21466 | 07/20/1996 | 11:18:11 PM | 139.7 | 34.1
21467 | 07/20/1996 | 11:48:11 PM | 139.7 | 34.1
21468 | 07/21/1996 | 12:18:11 AM | 139.7 | 34.1
21469 | 07/21/1996 | 12:48:11 AM | 139.7 | 32.6
21470 | 07/21/1996 | 01:18:11 AM | 139.7 | 32.6
21471 | 07/21/1996 | 01:48:11 AM | 139.7 | 32.6
21472 | 07/21/1996 | 02:18:11 AM | 139.7 | 31.1
21473 | 07/21/1996 | 02:48:11 AM | 139.7 | 31.1
21474 | 07/21/1996 | 03:18:11 AM | 139.7 | 31.1
21475 | 07/21/1996 | 03:48:11 AM | 139.7 | 30
21476 | 07/21/1996 | 04:18:11 AM | 139.7 | 29.5
21477 | 07/21/1996 | 04:48:11 AM | 139.7 | 29.5
21478 | 07/21/1996 | 05:18:11 AM | 139.7 | 29.5
21479 | 07/21/1996 | 05:48:11 AM | 139.7 | 28.2
21480 | 07/21/1996 | 06:18:11 AM | 139.7 | 28
21481 | 07/21/1996 | 06:48:11 AM | 139.7 | 28
21482 | 07/21/1996 | 07:18:11 AM | 139.7 | 28
21483 | 07/21/1996 | 07:48:11 AM | 139.7 | 28
21484 | 07/21/1996 | 08:18:11 AM | 139.7 | 28.4
21485 | 07/21/1996 | 08:48:11 AM | 139.7 | 29.5
21486 | 07/21/1996 | 09:18:11 AM | 139.7 | 29.5
21487 | 07/21/1996 | 09:48:11 AM | 139.7 | 31.1
21488 | 07/21/1996 | 10:18:11 AM | 139.7 | 31.1
21489 | 07/21/1996 | 10:48:11 AM | 139.7 | 32.6
21490 | 07/21/1996 | 11:18:11 AM | 139.7 | 32.9
21491 | 07/21/1996 | 11:48:11 AM | 139.7 | 34.1
21492 | 07/21/1996 | 12:18:11 PM | 139.7 | 35.7
21493 | 07/21/1996 | 12:48:11 PM | 139.7 | 36.2
21494 | 07/21/1996 | 01:18:11 PM | 139.7 | 37.2
21495 | 07/21/1996 | 01:48:11 PM | 139.7 | 38.7
21496 | 07/21/1996 | 02:18:11 PM | 139.7 | 38.7
21497 | 07/21/1996 | 02:48:11 PM | 139.7 | 40.2
21498 | 07/21/1996 | 03:18:11 PM | 139.7 | 40.2
21499 | 07/21/1996 | 03:48:11 PM | 139.7 | 40.9
21500 | 07/21/1996 | 04:18:11 PM | 139.7 | 41.8
21501 | 07/21/1996 | 04:48:11 PM | 139.7 | 41.8
21502 | 07/21/1996 | 05:18:11 PM | 139.7 | 41.8
21503 | 07/21/1996 | 05:48:11 PM | 139.7 | 41.8
21504 | 07/21/1996 | 06:18:11 PM | 139.7 | 41.8
21505 | 07/21/1996 | 06:48:11 PM | 139.7 | 41.8
21506 | 07/21/1996 | 07:18:11 PM | 139.7 | 41.7
21507 | 07/21/1996 | 07:48:11 PM | 139.7 | 40.2
21508 | 07/21/1996 | 08:18:11 PM | 139.7 | 40.2
21509 | 07/21/1996 | 08:48:11 PM | 139.7 | 39.5
21510 | 07/21/1996 | 09:18:11 PM | 139.7 | 38.7
21511 | 07/21/1996 | 09:48:11 PM | 139.7 | 38.7
21512 | 07/21/1996 | 10:18:11 PM | 139.7 | 37.2
21513 | 07/21/1996 | 10:48:11 PM | 139.7 | 37.2
21514 | 07/21/1996 | 11:18:11 PM | 139.7 | 36.1
21515 | 07/21/1996 | 11:48:11 PM | 139.7 | 35.7
21516 | 07/22/1996 | 12:18:11 AM | 139.7 | 35.6
21517 | 07/22/1996 | 12:48:11 AM | 139.7 | 34.2
21518 | 07/22/1996 | 01:18:11 AM | 139.7 | 34.1
21519 | 07/22/1996 | 01:48:11 AM | 139.7 | 34.1
21520 | 07/22/1996 | 02:18:11 AM | 139.7 | 33.2
21521 | 07/22/1996 | 02:48:11 AM | 139.7 | 32.6
21522 | 07/22/1996 | 03:18:11 AM | 139.7 | 32.6
21523 | 07/22/1996 | 03:48:11 AM | 139.7 | 32.6
21524 | 07/22/1996 | 04:18:11 AM | 139.7 | 31.2
21525 | 07/22/1996 | 04:48:11 AM | 139.7 | 31.1
21526 | 07/22/1996 | 05:18:11 AM | 139.7 | 31.1
21527 | 07/22/1996 | 05:48:11 AM | 139.7 | 31.1
21528 | 07/22/1996 | 06:18:11 AM | 139.7 | 30.6
21529 | 07/22/1996 | 06:48:11 AM | 139.7 | 29.6
21530 | 07/22/1996 | 07:18:11 AM | 139.7 | 29.5
21531 | 07/22/1996 | 07:48:11 AM | 139.7 | 30.3
21532 | 07/22/1996 | 08:18:11 AM | 139.7 | 31
21533 | 07/22/1996 | 08:48:11 AM | 139.7 | 31.1
21534 | 07/22/1996 | 09:18:11 AM | 139.7 | 31.1
21535 | 07/22/1996 | 09:48:11 AM | 139.7 | 32.6
21536 | 07/22/1996 | 10:18:11 AM | 139.7 | 32.6
21537 | 07/22/1996 | 10:48:11 AM | 139.7 | 34.1
21538 | 07/22/1996 | 11:18:08 AM | 139.7 | 34.1
21539 | 07/22/1996 | 11:48:05 AM | 139.7 | 34.1
21540 | 07/22/1996 | 12:18:02 PM | 139.7 | 35.7
21541 | 07/22/1996 | 12:48:04 PM | 139.7 | 35.7
21542 | 07/22/1996 | 01:18:01 PM | 139.7 | 37
21543 | 07/22/1996 | 01:48:02 PM | 139.7 | 37.2
21544 | 07/22/1996 | 02:18:04 PM | 139.7 | 37.2
21545 | 07/22/1996 | 02:48:01 PM | 139.7 | 37.2
21546 | 07/22/1996 | 03:18:02 PM | 139.7 | 37.2
21547 | 07/22/1996 | 03:48:05 PM | 139.7 | 42.5
21548 | 07/22/1996 | 04:18:02 PM | 139.7 | 42.4
9876 | 06/23/1996 | 03:18:11 PM | 38.1 | 48
9877 | 06/23/1996 | 03:48:11 PM | 38.1 | 46.5
19875 | 07/18/1996 | 07:48:11 PM | 114.3 | 38.8
19876 | 07/18/1996 | 08:18:11 PM | 114.3 | 38.7
19877 | 07/18/1996 | 08:48:11 PM | 114.3 | 37.3
19878 | 07/18/1996 | 09:18:11 PM | 114.3 | 36.5
19879 | 07/18/1996 | 09:48:11 PM | 114.3 | 35.7
19880 | 07/18/1996 | 10:18:11 PM | 114.3 | 34.5
19881 | 07/18/1996 | 10:48:11 PM | 114.3 | 34.2
19882 | 07/18/1996 | 11:18:11 PM | 114.3 | 34.1
19883 | 07/18/1996 | 11:48:11 PM | 114.3 | 32.7
19884 | 07/19/1996 | 12:18:11 AM | 114.3 | 32.7
19885 | 07/19/1996 | 12:48:11 AM | 114.3 | 31.5
19886 | 07/19/1996 | 01:18:11 AM | 114.3 | 31.1
19887 | 07/19/1996 | 01:48:11 AM | 114.3 | 31.1
19888 | 07/19/1996 | 02:18:11 AM | 114.3 | 30.3
19889 | 07/19/1996 | 02:48:11 AM | 114.3 | 29.6
19890 | 07/19/1996 | 03:18:11 AM | 114.3 | 29.6
19891 | 07/19/1996 | 03:48:11 AM | 114.3 | 28.6
19892 | 07/19/1996 | 04:18:11 AM | 114.3 | 28.1
19893 | 07/19/1996 | 04:48:11 AM | 114.3 | 28.1
19894 | 07/19/1996 | 05:18:11 AM | 114.3 | 28.1
19895 | 07/19/1996 | 05:48:11 AM | 114.3 | 26.6
19896 | 07/19/1996 | 06:18:11 AM | 114.3 | 26.6
19897 | 07/19/1996 | 06:48:11 AM | 114.3 | 26.6
19898 | 07/19/1996 | 07:18:11 AM | 114.3 | 27.9
19899 | 07/19/1996 | 07:48:11 AM | 114.3 | 28.1
19900 | 07/19/1996 | 08:18:11 AM | 114.3 | 28.6
19901 | 07/19/1996 | 08:48:11 AM | 114.3 | 29.6
19902 | 07/19/1996 | 09:18:11 AM | 114.3 | 31.1
19903 | 07/19/1996 | 09:48:11 AM | 114.3 | 32.6
19904 | 07/19/1996 | 10:18:11 AM | 114.3 | 32.7
19905 | 07/19/1996 | 10:48:11 AM | 114.3 | 34.2
19906 | 07/19/1996 | 11:18:11 AM | 114.3 | 35.7
19907 | 07/19/1996 | 11:48:11 AM | 114.3 | 37.3
19908 | 07/19/1996 | 12:18:11 PM | 114.3 | 38.8
19909 | 07/19/1996 | 12:48:11 PM | 114.3 | 40.3
19910 | 07/19/1996 | 01:18:11 PM | 114.3 | 40.3
19911 | 07/19/1996 | 01:48:11 PM | 114.3 | 41.8
19912 | 07/19/1996 | 02:18:11 PM | 114.3 | 43.1
19913 | 07/19/1996 | 02:48:11 PM | 114.3 | 43.4
19914 | 07/19/1996 | 03:18:11 PM | 114.3 | 43.9
19915 | 07/19/1996 | 03:48:11 PM | 114.3 | 44.9
19916 | 07/19/1996 | 04:18:11 PM | 114.3 | 44.9
19917 | 07/19/1996 | 04:48:11 PM | 114.3 | 44.9
19918 | 07/19/1996 | 05:18:11 PM | 114.3 | 44.9
19919 | 07/19/1996 | 05:48:11 PM | 114.3 | 44.7
19920 | 07/19/1996 | 06:18:11 PM | 114.3 | 43.4
19921 | 07/19/1996 | 06:48:11 PM | 114.3 | 43.4
19922 | 07/19/1996 | 07:18:11 PM | 114.3 | 41.8
19923 | 07/19/1996 | 07:48:11 PM | 114.3 | 41.3
19924 | 07/19/1996 | 08:18:11 PM | 114.3 | 40.3
19925 | 07/19/1996 | 08:48:11 PM | 114.3 | 38.8
19926 | 07/19/1996 | 09:18:11 PM | 114.3 | 38.8
19927 | 07/19/1996 | 09:48:11 PM | 114.3 | 37.3
19928 | 07/19/1996 | 10:18:11 PM | 114.3 | 37.2
19929 | 07/19/1996 | 10:48:11 PM | 114.3 | 35.7
19930 | 07/19/1996 | 11:18:11 PM | 114.3 | 35.7
19931 | 07/19/1996 | 11:48:11 PM | 114.3 | 34.2
19932 | 07/20/1996 | 12:18:11 AM | 114.3 | 34.2
19933 | 07/20/1996 | 12:48:11 AM | 114.3 | 32.9
19934 | 07/20/1996 | 01:18:11 AM | 114.3 | 32.7
19935 | 07/20/1996 | 01:48:11 AM | 114.3 | 32.7
19936 | 07/20/1996 | 02:18:11 AM | 114.3 | 31.1
19937 | 07/20/1996 | 02:48:11 AM | 114.3 | 31.1
19938 | 07/20/1996 | 03:18:11 AM | 114.3 | 30.8
19939 | 07/20/1996 | 03:48:11 AM | 114.3 | 29.6
19940 | 07/20/1996 | 04:18:11 AM | 114.3 | 29.6
19941 | 07/20/1996 | 04:48:11 AM | 114.3 | 29.5
19942 | 07/20/1996 | 05:18:11 AM | 114.3 | 28.1
19943 | 07/20/1996 | 05:48:11 AM | 114.3 | 28.1
19944 | 07/20/1996 | 06:18:11 AM | 114.3 | 28.1
19945 | 07/20/1996 | 06:48:11 AM | 114.3 | 28.1
19946 | 07/20/1996 | 07:18:11 AM | 114.3 | 28.1
19947 | 07/20/1996 | 07:48:11 AM | 114.3 | 29.1
19948 | 07/20/1996 | 08:18:11 AM | 114.3 | 29.6
19949 | 07/20/1996 | 08:48:11 AM | 114.3 | 31.1
19950 | 07/20/1996 | 09:18:11 AM | 114.3 | 31.6
19951 | 07/20/1996 | 09:48:11 AM | 114.3 | 32.7
19952 | 07/20/1996 | 10:18:11 AM | 114.3 | 34.2
19953 | 07/20/1996 | 10:48:11 AM | 114.3 | 35.7
19954 | 07/20/1996 | 11:18:11 AM | 114.3 | 37.3
19955 | 07/20/1996 | 11:48:11 AM | 114.3 | 38.8
19956 | 07/20/1996 | 12:18:11 PM | 114.3 | 40.3
19957 | 07/20/1996 | 12:48:11 PM | 114.3 | 40.5
19958 | 07/20/1996 | 01:18:11 PM | 114.3 | 41.8
19959 | 07/20/1996 | 01:48:11 PM | 114.3 | 43.4
19960 | 07/20/1996 | 02:18:11 PM | 114.3 | 43.9
19961 | 07/20/1996 | 02:48:11 PM | 114.3 | 44.9
19962 | 07/20/1996 | 03:18:11 PM | 114.3 | 44.9
19963 | 07/20/1996 | 03:48:11 PM | 114.3 | 46.2
19964 | 07/20/1996 | 04:18:11 PM | 114.3 | 46.4
19965 | 07/20/1996 | 04:48:11 PM | 114.3 | 46.4
19966 | 07/20/1996 | 05:18:11 PM | 114.3 | 46.4
19967 | 07/20/1996 | 05:48:11 PM | 114.3 | 45.8
19968 | 07/20/1996 | 06:18:11 PM | 114.3 | 44.9
19969 | 07/20/1996 | 06:48:11 PM | 114.3 | 44.9
19970 | 07/20/1996 | 07:18:11 PM | 114.3 | 43.4
19971 | 07/20/1996 | 07:48:11 PM | 114.3 | 43.2
19972 | 07/20/1996 | 08:18:11 PM | 114.3 | 41.8
19973 | 07/20/1996 | 08:48:11 PM | 114.3 | 40.3
19974 | 07/20/1996 | 09:18:11 PM | 114.3 | 40.3
19975 | 07/20/1996 | 09:48:11 PM | 114.3 | 38.8
19976 | 07/20/1996 | 10:18:11 PM | 114.3 | 38.8
19977 | 07/20/1996 | 10:48:11 PM | 114.3 | 37.3
19978 | 07/20/1996 | 11:18:11 PM | 114.3 | 37.3
19979 | 07/20/1996 | 11:48:11 PM | 114.3 | 35.8
19980 | 07/21/1996 | 12:18:11 AM | 114.3 | 35.7
19981 | 07/21/1996 | 12:48:11 AM | 114.3 | 34.8
19982 | 07/21/1996 | 01:18:11 AM | 114.3 | 34.2
19983 | 07/21/1996 | 01:48:11 AM | 114.3 | 34.2
19984 | 07/21/1996 | 02:18:11 AM | 114.3 | 32.7
19985 | 07/21/1996 | 02:48:11 AM | 114.3 | 32.7
19986 | 07/21/1996 | 03:18:11 AM | 114.3 | 32.7
20194 | 07/25/1996 | 11:18:33 AM | 114.3 | 43.9
20195 | 07/25/1996 | 11:48:34 AM | 114.3 | 44.9
20196 | 07/25/1996 | 12:18:36 PM | 114.3 | 46.4
20197 | 07/25/1996 | 12:48:37 PM | 114.3 | 46.4
20198 | 07/25/1996 | 01:18:39 PM | 114.3 | 47.9
20199 | 07/25/1996 | 01:48:40 PM | 114.3 | 47.9
20200 | 07/25/1996 | 02:18:42 PM | 114.3 | 47.9
20201 | 07/25/1996 | 02:48:43 PM | 114.3 | 47.9
20202 | 07/25/1996 | 03:18:45 PM | 114.3 | 47.9
20203 | 07/25/1996 | 03:48:46 PM | 114.3 | 47.9
20204 | 07/25/1996 | 04:18:47 PM | 114.3 | 47.9
20205 | 07/25/1996 | 04:48:49 PM | 114.3 | 47.9
20206 | 07/25/1996 | 05:18:50 PM | 114.3 | 46.4
20207 | 07/25/1996 | 05:48:52 PM | 114.3 | 46.4
20208 | 07/25/1996 | 06:18:53 PM | 114.3 | 44.9
20209 | 07/25/1996 | 06:48:55 PM | 114.3 | 43.8
20210 | 07/25/1996 | 07:18:56 PM | 114.3 | 43.4
20211 | 07/25/1996 | 07:48:53 PM | 114.3 | 41.8
20212 | 07/25/1996 | 08:18:50 PM | 114.3 | 41.8
20213 | 07/25/1996 | 08:48:47 PM | 114.3 | 40.3
20214 | 07/25/1996 | 09:18:45 PM | 114.3 | 40.3
20215 | 07/25/1996 | 09:48:42 PM | 114.3 | 39
20216 | 07/25/1996 | 10:18:39 PM | 114.3 | 38.8
20217 | 07/25/1996 | 10:48:36 PM | 114.3 | 38.8
20218 | 07/25/1996 | 11:18:33 PM | 114.3 | 37.3
20219 | 07/25/1996 | 11:48:30 PM | 114.3 | 37.3
20220 | 07/26/1996 | 12:18:27 AM | 114.3 | 37.2
20221 | 07/26/1996 | 12:48:24 AM | 114.3 | 35.7
20222 | 07/26/1996 | 01:18:21 AM | 114.3 | 35.7
20223 | 07/26/1996 | 01:48:19 AM | 114.3 | 35.7
20224 | 07/26/1996 | 02:18:16 AM | 114.3 | 35.1
20225 | 07/26/1996 | 02:48:13 AM | 114.3 | 34.2
20226 | 07/26/1996 | 03:18:10 AM | 114.3 | 34.2
20227 | 07/26/1996 | 03:48:07 AM | 114.3 | 34.2
20228 | 07/26/1996 | 04:18:04 AM | 114.3 | 33.7
20229 | 07/26/1996 | 04:48:06 AM | 114.3 | 32.7
20230 | 07/26/1996 | 05:18:07 AM | 114.3 | 32.7
20231 | 07/26/1996 | 05:48:09 AM | 114.3 | 32.7
20232 | 07/26/1996 | 06:18:10 AM | 114.3 | 34.2
20233 | 07/26/1996 | 06:48:11 AM | 114.3 | 34.2
20234 | 07/26/1996 | 07:18:13 AM | 114.3 | 35.1
20235 | 07/26/1996 | 07:48:14 AM | 114.3 | 35.7
20236 | 07/26/1996 | 08:18:16 AM | 114.3 | 37.3
20237 | 07/26/1996 | 08:48:17 AM | 114.3 | 38.1
20238 | 07/26/1996 | 09:18:19 AM | 114.3 | 38.8
20239 | 07/26/1996 | 09:48:20 AM | 114.3 | 40.3
20240 | 07/26/1996 | 10:18:21 AM | 114.3 | 41.8
20241 | 07/26/1996 | 10:48:23 AM | 114.3 | 41.8
20242 | 07/26/1996 | 11:18:24 AM | 114.3 | 43.4
20243 | 07/26/1996 | 11:48:26 AM | 114.3 | 43.8
20244 | 07/26/1996 | 12:18:27 PM | 114.3 | 44.9
20245 | 07/26/1996 | 12:48:29 PM | 114.3 | 46.4
20246 | 07/26/1996 | 01:18:30 PM | 114.3 | 46.4
20247 | 07/26/1996 | 01:48:32 PM | 114.3 | 46.5
20248 | 07/26/1996 | 02:18:33 PM | 114.3 | 47.9
20249 | 07/26/1996 | 02:48:34 PM | 114.3 | 47.9
20250 | 07/26/1996 | 03:18:36 PM | 114.3 | 47.9
20251 | 07/26/1996 | 03:48:37 PM | 114.3 | 47.9
20252 | 07/26/1996 | 04:18:39 PM | 114.3 | 47.1
20253 | 07/26/1996 | 04:48:40 PM | 114.3 | 46.4
20254 | 07/26/1996 | 05:18:42 PM | 114.3 | 46.4
20255 | 07/26/1996 | 05:48:43 PM | 114.3 | 44.9
20256 | 07/26/1996 | 06:18:45 PM | 114.3 | 44.9
20257 | 07/26/1996 | 06:48:42 PM | 114.3 | 43.4
20258 | 07/26/1996 | 07:18:39 PM | 114.3 | 43.4
20259 | 07/26/1996 | 07:48:36 PM | 114.3 | 41.8
20260 | 07/26/1996 | 08:18:33 PM | 114.3 | 41.8
20261 | 07/26/1996 | 08:48:30 PM | 114.3 | 40.7
20262 | 07/26/1996 | 09:18:27 PM | 114.3 | 40.3
20263 | 07/26/1996 | 09:48:24 PM | 114.3 | 40.3
20264 | 07/26/1996 | 10:18:21 PM | 114.3 | 39.5
20265 | 07/26/1996 | 10:48:19 PM | 114.3 | 38.8
10262 | 06/01/1996 | 04:06:56 PM | 88.9 | 45.3
10263 | 06/01/1996 | 04:36:56 PM | 88.9 | 43.8
17013 | 07/21/1996 | 04:48:11 AM | 38.1 | 25.1
17014 | 07/21/1996 | 05:18:11 AM | 38.1 | 25.1
17015 | 07/21/1996 | 05:48:11 AM | 38.1 | 25.1
17016 | 07/21/1996 | 06:18:11 AM | 38.1 | 26.7
17017 | 07/21/1996 | 06:48:11 AM | 38.1 | 28.2
17018 | 07/21/1996 | 07:18:11 AM | 38.1 | 30.2
17019 | 07/21/1996 | 07:48:11 AM | 38.1 | 32.8
17020 | 07/21/1996 | 08:18:11 AM | 38.1 | 35.8
17021 | 07/21/1996 | 08:48:11 AM | 38.1 | 38.9
17022 | 07/21/1996 | 09:18:11 AM | 38.1 | 41.9
17023 | 07/21/1996 | 09:48:11 AM | 38.1 | 44.8
15740 | 07/25/1996 | 04:18:47 PM | 12.7 | 49.4
15741 | 07/25/1996 | 04:48:49 PM | 12.7 | 46.6
15742 | 07/25/1996 | 05:18:50 PM | 12.7 | 43.6
15743 | 07/25/1996 | 05:48:52 PM | 12.7 | 40.5
15744 | 07/25/1996 | 06:18:53 PM | 12.7 | 39
15745 | 07/25/1996 | 06:48:55 PM | 12.7 | 37.5
15746 | 07/25/1996 | 07:18:56 PM | 12.7 | 36
15747 | 07/25/1996 | 07:48:53 PM | 12.7 | 35.8
15748 | 07/25/1996 | 08:18:50 PM | 12.7 | 34.4
15749 | 07/25/1996 | 08:48:47 PM | 12.7 | 33.5
15750 | 07/25/1996 | 09:18:45 PM | 12.7 | 32.9
15751 | 07/25/1996 | 09:48:42 PM | 12.7 | 32.7
15752 | 07/25/1996 | 10:18:39 PM | 12.7 | 31.3
15753 | 07/25/1996 | 10:48:36 PM | 12.7 | 31.3
15754 | 07/25/1996 | 11:18:33 PM | 12.7 | 30.6
15755 | 07/25/1996 | 11:48:30 PM | 12.7 | 29.8
15756 | 07/26/1996 | 12:18:27 AM | 12.7 | 29.8
15757 | 07/26/1996 | 12:48:24 AM | 12.7 | 29
15758 | 07/26/1996 | 01:18:21 AM | 12.7 | 28.3
15759 | 07/26/1996 | 01:48:19 AM | 12.7 | 28.3
15760 | 07/26/1996 | 02:18:16 AM | 12.7 | 28.3
15761 | 07/26/1996 | 02:48:13 AM | 12.7 | 27.1
15762 | 07/26/1996 | 03:18:10 AM | 12.7 | 26.8
15763 | 07/26/1996 | 03:48:07 AM | 12.7 | 26.8
15764 | 07/26/1996 | 04:18:04 AM | 12.7 | 28.2
15765 | 07/26/1996 | 04:48:06 AM | 12.7 | 29.8
15766 | 07/26/1996 | 05:18:07 AM | 12.7 | 31.3
15767 | 07/26/1996 | 05:48:09 AM | 12.7 | 32.9
15768 | 07/26/1996 | 06:18:10 AM | 12.7 | 37.5
15769 | 07/26/1996 | 06:48:11 AM | 12.7 | 41.5
15770 | 07/26/1996 | 07:18:13 AM | 12.7 | 43.6
15771 | 07/26/1996 | 07:48:14 AM | 12.7 | 46.7
15772 | 07/26/1996 | 08:18:16 AM | 12.7 | 48.6
15773 | 07/26/1996 | 08:48:17 AM | 12.7 | 52.7
15774 | 07/26/1996 | 09:18:19 AM | 12.7 | 55.8
15775 | 07/26/1996 | 09:48:20 AM | 12.7 | 54.2
15776 | 07/26/1996 | 10:18:21 AM | 12.7 | 55.8
15777 | 07/26/1996 | 10:48:23 AM | 12.7 | 58.6
15778 | 07/26/1996 | 11:18:24 AM | 12.7 | 60.3
15779 | 07/26/1996 | 11:48:26 AM | 12.7 | 61.9
15780 | 07/26/1996 | 12:18:27 PM | 12.7 | 61.9
15781 | 07/26/1996 | 12:48:29 PM | 12.7 | 60.4
15782 | 07/26/1996 | 01:18:30 PM | 12.7 | 60.1
15783 | 07/26/1996 | 01:48:32 PM | 12.7 | 58.8
15784 | 07/26/1996 | 02:18:33 PM | 12.7 | 58.2
15785 | 07/26/1996 | 02:48:34 PM | 12.7 | 52.7
15786 | 07/26/1996 | 03:18:36 PM | 12.7 | 52.7
15787 | 07/26/1996 | 03:48:37 PM | 12.7 | 51.2
15788 | 07/26/1996 | 04:18:39 PM | 12.7 | 48.1
15789 | 07/26/1996 | 04:48:40 PM | 12.7 | 45.1
15790 | 07/26/1996 | 05:18:42 PM | 12.7 | 42.7
15791 | 07/26/1996 | 05:48:43 PM | 12.7 | 41
15792 | 07/26/1996 | 06:18:45 PM | 12.7 | 39
15793 | 07/26/1996 | 06:48:42 PM | 12.7 | 39
15794 | 07/26/1996 | 07:18:39 PM | 12.7 | 37.5
15795 | 07/26/1996 | 07:48:36 PM | 12.7 | 37.5
15796 | 07/26/1996 | 08:18:33 PM | 12.7 | 35.9
15797 | 07/26/1996 | 08:48:30 PM | 12.7 | 35.9
15798 | 07/26/1996 | 09:18:27 PM | 12.7 | 34.7
15799 | 07/26/1996 | 09:48:24 PM | 12.7 | 34.4
15800 | 07/26/1996 | 10:18:21 PM | 12.7 | 34.4
15801 | 07/26/1996 | 10:48:19 PM | 12.7 | 33.5
15802 | 07/26/1996 | 11:18:16 PM | 12.7 | 32.9
15803 | 07/26/1996 | 11:48:13 PM | 12.7 | 32.9
15804 | 07/27/1996 | 12:18:10 AM | 12.7 | 32.9
15805 | 07/27/1996 | 12:48:07 AM | 12.7 | 32.5
15806 | 07/27/1996 | 01:18:04 AM | 12.7 | 32
15807 | 07/27/1996 | 01:48:06 AM | 12.7 | 31.3
15808 | 07/27/1996 | 02:18:07 AM | 12.7 | 31.3
15809 | 07/27/1996 | 02:48:09 AM | 12.7 | 31.3
15810 | 07/27/1996 | 03:18:10 AM | 12.7 | 30.4
15811 | 07/27/1996 | 03:48:11 AM | 12.7 | 29.8
15812 | 07/27/1996 | 04:18:13 AM | 12.7 | 29.8
15813 | 07/27/1996 | 04:48:14 AM | 12.7 | 29.8
15814 | 07/27/1996 | 05:18:16 AM | 12.7 | 31.3
15815 | 07/27/1996 | 05:48:17 AM | 12.7 | 34.4
15816 | 07/27/1996 | 06:18:19 AM | 12.7 | 37.5
15817 | 07/27/1996 | 06:48:20 AM | 12.7 | 37.5
15818 | 07/27/1996 | 07:18:21 AM | 12.7 | 41.2
15819 | 07/27/1996 | 07:48:19 AM | 12.7 | 45.1
15820 | 07/27/1996 | 08:18:16 AM | 12.7 | 46.6
15821 | 07/27/1996 | 08:48:13 AM | 12.7 | 46.6
15822 | 07/27/1996 | 09:18:10 AM | 12.7 | 46.6
15823 | 07/27/1996 | 09:48:07 AM | 12.7 | 52.7
15824 | 07/27/1996 | 10:18:04 AM | 12.7 | 56.3
15825 | 07/27/1996 | 10:48:06 AM | 12.7 | 58.8
15826 | 07/27/1996 | 11:18:07 AM | 12.7 | 60.3
15827 | 07/27/1996 | 11:48:09 AM | 12.7 | 58.8
15828 | 07/27/1996 | 12:18:10 PM | 12.7 | 54.6
15829 | 07/27/1996 | 12:48:11 PM | 12.7 | 51.2
15830 | 07/27/1996 | 01:18:13 PM | 12.7 | 48.1
15831 | 07/27/1996 | 01:48:14 PM | 12.7 | 45.1
15832 | 07/27/1996 | 02:18:16 PM | 12.7 | 43.6
15833 | 07/27/1996 | 02:48:17 PM | 12.7 | 43.6
15834 | 07/27/1996 | 03:18:19 PM | 12.7 | 42
15835 | 07/27/1996 | 03:48:20 PM | 12.7 | 40.5
15836 | 07/27/1996 | 04:18:21 PM | 12.7 | 39
15837 | 07/27/1996 | 04:48:23 PM | 12.7 | 37.5
15838 | 07/27/1996 | 05:18:24 PM | 12.7 | 36.2
15839 | 07/27/1996 | 05:48:26 PM | 12.7 | 35.9
15840 | 07/27/1996 | 06:18:27 PM | 12.7 | 34.8
15841 | 07/27/1996 | 06:48:29 PM | 12.7 | 34.4
15842 | 07/27/1996 | 07:18:30 PM | 12.7 | 34.4
15843 | 07/27/1996 | 07:48:32 PM | 12.7 | 34.4
15844 | 07/27/1996 | 08:18:33 PM | 12.7 | 33.5
15845 | 07/27/1996 | 08:48:34 PM | 12.7 | 32.9
15846 | 07/27/1996 | 09:18:36 PM | 12.7 | 32.9
15847 | 07/27/1996 | 09:48:37 PM | 12.7 | 32.9
15848 | 07/27/1996 | 10:18:39 PM | 12.7 | 32.9
15849 | 07/27/1996 | 10:48:36 PM | 12.7 | 31.4
15850 | 07/27/1996 | 11:18:33 PM | 12.7 | 31.3
15851 | 07/27/1996 | 11:48:30 PM | 12.7 | 31.3
15852 | 07/28/1996 | 12:18:27 AM | 12.7 | 29.8
15853 | 07/28/1996 | 12:48:24 AM | 12.7 | 29.8
15854 | 07/28/1996 | 01:18:21 AM | 12.7 | 29.8
15855 | 07/28/1996 | 01:48:19 AM | 12.7 | 29.8
15856 | 07/28/1996 | 02:18:16 AM | 12.7 | 29.8
15857 | 07/28/1996 | 02:48:13 AM | 12.7 | 29.8
15858 | 07/28/1996 | 03:18:10 AM | 12.7 | 29.5
15859 | 07/28/1996 | 03:48:07 AM | 12.7 | 28.3
15860 | 07/28/1996 | 04:18:04 AM | 12.7 | 28.3
15861 | 07/28/1996 | 04:48:06 AM | 12.7 | 29.2
15862 | 07/28/1996 | 05:18:07 AM | 12.7 | 28.9
15863 | 07/28/1996 | 05:48:09 AM | 12.7 | 29.8
15864 | 07/28/1996 | 06:18:10 AM | 12.7 | 30.2
15865 | 07/28/1996 | 06:48:11 AM | 12.7 | 30.8
15866 | 07/28/1996 | 07:18:13 AM | 12.7 | 31.1
15867 | 07/28/1996 | 07:48:14 AM | 12.7 | 31.3
15868 | 07/28/1996 | 08:18:16 AM | 12.7 | 31.3
15869 | 07/28/1996 | 08:48:17 AM | 12.7 | 31.3
15870 | 07/28/1996 | 09:18:19 AM | 12.7 | 31.3
15871 | 07/28/1996 | 09:48:20 AM | 12.7 | 31.4
15872 | 07/28/1996 | 10:18:21 AM | 12.7 | 32.2
15873 | 07/28/1996 | 10:48:23 AM | 12.7 | 31.4
15874 | 07/28/1996 | 11:18:24 AM | 12.7 | 37.5
15875 | 07/28/1996 | 11:48:26 AM | 12.7 | 45.1
15876 | 07/28/1996 | 12:18:27 PM | 12.7 | 48.1
15877 | 07/28/1996 | 12:48:29 PM | 12.7 | 48.1
15878 | 07/28/1996 | 01:18:30 PM | 12.7 | 48.3
15879 | 07/28/1996 | 01:48:32 PM | 12.7 | 48.1
15880 | 07/28/1996 | 02:18:33 PM | 12.7 | 48.1
15881 | 07/28/1996 | 02:48:34 PM | 12.7 | 46.6
15882 | 07/28/1996 | 03:18:36 PM | 12.7 | 45.1
15883 | 07/28/1996 | 03:48:37 PM | 12.7 | 43.5
15884 | 07/28/1996 | 04:18:39 PM | 12.7 | 40.5
15885 | 07/28/1996 | 04:48:40 PM | 12.7 | 39
15886 | 07/28/1996 | 05:18:42 PM | 12.7 | 35.9
15887 | 07/28/1996 | 05:48:43 PM | 12.7 | 34.4
15888 | 07/28/1996 | 06:18:45 PM | 12.7 | 32.9
15889 | 07/28/1996 | 06:48:46 PM | 12.7 | 32.9
15890 | 07/28/1996 | 07:18:47 PM | 12.7 | 31.3
15891 | 07/28/1996 | 07:48:49 PM | 12.7 | 30.2
15892 | 07/28/1996 | 08:18:50 PM | 12.7 | 29.8
15893 | 07/28/1996 | 08:48:52 PM | 12.7 | 28.3
15894 | 07/28/1996 | 09:18:53 PM | 12.7 | 28.3
15895 | 07/28/1996 | 09:48:55 PM | 12.7 | 26.8
15896 | 07/28/1996 | 10:18:52 PM | 12.7 | 26.8
15897 | 07/28/1996 | 10:48:49 PM | 12.7 | 26.8
15898 | 07/28/1996 | 11:18:46 PM | 12.7 | 25.4
15899 | 07/28/1996 | 11:48:43 PM | 12.7 | 25.2
15900 | 07/29/1996 | 12:18:40 AM | 12.7 | 25.2
15901 | 07/29/1996 | 12:48:37 AM | 12.7 | 24.5
15902 | 07/29/1996 | 01:18:34 AM | 12.7 | 23.7
15903 | 07/29/1996 | 01:48:32 AM | 12.7 | 23.7
15904 | 07/29/1996 | 02:18:29 AM | 12.7 | 23.7
15905 | 07/29/1996 | 02:48:26 AM | 12.7 | 22.3
15906 | 07/29/1996 | 03:18:23 AM | 12.7 | 22.2
15907 | 07/29/1996 | 03:48:20 AM | 12.7 | 22.2
15908 | 07/29/1996 | 04:18:17 AM | 12.7 | 23.1
15909 | 07/29/1996 | 04:48:14 AM | 12.7 | 25.2
15910 | 07/29/1996 | 05:18:11 AM | 12.7 | 27.7
15911 | 07/29/1996 | 05:48:09 AM | 12.7 | 31.2
15912 | 07/29/1996 | 06:18:06 AM | 12.7 | 34.4
15913 | 07/29/1996 | 06:48:03 AM | 12.7 | 37.5
15914 | 07/29/1996 | 07:18:00 AM | 12.7 | 41.7
15915 | 07/29/1996 | 07:48:01 AM | 12.7 | 45.1
15916 | 07/29/1996 | 08:18:03 AM | 12.7 | 48.1
15917 | 07/29/1996 | 08:48:04 AM | 12.7 | 51.1
15918 | 07/29/1996 | 09:18:06 AM | 12.7 | 54.1
15919 | 07/29/1996 | 09:48:07 AM | 12.7 | 55.8
19356 | 07/08/1996 | 12:18:11 AM | 114.3 | 38.8
19357 | 07/08/1996 | 12:48:11 AM | 114.3 | 38.8
19358 | 07/08/1996 | 01:18:11 AM | 114.3 | 37.4
19359 | 07/08/1996 | 01:48:11 AM | 114.3 | 37.3
19360 | 07/08/1996 | 02:18:11 AM | 114.3 | 37.2
19361 | 07/08/1996 | 02:48:11 AM | 114.3 | 35.7
19362 | 07/08/1996 | 03:18:11 AM | 114.3 | 35.7
19363 | 07/08/1996 | 03:48:11 AM | 114.3 | 35.7
19364 | 07/08/1996 | 04:18:11 AM | 114.3 | 34.6
19365 | 07/08/1996 | 04:48:11 AM | 114.3 | 34.2
19366 | 07/08/1996 | 05:18:11 AM | 114.3 | 34.2
19367 | 07/08/1996 | 05:48:11 AM | 114.3 | 34.2
19368 | 07/08/1996 | 06:18:11 AM | 114.3 | 34.2
19369 | 07/08/1996 | 06:48:11 AM | 114.3 | 34.2
19370 | 07/08/1996 | 07:18:11 AM | 114.3 | 34.2
19371 | 07/08/1996 | 07:48:11 AM | 114.3 | 34.3
19372 | 07/08/1996 | 08:18:11 AM | 114.3 | 35.7
19373 | 07/08/1996 | 08:48:11 AM | 114.3 | 35.7
19374 | 07/08/1996 | 09:18:11 AM | 114.3 | 37.3
19375 | 07/08/1996 | 09:48:11 AM | 114.3 | 38.6
19376 | 07/08/1996 | 10:18:11 AM | 114.3 | 38.8
19377 | 07/08/1996 | 10:48:11 AM | 114.3 | 40.3
19378 | 07/08/1996 | 11:18:11 AM | 114.3 | 41.7
19379 | 07/08/1996 | 11:48:11 AM | 114.3 | 41.8
19380 | 07/08/1996 | 12:18:11 PM | 114.3 | 43.4
19381 | 07/08/1996 | 12:48:11 PM | 114.3 | 44.9
19382 | 07/08/1996 | 01:18:11 PM | 114.3 | 45.3
19383 | 07/08/1996 | 01:48:11 PM | 114.3 | 46.4
19384 | 07/08/1996 | 02:18:11 PM | 114.3 | 47.6
19385 | 07/08/1996 | 02:48:11 PM | 114.3 | 47.9
19386 | 07/08/1996 | 03:18:11 PM | 114.3 | 48
19387 | 07/08/1996 | 03:48:11 PM | 114.3 | 48.9
19388 | 07/08/1996 | 04:18:11 PM | 114.3 | 47.9
19389 | 07/08/1996 | 04:48:11 PM | 114.3 | 46.4
19390 | 07/08/1996 | 05:18:11 PM | 114.3 | 46.4
19391 | 07/08/1996 | 05:48:11 PM | 114.3 | 45.7
19392 | 07/08/1996 | 06:18:11 PM | 114.3 | 44.9
19393 | 07/08/1996 | 06:48:11 PM | 114.3 | 44.9
19394 | 07/08/1996 | 07:18:11 PM | 114.3 | 43.4
19395 | 07/08/1996 | 07:48:11 PM | 114.3 | 43.1
19396 | 07/08/1996 | 08:18:11 PM | 114.3 | 41.8
19397 | 07/08/1996 | 08:48:11 PM | 114.3 | 41.7
19398 | 07/08/1996 | 09:18:11 PM | 114.3 | 40.3
19399 | 07/08/1996 | 09:48:11 PM | 114.3 | 40.3
19400 | 07/08/1996 | 10:18:11 PM | 114.3 | 38.8
19401 | 07/08/1996 | 10:48:11 PM | 114.3 | 38.8
19402 | 07/08/1996 | 11:18:11 PM | 114.3 | 38
19403 | 07/08/1996 | 11:48:11 PM | 114.3 | 37.3
19404 | 07/09/1996 | 12:18:11 AM | 114.3 | 37.3
19405 | 07/09/1996 | 12:48:11 AM | 114.3 | 36.6
19406 | 07/09/1996 | 01:18:11 AM | 114.3 | 35.7
19407 | 07/09/1996 | 01:48:11 AM | 114.3 | 35.7
19408 | 07/09/1996 | 02:18:11 AM | 114.3 | 35.3
19409 | 07/09/1996 | 02:48:11 AM | 114.3 | 34.2
19410 | 07/09/1996 | 03:18:11 AM | 114.3 | 34.2
19411 | 07/09/1996 | 03:48:11 AM | 114.3 | 34.2
19412 | 07/09/1996 | 04:18:11 AM | 114.3 | 32.7
19413 | 07/09/1996 | 04:48:11 AM | 114.3 | 32.7
19414 | 07/09/1996 | 05:18:11 AM | 114.3 | 32.7
19415 | 07/09/1996 | 05:48:11 AM | 114.3 | 32.7
19416 | 07/09/1996 | 06:18:11 AM | 114.3 | 32.3
19417 | 07/09/1996 | 06:48:11 AM | 114.3 | 32.6
19418 | 07/09/1996 | 07:18:11 AM | 114.3 | 32.7
19419 | 07/09/1996 | 07:48:11 AM | 114.3 | 32.7
19420 | 07/09/1996 | 08:18:11 AM | 114.3 | 34.1
19421 | 07/09/1996 | 08:48:11 AM | 114.3 | 34.2
19422 | 07/09/1996 | 09:18:11 AM | 114.3 | 35.7
19423 | 07/09/1996 | 09:48:11 AM | 114.3 | 37.2
19424 | 07/09/1996 | 10:18:11 AM | 114.3 | 38.2
19425 | 07/09/1996 | 10:48:11 AM | 114.3 | 38.8
19426 | 07/09/1996 | 11:18:11 AM | 114.3 | 40.3
19427 | 07/09/1996 | 11:48:11 AM | 114.3 | 41.8
19428 | 07/09/1996 | 12:18:11 PM | 114.3 | 43.4
19429 | 07/09/1996 | 12:48:11 PM | 114.3 | 44.5
19430 | 07/09/1996 | 01:18:11 PM | 114.3 | 44.9
19431 | 07/09/1996 | 01:48:11 PM | 114.3 | 46.4
19432 | 07/09/1996 | 02:18:11 PM | 114.3 | 47.7
19433 | 07/09/1996 | 02:48:11 PM | 114.3 | 47.9
19434 | 07/09/1996 | 03:18:11 PM | 114.3 | 47.9
19435 | 07/09/1996 | 03:48:11 PM | 114.3 | 47.9
19436 | 07/09/1996 | 04:18:11 PM | 114.3 | 48.4
19437 | 07/09/1996 | 04:48:11 PM | 114.3 | 48.7
19438 | 07/09/1996 | 05:18:11 PM | 114.3 | 47.9
19439 | 07/09/1996 | 05:48:11 PM | 114.3 | 46.8
19440 | 07/09/1996 | 06:18:11 PM | 114.3 | 46.4
19441 | 07/09/1996 | 06:48:11 PM | 114.3 | 46.4
19442 | 07/09/1996 | 07:18:11 PM | 114.3 | 44.9
19443 | 07/09/1996 | 07:48:11 PM | 114.3 | 44.9
19444 | 07/09/1996 | 08:18:11 PM | 114.3 | 43.4
19445 | 07/09/1996 | 08:48:11 PM | 114.3 | 42.9
19446 | 07/09/1996 | 09:18:11 PM | 114.3 | 41.8
19447 | 07/09/1996 | 09:48:11 PM | 114.3 | 41.2
19448 | 07/09/1996 | 10:18:11 PM | 114.3 | 40.3
19449 | 07/09/1996 | 10:48:11 PM | 114.3 | 40.2
19450 | 07/09/1996 | 11:18:11 PM | 114.3 | 38.8
19451 | 07/09/1996 | 11:48:11 PM | 114.3 | 38.8
19452 | 07/10/1996 | 12:18:11 AM | 114.3 | 37.4
19453 | 07/10/1996 | 12:48:11 AM | 114.3 | 37.3
19454 | 07/10/1996 | 01:18:11 AM | 114.3 | 37.3
19455 | 07/10/1996 | 01:48:11 AM | 114.3 | 36.3
19456 | 07/10/1996 | 02:18:11 AM | 114.3 | 35.7
19457 | 07/10/1996 | 02:48:11 AM | 114.3 | 35.7
19458 | 07/10/1996 | 03:18:11 AM | 114.3 | 35.7
19459 | 07/10/1996 | 03:48:11 AM | 114.3 | 34.3
19460 | 07/10/1996 | 04:18:11 AM | 114.3 | 34.2
19461 | 07/10/1996 | 04:48:11 AM | 114.3 | 34.2
19462 | 07/10/1996 | 05:18:11 AM | 114.3 | 34.2
19463 | 07/10/1996 | 05:48:11 AM | 114.3 | 33.7
19464 | 07/10/1996 | 06:18:11 AM | 114.3 | 32.8
19465 | 07/10/1996 | 06:48:11 AM | 114.3 | 32.9
19466 | 07/10/1996 | 07:18:11 AM | 114.3 | 34.1
19467 | 07/10/1996 | 07:48:11 AM | 114.3 | 34.2
19468 | 07/10/1996 | 08:18:11 AM | 114.3 | 34.2
19469 | 07/10/1996 | 08:48:11 AM | 114.3 | 35.7
19470 | 07/10/1996 | 09:18:11 AM | 114.3 | 36.1
19471 | 07/10/1996 | 09:48:11 AM | 114.3 | 37.3
19472 | 07/10/1996 | 10:18:11 AM | 114.3 | 38.8
19473 | 07/10/1996 | 10:48:11 AM | 114.3 | 40.3
19474 | 07/10/1996 | 11:18:11 AM | 114.3 | 41.8
19475 | 07/10/1996 | 11:48:11 AM | 114.3 | 42.3
19476 | 07/10/1996 | 12:18:11 PM | 114.3 | 43.4
19477 | 07/10/1996 | 12:48:11 PM | 114.3 | 44.9
19478 | 07/10/1996 | 01:18:11 PM | 114.3 | 46.4
19479 | 07/10/1996 | 01:48:11 PM | 114.3 | 46.4
19480 | 07/10/1996 | 02:18:11 PM | 114.3 | 47.9
19481 | 07/10/1996 | 02:48:11 PM | 114.3 | 48.1
19482 | 07/10/1996 | 03:18:11 PM | 114.3 | 49.5
19483 | 07/10/1996 | 03:48:11 PM | 114.3 | 49.5
19484 | 07/10/1996 | 04:18:11 PM | 114.3 | 49
19485 | 07/10/1996 | 04:48:11 PM | 114.3 | 47.9
19486 | 07/10/1996 | 05:18:11 PM | 114.3 | 46.4
19487 | 07/10/1996 | 05:48:11 PM | 114.3 | 46.4
19488 | 07/10/1996 | 06:18:11 PM | 114.3 | 44.9
19489 | 07/10/1996 | 06:48:11 PM | 114.3 | 44.9
19490 | 07/10/1996 | 07:18:11 PM | 114.3 | 43.4
19491 | 07/10/1996 | 07:48:11 PM | 114.3 | 43.2
19492 | 07/10/1996 | 08:18:11 PM | 114.3 | 41.8
19493 | 07/10/1996 | 08:48:11 PM | 114.3 | 41.8
19494 | 07/10/1996 | 09:18:11 PM | 114.3 | 40.3
19495 | 07/10/1996 | 09:48:11 PM | 114.3 | 40.3
19496 | 07/10/1996 | 10:18:11 PM | 114.3 | 40.1
19497 | 07/10/1996 | 10:48:11 PM | 114.3 | 38.8
19498 | 07/10/1996 | 11:18:11 PM | 114.3 | 38.8
19499 | 07/10/1996 | 11:48:11 PM | 114.3 | 38.2
19500 | 07/11/1996 | 12:18:11 AM | 114.3 | 37.3
19501 | 07/11/1996 | 12:48:11 AM | 114.3 | 37.3
19502 | 07/11/1996 | 01:18:11 AM | 114.3 | 37.2
19503 | 07/11/1996 | 01:48:11 AM | 114.3 | 35.8
19504 | 07/11/1996 | 02:18:11 AM | 114.3 | 35.7
19505 | 07/11/1996 | 02:48:11 AM | 114.3 | 35.7
19506 | 07/11/1996 | 03:18:11 AM | 114.3 | 35.7
19507 | 07/11/1996 | 03:48:11 AM | 114.3 | 34.3
19508 | 07/11/1996 | 04:18:11 AM | 114.3 | 34.2
19509 | 07/11/1996 | 04:48:11 AM | 114.3 | 34.2
19510 | 07/11/1996 | 05:18:11 AM | 114.3 | 34.2
19511 | 07/11/1996 | 05:48:11 AM | 114.3 | 33.3
19512 | 07/11/1996 | 06:18:11 AM | 114.3 | 32.8
19513 | 07/11/1996 | 06:48:11 AM | 114.3 | 32.8
19514 | 07/11/1996 | 07:18:11 AM | 114.3 | 34.1
19515 | 07/11/1996 | 07:48:11 AM | 114.3 | 34.2
19516 | 07/11/1996 | 08:18:11 AM | 114.3 | 34.2
19517 | 07/11/1996 | 08:48:11 AM | 114.3 | 35.7
19518 | 07/11/1996 | 09:18:11 AM | 114.3 | 37
19519 | 07/11/1996 | 09:48:11 AM | 114.3 | 37.3
19520 | 07/11/1996 | 10:18:11 AM | 114.3 | 38.8
19521 | 07/11/1996 | 10:48:11 AM | 114.3 | 40.3
19522 | 07/11/1996 | 11:18:11 AM | 114.3 | 41.8
19523 | 07/11/1996 | 11:48:11 AM | 114.3 | 42.6
19524 | 07/11/1996 | 12:18:11 PM | 114.3 | 43.4
19525 | 07/11/1996 | 12:48:11 PM | 114.3 | 44.9
19526 | 07/11/1996 | 01:18:11 PM | 114.3 | 46.4
19527 | 07/11/1996 | 01:48:11 PM | 114.3 | 46.4
19528 | 07/11/1996 | 02:18:11 PM | 114.3 | 47.9
19529 | 07/11/1996 | 02:48:11 PM | 114.3 | 47.9
19530 | 07/11/1996 | 03:18:11 PM | 114.3 | 49
19531 | 07/11/1996 | 03:48:11 PM | 114.3 | 48.3
19532 | 07/11/1996 | 04:18:11 PM | 114.3 | 47.9
19533 | 07/11/1996 | 04:48:11 PM | 114.3 | 47.9
19534 | 07/11/1996 | 05:18:11 PM | 114.3 | 46.4
19535 | 07/11/1996 | 05:48:11 PM | 114.3 | 44.9
19536 | 07/11/1996 | 06:18:11 PM | 114.3 | 44.9
19537 | 07/11/1996 | 06:48:11 PM | 114.3 | 43.4
19538 | 07/11/1996 | 07:18:11 PM | 114.3 | 41.8
19539 | 07/11/1996 | 07:48:11 PM | 114.3 | 40.3
11816 | 06/04/1996 | 12:06:56 AM | 114.3 | 32.7
11817 | 06/04/1996 | 12:36:56 AM | 114.3 | 32.6
21551 | 07/22/1996 | 05:48:04 PM | 139.7 | 41.8
21552 | 07/22/1996 | 06:18:01 PM | 139.7 | 41.8
21553 | 07/22/1996 | 06:48:06 PM | 139.7 | 41.7
21554 | 07/22/1996 | 07:18:03 PM | 139.7 | 40.2
21555 | 07/22/1996 | 07:48:00 PM | 139.7 | 40.2
21556 | 07/22/1996 | 08:18:04 PM | 139.7 | 39.6
21557 | 07/22/1996 | 08:48:01 PM | 139.7 | 38.7
21558 | 07/22/1996 | 09:18:06 PM | 139.7 | 38.7
21559 | 07/22/1996 | 09:48:03 PM | 139.7 | 37.7
21560 | 07/22/1996 | 10:18:00 PM | 139.7 | 37.2
21561 | 07/22/1996 | 10:48:05 PM | 139.7 | 37.2
21562 | 07/22/1996 | 11:18:02 PM | 139.7 | 36.2
21563 | 07/22/1996 | 11:48:07 PM | 139.7 | 35.7
21564 | 07/23/1996 | 12:18:04 AM | 139.7 | 35.7
21565 | 07/23/1996 | 12:48:01 AM | 139.7 | 35.3
21566 | 07/23/1996 | 01:18:06 AM | 139.7 | 34.1
21567 | 07/23/1996 | 01:48:03 AM | 139.7 | 34.1
21568 | 07/23/1996 | 02:18:00 AM | 139.7 | 34.1
21569 | 07/23/1996 | 02:48:05 AM | 139.7 | 33.4
21570 | 07/23/1996 | 03:18:02 AM | 139.7 | 32.6
21571 | 07/23/1996 | 03:48:07 AM | 139.7 | 32.6
21572 | 07/23/1996 | 04:18:04 AM | 139.7 | 32.6
21573 | 07/23/1996 | 04:48:01 AM | 139.7 | 32.4
21574 | 07/23/1996 | 05:18:06 AM | 139.7 | 31.5
21575 | 07/23/1996 | 05:48:04 AM | 139.7 | 31.4
21576 | 07/23/1996 | 06:18:01 AM | 139.7 | 31.9
21577 | 07/23/1996 | 06:48:06 AM | 139.7 | 32.6
21578 | 07/23/1996 | 07:18:03 AM | 139.7 | 32.6
21579 | 07/23/1996 | 07:48:00 AM | 139.7 | 32.6
21580 | 07/23/1996 | 08:18:05 AM | 139.7 | 33.6
21581 | 07/23/1996 | 08:48:02 AM | 139.7 | 34.1
21582 | 07/23/1996 | 09:18:07 AM | 139.7 | 35.5
21583 | 07/23/1996 | 09:48:04 AM | 139.7 | 35.7
21584 | 07/23/1996 | 10:18:01 AM | 139.7 | 35.7
21585 | 07/23/1996 | 10:48:06 AM | 139.7 | 36.6
21586 | 07/23/1996 | 11:18:03 AM | 139.7 | 37.2
21587 | 07/23/1996 | 11:48:00 AM | 139.7 | 37.2
21588 | 07/23/1996 | 12:18:05 PM | 139.7 | 37.2
21589 | 07/23/1996 | 12:48:02 PM | 139.7 | 38.7
21590 | 07/23/1996 | 01:18:07 PM | 139.7 | 38.7
21591 | 07/23/1996 | 01:48:04 PM | 139.7 | 38.7
21592 | 07/23/1996 | 02:18:01 PM | 139.7 | 40.2
21593 | 07/23/1996 | 02:48:07 PM | 139.7 | 40.2
21594 | 07/23/1996 | 03:18:04 PM | 139.7 | 40.6
21595 | 07/23/1996 | 03:48:01 PM | 139.7 | 40.5
21596 | 07/23/1996 | 04:18:07 PM | 139.7 | 40.2
21597 | 07/23/1996 | 04:48:04 PM | 139.7 | 40.2
21598 | 07/23/1996 | 05:18:01 PM | 139.7 | 40.2
21599 | 07/23/1996 | 05:48:07 PM | 139.7 | 39.8
21600 | 07/23/1996 | 06:18:04 PM | 139.7 | 38.7
21601 | 07/23/1996 | 06:48:01 PM | 139.7 | 38.7
21602 | 07/23/1996 | 07:18:15 PM | 139.7 | 38.6
21603 | 07/23/1996 | 07:48:12 PM | 139.7 | 37.2
21604 | 07/23/1996 | 08:18:09 PM | 139.7 | 37.2
21605 | 07/23/1996 | 08:48:06 PM | 139.7 | 37.2
21606 | 07/23/1996 | 09:18:03 PM | 139.7 | 36.6
21607 | 07/23/1996 | 09:48:00 PM | 139.7 | 35.7
21608 | 07/23/1996 | 10:18:14 PM | 139.7 | 35.7
21609 | 07/23/1996 | 10:48:11 PM | 139.7 | 35.7
21610 | 07/23/1996 | 11:18:08 PM | 139.7 | 34.8
21611 | 07/23/1996 | 11:48:05 PM | 139.7 | 34.1
21612 | 07/24/1996 | 12:18:02 AM | 139.7 | 34.1
21613 | 07/24/1996 | 12:48:16 AM | 139.7 | 34.1
21614 | 07/24/1996 | 01:18:13 AM | 139.7 | 32.8
21615 | 07/24/1996 | 01:48:10 AM | 139.7 | 32.6
21616 | 07/24/1996 | 02:18:07 AM | 139.7 | 32.6
21617 | 07/24/1996 | 02:48:04 AM | 139.7 | 32.6
21618 | 07/24/1996 | 03:18:01 AM | 139.7 | 31.5
21619 | 07/24/1996 | 03:48:16 AM | 139.7 | 31.1
21620 | 07/24/1996 | 04:18:13 AM | 139.7 | 31.1
21621 | 07/24/1996 | 04:48:10 AM | 139.7 | 31.1
21622 | 07/24/1996 | 05:18:07 AM | 139.7 | 31.1
21623 | 07/24/1996 | 05:48:04 AM | 139.7 | 31.1
21624 | 07/24/1996 | 06:18:01 AM | 139.7 | 31.1
21625 | 07/24/1996 | 06:48:16 AM | 139.7 | 31.1
21626 | 07/24/1996 | 07:18:13 AM | 139.7 | 31.1
21627 | 07/24/1996 | 07:48:10 AM | 139.7 | 31.8
21628 | 07/24/1996 | 08:18:07 AM | 139.7 | 32.6
21629 | 07/24/1996 | 08:48:04 AM | 139.7 | 33
21630 | 07/24/1996 | 09:18:01 AM | 139.7 | 34.1
21631 | 07/24/1996 | 09:48:16 AM | 139.7 | 35.6
21632 | 07/24/1996 | 10:18:13 AM | 139.7 | 35.7
21633 | 07/24/1996 | 10:48:10 AM | 139.7 | 37.2
21634 | 07/24/1996 | 11:18:07 AM | 139.7 | 38.3
21635 | 07/24/1996 | 11:48:04 AM | 139.7 | 38.7
21636 | 07/24/1996 | 12:18:01 PM | 139.7 | 40.2
21637 | 07/24/1996 | 12:48:16 PM | 139.7 | 40.3
21638 | 07/24/1996 | 01:18:13 PM | 139.7 | 41.8
21639 | 07/24/1996 | 01:48:10 PM | 139.7 | 42
21640 | 07/24/1996 | 02:18:07 PM | 139.7 | 42.8
21641 | 07/24/1996 | 02:48:04 PM | 139.7 | 42.9
21642 | 07/24/1996 | 03:18:01 PM | 139.7 | 43.3
21643 | 07/24/1996 | 03:48:16 PM | 139.7 | 43.1
21644 | 07/24/1996 | 04:18:13 PM | 139.7 | 41.8
21645 | 07/24/1996 | 04:48:10 PM | 139.7 | 41.8
21853 | 07/29/1996 | 12:48:37 AM | 139.7 | 29.5
21854 | 07/29/1996 | 01:18:34 AM | 139.7 | 29.5
21855 | 07/29/1996 | 01:48:32 AM | 139.7 | 29.5
21856 | 07/29/1996 | 02:18:29 AM | 139.7 | 28.9
21857 | 07/29/1996 | 02:48:26 AM | 139.7 | 28
21858 | 07/29/1996 | 03:18:23 AM | 139.7 | 28
21859 | 07/29/1996 | 03:48:20 AM | 139.7 | 28
21860 | 07/29/1996 | 04:18:17 AM | 139.7 | 28
21861 | 07/29/1996 | 04:48:14 AM | 139.7 | 27
21862 | 07/29/1996 | 05:18:11 AM | 139.7 | 26.6
21863 | 07/29/1996 | 05:48:09 AM | 139.7 | 26.6
21864 | 07/29/1996 | 06:18:06 AM | 139.7 | 27.2
21865 | 07/29/1996 | 06:48:03 AM | 139.7 | 28
21866 | 07/29/1996 | 07:18:00 AM | 139.7 | 28
21867 | 07/29/1996 | 07:48:01 AM | 139.7 | 28.5
21868 | 07/29/1996 | 08:18:03 AM | 139.7 | 29.5
21869 | 07/29/1996 | 08:48:04 AM | 139.7 | 29.9
21870 | 07/29/1996 | 09:18:06 AM | 139.7 | 31.1
21871 | 07/29/1996 | 09:48:07 AM | 139.7 | 32.6
21872 | 07/29/1996 | 10:18:09 AM | 139.7 | 32.6
21873 | 07/29/1996 | 10:48:10 AM | 139.7 | 34.1
21874 | 07/29/1996 | 11:18:11 AM | 139.7 | 35.5
21875 | 07/29/1996 | 11:48:13 AM | 139.7 | 35.7
21876 | 07/29/1996 | 12:18:14 PM | 139.7 | 37.2
21877 | 07/29/1996 | 12:48:16 PM | 139.7 | 37.5
21878 | 07/29/1996 | 01:18:17 PM | 139.7 | 38.7
21879 | 07/29/1996 | 01:48:19 PM | 139.7 | 38.7
21880 | 07/29/1996 | 02:18:20 PM | 139.7 | 38.7
21881 | 07/29/1996 | 02:48:21 PM | 139.7 | 38.7
21882 | 07/29/1996 | 03:18:23 PM | 139.7 | 38.7
21883 | 07/29/1996 | 03:48:24 PM | 139.7 | 38.7
21884 | 07/29/1996 | 04:18:26 PM | 139.7 | 38.7
21885 | 07/29/1996 | 04:48:27 PM | 139.7 | 38.6
21886 | 07/29/1996 | 05:18:29 PM | 139.7 | 37.4
21887 | 07/29/1996 | 05:48:30 PM | 139.7 | 37.2
21888 | 07/29/1996 | 06:18:32 PM | 139.7 | 37.2
21889 | 07/29/1996 | 06:48:33 PM | 139.7 | 36.4
21890 | 07/29/1996 | 07:18:34 PM | 139.7 | 35.7
21891 | 07/29/1996 | 07:48:36 PM | 139.7 | 35.7
21892 | 07/29/1996 | 08:18:33 PM | 139.7 | 35.3
21893 | 07/29/1996 | 08:48:30 PM | 139.7 | 34.1
21894 | 07/29/1996 | 09:18:27 PM | 139.7 | 34.1
21895 | 07/29/1996 | 09:48:24 PM | 139.7 | 34.1
21896 | 07/29/1996 | 10:18:21 PM | 139.7 | 32.6
21897 | 07/29/1996 | 10:48:19 PM | 139.7 | 32.6
21898 | 07/29/1996 | 11:18:16 PM | 139.7 | 32.6
21899 | 07/29/1996 | 11:48:13 PM | 139.7 | 32.6
21900 | 07/30/1996 | 12:18:10 AM | 139.7 | 31.4
21901 | 07/30/1996 | 12:48:07 AM | 139.7 | 31.1
21902 | 07/30/1996 | 01:18:04 AM | 139.7 | 31.1
21903 | 07/30/1996 | 01:48:01 AM | 139.7 | 31.1
21904 | 07/30/1996 | 02:18:03 AM | 139.7 | 31.1
21905 | 07/30/1996 | 02:48:04 AM | 139.7 | 29.9
21906 | 07/30/1996 | 03:18:06 AM | 139.7 | 29.5
21907 | 07/30/1996 | 03:48:07 AM | 139.7 | 29.5
21908 | 07/30/1996 | 04:18:09 AM | 139.7 | 29.5
21909 | 07/30/1996 | 04:48:10 AM | 139.7 | 29
21910 | 07/30/1996 | 05:18:11 AM | 139.7 | 28.5
21911 | 07/30/1996 | 05:48:13 AM | 139.7 | 28.1
21912 | 07/30/1996 | 06:18:14 AM | 139.7 | 28.2
21913 | 07/30/1996 | 06:48:16 AM | 139.7 | 29.1
21914 | 07/30/1996 | 07:18:17 AM | 139.7 | 29.5
21915 | 07/30/1996 | 07:48:19 AM | 139.7 | 29.5
21916 | 07/30/1996 | 08:18:20 AM | 139.7 | 30.8
21917 | 07/30/1996 | 08:48:21 AM | 139.7 | 31.1
21918 | 07/30/1996 | 09:18:23 AM | 139.7 | 32.6
21919 | 07/30/1996 | 09:48:24 AM | 139.7 | 32.6
21920 | 07/30/1996 | 10:18:26 AM | 139.7 | 34.1
21921 | 07/30/1996 | 10:48:27 AM | 139.7 | 34.4
21922 | 07/30/1996 | 11:18:29 AM | 139.7 | 35.7
21923 | 07/30/1996 | 11:48:30 AM | 139.7 | 37.2
21924 | 07/30/1996 | 12:18:32 PM | 139.7 | 37.2
21925 | 07/30/1996 | 12:48:33 PM | 139.7 | 38.7
21926 | 07/30/1996 | 01:18:34 PM | 139.7 | 38.7
21927 | 07/30/1996 | 01:48:36 PM | 139.7 | 38.7
21928 | 07/30/1996 | 02:18:37 PM | 139.7 | 39.7
21929 | 07/30/1996 | 02:48:39 PM | 139.7 | 40.2
21930 | 07/30/1996 | 03:18:40 PM | 139.7 | 40.2
21931 | 07/30/1996 | 03:48:42 PM | 139.7 | 40.2
21932 | 07/30/1996 | 04:18:43 PM | 139.7 | 40.2
21933 | 07/30/1996 | 04:48:45 PM | 139.7 | 40.2
21934 | 07/30/1996 | 05:18:42 PM | 139.7 | 40.2
21935 | 07/30/1996 | 05:48:39 PM | 139.7 | 40.2
21936 | 07/30/1996 | 06:18:36 PM | 139.7 | 38.7
21937 | 07/30/1996 | 06:48:33 PM | 139.7 | 38.7
21938 | 07/30/1996 | 07:18:30 PM | 139.7 | 38.7
21939 | 07/30/1996 | 07:48:27 PM | 139.7 | 37.2
21940 | 07/30/1996 | 08:18:24 PM | 139.7 | 37.2
21941 | 07/30/1996 | 08:48:21 PM | 139.7 | 37.1
10071 | 06/27/1996 | 04:48:11 PM | 38.1 | 36.5
10072 | 06/27/1996 | 05:18:11 PM | 38.1 | 34.3
20267 | 07/26/1996 | 11:48:13 PM | 114.3 | 38.8
20268 | 07/27/1996 | 12:18:10 AM | 114.3 | 37.5
20269 | 07/27/1996 | 12:48:07 AM | 114.3 | 37.3
20270 | 07/27/1996 | 01:18:04 AM | 114.3 | 37.3
20271 | 07/27/1996 | 01:48:06 AM | 114.3 | 37.3
20272 | 07/27/1996 | 02:18:07 AM | 114.3 | 36.8
20273 | 07/27/1996 | 02:48:09 AM | 114.3 | 35.7
20274 | 07/27/1996 | 03:18:10 AM | 114.3 | 35.7
20275 | 07/27/1996 | 03:48:11 AM | 114.3 | 35.7
20276 | 07/27/1996 | 04:18:13 AM | 114.3 | 35.7
20277 | 07/27/1996 | 04:48:14 AM | 114.3 | 35.5
20278 | 07/27/1996 | 05:18:16 AM | 114.3 | 34.2
20279 | 07/27/1996 | 05:48:17 AM | 114.3 | 34.2
20280 | 07/27/1996 | 06:18:19 AM | 114.3 | 34.2
20281 | 07/27/1996 | 06:48:20 AM | 114.3 | 35.7
20282 | 07/27/1996 | 07:18:21 AM | 114.3 | 35.7
20283 | 07/27/1996 | 07:48:19 AM | 114.3 | 35.7
20284 | 07/27/1996 | 08:18:16 AM | 114.3 | 37.3
20285 | 07/27/1996 | 08:48:13 AM | 114.3 | 37.9
20286 | 07/27/1996 | 09:18:10 AM | 114.3 | 38.8
20287 | 07/27/1996 | 09:48:07 AM | 114.3 | 38.8
20288 | 07/27/1996 | 10:18:04 AM | 114.3 | 40.3
20289 | 07/27/1996 | 10:48:06 AM | 114.3 | 41.6
20290 | 07/27/1996 | 11:18:07 AM | 114.3 | 41.9
20291 | 07/27/1996 | 11:48:09 AM | 114.3 | 43.4
20292 | 07/27/1996 | 12:18:10 PM | 114.3 | 44.9
20293 | 07/27/1996 | 12:48:11 PM | 114.3 | 44.9
20294 | 07/27/1996 | 01:18:13 PM | 114.3 | 44.9
20295 | 07/27/1996 | 01:48:14 PM | 114.3 | 44.9
20296 | 07/27/1996 | 02:18:16 PM | 114.3 | 44.9
20297 | 07/27/1996 | 02:48:17 PM | 114.3 | 43.4
20298 | 07/27/1996 | 03:18:19 PM | 114.3 | 43.4
20299 | 07/27/1996 | 03:48:20 PM | 114.3 | 43.4
20300 | 07/27/1996 | 04:18:21 PM | 114.3 | 41.8
20301 | 07/27/1996 | 04:48:23 PM | 114.3 | 41.8
20302 | 07/27/1996 | 05:18:24 PM | 114.3 | 41.4
20303 | 07/27/1996 | 05:48:26 PM | 114.3 | 40.3
20304 | 07/27/1996 | 06:18:27 PM | 114.3 | 40.3
20305 | 07/27/1996 | 06:48:29 PM | 114.3 | 39
20306 | 07/27/1996 | 07:18:30 PM | 114.3 | 38.8
20307 | 07/27/1996 | 07:48:32 PM | 114.3 | 38.8
20308 | 07/27/1996 | 08:18:33 PM | 114.3 | 38.6
20309 | 07/27/1996 | 08:48:34 PM | 114.3 | 37.3
20310 | 07/27/1996 | 09:18:36 PM | 114.3 | 37.3
20311 | 07/27/1996 | 09:48:37 PM | 114.3 | 37.3
20312 | 07/27/1996 | 10:18:39 PM | 114.3 | 37.3
20313 | 07/27/1996 | 10:48:36 PM | 114.3 | 36.7
20314 | 07/27/1996 | 11:18:33 PM | 114.3 | 35.8
20315 | 07/27/1996 | 11:48:30 PM | 114.3 | 35.7
20316 | 07/28/1996 | 12:18:27 AM | 114.3 | 35.7
20317 | 07/28/1996 | 12:48:24 AM | 114.3 | 35.7
20318 | 07/28/1996 | 01:18:21 AM | 114.3 | 35
20319 | 07/28/1996 | 01:48:19 AM | 114.3 | 34.2
20320 | 07/28/1996 | 02:18:16 AM | 114.3 | 34.2
20321 | 07/28/1996 | 02:48:13 AM | 114.3 | 34.2
20322 | 07/28/1996 | 03:18:10 AM | 114.3 | 34.2
20323 | 07/28/1996 | 03:48:07 AM | 114.3 | 34.2
20324 | 07/28/1996 | 04:18:04 AM | 114.3 | 33.9
20325 | 07/28/1996 | 04:48:06 AM | 114.3 | 32.9
20326 | 07/28/1996 | 05:18:07 AM | 114.3 | 32.7
20327 | 07/28/1996 | 05:48:09 AM | 114.3 | 32.7
20328 | 07/28/1996 | 06:18:10 AM | 114.3 | 32.7
20329 | 07/28/1996 | 06:48:11 AM | 114.3 | 32.7
20330 | 07/28/1996 | 07:18:13 AM | 114.3 | 32.7
20331 | 07/28/1996 | 07:48:14 AM | 114.3 | 32.7
20332 | 07/28/1996 | 08:18:16 AM | 114.3 | 32.7
20333 | 07/28/1996 | 08:48:17 AM | 114.3 | 32.7
20334 | 07/28/1996 | 09:18:19 AM | 114.3 | 32.7
20335 | 07/28/1996 | 09:48:20 AM | 114.3 | 32.7
20336 | 07/28/1996 | 10:18:21 AM | 114.3 | 32.7
20337 | 07/28/1996 | 10:48:23 AM | 114.3 | 32.7
20338 | 07/28/1996 | 11:18:24 AM | 114.3 | 32.7
20339 | 07/28/1996 | 11:48:26 AM | 114.3 | 33.5
20340 | 07/28/1996 | 12:18:27 PM | 114.3 | 34.2
20341 | 07/28/1996 | 12:48:29 PM | 114.3 | 35.7
20342 | 07/28/1996 | 01:18:30 PM | 114.3 | 37.3
20343 | 07/28/1996 | 01:48:32 PM | 114.3 | 38
20344 | 07/28/1996 | 02:18:33 PM | 114.3 | 38.8
20345 | 07/28/1996 | 02:48:34 PM | 114.3 | 38.8
20346 | 07/28/1996 | 03:18:36 PM | 114.3 | 40.1
20347 | 07/28/1996 | 03:48:37 PM | 114.3 | 40.3
20348 | 07/28/1996 | 04:18:39 PM | 114.3 | 40.3
20349 | 07/28/1996 | 04:48:40 PM | 114.3 | 40
20350 | 07/28/1996 | 05:18:42 PM | 114.3 | 38.8
20351 | 07/28/1996 | 05:48:43 PM | 114.3 | 38.8
20352 | 07/28/1996 | 06:18:45 PM | 114.3 | 38.1
20353 | 07/28/1996 | 06:48:46 PM | 114.3 | 37.3
20354 | 07/28/1996 | 07:18:47 PM | 114.3 | 37.3
20355 | 07/28/1996 | 07:48:49 PM | 114.3 | 35.7
20356 | 07/28/1996 | 08:18:50 PM | 114.3 | 35.7
20357 | 07/28/1996 | 08:48:52 PM | 114.3 | 35.7
20358 | 07/28/1996 | 09:18:53 PM | 114.3 | 34.2
20359 | 07/28/1996 | 09:48:55 PM | 114.3 | 34.2
20360 | 07/28/1996 | 10:18:52 PM | 114.3 | 34.2
20361 | 07/28/1996 | 10:48:49 PM | 114.3 | 32.7
20362 | 07/28/1996 | 11:18:46 PM | 114.3 | 32.7
20363 | 07/28/1996 | 11:48:43 PM | 114.3 | 32.7
20364 | 07/29/1996 | 12:18:40 AM | 114.3 | 32.3
20365 | 07/29/1996 | 12:48:37 AM | 114.3 | 31.1
20366 | 07/29/1996 | 01:18:34 AM | 114.3 | 31.1
20367 | 07/29/1996 | 01:48:32 AM | 114.3 | 31.1
20368 | 07/29/1996 | 02:18:29 AM | 114.3 | 30.6
20369 | 07/29/1996 | 02:48:26 AM | 114.3 | 29.7
20370 | 07/29/1996 | 03:18:23 AM | 114.3 | 29.6
20371 | 07/29/1996 | 03:48:20 AM | 114.3 | 29.6
20372 | 07/29/1996 | 04:18:17 AM | 114.3 | 29.5
20373 | 07/29/1996 | 04:48:14 AM | 114.3 | 28.7
20374 | 07/29/1996 | 05:18:11 AM | 114.3 | 29
20375 | 07/29/1996 | 05:48:09 AM | 114.3 | 29.5
20376 | 07/29/1996 | 06:18:06 AM | 114.3 | 29.6
20377 | 07/29/1996 | 06:48:03 AM | 114.3 | 30
20378 | 07/29/1996 | 07:18:00 AM | 114.3 | 31.1
20379 | 07/29/1996 | 07:48:01 AM | 114.3 | 32.7
20380 | 07/29/1996 | 08:18:03 AM | 114.3 | 33.7
20381 | 07/29/1996 | 08:48:04 AM | 114.3 | 34.2
20382 | 07/29/1996 | 09:18:06 AM | 114.3 | 35.7
20383 | 07/29/1996 | 09:48:07 AM | 114.3 | 37.3
20384 | 07/29/1996 | 10:18:09 AM | 114.3 | 38.8
20385 | 07/29/1996 | 10:48:10 AM | 114.3 | 40.3
20386 | 07/29/1996 | 11:18:11 AM | 114.3 | 41.5
20387 | 07/29/1996 | 11:48:13 AM | 114.3 | 41.8
20388 | 07/29/1996 | 12:18:14 PM | 114.3 | 43.4
20389 | 07/29/1996 | 12:48:16 PM | 114.3 | 44.6
20390 | 07/29/1996 | 01:18:17 PM | 114.3 | 44.9
20391 | 07/29/1996 | 01:48:19 PM | 114.3 | 44.9
20392 | 07/29/1996 | 02:18:20 PM | 114.3 | 44.4
20393 | 07/29/1996 | 02:48:21 PM | 114.3 | 43.4
20394 | 07/29/1996 | 03:18:23 PM | 114.3 | 43.4
20395 | 07/29/1996 | 03:48:24 PM | 114.3 | 43.4
20396 | 07/29/1996 | 04:18:26 PM | 114.3 | 42.8
20397 | 07/29/1996 | 04:48:27 PM | 114.3 | 41.8
20398 | 07/29/1996 | 05:18:29 PM | 114.3 | 41.8
20399 | 07/29/1996 | 05:48:30 PM | 114.3 | 40.5
19987 | 07/21/1996 | 03:48:11 AM | 114.3 | 31.3
19988 | 07/21/1996 | 04:18:11 AM | 114.3 | 31.1
19989 | 07/21/1996 | 04:48:11 AM | 114.3 | 31.1
19990 | 07/21/1996 | 05:18:11 AM | 114.3 | 30.9
19991 | 07/21/1996 | 05:48:11 AM | 114.3 | 29.7
19992 | 07/21/1996 | 06:18:11 AM | 114.3 | 29.6
19993 | 07/21/1996 | 06:48:11 AM | 114.3 | 29.6
19994 | 07/21/1996 | 07:18:11 AM | 114.3 | 29.9
19995 | 07/21/1996 | 07:48:11 AM | 114.3 | 31.1
19996 | 07/21/1996 | 08:18:11 AM | 114.3 | 31.1
19997 | 07/21/1996 | 08:48:11 AM | 114.3 | 32.7
19998 | 07/21/1996 | 09:18:11 AM | 114.3 | 34
19999 | 07/21/1996 | 09:48:11 AM | 114.3 | 34.4
20000 | 07/21/1996 | 10:18:11 AM | 114.3 | 35.7
20001 | 07/21/1996 | 10:48:11 AM | 114.3 | 37.3
20002 | 07/21/1996 | 11:18:11 AM | 114.3 | 38.8
20003 | 07/21/1996 | 11:48:11 AM | 114.3 | 40.3
20004 | 07/21/1996 | 12:18:11 PM | 114.3 | 41.8
20005 | 07/21/1996 | 12:48:11 PM | 114.3 | 42.6
20006 | 07/21/1996 | 01:18:11 PM | 114.3 | 43.4
20007 | 07/21/1996 | 01:48:11 PM | 114.3 | 44.9
20008 | 07/21/1996 | 02:18:11 PM | 114.3 | 45.7
20009 | 07/21/1996 | 02:48:11 PM | 114.3 | 46.4
20010 | 07/21/1996 | 03:18:11 PM | 114.3 | 46.4
20011 | 07/21/1996 | 03:48:11 PM | 114.3 | 47.9
20012 | 07/21/1996 | 04:18:11 PM | 114.3 | 47.9
20013 | 07/21/1996 | 04:48:11 PM | 114.3 | 47.9
20014 | 07/21/1996 | 05:18:11 PM | 114.3 | 47.9
20015 | 07/21/1996 | 05:48:11 PM | 114.3 | 47.9
20016 | 07/21/1996 | 06:18:11 PM | 114.3 | 46.4
20017 | 07/21/1996 | 06:48:11 PM | 114.3 | 46.4
20018 | 07/21/1996 | 07:18:11 PM | 114.3 | 45.2
20019 | 07/21/1996 | 07:48:11 PM | 114.3 | 44.9
20020 | 07/21/1996 | 08:18:11 PM | 114.3 | 43.4
20021 | 07/21/1996 | 08:48:11 PM | 114.3 | 42.5
20022 | 07/21/1996 | 09:18:11 PM | 114.3 | 41.8
20023 | 07/21/1996 | 09:48:11 PM | 114.3 | 40.3
20024 | 07/21/1996 | 10:18:11 PM | 114.3 | 40.3
20025 | 07/21/1996 | 10:48:11 PM | 114.3 | 38.8
20026 | 07/21/1996 | 11:18:11 PM | 114.3 | 38.8
20027 | 07/21/1996 | 11:48:11 PM | 114.3 | 38
20028 | 07/22/1996 | 12:18:11 AM | 114.3 | 37.3
20029 | 07/22/1996 | 12:48:11 AM | 114.3 | 37.3
20030 | 07/22/1996 | 01:18:11 AM | 114.3 | 35.7
20031 | 07/22/1996 | 01:48:11 AM | 114.3 | 35.7
20032 | 07/22/1996 | 02:18:11 AM | 114.3 | 35.7
20033 | 07/22/1996 | 02:48:11 AM | 114.3 | 34.4
20034 | 07/22/1996 | 03:18:11 AM | 114.3 | 34.2
20035 | 07/22/1996 | 03:48:11 AM | 114.3 | 34.2
20036 | 07/22/1996 | 04:18:11 AM | 114.3 | 33.8
20037 | 07/22/1996 | 04:48:11 AM | 114.3 | 32.7
17854 | 07/07/1996 | 05:18:11 PM | 88.9 | 52.9
11310 | 06/23/1996 | 11:18:11 AM | 88.9 | 43.8
18048 | 07/11/1996 | 06:18:11 PM | 88.9 | 42.2
18049 | 07/11/1996 | 06:48:11 PM | 88.9 | 40.2
18050 | 07/11/1996 | 07:18:11 PM | 88.9 | 37.9
18051 | 07/11/1996 | 07:48:11 PM | 88.9 | 36.1
18052 | 07/11/1996 | 08:18:11 PM | 88.9 | 34.6
18053 | 07/11/1996 | 08:48:11 PM | 88.9 | 34.6
18054 | 07/11/1996 | 09:18:11 PM | 88.9 | 33.1
18055 | 07/11/1996 | 09:48:11 PM | 88.9 | 33.1
18056 | 07/11/1996 | 10:18:11 PM | 88.9 | 31.8
18057 | 07/11/1996 | 10:48:11 PM | 88.9 | 31.5
18058 | 07/11/1996 | 11:18:11 PM | 88.9 | 31.5
18059 | 07/11/1996 | 11:48:11 PM | 88.9 | 31.5
18060 | 07/12/1996 | 12:18:11 AM | 88.9 | 31.5
18061 | 07/12/1996 | 12:48:11 AM | 88.9 | 31.5
18062 | 07/12/1996 | 01:18:11 AM | 88.9 | 31.5
18063 | 07/12/1996 | 01:48:11 AM | 88.9 | 31.5
18064 | 07/12/1996 | 02:18:11 AM | 88.9 | 31.5
18065 | 07/12/1996 | 02:48:11 AM | 88.9 | 30.6
18066 | 07/12/1996 | 03:18:11 AM | 88.9 | 30
18067 | 07/12/1996 | 03:48:11 AM | 88.9 | 30
18068 | 07/12/1996 | 04:18:11 AM | 88.9 | 30
18069 | 07/12/1996 | 04:48:11 AM | 88.9 | 29.9
18070 | 07/12/1996 | 05:18:11 AM | 88.9 | 29.4
18071 | 07/12/1996 | 05:48:11 AM | 88.9 | 29.6
18072 | 07/12/1996 | 06:18:11 AM | 88.9 | 30
18073 | 07/12/1996 | 06:48:11 AM | 88.9 | 30.5
18074 | 07/12/1996 | 07:18:11 AM | 88.9 | 31.5
18075 | 07/12/1996 | 07:48:11 AM | 88.9 | 33.1
18076 | 07/12/1996 | 08:18:11 AM | 88.9 | 33.1
18077 | 07/12/1996 | 08:48:11 AM | 88.9 | 34.6
18078 | 07/12/1996 | 09:18:11 AM | 88.9 | 36.1
18079 | 07/12/1996 | 09:48:11 AM | 88.9 | 37.5
18080 | 07/12/1996 | 10:18:11 AM | 88.9 | 39.2
18081 | 07/12/1996 | 10:48:11 AM | 88.9 | 42.2
18082 | 07/12/1996 | 11:18:11 AM | 88.9 | 43.8
18083 | 07/12/1996 | 11:48:11 AM | 88.9 | 45.3
18084 | 07/12/1996 | 12:18:11 PM | 88.9 | 46.2
18085 | 07/12/1996 | 12:48:11 PM | 88.9 | 48.3
18086 | 07/12/1996 | 01:18:11 PM | 88.9 | 49.9
18087 | 07/12/1996 | 01:48:11 PM | 88.9 | 51.4
18088 | 07/12/1996 | 02:18:11 PM | 88.9 | 52.2
18089 | 07/12/1996 | 02:48:11 PM | 88.9 | 52.9
18090 | 07/12/1996 | 03:18:11 PM | 88.9 | 52.7
18091 | 07/12/1996 | 03:48:11 PM | 88.9 | 52.3
18092 | 07/12/1996 | 04:18:11 PM | 88.9 | 49.9
18093 | 07/12/1996 | 04:48:11 PM | 88.9 | 48.3
18094 | 07/12/1996 | 05:18:11 PM | 88.9 | 46.8
18095 | 07/12/1996 | 05:48:11 PM | 88.9 | 45.3
18096 | 07/12/1996 | 06:18:11 PM | 88.9 | 44.1
18097 | 07/12/1996 | 06:48:11 PM | 88.9 | 43.2
18098 | 07/12/1996 | 07:18:11 PM | 88.9 | 42.2
18099 | 07/12/1996 | 07:48:11 PM | 88.9 | 40.7
18100 | 07/12/1996 | 08:18:11 PM | 88.9 | 38.8
18101 | 07/12/1996 | 08:48:11 PM | 88.9 | 37.5
18102 | 07/12/1996 | 09:18:11 PM | 88.9 | 36.1
18103 | 07/12/1996 | 09:48:11 PM | 88.9 | 35.7
18104 | 07/12/1996 | 10:18:11 PM | 88.9 | 34.6
18105 | 07/12/1996 | 10:48:11 PM | 88.9 | 34.6
18106 | 07/12/1996 | 11:18:11 PM | 88.9 | 34.6
18107 | 07/12/1996 | 11:48:11 PM | 88.9 | 33.4
18108 | 07/13/1996 | 12:18:11 AM | 88.9 | 33.1
18109 | 07/13/1996 | 12:48:11 AM | 88.9 | 33.1
18110 | 07/13/1996 | 01:18:11 AM | 88.9 | 33.1
18111 | 07/13/1996 | 01:48:11 AM | 88.9 | 32.8
18112 | 07/13/1996 | 02:18:11 AM | 88.9 | 31.6
18113 | 07/13/1996 | 02:48:11 AM | 88.9 | 31.5
18114 | 07/13/1996 | 03:18:11 AM | 88.9 | 31.5
18115 | 07/13/1996 | 03:48:11 AM | 88.9 | 31.5
18116 | 07/13/1996 | 04:18:11 AM | 88.9 | 31.5
18117 | 07/13/1996 | 04:48:11 AM | 88.9 | 30.8
18118 | 07/13/1996 | 05:18:11 AM | 88.9 | 30
18119 | 07/13/1996 | 05:48:11 AM | 88.9 | 30.1
18120 | 07/13/1996 | 06:18:11 AM | 88.9 | 31.5
18121 | 07/13/1996 | 06:48:11 AM | 88.9 | 31.5
18122 | 07/13/1996 | 07:18:11 AM | 88.9 | 33.1
18123 | 07/13/1996 | 07:48:11 AM | 88.9 | 34.6
18124 | 07/13/1996 | 08:18:11 AM | 88.9 | 36.1
18125 | 07/13/1996 | 08:48:11 AM | 88.9 | 37.7
18126 | 07/13/1996 | 09:18:11 AM | 88.9 | 40.4
18127 | 07/13/1996 | 09:48:11 AM | 88.9 | 41.9
18128 | 07/13/1996 | 10:18:11 AM | 88.9 | 43.8
18129 | 07/13/1996 | 10:48:11 AM | 88.9 | 45.3
18130 | 07/13/1996 | 11:18:11 AM | 88.9 | 46.8
18131 | 07/13/1996 | 11:48:11 AM | 88.9 | 48.7
18132 | 07/13/1996 | 12:18:11 PM | 88.9 | 51
18133 | 07/13/1996 | 12:48:11 PM | 88.9 | 52.1
18134 | 07/13/1996 | 01:18:11 PM | 88.9 | 52.9
18135 | 07/13/1996 | 01:48:11 PM | 88.9 | 53.9
18136 | 07/13/1996 | 02:18:11 PM | 88.9 | 54.4
18137 | 07/13/1996 | 02:48:11 PM | 88.9 | 55.8
18138 | 07/13/1996 | 03:18:11 PM | 88.9 | 54.4
18139 | 07/13/1996 | 03:48:11 PM | 88.9 | 52.8
18140 | 07/13/1996 | 04:18:11 PM | 88.9 | 49.9
18141 | 07/13/1996 | 04:48:11 PM | 88.9 | 48.3
18142 | 07/13/1996 | 05:18:11 PM | 88.9 | 46.8
18143 | 07/13/1996 | 05:48:11 PM | 88.9 | 46.8
18144 | 07/13/1996 | 06:18:11 PM | 88.9 | 45.3
18145 | 07/13/1996 | 06:48:11 PM | 88.9 | 44
18146 | 07/13/1996 | 07:18:11 PM | 88.9 | 43
18147 | 07/13/1996 | 07:48:11 PM | 88.9 | 42.2
18148 | 07/13/1996 | 08:18:11 PM | 88.9 | 40.7
18149 | 07/13/1996 | 08:48:11 PM | 88.9 | 40.1
18150 | 07/13/1996 | 09:18:11 PM | 88.9 | 39.2
18151 | 07/13/1996 | 09:48:11 PM | 88.9 | 37.2
18152 | 07/13/1996 | 10:18:11 PM | 88.9 | 35.2
18153 | 07/13/1996 | 10:48:11 PM | 88.9 | 34.6
18154 | 07/13/1996 | 11:18:11 PM | 88.9 | 33.1
18155 | 07/13/1996 | 11:48:11 PM | 88.9 | 32.9
18156 | 07/14/1996 | 12:18:11 AM | 88.9 | 31.6
18157 | 07/14/1996 | 12:48:11 AM | 88.9 | 31.5
18158 | 07/14/1996 | 01:18:11 AM | 88.9 | 31.5
18159 | 07/14/1996 | 01:48:11 AM | 88.9 | 31.3
18160 | 07/14/1996 | 02:18:11 AM | 88.9 | 30.6
18161 | 07/14/1996 | 02:48:11 AM | 88.9 | 30.1
18162 | 07/14/1996 | 03:18:11 AM | 88.9 | 30
18163 | 07/14/1996 | 03:48:11 AM | 88.9 | 30
18164 | 07/14/1996 | 04:18:11 AM | 88.9 | 30
18165 | 07/14/1996 | 04:48:11 AM | 88.9 | 29.6
18166 | 07/14/1996 | 05:18:11 AM | 88.9 | 28.8
18167 | 07/14/1996 | 05:48:11 AM | 88.9 | 28.7
18168 | 07/14/1996 | 06:18:11 AM | 88.9 | 29.7
18169 | 07/14/1996 | 06:48:11 AM | 88.9 | 29.8
18170 | 07/14/1996 | 07:18:11 AM | 88.9 | 30
18171 | 07/14/1996 | 07:48:11 AM | 88.9 | 31.5
18172 | 07/14/1996 | 08:18:11 AM | 88.9 | 33.1
18173 | 07/14/1996 | 08:48:11 AM | 88.9 | 34.6
18174 | 07/14/1996 | 09:18:11 AM | 88.9 | 37.7
18175 | 07/14/1996 | 09:48:11 AM | 88.9 | 39.2
18176 | 07/14/1996 | 10:18:11 AM | 88.9 | 42.2
18177 | 07/14/1996 | 10:48:11 AM | 88.9 | 44.6
18178 | 07/14/1996 | 11:18:11 AM | 88.9 | 46.8
18179 | 07/14/1996 | 11:48:11 AM | 88.9 | 48.3
18180 | 07/14/1996 | 12:18:11 PM | 88.9 | 49.9
18181 | 07/14/1996 | 12:48:11 PM | 88.9 | 51.4
18182 | 07/14/1996 | 01:18:11 PM | 88.9 | 51.4
18183 | 07/14/1996 | 01:48:11 PM | 88.9 | 51.4
18184 | 07/14/1996 | 02:18:11 PM | 88.9 | 51.4
18185 | 07/14/1996 | 02:48:11 PM | 88.9 | 51.2
18186 | 07/14/1996 | 03:18:11 PM | 88.9 | 49.9
18187 | 07/14/1996 | 03:48:11 PM | 88.9 | 46.8
18188 | 07/14/1996 | 04:18:11 PM | 88.9 | 46.8
18189 | 07/14/1996 | 04:48:11 PM | 88.9 | 46.8
18190 | 07/14/1996 | 05:18:11 PM | 88.9 | 46.8
18191 | 07/14/1996 | 05:48:11 PM | 88.9 | 46.1
18192 | 07/14/1996 | 06:18:11 PM | 88.9 | 45.3
18193 | 07/14/1996 | 06:48:11 PM | 88.9 | 43.8
18194 | 07/14/1996 | 07:18:11 PM | 88.9 | 42.2
18195 | 07/14/1996 | 07:48:11 PM | 88.9 | 40.7
18196 | 07/14/1996 | 08:18:11 PM | 88.9 | 40.6
18197 | 07/14/1996 | 08:48:11 PM | 88.9 | 39.2
18198 | 07/14/1996 | 09:18:11 PM | 88.9 | 38.2
18199 | 07/14/1996 | 09:48:11 PM | 88.9 | 37.7
18200 | 07/14/1996 | 10:18:11 PM | 88.9 | 36.5
18201 | 07/14/1996 | 10:48:11 PM | 88.9 | 36.1
18202 | 07/14/1996 | 11:18:11 PM | 88.9 | 36.1
18203 | 07/14/1996 | 11:48:11 PM | 88.9 | 34.6
18204 | 07/15/1996 | 12:18:11 AM | 88.9 | 34.6
18205 | 07/15/1996 | 12:48:11 AM | 88.9 | 34.6
18206 | 07/15/1996 | 01:18:11 AM | 88.9 | 33.1
18207 | 07/15/1996 | 01:48:11 AM | 88.9 | 33.1
18208 | 07/15/1996 | 02:18:11 AM | 88.9 | 33
18209 | 07/15/1996 | 02:48:11 AM | 88.9 | 31.5
18210 | 07/15/1996 | 03:18:11 AM | 88.9 | 31.5
18211 | 07/15/1996 | 03:48:11 AM | 88.9 | 31.5
18212 | 07/15/1996 | 04:18:11 AM | 88.9 | 30.8
18213 | 07/15/1996 | 04:48:11 AM | 88.9 | 30
18214 | 07/15/1996 | 05:18:11 AM | 88.9 | 30
18215 | 07/15/1996 | 05:48:11 AM | 88.9 | 30
18216 | 07/15/1996 | 06:18:11 AM | 88.9 | 30.1
18217 | 07/15/1996 | 06:48:11 AM | 88.9 | 31.5
18218 | 07/15/1996 | 07:18:11 AM | 88.9 | 33.1
18219 | 07/15/1996 | 07:48:11 AM | 88.9 | 34.6
18220 | 07/15/1996 | 08:18:11 AM | 88.9 | 36.1
18221 | 07/15/1996 | 08:48:11 AM | 88.9 | 37.7
18222 | 07/15/1996 | 09:18:11 AM | 88.9 | 39.2
18223 | 07/15/1996 | 09:48:11 AM | 88.9 | 42
18224 | 07/15/1996 | 10:18:11 AM | 88.9 | 42.4
18225 | 07/15/1996 | 10:48:11 AM | 88.9 | 42.6
18226 | 07/15/1996 | 11:18:11 AM | 88.9 | 43.8
18227 | 07/15/1996 | 11:48:11 AM | 88.9 | 45.5
18228 | 07/15/1996 | 12:18:11 PM | 88.9 | 48.2
18229 | 07/15/1996 | 12:48:11 PM | 88.9 | 48.5
18230 | 07/15/1996 | 01:18:11 PM | 88.9 | 49.9
18231 | 07/15/1996 | 01:48:11 PM | 88.9 | 50
18232 | 07/15/1996 | 02:18:11 PM | 88.9 | 50.5
18233 | 07/15/1996 | 02:48:11 PM | 88.9 | 51.4
18234 | 07/15/1996 | 03:18:11 PM | 88.9 | 51.4
18235 | 07/15/1996 | 03:48:11 PM | 88.9 | 51.2
18236 | 07/15/1996 | 04:18:11 PM | 88.9 | 49.9
8135 | 06/17/1996 | 10:17:14 AM | 12.7 | 51
8136 | 06/17/1996 | 10:47:14 AM | 12.7 | 51.2
19542 | 07/11/1996 | 09:18:11 PM | 114.3 | 37.3
19543 | 07/11/1996 | 09:48:11 PM | 114.3 | 37
19544 | 07/11/1996 | 10:18:11 PM | 114.3 | 35.7
19545 | 07/11/1996 | 10:48:11 PM | 114.3 | 35.7
19546 | 07/11/1996 | 11:18:11 PM | 114.3 | 34.4
19547 | 07/11/1996 | 11:48:11 PM | 114.3 | 34.2
19548 | 07/12/1996 | 12:18:11 AM | 114.3 | 34.2
19549 | 07/12/1996 | 12:48:11 AM | 114.3 | 34.2
19550 | 07/12/1996 | 01:18:11 AM | 114.3 | 34
19551 | 07/12/1996 | 01:48:11 AM | 114.3 | 33.4
19552 | 07/12/1996 | 02:18:11 AM | 114.3 | 32.7
19553 | 07/12/1996 | 02:48:11 AM | 114.3 | 32.7
19554 | 07/12/1996 | 03:18:11 AM | 114.3 | 32.7
19555 | 07/12/1996 | 03:48:11 AM | 114.3 | 32.7
19556 | 07/12/1996 | 04:18:11 AM | 114.3 | 32.7
19557 | 07/12/1996 | 04:48:11 AM | 114.3 | 32.5
19558 | 07/12/1996 | 05:18:11 AM | 114.3 | 31.5
19559 | 07/12/1996 | 05:48:11 AM | 114.3 | 31.1
19560 | 07/12/1996 | 06:18:11 AM | 114.3 | 31.1
19561 | 07/12/1996 | 06:48:11 AM | 114.3 | 31.1
19562 | 07/12/1996 | 07:18:11 AM | 114.3 | 31.5
19563 | 07/12/1996 | 07:48:11 AM | 114.3 | 32.7
19564 | 07/12/1996 | 08:18:11 AM | 114.3 | 32.7
19565 | 07/12/1996 | 08:48:11 AM | 114.3 | 32.7
19566 | 07/12/1996 | 09:18:11 AM | 114.3 | 34.2
19567 | 07/12/1996 | 09:48:11 AM | 114.3 | 34.2
19568 | 07/12/1996 | 10:18:11 AM | 114.3 | 34.5
19569 | 07/12/1996 | 10:48:11 AM | 114.3 | 35.7
19570 | 07/12/1996 | 11:18:11 AM | 114.3 | 37.3
19571 | 07/12/1996 | 11:48:11 AM | 114.3 | 38.8
19572 | 07/12/1996 | 12:18:11 PM | 114.3 | 39.7
19573 | 07/12/1996 | 12:48:11 PM | 114.3 | 40.3
19574 | 07/12/1996 | 01:18:11 PM | 114.3 | 41.8
19575 | 07/12/1996 | 01:48:11 PM | 114.3 | 43.4
19576 | 07/12/1996 | 02:18:11 PM | 114.3 | 43.7
19577 | 07/12/1996 | 02:48:11 PM | 114.3 | 44.9
19578 | 07/12/1996 | 03:18:11 PM | 114.3 | 45.7
19579 | 07/12/1996 | 03:48:11 PM | 114.3 | 46.4
19580 | 07/12/1996 | 04:18:11 PM | 114.3 | 46.4
19581 | 07/12/1996 | 04:48:11 PM | 114.3 | 46.3
19582 | 07/12/1996 | 05:18:11 PM | 114.3 | 44.9
19583 | 07/12/1996 | 05:48:11 PM | 114.3 | 44.9
19584 | 07/12/1996 | 06:18:11 PM | 114.3 | 43.4
19585 | 07/12/1996 | 06:48:11 PM | 114.3 | 43.4
19586 | 07/12/1996 | 07:18:11 PM | 114.3 | 41.8
19587 | 07/12/1996 | 07:48:11 PM | 114.3 | 41.8
19588 | 07/12/1996 | 08:18:11 PM | 114.3 | 40.3
19589 | 07/12/1996 | 08:48:11 PM | 114.3 | 40.3
19590 | 07/12/1996 | 09:18:11 PM | 114.3 | 38.8
19591 | 07/12/1996 | 09:48:11 PM | 114.3 | 38.1
19592 | 07/12/1996 | 10:18:11 PM | 114.3 | 37.3
19593 | 07/12/1996 | 10:48:11 PM | 114.3 | 37.3
19594 | 07/12/1996 | 11:18:11 PM | 114.3 | 36.1
19595 | 07/12/1996 | 11:48:11 PM | 114.3 | 35.7
19596 | 07/13/1996 | 12:18:11 AM | 114.3 | 35.7
19597 | 07/13/1996 | 12:48:11 AM | 114.3 | 35.7
19598 | 07/13/1996 | 01:18:11 AM | 114.3 | 34.5
19599 | 07/13/1996 | 01:48:11 AM | 114.3 | 34.2
19600 | 07/13/1996 | 02:18:11 AM | 114.3 | 34.2
19601 | 07/13/1996 | 02:48:11 AM | 114.3 | 34.2
19602 | 07/13/1996 | 03:18:11 AM | 114.3 | 34.2
19603 | 07/13/1996 | 03:48:11 AM | 114.3 | 33.3
19604 | 07/13/1996 | 04:18:11 AM | 114.3 | 32.7
19605 | 07/13/1996 | 04:48:11 AM | 114.3 | 32.7
19606 | 07/13/1996 | 05:18:11 AM | 114.3 | 32.7
19607 | 07/13/1996 | 05:48:11 AM | 114.3 | 32.7
19608 | 07/13/1996 | 06:18:11 AM | 114.3 | 32.7
19609 | 07/13/1996 | 06:48:11 AM | 114.3 | 32.7
19610 | 07/13/1996 | 07:18:11 AM | 114.3 | 32.7
19611 | 07/13/1996 | 07:48:11 AM | 114.3 | 32.7
19612 | 07/13/1996 | 08:18:11 AM | 114.3 | 34.2
19613 | 07/13/1996 | 08:48:11 AM | 114.3 | 34.2
19614 | 07/13/1996 | 09:18:11 AM | 114.3 | 35.7
19615 | 07/13/1996 | 09:48:11 AM | 114.3 | 36.8
19616 | 07/13/1996 | 10:18:11 AM | 114.3 | 37.3
19617 | 07/13/1996 | 10:48:11 AM | 114.3 | 38.8
19618 | 07/13/1996 | 11:18:11 AM | 114.3 | 40.3
19619 | 07/13/1996 | 11:48:11 AM | 114.3 | 41.3
19620 | 07/13/1996 | 12:18:11 PM | 114.3 | 41.8
19621 | 07/13/1996 | 12:48:11 PM | 114.3 | 43.4
19622 | 07/13/1996 | 01:18:11 PM | 114.3 | 44.9
19623 | 07/13/1996 | 01:48:11 PM | 114.3 | 44.9
19624 | 07/13/1996 | 02:18:11 PM | 114.3 | 46.4
19625 | 07/13/1996 | 02:48:11 PM | 114.3 | 47.3
19626 | 07/13/1996 | 03:18:11 PM | 114.3 | 47.9
19627 | 07/13/1996 | 03:48:11 PM | 114.3 | 47.9
19628 | 07/13/1996 | 04:18:11 PM | 114.3 | 47.9
19629 | 07/13/1996 | 04:48:11 PM | 114.3 | 46.4
19630 | 07/13/1996 | 05:18:11 PM | 114.3 | 46.4
19631 | 07/13/1996 | 05:48:11 PM | 114.3 | 44.9
19632 | 07/13/1996 | 06:18:11 PM | 114.3 | 44.9
19633 | 07/13/1996 | 06:48:11 PM | 114.3 | 44.6
19634 | 07/13/1996 | 07:18:11 PM | 114.3 | 43.4
19635 | 07/13/1996 | 07:48:11 PM | 114.3 | 43.2
19636 | 07/13/1996 | 08:18:11 PM | 114.3 | 41.8
19637 | 07/13/1996 | 08:48:11 PM | 114.3 | 41.8
19638 | 07/13/1996 | 09:18:11 PM | 114.3 | 40.3
19639 | 07/13/1996 | 09:48:11 PM | 114.3 | 40.3
19640 | 07/13/1996 | 10:18:11 PM | 114.3 | 38.8
19641 | 07/13/1996 | 10:48:11 PM | 114.3 | 38.2
19642 | 07/13/1996 | 11:18:11 PM | 114.3 | 37.3
19643 | 07/13/1996 | 11:48:11 PM | 114.3 | 35.7
19644 | 07/14/1996 | 12:18:11 AM | 114.3 | 35.7
19645 | 07/14/1996 | 12:48:11 AM | 114.3 | 35.1
19646 | 07/14/1996 | 01:18:11 AM | 114.3 | 34.2
19647 | 07/14/1996 | 01:48:11 AM | 114.3 | 34.2
19648 | 07/14/1996 | 02:18:11 AM | 114.3 | 34.2
19649 | 07/14/1996 | 02:48:11 AM | 114.3 | 32.8
19650 | 07/14/1996 | 03:18:11 AM | 114.3 | 32.7
19651 | 07/14/1996 | 03:48:11 AM | 114.3 | 32.7
19652 | 07/14/1996 | 04:18:11 AM | 114.3 | 32.7
19653 | 07/14/1996 | 04:48:11 AM | 114.3 | 32.6
19654 | 07/14/1996 | 05:18:11 AM | 114.3 | 31.6
19655 | 07/14/1996 | 05:48:11 AM | 114.3 | 31.1
19656 | 07/14/1996 | 06:18:11 AM | 114.3 | 31.1
19657 | 07/14/1996 | 06:48:11 AM | 114.3 | 31.1
19658 | 07/14/1996 | 07:18:11 AM | 114.3 | 31.1
19659 | 07/14/1996 | 07:48:11 AM | 114.3 | 31.1
19660 | 07/14/1996 | 08:18:11 AM | 114.3 | 32.5
19661 | 07/14/1996 | 08:48:11 AM | 114.3 | 32.7
19662 | 07/14/1996 | 09:18:11 AM | 114.3 | 34.1
19663 | 07/14/1996 | 09:48:11 AM | 114.3 | 34.2
19664 | 07/14/1996 | 10:18:11 AM | 114.3 | 35.7
19665 | 07/14/1996 | 10:48:11 AM | 114.3 | 37.3
19666 | 07/14/1996 | 11:18:11 AM | 114.3 | 38.8
19667 | 07/14/1996 | 11:48:11 AM | 114.3 | 40.3
19668 | 07/14/1996 | 12:18:11 PM | 114.3 | 41.8
19669 | 07/14/1996 | 12:48:11 PM | 114.3 | 43.2
19670 | 07/14/1996 | 01:18:11 PM | 114.3 | 43.7
19671 | 07/14/1996 | 01:48:11 PM | 114.3 | 44.9
19672 | 07/14/1996 | 02:18:11 PM | 114.3 | 44.9
19673 | 07/14/1996 | 02:48:11 PM | 114.3 | 45.4
19674 | 07/14/1996 | 03:18:11 PM | 114.3 | 45.3
19675 | 07/14/1996 | 03:48:11 PM | 114.3 | 44.9
19676 | 07/14/1996 | 04:18:11 PM | 114.3 | 44.9
19677 | 07/14/1996 | 04:48:11 PM | 114.3 | 43.5
19678 | 07/14/1996 | 05:18:11 PM | 114.3 | 43.4
19679 | 07/14/1996 | 05:48:11 PM | 114.3 | 43.4
19680 | 07/14/1996 | 06:18:11 PM | 114.3 | 43.4
19681 | 07/14/1996 | 06:48:11 PM | 114.3 | 43.4
19682 | 07/14/1996 | 07:18:11 PM | 114.3 | 42.1
19683 | 07/14/1996 | 07:48:11 PM | 114.3 | 41.8
19684 | 07/14/1996 | 08:18:11 PM | 114.3 | 41.6
19685 | 07/14/1996 | 08:48:11 PM | 114.3 | 40.3
19686 | 07/14/1996 | 09:18:11 PM | 114.3 | 40.3
19687 | 07/14/1996 | 09:48:11 PM | 114.3 | 38.8
19688 | 07/14/1996 | 10:18:11 PM | 114.3 | 38.8
19689 | 07/14/1996 | 10:48:11 PM | 114.3 | 38.2
19690 | 07/14/1996 | 11:18:11 PM | 114.3 | 37.3
19691 | 07/14/1996 | 11:48:11 PM | 114.3 | 37.3
19692 | 07/15/1996 | 12:18:11 AM | 114.3 | 37.2
19693 | 07/15/1996 | 12:48:11 AM | 114.3 | 35.7
19694 | 07/15/1996 | 01:18:11 AM | 114.3 | 35.7
19695 | 07/15/1996 | 01:48:11 AM | 114.3 | 35.7
19696 | 07/15/1996 | 02:18:11 AM | 114.3 | 35
19697 | 07/15/1996 | 02:48:11 AM | 114.3 | 34.2
19698 | 07/15/1996 | 03:18:11 AM | 114.3 | 34.2
19699 | 07/15/1996 | 03:48:11 AM | 114.3 | 34.2
19700 | 07/15/1996 | 04:18:11 AM | 114.3 | 32.7
19701 | 07/15/1996 | 04:48:11 AM | 114.3 | 32.7
19702 | 07/15/1996 | 05:18:11 AM | 114.3 | 32.7
19703 | 07/15/1996 | 05:48:11 AM | 114.3 | 32.7
19704 | 07/15/1996 | 06:18:11 AM | 114.3 | 32.6
19705 | 07/15/1996 | 06:48:11 AM | 114.3 | 32.7
19706 | 07/15/1996 | 07:18:11 AM | 114.3 | 32.7
19707 | 07/15/1996 | 07:48:11 AM | 114.3 | 32.7
19708 | 07/15/1996 | 08:18:11 AM | 114.3 | 34.2
19709 | 07/15/1996 | 08:48:11 AM | 114.3 | 34.2
19710 | 07/15/1996 | 09:18:11 AM | 114.3 | 35.7
19711 | 07/15/1996 | 09:48:11 AM | 114.3 | 36.3
19712 | 07/15/1996 | 10:18:11 AM | 114.3 | 37.3
19713 | 07/15/1996 | 10:48:11 AM | 114.3 | 38.8
19714 | 07/15/1996 | 11:18:11 AM | 114.3 | 38.8
19715 | 07/15/1996 | 11:48:11 AM | 114.3 | 40.3
19716 | 07/15/1996 | 12:18:11 PM | 114.3 | 40.3
19717 | 07/15/1996 | 12:48:11 PM | 114.3 | 41.8
19718 | 07/15/1996 | 01:18:11 PM | 114.3 | 43.3
19719 | 07/15/1996 | 01:48:11 PM | 114.3 | 43.4
19720 | 07/15/1996 | 02:18:11 PM | 114.3 | 44.7
19721 | 07/15/1996 | 02:48:11 PM | 114.3 | 44.9
19722 | 07/15/1996 | 03:18:11 PM | 114.3 | 44.9
19723 | 07/15/1996 | 03:48:11 PM | 114.3 | 45.2
19724 | 07/15/1996 | 04:18:11 PM | 114.3 | 46.1
19725 | 07/15/1996 | 04:48:11 PM | 114.3 | 46.3
10942 | 06/15/1996 | 07:47:14 PM | 88.9 | 39.2
10943 | 06/15/1996 | 08:17:14 PM | 88.9 | 37.7
17059 | 07/22/1996 | 03:48:11 AM | 38.1 | 28.2
17060 | 07/22/1996 | 04:18:11 AM | 38.1 | 28.2
17061 | 07/22/1996 | 04:48:11 AM | 38.1 | 28.1
17062 | 07/22/1996 | 05:18:11 AM | 38.1 | 26.8
17063 | 07/22/1996 | 05:48:11 AM | 38.1 | 28.2
17064 | 07/22/1996 | 06:18:11 AM | 38.1 | 28.4
17065 | 07/22/1996 | 06:48:11 AM | 38.1 | 30.4
17066 | 07/22/1996 | 07:18:11 AM | 38.1 | 32.8
17067 | 07/22/1996 | 07:48:11 AM | 38.1 | 34.6
17068 | 07/22/1996 | 08:18:11 AM | 38.1 | 37.4
17069 | 07/22/1996 | 08:48:11 AM | 38.1 | 40.4
17070 | 07/22/1996 | 09:18:11 AM | 38.1 | 43.5
17071 | 07/22/1996 | 09:48:11 AM | 38.1 | 46.5
17072 | 07/22/1996 | 10:18:11 AM | 38.1 | 48
17073 | 07/22/1996 | 10:48:11 AM | 38.1 | 49.6
17074 | 07/22/1996 | 11:18:08 AM | 38.1 | 54.1
17075 | 07/22/1996 | 11:48:05 AM | 38.1 | 54.1
17076 | 07/22/1996 | 12:18:02 PM | 38.1 | 53.9
17077 | 07/22/1996 | 12:48:04 PM | 38.1 | 52.6
17078 | 07/22/1996 | 01:18:01 PM | 38.1 | 52.6
17079 | 07/22/1996 | 01:48:02 PM | 38.1 | 51.1
17080 | 07/22/1996 | 02:18:04 PM | 38.1 | 49.6
17081 | 07/22/1996 | 02:48:01 PM | 38.1 | 48
17082 | 07/22/1996 | 03:18:02 PM | 38.1 | 46.5
17083 | 07/22/1996 | 03:48:05 PM | 38.1 | 51.1
17084 | 07/22/1996 | 04:18:02 PM | 38.1 | 48
17085 | 07/22/1996 | 04:48:04 PM | 38.1 | 46.2
17086 | 07/22/1996 | 05:18:01 PM | 38.1 | 46.2
17087 | 07/22/1996 | 05:48:04 PM | 38.1 | 43.5
17088 | 07/22/1996 | 06:18:01 PM | 38.1 | 43.5
17089 | 07/22/1996 | 06:48:06 PM | 38.1 | 41.9
17090 | 07/22/1996 | 07:18:03 PM | 38.1 | 40.4
17091 | 07/22/1996 | 07:48:00 PM | 38.1 | 40
17092 | 07/22/1996 | 08:18:04 PM | 38.1 | 38.9
17093 | 07/22/1996 | 08:48:01 PM | 38.1 | 37.4
17094 | 07/22/1996 | 09:18:06 PM | 38.1 | 37
17095 | 07/22/1996 | 09:48:03 PM | 38.1 | 35.8
17096 | 07/22/1996 | 10:18:00 PM | 38.1 | 35.1
17097 | 07/22/1996 | 10:48:05 PM | 38.1 | 34.3
17098 | 07/22/1996 | 11:18:02 PM | 38.1 | 34.3
17099 | 07/22/1996 | 11:48:07 PM | 38.1 | 32.8
17100 | 07/23/1996 | 12:18:04 AM | 38.1 | 32.8
17101 | 07/23/1996 | 12:48:01 AM | 38.1 | 32.8
17102 | 07/23/1996 | 01:18:06 AM | 38.1 | 31.2
17103 | 07/23/1996 | 01:48:03 AM | 38.1 | 31.2
17104 | 07/23/1996 | 02:18:00 AM | 38.1 | 31.2
17105 | 07/23/1996 | 02:48:05 AM | 38.1 | 30.7
17106 | 07/23/1996 | 03:18:02 AM | 38.1 | 29.7
17107 | 07/23/1996 | 03:48:07 AM | 38.1 | 29.7
17108 | 07/23/1996 | 04:18:04 AM | 38.1 | 29.7
17109 | 07/23/1996 | 04:48:01 AM | 38.1 | 31.2
17110 | 07/23/1996 | 05:18:06 AM | 38.1 | 32.8
17111 | 07/23/1996 | 05:48:04 AM | 38.1 | 34.3
17112 | 07/23/1996 | 06:18:01 AM | 38.1 | 35.8
17113 | 07/23/1996 | 06:48:06 AM | 38.1 | 37.8
17114 | 07/23/1996 | 07:18:03 AM | 38.1 | 40.4
17115 | 07/23/1996 | 07:48:00 AM | 38.1 | 43.5
17116 | 07/23/1996 | 08:18:05 AM | 38.1 | 46.2
17117 | 07/23/1996 | 08:48:02 AM | 38.1 | 46.5
17118 | 07/23/1996 | 09:18:07 AM | 38.1 | 45
17119 | 07/23/1996 | 09:48:04 AM | 38.1 | 46.3
17120 | 07/23/1996 | 10:18:01 AM | 38.1 | 48
17121 | 07/23/1996 | 10:48:06 AM | 38.1 | 47.8
17122 | 07/23/1996 | 11:18:03 AM | 38.1 | 48
17123 | 07/23/1996 | 11:48:00 AM | 38.1 | 49.6
17124 | 07/23/1996 | 12:18:05 PM | 38.1 | 51.1
17125 | 07/23/1996 | 12:48:02 PM | 38.1 | 52.6
17126 | 07/23/1996 | 01:18:07 PM | 38.1 | 54.1
17127 | 07/23/1996 | 01:48:04 PM | 38.1 | 54.1
17128 | 07/23/1996 | 02:18:01 PM | 38.1 | 54.1
17129 | 07/23/1996 | 02:48:07 PM | 38.1 | 51.1
17130 | 07/23/1996 | 03:18:04 PM | 38.1 | 48
17131 | 07/23/1996 | 03:48:01 PM | 38.1 | 46.5
17132 | 07/23/1996 | 04:18:07 PM | 38.1 | 45
17133 | 07/23/1996 | 04:48:04 PM | 38.1 | 43.5
17134 | 07/23/1996 | 05:18:01 PM | 38.1 | 41.9
17135 | 07/23/1996 | 05:48:07 PM | 38.1 | 40.4
17136 | 07/23/1996 | 06:18:04 PM | 38.1 | 38.9
17137 | 07/23/1996 | 06:48:01 PM | 38.1 | 38.9
17138 | 07/23/1996 | 07:18:15 PM | 38.1 | 37.4
17139 | 07/23/1996 | 07:48:12 PM | 38.1 | 37.4
17140 | 07/23/1996 | 08:18:09 PM | 38.1 | 35.9
17141 | 07/23/1996 | 08:48:06 PM | 38.1 | 35.8
17142 | 07/23/1996 | 09:18:03 PM | 38.1 | 34.7
17143 | 07/23/1996 | 09:48:00 PM | 38.1 | 34.3
17144 | 07/23/1996 | 10:18:14 PM | 38.1 | 34.3
17145 | 07/23/1996 | 10:48:11 PM | 38.1 | 32.8
17146 | 07/23/1996 | 11:18:08 PM | 38.1 | 32.8
17147 | 07/23/1996 | 11:48:05 PM | 38.1 | 31.2
17148 | 07/24/1996 | 12:18:02 AM | 38.1 | 31.2
17149 | 07/24/1996 | 12:48:16 AM | 38.1 | 31.1
17150 | 07/24/1996 | 01:18:13 AM | 38.1 | 29.7
17151 | 07/24/1996 | 01:48:10 AM | 38.1 | 29.7
17152 | 07/24/1996 | 02:18:07 AM | 38.1 | 29.6
17153 | 07/24/1996 | 02:48:04 AM | 38.1 | 28.5
17154 | 07/24/1996 | 03:18:01 AM | 38.1 | 28.2
17155 | 07/24/1996 | 03:48:16 AM | 38.1 | 28.2
17156 | 07/24/1996 | 04:18:13 AM | 38.1 | 28.2
17157 | 07/24/1996 | 04:48:10 AM | 38.1 | 29.7
17158 | 07/24/1996 | 05:18:07 AM | 38.1 | 31.2
17159 | 07/24/1996 | 05:48:04 AM | 38.1 | 32.8
17160 | 07/24/1996 | 06:18:01 AM | 38.1 | 34.3
17161 | 07/24/1996 | 06:48:16 AM | 38.1 | 37.4
17162 | 07/24/1996 | 07:18:13 AM | 38.1 | 40.4
17163 | 07/24/1996 | 07:48:10 AM | 38.1 | 43.4
17164 | 07/24/1996 | 08:18:07 AM | 38.1 | 45.2
17165 | 07/24/1996 | 08:48:04 AM | 38.1 | 48
17166 | 07/24/1996 | 09:18:01 AM | 38.1 | 51
17167 | 07/24/1996 | 09:48:16 AM | 38.1 | 52.6
17168 | 07/24/1996 | 10:18:13 AM | 38.1 | 54.1
17169 | 07/24/1996 | 10:48:10 AM | 38.1 | 56.1
17170 | 07/24/1996 | 11:18:07 AM | 38.1 | 57.7
17171 | 07/24/1996 | 11:48:04 AM | 38.1 | 58.7
17172 | 07/24/1996 | 12:18:01 PM | 38.1 | 58.7
17173 | 07/24/1996 | 12:48:16 PM | 38.1 | 58.7
17174 | 07/24/1996 | 01:18:13 PM | 38.1 | 58.7
17175 | 07/24/1996 | 01:48:10 PM | 38.1 | 54.1
17176 | 07/24/1996 | 02:18:07 PM | 38.1 | 54.1
17177 | 07/24/1996 | 02:48:04 PM | 38.1 | 54.1
17178 | 07/24/1996 | 03:18:01 PM | 38.1 | 49.6
17179 | 07/24/1996 | 03:48:16 PM | 38.1 | 46.5
17180 | 07/24/1996 | 04:18:13 PM | 38.1 | 45
17181 | 07/24/1996 | 04:48:10 PM | 38.1 | 43.5
17182 | 07/24/1996 | 05:18:07 PM | 38.1 | 41.9
17183 | 07/24/1996 | 05:48:04 PM | 38.1 | 40.4
17184 | 07/24/1996 | 06:18:01 PM | 38.1 | 38.9
17185 | 07/24/1996 | 06:48:16 PM | 38.1 | 38.4
17186 | 07/24/1996 | 07:18:13 PM | 38.1 | 37.4
17187 | 07/24/1996 | 07:48:10 PM | 38.1 | 35.8
17188 | 07/24/1996 | 08:18:07 PM | 38.1 | 35.8
17189 | 07/24/1996 | 08:48:04 PM | 38.1 | 34.3
17190 | 07/24/1996 | 09:18:01 PM | 38.1 | 34.3
17191 | 07/24/1996 | 09:48:16 PM | 38.1 | 32.8
17192 | 07/24/1996 | 10:18:13 PM | 38.1 | 32.8
17193 | 07/24/1996 | 10:48:10 PM | 38.1 | 32.1
17194 | 07/24/1996 | 11:18:07 PM | 38.1 | 31.2
17195 | 07/24/1996 | 11:48:04 PM | 38.1 | 31.2
17196 | 07/25/1996 | 12:18:01 AM | 38.1 | 30
17197 | 07/25/1996 | 12:48:03 AM | 38.1 | 29.7
17198 | 07/25/1996 | 01:18:04 AM | 38.1 | 29.7
17199 | 07/25/1996 | 01:48:06 AM | 38.1 | 28.7
17200 | 07/25/1996 | 02:18:07 AM | 38.1 | 28.2
17201 | 07/25/1996 | 02:48:09 AM | 38.1 | 28.2
17202 | 07/25/1996 | 03:18:10 AM | 38.1 | 28.2
17203 | 07/25/1996 | 03:48:11 AM | 38.1 | 26.9
17204 | 07/25/1996 | 04:18:13 AM | 38.1 | 27.6
17205 | 07/25/1996 | 04:48:14 AM | 38.1 | 28.2
17206 | 07/25/1996 | 05:18:16 AM | 38.1 | 29.7
17207 | 07/25/1996 | 05:48:17 AM | 38.1 | 31.6
17208 | 07/25/1996 | 06:18:19 AM | 38.1 | 34.3
17209 | 07/25/1996 | 06:48:20 AM | 38.1 | 37.1
17210 | 07/25/1996 | 07:18:21 AM | 38.1 | 39.3
17211 | 07/25/1996 | 07:48:23 AM | 38.1 | 41.9
17212 | 07/25/1996 | 08:18:24 AM | 38.1 | 45
17213 | 07/25/1996 | 08:48:26 AM | 38.1 | 48
17214 | 07/25/1996 | 09:18:27 AM | 38.1 | 50.2
17215 | 07/25/1996 | 09:48:29 AM | 38.1 | 52.6
17216 | 07/25/1996 | 10:18:30 AM | 38.1 | 54.1
17217 | 07/25/1996 | 10:48:32 AM | 38.1 | 55.7
17218 | 07/25/1996 | 11:18:33 AM | 38.1 | 57.2
17219 | 07/25/1996 | 11:48:34 AM | 38.1 | 58.6
17220 | 07/25/1996 | 12:18:36 PM | 38.1 | 58.7
17221 | 07/25/1996 | 12:48:37 PM | 38.1 | 58.6
17222 | 07/25/1996 | 01:18:39 PM | 38.1 | 57.2
17223 | 07/25/1996 | 01:48:40 PM | 38.1 | 57.2
17224 | 07/25/1996 | 02:18:42 PM | 38.1 | 55.7
17225 | 07/25/1996 | 02:48:43 PM | 38.1 | 55.3
17226 | 07/25/1996 | 03:18:45 PM | 38.1 | 54.1
17227 | 07/25/1996 | 03:48:46 PM | 38.1 | 52.2
17228 | 07/25/1996 | 04:18:47 PM | 38.1 | 49.6
17229 | 07/25/1996 | 04:48:49 PM | 38.1 | 48
17230 | 07/25/1996 | 05:18:50 PM | 38.1 | 45.1
17231 | 07/25/1996 | 05:48:52 PM | 38.1 | 43.5
17232 | 07/25/1996 | 06:18:53 PM | 38.1 | 41.9
17233 | 07/25/1996 | 06:48:55 PM | 38.1 | 40.4
17234 | 07/25/1996 | 07:18:56 PM | 38.1 | 38.9
17235 | 07/25/1996 | 07:48:53 PM | 38.1 | 37.4
17236 | 07/25/1996 | 08:18:50 PM | 38.1 | 36.9
16810 | 07/16/1996 | 11:18:11 PM | 38.1 | 30.7
16811 | 07/16/1996 | 11:48:11 PM | 38.1 | 29.7
16812 | 07/17/1996 | 12:18:11 AM | 38.1 | 29.7
16813 | 07/17/1996 | 12:48:11 AM | 38.1 | 28.2
16814 | 07/17/1996 | 01:18:11 AM | 38.1 | 28.2
16815 | 07/17/1996 | 01:48:11 AM | 38.1 | 28.2
16816 | 07/17/1996 | 02:18:11 AM | 38.1 | 26.9
16817 | 07/17/1996 | 02:48:11 AM | 38.1 | 26.7
16818 | 07/17/1996 | 03:18:11 AM | 38.1 | 26.7
16819 | 07/17/1996 | 03:48:11 AM | 38.1 | 25.9
16820 | 07/17/1996 | 04:18:11 AM | 38.1 | 25.1
16821 | 07/17/1996 | 04:48:11 AM | 38.1 | 25.1
20266 | 07/26/1996 | 11:18:16 PM | 114.3 | 38.8
9485 | 06/15/1996 | 12:17:14 PM | 38.1 | 54.1
9486 | 06/15/1996 | 12:47:14 PM | 38.1 | 54.7
9487 | 06/15/1996 | 01:17:14 PM | 38.1 | 55.7
9488 | 06/15/1996 | 01:47:14 PM | 38.1 | 55.7
9489 | 06/15/1996 | 02:17:14 PM | 38.1 | 55.7
9490 | 06/15/1996 | 02:47:14 PM | 38.1 | 54.1
9491 | 06/15/1996 | 03:17:14 PM | 38.1 | 54.1
9492 | 06/15/1996 | 03:47:14 PM | 38.1 | 52.6
9493 | 06/15/1996 | 04:17:14 PM | 38.1 | 51.1
9494 | 06/15/1996 | 04:47:14 PM | 38.1 | 49.4
9495 | 06/15/1996 | 05:17:14 PM | 38.1 | 46.5
9496 | 06/15/1996 | 05:47:14 PM | 38.1 | 45
9497 | 06/15/1996 | 06:17:14 PM | 38.1 | 42.9
9498 | 06/15/1996 | 06:47:14 PM | 38.1 | 40.4
9499 | 06/15/1996 | 07:17:14 PM | 38.1 | 38.9
9500 | 06/15/1996 | 07:47:14 PM | 38.1 | 37.1
9501 | 06/15/1996 | 08:17:14 PM | 38.1 | 35.8
9502 | 06/15/1996 | 08:47:14 PM | 38.1 | 34.3
9503 | 06/15/1996 | 09:17:14 PM | 38.1 | 32.8
9504 | 06/15/1996 | 09:47:14 PM | 38.1 | 31.2
9505 | 06/15/1996 | 10:17:14 PM | 38.1 | 31.2
9506 | 06/15/1996 | 10:47:14 PM | 38.1 | 29.7
9507 | 06/15/1996 | 11:17:14 PM | 38.1 | 29.7
9508 | 06/15/1996 | 11:47:14 PM | 38.1 | 28.2
9509 | 06/16/1996 | 12:17:14 AM | 38.1 | 28.2
9510 | 06/16/1996 | 12:47:14 AM | 38.1 | 26.8
9511 | 06/16/1996 | 01:17:14 AM | 38.1 | 26.7
9512 | 06/16/1996 | 01:47:14 AM | 38.1 | 26.5
9513 | 06/16/1996 | 02:17:14 AM | 38.1 | 25.1
9514 | 06/16/1996 | 02:47:14 AM | 38.1 | 25.1
9515 | 06/16/1996 | 03:17:14 AM | 38.1 | 25.1
9516 | 06/16/1996 | 03:47:14 AM | 38.1 | 24.4
9517 | 06/16/1996 | 04:17:14 AM | 38.1 | 23.6
9518 | 06/16/1996 | 04:47:14 AM | 38.1 | 23.6
9519 | 06/16/1996 | 05:17:14 AM | 38.1 | 23.6
9520 | 06/16/1996 | 05:47:14 AM | 38.1 | 23.6
9521 | 06/16/1996 | 06:17:14 AM | 38.1 | 25.1
9522 | 06/16/1996 | 06:47:14 AM | 38.1 | 28.1
9523 | 06/16/1996 | 07:17:14 AM | 38.1 | 29.7
9524 | 06/16/1996 | 07:47:14 AM | 38.1 | 32.8
9525 | 06/16/1996 | 08:17:14 AM | 38.1 | 35.8
9526 | 06/16/1996 | 08:47:14 AM | 38.1 | 38.2
9527 | 06/16/1996 | 09:17:14 AM | 38.1 | 40.4
9528 | 06/16/1996 | 09:47:14 AM | 38.1 | 43.5
9529 | 06/16/1996 | 10:17:14 AM | 38.1 | 45.8
9530 | 06/16/1996 | 10:47:14 AM | 38.1 | 48
9531 | 06/16/1996 | 11:17:14 AM | 38.1 | 49.6
9532 | 06/16/1996 | 11:47:14 AM | 38.1 | 51.1
9533 | 06/16/1996 | 12:17:14 PM | 38.1 | 52.6
9534 | 06/16/1996 | 12:47:14 PM | 38.1 | 54.1
9535 | 06/16/1996 | 01:17:14 PM | 38.1 | 55.3
9536 | 06/16/1996 | 01:47:14 PM | 38.1 | 54.1
9537 | 06/16/1996 | 02:17:14 PM | 38.1 | 53.9
9538 | 06/16/1996 | 02:47:14 PM | 38.1 | 52.6
9539 | 06/16/1996 | 03:17:14 PM | 38.1 | 52.4
9540 | 06/16/1996 | 03:47:14 PM | 38.1 | 51.1
9541 | 06/16/1996 | 04:17:14 PM | 38.1 | 49.6
9542 | 06/16/1996 | 04:47:14 PM | 38.1 | 47.8
9543 | 06/16/1996 | 05:17:14 PM | 38.1 | 45
9544 | 06/16/1996 | 05:47:14 PM | 38.1 | 43.5
9545 | 06/16/1996 | 06:17:14 PM | 38.1 | 40.4
9546 | 06/16/1996 | 06:47:14 PM | 38.1 | 38.9
9547 | 06/16/1996 | 07:17:14 PM | 38.1 | 35.8
9548 | 06/16/1996 | 07:47:14 PM | 38.1 | 34.3
9549 | 06/16/1996 | 08:17:14 PM | 38.1 | 32.8
9550 | 06/16/1996 | 08:47:14 PM | 38.1 | 31.2
9551 | 06/16/1996 | 09:17:14 PM | 38.1 | 30
9552 | 06/16/1996 | 09:47:14 PM | 38.1 | 29.7
9553 | 06/16/1996 | 10:17:14 PM | 38.1 | 28.4
9554 | 06/16/1996 | 10:47:14 PM | 38.1 | 28.2
9555 | 06/16/1996 | 11:17:14 PM | 38.1 | 28.2
9556 | 06/16/1996 | 11:47:14 PM | 38.1 | 26.7
9557 | 06/17/1996 | 12:17:14 AM | 38.1 | 26.7
9558 | 06/17/1996 | 12:47:14 AM | 38.1 | 26.7
9559 | 06/17/1996 | 01:17:14 AM | 38.1 | 26.2
9560 | 06/17/1996 | 01:47:14 AM | 38.1 | 25.1
9561 | 06/17/1996 | 02:17:14 AM | 38.1 | 25.1
9562 | 06/17/1996 | 02:47:14 AM | 38.1 | 25.1
9563 | 06/17/1996 | 03:17:14 AM | 38.1 | 24.4
9564 | 06/17/1996 | 03:47:14 AM | 38.1 | 23.6
9565 | 06/17/1996 | 04:17:14 AM | 38.1 | 23.6
9566 | 06/17/1996 | 04:47:14 AM | 38.1 | 23.5
9567 | 06/17/1996 | 05:17:14 AM | 38.1 | 23.1
9568 | 06/17/1996 | 05:47:14 AM | 38.1 | 23.6
9569 | 06/17/1996 | 06:17:14 AM | 38.1 | 25.1
9570 | 06/17/1996 | 06:47:14 AM | 38.1 | 26.7
9571 | 06/17/1996 | 07:17:14 AM | 38.1 | 29.7
9572 | 06/17/1996 | 07:47:14 AM | 38.1 | 32.7
9573 | 06/17/1996 | 08:17:14 AM | 38.1 | 34.3
9574 | 06/17/1996 | 08:47:14 AM | 38.1 | 37.4
9575 | 06/17/1996 | 09:17:14 AM | 38.1 | 40.4
9576 | 06/17/1996 | 09:47:14 AM | 38.1 | 41.9
9577 | 06/17/1996 | 10:17:14 AM | 38.1 | 45
9578 | 06/17/1996 | 10:47:14 AM | 38.1 | 46.5
9579 | 06/17/1996 | 11:17:14 AM | 38.1 | 47.9
9580 | 06/17/1996 | 11:47:14 AM | 38.1 | 48
9581 | 06/17/1996 | 12:17:14 PM | 38.1 | 49.6
9582 | 06/17/1996 | 12:47:14 PM | 38.1 | 49.8
9583 | 06/17/1996 | 01:17:14 PM | 38.1 | 51.1
9584 | 06/17/1996 | 01:47:14 PM | 38.1 | 51
9585 | 06/17/1996 | 02:17:14 PM | 38.1 | 50.2
9586 | 06/17/1996 | 02:47:14 PM | 38.1 | 49.6
9587 | 06/17/1996 | 03:17:14 PM | 38.1 | 49.1
9588 | 06/17/1996 | 03:47:14 PM | 38.1 | 48
9589 | 06/17/1996 | 04:17:14 PM | 38.1 | 48
9590 | 06/17/1996 | 04:47:14 PM | 38.1 | 46.5
9591 | 06/17/1996 | 05:17:14 PM | 38.1 | 44.7
9592 | 06/17/1996 | 05:47:14 PM | 38.1 | 41.9
9593 | 06/17/1996 | 06:17:14 PM | 38.1 | 38.9
9594 | 06/17/1996 | 06:47:14 PM | 38.1 | 37.4
9595 | 06/17/1996 | 07:17:14 PM | 38.1 | 34.4
9596 | 06/17/1996 | 07:47:14 PM | 38.1 | 32.8
9597 | 06/17/1996 | 08:17:14 PM | 38.1 | 31.2
9598 | 06/17/1996 | 08:47:14 PM | 38.1 | 30.4
9599 | 06/17/1996 | 09:17:14 PM | 38.1 | 29.7
9600 | 06/17/1996 | 09:47:14 PM | 38.1 | 28.2
9601 | 06/17/1996 | 10:17:14 PM | 38.1 | 28.1
9602 | 06/17/1996 | 10:47:14 PM | 38.1 | 26.7
9603 | 06/17/1996 | 11:17:14 PM | 38.1 | 26.7
9604 | 06/17/1996 | 11:47:14 PM | 38.1 | 25.1
9605 | 06/18/1996 | 12:17:14 AM | 38.1 | 25.1
9606 | 06/18/1996 | 12:47:14 AM | 38.1 | 24.9
9607 | 06/18/1996 | 01:17:14 AM | 38.1 | 23.6
9608 | 06/18/1996 | 01:47:14 AM | 38.1 | 23.6
9609 | 06/18/1996 | 02:17:14 AM | 38.1 | 22.1
9610 | 06/18/1996 | 02:47:14 AM | 38.1 | 22.1
9611 | 06/18/1996 | 03:17:14 AM | 38.1 | 22.1
9612 | 06/18/1996 | 03:47:14 AM | 38.1 | 21.1
9613 | 06/18/1996 | 04:17:14 AM | 38.1 | 20.6
9614 | 06/18/1996 | 04:47:14 AM | 38.1 | 20.6
9615 | 06/18/1996 | 05:17:14 AM | 38.1 | 20.6
9616 | 06/18/1996 | 05:47:14 AM | 38.1 | 22.1
9617 | 06/18/1996 | 06:17:14 AM | 38.1 | 23.5
9618 | 06/18/1996 | 06:47:14 AM | 38.1 | 25.1
9619 | 06/18/1996 | 07:17:14 AM | 38.1 | 27.2
9620 | 06/18/1996 | 07:47:14 AM | 38.1 | 29.7
9621 | 06/18/1996 | 07:48:11 AM | 38.1 | 29.7
9622 | 06/18/1996 | 08:18:11 AM | 38.1 | 31.3
9623 | 06/18/1996 | 08:48:11 AM | 38.1 | 34.3
9624 | 06/18/1996 | 09:18:11 AM | 38.1 | 37.2
9625 | 06/18/1996 | 09:48:11 AM | 38.1 | 38.9
9626 | 06/18/1996 | 10:18:11 AM | 38.1 | 41.9
9627 | 06/18/1996 | 10:48:11 AM | 38.1 | 43.5
9628 | 06/18/1996 | 11:18:11 AM | 38.1 | 46.4
9629 | 06/18/1996 | 11:48:11 AM | 38.1 | 48
9630 | 06/18/1996 | 12:18:11 PM | 38.1 | 49.6
9631 | 06/18/1996 | 12:48:11 PM | 38.1 | 51.1
9632 | 06/18/1996 | 01:18:11 PM | 38.1 | 52.6
9633 | 06/18/1996 | 01:48:11 PM | 38.1 | 52.6
9634 | 06/18/1996 | 02:18:11 PM | 38.1 | 52.6
9635 | 06/18/1996 | 02:48:11 PM | 38.1 | 52.6
9636 | 06/18/1996 | 03:18:11 PM | 38.1 | 52.6
9637 | 06/18/1996 | 03:48:11 PM | 38.1 | 51.1
9638 | 06/18/1996 | 04:18:11 PM | 38.1 | 49.6
9639 | 06/18/1996 | 04:48:11 PM | 38.1 | 48
9640 | 06/18/1996 | 05:18:11 PM | 38.1 | 45.7
9641 | 06/18/1996 | 05:48:11 PM | 38.1 | 43.5
9642 | 06/18/1996 | 06:18:11 PM | 38.1 | 41.5
9643 | 06/18/1996 | 06:48:11 PM | 38.1 | 38.9
9644 | 06/18/1996 | 07:18:11 PM | 38.1 | 37.4
9645 | 06/18/1996 | 07:48:11 PM | 38.1 | 35
9646 | 06/18/1996 | 08:18:11 PM | 38.1 | 34.3
9647 | 06/18/1996 | 08:48:11 PM | 38.1 | 32.8
9648 | 06/18/1996 | 09:18:11 PM | 38.1 | 31.2
9649 | 06/18/1996 | 09:48:11 PM | 38.1 | 30.5
9650 | 06/18/1996 | 10:18:11 PM | 38.1 | 29.7
9651 | 06/18/1996 | 10:48:11 PM | 38.1 | 28.2
9652 | 06/18/1996 | 11:18:11 PM | 38.1 | 28.2
9653 | 06/18/1996 | 11:48:11 PM | 38.1 | 26.7
9654 | 06/19/1996 | 12:18:11 AM | 38.1 | 26.7
9655 | 06/19/1996 | 12:48:11 AM | 38.1 | 25.9
9656 | 06/19/1996 | 01:18:11 AM | 38.1 | 25.1
9657 | 06/19/1996 | 01:48:11 AM | 38.1 | 25.1
9658 | 06/19/1996 | 02:18:11 AM | 38.1 | 23.6
9659 | 06/19/1996 | 02:48:11 AM | 38.1 | 23.6
9660 | 06/19/1996 | 03:18:11 AM | 38.1 | 22.1
9661 | 06/19/1996 | 03:48:11 AM | 38.1 | 22.1
9662 | 06/19/1996 | 04:18:11 AM | 38.1 | 22.1
9663 | 06/19/1996 | 04:48:11 AM | 38.1 | 20.6
9664 | 06/19/1996 | 05:18:11 AM | 38.1 | 20.7
9665 | 06/19/1996 | 05:48:11 AM | 38.1 | 22.1
9666 | 06/19/1996 | 06:18:11 AM | 38.1 | 23.6
9667 | 06/19/1996 | 06:48:11 AM | 38.1 | 25.1
9668 | 06/19/1996 | 07:18:11 AM | 38.1 | 26.7
9669 | 06/19/1996 | 07:48:11 AM | 38.1 | 29.7
9670 | 06/19/1996 | 08:18:11 AM | 38.1 | 31.2
9671 | 06/19/1996 | 08:48:11 AM | 38.1 | 34.3
9672 | 06/19/1996 | 09:18:11 AM | 38.1 | 37.4
9673 | 06/19/1996 | 09:48:11 AM | 38.1 | 39.6
9674 | 06/19/1996 | 10:18:11 AM | 38.1 | 41.9
9675 | 06/19/1996 | 10:48:11 AM | 38.1 | 44.7
9676 | 06/19/1996 | 11:18:11 AM | 38.1 | 46.5
9677 | 06/19/1996 | 11:48:11 AM | 38.1 | 46.6
9678 | 06/19/1996 | 12:18:11 PM | 38.1 | 46.8
10261 | 06/01/1996 | 03:36:56 PM | 88.9 | 48
13280 | 06/04/1996 | 11:06:56 AM | 139.7 | 29.5
8331 | 06/21/1996 | 11:48:11 AM | 12.7 | 52.7
8332 | 06/21/1996 | 12:18:11 PM | 12.7 | 54.2
8333 | 06/21/1996 | 12:48:11 PM | 12.7 | 54.3
8334 | 06/21/1996 | 01:18:11 PM | 12.7 | 55.8
8335 | 06/21/1996 | 01:48:11 PM | 12.7 | 55.8
8336 | 06/21/1996 | 02:18:11 PM | 12.7 | 54.4
8337 | 06/21/1996 | 02:48:11 PM | 12.7 | 54.2
8338 | 06/21/1996 | 03:18:11 PM | 12.7 | 52.7
8339 | 06/21/1996 | 03:48:11 PM | 12.7 | 49.7
8340 | 06/21/1996 | 04:18:11 PM | 12.7 | 46.6
8341 | 06/21/1996 | 04:48:11 PM | 12.7 | 42
8342 | 06/21/1996 | 05:18:11 PM | 12.7 | 40.5
8343 | 06/21/1996 | 05:48:11 PM | 12.7 | 37.5
8344 | 06/21/1996 | 06:18:11 PM | 12.7 | 35.7
8345 | 06/21/1996 | 06:48:11 PM | 12.7 | 32.9
8346 | 06/21/1996 | 07:18:11 PM | 12.7 | 31.2
8347 | 06/21/1996 | 07:48:11 PM | 12.7 | 29.5
8348 | 06/21/1996 | 08:18:11 PM | 12.7 | 28.3
8349 | 06/21/1996 | 08:48:11 PM | 12.7 | 26.8
8350 | 06/21/1996 | 09:18:11 PM | 12.7 | 26.8
8351 | 06/21/1996 | 09:48:11 PM | 12.7 | 25.2
8352 | 06/21/1996 | 10:18:11 PM | 12.7 | 25.2
8353 | 06/21/1996 | 10:48:11 PM | 12.7 | 23.7
8354 | 06/21/1996 | 11:18:11 PM | 12.7 | 23.7
8355 | 06/21/1996 | 11:48:11 PM | 12.7 | 23.3
8356 | 06/22/1996 | 12:18:11 AM | 12.7 | 22.2
8357 | 06/22/1996 | 12:48:11 AM | 12.7 | 22.2
8358 | 06/22/1996 | 01:18:11 AM | 12.7 | 20.7
8359 | 06/22/1996 | 01:48:11 AM | 12.7 | 20.7
8360 | 06/22/1996 | 02:18:11 AM | 12.7 | 20.7
8361 | 06/22/1996 | 02:48:11 AM | 12.7 | 19.1
8362 | 06/22/1996 | 03:18:11 AM | 12.7 | 19.1
8363 | 06/22/1996 | 03:48:11 AM | 12.7 | 19.1
8364 | 06/22/1996 | 04:18:11 AM | 12.7 | 18.5
8365 | 06/22/1996 | 04:48:11 AM | 12.7 | 17.7
8366 | 06/22/1996 | 05:18:11 AM | 12.7 | 19.1
8367 | 06/22/1996 | 05:48:11 AM | 12.7 | 20.7
8368 | 06/22/1996 | 06:18:11 AM | 12.7 | 23.7
8369 | 06/22/1996 | 06:48:11 AM | 12.7 | 26.8
8370 | 06/22/1996 | 07:18:11 AM | 12.7 | 29.8
8371 | 06/22/1996 | 07:48:11 AM | 12.7 | 33
8372 | 06/22/1996 | 08:18:11 AM | 12.7 | 35.9
8373 | 06/22/1996 | 08:48:11 AM | 12.7 | 39
8374 | 06/22/1996 | 09:18:11 AM | 12.7 | 42
8375 | 06/22/1996 | 09:48:11 AM | 12.7 | 45.1
8376 | 06/22/1996 | 10:18:11 AM | 12.7 | 49.2
8377 | 06/22/1996 | 10:48:11 AM | 12.7 | 51.2
8378 | 06/22/1996 | 11:18:11 AM | 12.7 | 52.7
8379 | 06/22/1996 | 11:48:11 AM | 12.7 | 54.7
8380 | 06/22/1996 | 12:18:11 PM | 12.7 | 55.8
8381 | 06/22/1996 | 12:48:11 PM | 12.7 | 56.5
8382 | 06/22/1996 | 01:18:11 PM | 12.7 | 57.3
8383 | 06/22/1996 | 01:48:11 PM | 12.7 | 57.3
8384 | 06/22/1996 | 02:18:11 PM | 12.7 | 57.3
8385 | 06/22/1996 | 02:48:11 PM | 12.7 | 55.8
8386 | 06/22/1996 | 03:18:11 PM | 12.7 | 54.3
8387 | 06/22/1996 | 03:48:11 PM | 12.7 | 52.8
8388 | 06/22/1996 | 04:18:11 PM | 12.7 | 52.7
8389 | 06/22/1996 | 04:48:11 PM | 12.7 | 48.1
8390 | 06/22/1996 | 05:18:11 PM | 12.7 | 45.1
8391 | 06/22/1996 | 05:48:11 PM | 12.7 | 42
8392 | 06/22/1996 | 06:18:11 PM | 12.7 | 39
8393 | 06/22/1996 | 06:48:11 PM | 12.7 | 36.1
8394 | 06/22/1996 | 07:18:11 PM | 12.7 | 34.4
8395 | 06/22/1996 | 07:48:11 PM | 12.7 | 32.9
8396 | 06/22/1996 | 08:18:11 PM | 12.7 | 31.3
8397 | 06/22/1996 | 08:48:11 PM | 12.7 | 29.8
8398 | 06/22/1996 | 09:18:11 PM | 12.7 | 29.6
8399 | 06/22/1996 | 09:48:11 PM | 12.7 | 28.3
8400 | 06/22/1996 | 10:18:11 PM | 12.7 | 27.9
8401 | 06/22/1996 | 10:48:11 PM | 12.7 | 26.8
8402 | 06/22/1996 | 11:18:11 PM | 12.7 | 26.8
8403 | 06/22/1996 | 11:48:11 PM | 12.7 | 25.2
8404 | 06/23/1996 | 12:18:11 AM | 12.7 | 25.2
8405 | 06/23/1996 | 12:48:11 AM | 12.7 | 25.2
8406 | 06/23/1996 | 01:18:11 AM | 12.7 | 23.7
8407 | 06/23/1996 | 01:48:11 AM | 12.7 | 23.7
8408 | 06/23/1996 | 02:18:11 AM | 12.7 | 23.3
8409 | 06/23/1996 | 02:48:11 AM | 12.7 | 22.2
8410 | 06/23/1996 | 03:18:11 AM | 12.7 | 22.2
8411 | 06/23/1996 | 03:48:11 AM | 12.7 | 21.6
8412 | 06/23/1996 | 04:18:11 AM | 12.7 | 20.7
8413 | 06/23/1996 | 04:48:11 AM | 12.7 | 20.7
8414 | 06/23/1996 | 05:18:11 AM | 12.7 | 20.7
8415 | 06/23/1996 | 05:48:11 AM | 12.7 | 22.5
8416 | 06/23/1996 | 06:18:11 AM | 12.7 | 25.2
8417 | 06/23/1996 | 06:48:11 AM | 12.7 | 28.3
8418 | 06/23/1996 | 07:18:11 AM | 12.7 | 31.3
8419 | 06/23/1996 | 07:48:11 AM | 12.7 | 35
8420 | 06/23/1996 | 08:18:11 AM | 12.7 | 39
8421 | 06/23/1996 | 08:48:11 AM | 12.7 | 42
8422 | 06/23/1996 | 09:18:11 AM | 12.7 | 45.1
8423 | 06/23/1996 | 09:48:11 AM | 12.7 | 48.1
8424 | 06/23/1996 | 10:18:11 AM | 12.7 | 49.7
8425 | 06/23/1996 | 10:48:11 AM | 12.7 | 51.2
8426 | 06/23/1996 | 11:18:11 AM | 12.7 | 52.5
8427 | 06/23/1996 | 11:48:11 AM | 12.7 | 52.7
8428 | 06/23/1996 | 12:18:11 PM | 12.7 | 52.7
8429 | 06/23/1996 | 12:48:11 PM | 12.7 | 54.2
8430 | 06/23/1996 | 01:18:11 PM | 12.7 | 53.2
8431 | 06/23/1996 | 01:48:11 PM | 12.7 | 52.7
8432 | 06/23/1996 | 02:18:11 PM | 12.7 | 52.7
8433 | 06/23/1996 | 02:48:11 PM | 12.7 | 51.2
8434 | 06/23/1996 | 03:18:11 PM | 12.7 | 48.3
8435 | 06/23/1996 | 03:48:11 PM | 12.7 | 46.6
8436 | 06/23/1996 | 04:18:11 PM | 12.7 | 45.1
8437 | 06/23/1996 | 04:48:11 PM | 12.7 | 42
8438 | 06/23/1996 | 05:18:11 PM | 12.7 | 40.5
8439 | 06/23/1996 | 05:48:11 PM | 12.7 | 37.3
8440 | 06/23/1996 | 06:18:11 PM | 12.7 | 34.3
8441 | 06/23/1996 | 06:48:11 PM | 12.7 | 32.9
8442 | 06/23/1996 | 07:18:11 PM | 12.7 | 31.3
8443 | 06/23/1996 | 07:48:11 PM | 12.7 | 29.8
8444 | 06/23/1996 | 08:18:11 PM | 12.7 | 28.3
8445 | 06/23/1996 | 08:48:11 PM | 12.7 | 27.8
8446 | 06/23/1996 | 09:18:11 PM | 12.7 | 26.8
8447 | 06/23/1996 | 09:48:11 PM | 12.7 | 25.4
8448 | 06/23/1996 | 10:18:11 PM | 12.7 | 25.2
8449 | 06/23/1996 | 10:48:11 PM | 12.7 | 24.8
8450 | 06/23/1996 | 11:18:11 PM | 12.7 | 23.7
8451 | 06/23/1996 | 11:48:11 PM | 12.7 | 23.7
8452 | 06/24/1996 | 12:18:11 AM | 12.7 | 22.5
8453 | 06/24/1996 | 12:48:11 AM | 12.7 | 22.2
8454 | 06/24/1996 | 01:18:11 AM | 12.7 | 22.2
8455 | 06/24/1996 | 01:48:11 AM | 12.7 | 22.2
8456 | 06/24/1996 | 02:18:11 AM | 12.7 | 22.2
8457 | 06/24/1996 | 02:48:11 AM | 12.7 | 22.2
8458 | 06/24/1996 | 03:18:11 AM | 12.7 | 22.2
8459 | 06/24/1996 | 03:48:11 AM | 12.7 | 22.2
8460 | 06/24/1996 | 04:18:11 AM | 12.7 | 22.2
8461 | 06/24/1996 | 04:48:11 AM | 12.7 | 22.2
8462 | 06/24/1996 | 05:18:11 AM | 12.7 | 22.2
8463 | 06/24/1996 | 05:48:11 AM | 12.7 | 22.3
8464 | 06/24/1996 | 06:18:11 AM | 12.7 | 23.7
8465 | 06/24/1996 | 06:48:11 AM | 12.7 | 23.7
8466 | 06/24/1996 | 07:18:11 AM | 12.7 | 26.9
8467 | 06/24/1996 | 07:48:11 AM | 12.7 | 26.8
8468 | 06/24/1996 | 08:18:11 AM | 12.7 | 32.9
8469 | 06/24/1996 | 08:48:11 AM | 12.7 | 30.6
8470 | 06/24/1996 | 09:18:11 AM | 12.7 | 29.8
8471 | 06/24/1996 | 09:48:11 AM | 12.7 | 30.3
8472 | 06/24/1996 | 10:18:11 AM | 12.7 | 32.9
8473 | 06/24/1996 | 10:48:11 AM | 12.7 | 35.9
8474 | 06/24/1996 | 11:18:11 AM | 12.7 | 34.7
8475 | 06/24/1996 | 11:48:11 AM | 12.7 | 39
8476 | 06/24/1996 | 12:18:11 PM | 12.7 | 42
8477 | 06/24/1996 | 12:48:11 PM | 12.7 | 37.4
8478 | 06/24/1996 | 01:18:11 PM | 12.7 | 32.9
8479 | 06/24/1996 | 01:48:11 PM | 12.7 | 33
8480 | 06/24/1996 | 02:18:11 PM | 12.7 | 31.3
8481 | 06/24/1996 | 02:48:11 PM | 12.7 | 29.8
8482 | 06/24/1996 | 03:18:11 PM | 12.7 | 28.3
8483 | 06/24/1996 | 03:48:11 PM | 12.7 | 26.8
8484 | 06/24/1996 | 04:18:11 PM | 12.7 | 26.8
8485 | 06/24/1996 | 04:48:11 PM | 12.7 | 25.3
8486 | 06/24/1996 | 05:18:11 PM | 12.7 | 25.2
8487 | 06/24/1996 | 05:48:11 PM | 12.7 | 23.8
8488 | 06/24/1996 | 06:18:11 PM | 12.7 | 23.7
8489 | 06/24/1996 | 06:48:11 PM | 12.7 | 23.7
8490 | 06/24/1996 | 07:18:11 PM | 12.7 | 23.5
8491 | 06/24/1996 | 07:48:11 PM | 12.7 | 22.2
8492 | 06/24/1996 | 08:18:11 PM | 12.7 | 22.2
8493 | 06/24/1996 | 08:48:11 PM | 12.7 | 22.2
8494 | 06/24/1996 | 09:18:11 PM | 12.7 | 22.2
8495 | 06/24/1996 | 09:48:11 PM | 12.7 | 21
8496 | 06/24/1996 | 10:18:11 PM | 12.7 | 20.7
8497 | 06/24/1996 | 10:48:11 PM | 12.7 | 20.5
8498 | 06/24/1996 | 11:18:11 PM | 12.7 | 19.1
8499 | 06/24/1996 | 11:48:11 PM | 12.7 | 17.2
8500 | 06/25/1996 | 12:18:11 AM | 12.7 | 16.4
8501 | 06/25/1996 | 12:48:11 AM | 12.7 | 16.1
8502 | 06/25/1996 | 01:18:11 AM | 12.7 | 16.1
8503 | 06/25/1996 | 01:48:11 AM | 12.7 | 16.1
8504 | 06/25/1996 | 02:18:11 AM | 12.7 | 16.1
8505 | 06/25/1996 | 02:48:11 AM | 12.7 | 16.1
8506 | 06/25/1996 | 03:18:11 AM | 12.7 | 16.1
8507 | 06/25/1996 | 03:48:11 AM | 12.7 | 15.8
8508 | 06/25/1996 | 04:18:11 AM | 12.7 | 16
8509 | 06/25/1996 | 04:48:11 AM | 12.7 | 16.1
8510 | 06/25/1996 | 05:18:11 AM | 12.7 | 16.1
8511 | 06/25/1996 | 05:48:11 AM | 12.7 | 16
8512 | 06/25/1996 | 06:18:11 AM | 12.7 | 16.1
8513 | 06/25/1996 | 06:48:11 AM | 12.7 | 16.1
8514 | 06/25/1996 | 07:18:11 AM | 12.7 | 16.1
8515 | 06/25/1996 | 07:48:11 AM | 12.7 | 16.8
8516 | 06/25/1996 | 08:18:11 AM | 12.7 | 16.9
8517 | 06/25/1996 | 08:48:11 AM | 12.7 | 17.5
8518 | 06/25/1996 | 09:18:11 AM | 12.7 | 17.1
8519 | 06/25/1996 | 09:48:11 AM | 12.7 | 17.6
8520 | 06/25/1996 | 10:18:11 AM | 12.7 | 18.9
8521 | 06/25/1996 | 10:48:11 AM | 12.7 | 20.7
8522 | 06/25/1996 | 11:18:11 AM | 12.7 | 23.4
8523 | 06/25/1996 | 11:48:11 AM | 12.7 | 22.2
8524 | 06/25/1996 | 12:18:11 PM | 12.7 | 22.2
8525 | 06/25/1996 | 12:48:11 PM | 12.7 | 26.8
8526 | 06/25/1996 | 01:18:11 PM | 12.7 | 28.4
21944 | 07/30/1996 | 10:18:13 PM | 139.7 | 35.6
21945 | 07/30/1996 | 10:48:10 PM | 139.7 | 34.2
21946 | 07/30/1996 | 11:18:07 PM | 139.7 | 34.1
21947 | 07/30/1996 | 11:48:04 PM | 139.7 | 34.1
21948 | 07/31/1996 | 12:18:01 AM | 139.7 | 33.7
21949 | 07/31/1996 | 12:48:03 AM | 139.7 | 32.6
21950 | 07/31/1996 | 01:18:04 AM | 139.7 | 32.6
21951 | 07/31/1996 | 01:48:06 AM | 139.7 | 32.6
21952 | 07/31/1996 | 02:18:07 AM | 139.7 | 31.2
21953 | 07/31/1996 | 02:48:09 AM | 139.7 | 31.1
21954 | 07/31/1996 | 03:18:10 AM | 139.7 | 31.1
21955 | 07/31/1996 | 03:48:11 AM | 139.7 | 31.1
21956 | 07/31/1996 | 04:18:13 AM | 139.7 | 29.5
21957 | 07/31/1996 | 04:48:14 AM | 139.7 | 29.5
21958 | 07/31/1996 | 05:18:16 AM | 139.7 | 29.5
21959 | 07/31/1996 | 05:48:17 AM | 139.7 | 29.5
21960 | 07/31/1996 | 06:18:19 AM | 139.7 | 29.5
21961 | 07/31/1996 | 06:48:20 AM | 139.7 | 29.5
21962 | 07/31/1996 | 07:18:21 AM | 139.7 | 29.6
21963 | 07/31/1996 | 07:48:23 AM | 139.7 | 31.1
21964 | 07/31/1996 | 08:18:24 AM | 139.7 | 31.1
21965 | 07/31/1996 | 08:48:26 AM | 139.7 | 32.6
21966 | 07/31/1996 | 09:18:27 AM | 139.7 | 32.6
21967 | 07/31/1996 | 09:48:29 AM | 139.7 | 34.1
21968 | 07/31/1996 | 10:18:30 AM | 139.7 | 35
21969 | 07/31/1996 | 10:48:32 AM | 139.7 | 35.7
21970 | 07/31/1996 | 11:18:33 AM | 139.7 | 37.2
21971 | 07/31/1996 | 11:48:34 AM | 139.7 | 37.2
21972 | 07/31/1996 | 12:18:36 PM | 139.7 | 38.7
21973 | 07/31/1996 | 12:48:37 PM | 139.7 | 38.7
21974 | 07/31/1996 | 01:18:39 PM | 139.7 | 40.2
21975 | 07/31/1996 | 01:48:40 PM | 139.7 | 40.2
21976 | 07/31/1996 | 02:18:42 PM | 139.7 | 40.2
21977 | 07/31/1996 | 02:48:43 PM | 139.7 | 40.2
21978 | 07/31/1996 | 03:18:40 PM | 139.7 | 40.4
21979 | 07/31/1996 | 03:48:37 PM | 139.7 | 40.4
21980 | 07/31/1996 | 04:18:34 PM | 139.7 | 40.2
21981 | 07/31/1996 | 04:48:32 PM | 139.7 | 40.2
21982 | 07/31/1996 | 05:18:29 PM | 139.7 | 40.2
21983 | 07/31/1996 | 05:48:26 PM | 139.7 | 40.2
21984 | 07/31/1996 | 06:18:23 PM | 139.7 | 38.8
21985 | 07/31/1996 | 06:48:20 PM | 139.7 | 38.7
21986 | 07/31/1996 | 07:18:17 PM | 139.7 | 38.7
21987 | 07/31/1996 | 07:48:14 PM | 139.7 | 37.2
21988 | 07/31/1996 | 08:18:11 PM | 139.7 | 37.2
21989 | 07/31/1996 | 08:48:09 PM | 139.7 | 36.5
21990 | 07/31/1996 | 09:18:06 PM | 139.7 | 35.7
21991 | 07/31/1996 | 09:48:03 PM | 139.7 | 35.7
21992 | 07/31/1996 | 10:18:04 PM | 139.7 | 35.3
21993 | 07/31/1996 | 10:48:06 PM | 139.7 | 34.1
21994 | 07/31/1996 | 11:18:07 PM | 139.7 | 34.1
21995 | 07/31/1996 | 11:48:09 PM | 139.7 | 33.4
21996 | 08/01/1996 | 12:18:10 AM | 12.7 | 26.8
21997 | 08/01/1996 | 12:48:11 AM | 12.7 | 26.5
21998 | 08/01/1996 | 01:18:13 AM | 12.7 | 25.2
21999 | 08/01/1996 | 01:48:14 AM | 12.7 | 25.2
22000 | 08/01/1996 | 02:18:16 AM | 12.7 | 25.2
22001 | 08/01/1996 | 02:48:17 AM | 12.7 | 23.7
22002 | 08/01/1996 | 03:18:19 AM | 12.7 | 23.7
22003 | 08/01/1996 | 03:48:20 AM | 12.7 | 23.7
22004 | 08/01/1996 | 04:18:21 AM | 12.7 | 23.7
22005 | 08/01/1996 | 04:48:23 AM | 12.7 | 25.2
22006 | 08/01/1996 | 05:18:24 AM | 12.7 | 28.3
22007 | 08/01/1996 | 05:48:26 AM | 12.7 | 31.3
22008 | 08/01/1996 | 06:18:27 AM | 12.7 | 34.4
22009 | 08/01/1996 | 06:48:29 AM | 12.7 | 39
22010 | 08/01/1996 | 07:18:30 AM | 12.7 | 42
22011 | 08/01/1996 | 07:48:32 AM | 12.7 | 45.1
22012 | 08/01/1996 | 08:18:33 AM | 12.7 | 48.2
22013 | 08/01/1996 | 08:48:34 AM | 12.7 | 52.6
22014 | 08/01/1996 | 09:18:36 AM | 12.7 | 54.2
22015 | 08/01/1996 | 09:48:37 AM | 12.7 | 55
22016 | 08/01/1996 | 10:18:39 AM | 12.7 | 55.8
22017 | 08/01/1996 | 10:48:40 AM | 12.7 | 57.3
22018 | 08/01/1996 | 11:18:42 AM | 12.7 | 57.3
22019 | 08/01/1996 | 11:48:43 AM | 12.7 | 57.6
22020 | 08/01/1996 | 12:18:40 PM | 12.7 | 57.3
22021 | 08/01/1996 | 12:48:37 PM | 12.7 | 57.3
22022 | 08/01/1996 | 01:18:34 PM | 12.7 | 55.8
22023 | 08/01/1996 | 01:48:32 PM | 12.7 | 54.2
22024 | 08/01/1996 | 02:18:29 PM | 12.7 | 52.7
22025 | 08/01/1996 | 02:48:26 PM | 12.7 | 51.2
22026 | 08/01/1996 | 03:18:23 PM | 12.7 | 48.3
22027 | 08/01/1996 | 03:48:20 PM | 12.7 | 46.6
22028 | 08/01/1996 | 04:18:17 PM | 12.7 | 43.6
22029 | 08/01/1996 | 04:48:14 PM | 12.7 | 40.6
22030 | 08/01/1996 | 05:18:11 PM | 12.7 | 38.8
22031 | 08/01/1996 | 05:48:09 PM | 12.7 | 35.9
22032 | 08/01/1996 | 06:18:06 PM | 12.7 | 34.4
22033 | 08/01/1996 | 06:48:03 PM | 12.7 | 32.9
22034 | 08/01/1996 | 07:18:00 PM | 12.7 | 32.5
22035 | 08/01/1996 | 07:48:01 PM | 12.7 | 31.3
22036 | 08/01/1996 | 08:18:03 PM | 12.7 | 31.1
22037 | 08/01/1996 | 08:48:04 PM | 12.7 | 29.8
22038 | 08/01/1996 | 09:18:06 PM | 12.7 | 28.8
22039 | 08/01/1996 | 09:48:07 PM | 12.7 | 28.3
22040 | 08/01/1996 | 10:18:09 PM | 12.7 | 28.1
22041 | 08/01/1996 | 10:48:10 PM | 12.7 | 26.8
22042 | 08/01/1996 | 11:18:11 PM | 12.7 | 26.8
22043 | 08/01/1996 | 11:48:13 PM | 12.7 | 26.5
22044 | 08/02/1996 | 12:18:14 AM | 12.7 | 25.2
22045 | 08/02/1996 | 12:48:16 AM | 12.7 | 25.2
22046 | 08/02/1996 | 01:18:17 AM | 12.7 | 23.7
22047 | 08/02/1996 | 01:48:19 AM | 12.7 | 23.7
22048 | 08/02/1996 | 02:18:20 AM | 12.7 | 22.2
22049 | 08/02/1996 | 02:48:21 AM | 12.7 | 22.2
22050 | 08/02/1996 | 03:18:23 AM | 12.7 | 21.6
22051 | 08/02/1996 | 03:48:24 AM | 12.7 | 20.7
22052 | 08/02/1996 | 04:18:26 AM | 12.7 | 21.9
22053 | 08/02/1996 | 04:48:27 AM | 12.7 | 23.7
22054 | 08/02/1996 | 05:18:29 AM | 12.7 | 26.3
22055 | 08/02/1996 | 05:48:30 AM | 12.7 | 29.8
22056 | 08/02/1996 | 06:18:32 AM | 12.7 | 32.9
22057 | 08/02/1996 | 06:48:33 AM | 12.7 | 37.3
22058 | 08/02/1996 | 07:18:34 AM | 12.7 | 40.5
22059 | 08/02/1996 | 07:48:36 AM | 12.7 | 44.1
22060 | 08/02/1996 | 08:18:33 AM | 12.7 | 48.1
21646 | 07/24/1996 | 05:18:07 PM | 139.7 | 41.6
21647 | 07/24/1996 | 05:48:04 PM | 139.7 | 40.2
21648 | 07/24/1996 | 06:18:01 PM | 139.7 | 40.2
21649 | 07/24/1996 | 06:48:16 PM | 139.7 | 38.8
21650 | 07/24/1996 | 07:18:13 PM | 139.7 | 38.7
21651 | 07/24/1996 | 07:48:10 PM | 139.7 | 38.7
21652 | 07/24/1996 | 08:18:07 PM | 139.7 | 37.2
21653 | 07/24/1996 | 08:48:04 PM | 139.7 | 37.2
21654 | 07/24/1996 | 09:18:01 PM | 139.7 | 37.2
21655 | 07/24/1996 | 09:48:16 PM | 139.7 | 35.7
21656 | 07/24/1996 | 10:18:13 PM | 139.7 | 35.7
21657 | 07/24/1996 | 10:48:10 PM | 139.7 | 35.7
21658 | 07/24/1996 | 11:18:07 PM | 139.7 | 34.3
21659 | 07/24/1996 | 11:48:04 PM | 139.7 | 34.1
21660 | 07/25/1996 | 12:18:01 AM | 139.7 | 34.1
21661 | 07/25/1996 | 12:48:03 AM | 139.7 | 33.3
21662 | 07/25/1996 | 01:18:04 AM | 139.7 | 32.6
21663 | 07/25/1996 | 01:48:06 AM | 139.7 | 32.6
21664 | 07/25/1996 | 02:18:07 AM | 139.7 | 32.6
21665 | 07/25/1996 | 02:48:09 AM | 139.7 | 32.4
21666 | 07/25/1996 | 03:18:10 AM | 139.7 | 31.1
21667 | 07/25/1996 | 03:48:11 AM | 139.7 | 31.1
21668 | 07/25/1996 | 04:18:13 AM | 139.7 | 31.1
21669 | 07/25/1996 | 04:48:14 AM | 139.7 | 31
21670 | 07/25/1996 | 05:18:16 AM | 139.7 | 30.8
21671 | 07/25/1996 | 05:48:17 AM | 139.7 | 30.2
21672 | 07/25/1996 | 06:18:19 AM | 139.7 | 30.6
21673 | 07/25/1996 | 06:48:20 AM | 139.7 | 31.1
21674 | 07/25/1996 | 07:18:21 AM | 139.7 | 31.1
21675 | 07/25/1996 | 07:48:23 AM | 139.7 | 31.1
21676 | 07/25/1996 | 08:18:24 AM | 139.7 | 32.6
21677 | 07/25/1996 | 08:48:26 AM | 139.7 | 32.6
21678 | 07/25/1996 | 09:18:27 AM | 139.7 | 34.1
21679 | 07/25/1996 | 09:48:29 AM | 139.7 | 34.5
21680 | 07/25/1996 | 10:18:30 AM | 139.7 | 35.7
21681 | 07/25/1996 | 10:48:32 AM | 139.7 | 37.2
21682 | 07/25/1996 | 11:18:33 AM | 139.7 | 37.2
21683 | 07/25/1996 | 11:48:34 AM | 139.7 | 38.7
21684 | 07/25/1996 | 12:18:36 PM | 139.7 | 40.2
21685 | 07/25/1996 | 12:48:37 PM | 139.7 | 40.2
21686 | 07/25/1996 | 01:18:39 PM | 139.7 | 41.7
21687 | 07/25/1996 | 01:48:40 PM | 139.7 | 41.8
21688 | 07/25/1996 | 02:18:42 PM | 139.7 | 41.9
21689 | 07/25/1996 | 02:48:43 PM | 139.7 | 42.8
21690 | 07/25/1996 | 03:18:45 PM | 139.7 | 43.3
21691 | 07/25/1996 | 03:48:46 PM | 139.7 | 43.3
21692 | 07/25/1996 | 04:18:47 PM | 139.7 | 43.3
21693 | 07/25/1996 | 04:48:49 PM | 139.7 | 43.2
21694 | 07/25/1996 | 05:18:50 PM | 139.7 | 42.2
21695 | 07/25/1996 | 05:48:52 PM | 139.7 | 41.8
21696 | 07/25/1996 | 06:18:53 PM | 139.7 | 41.8
21697 | 07/25/1996 | 06:48:55 PM | 139.7 | 40.2
21698 | 07/25/1996 | 07:18:56 PM | 139.7 | 40.2
21699 | 07/25/1996 | 07:48:53 PM | 139.7 | 39.5
21700 | 07/25/1996 | 08:18:50 PM | 139.7 | 38.7
21701 | 07/25/1996 | 08:48:47 PM | 139.7 | 38.7
21702 | 07/25/1996 | 09:18:45 PM | 139.7 | 37.4
21703 | 07/25/1996 | 09:48:42 PM | 139.7 | 37.2
21704 | 07/25/1996 | 10:18:39 PM | 139.7 | 37.2
21705 | 07/25/1996 | 10:48:36 PM | 139.7 | 35.7
21706 | 07/25/1996 | 11:18:33 PM | 139.7 | 35.7
21707 | 07/25/1996 | 11:48:30 PM | 139.7 | 35.7
21708 | 07/26/1996 | 12:18:27 AM | 139.7 | 34.4
21709 | 07/26/1996 | 12:48:24 AM | 139.7 | 34.1
21710 | 07/26/1996 | 01:18:21 AM | 139.7 | 34.1
21711 | 07/26/1996 | 01:48:19 AM | 139.7 | 34.1
21712 | 07/26/1996 | 02:18:16 AM | 139.7 | 32.6
21713 | 07/26/1996 | 02:48:13 AM | 139.7 | 32.6
19167 | 07/04/1996 | 01:48:11 AM | 114.3 | 32.7
10828 | 06/13/1996 | 10:47:14 AM | 88.9 | 44.4
10829 | 06/13/1996 | 11:17:14 AM | 88.9 | 46.8
9878 | 06/23/1996 | 04:18:11 PM | 38.1 | 45
9879 | 06/23/1996 | 04:48:11 PM | 38.1 | 43.5
9880 | 06/23/1996 | 05:18:11 PM | 38.1 | 41.7
9881 | 06/23/1996 | 05:48:11 PM | 38.1 | 38.9
9882 | 06/23/1996 | 06:18:11 PM | 38.1 | 36.6
9883 | 06/23/1996 | 06:48:11 PM | 38.1 | 34.4
9884 | 06/23/1996 | 07:18:11 PM | 38.1 | 32.9
9885 | 06/23/1996 | 07:48:11 PM | 38.1 | 32.2
9886 | 06/23/1996 | 08:18:11 PM | 38.1 | 31.2
9887 | 06/23/1996 | 08:48:11 PM | 38.1 | 29.7
9888 | 06/23/1996 | 09:18:11 PM | 38.1 | 28.6
9889 | 06/23/1996 | 09:48:11 PM | 38.1 | 28.2
9890 | 06/23/1996 | 10:18:11 PM | 38.1 | 26.7
9891 | 06/23/1996 | 10:48:11 PM | 38.1 | 26.7
9892 | 06/23/1996 | 11:18:11 PM | 38.1 | 26.7
9893 | 06/23/1996 | 11:48:11 PM | 38.1 | 25.1
9894 | 06/24/1996 | 12:18:11 AM | 38.1 | 25.1
9895 | 06/24/1996 | 12:48:11 AM | 38.1 | 24.5
9896 | 06/24/1996 | 01:18:11 AM | 38.1 | 23.6
9897 | 06/24/1996 | 01:48:11 AM | 38.1 | 23.6
9898 | 06/24/1996 | 02:18:11 AM | 38.1 | 23.6
9899 | 06/24/1996 | 02:48:11 AM | 38.1 | 23.6
9900 | 06/24/1996 | 03:18:11 AM | 38.1 | 23.6
9901 | 06/24/1996 | 03:48:11 AM | 38.1 | 23.6
9902 | 06/24/1996 | 04:18:11 AM | 38.1 | 23.6
9903 | 06/24/1996 | 04:48:11 AM | 38.1 | 23.6
9904 | 06/24/1996 | 05:18:11 AM | 38.1 | 23.6
9905 | 06/24/1996 | 05:48:11 AM | 38.1 | 23.6
9906 | 06/24/1996 | 06:18:11 AM | 38.1 | 23.6
9907 | 06/24/1996 | 06:48:11 AM | 38.1 | 23.6
9908 | 06/24/1996 | 07:18:11 AM | 38.1 | 25.1
9909 | 06/24/1996 | 07:48:11 AM | 38.1 | 26.7
9910 | 06/24/1996 | 08:18:11 AM | 38.1 | 29.7
9911 | 06/24/1996 | 08:48:11 AM | 38.1 | 29.7
9912 | 06/24/1996 | 09:18:11 AM | 38.1 | 29.7
9913 | 06/24/1996 | 09:48:11 AM | 38.1 | 29.7
9914 | 06/24/1996 | 10:18:11 AM | 38.1 | 31.1
9915 | 06/24/1996 | 10:48:11 AM | 38.1 | 32.8
9916 | 06/24/1996 | 11:18:11 AM | 38.1 | 32.8
9917 | 06/24/1996 | 11:48:11 AM | 38.1 | 34.3
9918 | 06/24/1996 | 12:18:11 PM | 38.1 | 38.9
9919 | 06/24/1996 | 12:48:11 PM | 38.1 | 36.5
9920 | 06/24/1996 | 01:18:11 PM | 38.1 | 34.3
9921 | 06/24/1996 | 01:48:11 PM | 38.1 | 34.3
9922 | 06/24/1996 | 02:18:11 PM | 38.1 | 32.5
9923 | 06/24/1996 | 02:48:11 PM | 38.1 | 31.2
9924 | 06/24/1996 | 03:18:11 PM | 38.1 | 29.7
9925 | 06/24/1996 | 03:48:11 PM | 38.1 | 28.2
9926 | 06/24/1996 | 04:18:11 PM | 38.1 | 28.2
9927 | 06/24/1996 | 04:48:11 PM | 38.1 | 26.7
9928 | 06/24/1996 | 05:18:11 PM | 38.1 | 26.7
9929 | 06/24/1996 | 05:48:11 PM | 38.1 | 25.2
9930 | 06/24/1996 | 06:18:11 PM | 38.1 | 25.1
9931 | 06/24/1996 | 06:48:11 PM | 38.1 | 25.1
9932 | 06/24/1996 | 07:18:11 PM | 38.1 | 25.1
9933 | 06/24/1996 | 07:48:11 PM | 38.1 | 23.6
9934 | 06/24/1996 | 08:18:11 PM | 38.1 | 23.6
9935 | 06/24/1996 | 08:48:11 PM | 38.1 | 23.6
9936 | 06/24/1996 | 09:18:11 PM | 38.1 | 23.6
9937 | 06/24/1996 | 09:48:11 PM | 38.1 | 22.4
9938 | 06/24/1996 | 10:18:11 PM | 38.1 | 22.1
9939 | 06/24/1996 | 10:48:11 PM | 38.1 | 22.1
9940 | 06/24/1996 | 11:18:11 PM | 38.1 | 20.6
9941 | 06/24/1996 | 11:48:11 PM | 38.1 | 19
9942 | 06/25/1996 | 12:18:11 AM | 38.1 | 19
9943 | 06/25/1996 | 12:48:11 AM | 38.1 | 18.9
9944 | 06/25/1996 | 01:18:11 AM | 38.1 | 17.7
9945 | 06/25/1996 | 01:48:11 AM | 38.1 | 17.5
9946 | 06/25/1996 | 02:18:11 AM | 38.1 | 17.5
9947 | 06/25/1996 | 02:48:11 AM | 38.1 | 17.5
9948 | 06/25/1996 | 03:18:11 AM | 38.1 | 17.5
9949 | 06/25/1996 | 03:48:11 AM | 38.1 | 17.5
9950 | 06/25/1996 | 04:18:11 AM | 38.1 | 17.5
9951 | 06/25/1996 | 04:48:11 AM | 38.1 | 17.5
9952 | 06/25/1996 | 05:18:11 AM | 38.1 | 17.4
9953 | 06/25/1996 | 05:48:11 AM | 38.1 | 17.3
9954 | 06/25/1996 | 06:18:11 AM | 38.1 | 17.2
9955 | 06/25/1996 | 06:48:11 AM | 38.1 | 17
9956 | 06/25/1996 | 07:18:11 AM | 38.1 | 17.5
9957 | 06/25/1996 | 07:48:11 AM | 38.1 | 17.5
9958 | 06/25/1996 | 08:18:11 AM | 38.1 | 17.5
9959 | 06/25/1996 | 08:48:11 AM | 38.1 | 17.5
9960 | 06/25/1996 | 09:18:11 AM | 38.1 | 17.5
9961 | 06/25/1996 | 09:48:11 AM | 38.1 | 17.5
9962 | 06/25/1996 | 10:18:11 AM | 38.1 | 18.4
9963 | 06/25/1996 | 10:48:11 AM | 38.1 | 19.5
9964 | 06/25/1996 | 11:18:11 AM | 38.1 | 21.3
9965 | 06/25/1996 | 11:48:11 AM | 38.1 | 22.1
9966 | 06/25/1996 | 12:18:11 PM | 38.1 | 22
9967 | 06/25/1996 | 12:48:11 PM | 38.1 | 23.6
9968 | 06/25/1996 | 01:18:11 PM | 38.1 | 26.6
9969 | 06/25/1996 | 01:48:11 PM | 38.1 | 26.7
9970 | 06/25/1996 | 02:18:11 PM | 38.1 | 26.7
9971 | 06/25/1996 | 02:48:11 PM | 38.1 | 26.5
9972 | 06/25/1996 | 03:18:11 PM | 38.1 | 26.7
9973 | 06/25/1996 | 03:48:11 PM | 38.1 | 28.2
9974 | 06/25/1996 | 04:18:11 PM | 38.1 | 28.2
9975 | 06/25/1996 | 04:48:11 PM | 38.1 | 26.7
9976 | 06/25/1996 | 05:18:11 PM | 38.1 | 25.7
9977 | 06/25/1996 | 05:48:11 PM | 38.1 | 25.1
9978 | 06/25/1996 | 06:18:11 PM | 38.1 | 25.1
9979 | 06/25/1996 | 06:48:11 PM | 38.1 | 23.6
9980 | 06/25/1996 | 07:18:11 PM | 38.1 | 23
9981 | 06/25/1996 | 07:48:11 PM | 38.1 | 22.1
9982 | 06/25/1996 | 08:18:11 PM | 38.1 | 20.6
9983 | 06/25/1996 | 08:48:11 PM | 38.1 | 20.6
9984 | 06/25/1996 | 09:18:11 PM | 38.1 | 20.6
9985 | 06/25/1996 | 09:48:11 PM | 38.1 | 19.1
9986 | 06/25/1996 | 10:18:11 PM | 38.1 | 19
9987 | 06/25/1996 | 10:48:11 PM | 38.1 | 19
9988 | 06/25/1996 | 11:18:11 PM | 38.1 | 18
9989 | 06/25/1996 | 11:48:11 PM | 38.1 | 17.5
9990 | 06/26/1996 | 12:18:11 AM | 38.1 | 17.5
9991 | 06/26/1996 | 12:48:11 AM | 38.1 | 17.5
9992 | 06/26/1996 | 01:18:11 AM | 38.1 | 17.4
9993 | 06/26/1996 | 01:48:11 AM | 38.1 | 17.5
9994 | 06/26/1996 | 02:18:11 AM | 38.1 | 17.5
9995 | 06/26/1996 | 02:48:11 AM | 38.1 | 17.5
9996 | 06/26/1996 | 03:18:11 AM | 38.1 | 17.5
9997 | 06/26/1996 | 03:48:11 AM | 38.1 | 17.4
9998 | 06/26/1996 | 04:18:11 AM | 38.1 | 16
9999 | 06/26/1996 | 04:48:11 AM | 38.1 | 16
10000 | 06/26/1996 | 05:18:11 AM | 38.1 | 16
10001 | 06/26/1996 | 05:48:11 AM | 38.1 | 17.5
10002 | 06/26/1996 | 06:18:11 AM | 38.1 | 19
10003 | 06/26/1996 | 06:48:11 AM | 38.1 | 19
10004 | 06/26/1996 | 07:18:11 AM | 38.1 | 20.6
10005 | 06/26/1996 | 07:48:11 AM | 38.1 | 23.6
10006 | 06/26/1996 | 08:18:11 AM | 38.1 | 25.2
10007 | 06/26/1996 | 08:48:11 AM | 38.1 | 28.2
10008 | 06/26/1996 | 09:18:11 AM | 38.1 | 31.4
10009 | 06/26/1996 | 09:48:11 AM | 38.1 | 35.1
10010 | 06/26/1996 | 10:18:11 AM | 38.1 | 38.9
10011 | 06/26/1996 | 10:48:11 AM | 38.1 | 37.4
10012 | 06/26/1996 | 11:18:11 AM | 38.1 | 34.3
10013 | 06/26/1996 | 11:48:11 AM | 38.1 | 32.8
10014 | 06/26/1996 | 12:18:11 PM | 38.1 | 28.2
10015 | 06/26/1996 | 12:48:11 PM | 38.1 | 25.1
10016 | 06/26/1996 | 01:18:11 PM | 38.1 | 25.1
10017 | 06/26/1996 | 01:48:11 PM | 38.1 | 25.1
10018 | 06/26/1996 | 02:18:11 PM | 38.1 | 25.1
10019 | 06/26/1996 | 02:48:11 PM | 38.1 | 23.8
10020 | 06/26/1996 | 03:18:11 PM | 38.1 | 25.1
10021 | 06/26/1996 | 03:48:11 PM | 38.1 | 25.1
10022 | 06/26/1996 | 04:18:11 PM | 38.1 | 25.1
10023 | 06/26/1996 | 04:48:11 PM | 38.1 | 25.1
10024 | 06/26/1996 | 05:18:11 PM | 38.1 | 25
10025 | 06/26/1996 | 05:48:11 PM | 38.1 | 23.6
10026 | 06/26/1996 | 06:18:11 PM | 38.1 | 23.6
10027 | 06/26/1996 | 06:48:11 PM | 38.1 | 22.1
10028 | 06/26/1996 | 07:18:11 PM | 38.1 | 21.2
10029 | 06/26/1996 | 07:48:11 PM | 38.1 | 20.6
10030 | 06/26/1996 | 08:18:11 PM | 38.1 | 20.4
10031 | 06/26/1996 | 08:48:11 PM | 38.1 | 19
10032 | 06/26/1996 | 09:18:11 PM | 38.1 | 19
10033 | 06/26/1996 | 09:48:11 PM | 38.1 | 19
10034 | 06/26/1996 | 10:18:11 PM | 38.1 | 18.5
10035 | 06/26/1996 | 10:48:11 PM | 38.1 | 17.8
10036 | 06/26/1996 | 11:18:11 PM | 38.1 | 17.5
10037 | 06/26/1996 | 11:48:11 PM | 38.1 | 17.5
10038 | 06/27/1996 | 12:18:11 AM | 38.1 | 17.5
10039 | 06/27/1996 | 12:48:11 AM | 38.1 | 17.5
10040 | 06/27/1996 | 01:18:11 AM | 38.1 | 17.5
10041 | 06/27/1996 | 01:48:11 AM | 38.1 | 17.5
10042 | 06/27/1996 | 02:18:11 AM | 38.1 | 17.5
10043 | 06/27/1996 | 02:48:11 AM | 38.1 | 16.8
10044 | 06/27/1996 | 03:18:11 AM | 38.1 | 16
10045 | 06/27/1996 | 03:48:11 AM | 38.1 | 16
10046 | 06/27/1996 | 04:18:11 AM | 38.1 | 15
10047 | 06/27/1996 | 04:48:11 AM | 38.1 | 14.5
10048 | 06/27/1996 | 05:18:11 AM | 38.1 | 14.5
10049 | 06/27/1996 | 05:48:11 AM | 38.1 | 14.9
10050 | 06/27/1996 | 06:18:11 AM | 38.1 | 17.5
10051 | 06/27/1996 | 06:48:11 AM | 38.1 | 19
10052 | 06/27/1996 | 07:18:11 AM | 38.1 | 20.6
10053 | 06/27/1996 | 07:48:11 AM | 38.1 | 23.6
10054 | 06/27/1996 | 08:18:11 AM | 38.1 | 26.3
10055 | 06/27/1996 | 08:48:11 AM | 38.1 | 28.2
10056 | 06/27/1996 | 09:18:11 AM | 38.1 | 31.2
10057 | 06/27/1996 | 09:48:11 AM | 38.1 | 34.3
10058 | 06/27/1996 | 10:18:11 AM | 38.1 | 37.4
10059 | 06/27/1996 | 10:48:11 AM | 38.1 | 40
10060 | 06/27/1996 | 11:18:11 AM | 38.1 | 41.9
10061 | 06/27/1996 | 11:48:11 AM | 38.1 | 44.1
10062 | 06/27/1996 | 12:18:11 PM | 38.1 | 46.5
10063 | 06/27/1996 | 12:48:11 PM | 38.1 | 48
10064 | 06/27/1996 | 01:18:11 PM | 38.1 | 46.5
10065 | 06/27/1996 | 01:48:11 PM | 38.1 | 46.5
10066 | 06/27/1996 | 02:18:11 PM | 38.1 | 47.1
10067 | 06/27/1996 | 02:48:11 PM | 38.1 | 47.1
10068 | 06/27/1996 | 03:18:11 PM | 38.1 | 45
10069 | 06/27/1996 | 03:48:11 PM | 38.1 | 41.9
10070 | 06/27/1996 | 04:18:11 PM | 38.1 | 38.9
13431 | 06/07/1996 | 02:36:56 PM | 139.7 | 38.6
13432 | 06/07/1996 | 03:06:56 PM | 139.7 | 38.7
10264 | 06/01/1996 | 05:06:56 PM | 88.9 | 40.7
10265 | 06/01/1996 | 05:36:56 PM | 88.9 | 39.2
11122 | 06/19/1996 | 01:18:11 PM | 88.9 | 45.3
11123 | 06/19/1996 | 01:48:11 PM | 88.9 | 46.8
11124 | 06/19/1996 | 02:18:11 PM | 88.9 | 48.3
11125 | 06/19/1996 | 02:48:11 PM | 88.9 | 48.3
11126 | 06/19/1996 | 03:18:11 PM | 88.9 | 48.3
11127 | 06/19/1996 | 03:48:11 PM | 88.9 | 48.3
11128 | 06/19/1996 | 04:18:11 PM | 88.9 | 48.3
11129 | 06/19/1996 | 04:48:11 PM | 88.9 | 46.8
11130 | 06/19/1996 | 05:18:11 PM | 88.9 | 45.3
11131 | 06/19/1996 | 05:48:11 PM | 88.9 | 43.8
11132 | 06/19/1996 | 06:18:11 PM | 88.9 | 42.2
11133 | 06/19/1996 | 06:48:11 PM | 88.9 | 40.7
11134 | 06/19/1996 | 07:18:11 PM | 88.9 | 39.2
11135 | 06/19/1996 | 07:48:11 PM | 88.9 | 37.7
11136 | 06/19/1996 | 08:18:11 PM | 88.9 | 36.1
11137 | 06/19/1996 | 08:48:11 PM | 88.9 | 34.7
11138 | 06/19/1996 | 09:18:11 PM | 88.9 | 34.6
11139 | 06/19/1996 | 09:48:11 PM | 88.9 | 33.1
11140 | 06/19/1996 | 10:18:11 PM | 88.9 | 33.1
11141 | 06/19/1996 | 10:48:11 PM | 88.9 | 31.5
11142 | 06/19/1996 | 11:18:11 PM | 88.9 | 31.5
11143 | 06/19/1996 | 11:48:11 PM | 88.9 | 30.4
11144 | 06/20/1996 | 12:18:11 AM | 88.9 | 30
11145 | 06/20/1996 | 12:48:11 AM | 88.9 | 30
11146 | 06/20/1996 | 01:18:11 AM | 88.9 | 28.6
11147 | 06/20/1996 | 01:48:11 AM | 88.9 | 28.5
11148 | 06/20/1996 | 02:18:11 AM | 88.9 | 28.5
11149 | 06/20/1996 | 02:48:11 AM | 88.9 | 27.5
11150 | 06/20/1996 | 03:18:11 AM | 88.9 | 27
11151 | 06/20/1996 | 03:48:11 AM | 88.9 | 27
11152 | 06/20/1996 | 04:18:11 AM | 88.9 | 27
11153 | 06/20/1996 | 04:48:11 AM | 88.9 | 26.9
11154 | 06/20/1996 | 05:18:11 AM | 88.9 | 25.8
11155 | 06/20/1996 | 05:48:11 AM | 88.9 | 25.4
11156 | 06/20/1996 | 06:18:11 AM | 88.9 | 27
11157 | 06/20/1996 | 06:48:11 AM | 88.9 | 27.7
11158 | 06/20/1996 | 07:18:11 AM | 88.9 | 29
11159 | 06/20/1996 | 07:48:11 AM | 88.9 | 31
11160 | 06/20/1996 | 08:18:11 AM | 88.9 | 33.1
11161 | 06/20/1996 | 08:48:11 AM | 88.9 | 34.6
11162 | 06/20/1996 | 09:18:11 AM | 88.9 | 36.1
11163 | 06/20/1996 | 09:48:11 AM | 88.9 | 38.4
11164 | 06/20/1996 | 10:18:11 AM | 88.9 | 40.7
11165 | 06/20/1996 | 10:48:11 AM | 88.9 | 40.8
11166 | 06/20/1996 | 11:18:11 AM | 88.9 | 42.5
11167 | 06/20/1996 | 11:48:11 AM | 88.9 | 45.1
11168 | 06/20/1996 | 12:18:11 PM | 88.9 | 46
11169 | 06/20/1996 | 12:48:11 PM | 88.9 | 46.8
11170 | 06/20/1996 | 01:18:11 PM | 88.9 | 46.8
11171 | 06/20/1996 | 01:48:11 PM | 88.9 | 48.3
11172 | 06/20/1996 | 02:18:11 PM | 88.9 | 48.2
11173 | 06/20/1996 | 02:48:11 PM | 88.9 | 47.2
11174 | 06/20/1996 | 03:18:11 PM | 88.9 | 46.8
11175 | 06/20/1996 | 03:48:11 PM | 88.9 | 46.8
11176 | 06/20/1996 | 04:18:11 PM | 88.9 | 46.2
11177 | 06/20/1996 | 04:48:11 PM | 88.9 | 45.3
11178 | 06/20/1996 | 05:18:11 PM | 88.9 | 43.8
11179 | 06/20/1996 | 05:48:11 PM | 88.9 | 42.2
11180 | 06/20/1996 | 06:18:11 PM | 88.9 | 40.7
11181 | 06/20/1996 | 06:48:11 PM | 88.9 | 39.2
11182 | 06/20/1996 | 07:18:11 PM | 88.9 | 37.7
11183 | 06/20/1996 | 07:48:11 PM | 88.9 | 36.1
11184 | 06/20/1996 | 08:18:11 PM | 88.9 | 34.6
11185 | 06/20/1996 | 08:48:11 PM | 88.9 | 33.1
11186 | 06/20/1996 | 09:18:11 PM | 88.9 | 32.9
11187 | 06/20/1996 | 09:48:11 PM | 88.9 | 31.5
11188 | 06/20/1996 | 10:18:11 PM | 88.9 | 31.4
11189 | 06/20/1996 | 10:48:11 PM | 88.9 | 30
11190 | 06/20/1996 | 11:18:11 PM | 88.9 | 30
11191 | 06/20/1996 | 11:48:11 PM | 88.9 | 30
11192 | 06/21/1996 | 12:18:11 AM | 88.9 | 28.7
11193 | 06/21/1996 | 12:48:11 AM | 88.9 | 28.5
11194 | 06/21/1996 | 01:18:11 AM | 88.9 | 28.5
11195 | 06/21/1996 | 01:48:11 AM | 88.9 | 28.5
11196 | 06/21/1996 | 02:18:11 AM | 88.9 | 28.5
11197 | 06/21/1996 | 02:48:11 AM | 88.9 | 27
11198 | 06/21/1996 | 03:18:11 AM | 88.9 | 27
11199 | 06/21/1996 | 03:48:11 AM | 88.9 | 27
11200 | 06/21/1996 | 04:18:11 AM | 88.9 | 27
11201 | 06/21/1996 | 04:48:11 AM | 88.9 | 25.9
11202 | 06/21/1996 | 05:18:11 AM | 88.9 | 25.8
11203 | 06/21/1996 | 05:48:11 AM | 88.9 | 25.9
11204 | 06/21/1996 | 06:18:11 AM | 88.9 | 27
11205 | 06/21/1996 | 06:48:11 AM | 88.9 | 27
11206 | 06/21/1996 | 07:18:11 AM | 88.9 | 27.4
11207 | 06/21/1996 | 07:48:11 AM | 88.9 | 28.5
11208 | 06/21/1996 | 08:18:11 AM | 88.9 | 30
11209 | 06/21/1996 | 08:48:11 AM | 88.9 | 31.5
11210 | 06/21/1996 | 09:18:11 AM | 88.9 | 33.1
11211 | 06/21/1996 | 09:48:11 AM | 88.9 | 35.1
11212 | 06/21/1996 | 10:18:11 AM | 88.9 | 37.7
11213 | 06/21/1996 | 10:48:11 AM | 88.9 | 39.2
11214 | 06/21/1996 | 11:18:11 AM | 88.9 | 40.8
11215 | 06/21/1996 | 11:48:11 AM | 88.9 | 43.1
11216 | 06/21/1996 | 12:18:11 PM | 88.9 | 45.2
11217 | 06/21/1996 | 12:48:11 PM | 88.9 | 45.3
11218 | 06/21/1996 | 01:18:11 PM | 88.9 | 46.8
11219 | 06/21/1996 | 01:48:11 PM | 88.9 | 47.8
11220 | 06/21/1996 | 02:18:11 PM | 88.9 | 48.3
11221 | 06/21/1996 | 02:48:11 PM | 88.9 | 48.3
11222 | 06/21/1996 | 03:18:11 PM | 88.9 | 48.3
11223 | 06/21/1996 | 03:48:11 PM | 88.9 | 48.2
11224 | 06/21/1996 | 04:18:11 PM | 88.9 | 46.8
11225 | 06/21/1996 | 04:48:11 PM | 88.9 | 45.3
11226 | 06/21/1996 | 05:18:11 PM | 88.9 | 42.2
11227 | 06/21/1996 | 05:48:11 PM | 88.9 | 40.7
11228 | 06/21/1996 | 06:18:11 PM | 88.9 | 39.2
11229 | 06/21/1996 | 06:48:11 PM | 88.9 | 37.7
11230 | 06/21/1996 | 07:18:11 PM | 88.9 | 36.1
11231 | 06/21/1996 | 07:48:11 PM | 88.9 | 34.6
11232 | 06/21/1996 | 08:18:11 PM | 88.9 | 33.1
11233 | 06/21/1996 | 08:48:11 PM | 88.9 | 33
11234 | 06/21/1996 | 09:18:11 PM | 88.9 | 31.5
11235 | 06/21/1996 | 09:48:11 PM | 88.9 | 30.5
11236 | 06/21/1996 | 10:18:11 PM | 88.9 | 30
11237 | 06/21/1996 | 10:48:11 PM | 88.9 | 28.6
11238 | 06/21/1996 | 11:18:11 PM | 88.9 | 28.5
11239 | 06/21/1996 | 11:48:11 PM | 88.9 | 28.5
11240 | 06/22/1996 | 12:18:11 AM | 88.9 | 27
11241 | 06/22/1996 | 12:48:11 AM | 88.9 | 27
11242 | 06/22/1996 | 01:18:11 AM | 88.9 | 26.6
11243 | 06/22/1996 | 01:48:11 AM | 88.9 | 25.4
11244 | 06/22/1996 | 02:18:11 AM | 88.9 | 25.4
11245 | 06/22/1996 | 02:48:11 AM | 88.9 | 24.6
11246 | 06/22/1996 | 03:18:11 AM | 88.9 | 23.9
11247 | 06/22/1996 | 03:48:11 AM | 88.9 | 23.9
11248 | 06/22/1996 | 04:18:11 AM | 88.9 | 23.7
11249 | 06/22/1996 | 04:48:11 AM | 88.9 | 22.4
11250 | 06/22/1996 | 05:18:11 AM | 88.9 | 22.4
11251 | 06/22/1996 | 05:48:11 AM | 88.9 | 22.5
11252 | 06/22/1996 | 06:18:11 AM | 88.9 | 23.9
11253 | 06/22/1996 | 06:48:11 AM | 88.9 | 25.4
11254 | 06/22/1996 | 07:18:11 AM | 88.9 | 27
11255 | 06/22/1996 | 07:48:11 AM | 88.9 | 28.5
11256 | 06/22/1996 | 08:18:11 AM | 88.9 | 30.3
11257 | 06/22/1996 | 08:48:11 AM | 88.9 | 33.1
11258 | 06/22/1996 | 09:18:11 AM | 88.9 | 34.6
11259 | 06/22/1996 | 09:48:11 AM | 88.9 | 36.1
11260 | 06/22/1996 | 10:18:11 AM | 88.9 | 39.2
11261 | 06/22/1996 | 10:48:11 AM | 88.9 | 40.7
11262 | 06/22/1996 | 11:18:11 AM | 88.9 | 42.2
11263 | 06/22/1996 | 11:48:11 AM | 88.9 | 44.3
11264 | 06/22/1996 | 12:18:11 PM | 88.9 | 45.3
11265 | 06/22/1996 | 12:48:11 PM | 88.9 | 46.8
11266 | 06/22/1996 | 01:18:11 PM | 88.9 | 48.3
11267 | 06/22/1996 | 01:48:11 PM | 88.9 | 48.5
11268 | 06/22/1996 | 02:18:11 PM | 88.9 | 49.9
11269 | 06/22/1996 | 02:48:11 PM | 88.9 | 49.9
11270 | 06/22/1996 | 03:18:11 PM | 88.9 | 49.9
11271 | 06/22/1996 | 03:48:11 PM | 88.9 | 49.3
11272 | 06/22/1996 | 04:18:11 PM | 88.9 | 48.3
11273 | 06/22/1996 | 04:48:11 PM | 88.9 | 47.3
11274 | 06/22/1996 | 05:18:11 PM | 88.9 | 46.3
11275 | 06/22/1996 | 05:48:11 PM | 88.9 | 45.3
11276 | 06/22/1996 | 06:18:11 PM | 88.9 | 42.3
11277 | 06/22/1996 | 06:48:11 PM | 88.9 | 40.7
11278 | 06/22/1996 | 07:18:11 PM | 88.9 | 39.2
11279 | 06/22/1996 | 07:48:11 PM | 88.9 | 37.7
11280 | 06/22/1996 | 08:18:11 PM | 88.9 | 36.1
11281 | 06/22/1996 | 08:48:11 PM | 88.9 | 34.6
11282 | 06/22/1996 | 09:18:11 PM | 88.9 | 34.6
11283 | 06/22/1996 | 09:48:11 PM | 88.9 | 33.1
11284 | 06/22/1996 | 10:18:11 PM | 88.9 | 32.8
11285 | 06/22/1996 | 10:48:11 PM | 88.9 | 31.5
11286 | 06/22/1996 | 11:18:11 PM | 88.9 | 31.5
11287 | 06/22/1996 | 11:48:11 PM | 88.9 | 30
11288 | 06/23/1996 | 12:18:11 AM | 88.9 | 30
11289 | 06/23/1996 | 12:48:11 AM | 88.9 | 28.5
11290 | 06/23/1996 | 01:18:11 AM | 88.9 | 28.5
11291 | 06/23/1996 | 01:48:11 AM | 88.9 | 28.5
11292 | 06/23/1996 | 02:18:11 AM | 88.9 | 27
11293 | 06/23/1996 | 02:48:11 AM | 88.9 | 27
11294 | 06/23/1996 | 03:18:11 AM | 88.9 | 27
11295 | 06/23/1996 | 03:48:11 AM | 88.9 | 25.9
11296 | 06/23/1996 | 04:18:11 AM | 88.9 | 25.4
11297 | 06/23/1996 | 04:48:11 AM | 88.9 | 25.4
11298 | 06/23/1996 | 05:18:11 AM | 88.9 | 25.4
11299 | 06/23/1996 | 05:48:11 AM | 88.9 | 25.4
11300 | 06/23/1996 | 06:18:11 AM | 88.9 | 25.4
11301 | 06/23/1996 | 06:48:11 AM | 88.9 | 27
11302 | 06/23/1996 | 07:18:11 AM | 88.9 | 28.5
11303 | 06/23/1996 | 07:48:11 AM | 88.9 | 30
11304 | 06/23/1996 | 08:18:11 AM | 88.9 | 32.9
11305 | 06/23/1996 | 08:48:11 AM | 88.9 | 34.6
11306 | 06/23/1996 | 09:18:11 AM | 88.9 | 36.1
11307 | 06/23/1996 | 09:48:11 AM | 88.9 | 39.1
11308 | 06/23/1996 | 10:18:11 AM | 88.9 | 40.7
11309 | 06/23/1996 | 10:48:11 AM | 88.9 | 42.2
13782 | 06/14/1996 | 09:47:14 PM | 139.7 | 35.6
11631 | 06/30/1996 | 03:48:11 AM | 88.9 | 27
11632 | 06/30/1996 | 04:18:11 AM | 88.9 | 25.4
11633 | 06/30/1996 | 04:48:11 AM | 88.9 | 25.4
11634 | 06/30/1996 | 05:18:11 AM | 88.9 | 25.4
11635 | 06/30/1996 | 05:48:11 AM | 88.9 | 25.4
11636 | 06/30/1996 | 06:18:11 AM | 88.9 | 25.5
11637 | 06/30/1996 | 06:48:11 AM | 88.9 | 27
11638 | 06/30/1996 | 07:18:11 AM | 88.9 | 28.5
11639 | 06/30/1996 | 07:48:11 AM | 88.9 | 30
11640 | 06/30/1996 | 08:18:11 AM | 88.9 | 33
11641 | 06/30/1996 | 08:48:11 AM | 88.9 | 34.6
11642 | 06/30/1996 | 09:18:11 AM | 88.9 | 37.2
11643 | 06/30/1996 | 09:48:11 AM | 88.9 | 39.2
11644 | 06/30/1996 | 10:18:11 AM | 88.9 | 40.8
11645 | 06/30/1996 | 10:48:11 AM | 88.9 | 43.8
11646 | 06/30/1996 | 11:18:11 AM | 88.9 | 45.3
11647 | 06/30/1996 | 11:48:11 AM | 88.9 | 46.8
11648 | 06/30/1996 | 12:18:11 PM | 88.9 | 48.3
11649 | 06/30/1996 | 12:48:11 PM | 88.9 | 49.9
11650 | 06/30/1996 | 01:18:11 PM | 88.9 | 51.4
11651 | 06/30/1996 | 01:48:11 PM | 88.9 | 52.9
11652 | 06/30/1996 | 02:18:11 PM | 88.9 | 52.9
11653 | 06/30/1996 | 02:48:11 PM | 88.9 | 52.9
11654 | 06/30/1996 | 03:18:11 PM | 88.9 | 52.9
11655 | 06/30/1996 | 03:48:11 PM | 88.9 | 52.9
11656 | 06/30/1996 | 04:18:11 PM | 88.9 | 52.9
11657 | 06/30/1996 | 04:48:11 PM | 88.9 | 51.4
11658 | 06/30/1996 | 05:18:11 PM | 88.9 | 51
11659 | 06/30/1996 | 05:48:11 PM | 88.9 | 49.6
11660 | 06/30/1996 | 06:18:11 PM | 88.9 | 47.6
11661 | 06/30/1996 | 06:48:11 PM | 88.9 | 45.3
11662 | 06/30/1996 | 07:18:11 PM | 88.9 | 43.8
11663 | 06/30/1996 | 07:48:11 PM | 88.9 | 42.2
11664 | 06/30/1996 | 08:18:11 PM | 88.9 | 40.7
11665 | 06/30/1996 | 08:48:11 PM | 88.9 | 39.2
11666 | 06/30/1996 | 09:18:11 PM | 88.9 | 38.3
11667 | 06/30/1996 | 09:48:11 PM | 88.9 | 37.7
11668 | 06/30/1996 | 10:18:11 PM | 88.9 | 36.1
11669 | 06/30/1996 | 10:48:11 PM | 88.9 | 35.6
11670 | 06/30/1996 | 11:18:11 PM | 88.9 | 34.6
11671 | 06/30/1996 | 11:48:11 PM | 88.9 | 33.8
11672 | 06/01/1996 | 12:06:56 AM | 114.3 | 28.1
11673 | 06/01/1996 | 12:36:56 AM | 114.3 | 28.1
11674 | 06/01/1996 | 01:06:56 AM | 114.3 | 26.6
11675 | 06/01/1996 | 01:36:56 AM | 114.3 | 26.6
11676 | 06/01/1996 | 02:06:56 AM | 114.3 | 26.6
11677 | 06/01/1996 | 02:36:56 AM | 114.3 | 25.4
11678 | 06/01/1996 | 03:06:56 AM | 114.3 | 25
11679 | 06/01/1996 | 03:36:56 AM | 114.3 | 25
11680 | 06/01/1996 | 04:06:56 AM | 114.3 | 24.5
11681 | 06/01/1996 | 04:36:56 AM | 114.3 | 23.5
11682 | 06/01/1996 | 05:06:56 AM | 114.3 | 23.5
11683 | 06/01/1996 | 05:36:56 AM | 114.3 | 23.5
11684 | 06/01/1996 | 06:06:56 AM | 114.3 | 23.5
11685 | 06/01/1996 | 06:36:56 AM | 114.3 | 23.5
11686 | 06/01/1996 | 07:06:56 AM | 114.3 | 23.5
11687 | 06/01/1996 | 07:36:56 AM | 114.3 | 23.5
11688 | 06/01/1996 | 08:06:56 AM | 114.3 | 25
11689 | 06/01/1996 | 08:36:56 AM | 114.3 | 25.1
11690 | 06/01/1996 | 09:06:56 AM | 114.3 | 26.6
11691 | 06/01/1996 | 09:36:56 AM | 114.3 | 28.1
11692 | 06/01/1996 | 10:06:56 AM | 114.3 | 29.6
11693 | 06/01/1996 | 10:36:56 AM | 114.3 | 31
11694 | 06/01/1996 | 11:06:56 AM | 114.3 | 31.5
11695 | 06/01/1996 | 11:36:56 AM | 114.3 | 32.7
11696 | 06/01/1996 | 12:06:56 PM | 114.3 | 34.2
11697 | 06/01/1996 | 12:36:56 PM | 114.3 | 35.7
11698 | 06/01/1996 | 01:06:56 PM | 114.3 | 36.9
11699 | 06/01/1996 | 01:36:56 PM | 114.3 | 37.3
11700 | 06/01/1996 | 02:06:56 PM | 114.3 | 38.8
11701 | 06/01/1996 | 02:36:56 PM | 114.3 | 38.8
11702 | 06/01/1996 | 03:06:56 PM | 114.3 | 40.3
11703 | 06/01/1996 | 03:36:56 PM | 114.3 | 40.3
11704 | 06/01/1996 | 04:06:56 PM | 114.3 | 40.3
11705 | 06/01/1996 | 04:36:56 PM | 114.3 | 40.3
11706 | 06/01/1996 | 05:06:56 PM | 114.3 | 38.8
11707 | 06/01/1996 | 05:36:56 PM | 114.3 | 38.7
11708 | 06/01/1996 | 06:06:56 PM | 114.3 | 37.3
11709 | 06/01/1996 | 06:36:56 PM | 114.3 | 37.2
11710 | 06/01/1996 | 07:06:56 PM | 114.3 | 35.7
11711 | 06/01/1996 | 07:36:56 PM | 114.3 | 35.7
11712 | 06/01/1996 | 08:06:56 PM | 114.3 | 34.2
11713 | 06/01/1996 | 08:36:56 PM | 114.3 | 34.2
11714 | 06/01/1996 | 09:06:56 PM | 114.3 | 32.7
11715 | 06/01/1996 | 09:36:56 PM | 114.3 | 32.6
11716 | 06/01/1996 | 10:06:56 PM | 114.3 | 31.1
11717 | 06/01/1996 | 10:36:56 PM | 114.3 | 31.1
11718 | 06/01/1996 | 11:06:56 PM | 114.3 | 29.8
11719 | 06/01/1996 | 11:36:56 PM | 114.3 | 29.6
11720 | 06/02/1996 | 12:06:56 AM | 114.3 | 28.9
11721 | 06/02/1996 | 12:36:56 AM | 114.3 | 28.1
11722 | 06/02/1996 | 01:06:56 AM | 114.3 | 28.1
11723 | 06/02/1996 | 01:36:56 AM | 114.3 | 27.4
11724 | 06/02/1996 | 02:06:56 AM | 114.3 | 26.6
11725 | 06/02/1996 | 02:36:56 AM | 114.3 | 26.6
11726 | 06/02/1996 | 03:06:56 AM | 114.3 | 26.5
11727 | 06/02/1996 | 03:36:56 AM | 114.3 | 25
11728 | 06/02/1996 | 04:06:56 AM | 114.3 | 25
11729 | 06/02/1996 | 04:36:56 AM | 114.3 | 25
11730 | 06/02/1996 | 05:06:56 AM | 114.3 | 24.4
11731 | 06/02/1996 | 05:36:56 AM | 114.3 | 23.5
11732 | 06/02/1996 | 06:06:56 AM | 114.3 | 23.5
11733 | 06/02/1996 | 06:36:56 AM | 114.3 | 23.5
11734 | 06/02/1996 | 07:06:56 AM | 114.3 | 23.7
11735 | 06/02/1996 | 07:36:56 AM | 114.3 | 25
11736 | 06/02/1996 | 08:06:56 AM | 114.3 | 25
11737 | 06/02/1996 | 08:36:56 AM | 114.3 | 26.6
11738 | 06/02/1996 | 09:06:56 AM | 114.3 | 27.7
11739 | 06/02/1996 | 09:36:56 AM | 114.3 | 28.1
11740 | 06/02/1996 | 10:06:56 AM | 114.3 | 29.6
11741 | 06/02/1996 | 10:36:56 AM | 114.3 | 31.1
11742 | 06/02/1996 | 11:06:56 AM | 114.3 | 32.7
11743 | 06/02/1996 | 11:36:56 AM | 114.3 | 34.2
11744 | 06/02/1996 | 12:06:56 PM | 114.3 | 35.7
11745 | 06/02/1996 | 12:36:56 PM | 114.3 | 35.8
11746 | 06/02/1996 | 01:06:56 PM | 114.3 | 37.3
11747 | 06/02/1996 | 01:36:56 PM | 114.3 | 38.8
11748 | 06/02/1996 | 02:06:56 PM | 114.3 | 38.8
11749 | 06/02/1996 | 02:36:56 PM | 114.3 | 40.3
11750 | 06/02/1996 | 03:06:56 PM | 114.3 | 40.3
11751 | 06/02/1996 | 03:36:56 PM | 114.3 | 41.5
11752 | 06/02/1996 | 04:06:56 PM | 114.3 | 41.8
11753 | 06/02/1996 | 04:36:56 PM | 114.3 | 41.8
11754 | 06/02/1996 | 05:06:56 PM | 114.3 | 41.8
11755 | 06/02/1996 | 05:36:56 PM | 114.3 | 41.8
11756 | 06/02/1996 | 06:06:56 PM | 114.3 | 41.6
11757 | 06/02/1996 | 06:36:56 PM | 114.3 | 40.3
11758 | 06/02/1996 | 07:06:56 PM | 114.3 | 40.3
11759 | 06/02/1996 | 07:36:56 PM | 114.3 | 38.8
11760 | 06/02/1996 | 08:06:56 PM | 114.3 | 38.1
11761 | 06/02/1996 | 08:36:56 PM | 114.3 | 37.3
11762 | 06/02/1996 | 09:06:56 PM | 114.3 | 35.8
11763 | 06/02/1996 | 09:36:56 PM | 114.3 | 35.7
11764 | 06/02/1996 | 10:06:56 PM | 114.3 | 34.2
11765 | 06/02/1996 | 10:36:56 PM | 114.3 | 34.2
11766 | 06/02/1996 | 11:06:56 PM | 114.3 | 32.7
11767 | 06/02/1996 | 11:36:56 PM | 114.3 | 32.7
11768 | 06/03/1996 | 12:06:56 AM | 114.3 | 32.4
11769 | 06/03/1996 | 12:36:56 AM | 114.3 | 31.1
11770 | 06/03/1996 | 01:06:56 AM | 114.3 | 31.1
11771 | 06/03/1996 | 01:36:56 AM | 114.3 | 30.8
11772 | 06/03/1996 | 02:06:56 AM | 114.3 | 29.6
11773 | 06/03/1996 | 02:36:56 AM | 114.3 | 29.6
11774 | 06/03/1996 | 03:06:56 AM | 114.3 | 29.6
11775 | 06/03/1996 | 03:36:56 AM | 114.3 | 28.4
11776 | 06/03/1996 | 04:06:56 AM | 114.3 | 28.1
11777 | 06/03/1996 | 04:36:56 AM | 114.3 | 28.1
11778 | 06/03/1996 | 05:06:56 AM | 114.3 | 28
11779 | 06/03/1996 | 05:36:56 AM | 114.3 | 26.6
11780 | 06/03/1996 | 06:06:56 AM | 114.3 | 26.6
11781 | 06/03/1996 | 06:36:56 AM | 114.3 | 26.6
11782 | 06/03/1996 | 07:06:56 AM | 114.3 | 26.6
11783 | 06/03/1996 | 07:36:56 AM | 114.3 | 28.1
11784 | 06/03/1996 | 08:06:56 AM | 114.3 | 28.1
11785 | 06/03/1996 | 08:36:56 AM | 114.3 | 29.5
11786 | 06/03/1996 | 09:06:56 AM | 114.3 | 29.7
11787 | 06/03/1996 | 09:36:56 AM | 114.3 | 31.1
11788 | 06/03/1996 | 10:06:56 AM | 114.3 | 32.7
11789 | 06/03/1996 | 10:36:56 AM | 114.3 | 34.2
11790 | 06/03/1996 | 11:06:56 AM | 114.3 | 35.7
11791 | 06/03/1996 | 11:36:56 AM | 114.3 | 36.5
11792 | 06/03/1996 | 12:06:56 PM | 114.3 | 37.5
11793 | 06/03/1996 | 12:36:56 PM | 114.3 | 38.8
11794 | 06/03/1996 | 01:06:56 PM | 114.3 | 40.3
11795 | 06/03/1996 | 01:36:56 PM | 114.3 | 41.6
11796 | 06/03/1996 | 02:06:56 PM | 114.3 | 41.8
11797 | 06/03/1996 | 02:36:56 PM | 114.3 | 43.1
11798 | 06/03/1996 | 03:06:56 PM | 114.3 | 43.4
11799 | 06/03/1996 | 03:36:56 PM | 114.3 | 43.4
11800 | 06/03/1996 | 04:06:56 PM | 114.3 | 43.4
11801 | 06/03/1996 | 04:36:56 PM | 114.3 | 43.4
11802 | 06/03/1996 | 05:06:56 PM | 114.3 | 43.4
11803 | 06/03/1996 | 05:36:56 PM | 114.3 | 42.5
11804 | 06/03/1996 | 06:06:56 PM | 114.3 | 41.8
11805 | 06/03/1996 | 06:36:56 PM | 114.3 | 41.8
11806 | 06/03/1996 | 07:06:56 PM | 114.3 | 40.3
11807 | 06/03/1996 | 07:36:56 PM | 114.3 | 39.7
11808 | 06/03/1996 | 08:06:56 PM | 114.3 | 38.8
11809 | 06/03/1996 | 08:36:56 PM | 114.3 | 37.3
11810 | 06/03/1996 | 09:06:56 PM | 114.3 | 37.3
11811 | 06/03/1996 | 09:36:56 PM | 114.3 | 35.7
11812 | 06/03/1996 | 10:06:56 PM | 114.3 | 35.7
11813 | 06/03/1996 | 10:36:56 PM | 114.3 | 34.2
11814 | 06/03/1996 | 11:06:56 PM | 114.3 | 34.2
11815 | 06/03/1996 | 11:36:56 PM | 114.3 | 32.7
14798 | 07/06/1996 | 01:18:11 AM | 12.7 | 25.6
14799 | 07/06/1996 | 01:48:11 AM | 12.7 | 25.2
29412 | 08/31/1996 | 07:30:48 PM | 139.7 | 23
29413 | 08/31/1996 | 08:00:48 PM | 139.7 | 22.3
29414 | 08/31/1996 | 08:30:49 PM | 139.7 | 21.9
29415 | 08/31/1996 | 09:00:50 PM | 139.7 | 21.9
29416 | 08/31/1996 | 09:30:50 PM | 139.7 | 21.9
29417 | 08/31/1996 | 10:00:51 PM | 139.7 | 21.9
29418 | 08/31/1996 | 10:30:51 PM | 139.7 | 21.5
29419 | 08/31/1996 | 11:00:52 PM | 139.7 | 20.5
29420 | 08/31/1996 | 11:30:52 PM | 139.7 | 20.4
29421 | 10/21/1996 | 04:51:08 PM | 12.7 | 23.7
29422 | 10/21/1996 | 05:21:08 PM | 12.7 | 20.7
29423 | 10/21/1996 | 05:51:08 PM | 12.7 | 19
29424 | 10/21/1996 | 06:21:08 PM | 12.7 | 16.1
29425 | 10/21/1996 | 06:51:08 PM | 12.7 | 14.6
29426 | 10/21/1996 | 07:21:08 PM | 12.7 | 13
29427 | 10/21/1996 | 07:51:08 PM | 12.7 | 12
29428 | 10/21/1996 | 08:21:08 PM | 12.7 | 11.5
29429 | 10/21/1996 | 08:51:08 PM | 12.7 | 10
29430 | 10/21/1996 | 09:21:08 PM | 12.7 | 9.8
29431 | 10/21/1996 | 09:51:08 PM | 12.7 | 8.5
29432 | 10/21/1996 | 10:21:08 PM | 12.7 | 8.5
29433 | 10/21/1996 | 10:51:08 PM | 12.7 | 6.9
29434 | 10/21/1996 | 11:21:08 PM | 12.7 | 6.9
29435 | 10/21/1996 | 11:51:08 PM | 12.7 | 6.1
29436 | 10/22/1996 | 12:21:08 AM | 12.7 | 5.4
29437 | 10/22/1996 | 12:51:08 AM | 12.7 | 5.4
29438 | 10/22/1996 | 01:21:08 AM | 12.7 | 5.4
29439 | 10/22/1996 | 01:51:08 AM | 12.7 | 4.5
29440 | 10/22/1996 | 02:21:08 AM | 12.7 | 3.9
29441 | 10/22/1996 | 02:51:08 AM | 12.7 | 3.9
29442 | 10/22/1996 | 03:21:08 AM | 12.7 | 3.9
29443 | 10/22/1996 | 03:51:08 AM | 12.7 | 3.7
29444 | 10/22/1996 | 04:21:08 AM | 12.7 | 2.6
29445 | 10/22/1996 | 04:51:08 AM | 12.7 | 2.4
29446 | 10/22/1996 | 05:21:08 AM | 12.7 | 2.4
29447 | 10/22/1996 | 05:51:08 AM | 12.7 | 2.4
29448 | 10/22/1996 | 06:21:08 AM | 12.7 | 2.4
29449 | 10/22/1996 | 06:51:08 AM | 12.7 | 1.7
29450 | 10/22/1996 | 07:21:08 AM | 12.7 | 1.6
29451 | 10/22/1996 | 07:51:08 AM | 12.7 | 2.4
29452 | 10/22/1996 | 08:21:08 AM | 12.7 | 4.2
29453 | 10/22/1996 | 08:51:08 AM | 12.7 | 6.9
29454 | 10/22/1996 | 09:21:08 AM | 12.7 | 10
29455 | 10/22/1996 | 09:51:08 AM | 12.7 | 13
29456 | 10/22/1996 | 10:21:08 AM | 12.7 | 14.7
29457 | 10/22/1996 | 10:51:08 AM | 12.7 | 20.7
29458 | 10/22/1996 | 11:21:08 AM | 12.7 | 21.4
29459 | 10/22/1996 | 11:51:08 AM | 12.7 | 23.7
31164 | 10/27/1996 | 12:21:08 AM | 114.3 | 9.8
31165 | 10/27/1996 | 12:51:08 AM | 114.3 | 9.8
31166 | 10/27/1996 | 01:21:08 AM | 114.3 | 9.8
31167 | 10/27/1996 | 01:51:08 AM | 114.3 | 9.8
31168 | 10/27/1996 | 02:21:08 AM | 114.3 | 9.5
31169 | 10/27/1996 | 02:51:08 AM | 114.3 | 8.5
31170 | 10/27/1996 | 03:21:08 AM | 114.3 | 8.3
31171 | 10/27/1996 | 03:51:08 AM | 114.3 | 8.3
31172 | 10/27/1996 | 04:21:08 AM | 114.3 | 8.3
31173 | 10/27/1996 | 04:51:08 AM | 114.3 | 8.2
31174 | 10/27/1996 | 05:21:08 AM | 114.3 | 7.2
31175 | 10/27/1996 | 05:51:08 AM | 114.3 | 6.7
31176 | 10/27/1996 | 06:21:08 AM | 114.3 | 6.7
31177 | 10/27/1996 | 06:51:08 AM | 114.3 | 6.7
31178 | 10/27/1996 | 07:21:08 AM | 114.3 | 6.7
31179 | 10/27/1996 | 07:51:08 AM | 114.3 | 6.7
31180 | 10/27/1996 | 08:21:08 AM | 114.3 | 6.3
31181 | 10/27/1996 | 08:51:08 AM | 114.3 | 6.7
31182 | 10/27/1996 | 09:21:08 AM | 114.3 | 6.7
31183 | 10/27/1996 | 09:51:08 AM | 114.3 | 6.7
31184 | 10/27/1996 | 10:21:08 AM | 114.3 | 8.3
31185 | 10/27/1996 | 10:51:08 AM | 114.3 | 8.5
31186 | 10/27/1996 | 11:21:08 AM | 114.3 | 9.8
31187 | 10/27/1996 | 11:51:08 AM | 114.3 | 11.3
31188 | 10/27/1996 | 12:21:08 PM | 114.3 | 12.7
31189 | 10/27/1996 | 12:51:08 PM | 114.3 | 12.9
31190 | 10/27/1996 | 01:21:08 PM | 114.3 | 14.4
31191 | 10/27/1996 | 01:51:08 PM | 114.3 | 15.8
31192 | 10/27/1996 | 02:21:08 PM | 114.3 | 15.9
31193 | 10/27/1996 | 02:51:08 PM | 114.3 | 17.4
31194 | 10/27/1996 | 03:21:08 PM | 114.3 | 17.4
31195 | 10/27/1996 | 03:51:08 PM | 114.3 | 17.4
31196 | 10/27/1996 | 04:21:08 PM | 114.3 | 18.4
31197 | 10/27/1996 | 04:51:08 PM | 114.3 | 18.9
31198 | 10/27/1996 | 05:21:08 PM | 114.3 | 18.4
31199 | 10/27/1996 | 05:51:08 PM | 114.3 | 17.4
31200 | 10/27/1996 | 06:21:08 PM | 114.3 | 17.4
31201 | 10/27/1996 | 06:51:08 PM | 114.3 | 17.2
31202 | 10/27/1996 | 07:21:08 PM | 114.3 | 15.9
31203 | 10/27/1996 | 07:51:08 PM | 114.3 | 15.9
31204 | 10/27/1996 | 08:21:08 PM | 114.3 | 14.4
31205 | 10/27/1996 | 08:51:08 PM | 114.3 | 14.4
31206 | 10/27/1996 | 09:21:08 PM | 114.3 | 14.4
31207 | 10/27/1996 | 09:51:08 PM | 114.3 | 12.9
31208 | 10/27/1996 | 10:21:08 PM | 114.3 | 12.8
31209 | 10/27/1996 | 10:51:08 PM | 114.3 | 12.8
31210 | 10/27/1996 | 11:21:08 PM | 114.3 | 11.9
31211 | 10/27/1996 | 11:51:08 PM | 114.3 | 11.3
31212 | 10/28/1996 | 12:21:08 AM | 114.3 | 11.3
31213 | 10/28/1996 | 12:51:08 AM | 114.3 | 11.3
31214 | 10/28/1996 | 01:21:08 AM | 114.3 | 10.9
31215 | 10/28/1996 | 01:51:08 AM | 114.3 | 9.9
31216 | 10/28/1996 | 02:21:08 AM | 114.3 | 9.8
31217 | 10/28/1996 | 02:51:08 AM | 114.3 | 9.8
31218 | 10/28/1996 | 03:21:08 AM | 114.3 | 9.8
31219 | 10/28/1996 | 03:51:08 AM | 114.3 | 9.3
31220 | 10/28/1996 | 04:21:08 AM | 114.3 | 8.4
31221 | 10/28/1996 | 04:51:08 AM | 114.3 | 8.3
31222 | 10/28/1996 | 05:21:08 AM | 114.3 | 8.3
31223 | 10/28/1996 | 05:51:08 AM | 114.3 | 8.3
31224 | 10/28/1996 | 06:21:08 AM | 114.3 | 8.1
31225 | 10/28/1996 | 06:51:08 AM | 114.3 | 7.2
31226 | 10/28/1996 | 07:21:08 AM | 114.3 | 6.7
31227 | 10/28/1996 | 07:51:08 AM | 114.3 | 6.7
31228 | 10/28/1996 | 08:21:08 AM | 114.3 | 6.7
31229 | 10/28/1996 | 08:51:08 AM | 114.3 | 6.7
31230 | 10/28/1996 | 09:21:08 AM | 114.3 | 6.7
31231 | 10/28/1996 | 09:51:08 AM | 114.3 | 6.8
31232 | 10/28/1996 | 10:21:08 AM | 114.3 | 8.3
31233 | 10/28/1996 | 10:51:08 AM | 114.3 | 8.3
31234 | 10/28/1996 | 11:21:08 AM | 114.3 | 9
31235 | 10/28/1996 | 11:51:08 AM | 114.3 | 9.8
31236 | 10/28/1996 | 12:21:08 PM | 114.3 | 10.7
31237 | 10/28/1996 | 12:51:08 PM | 114.3 | 11.3
31238 | 10/28/1996 | 01:21:08 PM | 114.3 | 11.9
31239 | 10/28/1996 | 01:51:08 PM | 114.3 | 12.8
31240 | 10/28/1996 | 02:21:08 PM | 114.3 | 12.8
31241 | 10/28/1996 | 02:51:08 PM | 114.3 | 13.5
31242 | 10/28/1996 | 03:21:08 PM | 114.3 | 14.4
31243 | 10/28/1996 | 03:51:08 PM | 114.3 | 14.4
31244 | 10/28/1996 | 04:21:08 PM | 114.3 | 14.4
31245 | 10/28/1996 | 04:51:08 PM | 114.3 | 14.4
31246 | 10/28/1996 | 05:21:08 PM | 114.3 | 14.4
31247 | 10/28/1996 | 05:51:08 PM | 114.3 | 14.4
31248 | 10/28/1996 | 06:21:08 PM | 114.3 | 14.4
31249 | 10/28/1996 | 06:51:08 PM | 114.3 | 14.4
31250 | 10/28/1996 | 07:21:08 PM | 114.3 | 14.3
31251 | 10/28/1996 | 07:51:08 PM | 114.3 | 13.5
31252 | 10/28/1996 | 08:21:08 PM | 114.3 | 12.9
31253 | 10/28/1996 | 08:51:08 PM | 114.3 | 12.8
31254 | 10/28/1996 | 09:21:08 PM | 114.3 | 12.8
31255 | 10/28/1996 | 09:51:08 PM | 114.3 | 12.8
31256 | 10/28/1996 | 10:21:08 PM | 114.3 | 12.8
31257 | 10/28/1996 | 10:51:08 PM | 114.3 | 12.8
31258 | 10/28/1996 | 11:21:08 PM | 114.3 | 12.8
31259 | 10/28/1996 | 11:51:08 PM | 114.3 | 12.8
31260 | 10/29/1996 | 12:21:08 AM | 114.3 | 12.8
31261 | 10/29/1996 | 12:51:08 AM | 114.3 | 12.8
31262 | 10/29/1996 | 01:21:08 AM | 114.3 | 12.8
31263 | 10/29/1996 | 01:51:08 AM | 114.3 | 12.6
31264 | 10/29/1996 | 02:21:08 AM | 114.3 | 12.4
31265 | 10/29/1996 | 02:51:08 AM | 114.3 | 11.8
31266 | 10/29/1996 | 03:21:08 AM | 114.3 | 11.4
31267 | 10/29/1996 | 03:51:08 AM | 114.3 | 11.3
31268 | 10/29/1996 | 04:21:08 AM | 114.3 | 11.3
31269 | 10/29/1996 | 04:51:08 AM | 114.3 | 11.3
31270 | 10/29/1996 | 05:21:08 AM | 114.3 | 11.3
31271 | 10/29/1996 | 05:51:08 AM | 114.3 | 11.3
31272 | 10/29/1996 | 06:21:08 AM | 114.3 | 11.3
31273 | 10/29/1996 | 06:51:08 AM | 114.3 | 11.3
31274 | 10/29/1996 | 07:21:08 AM | 114.3 | 11.3
31275 | 10/29/1996 | 07:51:08 AM | 114.3 | 11.3
31276 | 10/29/1996 | 08:21:08 AM | 114.3 | 11.3
31277 | 10/29/1996 | 08:51:08 AM | 114.3 | 11.3
31278 | 10/29/1996 | 09:21:08 AM | 114.3 | 11.3
31279 | 10/29/1996 | 09:51:08 AM | 114.3 | 11.3
31280 | 10/29/1996 | 10:21:08 AM | 114.3 | 11.3
31281 | 10/29/1996 | 10:51:08 AM | 114.3 | 11.3
31282 | 10/29/1996 | 11:21:08 AM | 114.3 | 11.3
31283 | 10/29/1996 | 11:51:08 AM | 114.3 | 11.3
31284 | 10/29/1996 | 12:21:08 PM | 114.3 | 11.3
31285 | 10/29/1996 | 12:51:08 PM | 114.3 | 12.6
31286 | 10/29/1996 | 01:21:08 PM | 114.3 | 12.8
31287 | 10/29/1996 | 01:51:08 PM | 114.3 | 12.8
31288 | 10/29/1996 | 02:21:08 PM | 114.3 | 12.8
31289 | 10/29/1996 | 02:51:08 PM | 114.3 | 12.8
31290 | 10/29/1996 | 03:21:08 PM | 114.3 | 12.8
31291 | 10/29/1996 | 03:51:08 PM | 114.3 | 12.8
31292 | 10/29/1996 | 04:21:08 PM | 114.3 | 12.8
31293 | 10/29/1996 | 04:51:08 PM | 114.3 | 12.8
31294 | 10/29/1996 | 05:21:08 PM | 114.3 | 12.8
31295 | 10/29/1996 | 05:51:08 PM | 114.3 | 12.1
31296 | 10/29/1996 | 06:21:08 PM | 114.3 | 11.3
31297 | 10/29/1996 | 06:51:08 PM | 114.3 | 11.3
31298 | 10/29/1996 | 07:21:08 PM | 114.3 | 11.3
31299 | 10/29/1996 | 07:51:08 PM | 114.3 | 11.3
38453 | 12/22/1996 | 09:52:20 PM | 12.7 | 3.5
34256 | 11/24/1996 | 06:28:00 PM | 38.1 | 12.9
34257 | 11/24/1996 | 06:58:00 PM | 38.1 | 12.9
38456 | 12/22/1996 | 11:22:20 PM | 12.7 | 2.7
38457 | 12/22/1996 | 11:52:20 PM | 12.7 | 2.7
38458 | 12/23/1996 | 12:22:20 AM | 12.7 | 2.6
38459 | 12/23/1996 | 12:52:20 AM | 12.7 | 2.3
38460 | 12/23/1996 | 01:22:20 AM | 12.7 | 2
38461 | 12/23/1996 | 01:52:20 AM | 12.7 | 1.8
38462 | 12/23/1996 | 02:22:20 AM | 12.7 | 1.6
38463 | 12/23/1996 | 02:52:20 AM | 12.7 | 1.6
38464 | 12/23/1996 | 03:22:20 AM | 12.7 | 1.5
38465 | 12/23/1996 | 03:52:20 AM | 12.7 | 1.5
38466 | 12/23/1996 | 04:22:20 AM | 12.7 | 1.6
38467 | 12/23/1996 | 04:52:20 AM | 12.7 | 1.9
38468 | 12/23/1996 | 05:22:20 AM | 12.7 | 1.8
38469 | 12/23/1996 | 05:52:20 AM | 12.7 | 1.7
38470 | 12/23/1996 | 06:22:20 AM | 12.7 | 1.9
38471 | 12/23/1996 | 06:52:20 AM | 12.7 | 1.8
38472 | 12/23/1996 | 07:22:20 AM | 12.7 | 1.7
38473 | 12/23/1996 | 07:52:20 AM | 12.7 | 1.9
38474 | 12/23/1996 | 08:22:20 AM | 12.7 | 1.8
38475 | 12/23/1996 | 08:52:20 AM | 12.7 | 2.5
38476 | 12/23/1996 | 09:22:20 AM | 12.7 | 3.3
38477 | 12/23/1996 | 09:52:20 AM | 12.7 | 3.7
38478 | 12/23/1996 | 10:22:20 AM | 12.7 | 3.9
38479 | 12/23/1996 | 10:52:20 AM | 12.7 | 4
38480 | 12/23/1996 | 11:22:20 AM | 12.7 | 4.3
38481 | 12/23/1996 | 11:52:20 AM | 12.7 | 4.4
38482 | 12/23/1996 | 12:22:20 PM | 12.7 | 4.6
38483 | 12/23/1996 | 12:52:20 PM | 12.7 | 7.8
38484 | 12/23/1996 | 01:22:20 PM | 12.7 | 9.7
38485 | 12/23/1996 | 01:52:20 PM | 12.7 | 10.7
38486 | 12/23/1996 | 02:22:20 PM | 12.7 | 10.2
38487 | 12/23/1996 | 02:52:20 PM | 12.7 | 9.9
38488 | 12/23/1996 | 03:22:20 PM | 12.7 | 8.6
38489 | 12/23/1996 | 03:52:20 PM | 12.7 | 7.6
38490 | 12/23/1996 | 04:22:20 PM | 12.7 | 5.8
38491 | 12/23/1996 | 04:52:20 PM | 12.7 | 4.5
38492 | 12/23/1996 | 05:22:20 PM | 12.7 | 3.8
38493 | 12/23/1996 | 05:52:20 PM | 12.7 | 2.8
38494 | 12/23/1996 | 06:22:20 PM | 12.7 | 2.1
38495 | 12/23/1996 | 06:52:20 PM | 12.7 | 1.5
38496 | 12/23/1996 | 07:22:20 PM | 12.7 | 0.8
38497 | 12/23/1996 | 07:52:20 PM | 12.7 | 0.4
38498 | 12/23/1996 | 08:22:20 PM | 12.7 | 0
38499 | 12/23/1996 | 08:52:20 PM | 12.7 | 0
38500 | 12/23/1996 | 09:22:20 PM | 12.7 | -0.3
38501 | 12/23/1996 | 09:52:20 PM | 12.7 | -0.6
38502 | 12/23/1996 | 10:22:20 PM | 12.7 | -0.6
38503 | 12/23/1996 | 10:52:20 PM | 12.7 | -0.6
38504 | 12/23/1996 | 11:22:20 PM | 12.7 | -0.7
38505 | 12/23/1996 | 11:52:20 PM | 12.7 | -0.8
38506 | 12/24/1996 | 12:22:20 AM | 12.7 | -0.9
38507 | 12/24/1996 | 12:52:20 AM | 12.7 | -1
38508 | 12/24/1996 | 01:22:20 AM | 12.7 | -1.2
38509 | 12/24/1996 | 01:52:20 AM | 12.7 | -1.2
38510 | 12/24/1996 | 02:22:20 AM | 12.7 | -1.4
38511 | 12/24/1996 | 02:52:20 AM | 12.7 | -1.4
38512 | 12/24/1996 | 03:22:20 AM | 12.7 | -1.4
38513 | 12/24/1996 | 03:52:20 AM | 12.7 | -1.7
38514 | 12/24/1996 | 04:22:20 AM | 12.7 | -2
38515 | 12/24/1996 | 04:52:20 AM | 12.7 | -2.1
38516 | 12/24/1996 | 05:22:20 AM | 12.7 | -2.4
38517 | 12/24/1996 | 05:52:20 AM | 12.7 | -2.6
38518 | 12/24/1996 | 06:22:20 AM | 12.7 | -3
38519 | 12/24/1996 | 06:52:20 AM | 12.7 | -3.3
38520 | 12/24/1996 | 07:22:20 AM | 12.7 | -3.5
38521 | 12/24/1996 | 07:52:20 AM | 12.7 | -2.9
38522 | 12/24/1996 | 08:22:20 AM | 12.7 | -0.5
38523 | 12/24/1996 | 08:52:20 AM | 12.7 | 2.1
38524 | 12/24/1996 | 09:22:20 AM | 12.7 | 4.4
38525 | 12/24/1996 | 09:52:20 AM | 12.7 | 5.8
38526 | 12/24/1996 | 10:22:20 AM | 12.7 | 6.6
38527 | 12/24/1996 | 10:52:20 AM | 12.7 | 8.9
38528 | 12/24/1996 | 11:22:20 AM | 12.7 | 10.8
38529 | 12/24/1996 | 11:52:20 AM | 12.7 | 11.9
38530 | 12/24/1996 | 12:22:20 PM | 12.7 | 12.8
38531 | 12/24/1996 | 12:52:20 PM | 12.7 | 13.4
38532 | 12/24/1996 | 01:22:20 PM | 12.7 | 13.4
38533 | 12/24/1996 | 01:52:20 PM | 12.7 | 12.6
38534 | 12/24/1996 | 02:22:20 PM | 12.7 | 11.8
38535 | 12/24/1996 | 02:52:20 PM | 12.7 | 10.2
38536 | 12/24/1996 | 03:22:20 PM | 12.7 | 8.6
38537 | 12/24/1996 | 03:52:20 PM | 12.7 | 7.7
38538 | 12/24/1996 | 04:22:20 PM | 12.7 | 6
36247 | 11/15/1996 | 05:54:00 AM | 114.3 | 10
36248 | 11/15/1996 | 06:24:00 AM | 114.3 | 9.8
36249 | 11/15/1996 | 06:54:00 AM | 114.3 | 9.8
36250 | 11/15/1996 | 07:24:00 AM | 114.3 | 9.8
36251 | 11/15/1996 | 07:54:00 AM | 114.3 | 9.8
36252 | 11/15/1996 | 08:24:00 AM | 114.3 | 9.8
36253 | 11/15/1996 | 11:58:00 AM | 114.3 | 11.3
36254 | 11/15/1996 | 12:28:00 PM | 114.3 | 11.3
36255 | 11/15/1996 | 12:58:00 PM | 114.3 | 12.8
36256 | 11/15/1996 | 01:28:00 PM | 114.3 | 14.2
36257 | 11/15/1996 | 01:58:00 PM | 114.3 | 14.4
36258 | 11/15/1996 | 02:28:00 PM | 114.3 | 14.4
36259 | 11/15/1996 | 02:58:00 PM | 114.3 | 14.4
36260 | 11/15/1996 | 03:28:00 PM | 114.3 | 14.8
36261 | 11/15/1996 | 03:58:00 PM | 114.3 | 14.6
36262 | 11/15/1996 | 04:28:00 PM | 114.3 | 14.4
36263 | 11/15/1996 | 04:58:00 PM | 114.3 | 14.4
36264 | 11/15/1996 | 05:28:00 PM | 114.3 | 14.4
36265 | 11/15/1996 | 05:58:00 PM | 114.3 | 14.4
36266 | 11/15/1996 | 06:28:00 PM | 114.3 | 14.1
36267 | 11/15/1996 | 06:58:00 PM | 114.3 | 12.8
36268 | 11/15/1996 | 07:28:00 PM | 114.3 | 12.8
36269 | 11/15/1996 | 07:58:00 PM | 114.3 | 12.8
36270 | 11/15/1996 | 08:28:00 PM | 114.3 | 11.4
36271 | 11/15/1996 | 08:58:00 PM | 114.3 | 11.3
36272 | 11/15/1996 | 09:28:00 PM | 114.3 | 11.3
36273 | 11/15/1996 | 09:58:00 PM | 114.3 | 10.8
36274 | 11/15/1996 | 10:28:00 PM | 114.3 | 9.8
36275 | 11/15/1996 | 10:58:00 PM | 114.3 | 9.8
36276 | 11/15/1996 | 11:28:00 PM | 114.3 | 9.8
36277 | 11/15/1996 | 11:58:00 PM | 114.3 | 9.6
36278 | 11/16/1996 | 12:28:00 AM | 114.3 | 8.5
36279 | 11/16/1996 | 12:58:00 AM | 114.3 | 8.3
36280 | 11/16/1996 | 01:28:00 AM | 114.3 | 8.3
36281 | 11/16/1996 | 01:58:00 AM | 114.3 | 8.3
36282 | 11/16/1996 | 02:28:00 AM | 114.3 | 8.3
36283 | 11/16/1996 | 02:58:00 AM | 114.3 | 7.8
36284 | 11/16/1996 | 03:28:00 AM | 114.3 | 6.9
36285 | 11/16/1996 | 03:58:00 AM | 114.3 | 6.7
36286 | 11/16/1996 | 04:28:00 AM | 114.3 | 6.7
36287 | 11/16/1996 | 04:58:00 AM | 114.3 | 6.7
36288 | 11/16/1996 | 05:28:00 AM | 114.3 | 6.7
36289 | 11/16/1996 | 05:58:00 AM | 114.3 | 6.7
36290 | 11/16/1996 | 06:28:00 AM | 114.3 | 6.1
36291 | 11/16/1996 | 06:58:00 AM | 114.3 | 5.2
36292 | 11/16/1996 | 07:28:00 AM | 114.3 | 5.2
36293 | 11/16/1996 | 07:58:00 AM | 114.3 | 5.2
36294 | 11/16/1996 | 08:28:00 AM | 114.3 | 5.2
36295 | 11/16/1996 | 08:58:00 AM | 114.3 | 5.2
36296 | 11/16/1996 | 09:28:00 AM | 114.3 | 5.2
36297 | 11/16/1996 | 09:58:00 AM | 114.3 | 5.2
36298 | 11/16/1996 | 10:28:00 AM | 114.3 | 5.2
36299 | 11/16/1996 | 10:58:00 AM | 114.3 | 5.9
36300 | 11/16/1996 | 11:28:00 AM | 114.3 | 6.7
36301 | 11/16/1996 | 11:58:00 AM | 114.3 | 6.9
36302 | 11/16/1996 | 12:28:00 PM | 114.3 | 8.3
36303 | 11/16/1996 | 12:58:00 PM | 114.3 | 8.3
36304 | 11/16/1996 | 01:28:00 PM | 114.3 | 9.3
36305 | 11/16/1996 | 01:58:00 PM | 114.3 | 9.8
36306 | 11/16/1996 | 02:28:00 PM | 114.3 | 9.8
36307 | 11/16/1996 | 02:58:00 PM | 114.3 | 10.2
36308 | 11/16/1996 | 03:28:00 PM | 114.3 | 11.2
36309 | 11/16/1996 | 03:58:00 PM | 114.3 | 11.3
36310 | 11/16/1996 | 04:28:00 PM | 114.3 | 11.3
36311 | 11/16/1996 | 04:58:00 PM | 114.3 | 11.3
36312 | 11/16/1996 | 05:28:00 PM | 114.3 | 11.3
36313 | 11/16/1996 | 05:58:00 PM | 114.3 | 11.3
36314 | 11/16/1996 | 06:28:00 PM | 114.3 | 11.3
36315 | 11/16/1996 | 06:58:00 PM | 114.3 | 11
36316 | 11/16/1996 | 07:28:00 PM | 114.3 | 10.6
36317 | 11/16/1996 | 07:58:00 PM | 114.3 | 9.9
36318 | 11/16/1996 | 08:28:00 PM | 114.3 | 9.8
36319 | 11/16/1996 | 08:58:00 PM | 114.3 | 9.8
36320 | 11/16/1996 | 09:28:00 PM | 114.3 | 9.8
36321 | 11/16/1996 | 09:58:00 PM | 114.3 | 9.8
36322 | 11/16/1996 | 10:28:00 PM | 114.3 | 9.8
36323 | 11/16/1996 | 10:58:00 PM | 114.3 | 9.8
36324 | 11/16/1996 | 11:28:00 PM | 114.3 | 9.5
36325 | 11/16/1996 | 11:58:00 PM | 114.3 | 9.1
36326 | 11/17/1996 | 12:28:00 AM | 114.3 | 8.6
36327 | 11/17/1996 | 12:58:00 AM | 114.3 | 8.4
36328 | 11/17/1996 | 01:28:00 AM | 114.3 | 8.3
36329 | 11/17/1996 | 01:58:00 AM | 114.3 | 8.3
36330 | 11/17/1996 | 02:28:00 AM | 114.3 | 8.3
36331 | 11/17/1996 | 02:58:00 AM | 114.3 | 8.3
36332 | 11/17/1996 | 03:28:00 AM | 114.3 | 8.3
36333 | 11/17/1996 | 03:58:00 AM | 114.3 | 8.3
36334 | 11/17/1996 | 04:28:00 AM | 114.3 | 8.3
36335 | 11/17/1996 | 04:58:00 AM | 114.3 | 8.3
36336 | 11/17/1996 | 05:28:00 AM | 114.3 | 8.3
36337 | 11/17/1996 | 05:58:00 AM | 114.3 | 8.3
36338 | 11/17/1996 | 06:28:00 AM | 114.3 | 8.3
36339 | 11/17/1996 | 06:58:00 AM | 114.3 | 8.3
36340 | 11/17/1996 | 07:28:00 AM | 114.3 | 8.3
36341 | 11/17/1996 | 07:58:00 AM | 114.3 | 8.3
36342 | 11/17/1996 | 08:28:00 AM | 114.3 | 8.3
36343 | 11/17/1996 | 08:58:00 AM | 114.3 | 8.3
36344 | 11/17/1996 | 09:28:00 AM | 114.3 | 8.3
36345 | 11/17/1996 | 09:58:00 AM | 114.3 | 8.3
36346 | 11/17/1996 | 10:28:00 AM | 114.3 | 8.3
36347 | 11/17/1996 | 10:58:00 AM | 114.3 | 8.3
36348 | 11/17/1996 | 11:28:00 AM | 114.3 | 9.6
36491 | 11/20/1996 | 10:58:00 AM | 114.3 | 9.9
43330 | 01/19/1997 | 08:22:06 PM | 12.7 | 3.3
43331 | 01/19/1997 | 08:52:06 PM | 12.7 | 3
36209 | 11/14/1996 | 10:54:00 AM | 114.3 | 11.3
36210 | 11/14/1996 | 11:24:00 AM | 114.3 | 11.3
36211 | 11/14/1996 | 11:54:00 AM | 114.3 | 12.8
36212 | 11/14/1996 | 12:24:00 PM | 114.3 | 12.8
36213 | 11/14/1996 | 12:54:00 PM | 114.3 | 12.8
36214 | 11/14/1996 | 01:24:00 PM | 114.3 | 14.3
36215 | 11/14/1996 | 01:54:00 PM | 114.3 | 14.4
36216 | 11/14/1996 | 02:24:00 PM | 114.3 | 14.4
36217 | 11/14/1996 | 02:54:00 PM | 114.3 | 15.5
36218 | 11/14/1996 | 03:24:00 PM | 114.3 | 15.9
36219 | 11/14/1996 | 03:54:00 PM | 114.3 | 15.9
36220 | 11/14/1996 | 04:24:00 PM | 114.3 | 15.9
36221 | 11/14/1996 | 04:54:00 PM | 114.3 | 15.9
36222 | 11/14/1996 | 05:24:00 PM | 114.3 | 15.9
36223 | 11/14/1996 | 05:54:00 PM | 114.3 | 15.6
36224 | 11/14/1996 | 06:24:00 PM | 114.3 | 14.4
36225 | 11/14/1996 | 06:54:00 PM | 114.3 | 14.4
36226 | 11/14/1996 | 07:24:00 PM | 114.3 | 14.4
36227 | 11/14/1996 | 07:54:00 PM | 114.3 | 14.3
36228 | 11/14/1996 | 08:24:00 PM | 114.3 | 13
36229 | 11/14/1996 | 08:54:00 PM | 114.3 | 12.8
36230 | 11/14/1996 | 09:24:00 PM | 114.3 | 12.8
36231 | 11/14/1996 | 09:54:00 PM | 114.3 | 12.8
36232 | 11/14/1996 | 10:24:00 PM | 114.3 | 12.8
36233 | 11/14/1996 | 10:54:00 PM | 114.3 | 12.8
36234 | 11/14/1996 | 11:24:00 PM | 114.3 | 12.8
36235 | 11/14/1996 | 11:54:00 PM | 114.3 | 12
36236 | 11/15/1996 | 12:24:00 AM | 114.3 | 11.5
36237 | 11/15/1996 | 12:54:00 AM | 114.3 | 11.3
36238 | 11/15/1996 | 01:24:00 AM | 114.3 | 11.3
36239 | 11/15/1996 | 01:54:00 AM | 114.3 | 11.3
36240 | 11/15/1996 | 02:24:00 AM | 114.3 | 11.3
36241 | 11/15/1996 | 02:54:00 AM | 114.3 | 11.3
36242 | 11/15/1996 | 03:24:00 AM | 114.3 | 11.3
36243 | 11/15/1996 | 03:54:00 AM | 114.3 | 11.3
36244 | 11/15/1996 | 04:24:00 AM | 114.3 | 11.3
36245 | 11/15/1996 | 04:54:00 AM | 114.3 | 11.2
36246 | 11/15/1996 | 05:24:00 AM | 114.3 | 10.9
37280 | 11/11/1996 | 07:54:00 AM | 139.7 | 8.2
37281 | 11/11/1996 | 08:24:00 AM | 139.7 | 8.1
37282 | 11/11/1996 | 08:54:00 AM | 139.7 | 8.1
37283 | 11/11/1996 | 09:24:00 AM | 139.7 | 8.1
37284 | 11/11/1996 | 09:54:00 AM | 139.7 | 8.2
37285 | 11/11/1996 | 10:24:00 AM | 139.7 | 8.2
37286 | 11/11/1996 | 10:54:00 AM | 139.7 | 8.4
37287 | 11/11/1996 | 11:24:00 AM | 139.7 | 9.7
37288 | 11/11/1996 | 11:54:00 AM | 139.7 | 9.8
37289 | 11/11/1996 | 12:24:00 PM | 139.7 | 11.2
37290 | 11/11/1996 | 12:54:00 PM | 139.7 | 11.8
37291 | 11/11/1996 | 01:24:00 PM | 139.7 | 12.8
37292 | 11/11/1996 | 01:54:00 PM | 139.7 | 13.7
37293 | 11/11/1996 | 02:24:00 PM | 139.7 | 14.3
37294 | 11/11/1996 | 02:54:00 PM | 139.7 | 14.3
37295 | 11/11/1996 | 03:24:00 PM | 139.7 | 15
37296 | 11/11/1996 | 03:54:00 PM | 139.7 | 15.8
37297 | 11/11/1996 | 04:24:00 PM | 139.7 | 15.8
37298 | 11/11/1996 | 04:54:00 PM | 139.7 | 15.8
37299 | 11/11/1996 | 05:24:00 PM | 139.7 | 15.8
37300 | 11/11/1996 | 05:54:00 PM | 139.7 | 15.8
37301 | 11/11/1996 | 06:24:00 PM | 139.7 | 15.7
37302 | 11/11/1996 | 06:54:00 PM | 139.7 | 14.8
37303 | 11/11/1996 | 07:24:00 PM | 139.7 | 14.3
37304 | 11/11/1996 | 07:54:00 PM | 139.7 | 14.3
37305 | 11/11/1996 | 08:24:00 PM | 139.7 | 14.3
37306 | 11/11/1996 | 08:54:00 PM | 139.7 | 13.8
37307 | 11/11/1996 | 09:24:00 PM | 139.7 | 12.8
37308 | 11/11/1996 | 09:54:00 PM | 139.7 | 12.8
37309 | 11/11/1996 | 10:24:00 PM | 139.7 | 12.8
37310 | 11/11/1996 | 10:54:00 PM | 139.7 | 12.8
37311 | 11/11/1996 | 11:24:00 PM | 139.7 | 11.6
37312 | 11/11/1996 | 11:54:00 PM | 139.7 | 11.2
37313 | 11/12/1996 | 12:24:00 AM | 139.7 | 11.2
37314 | 11/12/1996 | 12:54:00 AM | 139.7 | 11.2
37315 | 11/12/1996 | 01:24:00 AM | 139.7 | 11.2
37316 | 11/12/1996 | 01:54:00 AM | 139.7 | 11.2
37317 | 11/12/1996 | 02:24:00 AM | 139.7 | 11.2
37318 | 11/12/1996 | 02:54:00 AM | 139.7 | 10.4
37319 | 11/12/1996 | 03:24:00 AM | 139.7 | 9.9
37320 | 11/12/1996 | 03:54:00 AM | 139.7 | 9.7
37321 | 11/12/1996 | 04:24:00 AM | 139.7 | 9.7
37322 | 11/12/1996 | 04:54:00 AM | 139.7 | 9.7
37323 | 11/12/1996 | 05:24:00 AM | 139.7 | 9.7
37324 | 11/12/1996 | 05:54:00 AM | 139.7 | 9.7
37325 | 11/12/1996 | 06:24:00 AM | 139.7 | 9.7
37326 | 11/12/1996 | 06:54:00 AM | 139.7 | 9.7
37327 | 11/12/1996 | 07:24:00 AM | 139.7 | 9.7
37328 | 11/12/1996 | 07:54:00 AM | 139.7 | 9.7
37329 | 11/12/1996 | 08:24:00 AM | 139.7 | 9.7
37330 | 11/12/1996 | 08:54:00 AM | 139.7 | 9.5
37331 | 11/12/1996 | 09:24:00 AM | 139.7 | 9.5
37332 | 11/12/1996 | 09:54:00 AM | 139.7 | 9.7
37333 | 11/12/1996 | 10:24:00 AM | 139.7 | 9.7
37334 | 11/12/1996 | 10:54:00 AM | 139.7 | 9.7
37335 | 11/12/1996 | 11:24:00 AM | 139.7 | 9.7
37336 | 11/12/1996 | 11:54:00 AM | 139.7 | 9.7
37337 | 11/12/1996 | 12:24:00 PM | 139.7 | 11.1
37338 | 11/12/1996 | 12:54:00 PM | 139.7 | 11.2
37339 | 11/12/1996 | 01:24:00 PM | 139.7 | 11.2
37340 | 11/12/1996 | 01:54:00 PM | 139.7 | 11.7
37341 | 11/12/1996 | 02:24:00 PM | 139.7 | 12.7
37342 | 11/12/1996 | 02:54:00 PM | 139.7 | 12.8
37343 | 11/12/1996 | 03:24:00 PM | 139.7 | 12.8
37344 | 11/12/1996 | 03:54:00 PM | 139.7 | 12.8
37345 | 11/12/1996 | 04:24:00 PM | 139.7 | 13
37346 | 11/12/1996 | 04:54:00 PM | 139.7 | 14.1
37347 | 11/12/1996 | 05:24:00 PM | 139.7 | 14.3
37348 | 11/12/1996 | 05:54:00 PM | 139.7 | 14.2
37349 | 11/12/1996 | 06:24:00 PM | 139.7 | 14.1
37350 | 11/12/1996 | 06:54:00 PM | 139.7 | 13.5
37351 | 11/12/1996 | 07:24:00 PM | 139.7 | 12.8
37352 | 11/12/1996 | 07:54:00 PM | 139.7 | 12.8
37353 | 11/12/1996 | 08:24:00 PM | 139.7 | 12.8
37354 | 11/12/1996 | 08:54:00 PM | 139.7 | 12.8
37355 | 11/12/1996 | 09:24:00 PM | 139.7 | 12.8
37356 | 11/12/1996 | 09:54:00 PM | 139.7 | 12.6
37357 | 11/12/1996 | 10:24:00 PM | 139.7 | 11.5
37358 | 11/12/1996 | 10:54:00 PM | 139.7 | 11.2
37359 | 11/12/1996 | 11:24:00 PM | 139.7 | 11.2
37360 | 11/12/1996 | 11:54:00 PM | 139.7 | 11.2
37361 | 11/13/1996 | 12:24:00 AM | 139.7 | 11.2
37362 | 11/13/1996 | 12:54:00 AM | 139.7 | 11.2
37363 | 11/13/1996 | 01:24:00 AM | 139.7 | 11.2
37364 | 11/13/1996 | 01:54:00 AM | 139.7 | 11.2
37365 | 11/13/1996 | 02:24:00 AM | 139.7 | 10.7
37366 | 11/13/1996 | 02:54:00 AM | 139.7 | 9.8
37367 | 11/13/1996 | 03:24:00 AM | 139.7 | 9.7
37368 | 11/13/1996 | 03:54:00 AM | 139.7 | 9.7
37369 | 11/13/1996 | 04:24:00 AM | 139.7 | 9.7
37370 | 11/13/1996 | 04:54:00 AM | 139.7 | 9.7
37371 | 11/13/1996 | 05:24:00 AM | 139.7 | 9.7
37372 | 11/13/1996 | 05:54:00 AM | 139.7 | 9.7
37373 | 11/13/1996 | 06:24:00 AM | 139.7 | 9.7
37374 | 11/13/1996 | 06:54:00 AM | 139.7 | 9.5
37375 | 11/13/1996 | 07:24:00 AM | 139.7 | 8.7
37376 | 11/13/1996 | 07:54:00 AM | 139.7 | 8.2
37377 | 11/13/1996 | 08:24:00 AM | 139.7 | 8.2
37378 | 11/13/1996 | 08:54:00 AM | 139.7 | 8.2
37379 | 11/13/1996 | 09:24:00 AM | 139.7 | 8.2
37380 | 11/13/1996 | 09:54:00 AM | 139.7 | 8.2
37381 | 11/13/1996 | 10:24:00 AM | 139.7 | 9.7
37382 | 11/13/1996 | 10:54:00 AM | 139.7 | 9.7
37383 | 11/13/1996 | 11:24:00 AM | 139.7 | 10.5
37384 | 11/13/1996 | 11:54:00 AM | 139.7 | 11.2
37385 | 11/13/1996 | 12:24:00 PM | 139.7 | 11.2
37386 | 11/13/1996 | 12:54:00 PM | 139.7 | 12.8
37387 | 11/13/1996 | 01:24:00 PM | 139.7 | 12.8
37388 | 11/13/1996 | 01:54:00 PM | 139.7 | 14.1
37389 | 11/13/1996 | 02:24:00 PM | 139.7 | 14.3
37390 | 11/13/1996 | 02:54:00 PM | 139.7 | 15.7
37391 | 11/13/1996 | 03:24:00 PM | 139.7 | 15.8
37392 | 11/13/1996 | 03:54:00 PM | 139.7 | 15.8
37393 | 11/13/1996 | 04:24:00 PM | 139.7 | 15.8
37394 | 11/13/1996 | 04:54:00 PM | 139.7 | 15.8
37395 | 11/13/1996 | 05:24:00 PM | 139.7 | 15.8
37396 | 11/13/1996 | 05:54:00 PM | 139.7 | 15.8
37397 | 11/13/1996 | 06:24:00 PM | 139.7 | 15.8
37398 | 11/13/1996 | 06:54:00 PM | 139.7 | 15.8
37399 | 11/13/1996 | 07:24:00 PM | 139.7 | 15.5
37400 | 11/13/1996 | 07:54:00 PM | 139.7 | 14.3
37401 | 11/13/1996 | 08:24:00 PM | 139.7 | 14.3
37402 | 11/13/1996 | 08:54:00 PM | 139.7 | 14.3
37403 | 11/13/1996 | 09:24:00 PM | 139.7 | 14.3
37404 | 11/13/1996 | 09:54:00 PM | 139.7 | 14.1
37405 | 11/13/1996 | 10:24:00 PM | 139.7 | 12.9
37406 | 11/13/1996 | 10:54:00 PM | 139.7 | 12.8
37407 | 11/13/1996 | 11:24:00 PM | 139.7 | 12.8
37408 | 11/13/1996 | 11:54:00 PM | 139.7 | 12.8
37409 | 11/14/1996 | 12:24:00 AM | 139.7 | 12.8
37410 | 11/14/1996 | 12:54:00 AM | 139.7 | 12.7
37411 | 11/14/1996 | 01:24:00 AM | 139.7 | 12
37412 | 11/14/1996 | 01:54:00 AM | 139.7 | 11.3
37413 | 11/14/1996 | 02:24:00 AM | 139.7 | 11.2
37414 | 11/14/1996 | 02:54:00 AM | 139.7 | 11.2
37415 | 11/14/1996 | 03:24:00 AM | 139.7 | 11.2
37416 | 11/14/1996 | 03:54:00 AM | 139.7 | 11.2
37417 | 11/14/1996 | 04:24:00 AM | 139.7 | 11.1
37418 | 11/14/1996 | 04:54:00 AM | 139.7 | 10.2
37419 | 11/14/1996 | 05:24:00 AM | 139.7 | 9.7
37420 | 11/14/1996 | 05:54:00 AM | 139.7 | 9.7
37421 | 11/14/1996 | 06:24:00 AM | 139.7 | 9.7
37422 | 11/14/1996 | 06:54:00 AM | 139.7 | 9.7
37423 | 11/14/1996 | 07:24:00 AM | 139.7 | 9.7
37424 | 11/14/1996 | 07:54:00 AM | 139.7 | 9.7
37425 | 11/14/1996 | 08:24:00 AM | 139.7 | 9.2
43768 | 01/28/1997 | 11:20:26 PM | 12.7 | 8.5
43769 | 01/28/1997 | 11:50:26 PM | 12.7 | 8.8
37428 | 11/14/1996 | 09:54:00 AM | 139.7 | 9
37429 | 11/14/1996 | 10:24:00 AM | 139.7 | 9.5
37430 | 11/14/1996 | 10:54:00 AM | 139.7 | 9.7
37431 | 11/14/1996 | 11:24:00 AM | 139.7 | 9.7
37432 | 11/14/1996 | 11:54:00 AM | 139.7 | 9.7
37433 | 11/14/1996 | 12:24:00 PM | 139.7 | 10.2
37434 | 11/14/1996 | 12:54:00 PM | 139.7 | 11.2
37435 | 11/14/1996 | 01:24:00 PM | 139.7 | 11.2
37436 | 11/14/1996 | 01:54:00 PM | 139.7 | 11.2
37437 | 11/14/1996 | 02:24:00 PM | 139.7 | 11.3
37438 | 11/14/1996 | 02:54:00 PM | 139.7 | 12.7
37439 | 11/14/1996 | 03:24:00 PM | 139.7 | 12.8
37440 | 11/14/1996 | 03:54:00 PM | 139.7 | 12.8
37441 | 11/14/1996 | 04:24:00 PM | 139.7 | 12.8
37442 | 11/14/1996 | 04:54:00 PM | 139.7 | 12.8
37443 | 11/14/1996 | 05:24:00 PM | 139.7 | 12.8
37444 | 11/14/1996 | 05:54:00 PM | 139.7 | 12.8
37445 | 11/14/1996 | 06:24:00 PM | 139.7 | 12.8
37446 | 11/14/1996 | 06:54:00 PM | 139.7 | 12.8
37447 | 11/14/1996 | 07:24:00 PM | 139.7 | 12.3
37448 | 11/14/1996 | 07:54:00 PM | 139.7 | 11.5
37449 | 11/14/1996 | 08:24:00 PM | 139.7 | 11.2
37450 | 11/14/1996 | 08:54:00 PM | 139.7 | 11.2
37451 | 11/14/1996 | 09:24:00 PM | 139.7 | 11.2
37452 | 11/14/1996 | 09:54:00 PM | 139.7 | 11.2
37453 | 11/14/1996 | 10:24:00 PM | 139.7 | 11.2
37454 | 11/14/1996 | 10:54:00 PM | 139.7 | 11.2
37455 | 11/14/1996 | 11:24:00 PM | 139.7 | 11.2
37456 | 11/14/1996 | 11:54:00 PM | 139.7 | 10.8
37457 | 11/15/1996 | 12:24:00 AM | 139.7 | 9.8
37458 | 11/15/1996 | 12:54:00 AM | 139.7 | 9.7
37459 | 11/15/1996 | 01:24:00 AM | 139.7 | 9.7
37460 | 11/15/1996 | 01:54:00 AM | 139.7 | 9.7
37461 | 11/15/1996 | 02:24:00 AM | 139.7 | 9.7
37462 | 11/15/1996 | 02:54:00 AM | 139.7 | 9.7
37463 | 11/15/1996 | 03:24:00 AM | 139.7 | 9.7
37464 | 11/15/1996 | 03:54:00 AM | 139.7 | 9.7
37465 | 11/15/1996 | 04:24:00 AM | 139.7 | 9.7
37466 | 11/15/1996 | 04:54:00 AM | 139.7 | 9.7
37467 | 11/15/1996 | 05:24:00 AM | 139.7 | 9.6
37468 | 11/15/1996 | 05:54:00 AM | 139.7 | 9.2
37469 | 11/15/1996 | 06:24:00 AM | 139.7 | 8.6
37470 | 11/15/1996 | 06:54:00 AM | 139.7 | 8.3
37471 | 11/15/1996 | 07:24:00 AM | 139.7 | 8.2
37472 | 11/15/1996 | 07:54:00 AM | 139.7 | 8.2
37473 | 11/15/1996 | 08:24:00 AM | 139.7 | 8.2
37474 | 11/15/1996 | 11:58:00 AM | 139.7 | 9
37475 | 11/15/1996 | 12:28:00 PM | 139.7 | 9.7
37476 | 11/15/1996 | 12:58:00 PM | 139.7 | 9.7
37477 | 11/15/1996 | 01:28:00 PM | 139.7 | 11.2
37478 | 11/15/1996 | 01:58:00 PM | 139.7 | 11.2
37479 | 11/15/1996 | 02:28:00 PM | 139.7 | 11.2
37480 | 11/15/1996 | 02:58:00 PM | 139.7 | 11.4
37481 | 11/15/1996 | 03:28:00 PM | 139.7 | 11.6
37482 | 11/15/1996 | 03:58:00 PM | 139.7 | 12.5
37483 | 11/15/1996 | 04:28:00 PM | 139.7 | 12.6
37484 | 11/15/1996 | 04:58:00 PM | 139.7 | 12.5
37485 | 11/15/1996 | 05:28:00 PM | 139.7 | 12.1
37486 | 11/15/1996 | 05:58:00 PM | 139.7 | 11.7
38325 | 12/20/1996 | 05:52:20 AM | 12.7 | -0.3
38326 | 12/20/1996 | 06:22:20 AM | 12.7 | 0
38327 | 12/20/1996 | 06:52:20 AM | 12.7 | 0
38328 | 12/20/1996 | 07:22:20 AM | 12.7 | 0.2
38329 | 12/20/1996 | 07:52:20 AM | 12.7 | 1
38330 | 12/20/1996 | 08:22:20 AM | 12.7 | 2.3
38331 | 12/20/1996 | 08:52:20 AM | 12.7 | 3.5
38332 | 12/20/1996 | 09:22:20 AM | 12.7 | 4.6
38333 | 12/20/1996 | 09:52:20 AM | 12.7 | 6.6
38334 | 12/20/1996 | 10:22:20 AM | 12.7 | 8
38335 | 12/20/1996 | 10:52:20 AM | 12.7 | 9.3
38336 | 12/20/1996 | 11:22:20 AM | 12.7 | 10.2
38337 | 12/20/1996 | 11:52:20 AM | 12.7 | 11
38338 | 12/20/1996 | 12:22:20 PM | 12.7 | 11.7
38339 | 12/20/1996 | 12:52:20 PM | 12.7 | 13.1
38340 | 12/20/1996 | 01:22:20 PM | 12.7 | 15.6
38341 | 12/20/1996 | 01:52:20 PM | 12.7 | 16.3
38342 | 12/20/1996 | 02:22:20 PM | 12.7 | 15.3
38343 | 12/20/1996 | 02:52:20 PM | 12.7 | 14.1
38344 | 12/20/1996 | 03:22:20 PM | 12.7 | 13.4
38345 | 12/20/1996 | 03:52:20 PM | 12.7 | 12.4
38346 | 12/20/1996 | 04:22:20 PM | 12.7 | 11.5
38347 | 12/20/1996 | 04:52:20 PM | 12.7 | 10.4
38348 | 12/20/1996 | 05:22:20 PM | 12.7 | 9.8
38349 | 12/20/1996 | 05:52:20 PM | 12.7 | 9.1
38350 | 12/20/1996 | 06:22:20 PM | 12.7 | 8.7
38351 | 12/20/1996 | 06:52:20 PM | 12.7 | 8.1
38352 | 12/20/1996 | 07:22:20 PM | 12.7 | 8
38353 | 12/20/1996 | 07:52:20 PM | 12.7 | 7.9
38354 | 12/20/1996 | 08:22:20 PM | 12.7 | 7.7
38355 | 12/20/1996 | 08:52:20 PM | 12.7 | 7.5
38356 | 12/20/1996 | 09:22:20 PM | 12.7 | 7.6
38357 | 12/20/1996 | 09:52:20 PM | 12.7 | 7.3
38358 | 12/20/1996 | 10:22:20 PM | 12.7 | 7
38359 | 12/20/1996 | 10:52:20 PM | 12.7 | 6.8
38360 | 12/20/1996 | 11:22:20 PM | 12.7 | 6.7
38361 | 12/20/1996 | 11:52:20 PM | 12.7 | 6.5
38362 | 12/21/1996 | 12:22:20 AM | 12.7 | 6.6
38363 | 12/21/1996 | 12:52:20 AM | 12.7 | 6.6
38364 | 12/21/1996 | 01:22:20 AM | 12.7 | 6.4
38365 | 12/21/1996 | 01:52:20 AM | 12.7 | 6.2
38366 | 12/21/1996 | 02:22:20 AM | 12.7 | 6.4
38367 | 12/21/1996 | 02:52:20 AM | 12.7 | 6.4
38368 | 12/21/1996 | 03:22:20 AM | 12.7 | 6.3
38369 | 12/21/1996 | 03:52:20 AM | 12.7 | 6.3
38370 | 12/21/1996 | 04:22:20 AM | 12.7 | 6.2
38371 | 12/21/1996 | 04:52:20 AM | 12.7 | 6.2
38372 | 12/21/1996 | 05:22:20 AM | 12.7 | 6.1
38373 | 12/21/1996 | 05:52:20 AM | 12.7 | 6.1
38374 | 12/21/1996 | 06:22:20 AM | 12.7 | 5.9
38375 | 12/21/1996 | 06:52:20 AM | 12.7 | 5.8
38376 | 12/21/1996 | 07:22:20 AM | 12.7 | 5.5
38377 | 12/21/1996 | 07:52:20 AM | 12.7 | 5.8
38378 | 12/21/1996 | 08:22:20 AM | 12.7 | 6.2
38379 | 12/21/1996 | 08:52:20 AM | 12.7 | 6.4
38380 | 12/21/1996 | 09:22:20 AM | 12.7 | 6.8
38381 | 12/21/1996 | 09:52:20 AM | 12.7 | 7.4
38382 | 12/21/1996 | 10:22:20 AM | 12.7 | 7.8
38383 | 12/21/1996 | 10:52:20 AM | 12.7 | 8.2
38384 | 12/21/1996 | 11:22:20 AM | 12.7 | 7.9
38385 | 12/21/1996 | 11:52:20 AM | 12.7 | 8.3
38386 | 12/21/1996 | 12:22:20 PM | 12.7 | 8
38387 | 12/21/1996 | 12:52:20 PM | 12.7 | 7.7
38388 | 12/21/1996 | 01:22:20 PM | 12.7 | 7.6
38389 | 12/21/1996 | 01:52:20 PM | 12.7 | 7.5
38390 | 12/21/1996 | 02:22:20 PM | 12.7 | 7.6
38391 | 12/21/1996 | 02:52:20 PM | 12.7 | 7.5
38392 | 12/21/1996 | 03:22:20 PM | 12.7 | 7.1
38393 | 12/21/1996 | 03:52:20 PM | 12.7 | 6.7
38394 | 12/21/1996 | 04:22:20 PM | 12.7 | 6.5
38395 | 12/21/1996 | 04:52:20 PM | 12.7 | 6.2
38396 | 12/21/1996 | 05:22:20 PM | 12.7 | 6
38397 | 12/21/1996 | 05:52:20 PM | 12.7 | 5.9
38398 | 12/21/1996 | 06:22:20 PM | 12.7 | 5.8
38399 | 12/21/1996 | 06:52:20 PM | 12.7 | 5.6
38400 | 12/21/1996 | 07:22:20 PM | 12.7 | 4.5
38401 | 12/21/1996 | 07:52:20 PM | 12.7 | 4.6
38402 | 12/21/1996 | 08:22:20 PM | 12.7 | 4.8
38403 | 12/21/1996 | 08:52:20 PM | 12.7 | 4.9
38404 | 12/21/1996 | 09:22:20 PM | 12.7 | 4.9
38405 | 12/21/1996 | 09:52:20 PM | 12.7 | 4.8
38406 | 12/21/1996 | 10:22:20 PM | 12.7 | 4.7
38407 | 12/21/1996 | 10:52:20 PM | 12.7 | 4.5
38408 | 12/21/1996 | 11:22:20 PM | 12.7 | 4.4
38409 | 12/21/1996 | 11:52:20 PM | 12.7 | 4.4
38410 | 12/22/1996 | 12:22:20 AM | 12.7 | 4.1
38411 | 12/22/1996 | 12:52:20 AM | 12.7 | 4
38412 | 12/22/1996 | 01:22:20 AM | 12.7 | 4
38413 | 12/22/1996 | 01:52:20 AM | 12.7 | 4
38414 | 12/22/1996 | 02:22:20 AM | 12.7 | 4
38415 | 12/22/1996 | 02:52:20 AM | 12.7 | 3.9
38416 | 12/22/1996 | 03:22:20 AM | 12.7 | 4
38417 | 12/22/1996 | 03:52:20 AM | 12.7 | 3.9
38418 | 12/22/1996 | 04:22:20 AM | 12.7 | 4
38419 | 12/22/1996 | 04:52:20 AM | 12.7 | 4
38420 | 12/22/1996 | 05:22:20 AM | 12.7 | 3.9
38421 | 12/22/1996 | 05:52:20 AM | 12.7 | 3.9
38422 | 12/22/1996 | 06:22:20 AM | 12.7 | 3.8
38423 | 12/22/1996 | 06:52:20 AM | 12.7 | 3.8
38424 | 12/22/1996 | 07:22:20 AM | 12.7 | 3.9
38425 | 12/22/1996 | 07:52:20 AM | 12.7 | 3.8
38426 | 12/22/1996 | 08:22:20 AM | 12.7 | 3.8
38427 | 12/22/1996 | 08:52:20 AM | 12.7 | 3.9
38428 | 12/22/1996 | 09:22:20 AM | 12.7 | 4
38429 | 12/22/1996 | 09:52:20 AM | 12.7 | 4
38430 | 12/22/1996 | 10:22:20 AM | 12.7 | 4.4
38431 | 12/22/1996 | 10:52:20 AM | 12.7 | 8.1
38432 | 12/22/1996 | 11:22:20 AM | 12.7 | 10
38433 | 12/22/1996 | 11:52:20 AM | 12.7 | 8.7
38434 | 12/22/1996 | 12:22:20 PM | 12.7 | 9.2
38435 | 12/22/1996 | 12:52:20 PM | 12.7 | 8.3
38436 | 12/22/1996 | 01:22:20 PM | 12.7 | 7
38437 | 12/22/1996 | 01:52:20 PM | 12.7 | 5
38438 | 12/22/1996 | 02:22:20 PM | 12.7 | 4.3
38439 | 12/22/1996 | 02:52:20 PM | 12.7 | 4.2
38440 | 12/22/1996 | 03:22:20 PM | 12.7 | 4.2
38441 | 12/22/1996 | 03:52:20 PM | 12.7 | 4.1
38442 | 12/22/1996 | 04:22:20 PM | 12.7 | 4.1
38443 | 12/22/1996 | 04:52:20 PM | 12.7 | 4.1
38444 | 12/22/1996 | 05:22:20 PM | 12.7 | 4
38445 | 12/22/1996 | 05:52:20 PM | 12.7 | 4
38446 | 12/22/1996 | 06:22:20 PM | 12.7 | 3.9
38447 | 12/22/1996 | 06:52:20 PM | 12.7 | 4
38448 | 12/22/1996 | 07:22:20 PM | 12.7 | 4.1
38449 | 12/22/1996 | 07:52:20 PM | 12.7 | 4.1
38450 | 12/22/1996 | 08:22:20 PM | 12.7 | 3.9
38451 | 12/22/1996 | 08:52:20 PM | 12.7 | 3.7
38452 | 12/22/1996 | 09:22:20 PM | 12.7 | 3.7
29409 | 08/31/1996 | 06:00:46 PM | 139.7 | 23.4
27302 | 08/18/1996 | 05:48:04 PM | 114.3 | 38.8
27303 | 08/18/1996 | 06:18:06 PM | 114.3 | 37.3
36352 | 11/17/1996 | 01:28:00 PM | 114.3 | 11.3
36353 | 11/17/1996 | 01:58:00 PM | 114.3 | 12.8
36354 | 11/17/1996 | 02:28:00 PM | 114.3 | 12.8
36355 | 11/17/1996 | 02:58:00 PM | 114.3 | 12.8
36356 | 11/17/1996 | 03:28:00 PM | 114.3 | 12.8
36357 | 11/17/1996 | 03:58:00 PM | 114.3 | 13.2
36358 | 11/17/1996 | 04:28:00 PM | 114.3 | 14.4
36359 | 11/17/1996 | 04:58:00 PM | 114.3 | 14.4
36360 | 11/17/1996 | 05:28:00 PM | 114.3 | 14.4
36361 | 11/17/1996 | 05:58:00 PM | 114.3 | 14.4
36362 | 11/17/1996 | 06:28:00 PM | 114.3 | 14.4
36363 | 11/17/1996 | 06:58:00 PM | 114.3 | 13.7
36364 | 11/17/1996 | 07:28:00 PM | 114.3 | 12.9
36365 | 11/17/1996 | 07:58:00 PM | 114.3 | 12.8
36366 | 11/17/1996 | 08:28:00 PM | 114.3 | 12.8
36367 | 11/17/1996 | 08:58:00 PM | 114.3 | 12.8
36368 | 11/17/1996 | 09:28:00 PM | 114.3 | 12.8
36369 | 11/17/1996 | 09:58:00 PM | 114.3 | 11.9
36370 | 11/17/1996 | 10:28:00 PM | 114.3 | 11.3
36371 | 11/17/1996 | 10:58:00 PM | 114.3 | 11.3
36372 | 11/17/1996 | 11:28:00 PM | 114.3 | 11.3
36373 | 11/17/1996 | 11:58:00 PM | 114.3 | 11.3
36374 | 11/18/1996 | 12:28:00 AM | 114.3 | 11.3
36375 | 11/18/1996 | 12:58:00 AM | 114.3 | 11.3
36376 | 11/18/1996 | 01:28:00 AM | 114.3 | 11.3
36377 | 11/18/1996 | 01:58:00 AM | 114.3 | 11.3
36378 | 11/18/1996 | 02:28:00 AM | 114.3 | 11.3
36379 | 11/18/1996 | 02:58:00 AM | 114.3 | 11.3
36380 | 11/18/1996 | 03:28:00 AM | 114.3 | 11.3
36381 | 11/18/1996 | 03:58:00 AM | 114.3 | 11.3
36382 | 11/18/1996 | 04:28:00 AM | 114.3 | 11.3
36383 | 11/18/1996 | 04:58:00 AM | 114.3 | 11.3
36384 | 11/18/1996 | 05:28:00 AM | 114.3 | 11.3
36385 | 11/18/1996 | 05:58:00 AM | 114.3 | 11.3
36386 | 11/18/1996 | 06:28:00 AM | 114.3 | 11.3
36387 | 11/18/1996 | 06:58:00 AM | 114.3 | 11.3
36388 | 11/18/1996 | 07:28:00 AM | 114.3 | 11.3
36389 | 11/18/1996 | 07:58:00 AM | 114.3 | 11.3
36390 | 11/18/1996 | 08:28:00 AM | 114.3 | 11.3
36391 | 11/18/1996 | 08:58:00 AM | 114.3 | 11.3
36392 | 11/18/1996 | 09:28:00 AM | 114.3 | 11.3
36393 | 11/18/1996 | 09:58:00 AM | 114.3 | 11.3
36394 | 11/18/1996 | 10:28:00 AM | 114.3 | 11.9
36395 | 11/18/1996 | 10:58:00 AM | 114.3 | 12.8
36396 | 11/18/1996 | 11:28:00 AM | 114.3 | 12.8
36397 | 11/18/1996 | 11:58:00 AM | 114.3 | 14.3
36398 | 11/18/1996 | 12:28:00 PM | 114.3 | 14.4
36399 | 11/18/1996 | 12:58:00 PM | 114.3 | 15.9
36400 | 11/18/1996 | 01:28:00 PM | 114.3 | 17.4
36401 | 11/18/1996 | 01:58:00 PM | 114.3 | 17.4
36402 | 11/18/1996 | 02:28:00 PM | 114.3 | 18.9
36403 | 11/18/1996 | 02:58:00 PM | 114.3 | 18.9
36404 | 11/18/1996 | 03:28:00 PM | 114.3 | 20.1
36405 | 11/18/1996 | 03:58:00 PM | 114.3 | 20.5
36406 | 11/18/1996 | 04:28:00 PM | 114.3 | 20.5
36407 | 11/18/1996 | 04:58:00 PM | 114.3 | 20.5
36408 | 11/18/1996 | 05:28:00 PM | 114.3 | 20.5
36409 | 11/18/1996 | 05:58:00 PM | 114.3 | 20.5
36410 | 11/18/1996 | 06:28:00 PM | 114.3 | 19
36411 | 11/18/1996 | 06:58:00 PM | 114.3 | 18.9
36412 | 11/18/1996 | 07:28:00 PM | 114.3 | 18.7
36413 | 11/18/1996 | 07:58:00 PM | 114.3 | 17.4
36414 | 11/18/1996 | 08:28:00 PM | 114.3 | 17.4
36415 | 11/18/1996 | 08:58:00 PM | 114.3 | 17.1
36416 | 11/18/1996 | 09:28:00 PM | 114.3 | 15.9
36417 | 11/18/1996 | 09:58:00 PM | 114.3 | 15.9
36418 | 11/18/1996 | 10:28:00 PM | 114.3 | 15.9
36419 | 11/18/1996 | 10:58:00 PM | 114.3 | 14.5
36420 | 11/18/1996 | 11:28:00 PM | 114.3 | 14.4
36421 | 11/18/1996 | 11:58:00 PM | 114.3 | 14.4
36422 | 11/19/1996 | 12:28:00 AM | 114.3 | 14.4
36423 | 11/19/1996 | 12:58:00 AM | 114.3 | 14.4
36424 | 11/19/1996 | 01:28:00 AM | 114.3 | 14.2
36425 | 11/19/1996 | 01:58:00 AM | 114.3 | 13.1
36426 | 11/19/1996 | 02:28:00 AM | 114.3 | 12.8
36427 | 11/19/1996 | 02:58:00 AM | 114.3 | 12.8
36428 | 11/19/1996 | 03:28:00 AM | 114.3 | 12.8
36429 | 11/19/1996 | 03:58:00 AM | 114.3 | 12.8
36430 | 11/19/1996 | 04:28:00 AM | 114.3 | 12.8
36431 | 11/19/1996 | 04:58:00 AM | 114.3 | 12.8
36432 | 11/19/1996 | 05:28:00 AM | 114.3 | 12.6
36433 | 11/19/1996 | 05:58:00 AM | 114.3 | 11.5
36434 | 11/19/1996 | 06:28:00 AM | 114.3 | 11.3
36435 | 11/19/1996 | 06:58:00 AM | 114.3 | 11.3
36436 | 11/19/1996 | 07:28:00 AM | 114.3 | 11.3
36437 | 11/19/1996 | 07:58:00 AM | 114.3 | 11.3
36438 | 11/19/1996 | 08:28:00 AM | 114.3 | 11.3
36439 | 11/19/1996 | 08:58:00 AM | 114.3 | 11.3
36440 | 11/19/1996 | 09:28:00 AM | 114.3 | 11.2
36441 | 11/19/1996 | 09:58:00 AM | 114.3 | 11.3
36442 | 11/19/1996 | 10:28:00 AM | 114.3 | 11.3
36443 | 11/19/1996 | 10:58:00 AM | 114.3 | 11.4
36444 | 11/19/1996 | 11:28:00 AM | 114.3 | 12.8
36445 | 11/19/1996 | 11:58:00 AM | 114.3 | 14.2
36446 | 11/19/1996 | 12:28:00 PM | 114.3 | 14.4
36447 | 11/19/1996 | 12:58:00 PM | 114.3 | 15.9
36448 | 11/19/1996 | 01:28:00 PM | 114.3 | 16
36449 | 11/19/1996 | 01:58:00 PM | 114.3 | 17.4
36450 | 11/19/1996 | 02:28:00 PM | 114.3 | 17.4
36451 | 11/19/1996 | 02:58:00 PM | 114.3 | 18.3
36452 | 11/19/1996 | 03:28:00 PM | 114.3 | 17.4
36453 | 11/19/1996 | 03:58:00 PM | 114.3 | 17.4
37487 | 11/15/1996 | 06:28:00 PM | 139.7 | 11.2
37488 | 11/15/1996 | 06:58:00 PM | 139.7 | 11.2
37489 | 11/15/1996 | 07:28:00 PM | 139.7 | 11.2
37490 | 11/15/1996 | 07:58:00 PM | 139.7 | 11.2
37491 | 11/15/1996 | 08:28:00 PM | 139.7 | 10.8
37492 | 11/15/1996 | 08:58:00 PM | 139.7 | 9.7
37493 | 11/15/1996 | 09:28:00 PM | 139.7 | 9.7
37494 | 11/15/1996 | 09:58:00 PM | 139.7 | 9.7
37495 | 11/15/1996 | 10:28:00 PM | 139.7 | 9.6
37496 | 11/15/1996 | 10:58:00 PM | 139.7 | 8.2
37497 | 11/15/1996 | 11:28:00 PM | 139.7 | 8.2
37498 | 11/15/1996 | 11:58:00 PM | 139.7 | 8.2
37499 | 11/16/1996 | 12:28:00 AM | 139.7 | 8.2
37500 | 11/16/1996 | 12:58:00 AM | 139.7 | 7.4
37501 | 11/16/1996 | 01:28:00 AM | 139.7 | 6.7
37502 | 11/16/1996 | 01:58:00 AM | 139.7 | 6.7
37503 | 11/16/1996 | 02:28:00 AM | 139.7 | 6.7
37504 | 11/16/1996 | 02:58:00 AM | 139.7 | 6.7
37505 | 11/16/1996 | 03:28:00 AM | 139.7 | 6.7
37506 | 11/16/1996 | 03:58:00 AM | 139.7 | 6.5
37507 | 11/16/1996 | 04:28:00 AM | 139.7 | 5.5
37508 | 11/16/1996 | 04:58:00 AM | 139.7 | 5.1
37509 | 11/16/1996 | 05:28:00 AM | 139.7 | 5.1
37510 | 11/16/1996 | 05:58:00 AM | 139.7 | 5.1
37511 | 11/16/1996 | 06:28:00 AM | 139.7 | 5.1
37512 | 11/16/1996 | 06:58:00 AM | 139.7 | 5.1
37513 | 11/16/1996 | 07:28:00 AM | 139.7 | 4.4
37514 | 11/16/1996 | 07:58:00 AM | 139.7 | 3.6
37515 | 11/16/1996 | 08:28:00 AM | 139.7 | 3.6
37516 | 11/16/1996 | 08:58:00 AM | 139.7 | 3.6
37517 | 11/16/1996 | 09:28:00 AM | 139.7 | 3.6
37518 | 11/16/1996 | 09:58:00 AM | 139.7 | 3.6
37519 | 11/16/1996 | 10:28:00 AM | 139.7 | 3.6
37520 | 11/16/1996 | 10:58:00 AM | 139.7 | 3.6
37521 | 11/16/1996 | 11:28:00 AM | 139.7 | 4.9
37522 | 11/16/1996 | 11:58:00 AM | 139.7 | 5.1
37523 | 11/16/1996 | 12:28:00 PM | 139.7 | 5.1
37524 | 11/16/1996 | 12:58:00 PM | 139.7 | 6.2
37525 | 11/16/1996 | 01:28:00 PM | 139.7 | 6.7
37526 | 11/16/1996 | 01:58:00 PM | 139.7 | 6.7
37527 | 11/16/1996 | 02:28:00 PM | 139.7 | 7.3
37528 | 11/16/1996 | 02:58:00 PM | 139.7 | 8.2
37529 | 11/16/1996 | 03:28:00 PM | 139.7 | 8.2
37530 | 11/16/1996 | 03:58:00 PM | 139.7 | 8.2
37531 | 11/16/1996 | 04:28:00 PM | 139.7 | 8.2
37532 | 11/16/1996 | 04:58:00 PM | 139.7 | 8.2
37533 | 11/16/1996 | 05:28:00 PM | 139.7 | 8.2
37534 | 11/16/1996 | 05:58:00 PM | 139.7 | 8.2
37535 | 11/16/1996 | 06:28:00 PM | 139.7 | 8.2
37536 | 11/16/1996 | 06:58:00 PM | 139.7 | 8.2
37537 | 11/16/1996 | 07:28:00 PM | 139.7 | 8.2
37538 | 11/16/1996 | 07:58:00 PM | 139.7 | 8.2
37539 | 11/16/1996 | 08:28:00 PM | 139.7 | 8.2
37540 | 11/16/1996 | 08:58:00 PM | 139.7 | 8.2
37541 | 11/16/1996 | 09:28:00 PM | 139.7 | 8.2
37542 | 11/16/1996 | 09:58:00 PM | 139.7 | 8.2
37543 | 11/16/1996 | 10:28:00 PM | 139.7 | 8.1
37544 | 11/16/1996 | 10:58:00 PM | 139.7 | 8.1
37545 | 11/16/1996 | 11:28:00 PM | 139.7 | 7.7
37546 | 11/16/1996 | 11:58:00 PM | 139.7 | 7.2
37547 | 11/17/1996 | 12:28:00 AM | 139.7 | 6.8
37548 | 11/17/1996 | 12:58:00 AM | 139.7 | 6.7
37549 | 11/17/1996 | 01:28:00 AM | 139.7 | 6.7
37550 | 11/17/1996 | 01:58:00 AM | 139.7 | 6.7
37551 | 11/17/1996 | 02:28:00 AM | 139.7 | 6.7
37552 | 11/17/1996 | 02:58:00 AM | 139.7 | 6.7
37553 | 11/17/1996 | 03:28:00 AM | 139.7 | 6.7
37554 | 11/17/1996 | 03:58:00 AM | 139.7 | 6.7
37555 | 11/17/1996 | 04:28:00 AM | 139.7 | 6.7
37556 | 11/17/1996 | 04:58:00 AM | 139.7 | 6.7
37557 | 11/17/1996 | 05:28:00 AM | 139.7 | 6.7
37558 | 11/17/1996 | 05:58:00 AM | 139.7 | 6.6
37559 | 11/17/1996 | 06:28:00 AM | 139.7 | 6.6
37560 | 11/17/1996 | 06:58:00 AM | 139.7 | 6.6
37561 | 11/17/1996 | 07:28:00 AM | 139.7 | 6.6
37562 | 11/17/1996 | 07:58:00 AM | 139.7 | 6.6
37563 | 11/17/1996 | 08:28:00 AM | 139.7 | 6.4
37564 | 11/17/1996 | 08:58:00 AM | 139.7 | 6.1
37565 | 11/17/1996 | 09:28:00 AM | 139.7 | 6
37566 | 11/17/1996 | 09:58:00 AM | 139.7 | 6.2
37567 | 11/17/1996 | 10:28:00 AM | 139.7 | 6.4
25286 | 08/07/1996 | 04:18:30 PM | 88.9 | 47.6
34448 | 11/03/1996 | 04:54:00 AM | 88.9 | 7.1
34449 | 11/03/1996 | 05:24:00 AM | 88.9 | 7.1
25289 | 08/07/1996 | 05:48:34 PM | 88.9 | 42.2
25290 | 08/07/1996 | 06:18:36 PM | 88.9 | 40.7
25291 | 08/07/1996 | 06:48:37 PM | 88.9 | 39.2
25292 | 08/07/1996 | 07:18:39 PM | 88.9 | 38.6
25293 | 08/07/1996 | 07:48:40 PM | 88.9 | 37.7
25294 | 08/07/1996 | 08:18:37 PM | 88.9 | 36.1
25295 | 08/07/1996 | 08:48:34 PM | 88.9 | 35.1
25296 | 08/07/1996 | 09:18:32 PM | 88.9 | 34.6
25297 | 08/07/1996 | 09:48:29 PM | 88.9 | 33.1
25298 | 08/07/1996 | 10:18:26 PM | 88.9 | 33.1
25299 | 08/07/1996 | 10:48:23 PM | 88.9 | 31.9
25300 | 08/07/1996 | 11:18:20 PM | 88.9 | 31.5
25301 | 08/07/1996 | 11:48:17 PM | 88.9 | 31.5
25302 | 08/08/1996 | 12:18:14 AM | 88.9 | 30
25303 | 08/08/1996 | 12:48:11 AM | 88.9 | 30
25304 | 08/08/1996 | 01:18:09 AM | 88.9 | 28.6
25305 | 08/08/1996 | 01:48:06 AM | 88.9 | 28.5
25306 | 08/08/1996 | 02:18:03 AM | 88.9 | 28.5
25307 | 08/08/1996 | 02:48:00 AM | 88.9 | 27.5
25308 | 08/08/1996 | 03:18:01 AM | 88.9 | 27
25309 | 08/08/1996 | 03:48:03 AM | 88.9 | 27
25310 | 08/08/1996 | 04:18:04 AM | 88.9 | 27
25311 | 08/08/1996 | 04:48:06 AM | 88.9 | 27
25312 | 08/08/1996 | 05:18:07 AM | 88.9 | 27
25313 | 08/08/1996 | 05:48:09 AM | 88.9 | 28.5
25314 | 08/08/1996 | 06:18:10 AM | 88.9 | 30
25315 | 08/08/1996 | 06:48:11 AM | 88.9 | 31.5
25316 | 08/08/1996 | 07:18:13 AM | 88.9 | 33.9
25317 | 08/08/1996 | 07:48:14 AM | 88.9 | 36.1
25318 | 08/08/1996 | 08:18:16 AM | 88.9 | 38.5
25319 | 08/08/1996 | 08:48:17 AM | 88.9 | 40.7
25320 | 08/08/1996 | 09:18:19 AM | 88.9 | 42.8
25321 | 08/08/1996 | 09:48:20 AM | 88.9 | 45.3
25322 | 08/08/1996 | 10:18:21 AM | 88.9 | 46.8
25323 | 08/08/1996 | 10:48:23 AM | 88.9 | 48.3
25324 | 08/08/1996 | 11:18:24 AM | 88.9 | 49.9
25325 | 08/08/1996 | 11:48:26 AM | 88.9 | 51.4
25326 | 08/08/1996 | 12:18:27 PM | 88.9 | 52.9
25327 | 08/08/1996 | 12:48:29 PM | 88.9 | 52.9
25328 | 08/08/1996 | 01:18:26 PM | 88.9 | 52.9
25329 | 08/08/1996 | 01:48:23 PM | 88.9 | 52.9
25330 | 08/08/1996 | 02:18:20 PM | 88.9 | 52.9
25331 | 08/08/1996 | 02:48:17 PM | 88.9 | 52.9
25332 | 08/08/1996 | 03:18:14 PM | 88.9 | 51.4
25333 | 08/08/1996 | 03:48:11 PM | 88.9 | 51.1
25334 | 08/08/1996 | 04:18:09 PM | 88.9 | 49.4
25335 | 08/08/1996 | 04:48:06 PM | 88.9 | 47.4
25336 | 08/08/1996 | 05:18:03 PM | 88.9 | 45.4
25337 | 08/08/1996 | 05:48:00 PM | 88.9 | 43.8
25338 | 08/08/1996 | 06:18:01 PM | 88.9 | 42.2
25339 | 08/08/1996 | 06:48:03 PM | 88.9 | 40.7
25340 | 08/08/1996 | 07:18:04 PM | 88.9 | 39.3
25341 | 08/08/1996 | 07:48:06 PM | 88.9 | 39.2
25342 | 08/08/1996 | 08:18:07 PM | 88.9 | 37.7
25343 | 08/08/1996 | 08:48:09 PM | 88.9 | 37.2
25344 | 08/08/1996 | 09:18:10 PM | 88.9 | 36.1
25345 | 08/08/1996 | 09:48:11 PM | 88.9 | 36
25346 | 08/08/1996 | 10:18:13 PM | 88.9 | 34.6
25347 | 08/08/1996 | 10:48:14 PM | 88.9 | 34.6
25348 | 08/08/1996 | 11:18:16 PM | 88.9 | 33.2
25349 | 08/08/1996 | 11:48:17 PM | 88.9 | 33.1
25350 | 08/09/1996 | 12:18:19 AM | 88.9 | 33.1
25351 | 08/09/1996 | 12:48:20 AM | 88.9 | 32.1
25352 | 08/09/1996 | 01:18:21 AM | 88.9 | 31.5
25353 | 08/09/1996 | 01:48:23 AM | 88.9 | 31.5
25354 | 08/09/1996 | 02:18:24 AM | 88.9 | 31.4
25355 | 08/09/1996 | 02:48:26 AM | 88.9 | 30
25356 | 08/09/1996 | 03:18:27 AM | 88.9 | 30
25357 | 08/09/1996 | 03:48:29 AM | 88.9 | 29.6
25358 | 08/09/1996 | 04:18:30 AM | 88.9 | 28.6
25359 | 08/09/1996 | 04:48:32 AM | 88.9 | 28.9
25360 | 08/09/1996 | 05:18:33 AM | 88.9 | 30
25361 | 08/09/1996 | 05:48:34 AM | 88.9 | 30.2
25362 | 08/09/1996 | 06:18:36 AM | 88.9 | 31.5
25363 | 08/09/1996 | 06:48:37 AM | 88.9 | 33.2
25364 | 08/09/1996 | 07:18:39 AM | 88.9 | 36.1
25365 | 08/09/1996 | 07:48:40 AM | 88.9 | 37.7
25366 | 08/09/1996 | 08:18:42 AM | 88.9 | 40.7
25367 | 08/09/1996 | 08:48:43 AM | 88.9 | 42.2
25368 | 08/09/1996 | 09:18:40 AM | 88.9 | 44.2
25369 | 08/09/1996 | 09:48:37 AM | 88.9 | 46.8
25370 | 08/09/1996 | 10:18:34 AM | 88.9 | 48.3
25371 | 08/09/1996 | 10:48:32 AM | 88.9 | 49.9
25372 | 08/09/1996 | 11:18:29 AM | 88.9 | 51.4
25373 | 08/09/1996 | 11:48:26 AM | 88.9 | 52.9
25374 | 08/09/1996 | 12:18:23 PM | 88.9 | 52.9
25375 | 08/09/1996 | 12:48:20 PM | 88.9 | 54.4
25376 | 08/09/1996 | 01:18:17 PM | 88.9 | 54.4
25377 | 08/09/1996 | 01:48:14 PM | 88.9 | 54.4
25378 | 08/09/1996 | 02:18:11 PM | 88.9 | 54.4
25379 | 08/09/1996 | 02:48:09 PM | 88.9 | 54.2
25380 | 08/09/1996 | 03:18:06 PM | 88.9 | 52.9
25381 | 08/09/1996 | 03:48:03 PM | 88.9 | 51.6
25382 | 08/09/1996 | 04:18:00 PM | 88.9 | 50.6
25383 | 08/09/1996 | 04:48:01 PM | 88.9 | 49.2
25384 | 08/09/1996 | 05:18:03 PM | 88.9 | 47.3
25385 | 08/09/1996 | 05:48:04 PM | 88.9 | 45.3
25386 | 08/09/1996 | 06:18:06 PM | 88.9 | 43.8
25387 | 08/09/1996 | 06:48:07 PM | 88.9 | 42.2
25388 | 08/09/1996 | 07:18:09 PM | 88.9 | 40.7
25389 | 08/09/1996 | 07:48:10 PM | 88.9 | 40.7
25390 | 08/09/1996 | 08:18:11 PM | 88.9 | 39.2
25391 | 08/09/1996 | 08:48:13 PM | 88.9 | 37.7
25392 | 08/09/1996 | 09:18:14 PM | 88.9 | 37.7
25393 | 08/09/1996 | 09:48:16 PM | 88.9 | 36.1
25394 | 08/09/1996 | 10:18:17 PM | 88.9 | 36.1
25395 | 08/09/1996 | 10:48:19 PM | 88.9 | 34.6
25396 | 08/09/1996 | 11:18:20 PM | 88.9 | 34.6
25397 | 08/09/1996 | 11:48:21 PM | 88.9 | 34.6
25398 | 08/10/1996 | 12:18:23 AM | 88.9 | 33.1
25399 | 08/10/1996 | 12:48:24 AM | 88.9 | 33.1
25400 | 08/10/1996 | 01:18:26 AM | 88.9 | 32.2
25401 | 08/10/1996 | 01:48:27 AM | 88.9 | 31.5
25402 | 08/10/1996 | 02:18:29 AM | 88.9 | 31.5
25403 | 08/10/1996 | 02:48:30 AM | 88.9 | 31.3
25404 | 08/10/1996 | 03:18:32 AM | 88.9 | 30
25405 | 08/10/1996 | 03:48:29 AM | 88.9 | 30
25406 | 08/10/1996 | 04:18:26 AM | 88.9 | 30
25407 | 08/10/1996 | 04:48:23 AM | 88.9 | 30
25408 | 08/10/1996 | 05:18:20 AM | 88.9 | 30
25409 | 08/10/1996 | 05:48:17 AM | 88.9 | 31.5
25410 | 08/10/1996 | 06:18:14 AM | 88.9 | 33
25411 | 08/10/1996 | 06:48:11 AM | 88.9 | 34.6
25412 | 08/10/1996 | 07:18:09 AM | 88.9 | 36.1
25413 | 08/10/1996 | 07:48:06 AM | 88.9 | 38.2
25414 | 08/10/1996 | 08:18:03 AM | 88.9 | 40.7
25415 | 08/10/1996 | 08:48:00 AM | 88.9 | 42.2
25416 | 08/10/1996 | 09:18:01 AM | 88.9 | 45.3
25417 | 08/10/1996 | 09:48:03 AM | 88.9 | 46.8
25418 | 08/10/1996 | 10:18:04 AM | 88.9 | 48.3
25419 | 08/10/1996 | 10:48:06 AM | 88.9 | 50.1
25420 | 08/10/1996 | 11:18:07 AM | 88.9 | 51.9
25421 | 08/10/1996 | 11:48:09 AM | 88.9 | 52.9
25422 | 08/10/1996 | 12:18:10 PM | 88.9 | 54.4
25423 | 08/10/1996 | 12:48:11 PM | 88.9 | 54.4
25424 | 08/10/1996 | 01:18:13 PM | 88.9 | 54.4
25425 | 08/10/1996 | 01:48:14 PM | 88.9 | 52.9
25426 | 08/10/1996 | 02:18:16 PM | 88.9 | 51.4
25427 | 08/10/1996 | 02:48:17 PM | 88.9 | 51.4
25428 | 08/10/1996 | 03:18:19 PM | 88.9 | 49.9
25429 | 08/10/1996 | 03:48:20 PM | 88.9 | 48.3
25430 | 08/10/1996 | 04:18:21 PM | 88.9 | 46.8
25431 | 08/10/1996 | 04:48:23 PM | 88.9 | 45.5
25432 | 08/10/1996 | 05:18:24 PM | 88.9 | 44.6
25433 | 08/10/1996 | 05:48:26 PM | 88.9 | 43.2
25434 | 08/10/1996 | 06:18:27 PM | 88.9 | 42.2
25435 | 08/10/1996 | 06:48:29 PM | 88.9 | 40.7
25436 | 08/10/1996 | 07:18:30 PM | 88.9 | 39.4
25437 | 08/10/1996 | 07:48:32 PM | 88.9 | 39.2
25438 | 08/10/1996 | 08:18:33 PM | 88.9 | 38.1
25439 | 08/10/1996 | 08:48:34 PM | 88.9 | 37.7
25440 | 08/10/1996 | 09:18:36 PM | 88.9 | 37
25441 | 08/10/1996 | 09:48:37 PM | 88.9 | 36.1
25442 | 08/10/1996 | 10:18:39 PM | 88.9 | 36.1
25443 | 08/10/1996 | 10:48:40 PM | 88.9 | 34.6
25444 | 08/10/1996 | 11:18:42 PM | 88.9 | 34.6
25445 | 08/10/1996 | 11:48:43 PM | 88.9 | 34.6
25446 | 08/11/1996 | 12:18:45 AM | 88.9 | 33.1
25447 | 08/11/1996 | 12:48:46 AM | 88.9 | 33.1
25448 | 08/11/1996 | 01:18:47 AM | 88.9 | 32.9
25449 | 08/11/1996 | 01:48:49 AM | 88.9 | 31.5
25450 | 08/11/1996 | 02:18:50 AM | 88.9 | 31.5
25451 | 08/11/1996 | 02:48:52 AM | 88.9 | 31.5
25452 | 08/11/1996 | 03:18:53 AM | 88.9 | 31.2
25453 | 08/11/1996 | 03:48:55 AM | 88.9 | 30.1
25454 | 08/11/1996 | 04:18:56 AM | 88.9 | 30
25455 | 08/11/1996 | 04:48:57 AM | 88.9 | 30
25456 | 08/11/1996 | 05:18:59 AM | 88.9 | 30.8
25457 | 08/11/1996 | 05:48:56 AM | 88.9 | 31.5
25458 | 08/11/1996 | 06:18:53 AM | 88.9 | 33.1
25459 | 08/11/1996 | 06:48:50 AM | 88.9 | 33.1
25460 | 08/11/1996 | 07:18:47 AM | 88.9 | 34.6
25461 | 08/11/1996 | 07:48:45 AM | 88.9 | 37.6
25462 | 08/11/1996 | 08:18:42 AM | 88.9 | 39.2
25463 | 08/11/1996 | 08:48:39 AM | 88.9 | 42.2
25464 | 08/11/1996 | 09:18:36 AM | 88.9 | 43.8
25465 | 08/11/1996 | 09:48:33 AM | 88.9 | 46.7
25466 | 08/11/1996 | 10:18:30 AM | 88.9 | 48.3
25467 | 08/11/1996 | 10:48:27 AM | 88.9 | 49.9
25468 | 08/11/1996 | 11:18:24 AM | 88.9 | 49.9
25469 | 08/11/1996 | 11:48:21 AM | 88.9 | 49.9
25470 | 08/11/1996 | 12:18:19 PM | 88.9 | 48.3
25471 | 08/11/1996 | 12:48:16 PM | 88.9 | 48.3
25472 | 08/11/1996 | 01:18:13 PM | 88.9 | 49.9
25473 | 08/11/1996 | 01:48:10 PM | 88.9 | 51.4
25474 | 08/11/1996 | 02:18:07 PM | 88.9 | 49.7
25475 | 08/11/1996 | 02:48:04 PM | 88.9 | 46.8
25476 | 08/11/1996 | 03:18:01 PM | 88.9 | 45.3
25602 | 08/14/1996 | 06:18:10 AM | 88.9 | 27
45234 | 01/28/1997 | 12:20:26 PM | 38.1 | 15
45235 | 01/28/1997 | 12:50:26 PM | 38.1 | 16.4
36494 | 11/20/1996 | 12:28:00 PM | 114.3 | 12.8
36495 | 11/20/1996 | 12:58:00 PM | 114.3 | 12.8
36496 | 11/20/1996 | 01:28:00 PM | 114.3 | 14.4
36497 | 11/20/1996 | 01:58:00 PM | 114.3 | 14.6
36498 | 11/20/1996 | 02:28:00 PM | 114.3 | 15.9
36499 | 11/20/1996 | 02:58:00 PM | 114.3 | 15.9
36500 | 11/20/1996 | 03:28:00 PM | 114.3 | 17.4
36501 | 11/20/1996 | 03:58:00 PM | 114.3 | 17.4
36502 | 11/20/1996 | 04:28:00 PM | 114.3 | 18.1
36503 | 11/20/1996 | 04:58:00 PM | 114.3 | 18.9
36504 | 11/20/1996 | 05:28:00 PM | 114.3 | 18.9
36505 | 11/20/1996 | 05:58:00 PM | 114.3 | 18.8
36506 | 11/20/1996 | 06:28:00 PM | 114.3 | 17.4
36507 | 11/20/1996 | 06:58:00 PM | 114.3 | 17.4
36508 | 11/20/1996 | 07:28:00 PM | 114.3 | 17.4
36509 | 11/20/1996 | 07:58:00 PM | 114.3 | 17.3
36510 | 11/20/1996 | 08:28:00 PM | 114.3 | 15.9
36511 | 11/20/1996 | 08:58:00 PM | 114.3 | 15.9
36512 | 11/20/1996 | 09:28:00 PM | 114.3 | 14.9
36513 | 11/20/1996 | 09:58:00 PM | 114.3 | 14.4
36514 | 11/20/1996 | 10:28:00 PM | 114.3 | 14.4
36515 | 11/20/1996 | 10:58:00 PM | 114.3 | 14.4
36516 | 11/20/1996 | 11:28:00 PM | 114.3 | 14.4
36517 | 11/20/1996 | 11:58:00 PM | 114.3 | 13.2
36518 | 11/21/1996 | 12:28:00 AM | 114.3 | 12.8
36519 | 11/21/1996 | 12:58:00 AM | 114.3 | 12.8
36520 | 11/21/1996 | 01:28:00 AM | 114.3 | 12.8
36521 | 11/21/1996 | 01:58:00 AM | 114.3 | 12.8
36522 | 11/21/1996 | 02:28:00 AM | 114.3 | 12.7
36523 | 11/21/1996 | 02:58:00 AM | 114.3 | 11.4
36524 | 11/21/1996 | 03:28:00 AM | 114.3 | 11.3
36525 | 11/21/1996 | 03:58:00 AM | 114.3 | 11.3
36526 | 11/21/1996 | 04:28:00 AM | 114.3 | 11.3
36527 | 11/21/1996 | 04:58:00 AM | 114.3 | 11.3
36528 | 11/21/1996 | 05:28:00 AM | 114.3 | 10.9
36529 | 11/21/1996 | 05:58:00 AM | 114.3 | 10.1
36530 | 11/21/1996 | 06:28:00 AM | 114.3 | 9.8
36531 | 11/21/1996 | 06:58:00 AM | 114.3 | 9.8
36532 | 11/21/1996 | 07:28:00 AM | 114.3 | 9.8
36533 | 11/21/1996 | 07:58:00 AM | 114.3 | 9.8
36534 | 11/21/1996 | 08:28:00 AM | 114.3 | 9.8
36535 | 11/21/1996 | 08:58:00 AM | 114.3 | 9.8
36536 | 11/21/1996 | 09:28:00 AM | 114.3 | 9.8
36537 | 11/21/1996 | 09:58:00 AM | 114.3 | 9.8
36538 | 11/21/1996 | 10:28:00 AM | 114.3 | 9.8
36539 | 11/21/1996 | 10:58:00 AM | 114.3 | 9.8
36540 | 11/21/1996 | 11:28:00 AM | 114.3 | 10
36541 | 11/21/1996 | 11:58:00 AM | 114.3 | 11.3
36542 | 11/21/1996 | 12:28:00 PM | 114.3 | 11.3
36543 | 11/21/1996 | 12:58:00 PM | 114.3 | 11.4
36544 | 11/21/1996 | 01:28:00 PM | 114.3 | 12.8
36545 | 11/21/1996 | 01:58:00 PM | 114.3 | 12.8
36546 | 11/21/1996 | 02:28:00 PM | 114.3 | 13.1
36547 | 11/21/1996 | 02:58:00 PM | 114.3 | 14.4
36548 | 11/21/1996 | 03:28:00 PM | 114.3 | 14.4
36549 | 11/21/1996 | 03:58:00 PM | 114.3 | 14.4
36550 | 11/21/1996 | 04:28:00 PM | 114.3 | 14.4
36551 | 11/21/1996 | 04:58:00 PM | 114.3 | 14.4
36552 | 11/21/1996 | 05:28:00 PM | 114.3 | 14.4
36553 | 11/21/1996 | 05:58:00 PM | 114.3 | 14.4
36554 | 11/21/1996 | 06:28:00 PM | 114.3 | 14.4
36555 | 11/21/1996 | 06:58:00 PM | 114.3 | 14.4
36556 | 11/21/1996 | 07:28:00 PM | 114.3 | 14.4
36557 | 11/21/1996 | 07:58:00 PM | 114.3 | 14.3
36558 | 11/21/1996 | 08:28:00 PM | 114.3 | 13.6
36559 | 11/21/1996 | 08:58:00 PM | 114.3 | 13.1
36560 | 11/21/1996 | 09:28:00 PM | 114.3 | 12.9
36561 | 11/21/1996 | 09:58:00 PM | 114.3 | 12.8
36562 | 11/21/1996 | 10:28:00 PM | 114.3 | 12.8
36563 | 11/21/1996 | 10:58:00 PM | 114.3 | 12.8
36564 | 11/21/1996 | 11:28:00 PM | 114.3 | 12.8
36565 | 11/21/1996 | 11:58:00 PM | 114.3 | 12.8
36566 | 11/22/1996 | 12:28:00 AM | 114.3 | 12.8
36567 | 11/22/1996 | 12:58:00 AM | 114.3 | 12.8
36568 | 11/22/1996 | 01:28:00 AM | 114.3 | 12.8
36569 | 11/22/1996 | 01:58:00 AM | 114.3 | 12.8
36570 | 11/22/1996 | 02:28:00 AM | 114.3 | 12.7
36571 | 11/22/1996 | 02:58:00 AM | 114.3 | 12
36572 | 11/22/1996 | 03:28:00 AM | 114.3 | 11.4
36573 | 11/22/1996 | 03:58:00 AM | 114.3 | 11.3
36574 | 11/22/1996 | 04:28:00 AM | 114.3 | 11.3
36575 | 11/22/1996 | 04:58:00 AM | 114.3 | 11.3
36576 | 11/22/1996 | 05:28:00 AM | 114.3 | 11.3
36577 | 11/22/1996 | 05:58:00 AM | 114.3 | 11.3
36578 | 11/22/1996 | 06:28:00 AM | 114.3 | 11.3
36579 | 11/22/1996 | 06:58:00 AM | 114.3 | 11.2
36580 | 11/22/1996 | 07:28:00 AM | 114.3 | 11
36581 | 11/22/1996 | 07:58:00 AM | 114.3 | 10
36582 | 11/22/1996 | 08:28:00 AM | 114.3 | 9.8
36583 | 11/22/1996 | 08:58:00 AM | 114.3 | 9.8
36584 | 11/22/1996 | 09:28:00 AM | 114.3 | 9.8
36585 | 11/22/1996 | 09:58:00 AM | 114.3 | 9.8
36586 | 11/22/1996 | 10:28:00 AM | 114.3 | 9.8
36587 | 11/22/1996 | 10:58:00 AM | 114.3 | 11
36588 | 11/22/1996 | 11:28:00 AM | 114.3 | 11.3
36589 | 11/22/1996 | 11:58:00 AM | 114.3 | 11.3
36590 | 11/22/1996 | 12:28:00 PM | 114.3 | 11.9
36591 | 11/22/1996 | 12:58:00 PM | 114.3 | 12.8
36592 | 11/22/1996 | 01:28:00 PM | 114.3 | 12.8
36593 | 11/22/1996 | 01:58:00 PM | 114.3 | 12.8
36594 | 11/22/1996 | 02:28:00 PM | 114.3 | 12.9
36595 | 11/22/1996 | 02:58:00 PM | 114.3 | 13.6
36596 | 11/22/1996 | 03:28:00 PM | 114.3 | 14.4
36597 | 11/22/1996 | 03:58:00 PM | 114.3 | 14.4
36598 | 11/22/1996 | 04:28:00 PM | 114.3 | 14.4
36599 | 11/22/1996 | 04:58:00 PM | 114.3 | 14.1
36600 | 11/22/1996 | 05:28:00 PM | 114.3 | 13.1
36601 | 11/22/1996 | 05:58:00 PM | 114.3 | 12.8
36602 | 11/22/1996 | 06:28:00 PM | 114.3 | 12.8
36603 | 11/22/1996 | 06:58:00 PM | 114.3 | 12.8
36604 | 11/22/1996 | 07:28:00 PM | 114.3 | 12.8
36605 | 11/22/1996 | 07:58:00 PM | 114.3 | 12.8
36606 | 11/22/1996 | 08:28:00 PM | 114.3 | 12.8
36607 | 11/22/1996 | 08:58:00 PM | 114.3 | 12.8
36608 | 11/22/1996 | 09:28:00 PM | 114.3 | 12.5
36609 | 11/22/1996 | 09:58:00 PM | 114.3 | 11.7
36610 | 11/22/1996 | 10:28:00 PM | 114.3 | 11.4
36611 | 11/22/1996 | 10:58:00 PM | 114.3 | 11.3
36612 | 11/22/1996 | 11:28:00 PM | 114.3 | 11.3
36613 | 11/22/1996 | 11:58:00 PM | 114.3 | 11.3
36614 | 11/23/1996 | 12:28:00 AM | 114.3 | 11.3
36615 | 11/23/1996 | 12:58:00 AM | 114.3 | 11.3
36616 | 11/23/1996 | 01:28:00 AM | 114.3 | 11.3
36617 | 11/23/1996 | 01:58:00 AM | 114.3 | 11.3
36618 | 11/23/1996 | 02:28:00 AM | 114.3 | 11.3
36619 | 11/23/1996 | 02:58:00 AM | 114.3 | 11.3
36620 | 11/23/1996 | 03:28:00 AM | 114.3 | 11.3
36621 | 11/23/1996 | 03:58:00 AM | 114.3 | 11
36622 | 11/23/1996 | 04:28:00 AM | 114.3 | 9.8
36623 | 11/23/1996 | 04:58:00 AM | 114.3 | 9.8
36624 | 11/23/1996 | 05:28:00 AM | 114.3 | 9.8
36625 | 11/23/1996 | 05:58:00 AM | 114.3 | 9.8
36626 | 11/23/1996 | 06:28:00 AM | 114.3 | 9.8
36627 | 11/23/1996 | 06:58:00 AM | 114.3 | 9.5
36628 | 11/23/1996 | 07:28:00 AM | 114.3 | 8.5
36629 | 11/23/1996 | 07:58:00 AM | 114.3 | 8.3
36630 | 11/23/1996 | 08:28:00 AM | 114.3 | 8.3
36631 | 11/23/1996 | 08:58:00 AM | 114.3 | 8.3
36632 | 11/23/1996 | 09:28:00 AM | 114.3 | 8.3
36633 | 11/23/1996 | 09:58:00 AM | 114.3 | 8.3
36634 | 11/23/1996 | 10:28:00 AM | 114.3 | 8.3
36635 | 11/23/1996 | 10:58:00 AM | 114.3 | 8.6
36636 | 11/23/1996 | 11:28:00 AM | 114.3 | 9.8
36637 | 11/23/1996 | 11:58:00 AM | 114.3 | 10
36638 | 11/23/1996 | 12:28:00 PM | 114.3 | 11.3
36639 | 11/23/1996 | 12:58:00 PM | 114.3 | 12.8
36640 | 11/23/1996 | 01:28:00 PM | 114.3 | 12.8
36641 | 11/23/1996 | 01:58:00 PM | 114.3 | 14.4
36642 | 11/23/1996 | 02:28:00 PM | 114.3 | 15.6
36643 | 11/23/1996 | 02:58:00 PM | 114.3 | 15.9
36644 | 11/23/1996 | 03:28:00 PM | 114.3 | 17.4
36645 | 11/23/1996 | 03:58:00 PM | 114.3 | 17.4
36646 | 11/23/1996 | 04:28:00 PM | 114.3 | 17.4
36647 | 11/23/1996 | 04:58:00 PM | 114.3 | 17.4
36648 | 11/23/1996 | 05:28:00 PM | 114.3 | 17.4
36649 | 11/23/1996 | 05:58:00 PM | 114.3 | 17.4
36650 | 11/23/1996 | 06:28:00 PM | 114.3 | 17.4
36651 | 11/23/1996 | 06:58:00 PM | 114.3 | 15.9
36652 | 11/23/1996 | 07:28:00 PM | 114.3 | 15.9
36653 | 11/23/1996 | 07:58:00 PM | 114.3 | 15.5
36654 | 11/23/1996 | 08:28:00 PM | 114.3 | 14.4
36655 | 11/23/1996 | 08:58:00 PM | 114.3 | 14.4
36656 | 11/23/1996 | 09:28:00 PM | 114.3 | 14.2
36657 | 11/23/1996 | 09:58:00 PM | 114.3 | 12.8
36658 | 11/23/1996 | 10:28:00 PM | 114.3 | 12.8
36659 | 11/23/1996 | 10:58:00 PM | 114.3 | 12.8
36660 | 11/23/1996 | 11:28:00 PM | 114.3 | 12.1
25270 | 08/07/1996 | 08:18:07 AM | 88.9 | 36.1
25271 | 08/07/1996 | 08:48:09 AM | 88.9 | 37.7
25272 | 08/07/1996 | 09:18:10 AM | 88.9 | 39.2
25273 | 08/07/1996 | 09:48:11 AM | 88.9 | 42.2
25274 | 08/07/1996 | 10:18:13 AM | 88.9 | 43.8
25275 | 08/07/1996 | 10:48:14 AM | 88.9 | 45.3
25276 | 08/07/1996 | 11:18:16 AM | 88.9 | 46.8
25277 | 08/07/1996 | 11:48:17 AM | 88.9 | 48.3
25278 | 08/07/1996 | 12:18:19 PM | 88.9 | 49.9
25279 | 08/07/1996 | 12:48:20 PM | 88.9 | 49.9
25280 | 08/07/1996 | 01:18:21 PM | 88.9 | 50.4
25281 | 08/07/1996 | 01:48:23 PM | 88.9 | 51.4
25282 | 08/07/1996 | 02:18:24 PM | 88.9 | 51.3
25283 | 08/07/1996 | 02:48:26 PM | 88.9 | 49.9
25284 | 08/07/1996 | 03:18:27 PM | 88.9 | 49.9
25285 | 08/07/1996 | 03:48:29 PM | 88.9 | 48.3
31300 | 10/29/1996 | 08:21:08 PM | 114.3 | 11.3
45671 | 01/06/1997 | 02:52:20 PM | 88.9 | 13.4
45672 | 01/06/1997 | 03:22:20 PM | 88.9 | 13.2
31303 | 10/29/1996 | 09:51:08 PM | 114.3 | 11.3
31304 | 10/29/1996 | 10:21:08 PM | 114.3 | 11.3
31305 | 10/29/1996 | 10:51:08 PM | 114.3 | 11
31306 | 10/29/1996 | 11:21:08 PM | 114.3 | 10.7
31307 | 10/29/1996 | 11:51:08 PM | 114.3 | 10.6
31308 | 10/30/1996 | 12:21:08 AM | 114.3 | 10.4
31309 | 10/30/1996 | 12:51:08 AM | 114.3 | 10.2
31310 | 10/30/1996 | 01:21:08 AM | 114.3 | 10.3
31311 | 10/30/1996 | 01:51:08 AM | 114.3 | 10.1
31312 | 10/30/1996 | 02:21:08 AM | 114.3 | 9.9
31313 | 10/30/1996 | 02:51:08 AM | 114.3 | 9.8
31314 | 10/30/1996 | 03:21:08 AM | 114.3 | 9.8
31315 | 10/30/1996 | 03:51:08 AM | 114.3 | 9.8
31316 | 10/30/1996 | 04:21:08 AM | 114.3 | 9.8
31317 | 10/30/1996 | 04:51:08 AM | 114.3 | 9.8
31318 | 10/30/1996 | 05:21:08 AM | 114.3 | 9.8
31319 | 10/30/1996 | 05:51:08 AM | 114.3 | 9.8
31320 | 10/30/1996 | 06:21:08 AM | 114.3 | 9.8
31321 | 10/30/1996 | 06:51:08 AM | 114.3 | 9.8
31322 | 10/30/1996 | 07:21:08 AM | 114.3 | 9.8
31323 | 10/30/1996 | 07:51:08 AM | 114.3 | 9.8
31324 | 10/30/1996 | 08:21:08 AM | 114.3 | 9.8
31325 | 10/30/1996 | 08:51:08 AM | 114.3 | 9.8
31326 | 10/30/1996 | 09:21:08 AM | 114.3 | 9.8
31327 | 10/30/1996 | 09:51:08 AM | 114.3 | 9.8
31328 | 10/30/1996 | 10:21:08 AM | 114.3 | 9.8
31329 | 10/30/1996 | 10:51:08 AM | 114.3 | 10.2
31330 | 10/30/1996 | 11:21:08 AM | 114.3 | 11.3
31331 | 10/30/1996 | 11:51:08 AM | 114.3 | 11.3
31332 | 10/30/1996 | 12:21:08 PM | 114.3 | 11.3
31333 | 10/30/1996 | 12:25:00 PM | 114.3 | 11.3
31334 | 10/30/1996 | 12:55:00 PM | 114.3 | 12.8
31335 | 10/30/1996 | 01:25:00 PM | 114.3 | 12.8
31336 | 10/30/1996 | 01:55:00 PM | 114.3 | 12.8
31337 | 10/30/1996 | 02:25:00 PM | 114.3 | 12.9
31338 | 10/30/1996 | 02:55:00 PM | 114.3 | 13.2
31339 | 10/30/1996 | 03:25:00 PM | 114.3 | 13.5
31340 | 10/30/1996 | 03:55:00 PM | 114.3 | 14.3
31341 | 10/30/1996 | 04:25:00 PM | 114.3 | 14.4
31342 | 10/30/1996 | 04:55:00 PM | 114.3 | 14.3
31343 | 10/30/1996 | 05:25:00 PM | 114.3 | 14
31344 | 10/30/1996 | 05:55:00 PM | 114.3 | 13.1
31345 | 10/30/1996 | 06:25:00 PM | 114.3 | 12.8
31346 | 10/30/1996 | 06:55:00 PM | 114.3 | 12.8
31347 | 10/30/1996 | 07:25:00 PM | 114.3 | 12.8
31348 | 10/30/1996 | 07:55:00 PM | 114.3 | 12.8
31349 | 10/30/1996 | 08:25:00 PM | 114.3 | 12.8
31350 | 10/30/1996 | 08:55:00 PM | 114.3 | 12.4
31351 | 10/30/1996 | 09:25:00 PM | 114.3 | 11.3
31352 | 10/30/1996 | 09:55:00 PM | 114.3 | 11.3
31353 | 10/30/1996 | 10:25:00 PM | 114.3 | 11.3
31354 | 10/30/1996 | 10:55:00 PM | 114.3 | 11.3
31355 | 10/30/1996 | 11:25:00 PM | 114.3 | 11.3
31356 | 10/30/1996 | 11:55:00 PM | 114.3 | 10.9
31357 | 10/31/1996 | 12:25:00 AM | 114.3 | 10.7
31358 | 10/31/1996 | 12:55:00 AM | 114.3 | 10.2
31359 | 10/31/1996 | 01:25:00 AM | 114.3 | 9.8
31360 | 10/31/1996 | 01:55:00 AM | 114.3 | 9.8
31361 | 10/31/1996 | 02:25:00 AM | 114.3 | 9.8
31362 | 10/31/1996 | 02:55:00 AM | 114.3 | 9.8
31363 | 10/31/1996 | 03:25:00 AM | 114.3 | 9.8
31364 | 10/31/1996 | 03:55:00 AM | 114.3 | 9.8
31365 | 10/31/1996 | 04:25:00 AM | 114.3 | 9.8
31366 | 10/31/1996 | 04:55:00 AM | 114.3 | 9.8
31367 | 10/31/1996 | 05:25:00 AM | 114.3 | 9.7
31368 | 10/31/1996 | 05:55:00 AM | 114.3 | 9.6
31369 | 10/31/1996 | 06:25:00 AM | 114.3 | 9.2
31370 | 10/31/1996 | 06:55:00 AM | 114.3 | 8.7
25484 | 08/11/1996 | 07:18:13 PM | 88.9 | 38.8
25485 | 08/11/1996 | 07:48:14 PM | 88.9 | 37.7
25486 | 08/11/1996 | 08:18:16 PM | 88.9 | 37.7
25487 | 08/11/1996 | 08:48:17 PM | 88.9 | 37.1
25488 | 08/11/1996 | 09:18:19 PM | 88.9 | 36.1
25489 | 08/11/1996 | 09:48:20 PM | 88.9 | 36.1
25490 | 08/11/1996 | 10:18:21 PM | 88.9 | 36.1
25491 | 08/11/1996 | 10:48:23 PM | 88.9 | 35.9
25492 | 08/11/1996 | 11:18:24 PM | 88.9 | 34.6
25493 | 08/11/1996 | 11:48:26 PM | 88.9 | 34.6
25494 | 08/12/1996 | 12:18:27 AM | 88.9 | 34.6
25495 | 08/12/1996 | 12:48:29 AM | 88.9 | 34.4
25496 | 08/12/1996 | 01:18:26 AM | 88.9 | 33.1
25497 | 08/12/1996 | 01:48:23 AM | 88.9 | 33.1
25498 | 08/12/1996 | 02:18:20 AM | 88.9 | 31.6
25499 | 08/12/1996 | 02:48:17 AM | 88.9 | 31.5
25500 | 08/12/1996 | 03:18:14 AM | 88.9 | 31.5
25501 | 08/12/1996 | 03:48:11 AM | 88.9 | 30.5
25502 | 08/12/1996 | 04:18:09 AM | 88.9 | 30
25503 | 08/12/1996 | 04:48:06 AM | 88.9 | 30
25504 | 08/12/1996 | 05:18:03 AM | 88.9 | 31.5
25505 | 08/12/1996 | 05:48:00 AM | 88.9 | 31.5
25506 | 08/12/1996 | 06:18:01 AM | 88.9 | 33.1
25507 | 08/12/1996 | 06:48:03 AM | 88.9 | 34.6
25508 | 08/12/1996 | 07:18:04 AM | 88.9 | 36.1
25509 | 08/12/1996 | 07:48:06 AM | 88.9 | 39.2
25510 | 08/12/1996 | 08:18:07 AM | 88.9 | 40.7
25511 | 08/12/1996 | 08:48:09 AM | 88.9 | 43.1
25512 | 08/12/1996 | 09:18:10 AM | 88.9 | 45.3
25513 | 08/12/1996 | 09:48:11 AM | 88.9 | 46.8
25514 | 08/12/1996 | 10:18:13 AM | 88.9 | 46.8
25515 | 08/12/1996 | 10:48:14 AM | 88.9 | 46.8
25516 | 08/12/1996 | 11:18:16 AM | 88.9 | 46.8
25517 | 08/12/1996 | 11:48:17 AM | 88.9 | 45.3
25518 | 08/12/1996 | 12:18:19 PM | 88.9 | 42.2
25519 | 08/12/1996 | 12:48:20 PM | 88.9 | 39.2
25520 | 08/12/1996 | 01:18:21 PM | 88.9 | 39.2
25521 | 08/12/1996 | 01:48:23 PM | 88.9 | 39.2
25522 | 08/12/1996 | 02:18:24 PM | 88.9 | 39.2
25523 | 08/12/1996 | 02:48:26 PM | 88.9 | 39.2
25524 | 08/12/1996 | 03:18:27 PM | 88.9 | 39.2
25525 | 08/12/1996 | 03:48:29 PM | 88.9 | 38.1
25526 | 08/12/1996 | 04:18:30 PM | 88.9 | 37.7
25527 | 08/12/1996 | 04:48:27 PM | 88.9 | 37.5
25528 | 08/12/1996 | 05:18:24 PM | 88.9 | 36.1
25529 | 08/12/1996 | 05:48:21 PM | 88.9 | 36.1
25530 | 08/12/1996 | 06:18:19 PM | 88.9 | 35.5
25531 | 08/12/1996 | 06:48:16 PM | 88.9 | 34.6
25532 | 08/12/1996 | 07:18:13 PM | 88.9 | 34.6
25533 | 08/12/1996 | 07:48:10 PM | 88.9 | 34.4
25534 | 08/12/1996 | 08:18:07 PM | 88.9 | 33.1
25535 | 08/12/1996 | 08:48:04 PM | 88.9 | 33.1
25536 | 08/12/1996 | 09:18:01 PM | 88.9 | 31.9
25537 | 08/12/1996 | 09:48:03 PM | 88.9 | 31.5
25538 | 08/12/1996 | 10:18:04 PM | 88.9 | 31.5
25539 | 08/12/1996 | 10:48:06 PM | 88.9 | 30.9
25540 | 08/12/1996 | 11:18:07 PM | 88.9 | 30
25541 | 08/12/1996 | 11:48:09 PM | 88.9 | 30
25542 | 08/13/1996 | 12:18:10 AM | 88.9 | 29.5
25543 | 08/13/1996 | 12:48:11 AM | 88.9 | 28.5
25544 | 08/13/1996 | 01:18:13 AM | 88.9 | 28.5
25545 | 08/13/1996 | 01:48:14 AM | 88.9 | 28.5
25546 | 08/13/1996 | 02:18:16 AM | 88.9 | 28
25547 | 08/13/1996 | 02:48:17 AM | 88.9 | 27
25548 | 08/13/1996 | 03:18:19 AM | 88.9 | 27
25549 | 08/13/1996 | 03:48:20 AM | 88.9 | 27
25550 | 08/13/1996 | 04:18:21 AM | 88.9 | 27
25551 | 08/13/1996 | 04:48:23 AM | 88.9 | 27
25552 | 08/13/1996 | 05:18:24 AM | 88.9 | 27
25553 | 08/13/1996 | 05:48:26 AM | 88.9 | 28.5
25554 | 08/13/1996 | 06:18:27 AM | 88.9 | 30
25555 | 08/13/1996 | 06:48:24 AM | 88.9 | 31.5
25556 | 08/13/1996 | 07:18:21 AM | 88.9 | 33.1
25557 | 08/13/1996 | 07:48:19 AM | 88.9 | 35.7
25558 | 08/13/1996 | 08:18:16 AM | 88.9 | 37.7
25559 | 08/13/1996 | 08:48:13 AM | 88.9 | 40.5
25560 | 08/13/1996 | 09:18:10 AM | 88.9 | 42.2
25561 | 08/13/1996 | 09:48:07 AM | 88.9 | 43.8
25562 | 08/13/1996 | 10:18:04 AM | 88.9 | 45.9
25563 | 08/13/1996 | 10:48:01 AM | 88.9 | 46.8
25564 | 08/13/1996 | 11:18:03 AM | 88.9 | 46.8
25565 | 08/13/1996 | 11:48:04 AM | 88.9 | 46.8
25566 | 08/13/1996 | 12:18:06 PM | 88.9 | 45.3
25567 | 08/13/1996 | 12:48:07 PM | 88.9 | 44
25568 | 08/13/1996 | 01:18:09 PM | 88.9 | 42.2
25569 | 08/13/1996 | 01:48:10 PM | 88.9 | 40.7
25570 | 08/13/1996 | 02:18:11 PM | 88.9 | 39.2
25571 | 08/13/1996 | 02:48:13 PM | 88.9 | 36.1
25572 | 08/13/1996 | 03:18:14 PM | 88.9 | 34.5
25573 | 08/13/1996 | 03:48:16 PM | 88.9 | 32.4
25574 | 08/13/1996 | 04:18:17 PM | 88.9 | 31.5
25575 | 08/13/1996 | 04:48:19 PM | 88.9 | 31.4
25576 | 08/13/1996 | 05:18:20 PM | 88.9 | 30
25577 | 08/13/1996 | 05:48:21 PM | 88.9 | 30
25578 | 08/13/1996 | 06:18:23 PM | 88.9 | 29.6
25579 | 08/13/1996 | 06:48:24 PM | 88.9 | 28.8
25580 | 08/13/1996 | 07:18:26 PM | 88.9 | 28.6
25581 | 08/13/1996 | 07:48:27 PM | 88.9 | 28.5
25582 | 08/13/1996 | 08:18:29 PM | 88.9 | 28.5
25583 | 08/13/1996 | 08:48:30 PM | 88.9 | 28.5
25584 | 08/13/1996 | 09:18:32 PM | 88.9 | 28.5
25585 | 08/13/1996 | 09:48:33 PM | 88.9 | 28
25586 | 08/13/1996 | 10:18:34 PM | 88.9 | 27
25587 | 08/13/1996 | 10:48:36 PM | 88.9 | 27
25588 | 08/13/1996 | 11:18:37 PM | 88.9 | 27
25589 | 08/13/1996 | 11:48:39 PM | 88.9 | 27
25590 | 08/14/1996 | 12:18:40 AM | 88.9 | 26.9
25591 | 08/14/1996 | 12:48:42 AM | 88.9 | 25.5
25592 | 08/14/1996 | 01:18:39 AM | 88.9 | 25.4
25593 | 08/14/1996 | 01:48:36 AM | 88.9 | 25.4
25594 | 08/14/1996 | 02:18:33 AM | 88.9 | 25.4
25595 | 08/14/1996 | 02:48:30 AM | 88.9 | 25.4
25596 | 08/14/1996 | 03:18:27 AM | 88.9 | 25.4
25597 | 08/14/1996 | 03:48:24 AM | 88.9 | 25.4
25598 | 08/14/1996 | 04:18:21 AM | 88.9 | 25.3
25599 | 08/14/1996 | 04:48:19 AM | 88.9 | 25.4
25600 | 08/14/1996 | 05:18:16 AM | 88.9 | 25.4
25601 | 08/14/1996 | 05:48:13 AM | 88.9 | 25.4
36349 | 11/17/1996 | 11:58:00 AM | 114.3 | 9.8
29151 | 08/26/1996 | 09:00:20 AM | 139.7 | 28
29152 | 08/26/1996 | 09:30:21 AM | 139.7 | 28
25480 | 08/11/1996 | 05:18:07 PM | 88.9 | 41.1
25481 | 08/11/1996 | 05:48:09 PM | 88.9 | 40.7
25482 | 08/11/1996 | 06:18:10 PM | 88.9 | 39.2
25483 | 08/11/1996 | 06:48:11 PM | 88.9 | 39.2
27380 | 08/20/1996 | 08:48:21 AM | 114.3 | 29.6
27381 | 08/20/1996 | 09:18:23 AM | 114.3 | 31.1
27382 | 08/20/1996 | 09:48:24 AM | 114.3 | 32.5
27383 | 08/20/1996 | 10:18:26 AM | 114.3 | 32.7
27384 | 08/20/1996 | 10:48:27 AM | 114.3 | 34.2
27385 | 08/20/1996 | 11:18:29 AM | 114.3 | 35.7
27386 | 08/20/1996 | 11:48:30 AM | 114.3 | 37.3
27387 | 08/20/1996 | 12:18:32 PM | 114.3 | 38
27388 | 08/20/1996 | 12:48:33 PM | 114.3 | 38.8
27389 | 08/20/1996 | 01:18:34 PM | 114.3 | 39.3
27390 | 08/20/1996 | 01:48:36 PM | 114.3 | 40.3
27391 | 08/20/1996 | 02:18:33 PM | 114.3 | 40.3
27392 | 08/20/1996 | 02:48:30 PM | 114.3 | 40.3
27393 | 08/20/1996 | 03:18:27 PM | 114.3 | 40.3
27394 | 08/20/1996 | 03:48:24 PM | 114.3 | 40.3
27395 | 08/20/1996 | 04:18:21 PM | 114.3 | 40.3
27396 | 08/20/1996 | 04:48:19 PM | 114.3 | 39.5
27397 | 08/20/1996 | 05:18:16 PM | 114.3 | 38.8
27398 | 08/20/1996 | 05:48:13 PM | 114.3 | 37.5
27399 | 08/20/1996 | 06:18:10 PM | 114.3 | 37.3
27400 | 08/20/1996 | 06:48:07 PM | 114.3 | 35.7
27401 | 08/20/1996 | 07:18:04 PM | 114.3 | 35.7
27402 | 08/20/1996 | 07:48:01 PM | 114.3 | 34.2
27403 | 08/20/1996 | 08:18:03 PM | 114.3 | 34.2
27404 | 08/20/1996 | 08:48:04 PM | 114.3 | 33
27405 | 08/20/1996 | 09:18:06 PM | 114.3 | 32.7
27406 | 08/20/1996 | 09:48:07 PM | 114.3 | 32.7
27407 | 08/20/1996 | 10:18:09 PM | 114.3 | 31.2
27408 | 08/20/1996 | 10:48:10 PM | 114.3 | 31.1
27409 | 08/20/1996 | 11:18:11 PM | 114.3 | 31.1
27410 | 08/20/1996 | 11:48:13 PM | 114.3 | 29.9
27411 | 08/21/1996 | 12:18:14 AM | 114.3 | 29.6
27412 | 08/21/1996 | 12:48:16 AM | 114.3 | 29.6
27413 | 08/21/1996 | 01:18:17 AM | 114.3 | 28.6
27414 | 08/21/1996 | 01:48:19 AM | 114.3 | 28.1
27415 | 08/21/1996 | 02:18:20 AM | 114.3 | 28.1
27416 | 08/21/1996 | 02:48:21 AM | 114.3 | 28.1
27417 | 08/21/1996 | 03:18:23 AM | 114.3 | 26.9
27418 | 08/21/1996 | 03:48:24 AM | 114.3 | 26.6
27419 | 08/21/1996 | 04:18:21 AM | 114.3 | 26.6
27420 | 08/21/1996 | 04:48:19 AM | 114.3 | 26.6
27421 | 08/21/1996 | 05:18:16 AM | 114.3 | 26.6
27422 | 08/21/1996 | 05:48:13 AM | 114.3 | 26.6
27423 | 08/21/1996 | 06:18:10 AM | 114.3 | 26.6
27424 | 08/21/1996 | 06:48:07 AM | 114.3 | 26.6
27425 | 08/21/1996 | 07:18:04 AM | 114.3 | 28
27426 | 08/21/1996 | 07:48:01 AM | 114.3 | 28.1
27427 | 08/21/1996 | 08:18:03 AM | 114.3 | 29.6
27428 | 08/21/1996 | 08:48:04 AM | 114.3 | 31.1
27429 | 08/21/1996 | 09:18:06 AM | 114.3 | 32.1
27430 | 08/21/1996 | 09:48:07 AM | 114.3 | 32.7
27431 | 08/21/1996 | 10:18:09 AM | 114.3 | 34.2
27432 | 08/21/1996 | 10:48:10 AM | 114.3 | 35.7
27433 | 08/21/1996 | 11:18:11 AM | 114.3 | 37.3
27434 | 08/21/1996 | 11:48:13 AM | 114.3 | 38
27435 | 08/21/1996 | 12:18:14 PM | 114.3 | 38.8
27436 | 08/21/1996 | 12:48:16 PM | 114.3 | 40.3
27437 | 08/21/1996 | 01:18:17 PM | 114.3 | 40.3
27438 | 08/21/1996 | 01:48:19 PM | 114.3 | 41.8
27439 | 08/21/1996 | 02:18:20 PM | 114.3 | 41.8
27440 | 08/21/1996 | 02:48:21 PM | 114.3 | 41.8
27441 | 08/21/1996 | 03:18:23 PM | 114.3 | 41.8
27442 | 08/21/1996 | 03:48:24 PM | 114.3 | 41.8
27443 | 08/21/1996 | 04:18:26 PM | 114.3 | 41.8
27444 | 08/21/1996 | 04:48:27 PM | 114.3 | 41.7
27445 | 08/21/1996 | 05:18:29 PM | 114.3 | 40.3
27446 | 08/21/1996 | 05:48:30 PM | 114.3 | 40.3
27447 | 08/21/1996 | 06:18:32 PM | 114.3 | 38.8
27448 | 08/21/1996 | 06:48:33 PM | 114.3 | 38.1
27449 | 08/21/1996 | 07:18:34 PM | 114.3 | 37.3
27450 | 08/21/1996 | 07:48:36 PM | 114.3 | 36
27451 | 08/21/1996 | 08:18:37 PM | 114.3 | 35.7
27452 | 08/21/1996 | 08:48:39 PM | 114.3 | 34.4
27453 | 08/21/1996 | 09:18:40 PM | 114.3 | 34.2
27454 | 08/21/1996 | 09:48:37 PM | 114.3 | 33.9
27455 | 08/21/1996 | 10:18:34 PM | 114.3 | 32.7
27456 | 08/21/1996 | 10:48:32 PM | 114.3 | 32.7
27457 | 08/21/1996 | 11:18:29 PM | 114.3 | 31.4
27458 | 08/21/1996 | 11:48:26 PM | 114.3 | 31.1
27459 | 08/22/1996 | 12:18:23 AM | 114.3 | 31.1
27460 | 08/22/1996 | 12:48:20 AM | 114.3 | 30
27461 | 08/22/1996 | 01:18:17 AM | 114.3 | 29.6
27462 | 08/22/1996 | 01:48:14 AM | 114.3 | 29.6
27463 | 08/22/1996 | 02:18:11 AM | 114.3 | 28.4
27464 | 08/22/1996 | 02:48:09 AM | 114.3 | 28.1
27465 | 08/22/1996 | 03:18:06 AM | 114.3 | 28.1
27466 | 08/22/1996 | 03:48:03 AM | 114.3 | 28.1
27467 | 08/22/1996 | 04:18:00 AM | 114.3 | 26.6
27468 | 08/22/1996 | 04:48:01 AM | 114.3 | 26.6
27469 | 08/22/1996 | 05:18:03 AM | 114.3 | 26.6
27470 | 08/22/1996 | 05:48:04 AM | 114.3 | 26.6
27471 | 08/22/1996 | 06:18:06 AM | 114.3 | 26.6
27472 | 08/22/1996 | 06:48:07 AM | 114.3 | 26.8
27473 | 08/22/1996 | 07:18:09 AM | 114.3 | 28.1
27474 | 08/22/1996 | 07:48:10 AM | 114.3 | 28.4
27475 | 08/22/1996 | 08:18:11 AM | 114.3 | 29.6
27476 | 08/22/1996 | 08:48:13 AM | 114.3 | 31.1
27477 | 08/22/1996 | 09:18:14 AM | 114.3 | 32.7
27478 | 08/22/1996 | 09:48:16 AM | 114.3 | 33.2
27479 | 08/22/1996 | 10:18:17 AM | 114.3 | 34.2
27480 | 08/22/1996 | 10:48:19 AM | 114.3 | 35.7
27481 | 08/22/1996 | 11:18:20 AM | 114.3 | 37.3
27482 | 08/22/1996 | 11:48:21 AM | 114.3 | 38.4
27483 | 08/22/1996 | 12:18:23 PM | 114.3 | 38.8
27484 | 08/22/1996 | 12:48:24 PM | 114.3 | 40.3
27485 | 08/22/1996 | 01:18:26 PM | 114.3 | 40.3
27486 | 08/22/1996 | 01:48:27 PM | 114.3 | 41.8
27487 | 08/22/1996 | 02:18:29 PM | 114.3 | 41.8
27488 | 08/22/1996 | 02:48:30 PM | 114.3 | 41.8
27489 | 08/22/1996 | 03:18:32 PM | 114.3 | 41.8
27490 | 08/22/1996 | 03:48:33 PM | 114.3 | 41.8
27491 | 08/22/1996 | 04:18:30 PM | 114.3 | 41.8
27492 | 08/22/1996 | 04:48:27 PM | 114.3 | 41.8
27493 | 08/22/1996 | 05:18:24 PM | 114.3 | 40.3
27494 | 08/22/1996 | 05:48:21 PM | 114.3 | 40.3
27495 | 08/22/1996 | 06:18:19 PM | 114.3 | 38.8
27496 | 08/22/1996 | 06:48:16 PM | 114.3 | 38.8
27497 | 08/22/1996 | 07:18:13 PM | 114.3 | 37.3
27498 | 08/22/1996 | 07:48:10 PM | 114.3 | 37.2
27499 | 08/22/1996 | 08:18:07 PM | 114.3 | 35.7
27500 | 08/22/1996 | 08:48:04 PM | 114.3 | 35.7
27501 | 08/22/1996 | 09:18:01 PM | 114.3 | 34.2
27502 | 08/22/1996 | 09:48:03 PM | 114.3 | 34.2
27503 | 08/22/1996 | 10:18:04 PM | 114.3 | 33.6
27504 | 08/22/1996 | 10:48:06 PM | 114.3 | 32.7
27505 | 08/22/1996 | 11:18:07 PM | 114.3 | 32.7
27506 | 08/22/1996 | 11:48:09 PM | 114.3 | 31.9
27507 | 08/23/1996 | 12:18:10 AM | 114.3 | 31.1
27508 | 08/23/1996 | 12:48:11 AM | 114.3 | 31.1
27509 | 08/23/1996 | 01:18:13 AM | 114.3 | 30.8
27510 | 08/23/1996 | 01:48:14 AM | 114.3 | 29.6
27511 | 08/23/1996 | 02:18:16 AM | 114.3 | 29.6
27512 | 08/23/1996 | 02:48:17 AM | 114.3 | 29.6
27513 | 08/23/1996 | 03:18:19 AM | 114.3 | 28.4
27514 | 08/23/1996 | 03:48:20 AM | 114.3 | 28.1
27515 | 08/23/1996 | 04:18:21 AM | 114.3 | 28.1
27516 | 08/23/1996 | 04:48:23 AM | 114.3 | 28.1
27517 | 08/23/1996 | 05:18:24 AM | 114.3 | 28.1
27518 | 08/23/1996 | 05:48:26 AM | 114.3 | 28.1
27519 | 08/23/1996 | 06:18:27 AM | 114.3 | 28.1
27520 | 08/23/1996 | 06:48:29 AM | 114.3 | 28.1
27521 | 08/23/1996 | 07:18:30 AM | 114.3 | 29
27522 | 08/23/1996 | 07:48:32 AM | 114.3 | 29.6
27523 | 08/23/1996 | 08:18:33 AM | 114.3 | 31.1
27524 | 08/23/1996 | 08:48:34 AM | 114.3 | 32.7
27525 | 08/23/1996 | 09:18:36 AM | 114.3 | 33.2
27526 | 08/23/1996 | 09:48:37 AM | 114.3 | 34.2
27527 | 08/23/1996 | 10:18:39 AM | 114.3 | 35.7
27528 | 08/23/1996 | 10:48:40 AM | 114.3 | 37.3
27529 | 08/23/1996 | 11:18:42 AM | 114.3 | 38.8
27530 | 08/23/1996 | 11:48:43 AM | 114.3 | 40.1
27531 | 08/23/1996 | 12:18:45 PM | 114.3 | 40.3
27532 | 08/23/1996 | 12:48:46 PM | 114.3 | 41.8
27533 | 08/23/1996 | 01:18:47 PM | 114.3 | 41.8
27534 | 08/23/1996 | 01:48:49 PM | 114.3 | 43.4
27535 | 08/23/1996 | 02:18:50 PM | 114.3 | 43.4
27536 | 08/23/1996 | 02:48:47 PM | 114.3 | 43.4
27537 | 08/23/1996 | 03:18:45 PM | 114.3 | 43.4
27538 | 08/23/1996 | 03:48:42 PM | 114.3 | 41.8
27539 | 08/23/1996 | 04:18:39 PM | 114.3 | 40.3
27540 | 08/23/1996 | 04:48:36 PM | 114.3 | 38.8
27541 | 08/23/1996 | 05:18:33 PM | 114.3 | 38.8
27542 | 08/23/1996 | 05:48:30 PM | 114.3 | 38.7
27543 | 08/23/1996 | 06:18:27 PM | 114.3 | 37.3
27544 | 08/23/1996 | 06:48:24 PM | 114.3 | 37.3
27545 | 08/23/1996 | 07:18:21 PM | 114.3 | 37.3
27546 | 08/23/1996 | 07:48:19 PM | 114.3 | 35.8
27547 | 08/23/1996 | 08:18:16 PM | 114.3 | 35.7
27548 | 08/23/1996 | 08:48:13 PM | 114.3 | 35.7
27549 | 08/23/1996 | 09:18:10 PM | 114.3 | 34.5
27550 | 08/23/1996 | 09:48:07 PM | 114.3 | 34.2
27551 | 08/23/1996 | 10:18:04 PM | 114.3 | 34.2
27552 | 08/23/1996 | 10:48:01 PM | 114.3 | 34.2
27553 | 08/23/1996 | 11:18:03 PM | 114.3 | 32.8
27554 | 08/23/1996 | 11:48:04 PM | 114.3 | 32.7
27555 | 08/24/1996 | 12:18:06 AM | 114.3 | 32.7
27556 | 08/24/1996 | 12:48:07 AM | 114.3 | 32.7
27557 | 08/24/1996 | 01:18:09 AM | 114.3 | 32.7
27558 | 08/24/1996 | 01:48:10 AM | 114.3 | 32.6
27680 | 08/26/1996 | 04:00:40 PM | 114.3 | 41.8
34639 | 11/07/1996 | 04:24:00 AM | 88.9 | 4.2
34640 | 11/07/1996 | 04:54:00 AM | 88.9 | 4.1
27683 | 08/26/1996 | 05:30:44 PM | 114.3 | 41.8
27684 | 08/26/1996 | 06:00:46 PM | 114.3 | 41.2
27685 | 08/26/1996 | 06:30:47 PM | 114.3 | 40.3
27686 | 08/26/1996 | 07:00:49 PM | 114.3 | 39.9
27687 | 08/26/1996 | 07:30:50 PM | 114.3 | 38.8
27688 | 08/26/1996 | 08:00:51 PM | 114.3 | 37.3
27689 | 08/26/1996 | 08:30:53 PM | 114.3 | 37.3
27690 | 08/26/1996 | 09:00:54 PM | 114.3 | 35.7
27691 | 08/26/1996 | 09:30:56 PM | 114.3 | 35.7
27692 | 08/26/1996 | 10:00:57 PM | 114.3 | 34.2
27693 | 08/26/1996 | 10:30:59 PM | 114.3 | 34.2
27694 | 08/26/1996 | 11:00:59 PM | 114.3 | 32.7
27695 | 08/26/1996 | 11:30:56 PM | 114.3 | 32.7
27696 | 08/27/1996 | 12:00:57 AM | 114.3 | 32.7
27697 | 08/27/1996 | 12:30:58 AM | 114.3 | 31.2
27698 | 08/27/1996 | 01:00:58 AM | 114.3 | 31.1
27699 | 08/27/1996 | 01:30:59 AM | 114.3 | 31.1
27700 | 08/27/1996 | 02:00:59 AM | 114.3 | 31.1
27701 | 08/27/1996 | 02:30:56 AM | 114.3 | 30.4
27702 | 08/27/1996 | 03:00:57 AM | 114.3 | 29.6
27703 | 08/27/1996 | 03:30:54 AM | 114.3 | 29.6
27704 | 08/27/1996 | 04:00:55 AM | 114.3 | 29.6
27705 | 08/27/1996 | 04:30:57 AM | 114.3 | 29.3
27706 | 08/27/1996 | 05:00:54 AM | 114.3 | 28.2
27707 | 08/27/1996 | 05:30:55 AM | 114.3 | 28.1
27708 | 08/27/1996 | 06:00:57 AM | 114.3 | 28.1
27709 | 08/27/1996 | 06:30:54 AM | 114.3 | 28.1
27710 | 08/27/1996 | 07:00:55 AM | 114.3 | 28.1
27711 | 08/27/1996 | 07:30:57 AM | 114.3 | 28.1
27712 | 08/27/1996 | 08:00:58 AM | 114.3 | 28.1
27713 | 08/27/1996 | 08:30:55 AM | 114.3 | 29.1
27714 | 08/27/1996 | 09:00:53 AM | 114.3 | 29.6
27715 | 08/27/1996 | 09:30:50 AM | 114.3 | 30.5
27716 | 08/27/1996 | 10:00:47 AM | 114.3 | 31.1
27717 | 08/27/1996 | 10:30:44 AM | 114.3 | 32.7
27718 | 08/27/1996 | 11:00:41 AM | 114.3 | 33.8
27719 | 08/27/1996 | 11:30:38 AM | 114.3 | 34.2
27720 | 08/27/1996 | 12:00:35 PM | 114.3 | 35.7
27721 | 08/27/1996 | 12:30:32 PM | 114.3 | 37.3
27722 | 08/27/1996 | 01:00:30 PM | 114.3 | 38.7
27723 | 08/27/1996 | 01:30:27 PM | 114.3 | 38.8
27724 | 08/27/1996 | 02:00:24 PM | 114.3 | 40.3
27725 | 08/27/1996 | 02:30:21 PM | 114.3 | 40.3
27726 | 08/27/1996 | 03:00:18 PM | 114.3 | 41.8
27727 | 08/27/1996 | 03:30:15 PM | 114.3 | 41.8
27728 | 08/27/1996 | 04:00:12 PM | 114.3 | 41.8
27729 | 08/27/1996 | 04:30:09 PM | 114.3 | 41.8
27730 | 08/27/1996 | 05:00:07 PM | 114.3 | 41.8
27731 | 08/27/1996 | 05:30:04 PM | 114.3 | 41.8
27732 | 08/27/1996 | 06:00:03 PM | 114.3 | 40.3
27733 | 08/27/1996 | 06:30:01 PM | 114.3 | 40.3
27734 | 08/27/1996 | 07:00:01 PM | 114.3 | 38.8
27735 | 08/27/1996 | 07:30:01 PM | 114.3 | 38.4
27736 | 08/27/1996 | 08:00:00 PM | 114.3 | 37.3
27737 | 08/27/1996 | 08:30:00 PM | 114.3 | 35.7
27738 | 08/27/1996 | 09:00:00 PM | 114.3 | 35.7
27739 | 08/27/1996 | 09:30:00 PM | 114.3 | 34.2
27740 | 08/27/1996 | 10:00:01 PM | 114.3 | 34.2
27741 | 08/27/1996 | 10:30:02 PM | 114.3 | 32.7
27742 | 08/27/1996 | 11:00:02 PM | 114.3 | 32.7
27743 | 08/27/1996 | 11:30:03 PM | 114.3 | 31.2
27744 | 08/28/1996 | 12:00:03 AM | 114.3 | 31.1
27745 | 08/28/1996 | 12:30:04 AM | 114.3 | 31.1
27746 | 08/28/1996 | 01:00:05 AM | 114.3 | 29.8
27747 | 08/28/1996 | 01:30:05 AM | 114.3 | 29.6
27748 | 08/28/1996 | 02:00:06 AM | 114.3 | 29.6
27749 | 08/28/1996 | 02:30:06 AM | 114.3 | 28.1
27750 | 08/28/1996 | 03:00:07 AM | 114.3 | 28.1
27751 | 08/28/1996 | 03:30:07 AM | 114.3 | 28.1
27752 | 08/28/1996 | 04:00:08 AM | 114.3 | 27.2
27753 | 08/28/1996 | 04:30:09 AM | 114.3 | 26.6
27754 | 08/28/1996 | 05:00:09 AM | 114.3 | 26.6
27755 | 08/28/1996 | 05:30:10 AM | 114.3 | 26.6
27756 | 08/28/1996 | 06:00:10 AM | 114.3 | 26.3
27757 | 08/28/1996 | 06:30:11 AM | 114.3 | 25.8
27758 | 08/28/1996 | 07:00:11 AM | 114.3 | 26.6
27759 | 08/28/1996 | 07:30:12 AM | 114.3 | 26.6
27760 | 08/28/1996 | 08:00:13 AM | 114.3 | 26.6
27761 | 08/28/1996 | 08:30:13 AM | 114.3 | 28.1
27762 | 08/28/1996 | 09:00:14 AM | 114.3 | 29.2
27763 | 08/28/1996 | 09:30:14 AM | 114.3 | 29.6
27764 | 08/28/1996 | 10:00:15 AM | 114.3 | 31.1
27765 | 08/28/1996 | 10:30:15 AM | 114.3 | 32.7
27766 | 08/28/1996 | 11:00:16 AM | 114.3 | 34.2
27767 | 08/28/1996 | 11:30:17 AM | 114.3 | 35.4
27768 | 08/28/1996 | 12:00:17 PM | 114.3 | 35.9
27769 | 08/28/1996 | 12:30:18 PM | 114.3 | 37.3
27770 | 08/28/1996 | 01:00:18 PM | 114.3 | 38.8
27771 | 08/28/1996 | 01:30:19 PM | 114.3 | 40.1
27772 | 08/28/1996 | 02:00:19 PM | 114.3 | 40.3
27773 | 08/28/1996 | 02:30:20 PM | 114.3 | 41.8
27774 | 08/28/1996 | 03:00:21 PM | 114.3 | 41.8
27775 | 08/28/1996 | 03:30:21 PM | 114.3 | 42.1
27776 | 08/28/1996 | 04:00:22 PM | 114.3 | 43.4
27777 | 08/28/1996 | 04:30:22 PM | 114.3 | 43.4
27778 | 08/28/1996 | 05:00:23 PM | 114.3 | 43.4
27779 | 08/28/1996 | 05:30:24 PM | 114.3 | 43.4
27780 | 08/28/1996 | 06:00:24 PM | 114.3 | 41.8
27781 | 08/28/1996 | 06:30:25 PM | 114.3 | 41.8
27782 | 08/28/1996 | 07:00:25 PM | 114.3 | 40.4
27783 | 08/28/1996 | 07:30:26 PM | 114.3 | 40.3
27784 | 08/28/1996 | 08:00:26 PM | 114.3 | 38.8
27785 | 08/28/1996 | 08:30:27 PM | 114.3 | 38.7
27786 | 08/28/1996 | 09:00:28 PM | 114.3 | 37.3
27787 | 08/28/1996 | 09:30:28 PM | 114.3 | 36.4
27788 | 08/28/1996 | 10:00:29 PM | 114.3 | 35.7
27789 | 08/28/1996 | 10:30:29 PM | 114.3 | 34.6
27790 | 08/28/1996 | 11:00:30 PM | 114.3 | 34.2
27791 | 08/28/1996 | 11:30:30 PM | 114.3 | 34.2
27792 | 08/29/1996 | 12:00:31 AM | 114.3 | 32.7
27793 | 08/29/1996 | 12:30:32 AM | 114.3 | 32.7
29460 | 10/22/1996 | 12:21:08 PM | 12.7 | 26.8
29461 | 10/22/1996 | 12:51:08 PM | 12.7 | 30.9
29462 | 10/22/1996 | 01:21:08 PM | 12.7 | 31.3
29463 | 10/22/1996 | 01:51:08 PM | 12.7 | 32.9
29464 | 10/22/1996 | 02:21:08 PM | 12.7 | 32.9
29465 | 10/22/1996 | 02:51:08 PM | 12.7 | 32.7
29466 | 10/22/1996 | 03:21:08 PM | 12.7 | 31.3
29467 | 10/22/1996 | 03:51:08 PM | 12.7 | 29.9
29468 | 10/22/1996 | 04:21:08 PM | 12.7 | 28.3
29469 | 10/22/1996 | 04:51:08 PM | 12.7 | 26.8
29470 | 10/22/1996 | 05:21:08 PM | 12.7 | 23.7
29471 | 10/22/1996 | 05:51:08 PM | 12.7 | 20.7
29472 | 10/22/1996 | 06:21:08 PM | 12.7 | 19.1
29473 | 10/22/1996 | 06:51:08 PM | 12.7 | 17.6
29474 | 10/22/1996 | 07:21:08 PM | 12.7 | 16.3
29475 | 10/22/1996 | 07:51:08 PM | 12.7 | 16.1
29476 | 10/22/1996 | 08:21:08 PM | 12.7 | 15.9
29477 | 10/22/1996 | 08:51:08 PM | 12.7 | 14.6
29478 | 10/22/1996 | 09:21:08 PM | 12.7 | 14.6
29479 | 10/22/1996 | 09:51:08 PM | 12.7 | 14.6
29480 | 10/22/1996 | 10:21:08 PM | 12.7 | 14.6
29481 | 10/22/1996 | 10:51:08 PM | 12.7 | 14.6
29482 | 10/22/1996 | 11:21:08 PM | 12.7 | 13.9
29483 | 10/22/1996 | 11:51:08 PM | 12.7 | 14.6
29484 | 10/23/1996 | 12:21:08 AM | 12.7 | 14.6
29485 | 10/23/1996 | 12:51:08 AM | 12.7 | 13.3
29486 | 10/23/1996 | 01:21:08 AM | 12.7 | 13
29487 | 10/23/1996 | 01:51:08 AM | 12.7 | 13
29488 | 10/23/1996 | 02:21:08 AM | 12.7 | 11.5
29489 | 10/23/1996 | 02:51:08 AM | 12.7 | 11.5
29490 | 10/23/1996 | 03:21:08 AM | 12.7 | 11.4
29491 | 10/23/1996 | 03:51:08 AM | 12.7 | 10.2
29492 | 10/23/1996 | 04:21:08 AM | 12.7 | 10
29493 | 10/23/1996 | 04:51:08 AM | 12.7 | 10
29494 | 10/23/1996 | 05:21:08 AM | 12.7 | 10
29495 | 10/23/1996 | 05:51:08 AM | 12.7 | 8.6
29496 | 10/23/1996 | 06:21:08 AM | 12.7 | 8.5
29497 | 10/23/1996 | 06:51:08 AM | 12.7 | 8.5
29498 | 10/23/1996 | 07:21:08 AM | 12.7 | 7.9
29499 | 10/23/1996 | 07:51:08 AM | 12.7 | 8.5
29500 | 10/23/1996 | 08:21:08 AM | 12.7 | 10
29501 | 10/23/1996 | 08:51:08 AM | 12.7 | 11.5
29502 | 10/23/1996 | 09:21:08 AM | 12.7 | 15.1
29503 | 10/23/1996 | 09:51:08 AM | 12.7 | 17.6
29504 | 10/23/1996 | 10:21:08 AM | 12.7 | 20.7
29505 | 10/23/1996 | 10:51:08 AM | 12.7 | 23.7
29506 | 10/23/1996 | 11:21:08 AM | 12.7 | 26.8
29507 | 10/23/1996 | 11:51:08 AM | 12.7 | 28.3
29508 | 10/23/1996 | 12:21:08 PM | 12.7 | 31.3
29509 | 10/23/1996 | 12:51:08 PM | 12.7 | 32.9
29510 | 10/23/1996 | 01:21:08 PM | 12.7 | 32.9
29511 | 10/23/1996 | 01:51:08 PM | 12.7 | 34
29512 | 10/23/1996 | 02:21:08 PM | 12.7 | 34.2
29513 | 10/23/1996 | 02:51:08 PM | 12.7 | 34.4
29514 | 10/23/1996 | 03:21:08 PM | 12.7 | 32.9
29515 | 10/23/1996 | 03:51:08 PM | 12.7 | 31.3
29516 | 10/23/1996 | 04:21:08 PM | 12.7 | 29.8
29517 | 10/23/1996 | 04:51:08 PM | 12.7 | 28
29518 | 10/23/1996 | 05:21:08 PM | 12.7 | 25.2
29519 | 10/23/1996 | 05:51:08 PM | 12.7 | 22.8
29520 | 10/23/1996 | 06:21:08 PM | 12.7 | 20.7
29521 | 10/23/1996 | 06:51:08 PM | 12.7 | 19.1
29522 | 10/23/1996 | 07:21:08 PM | 12.7 | 17.6
29523 | 10/23/1996 | 07:51:08 PM | 12.7 | 17.6
29524 | 10/23/1996 | 08:21:08 PM | 12.7 | 16.1
29525 | 10/23/1996 | 08:51:08 PM | 12.7 | 16.1
29526 | 10/23/1996 | 09:21:08 PM | 12.7 | 14.6
29527 | 10/23/1996 | 09:51:08 PM | 12.7 | 14.4
29528 | 10/23/1996 | 10:21:08 PM | 12.7 | 13
29529 | 10/23/1996 | 10:51:08 PM | 12.7 | 13
29530 | 10/23/1996 | 11:21:08 PM | 12.7 | 13
29531 | 10/23/1996 | 11:51:08 PM | 12.7 | 13
29532 | 10/24/1996 | 12:21:08 AM | 12.7 | 13
29533 | 10/24/1996 | 12:51:08 AM | 12.7 | 12.6
38600 | 12/25/1996 | 11:22:20 PM | 12.7 | 4.8
39700 | 12/30/1996 | 11:22:20 AM | 38.1 | 10.9
39701 | 12/30/1996 | 11:52:20 AM | 38.1 | 11.6
40140 | 12/21/1996 | 05:22:20 AM | 88.9 | 6.8
40141 | 12/21/1996 | 05:52:20 AM | 88.9 | 6.7
40142 | 12/21/1996 | 06:22:20 AM | 88.9 | 6.6
40143 | 12/21/1996 | 06:52:20 AM | 88.9 | 6.6
40144 | 12/21/1996 | 07:22:20 AM | 88.9 | 6.4
40145 | 12/21/1996 | 07:52:20 AM | 88.9 | 6.4
40146 | 12/21/1996 | 08:22:20 AM | 88.9 | 6.3
40147 | 12/21/1996 | 08:52:20 AM | 88.9 | 6.5
40148 | 12/21/1996 | 09:22:20 AM | 88.9 | 6.6
40149 | 12/21/1996 | 09:52:20 AM | 88.9 | 6.8
40150 | 12/21/1996 | 10:22:20 AM | 88.9 | 7.1
40151 | 12/21/1996 | 10:52:20 AM | 88.9 | 7.5
40152 | 12/21/1996 | 11:22:20 AM | 88.9 | 7.6
40153 | 12/21/1996 | 11:52:20 AM | 88.9 | 7.7
40154 | 12/21/1996 | 12:22:20 PM | 88.9 | 7.8
40155 | 12/21/1996 | 12:52:20 PM | 88.9 | 7.7
40156 | 12/21/1996 | 01:22:20 PM | 88.9 | 7.6
40157 | 12/21/1996 | 01:52:20 PM | 88.9 | 7.6
40158 | 12/21/1996 | 02:22:20 PM | 88.9 | 7.5
40159 | 12/21/1996 | 02:52:20 PM | 88.9 | 7.5
40160 | 12/21/1996 | 03:22:20 PM | 88.9 | 7.5
40161 | 12/21/1996 | 03:52:20 PM | 88.9 | 7.3
40162 | 12/21/1996 | 04:22:20 PM | 88.9 | 7.1
40163 | 12/21/1996 | 04:52:20 PM | 88.9 | 6.9
40164 | 12/21/1996 | 05:22:20 PM | 88.9 | 6.7
40165 | 12/21/1996 | 05:52:20 PM | 88.9 | 6.5
40166 | 12/21/1996 | 06:22:20 PM | 88.9 | 6.4
40167 | 12/21/1996 | 06:52:20 PM | 88.9 | 6.4
40168 | 12/21/1996 | 07:22:20 PM | 88.9 | 6.1
40169 | 12/21/1996 | 07:52:20 PM | 88.9 | 5.8
40170 | 12/21/1996 | 08:22:20 PM | 88.9 | 5.8
40171 | 12/21/1996 | 08:52:20 PM | 88.9 | 5.7
40172 | 12/21/1996 | 09:22:20 PM | 88.9 | 5.7
40173 | 12/21/1996 | 09:52:20 PM | 88.9 | 5.6
40174 | 12/21/1996 | 10:22:20 PM | 88.9 | 5.5
40175 | 12/21/1996 | 10:52:20 PM | 88.9 | 5.4
40176 | 12/21/1996 | 11:22:20 PM | 88.9 | 5.3
40177 | 12/21/1996 | 11:52:20 PM | 88.9 | 5.2
40178 | 12/22/1996 | 12:22:20 AM | 88.9 | 5
40179 | 12/22/1996 | 12:52:20 AM | 88.9 | 5
40180 | 12/22/1996 | 01:22:20 AM | 88.9 | 4.8
40181 | 12/22/1996 | 01:52:20 AM | 88.9 | 4.8
40182 | 12/22/1996 | 02:22:20 AM | 88.9 | 4.7
40183 | 12/22/1996 | 02:52:20 AM | 88.9 | 4.7
40184 | 12/22/1996 | 03:22:20 AM | 88.9 | 4.6
40185 | 12/22/1996 | 03:52:20 AM | 88.9 | 4.6
40186 | 12/22/1996 | 04:22:20 AM | 88.9 | 4.6
40187 | 12/22/1996 | 04:52:20 AM | 88.9 | 4.6
40188 | 12/22/1996 | 05:22:20 AM | 88.9 | 4.6
40189 | 12/22/1996 | 05:52:20 AM | 88.9 | 4.5
40190 | 12/22/1996 | 06:22:20 AM | 88.9 | 4.5
40191 | 12/22/1996 | 06:52:20 AM | 88.9 | 4.5
40192 | 12/22/1996 | 07:22:20 AM | 88.9 | 4.4
40193 | 12/22/1996 | 07:52:20 AM | 88.9 | 4.4
40194 | 12/22/1996 | 08:22:20 AM | 88.9 | 4.4
40195 | 12/22/1996 | 08:52:20 AM | 88.9 | 4.3
40196 | 12/22/1996 | 09:22:20 AM | 88.9 | 4.3
40197 | 12/22/1996 | 09:52:20 AM | 88.9 | 4.4
40198 | 12/22/1996 | 10:22:20 AM | 88.9 | 4.5
40199 | 12/22/1996 | 10:52:20 AM | 88.9 | 5.5
40200 | 12/22/1996 | 11:22:20 AM | 88.9 | 6.7
40201 | 12/22/1996 | 11:52:20 AM | 88.9 | 7.5
40202 | 12/22/1996 | 12:22:20 PM | 88.9 | 7.6
40203 | 12/22/1996 | 12:52:20 PM | 88.9 | 7.8
40204 | 12/22/1996 | 01:22:20 PM | 88.9 | 7.6
40205 | 12/22/1996 | 01:52:20 PM | 88.9 | 6.8
40206 | 12/22/1996 | 02:22:20 PM | 88.9 | 6.1
40207 | 12/22/1996 | 02:52:20 PM | 88.9 | 5.6
40208 | 12/22/1996 | 03:22:20 PM | 88.9 | 5.2
40209 | 12/22/1996 | 03:52:20 PM | 88.9 | 5.1
40210 | 12/22/1996 | 04:22:20 PM | 88.9 | 4.9
40211 | 12/22/1996 | 04:52:20 PM | 88.9 | 4.8
40212 | 12/22/1996 | 05:22:20 PM | 88.9 | 4.7
40213 | 12/22/1996 | 05:52:20 PM | 88.9 | 4.7
40214 | 12/22/1996 | 06:22:20 PM | 88.9 | 4.6
40215 | 12/22/1996 | 06:52:20 PM | 88.9 | 4.6
40216 | 12/22/1996 | 07:22:20 PM | 88.9 | 4.6
40217 | 12/22/1996 | 07:52:20 PM | 88.9 | 4.6
40218 | 12/22/1996 | 08:22:20 PM | 88.9 | 4.6
40219 | 12/22/1996 | 08:52:20 PM | 88.9 | 4.6
40220 | 12/22/1996 | 09:22:20 PM | 88.9 | 4.5
40221 | 12/22/1996 | 09:52:20 PM | 88.9 | 4.3
40222 | 12/22/1996 | 10:22:20 PM | 88.9 | 4.3
40223 | 12/22/1996 | 10:52:20 PM | 88.9 | 4.2
40224 | 12/22/1996 | 11:22:20 PM | 88.9 | 4
40225 | 12/22/1996 | 11:52:20 PM | 88.9 | 3.9
40226 | 12/23/1996 | 12:22:20 AM | 88.9 | 3.7
40227 | 12/23/1996 | 12:52:20 AM | 88.9 | 3.7
40228 | 12/23/1996 | 01:22:20 AM | 88.9 | 3.4
40229 | 12/23/1996 | 01:52:20 AM | 88.9 | 3.2
40230 | 12/23/1996 | 02:22:20 AM | 88.9 | 3.1
40231 | 12/23/1996 | 02:52:20 AM | 88.9 | 3
40232 | 12/23/1996 | 03:22:20 AM | 88.9 | 3
40233 | 12/23/1996 | 03:52:20 AM | 88.9 | 3
40234 | 12/23/1996 | 04:22:20 AM | 88.9 | 2.9
40235 | 12/23/1996 | 04:52:20 AM | 88.9 | 2.9
40236 | 12/23/1996 | 05:22:20 AM | 88.9 | 2.9
40237 | 12/23/1996 | 05:52:20 AM | 88.9 | 2.9
40238 | 12/23/1996 | 06:22:20 AM | 88.9 | 2.9
40239 | 12/23/1996 | 06:52:20 AM | 88.9 | 2.9
40240 | 12/23/1996 | 07:22:20 AM | 88.9 | 2.8
40241 | 12/23/1996 | 07:52:20 AM | 88.9 | 2.8
40242 | 12/23/1996 | 08:22:20 AM | 88.9 | 2.9
40243 | 12/23/1996 | 08:52:20 AM | 88.9 | 2.9
40244 | 12/23/1996 | 09:22:20 AM | 88.9 | 3.1
40245 | 12/23/1996 | 09:52:20 AM | 88.9 | 3.2
40246 | 12/23/1996 | 10:22:20 AM | 88.9 | 3.3
40247 | 12/23/1996 | 10:52:20 AM | 88.9 | 3.4
40248 | 12/23/1996 | 11:22:20 AM | 88.9 | 3.3
40249 | 12/23/1996 | 11:52:20 AM | 88.9 | 3.5
41925 | 12/21/1996 | 01:52:20 PM | 139.7 | 6.1
41926 | 12/21/1996 | 02:22:20 PM | 139.7 | 6.1
41927 | 12/21/1996 | 02:52:20 PM | 139.7 | 6.1
41928 | 12/21/1996 | 03:22:20 PM | 139.7 | 6.1
41929 | 12/21/1996 | 03:52:20 PM | 139.7 | 6.1
41930 | 12/21/1996 | 04:22:20 PM | 139.7 | 6.1
41931 | 12/21/1996 | 04:52:20 PM | 139.7 | 6
41932 | 12/21/1996 | 05:22:20 PM | 139.7 | 6
41933 | 12/21/1996 | 05:52:20 PM | 139.7 | 5.9
41934 | 12/21/1996 | 06:22:20 PM | 139.7 | 5.8
41935 | 12/21/1996 | 06:52:20 PM | 139.7 | 5.8
41936 | 12/21/1996 | 07:22:20 PM | 139.7 | 5.7
41937 | 12/21/1996 | 07:52:20 PM | 139.7 | 5.6
41938 | 12/21/1996 | 08:22:20 PM | 139.7 | 5.4
41939 | 12/21/1996 | 08:52:20 PM | 139.7 | 5.3
41940 | 12/21/1996 | 09:22:20 PM | 139.7 | 5.3
41941 | 12/21/1996 | 09:52:20 PM | 139.7 | 5.2
41942 | 12/21/1996 | 10:22:20 PM | 139.7 | 5.2
41943 | 12/21/1996 | 10:52:20 PM | 139.7 | 5.1
41944 | 12/21/1996 | 11:22:20 PM | 139.7 | 5
41945 | 12/21/1996 | 11:52:20 PM | 139.7 | 4.9
41946 | 12/22/1996 | 12:22:20 AM | 139.7 | 4.9
41947 | 12/22/1996 | 12:52:20 AM | 139.7 | 4.8
41948 | 12/22/1996 | 01:22:20 AM | 139.7 | 4.7
41949 | 12/22/1996 | 01:52:20 AM | 139.7 | 4.7
41950 | 12/22/1996 | 02:22:20 AM | 139.7 | 4.6
41951 | 12/22/1996 | 02:52:20 AM | 139.7 | 4.5
41952 | 12/22/1996 | 03:22:20 AM | 139.7 | 4.5
41953 | 12/22/1996 | 03:52:20 AM | 139.7 | 4.4
41954 | 12/22/1996 | 04:22:20 AM | 139.7 | 4.4
41955 | 12/22/1996 | 04:52:20 AM | 139.7 | 4.3
41956 | 12/22/1996 | 05:22:20 AM | 139.7 | 4.3
41957 | 12/22/1996 | 05:52:20 AM | 139.7 | 4.3
41958 | 12/22/1996 | 06:22:20 AM | 139.7 | 4.3
41959 | 12/22/1996 | 06:52:20 AM | 139.7 | 4.2
41960 | 12/22/1996 | 07:22:20 AM | 139.7 | 4.2
41961 | 12/22/1996 | 07:52:20 AM | 139.7 | 4.1
41962 | 12/22/1996 | 08:22:20 AM | 139.7 | 4.1
41963 | 12/22/1996 | 08:52:20 AM | 139.7 | 4.1
41964 | 12/22/1996 | 09:22:20 AM | 139.7 | 4
41965 | 12/22/1996 | 09:52:20 AM | 139.7 | 4
41966 | 12/22/1996 | 10:22:20 AM | 139.7 | 3.9
41967 | 12/22/1996 | 10:52:20 AM | 139.7 | 4.1
41968 | 12/22/1996 | 11:22:20 AM | 139.7 | 4.3
41969 | 12/22/1996 | 11:52:20 AM | 139.7 | 4.6
41970 | 12/22/1996 | 12:22:20 PM | 139.7 | 4.9
41971 | 12/22/1996 | 12:52:20 PM | 139.7 | 5.2
41972 | 12/22/1996 | 01:22:20 PM | 139.7 | 5.3
41973 | 12/22/1996 | 01:52:20 PM | 139.7 | 5.4
41974 | 12/22/1996 | 02:22:20 PM | 139.7 | 5.3
41975 | 12/22/1996 | 02:52:20 PM | 139.7 | 5.1
41976 | 12/22/1996 | 03:22:20 PM | 139.7 | 4.9
41977 | 12/22/1996 | 03:52:20 PM | 139.7 | 4.8
41978 | 12/22/1996 | 04:22:20 PM | 139.7 | 4.7
41979 | 12/22/1996 | 04:52:20 PM | 139.7 | 4.6
41980 | 12/22/1996 | 05:22:20 PM | 139.7 | 4.5
41981 | 12/22/1996 | 05:52:20 PM | 139.7 | 4.4
41982 | 12/22/1996 | 06:22:20 PM | 139.7 | 4.4
41983 | 12/22/1996 | 06:52:20 PM | 139.7 | 4.4
41984 | 12/22/1996 | 07:22:20 PM | 139.7 | 4.3
41985 | 12/22/1996 | 07:52:20 PM | 139.7 | 4.3
41986 | 12/22/1996 | 08:22:20 PM | 139.7 | 4.2
41987 | 12/22/1996 | 08:52:20 PM | 139.7 | 4.2
41988 | 12/22/1996 | 09:22:20 PM | 139.7 | 4.2
41989 | 12/22/1996 | 09:52:20 PM | 139.7 | 4.2
41990 | 12/22/1996 | 10:22:20 PM | 139.7 | 4
41991 | 12/22/1996 | 10:52:20 PM | 139.7 | 4.1
41992 | 12/22/1996 | 11:22:20 PM | 139.7 | 4
41993 | 12/22/1996 | 11:52:20 PM | 139.7 | 3.9
41994 | 12/23/1996 | 12:22:20 AM | 139.7 | 3.8
41995 | 12/23/1996 | 12:52:20 AM | 139.7 | 3.7
41996 | 12/23/1996 | 01:22:20 AM | 139.7 | 3.6
41997 | 12/23/1996 | 01:52:20 AM | 139.7 | 3.5
41998 | 12/23/1996 | 02:22:20 AM | 139.7 | 3.4
31040 | 10/24/1996 | 10:21:08 AM | 114.3 | 16.7
31041 | 10/24/1996 | 10:51:08 AM | 114.3 | 17.4
31042 | 10/24/1996 | 11:21:08 AM | 114.3 | 17.4
20865 | 07/08/1996 | 10:48:11 AM | 139.7 | 35.5
20866 | 07/08/1996 | 11:18:11 AM | 139.7 | 35.7
21053 | 07/12/1996 | 08:48:11 AM | 139.7 | 29.6
21054 | 07/12/1996 | 09:18:11 AM | 139.7 | 30.8
21055 | 07/12/1996 | 09:48:11 AM | 139.7 | 31.1
21056 | 07/12/1996 | 10:18:11 AM | 139.7 | 31.1
21057 | 07/12/1996 | 10:48:11 AM | 139.7 | 31.2
21058 | 07/12/1996 | 11:18:11 AM | 139.7 | 32.6
21059 | 07/12/1996 | 11:48:11 AM | 139.7 | 34.1
21060 | 07/12/1996 | 12:18:11 PM | 139.7 | 34.1
21061 | 07/12/1996 | 12:48:11 PM | 139.7 | 35.5
21062 | 07/12/1996 | 01:18:11 PM | 139.7 | 35.7
21063 | 07/12/1996 | 01:48:11 PM | 139.7 | 37.2
21064 | 07/12/1996 | 02:18:11 PM | 139.7 | 37.2
21065 | 07/12/1996 | 02:48:11 PM | 139.7 | 38.7
21066 | 07/12/1996 | 03:18:11 PM | 139.7 | 39
21067 | 07/12/1996 | 03:48:11 PM | 139.7 | 40.2
21068 | 07/12/1996 | 04:18:11 PM | 139.7 | 40.2
21069 | 07/12/1996 | 04:48:11 PM | 139.7 | 40.2
21070 | 07/12/1996 | 05:18:11 PM | 139.7 | 40.2
21071 | 07/12/1996 | 05:48:11 PM | 139.7 | 40.2
21072 | 07/12/1996 | 06:18:11 PM | 139.7 | 40.2
21073 | 07/12/1996 | 06:48:11 PM | 139.7 | 38.7
21074 | 07/12/1996 | 07:18:11 PM | 139.7 | 38.7
21075 | 07/12/1996 | 07:48:11 PM | 139.7 | 38.7
21076 | 07/12/1996 | 08:18:11 PM | 139.7 | 37.2
21077 | 07/12/1996 | 08:48:11 PM | 139.7 | 37.2
21078 | 07/12/1996 | 09:18:11 PM | 139.7 | 36.4
21079 | 07/12/1996 | 09:48:11 PM | 139.7 | 35.7
21080 | 07/12/1996 | 10:18:11 PM | 139.7 | 35.7
21081 | 07/12/1996 | 10:48:11 PM | 139.7 | 34.2
21082 | 07/12/1996 | 11:18:11 PM | 139.7 | 34.1
21083 | 07/12/1996 | 11:48:11 PM | 139.7 | 34.1
21084 | 07/13/1996 | 12:18:11 AM | 139.7 | 33.8
21085 | 07/13/1996 | 12:48:11 AM | 139.7 | 32.6
21086 | 07/13/1996 | 01:18:11 AM | 139.7 | 32.6
21087 | 07/13/1996 | 01:48:11 AM | 139.7 | 32.6
21088 | 07/13/1996 | 02:18:11 AM | 139.7 | 32.6
21089 | 07/13/1996 | 02:48:11 AM | 139.7 | 32.3
21090 | 07/13/1996 | 03:18:11 AM | 139.7 | 31.1
21091 | 07/13/1996 | 03:48:11 AM | 139.7 | 31.1
21092 | 07/13/1996 | 04:18:11 AM | 139.7 | 31.1
21093 | 07/13/1996 | 04:48:11 AM | 139.7 | 31.1
21094 | 07/13/1996 | 05:18:11 AM | 139.7 | 31.1
21095 | 07/13/1996 | 05:48:11 AM | 139.7 | 31
21096 | 07/13/1996 | 06:18:11 AM | 139.7 | 29.7
21097 | 07/13/1996 | 06:48:11 AM | 139.7 | 29.5
21098 | 07/13/1996 | 07:18:11 AM | 139.7 | 29.6
21099 | 07/13/1996 | 07:48:11 AM | 139.7 | 30.5
21100 | 07/13/1996 | 08:18:11 AM | 139.7 | 31.1
21101 | 07/13/1996 | 08:48:11 AM | 139.7 | 31.1
21102 | 07/13/1996 | 09:18:11 AM | 139.7 | 31.1
21103 | 07/13/1996 | 09:48:11 AM | 139.7 | 32.6
21104 | 07/13/1996 | 10:18:11 AM | 139.7 | 32.6
21105 | 07/13/1996 | 10:48:11 AM | 139.7 | 34.1
21106 | 07/13/1996 | 11:18:11 AM | 139.7 | 34.1
21107 | 07/13/1996 | 11:48:11 AM | 139.7 | 35.7
21108 | 07/13/1996 | 12:18:11 PM | 139.7 | 36.6
21109 | 07/13/1996 | 12:48:11 PM | 139.7 | 37.2
21110 | 07/13/1996 | 01:18:11 PM | 139.7 | 38.7
21111 | 07/13/1996 | 01:48:11 PM | 139.7 | 38.7
21112 | 07/13/1996 | 02:18:11 PM | 139.7 | 40.2
21113 | 07/13/1996 | 02:48:11 PM | 139.7 | 40.2
21114 | 07/13/1996 | 03:18:11 PM | 139.7 | 41.8
21115 | 07/13/1996 | 03:48:11 PM | 139.7 | 41.8
21116 | 07/13/1996 | 04:18:11 PM | 139.7 | 41.8
21117 | 07/13/1996 | 04:48:11 PM | 139.7 | 41.8
21118 | 07/13/1996 | 05:18:11 PM | 139.7 | 41.8
21119 | 07/13/1996 | 05:48:11 PM | 139.7 | 40.7
21120 | 07/13/1996 | 06:18:11 PM | 139.7 | 40.2
21121 | 07/13/1996 | 06:48:11 PM | 139.7 | 40.2
21122 | 07/13/1996 | 07:18:11 PM | 139.7 | 40.2
21123 | 07/13/1996 | 07:48:11 PM | 139.7 | 39
21124 | 07/13/1996 | 08:18:11 PM | 139.7 | 38.7
21125 | 07/13/1996 | 08:48:11 PM | 139.7 | 38.7
21126 | 07/13/1996 | 09:18:11 PM | 139.7 | 37.3
21127 | 07/13/1996 | 09:48:11 PM | 139.7 | 37.2
21128 | 07/13/1996 | 10:18:11 PM | 139.7 | 37.2
21129 | 07/13/1996 | 10:48:11 PM | 139.7 | 35.7
21130 | 07/13/1996 | 11:18:11 PM | 139.7 | 35.7
21131 | 07/13/1996 | 11:48:11 PM | 139.7 | 34.1
21132 | 07/14/1996 | 12:18:11 AM | 139.7 | 34.1
21133 | 07/14/1996 | 12:48:11 AM | 139.7 | 33.3
21134 | 07/14/1996 | 01:18:11 AM | 139.7 | 32.6
21135 | 07/14/1996 | 01:48:11 AM | 139.7 | 32.6
21136 | 07/14/1996 | 02:18:11 AM | 139.7 | 32.6
21137 | 07/14/1996 | 02:48:11 AM | 139.7 | 31.1
21138 | 07/14/1996 | 03:18:11 AM | 139.7 | 31.1
21139 | 07/14/1996 | 03:48:11 AM | 139.7 | 31.1
21140 | 07/14/1996 | 04:18:11 AM | 139.7 | 31.1
21141 | 07/14/1996 | 04:48:11 AM | 139.7 | 30.9
21142 | 07/14/1996 | 05:18:11 AM | 139.7 | 29.9
21143 | 07/14/1996 | 05:48:11 AM | 139.7 | 29.5
21144 | 07/14/1996 | 06:18:11 AM | 139.7 | 29.5
21145 | 07/14/1996 | 06:48:11 AM | 139.7 | 29.5
21146 | 07/14/1996 | 07:18:11 AM | 139.7 | 29.5
21147 | 07/14/1996 | 07:48:11 AM | 139.7 | 29.5
21148 | 07/14/1996 | 08:18:11 AM | 139.7 | 29.5
21149 | 07/14/1996 | 08:48:11 AM | 139.7 | 29.5
21150 | 07/14/1996 | 09:18:11 AM | 139.7 | 30.1
21151 | 07/14/1996 | 09:48:11 AM | 139.7 | 31.1
21152 | 07/14/1996 | 10:18:11 AM | 139.7 | 31.1
21153 | 07/14/1996 | 10:48:11 AM | 139.7 | 32.6
21154 | 07/14/1996 | 11:18:11 AM | 139.7 | 34.1
21155 | 07/14/1996 | 11:48:11 AM | 139.7 | 34.1
21156 | 07/14/1996 | 12:18:11 PM | 139.7 | 35.7
21157 | 07/14/1996 | 12:48:11 PM | 139.7 | 37.2
21158 | 07/14/1996 | 01:18:11 PM | 139.7 | 37.2
21159 | 07/14/1996 | 01:48:11 PM | 139.7 | 38.7
21160 | 07/14/1996 | 02:18:11 PM | 139.7 | 38.7
21161 | 07/14/1996 | 02:48:11 PM | 139.7 | 40.2
21162 | 07/14/1996 | 03:18:11 PM | 139.7 | 40.2
21163 | 07/14/1996 | 03:48:11 PM | 139.7 | 40.2
21164 | 07/14/1996 | 04:18:11 PM | 139.7 | 40.2
21165 | 07/14/1996 | 04:48:11 PM | 139.7 | 39
21166 | 07/14/1996 | 05:18:11 PM | 139.7 | 38.9
21167 | 07/14/1996 | 05:48:11 PM | 139.7 | 39
21168 | 07/14/1996 | 06:18:11 PM | 139.7 | 38.8
21169 | 07/14/1996 | 06:48:11 PM | 139.7 | 38.7
21170 | 07/14/1996 | 07:18:11 PM | 139.7 | 38.7
21171 | 07/14/1996 | 07:48:11 PM | 139.7 | 38.7
21172 | 07/14/1996 | 08:18:11 PM | 139.7 | 38.5
21173 | 07/14/1996 | 08:48:11 PM | 139.7 | 37.2
21174 | 07/14/1996 | 09:18:11 PM | 139.7 | 37.2
21175 | 07/14/1996 | 09:48:11 PM | 139.7 | 36.9
21176 | 07/14/1996 | 10:18:11 PM | 139.7 | 35.7
21177 | 07/14/1996 | 10:48:11 PM | 139.7 | 35.7
21178 | 07/14/1996 | 11:18:11 PM | 139.7 | 35.6
21179 | 07/14/1996 | 11:48:11 PM | 139.7 | 34.5
21180 | 07/15/1996 | 12:18:11 AM | 139.7 | 34.1
21181 | 07/15/1996 | 12:48:11 AM | 139.7 | 34.1
21182 | 07/15/1996 | 01:18:11 AM | 139.7 | 34.1
21183 | 07/15/1996 | 01:48:11 AM | 139.7 | 33.1
21184 | 07/15/1996 | 02:18:11 AM | 139.7 | 32.6
21185 | 07/15/1996 | 02:48:11 AM | 139.7 | 32.6
21186 | 07/15/1996 | 03:18:11 AM | 139.7 | 32.6
21187 | 07/15/1996 | 03:48:11 AM | 139.7 | 31.9
21188 | 07/15/1996 | 04:18:11 AM | 139.7 | 31.1
21189 | 07/15/1996 | 04:48:11 AM | 139.7 | 31.1
21190 | 07/15/1996 | 05:18:11 AM | 139.7 | 31.1
21191 | 07/15/1996 | 05:48:11 AM | 139.7 | 30.9
21192 | 07/15/1996 | 06:18:11 AM | 139.7 | 29.8
21193 | 07/15/1996 | 06:48:11 AM | 139.7 | 29.5
21194 | 07/15/1996 | 07:18:11 AM | 139.7 | 29.6
21195 | 07/15/1996 | 07:48:11 AM | 139.7 | 30.3
21196 | 07/15/1996 | 08:18:11 AM | 139.7 | 31.1
21197 | 07/15/1996 | 08:48:11 AM | 139.7 | 31.1
21198 | 07/15/1996 | 09:18:11 AM | 139.7 | 31.1
21199 | 07/15/1996 | 09:48:11 AM | 139.7 | 32.6
21200 | 07/15/1996 | 10:18:11 AM | 139.7 | 32.6
21201 | 07/15/1996 | 10:48:11 AM | 139.7 | 34.1
21202 | 07/15/1996 | 11:18:11 AM | 139.7 | 34.1
21203 | 07/15/1996 | 11:48:11 AM | 139.7 | 34.4
21204 | 07/15/1996 | 12:18:11 PM | 139.7 | 35.7
21205 | 07/15/1996 | 12:48:11 PM | 139.7 | 35.8
21206 | 07/15/1996 | 01:18:11 PM | 139.7 | 37.2
21207 | 07/15/1996 | 01:48:11 PM | 139.7 | 37.3
21208 | 07/15/1996 | 02:18:11 PM | 139.7 | 38.7
21209 | 07/15/1996 | 02:48:11 PM | 139.7 | 38.7
21210 | 07/15/1996 | 03:18:11 PM | 139.7 | 39.6
21211 | 07/15/1996 | 03:48:11 PM | 139.7 | 40.2
21212 | 07/15/1996 | 04:18:11 PM | 139.7 | 40.2
21213 | 07/15/1996 | 04:48:11 PM | 139.7 | 40.2
21214 | 07/15/1996 | 05:18:11 PM | 139.7 | 40.2
21215 | 07/15/1996 | 05:48:11 PM | 139.7 | 40.2
21216 | 07/15/1996 | 06:18:11 PM | 139.7 | 40.2
21217 | 07/15/1996 | 06:48:11 PM | 139.7 | 40.2
21218 | 07/15/1996 | 07:18:11 PM | 139.7 | 39.3
21219 | 07/15/1996 | 07:48:11 PM | 139.7 | 38.7
21220 | 07/15/1996 | 08:18:11 PM | 139.7 | 38.7
21221 | 07/15/1996 | 08:48:11 PM | 139.7 | 37.2
21222 | 07/15/1996 | 09:18:11 PM | 139.7 | 37.2
21223 | 07/15/1996 | 09:48:11 PM | 139.7 | 36
21224 | 07/15/1996 | 10:18:11 PM | 139.7 | 35.7
21225 | 07/15/1996 | 10:48:11 PM | 139.7 | 35.6
21226 | 07/15/1996 | 11:18:11 PM | 139.7 | 34.1
21227 | 07/15/1996 | 11:48:11 PM | 139.7 | 34.1
21228 | 07/16/1996 | 12:18:11 AM | 139.7 | 33.7
21229 | 07/16/1996 | 12:48:11 AM | 139.7 | 32.6
21230 | 07/16/1996 | 01:18:11 AM | 139.7 | 32.6
21231 | 07/16/1996 | 01:48:11 AM | 139.7 | 32.6
21232 | 07/16/1996 | 02:18:11 AM | 139.7 | 31.1
21233 | 07/16/1996 | 02:48:11 AM | 139.7 | 31.1
21234 | 07/16/1996 | 03:18:11 AM | 139.7 | 31.1
21235 | 07/16/1996 | 03:48:11 AM | 139.7 | 30.6
23067 | 08/23/1996 | 07:48:32 AM | 12.7 | 40.5
35735 | 11/04/1996 | 01:54:00 PM | 114.3 | 17.4
35736 | 11/04/1996 | 02:24:00 PM | 114.3 | 17.4
29538 | 10/24/1996 | 03:21:08 AM | 12.7 | 13
29539 | 10/24/1996 | 03:51:08 AM | 12.7 | 13
29540 | 10/24/1996 | 04:21:08 AM | 12.7 | 12
29541 | 10/24/1996 | 04:51:08 AM | 12.7 | 13
29542 | 10/24/1996 | 05:21:08 AM | 12.7 | 13
29543 | 10/24/1996 | 05:51:08 AM | 12.7 | 13.9
29544 | 10/24/1996 | 06:21:08 AM | 12.7 | 14.6
29545 | 10/24/1996 | 06:51:08 AM | 12.7 | 14.6
29546 | 10/24/1996 | 07:21:08 AM | 12.7 | 14.6
29547 | 10/24/1996 | 07:51:08 AM | 12.7 | 14.6
29548 | 10/24/1996 | 08:21:08 AM | 12.7 | 15.8
29549 | 10/24/1996 | 08:51:08 AM | 12.7 | 16.1
29550 | 10/24/1996 | 09:21:08 AM | 12.7 | 17.6
29551 | 10/24/1996 | 09:51:08 AM | 12.7 | 19.1
29552 | 10/24/1996 | 10:21:08 AM | 12.7 | 19.4
29553 | 10/24/1996 | 10:51:08 AM | 12.7 | 20.7
29554 | 10/24/1996 | 11:21:08 AM | 12.7 | 21.1
29555 | 10/24/1996 | 11:51:08 AM | 12.7 | 25.2
29556 | 10/24/1996 | 12:21:08 PM | 12.7 | 25.2
29557 | 10/24/1996 | 12:51:08 PM | 12.7 | 25.2
29558 | 10/24/1996 | 01:21:08 PM | 12.7 | 28.3
29559 | 10/24/1996 | 01:51:08 PM | 12.7 | 31.3
29560 | 10/24/1996 | 02:21:08 PM | 12.7 | 28.4
29561 | 10/24/1996 | 02:51:08 PM | 12.7 | 26.5
29562 | 10/24/1996 | 03:21:08 PM | 12.7 | 23.7
29563 | 10/24/1996 | 03:51:08 PM | 12.7 | 23.7
29564 | 10/24/1996 | 04:21:08 PM | 12.7 | 21.4
29565 | 10/24/1996 | 04:51:08 PM | 12.7 | 22.2
29566 | 10/24/1996 | 05:21:08 PM | 12.7 | 20.8
29567 | 10/24/1996 | 05:51:08 PM | 12.7 | 19.1
29568 | 10/24/1996 | 06:21:08 PM | 12.7 | 17.6
29569 | 10/24/1996 | 06:51:08 PM | 12.7 | 16.8
29570 | 10/24/1996 | 07:21:08 PM | 12.7 | 15.5
29571 | 10/24/1996 | 07:51:08 PM | 12.7 | 15
29572 | 10/24/1996 | 08:21:08 PM | 12.7 | 14.6
29573 | 10/24/1996 | 08:51:08 PM | 12.7 | 14.6
29574 | 10/24/1996 | 09:21:08 PM | 12.7 | 13.4
29575 | 10/24/1996 | 09:51:08 PM | 12.7 | 11.5
29576 | 10/24/1996 | 10:21:08 PM | 12.7 | 10
29577 | 10/24/1996 | 10:51:08 PM | 12.7 | 10
29578 | 10/24/1996 | 11:21:08 PM | 12.7 | 8.9
29579 | 10/24/1996 | 11:51:08 PM | 12.7 | 8.5
29580 | 10/25/1996 | 12:21:08 AM | 12.7 | 8.4
29581 | 10/25/1996 | 12:51:08 AM | 12.7 | 7
29582 | 10/25/1996 | 01:21:08 AM | 12.7 | 6.9
29583 | 10/25/1996 | 01:51:08 AM | 12.7 | 6.9
29584 | 10/25/1996 | 02:21:08 AM | 12.7 | 6.9
29585 | 10/25/1996 | 02:51:08 AM | 12.7 | 5.5
29586 | 10/25/1996 | 03:21:08 AM | 12.7 | 5.4
29587 | 10/25/1996 | 03:51:08 AM | 12.7 | 5.4
29588 | 10/25/1996 | 04:21:08 AM | 12.7 | 5.4
29589 | 10/25/1996 | 04:51:08 AM | 12.7 | 5.4
29590 | 10/25/1996 | 05:21:08 AM | 12.7 | 5.4
29591 | 10/25/1996 | 05:51:08 AM | 12.7 | 5.4
29592 | 10/25/1996 | 06:21:08 AM | 12.7 | 5.2
29593 | 10/25/1996 | 06:51:08 AM | 12.7 | 4
29594 | 10/25/1996 | 07:21:08 AM | 12.7 | 3.9
29595 | 10/25/1996 | 07:51:08 AM | 12.7 | 4.2
29596 | 10/25/1996 | 08:21:08 AM | 12.7 | 6.9
29597 | 10/25/1996 | 08:51:08 AM | 12.7 | 8.7
29598 | 10/25/1996 | 09:21:08 AM | 12.7 | 11.5
29599 | 10/25/1996 | 09:51:08 AM | 12.7 | 14.6
29600 | 10/25/1996 | 10:21:08 AM | 12.7 | 17.6
29601 | 10/25/1996 | 10:51:08 AM | 12.7 | 20.7
29602 | 10/25/1996 | 11:21:08 AM | 12.7 | 22.2
29603 | 10/25/1996 | 11:51:08 AM | 12.7 | 20.7
29604 | 10/25/1996 | 12:21:08 PM | 12.7 | 19.1
29605 | 10/25/1996 | 12:51:08 PM | 12.7 | 17.6
29606 | 10/25/1996 | 01:21:08 PM | 12.7 | 16.1
29607 | 10/25/1996 | 01:51:08 PM | 12.7 | 16.1
29608 | 10/25/1996 | 02:21:08 PM | 12.7 | 14.6
29609 | 10/25/1996 | 02:51:08 PM | 12.7 | 14.6
29610 | 10/25/1996 | 03:21:08 PM | 12.7 | 14.9
29611 | 10/25/1996 | 03:51:08 PM | 12.7 | 14.6
29612 | 10/25/1996 | 04:21:08 PM | 12.7 | 13.8
29613 | 10/25/1996 | 04:51:08 PM | 12.7 | 11.5
29614 | 10/25/1996 | 05:21:08 PM | 12.7 | 11.5
29615 | 10/25/1996 | 05:51:08 PM | 12.7 | 10
29616 | 10/25/1996 | 06:21:08 PM | 12.7 | 8.6
29617 | 10/25/1996 | 06:51:08 PM | 12.7 | 8.5
29618 | 10/25/1996 | 07:21:08 PM | 12.7 | 7.3
29619 | 10/25/1996 | 07:51:08 PM | 12.7 | 7
29620 | 10/25/1996 | 08:21:08 PM | 12.7 | 6.9
29621 | 10/25/1996 | 08:51:08 PM | 12.7 | 6.9
29622 | 10/25/1996 | 09:21:08 PM | 12.7 | 6.9
29623 | 10/25/1996 | 09:51:08 PM | 12.7 | 6.6
29624 | 10/25/1996 | 10:21:08 PM | 12.7 | 5.4
29625 | 10/25/1996 | 10:51:08 PM | 12.7 | 5.4
29626 | 10/25/1996 | 11:21:08 PM | 12.7 | 5.4
29627 | 10/25/1996 | 11:51:08 PM | 12.7 | 5.4
29628 | 10/26/1996 | 12:21:08 AM | 12.7 | 5.4
29629 | 10/26/1996 | 12:51:08 AM | 12.7 | 6.9
29630 | 10/26/1996 | 01:21:08 AM | 12.7 | 5.5
29631 | 10/26/1996 | 01:51:08 AM | 12.7 | 5.4
29632 | 10/26/1996 | 02:21:08 AM | 12.7 | 5.4
29633 | 10/26/1996 | 02:51:08 AM | 12.7 | 5.4
29634 | 10/26/1996 | 03:21:08 AM | 12.7 | 5.4
29635 | 10/26/1996 | 03:51:08 AM | 12.7 | 5.4
29636 | 10/26/1996 | 04:21:08 AM | 12.7 | 5.4
29637 | 10/26/1996 | 04:51:08 AM | 12.7 | 5.4
29638 | 10/26/1996 | 05:21:08 AM | 12.7 | 5.4
29639 | 10/26/1996 | 05:51:08 AM | 12.7 | 5.4
29640 | 10/26/1996 | 06:21:08 AM | 12.7 | 5.4
29641 | 10/26/1996 | 06:51:08 AM | 12.7 | 5.4
29642 | 10/26/1996 | 07:21:08 AM | 12.7 | 5.4
29643 | 10/26/1996 | 07:51:08 AM | 12.7 | 5.4
29644 | 10/26/1996 | 08:21:08 AM | 12.7 | 6.9
29645 | 10/26/1996 | 08:51:08 AM | 12.7 | 7
29646 | 10/26/1996 | 09:21:08 AM | 12.7 | 8.2
29647 | 10/26/1996 | 09:51:08 AM | 12.7 | 8.5
29648 | 10/26/1996 | 10:21:08 AM | 12.7 | 9.9
29649 | 10/26/1996 | 10:51:08 AM | 12.7 | 10
29650 | 10/26/1996 | 11:21:08 AM | 12.7 | 10
29651 | 10/26/1996 | 11:51:08 AM | 12.7 | 10
29652 | 10/26/1996 | 12:21:08 PM | 12.7 | 11.5
29653 | 10/26/1996 | 12:51:08 PM | 12.7 | 11.4
29654 | 10/26/1996 | 01:21:08 PM | 12.7 | 10
29655 | 10/26/1996 | 01:51:08 PM | 12.7 | 10
29656 | 10/26/1996 | 02:21:08 PM | 12.7 | 11.5
29657 | 10/26/1996 | 02:51:08 PM | 12.7 | 11.5
29658 | 10/26/1996 | 03:21:08 PM | 12.7 | 11.4
29659 | 10/26/1996 | 03:51:08 PM | 12.7 | 10.7
29660 | 10/26/1996 | 04:21:08 PM | 12.7 | 10.2
29661 | 10/26/1996 | 04:51:08 PM | 12.7 | 10
29662 | 10/26/1996 | 05:21:08 PM | 12.7 | 10
29663 | 10/26/1996 | 05:51:08 PM | 12.7 | 10
29664 | 10/26/1996 | 06:21:08 PM | 12.7 | 8.5
29665 | 10/26/1996 | 06:51:08 PM | 12.7 | 8.5
29666 | 10/26/1996 | 07:21:08 PM | 12.7 | 7.1
29667 | 10/26/1996 | 07:51:08 PM | 12.7 | 7.5
29668 | 10/26/1996 | 08:21:08 PM | 12.7 | 8.1
29669 | 10/26/1996 | 08:51:08 PM | 12.7 | 8.2
29670 | 10/26/1996 | 09:21:08 PM | 12.7 | 7.7
29671 | 10/26/1996 | 09:51:08 PM | 12.7 | 7.1
29672 | 10/26/1996 | 10:21:08 PM | 12.7 | 7
29673 | 10/26/1996 | 10:51:08 PM | 12.7 | 7
31371 | 10/31/1996 | 07:25:00 AM | 114.3 | 8.4
31372 | 10/31/1996 | 07:55:00 AM | 114.3 | 8.3
31373 | 10/31/1996 | 08:25:00 AM | 114.3 | 8.3
31374 | 10/31/1996 | 08:55:00 AM | 114.3 | 8.5
31375 | 10/31/1996 | 09:25:00 AM | 114.3 | 8.9
31376 | 10/31/1996 | 09:55:00 AM | 114.3 | 9.6
31377 | 10/31/1996 | 10:25:00 AM | 114.3 | 9.8
31378 | 10/31/1996 | 10:55:00 AM | 114.3 | 9.8
31379 | 10/31/1996 | 11:25:00 AM | 114.3 | 9.8
31380 | 10/31/1996 | 11:55:00 AM | 114.3 | 10.4
31381 | 10/31/1996 | 12:25:00 PM | 114.3 | 11.3
31382 | 10/31/1996 | 12:55:00 PM | 114.3 | 11.3
31383 | 10/31/1996 | 01:25:00 PM | 114.3 | 11.3
31384 | 10/31/1996 | 01:55:00 PM | 114.3 | 11.3
31385 | 10/31/1996 | 02:25:00 PM | 114.3 | 11.5
31386 | 10/31/1996 | 02:55:00 PM | 114.3 | 12
31387 | 10/31/1996 | 03:25:00 PM | 114.3 | 12.7
31388 | 10/31/1996 | 03:55:00 PM | 114.3 | 12.8
31389 | 10/31/1996 | 04:25:00 PM | 114.3 | 12.8
31390 | 10/31/1996 | 04:55:00 PM | 114.3 | 12.8
31391 | 10/31/1996 | 05:25:00 PM | 114.3 | 12.8
31392 | 10/31/1996 | 05:55:00 PM | 114.3 | 12.8
31393 | 10/31/1996 | 06:25:00 PM | 114.3 | 12.8
31394 | 10/31/1996 | 06:55:00 PM | 114.3 | 12.6
31395 | 10/31/1996 | 07:25:00 PM | 114.3 | 11.8
31396 | 10/31/1996 | 07:55:00 PM | 114.3 | 11.4
31397 | 10/31/1996 | 08:25:00 PM | 114.3 | 11.3
31398 | 10/31/1996 | 08:55:00 PM | 114.3 | 11.3
31399 | 10/31/1996 | 09:25:00 PM | 114.3 | 11.3
31400 | 10/31/1996 | 09:55:00 PM | 114.3 | 11.3
31401 | 10/31/1996 | 10:25:00 PM | 114.3 | 11.2
31402 | 10/31/1996 | 10:55:00 PM | 114.3 | 10.2
31403 | 10/31/1996 | 11:25:00 PM | 114.3 | 9.8
31404 | 10/31/1996 | 11:55:00 PM | 114.3 | 9.8
31405 | 10/21/1996 | 04:51:08 PM | 139.7 | 17.3
31406 | 10/21/1996 | 05:21:08 PM | 139.7 | 17.3
31407 | 10/21/1996 | 05:51:08 PM | 139.7 | 17.3
31408 | 10/21/1996 | 06:21:08 PM | 139.7 | 17.3
31409 | 10/21/1996 | 06:51:08 PM | 139.7 | 16.4
31410 | 10/21/1996 | 07:21:08 PM | 139.7 | 15.8
31411 | 10/21/1996 | 07:51:08 PM | 139.7 | 15.8
31412 | 10/21/1996 | 08:21:08 PM | 139.7 | 15.8
31413 | 10/21/1996 | 08:51:08 PM | 139.7 | 14.3
31414 | 10/21/1996 | 09:21:08 PM | 139.7 | 14.3
31415 | 10/21/1996 | 09:51:08 PM | 139.7 | 14.3
31416 | 10/21/1996 | 10:21:08 PM | 139.7 | 13.6
31417 | 10/21/1996 | 10:51:08 PM | 139.7 | 12.8
31418 | 10/21/1996 | 11:21:08 PM | 139.7 | 12.8
31419 | 10/21/1996 | 11:51:08 PM | 139.7 | 12.8
31420 | 10/22/1996 | 12:21:08 AM | 139.7 | 11.7
41454 | 12/30/1996 | 04:22:20 AM | 114.3 | 7.5
41455 | 12/30/1996 | 04:52:20 AM | 114.3 | 7.5
34830 | 11/11/1996 | 03:54:00 AM | 88.9 | 8.7
34831 | 11/11/1996 | 04:24:00 AM | 88.9 | 8.7
41458 | 12/30/1996 | 06:22:20 AM | 114.3 | 7.3
41459 | 12/30/1996 | 06:52:20 AM | 114.3 | 7.3
41460 | 12/30/1996 | 07:22:20 AM | 114.3 | 7.4
41461 | 12/30/1996 | 07:52:20 AM | 114.3 | 7.4
41462 | 12/30/1996 | 08:22:20 AM | 114.3 | 7.5
41463 | 12/30/1996 | 08:52:20 AM | 114.3 | 7.6
41464 | 12/30/1996 | 09:22:20 AM | 114.3 | 7.7
41465 | 12/30/1996 | 09:52:20 AM | 114.3 | 7.9
41466 | 12/30/1996 | 10:22:20 AM | 114.3 | 8.1
41467 | 12/30/1996 | 10:52:20 AM | 114.3 | 8.4
41468 | 12/30/1996 | 11:22:20 AM | 114.3 | 8.9
41469 | 12/30/1996 | 11:52:20 AM | 114.3 | 9.5
41470 | 12/30/1996 | 12:22:20 PM | 114.3 | 9.8
41471 | 12/30/1996 | 12:52:20 PM | 114.3 | 10.2
41472 | 12/30/1996 | 01:22:20 PM | 114.3 | 10.9
41473 | 12/30/1996 | 01:52:20 PM | 114.3 | 11.4
41474 | 12/30/1996 | 02:22:20 PM | 114.3 | 11.6
41475 | 12/30/1996 | 02:52:20 PM | 114.3 | 11.8
41476 | 12/30/1996 | 03:22:20 PM | 114.3 | 11.8
41477 | 12/30/1996 | 03:52:20 PM | 114.3 | 11.9
41478 | 12/30/1996 | 04:22:20 PM | 114.3 | 11.9
41479 | 12/30/1996 | 04:52:20 PM | 114.3 | 11.8
41480 | 12/30/1996 | 05:22:20 PM | 114.3 | 11.7
41481 | 12/30/1996 | 05:52:20 PM | 114.3 | 11.6
41482 | 12/30/1996 | 06:22:20 PM | 114.3 | 11.6
41483 | 12/30/1996 | 06:52:20 PM | 114.3 | 11.5
41484 | 12/30/1996 | 07:22:20 PM | 114.3 | 11.4
41485 | 12/30/1996 | 07:52:20 PM | 114.3 | 11.4
41486 | 12/30/1996 | 08:22:20 PM | 114.3 | 11.3
41487 | 12/30/1996 | 08:52:20 PM | 114.3 | 11.3
41488 | 12/30/1996 | 09:22:20 PM | 114.3 | 11.3
41489 | 12/30/1996 | 09:52:20 PM | 114.3 | 11.4
41490 | 12/30/1996 | 10:22:20 PM | 114.3 | 11.3
41491 | 12/30/1996 | 10:52:20 PM | 114.3 | 11.3
41492 | 12/30/1996 | 11:22:20 PM | 114.3 | 11.3
41493 | 12/30/1996 | 11:52:20 PM | 114.3 | 11.4
41494 | 12/31/1996 | 12:22:20 AM | 114.3 | 11.2
41495 | 12/31/1996 | 12:52:20 AM | 114.3 | 11.3
41496 | 12/31/1996 | 01:22:20 AM | 114.3 | 11.1
41497 | 12/31/1996 | 01:52:20 AM | 114.3 | 10.9
41498 | 12/31/1996 | 02:22:20 AM | 114.3 | 10.9
41499 | 12/31/1996 | 02:52:20 AM | 114.3 | 10.9
41500 | 12/31/1996 | 03:22:20 AM | 114.3 | 10.9
41501 | 12/31/1996 | 03:52:20 AM | 114.3 | 10.9
41502 | 12/31/1996 | 04:22:20 AM | 114.3 | 10.8
41503 | 12/31/1996 | 04:52:20 AM | 114.3 | 10.6
41504 | 12/31/1996 | 05:22:20 AM | 114.3 | 10.6
41505 | 12/31/1996 | 05:52:20 AM | 114.3 | 10.5
41506 | 12/31/1996 | 06:22:20 AM | 114.3 | 10.3
41507 | 12/31/1996 | 06:52:20 AM | 114.3 | 10.2
41508 | 12/31/1996 | 07:22:20 AM | 114.3 | 10.1
43193 | 01/16/1997 | 11:52:06 PM | 12.7 | 0.7
43194 | 01/17/1997 | 12:22:06 AM | 12.7 | 0.5
43195 | 01/17/1997 | 12:52:06 AM | 12.7 | 0.3
43196 | 01/17/1997 | 01:22:06 AM | 12.7 | 0.2
43197 | 01/17/1997 | 01:52:06 AM | 12.7 | 0
43198 | 01/17/1997 | 02:22:06 AM | 12.7 | 0
43199 | 01/17/1997 | 02:52:06 AM | 12.7 | -0.2
43200 | 01/17/1997 | 03:22:06 AM | 12.7 | -0.3
43201 | 01/17/1997 | 03:52:06 AM | 12.7 | -0.3
43202 | 01/17/1997 | 04:22:06 AM | 12.7 | -0.5
43203 | 01/17/1997 | 04:52:06 AM | 12.7 | -0.5
43204 | 01/17/1997 | 05:22:06 AM | 12.7 | -0.3
43205 | 01/17/1997 | 05:52:06 AM | 12.7 | 0.1
43206 | 01/17/1997 | 06:22:06 AM | 12.7 | 0.3
43207 | 01/17/1997 | 06:52:06 AM | 12.7 | 0.3
43208 | 01/17/1997 | 07:22:06 AM | 12.7 | 0.5
43209 | 01/17/1997 | 07:52:06 AM | 12.7 | 1.4
43210 | 01/17/1997 | 08:22:06 AM | 12.7 | 2.2
43211 | 01/17/1997 | 08:52:06 AM | 12.7 | 3.3
43212 | 01/17/1997 | 09:22:06 AM | 12.7 | 4.1
43213 | 01/17/1997 | 09:52:06 AM | 12.7 | 6.1
43214 | 01/17/1997 | 10:22:06 AM | 12.7 | 7.6
43215 | 01/17/1997 | 10:52:06 AM | 12.7 | 9.2
43216 | 01/17/1997 | 11:22:06 AM | 12.7 | 10.2
43217 | 01/17/1997 | 11:52:06 AM | 12.7 | 11.5
43218 | 01/17/1997 | 12:22:06 PM | 12.7 | 11.6
43219 | 01/17/1997 | 12:52:06 PM | 12.7 | 13.3
43220 | 01/17/1997 | 01:22:06 PM | 12.7 | 13.7
43221 | 01/17/1997 | 01:52:06 PM | 12.7 | 14.5
43222 | 01/17/1997 | 02:22:06 PM | 12.7 | 15.3
43223 | 01/17/1997 | 02:52:06 PM | 12.7 | 14.3
43224 | 01/17/1997 | 03:22:06 PM | 12.7 | 13.9
43225 | 01/17/1997 | 03:52:06 PM | 12.7 | 14.3
43226 | 01/17/1997 | 04:22:06 PM | 12.7 | 12.3
43227 | 01/17/1997 | 04:52:06 PM | 12.7 | 10.2
43228 | 01/17/1997 | 05:22:06 PM | 12.7 | 8.3
43229 | 01/17/1997 | 05:52:06 PM | 12.7 | 7.2
43230 | 01/17/1997 | 06:22:06 PM | 12.7 | 6.1
43231 | 01/17/1997 | 06:52:06 PM | 12.7 | 5.5
43232 | 01/17/1997 | 07:22:06 PM | 12.7 | 4.7
43233 | 01/17/1997 | 07:52:06 PM | 12.7 | 4.1
43234 | 01/17/1997 | 08:22:06 PM | 12.7 | 3.9
43235 | 01/17/1997 | 08:52:06 PM | 12.7 | 3.9
43236 | 01/17/1997 | 09:22:06 PM | 12.7 | 3.9
43237 | 01/17/1997 | 09:52:06 PM | 12.7 | 3.7
43238 | 01/17/1997 | 10:22:06 PM | 12.7 | 3.3
43239 | 01/17/1997 | 10:52:06 PM | 12.7 | 2.6
43240 | 01/17/1997 | 11:22:06 PM | 12.7 | 2.4
43241 | 01/17/1997 | 11:52:06 PM | 12.7 | 2.1
43242 | 01/18/1997 | 12:22:06 AM | 12.7 | 2.1
43243 | 01/18/1997 | 12:52:06 AM | 12.7 | 2
43244 | 01/18/1997 | 01:22:06 AM | 12.7 | 1.9
43245 | 01/18/1997 | 01:52:06 AM | 12.7 | 1.6
43246 | 01/18/1997 | 02:22:06 AM | 12.7 | 1.7
43247 | 01/18/1997 | 02:52:06 AM | 12.7 | 1.8
43248 | 01/18/1997 | 03:22:06 AM | 12.7 | 1.9
43249 | 01/18/1997 | 03:52:06 AM | 12.7 | 1.7
43250 | 01/18/1997 | 04:22:06 AM | 12.7 | 1.2
43251 | 01/18/1997 | 04:52:06 AM | 12.7 | 1.2
43252 | 01/18/1997 | 05:22:06 AM | 12.7 | 0.8
43253 | 01/18/1997 | 05:52:06 AM | 12.7 | 0.7
43254 | 01/18/1997 | 06:22:06 AM | 12.7 | 0.8
43255 | 01/18/1997 | 06:52:06 AM | 12.7 | 0.7
43256 | 01/18/1997 | 07:22:06 AM | 12.7 | 0.4
43257 | 01/18/1997 | 07:52:06 AM | 12.7 | 1.4
43258 | 01/18/1997 | 08:22:06 AM | 12.7 | 2.9
43259 | 01/18/1997 | 08:52:06 AM | 12.7 | 5.3
43260 | 01/18/1997 | 09:22:06 AM | 12.7 | 6.2
43261 | 01/18/1997 | 09:52:06 AM | 12.7 | 9.3
43262 | 01/18/1997 | 10:22:06 AM | 12.7 | 10.7
43263 | 01/18/1997 | 10:52:06 AM | 12.7 | 12.2
43264 | 01/18/1997 | 11:22:06 AM | 12.7 | 13.9
43265 | 01/18/1997 | 11:52:06 AM | 12.7 | 15.4
43266 | 01/18/1997 | 12:22:06 PM | 12.7 | 18.1
43267 | 01/18/1997 | 12:52:06 PM | 12.7 | 20.6
43268 | 01/18/1997 | 01:22:06 PM | 12.7 | 21.9
43269 | 01/18/1997 | 01:52:06 PM | 12.7 | 22.3
43270 | 01/18/1997 | 02:22:06 PM | 12.7 | 21.9
43271 | 01/18/1997 | 02:52:06 PM | 12.7 | 20.6
43272 | 01/18/1997 | 03:22:06 PM | 12.7 | 19.2
43273 | 01/18/1997 | 03:52:06 PM | 12.7 | 16.9
43274 | 01/18/1997 | 04:22:06 PM | 12.7 | 14.5
43275 | 01/18/1997 | 04:52:06 PM | 12.7 | 12.6
43276 | 01/18/1997 | 05:22:06 PM | 12.7 | 11.1
43277 | 01/18/1997 | 05:52:06 PM | 12.7 | 9.9
43278 | 01/18/1997 | 06:22:06 PM | 12.7 | 8.9
43279 | 01/18/1997 | 06:52:06 PM | 12.7 | 8.3
43280 | 01/18/1997 | 07:22:06 PM | 12.7 | 7.4
43281 | 01/18/1997 | 07:52:06 PM | 12.7 | 6.6
43282 | 01/18/1997 | 08:22:06 PM | 12.7 | 6
43283 | 01/18/1997 | 08:52:06 PM | 12.7 | 5.8
43284 | 01/18/1997 | 09:22:06 PM | 12.7 | 5.5
43285 | 01/18/1997 | 09:52:06 PM | 12.7 | 5.4
43286 | 01/18/1997 | 10:22:06 PM | 12.7 | 5.2
43287 | 01/18/1997 | 10:52:06 PM | 12.7 | 5
43288 | 01/18/1997 | 11:22:06 PM | 12.7 | 4.8
43289 | 01/18/1997 | 11:52:06 PM | 12.7 | 4.6
43290 | 01/19/1997 | 12:22:06 AM | 12.7 | 4.5
43291 | 01/19/1997 | 12:52:06 AM | 12.7 | 4.4
43292 | 01/19/1997 | 01:22:06 AM | 12.7 | 4
43293 | 01/19/1997 | 01:52:06 AM | 12.7 | 3.9
43294 | 01/19/1997 | 02:22:06 AM | 12.7 | 4
43295 | 01/19/1997 | 02:52:06 AM | 12.7 | 3.8
43296 | 01/19/1997 | 03:22:06 AM | 12.7 | 3.9
43297 | 01/19/1997 | 03:52:06 AM | 12.7 | 3.9
43298 | 01/19/1997 | 04:22:06 AM | 12.7 | 3.8
43299 | 01/19/1997 | 04:52:06 AM | 12.7 | 3.4
43300 | 01/19/1997 | 05:22:06 AM | 12.7 | 2.9
43301 | 01/19/1997 | 05:52:06 AM | 12.7 | 2.4
43302 | 01/19/1997 | 06:22:06 AM | 12.7 | 2.2
43303 | 01/19/1997 | 06:52:06 AM | 12.7 | 2.4
43304 | 01/19/1997 | 07:22:06 AM | 12.7 | 2.5
43305 | 01/19/1997 | 07:52:06 AM | 12.7 | 2.7
43306 | 01/19/1997 | 08:22:06 AM | 12.7 | 3.1
43307 | 01/19/1997 | 08:52:06 AM | 12.7 | 3.6
43308 | 01/19/1997 | 09:22:06 AM | 12.7 | 4.2
43309 | 01/19/1997 | 09:52:06 AM | 12.7 | 5.5
43310 | 01/19/1997 | 10:22:06 AM | 12.7 | 7.4
43311 | 01/19/1997 | 10:52:06 AM | 12.7 | 8.2
43312 | 01/19/1997 | 11:22:06 AM | 12.7 | 8.5
43313 | 01/19/1997 | 11:52:06 AM | 12.7 | 8.6
43314 | 01/19/1997 | 12:22:06 PM | 12.7 | 8.9
43315 | 01/19/1997 | 12:52:06 PM | 12.7 | 9.4
43316 | 01/19/1997 | 01:22:06 PM | 12.7 | 10
43317 | 01/19/1997 | 01:52:06 PM | 12.7 | 10.2
43318 | 01/19/1997 | 02:22:06 PM | 12.7 | 10
43319 | 01/19/1997 | 02:52:06 PM | 12.7 | 9.6
43320 | 01/19/1997 | 03:22:06 PM | 12.7 | 9.2
43321 | 01/19/1997 | 03:52:06 PM | 12.7 | 8.6
43322 | 01/19/1997 | 04:22:06 PM | 12.7 | 7.9
43323 | 01/19/1997 | 04:52:06 PM | 12.7 | 6.9
43324 | 01/19/1997 | 05:22:06 PM | 12.7 | 6.1
43325 | 01/19/1997 | 05:52:06 PM | 12.7 | 5.4
43326 | 01/19/1997 | 06:22:06 PM | 12.7 | 4.7
43327 | 01/19/1997 | 06:52:06 PM | 12.7 | 4.2
43766 | 01/28/1997 | 10:20:26 PM | 12.7 | 9.6
43767 | 01/28/1997 | 10:50:26 PM | 12.7 | 9.2
41577 | 12/13/1996 | 09:30:47 AM | 139.7 | 9
41578 | 12/13/1996 | 10:00:47 AM | 139.7 | 9.5
38603 | 12/26/1996 | 12:52:20 AM | 12.7 | 4.4
38604 | 12/26/1996 | 01:22:20 AM | 12.7 | 4.2
38605 | 12/26/1996 | 01:52:20 AM | 12.7 | 4.1
38606 | 12/26/1996 | 02:22:20 AM | 12.7 | 4.2
38607 | 12/26/1996 | 02:52:20 AM | 12.7 | 4.2
38608 | 12/26/1996 | 03:22:20 AM | 12.7 | 4.2
38609 | 12/26/1996 | 03:52:20 AM | 12.7 | 4.2
38610 | 12/26/1996 | 04:22:20 AM | 12.7 | 4.3
38611 | 12/26/1996 | 04:52:20 AM | 12.7 | 4.3
38612 | 12/26/1996 | 05:22:20 AM | 12.7 | 4.1
38613 | 12/26/1996 | 05:52:20 AM | 12.7 | 4
38614 | 12/26/1996 | 06:22:20 AM | 12.7 | 4
38615 | 12/26/1996 | 06:52:20 AM | 12.7 | 3.9
38616 | 12/26/1996 | 07:22:20 AM | 12.7 | 3.9
38617 | 12/26/1996 | 07:52:20 AM | 12.7 | 4
38618 | 12/26/1996 | 08:22:20 AM | 12.7 | 4.4
38619 | 12/26/1996 | 08:52:20 AM | 12.7 | 5.3
38620 | 12/26/1996 | 09:22:20 AM | 12.7 | 6
38621 | 12/26/1996 | 09:52:20 AM | 12.7 | 6.7
38622 | 12/26/1996 | 10:22:20 AM | 12.7 | 8
38623 | 12/26/1996 | 10:52:20 AM | 12.7 | 8.9
38624 | 12/26/1996 | 11:22:20 AM | 12.7 | 10.2
38625 | 12/26/1996 | 11:52:20 AM | 12.7 | 12
38626 | 12/26/1996 | 12:22:20 PM | 12.7 | 12.4
38627 | 12/26/1996 | 12:52:20 PM | 12.7 | 12.3
38628 | 12/26/1996 | 01:22:20 PM | 12.7 | 13.6
38629 | 12/26/1996 | 01:52:20 PM | 12.7 | 13.9
38630 | 12/26/1996 | 02:22:20 PM | 12.7 | 13.3
38631 | 12/26/1996 | 02:52:20 PM | 12.7 | 13.6
38632 | 12/26/1996 | 03:22:20 PM | 12.7 | 13.5
38633 | 12/26/1996 | 03:52:20 PM | 12.7 | 13.6
38634 | 12/26/1996 | 04:22:20 PM | 12.7 | 11.7
38635 | 12/26/1996 | 04:52:20 PM | 12.7 | 10.7
38636 | 12/26/1996 | 05:22:20 PM | 12.7 | 10.1
38637 | 12/26/1996 | 05:52:20 PM | 12.7 | 9.6
38638 | 12/26/1996 | 06:22:20 PM | 12.7 | 9
38639 | 12/26/1996 | 06:52:20 PM | 12.7 | 8.4
38640 | 12/26/1996 | 07:22:20 PM | 12.7 | 8.2
38641 | 12/26/1996 | 07:52:20 PM | 12.7 | 8
38642 | 12/26/1996 | 08:22:20 PM | 12.7 | 7.9
38643 | 12/26/1996 | 08:52:20 PM | 12.7 | 8
38644 | 12/26/1996 | 09:22:20 PM | 12.7 | 8.1
38645 | 12/26/1996 | 09:52:20 PM | 12.7 | 8.1
38646 | 12/26/1996 | 10:22:20 PM | 12.7 | 7.9
38647 | 12/26/1996 | 10:52:20 PM | 12.7 | 6.7
38648 | 12/26/1996 | 11:22:20 PM | 12.7 | 7.1
38649 | 12/26/1996 | 11:52:20 PM | 12.7 | 7.1
38650 | 12/27/1996 | 12:22:20 AM | 12.7 | 6.4
38651 | 12/27/1996 | 12:52:20 AM | 12.7 | 6.5
38652 | 12/27/1996 | 01:22:20 AM | 12.7 | 6.1
38653 | 12/27/1996 | 01:52:20 AM | 12.7 | 7.1
38654 | 12/27/1996 | 02:22:20 AM | 12.7 | 6.4
38655 | 12/27/1996 | 02:52:20 AM | 12.7 | 6.1
38656 | 12/27/1996 | 03:22:20 AM | 12.7 | 6.3
38657 | 12/27/1996 | 03:52:20 AM | 12.7 | 5.9
38658 | 12/27/1996 | 04:22:20 AM | 12.7 | 5.5
38659 | 12/27/1996 | 04:52:20 AM | 12.7 | 5.2
38660 | 12/27/1996 | 05:22:20 AM | 12.7 | 5
38661 | 12/27/1996 | 05:52:20 AM | 12.7 | 4.4
38662 | 12/27/1996 | 06:22:20 AM | 12.7 | 4.4
38663 | 12/27/1996 | 06:52:20 AM | 12.7 | 3.9
38664 | 12/27/1996 | 07:22:20 AM | 12.7 | 3.4
38665 | 12/27/1996 | 07:52:20 AM | 12.7 | 3.1
38666 | 12/27/1996 | 08:22:20 AM | 12.7 | 4.9
38667 | 12/27/1996 | 08:52:20 AM | 12.7 | 7.4
38668 | 12/27/1996 | 09:22:20 AM | 12.7 | 8.3
38669 | 12/27/1996 | 09:52:20 AM | 12.7 | 10.5
38670 | 12/27/1996 | 10:22:20 AM | 12.7 | 12.6
38671 | 12/27/1996 | 10:52:20 AM | 12.7 | 15
38672 | 12/27/1996 | 11:22:20 AM | 12.7 | 17.3
38673 | 12/27/1996 | 11:52:20 AM | 12.7 | 16.9
38674 | 12/27/1996 | 12:22:20 PM | 12.7 | 17.9
38675 | 12/27/1996 | 12:52:20 PM | 12.7 | 20.1
38676 | 12/27/1996 | 01:22:20 PM | 12.7 | 21.8
38677 | 12/27/1996 | 01:52:20 PM | 12.7 | 23.2
38678 | 12/27/1996 | 02:22:20 PM | 12.7 | 21.9
38679 | 12/27/1996 | 02:52:20 PM | 12.7 | 18.5
38680 | 12/27/1996 | 03:22:20 PM | 12.7 | 16.7
38681 | 12/27/1996 | 03:52:20 PM | 12.7 | 15.9
38682 | 12/27/1996 | 04:22:20 PM | 12.7 | 14.5
38683 | 12/27/1996 | 04:52:20 PM | 12.7 | 13.3
38684 | 12/27/1996 | 05:22:20 PM | 12.7 | 12.3
38685 | 12/27/1996 | 05:52:20 PM | 12.7 | 11.8
38686 | 12/27/1996 | 06:22:20 PM | 12.7 | 11.2
38687 | 12/27/1996 | 06:52:20 PM | 12.7 | 10.6
38688 | 12/27/1996 | 07:22:20 PM | 12.7 | 10.2
38689 | 12/27/1996 | 07:52:20 PM | 12.7 | 9.8
38690 | 12/27/1996 | 08:22:20 PM | 12.7 | 9.2
38691 | 12/27/1996 | 08:52:20 PM | 12.7 | 8.9
38692 | 12/27/1996 | 09:22:20 PM | 12.7 | 8.4
38693 | 12/27/1996 | 09:52:20 PM | 12.7 | 8.3
38694 | 12/27/1996 | 10:22:20 PM | 12.7 | 8
38695 | 12/27/1996 | 10:52:20 PM | 12.7 | 7.7
38696 | 12/27/1996 | 11:22:20 PM | 12.7 | 7.2
38697 | 12/27/1996 | 11:52:20 PM | 12.7 | 6.8
38698 | 12/28/1996 | 12:22:20 AM | 12.7 | 7.2
38699 | 12/28/1996 | 12:52:20 AM | 12.7 | 7
38700 | 12/28/1996 | 01:22:20 AM | 12.7 | 6.9
38701 | 12/28/1996 | 01:52:20 AM | 12.7 | 6.7
38702 | 12/28/1996 | 02:22:20 AM | 12.7 | 6.7
38703 | 12/28/1996 | 02:52:20 AM | 12.7 | 6.9
38704 | 12/28/1996 | 03:22:20 AM | 12.7 | 6.5
38705 | 12/28/1996 | 03:52:20 AM | 12.7 | 6
38706 | 12/28/1996 | 04:22:20 AM | 12.7 | 5.5
38707 | 12/28/1996 | 04:52:20 AM | 12.7 | 5.3
38708 | 12/28/1996 | 05:22:20 AM | 12.7 | 5.2
38709 | 12/28/1996 | 05:52:20 AM | 12.7 | 5.1
38710 | 12/28/1996 | 06:22:20 AM | 12.7 | 4.9
38711 | 12/28/1996 | 06:52:20 AM | 12.7 | 4.9
38712 | 12/28/1996 | 07:22:20 AM | 12.7 | 4.9
38713 | 12/28/1996 | 07:52:20 AM | 12.7 | 5.2
38714 | 12/28/1996 | 08:22:20 AM | 12.7 | 6.2
38715 | 12/28/1996 | 08:52:20 AM | 12.7 | 6.8
38716 | 12/28/1996 | 09:22:20 AM | 12.7 | 8.1
38717 | 12/28/1996 | 09:52:20 AM | 12.7 | 8.7
38718 | 12/28/1996 | 10:22:20 AM | 12.7 | 9.3
38719 | 12/28/1996 | 10:52:20 AM | 12.7 | 9.8
38720 | 12/28/1996 | 11:22:20 AM | 12.7 | 10.8
38721 | 12/28/1996 | 11:52:20 AM | 12.7 | 12.2
38722 | 12/28/1996 | 12:22:20 PM | 12.7 | 12.7
38723 | 12/28/1996 | 12:52:20 PM | 12.7 | 13.3
38724 | 12/28/1996 | 01:22:20 PM | 12.7 | 13.2
38725 | 12/28/1996 | 01:52:20 PM | 12.7 | 13
38726 | 12/28/1996 | 02:22:20 PM | 12.7 | 13.8
38727 | 12/28/1996 | 02:52:20 PM | 12.7 | 14.4
38728 | 12/28/1996 | 03:22:20 PM | 12.7 | 14.1
38729 | 12/28/1996 | 03:52:20 PM | 12.7 | 13.7
38730 | 12/28/1996 | 04:22:20 PM | 12.7 | 12.2
38731 | 12/28/1996 | 04:52:20 PM | 12.7 | 11.2
38732 | 12/28/1996 | 05:22:20 PM | 12.7 | 10.4
38733 | 12/28/1996 | 05:52:20 PM | 12.7 | 9.7
38734 | 12/28/1996 | 06:22:20 PM | 12.7 | 9.4
38735 | 12/28/1996 | 06:52:20 PM | 12.7 | 9.4
38736 | 12/28/1996 | 07:22:20 PM | 12.7 | 9.1
38737 | 12/28/1996 | 07:52:20 PM | 12.7 | 8.9
38738 | 12/28/1996 | 08:22:20 PM | 12.7 | 8.8
38739 | 12/28/1996 | 08:52:20 PM | 12.7 | 8.8
38740 | 12/28/1996 | 09:22:20 PM | 12.7 | 8.9
38741 | 12/28/1996 | 09:52:20 PM | 12.7 | 8.6
38742 | 12/28/1996 | 10:22:20 PM | 12.7 | 8.4
38743 | 12/28/1996 | 10:52:20 PM | 12.7 | 8.6
38744 | 12/28/1996 | 11:22:20 PM | 12.7 | 8.6
38745 | 12/28/1996 | 11:52:20 PM | 12.7 | 8.8
38746 | 12/29/1996 | 12:22:20 AM | 12.7 | 8.5
38747 | 12/29/1996 | 12:52:20 AM | 12.7 | 8.4
38748 | 12/29/1996 | 01:22:20 AM | 12.7 | 8.2
38749 | 12/29/1996 | 01:52:20 AM | 12.7 | 7.3
38750 | 12/29/1996 | 02:22:20 AM | 12.7 | 6.8
38751 | 12/29/1996 | 02:52:20 AM | 12.7 | 6.7
38752 | 12/29/1996 | 03:22:20 AM | 12.7 | 7
36454 | 11/19/1996 | 04:28:00 PM | 114.3 | 16.9
36455 | 11/19/1996 | 04:58:00 PM | 114.3 | 15.9
36456 | 11/19/1996 | 05:28:00 PM | 114.3 | 15.9
36457 | 11/19/1996 | 05:58:00 PM | 114.3 | 15.8
36458 | 11/19/1996 | 06:28:00 PM | 114.3 | 14.4
36459 | 11/19/1996 | 06:58:00 PM | 114.3 | 14.4
36460 | 11/19/1996 | 07:28:00 PM | 114.3 | 14.4
36461 | 11/19/1996 | 07:58:00 PM | 114.3 | 14.3
36462 | 11/19/1996 | 08:28:00 PM | 114.3 | 13.2
36463 | 11/19/1996 | 08:58:00 PM | 114.3 | 12.8
36464 | 11/19/1996 | 09:28:00 PM | 114.3 | 12.8
36465 | 11/19/1996 | 09:58:00 PM | 114.3 | 12.8
36466 | 11/19/1996 | 10:28:00 PM | 114.3 | 12.8
36467 | 11/19/1996 | 10:58:00 PM | 114.3 | 12.8
36468 | 11/19/1996 | 11:28:00 PM | 114.3 | 12.8
36469 | 11/19/1996 | 11:58:00 PM | 114.3 | 12.4
36470 | 11/20/1996 | 12:28:00 AM | 114.3 | 11.7
36471 | 11/20/1996 | 12:58:00 AM | 114.3 | 11.3
36472 | 11/20/1996 | 01:28:00 AM | 114.3 | 11.3
36473 | 11/20/1996 | 01:58:00 AM | 114.3 | 11.3
36474 | 11/20/1996 | 02:28:00 AM | 114.3 | 11.3
36475 | 11/20/1996 | 02:58:00 AM | 114.3 | 11.3
36476 | 11/20/1996 | 03:28:00 AM | 114.3 | 11.3
36477 | 11/20/1996 | 03:58:00 AM | 114.3 | 11.3
36478 | 11/20/1996 | 04:28:00 AM | 114.3 | 11.3
36479 | 11/20/1996 | 04:58:00 AM | 114.3 | 11.3
36480 | 11/20/1996 | 05:28:00 AM | 114.3 | 11.3
36481 | 11/20/1996 | 05:58:00 AM | 114.3 | 11.3
36482 | 11/20/1996 | 06:28:00 AM | 114.3 | 11
36483 | 11/20/1996 | 06:58:00 AM | 114.3 | 9.9
36484 | 11/20/1996 | 07:28:00 AM | 114.3 | 9.8
36485 | 11/20/1996 | 07:58:00 AM | 114.3 | 9.8
36486 | 11/20/1996 | 08:28:00 AM | 114.3 | 9.8
36487 | 11/20/1996 | 08:58:00 AM | 114.3 | 9.8
36488 | 11/20/1996 | 09:28:00 AM | 114.3 | 9.8
36489 | 11/20/1996 | 09:58:00 AM | 114.3 | 9.8
36490 | 11/20/1996 | 10:28:00 AM | 114.3 | 9.8
27559 | 08/24/1996 | 02:18:11 AM | 114.3 | 31.4
42002 | 12/23/1996 | 04:22:20 AM | 139.7 | 3
42003 | 12/23/1996 | 04:52:20 AM | 139.7 | 3
27562 | 08/24/1996 | 03:48:16 AM | 114.3 | 31.1
27563 | 08/24/1996 | 04:18:17 AM | 114.3 | 31.1
27564 | 08/24/1996 | 04:48:19 AM | 114.3 | 31.1
27565 | 08/24/1996 | 05:18:20 AM | 114.3 | 30.8
27566 | 08/24/1996 | 05:48:21 AM | 114.3 | 30.4
27567 | 08/24/1996 | 06:18:23 AM | 114.3 | 30.8
27568 | 08/24/1996 | 08:00:00 AM | 114.3 | 28.1
27569 | 08/24/1996 | 08:30:00 AM | 114.3 | 28.1
27570 | 08/24/1996 | 09:00:00 AM | 114.3 | 29.6
27571 | 08/24/1996 | 09:30:14 AM | 114.3 | 30.1
27572 | 08/24/1996 | 10:00:29 AM | 114.3 | 31.1
27573 | 08/24/1996 | 10:30:43 AM | 114.3 | 32.7
27574 | 08/24/1996 | 11:00:58 AM | 114.3 | 34.2
27575 | 08/24/1996 | 11:30:55 AM | 114.3 | 35
27576 | 08/24/1996 | 12:00:52 PM | 114.3 | 35.7
27577 | 08/24/1996 | 12:30:49 PM | 114.3 | 37.3
27578 | 08/24/1996 | 01:00:46 PM | 114.3 | 38.8
27579 | 08/24/1996 | 01:30:43 PM | 114.3 | 40.2
27580 | 08/24/1996 | 02:00:40 PM | 114.3 | 40.3
27581 | 08/24/1996 | 02:30:37 PM | 114.3 | 41.8
27582 | 08/24/1996 | 03:00:35 PM | 114.3 | 41.8
27583 | 08/24/1996 | 03:30:32 PM | 114.3 | 43.2
27584 | 08/24/1996 | 04:00:29 PM | 114.3 | 43.4
27585 | 08/24/1996 | 04:30:26 PM | 114.3 | 43.4
27586 | 08/24/1996 | 05:00:23 PM | 114.3 | 43.4
29251 | 08/28/1996 | 11:00:16 AM | 139.7 | 29.2
29252 | 08/28/1996 | 11:30:17 AM | 139.7 | 29.5
29253 | 08/28/1996 | 12:00:17 PM | 139.7 | 31.1
29254 | 08/28/1996 | 12:30:18 PM | 139.7 | 31.1
29255 | 08/28/1996 | 01:00:18 PM | 139.7 | 32.6
29256 | 08/28/1996 | 01:30:19 PM | 139.7 | 33.7
29257 | 08/28/1996 | 02:00:19 PM | 139.7 | 34.1
29258 | 08/28/1996 | 02:30:20 PM | 139.7 | 35.5
29259 | 08/28/1996 | 03:00:21 PM | 139.7 | 35.7
29260 | 08/28/1996 | 03:30:21 PM | 139.7 | 36.3
29261 | 08/28/1996 | 04:00:22 PM | 139.7 | 37.2
29262 | 08/28/1996 | 04:30:22 PM | 139.7 | 37.2
29263 | 08/28/1996 | 05:00:23 PM | 139.7 | 37.2
29264 | 08/28/1996 | 05:30:24 PM | 139.7 | 37.2
29265 | 08/28/1996 | 06:00:24 PM | 139.7 | 37.2
29266 | 08/28/1996 | 06:30:25 PM | 139.7 | 37.2
29267 | 08/28/1996 | 07:00:25 PM | 139.7 | 37.2
29268 | 08/28/1996 | 07:30:26 PM | 139.7 | 36.2
29269 | 08/28/1996 | 08:00:26 PM | 139.7 | 35.7
29270 | 08/28/1996 | 08:30:27 PM | 139.7 | 35.6
29271 | 08/28/1996 | 09:00:28 PM | 139.7 | 34.1
29272 | 08/28/1996 | 09:30:28 PM | 139.7 | 34.1
29273 | 08/28/1996 | 10:00:29 PM | 139.7 | 32.9
29274 | 08/28/1996 | 10:30:29 PM | 139.7 | 32.6
29275 | 08/28/1996 | 11:00:30 PM | 139.7 | 32.6
29276 | 08/28/1996 | 11:30:30 PM | 139.7 | 31.1
29277 | 08/29/1996 | 12:00:31 AM | 139.7 | 31.1
29278 | 08/29/1996 | 12:30:32 AM | 139.7 | 31.1
29279 | 08/29/1996 | 01:00:32 AM | 139.7 | 29.6
29280 | 08/29/1996 | 01:30:33 AM | 139.7 | 29.5
29281 | 08/29/1996 | 02:00:33 AM | 139.7 | 29.5
29282 | 08/29/1996 | 02:30:34 AM | 139.7 | 29
29283 | 08/29/1996 | 03:00:34 AM | 139.7 | 28
29284 | 08/29/1996 | 03:30:35 AM | 139.7 | 28
29285 | 08/29/1996 | 04:00:36 AM | 139.7 | 28
29286 | 08/29/1996 | 04:30:36 AM | 139.7 | 27.5
29287 | 08/29/1996 | 05:00:37 AM | 139.7 | 26.5
29288 | 08/29/1996 | 05:30:37 AM | 139.7 | 26.5
29289 | 08/29/1996 | 06:00:38 AM | 139.7 | 26.5
29290 | 08/29/1996 | 06:30:39 AM | 139.7 | 26.4
29291 | 08/29/1996 | 07:00:39 AM | 139.7 | 26.1
29292 | 08/29/1996 | 07:30:40 AM | 139.7 | 26.5
29293 | 08/29/1996 | 08:00:40 AM | 139.7 | 26.5
29294 | 08/29/1996 | 08:30:41 AM | 139.7 | 26.5
29295 | 08/29/1996 | 09:00:41 AM | 139.7 | 26.5
29296 | 08/29/1996 | 09:30:42 AM | 139.7 | 28
29297 | 08/29/1996 | 10:00:43 AM | 139.7 | 28.1
29298 | 08/29/1996 | 10:30:43 AM | 139.7 | 29.5
29299 | 08/29/1996 | 11:00:44 AM | 139.7 | 30.4
29300 | 08/29/1996 | 11:30:44 AM | 139.7 | 31.1
29301 | 08/29/1996 | 12:00:45 PM | 139.7 | 32.6
29302 | 08/29/1996 | 12:30:45 PM | 139.7 | 32.6
29303 | 08/29/1996 | 01:00:46 PM | 139.7 | 34
29304 | 08/29/1996 | 01:30:47 PM | 139.7 | 34.1
29305 | 08/29/1996 | 02:00:47 PM | 139.7 | 34.4
29306 | 08/29/1996 | 02:30:48 PM | 139.7 | 35.7
29307 | 08/29/1996 | 03:00:48 PM | 139.7 | 35.7
29308 | 08/29/1996 | 03:30:49 PM | 139.7 | 35.7
29309 | 08/29/1996 | 04:00:49 PM | 139.7 | 36.3
29310 | 08/29/1996 | 04:30:50 PM | 139.7 | 36.7
29311 | 08/29/1996 | 05:00:51 PM | 139.7 | 36.7
29312 | 08/29/1996 | 05:30:51 PM | 139.7 | 36.1
29313 | 08/29/1996 | 06:00:52 PM | 139.7 | 35.7
29314 | 08/29/1996 | 06:30:52 PM | 139.7 | 35.7
29315 | 08/29/1996 | 07:00:53 PM | 139.7 | 35.6
29316 | 08/29/1996 | 07:30:53 PM | 139.7 | 34.1
29317 | 08/29/1996 | 08:00:54 PM | 139.7 | 34.1
29318 | 08/29/1996 | 08:30:55 PM | 139.7 | 33.1
29319 | 08/29/1996 | 09:00:55 PM | 139.7 | 32.6
29320 | 08/29/1996 | 09:30:56 PM | 139.7 | 32.6
29321 | 08/29/1996 | 10:00:56 PM | 139.7 | 31.1
29322 | 08/29/1996 | 10:30:57 PM | 139.7 | 31.1
29323 | 08/29/1996 | 11:00:58 PM | 139.7 | 31.1
29324 | 08/29/1996 | 11:30:58 PM | 139.7 | 29.5
29325 | 08/30/1996 | 12:00:59 AM | 139.7 | 29.5
29326 | 08/30/1996 | 12:30:59 AM | 139.7 | 29.5
29327 | 08/30/1996 | 01:00:59 AM | 139.7 | 28.3
29328 | 08/30/1996 | 01:30:48 AM | 139.7 | 28
29329 | 08/30/1996 | 02:00:36 AM | 139.7 | 28
29330 | 08/30/1996 | 02:30:25 AM | 139.7 | 27.6
29331 | 08/30/1996 | 03:00:13 AM | 139.7 | 26.6
29332 | 08/30/1996 | 03:30:02 AM | 139.7 | 26.5
29333 | 08/30/1996 | 04:00:02 AM | 139.7 | 26.5
29334 | 08/30/1996 | 04:30:03 AM | 139.7 | 26.5
29335 | 08/30/1996 | 05:00:03 AM | 139.7 | 26.5
29336 | 08/30/1996 | 05:30:04 AM | 139.7 | 26.4
29337 | 08/30/1996 | 06:00:05 AM | 139.7 | 25.6
29338 | 08/30/1996 | 06:30:05 AM | 139.7 | 25
29339 | 08/30/1996 | 07:00:06 AM | 139.7 | 25
29340 | 08/30/1996 | 07:30:06 AM | 139.7 | 25
29341 | 08/30/1996 | 08:00:07 AM | 139.7 | 25
29342 | 08/30/1996 | 08:30:07 AM | 139.7 | 25
29343 | 08/30/1996 | 09:00:08 AM | 139.7 | 25.2
29344 | 08/30/1996 | 09:30:09 AM | 139.7 | 26.5
29345 | 08/30/1996 | 10:00:09 AM | 139.7 | 26.5
29346 | 08/30/1996 | 10:30:10 AM | 139.7 | 26.5
29347 | 08/30/1996 | 11:00:10 AM | 139.7 | 26.5
29348 | 08/30/1996 | 11:30:11 AM | 139.7 | 26.5
29349 | 08/30/1996 | 12:00:11 PM | 139.7 | 26.7
29350 | 08/30/1996 | 12:30:12 PM | 139.7 | 28
29351 | 08/30/1996 | 01:00:13 PM | 139.7 | 28
29352 | 08/30/1996 | 01:30:13 PM | 139.7 | 28.8
29353 | 08/30/1996 | 02:00:14 PM | 139.7 | 29.5
29354 | 08/30/1996 | 02:30:14 PM | 139.7 | 29.4
29355 | 08/30/1996 | 03:00:15 PM | 139.7 | 29.3
29356 | 08/30/1996 | 03:30:16 PM | 139.7 | 28.4
29357 | 08/30/1996 | 04:00:16 PM | 139.7 | 28
29358 | 08/30/1996 | 04:30:17 PM | 139.7 | 28
29359 | 08/30/1996 | 05:00:17 PM | 139.7 | 28
29360 | 08/30/1996 | 05:30:18 PM | 139.7 | 27.9
29361 | 08/30/1996 | 06:00:18 PM | 139.7 | 26.9
29362 | 08/30/1996 | 06:30:19 PM | 139.7 | 26.5
29363 | 08/30/1996 | 07:00:20 PM | 139.7 | 26.5
29364 | 08/30/1996 | 07:30:20 PM | 139.7 | 26.5
29365 | 08/30/1996 | 08:00:21 PM | 139.7 | 26.5
29366 | 08/30/1996 | 08:30:21 PM | 139.7 | 25.5
29367 | 08/30/1996 | 09:00:22 PM | 139.7 | 25
29368 | 08/30/1996 | 09:30:22 PM | 139.7 | 25
29369 | 08/30/1996 | 10:00:23 PM | 139.7 | 25
29370 | 08/30/1996 | 10:30:24 PM | 139.7 | 25
29371 | 08/30/1996 | 11:00:24 PM | 139.7 | 25
29372 | 08/30/1996 | 11:30:25 PM | 139.7 | 24.9
29373 | 08/31/1996 | 12:00:25 AM | 139.7 | 23.6
29374 | 08/31/1996 | 12:30:26 AM | 139.7 | 23.4
29375 | 08/31/1996 | 01:00:26 AM | 139.7 | 23.4
29376 | 08/31/1996 | 01:30:27 AM | 139.7 | 23.4
29377 | 08/31/1996 | 02:00:28 AM | 139.7 | 22.3
29378 | 08/31/1996 | 02:30:28 AM | 139.7 | 21.9
29379 | 08/31/1996 | 03:00:29 AM | 139.7 | 21.9
29380 | 08/31/1996 | 03:30:29 AM | 139.7 | 21.9
29381 | 08/31/1996 | 04:00:30 AM | 139.7 | 21.9
29382 | 08/31/1996 | 04:30:30 AM | 139.7 | 21.1
29383 | 08/31/1996 | 05:00:31 AM | 139.7 | 20.4
29384 | 08/31/1996 | 05:30:32 AM | 139.7 | 20.4
29385 | 08/31/1996 | 06:00:32 AM | 139.7 | 20.4
29386 | 08/31/1996 | 06:30:33 AM | 139.7 | 20.4
29387 | 08/31/1996 | 07:00:33 AM | 139.7 | 20.4
29388 | 08/31/1996 | 07:30:34 AM | 139.7 | 20.4
29389 | 08/31/1996 | 08:00:35 AM | 139.7 | 20.4
29390 | 08/31/1996 | 08:30:35 AM | 139.7 | 20.3
29391 | 08/31/1996 | 09:00:36 AM | 139.7 | 20
29392 | 08/31/1996 | 09:30:36 AM | 139.7 | 19.7
29393 | 08/31/1996 | 10:00:37 AM | 139.7 | 19.4
29394 | 08/31/1996 | 10:30:37 AM | 139.7 | 19
29395 | 08/31/1996 | 11:00:38 AM | 139.7 | 19.3
29396 | 08/31/1996 | 11:30:39 AM | 139.7 | 19.2
29397 | 08/31/1996 | 12:00:39 PM | 139.7 | 20.3
29398 | 08/31/1996 | 12:30:40 PM | 139.7 | 20.4
29399 | 08/31/1996 | 01:00:40 PM | 139.7 | 20.4
29400 | 08/31/1996 | 01:30:41 PM | 139.7 | 20.4
29401 | 08/31/1996 | 02:00:41 PM | 139.7 | 20.5
29402 | 08/31/1996 | 02:30:42 PM | 139.7 | 21.9
29403 | 08/31/1996 | 03:00:43 PM | 139.7 | 21.9
29404 | 08/31/1996 | 03:30:43 PM | 139.7 | 21.9
29405 | 08/31/1996 | 04:00:44 PM | 139.7 | 21.9
29406 | 08/31/1996 | 04:30:44 PM | 139.7 | 22
29407 | 08/31/1996 | 05:00:45 PM | 139.7 | 23.2
29408 | 08/31/1996 | 05:30:45 PM | 139.7 | 23.4
29534 | 10/24/1996 | 01:21:08 AM | 12.7 | 12.6
29535 | 10/24/1996 | 01:51:08 AM | 12.7 | 12.4
32920 | 11/22/1996 | 08:58:00 AM | 12.7 | 6.9
32921 | 11/22/1996 | 09:28:00 AM | 12.7 | 8.5
34258 | 11/24/1996 | 07:28:00 PM | 38.1 | 11.4
34259 | 11/24/1996 | 07:58:00 PM | 38.1 | 11.4
34260 | 11/24/1996 | 08:28:00 PM | 38.1 | 10.8
34261 | 11/24/1996 | 08:58:00 PM | 38.1 | 9.9
34262 | 11/24/1996 | 09:28:00 PM | 38.1 | 9.8
34263 | 11/24/1996 | 09:58:00 PM | 38.1 | 8.5
34264 | 11/24/1996 | 10:28:00 PM | 38.1 | 8.4
34265 | 11/24/1996 | 10:58:00 PM | 38.1 | 8.3
34266 | 11/24/1996 | 11:28:00 PM | 38.1 | 7
34267 | 11/24/1996 | 11:58:00 PM | 38.1 | 6.8
34268 | 11/25/1996 | 12:28:00 AM | 38.1 | 6.8
34269 | 11/25/1996 | 12:58:00 AM | 38.1 | 6.8
34270 | 11/25/1996 | 01:28:00 AM | 38.1 | 6.8
34271 | 11/25/1996 | 01:58:00 AM | 38.1 | 5.5
34272 | 11/25/1996 | 02:28:00 AM | 38.1 | 5.3
34273 | 11/25/1996 | 02:58:00 AM | 38.1 | 5.3
34274 | 11/25/1996 | 03:28:00 AM | 38.1 | 5.3
34275 | 11/25/1996 | 03:58:00 AM | 38.1 | 5.3
34276 | 11/25/1996 | 04:28:00 AM | 38.1 | 5.3
34277 | 11/25/1996 | 04:58:00 AM | 38.1 | 5.2
34278 | 11/25/1996 | 05:28:00 AM | 38.1 | 4.9
34279 | 11/25/1996 | 05:58:00 AM | 38.1 | 4.2
34280 | 11/25/1996 | 06:28:00 AM | 38.1 | 3.8
34281 | 11/25/1996 | 06:58:00 AM | 38.1 | 3.8
34282 | 11/25/1996 | 07:28:00 AM | 38.1 | 3.8
34283 | 11/25/1996 | 07:58:00 AM | 38.1 | 3.8
34284 | 11/25/1996 | 08:28:00 AM | 38.1 | 3.8
34285 | 11/25/1996 | 08:58:00 AM | 38.1 | 3.8
34286 | 11/25/1996 | 09:28:00 AM | 38.1 | 4.8
34287 | 11/25/1996 | 09:58:00 AM | 38.1 | 5.3
34288 | 11/25/1996 | 10:28:00 AM | 38.1 | 6.8
34289 | 11/25/1996 | 10:58:00 AM | 38.1 | 7.5
34290 | 11/25/1996 | 11:28:00 AM | 38.1 | 8.4
34291 | 11/25/1996 | 11:58:00 AM | 38.1 | 9.9
34292 | 11/25/1996 | 12:28:00 PM | 38.1 | 11.4
34293 | 11/25/1996 | 12:58:00 PM | 38.1 | 13
34294 | 11/25/1996 | 01:28:00 PM | 38.1 | 14.5
34295 | 11/25/1996 | 01:58:00 PM | 38.1 | 16
34296 | 11/25/1996 | 02:28:00 PM | 38.1 | 18.8
34297 | 11/25/1996 | 02:58:00 PM | 38.1 | 19
34298 | 11/25/1996 | 03:28:00 PM | 38.1 | 19
34299 | 11/25/1996 | 03:58:00 PM | 38.1 | 19
34300 | 11/25/1996 | 04:28:00 PM | 38.1 | 17.5
34301 | 11/25/1996 | 04:58:00 PM | 38.1 | 16.8
34302 | 11/25/1996 | 05:28:00 PM | 38.1 | 16
34303 | 11/25/1996 | 05:58:00 PM | 38.1 | 14.5
34304 | 11/25/1996 | 06:28:00 PM | 38.1 | 14.4
34305 | 11/25/1996 | 06:58:00 PM | 38.1 | 12.9
34306 | 11/25/1996 | 07:28:00 PM | 38.1 | 12.9
34307 | 11/25/1996 | 07:58:00 PM | 38.1 | 12.9
34308 | 11/25/1996 | 08:28:00 PM | 38.1 | 12.5
34309 | 11/25/1996 | 08:58:00 PM | 38.1 | 11.4
34310 | 11/25/1996 | 09:28:00 PM | 38.1 | 11.4
34311 | 11/25/1996 | 09:58:00 PM | 38.1 | 11.4
34312 | 11/25/1996 | 10:28:00 PM | 38.1 | 11.4
34313 | 11/25/1996 | 10:58:00 PM | 38.1 | 11.4
34314 | 11/25/1996 | 11:28:00 PM | 38.1 | 10.5
34315 | 11/25/1996 | 11:58:00 PM | 38.1 | 9.9
34316 | 11/26/1996 | 12:28:00 AM | 38.1 | 9.9
34317 | 11/26/1996 | 12:58:00 AM | 38.1 | 9.9
34318 | 11/26/1996 | 01:28:00 AM | 38.1 | 8.7
34319 | 11/26/1996 | 01:58:00 AM | 38.1 | 8.4
34320 | 11/26/1996 | 02:28:00 AM | 38.1 | 8.4
34321 | 11/26/1996 | 02:58:00 AM | 38.1 | 7.2
34322 | 11/26/1996 | 03:28:00 AM | 38.1 | 6.8
34323 | 11/26/1996 | 03:58:00 AM | 38.1 | 6.8
34324 | 11/26/1996 | 04:28:00 AM | 38.1 | 6.1
34325 | 11/26/1996 | 04:58:00 AM | 38.1 | 5.3
34326 | 11/26/1996 | 05:28:00 AM | 38.1 | 5.3
34327 | 11/26/1996 | 05:58:00 AM | 38.1 | 5.3
34328 | 11/26/1996 | 06:28:00 AM | 38.1 | 5.2
34329 | 11/26/1996 | 06:58:00 AM | 38.1 | 3.8
34330 | 11/26/1996 | 07:28:00 AM | 38.1 | 3.8
34331 | 11/26/1996 | 07:58:00 AM | 38.1 | 3.8
34332 | 11/26/1996 | 08:28:00 AM | 38.1 | 3.8
34333 | 11/26/1996 | 08:58:00 AM | 38.1 | 3.8
34334 | 11/26/1996 | 09:28:00 AM | 38.1 | 3.8
34335 | 11/26/1996 | 09:58:00 AM | 38.1 | 5.3
34336 | 11/26/1996 | 10:28:00 AM | 38.1 | 6.8
34337 | 11/26/1996 | 10:58:00 AM | 38.1 | 8.4
34338 | 11/26/1996 | 11:28:00 AM | 38.1 | 10.6
34339 | 11/26/1996 | 11:58:00 AM | 38.1 | 12.9
34340 | 11/26/1996 | 12:28:00 PM | 38.1 | 14.5
34341 | 11/26/1996 | 12:58:00 PM | 38.1 | 16
34342 | 11/26/1996 | 01:28:00 PM | 38.1 | 17.5
34343 | 11/01/1996 | 12:25:00 AM | 88.9 | 8.1
34344 | 11/01/1996 | 12:55:00 AM | 88.9 | 7.2
34345 | 11/01/1996 | 01:25:00 AM | 88.9 | 7.1
34346 | 11/01/1996 | 01:55:00 AM | 88.9 | 7.1
34347 | 11/01/1996 | 02:25:00 AM | 88.9 | 7.1
34348 | 11/01/1996 | 02:55:00 AM | 88.9 | 7.1
34349 | 11/01/1996 | 03:25:00 AM | 88.9 | 5.9
33708 | 11/13/1996 | 05:24:00 AM | 38.1 | 8.4
34351 | 11/01/1996 | 04:25:00 AM | 88.9 | 5.6
34352 | 11/01/1996 | 04:55:00 AM | 88.9 | 5.6
34353 | 11/01/1996 | 05:25:00 AM | 88.9 | 5.6
34354 | 11/01/1996 | 05:55:00 AM | 88.9 | 5.6
34355 | 11/01/1996 | 06:25:00 AM | 88.9 | 5.6
34356 | 11/01/1996 | 06:55:00 AM | 88.9 | 4.8
34357 | 11/01/1996 | 07:25:00 AM | 88.9 | 4.1
34358 | 11/01/1996 | 07:55:00 AM | 88.9 | 4.2
34359 | 11/01/1996 | 08:25:00 AM | 88.9 | 5.6
34360 | 11/01/1996 | 08:55:00 AM | 88.9 | 5.6
34361 | 11/01/1996 | 09:25:00 AM | 88.9 | 7.1
34362 | 11/01/1996 | 09:55:00 AM | 88.9 | 8.8
34363 | 11/01/1996 | 10:25:00 AM | 88.9 | 11.4
34364 | 11/01/1996 | 10:55:00 AM | 88.9 | 13.2
34365 | 11/01/1996 | 11:25:00 AM | 88.9 | 14.8
34366 | 11/01/1996 | 11:55:00 AM | 88.9 | 16.4
34367 | 11/01/1996 | 12:25:00 PM | 88.9 | 18
34368 | 11/01/1996 | 12:55:00 PM | 88.9 | 19.3
34369 | 11/01/1996 | 01:25:00 PM | 88.9 | 20.9
34370 | 11/01/1996 | 01:55:00 PM | 88.9 | 22.4
34371 | 11/01/1996 | 02:25:00 PM | 88.9 | 22.4
34372 | 11/01/1996 | 02:55:00 PM | 88.9 | 22.5
34373 | 11/01/1996 | 03:25:00 PM | 88.9 | 22.4
34374 | 11/01/1996 | 03:55:00 PM | 88.9 | 22.4
34375 | 11/01/1996 | 04:25:00 PM | 88.9 | 22.4
34376 | 11/01/1996 | 04:55:00 PM | 88.9 | 20.9
34377 | 11/01/1996 | 05:25:00 PM | 88.9 | 19.3
34378 | 11/01/1996 | 05:55:00 PM | 88.9 | 18.9
34379 | 11/01/1996 | 06:25:00 PM | 88.9 | 17.8
34380 | 11/01/1996 | 06:55:00 PM | 88.9 | 16.3
34381 | 11/01/1996 | 07:25:00 PM | 88.9 | 15.2
34382 | 11/01/1996 | 07:55:00 PM | 88.9 | 14.8
34383 | 11/01/1996 | 08:25:00 PM | 88.9 | 13.5
34384 | 11/01/1996 | 08:55:00 PM | 88.9 | 13.2
34385 | 11/01/1996 | 09:25:00 PM | 88.9 | 13.2
34386 | 11/01/1996 | 09:55:00 PM | 88.9 | 11.7
34387 | 11/01/1996 | 10:25:00 PM | 88.9 | 11.7
34388 | 11/01/1996 | 10:55:00 PM | 88.9 | 11.4
34389 | 11/01/1996 | 11:25:00 PM | 88.9 | 10.2
34390 | 11/01/1996 | 11:55:00 PM | 88.9 | 10.2
34391 | 11/02/1996 | 12:25:00 AM | 88.9 | 10.2
34392 | 11/02/1996 | 12:55:00 AM | 88.9 | 9.1
34393 | 11/02/1996 | 01:25:00 AM | 88.9 | 8.7
34394 | 11/02/1996 | 01:55:00 AM | 88.9 | 8.7
34395 | 11/02/1996 | 02:25:00 AM | 88.9 | 8.7
34396 | 11/02/1996 | 02:55:00 AM | 88.9 | 8.2
34397 | 11/02/1996 | 03:25:00 AM | 88.9 | 7.2
34398 | 11/02/1996 | 03:55:00 AM | 88.9 | 7.1
34399 | 11/02/1996 | 04:25:00 AM | 88.9 | 7.1
34400 | 11/02/1996 | 04:55:00 AM | 88.9 | 7.1
34401 | 11/02/1996 | 05:25:00 AM | 88.9 | 7.1
34402 | 11/02/1996 | 05:55:00 AM | 88.9 | 6.4
34403 | 11/02/1996 | 06:25:00 AM | 88.9 | 5.7
34404 | 11/02/1996 | 06:55:00 AM | 88.9 | 5.6
34405 | 11/02/1996 | 07:25:00 AM | 88.9 | 5.6
34406 | 11/02/1996 | 07:55:00 AM | 88.9 | 5.6
34407 | 11/02/1996 | 08:25:00 AM | 88.9 | 5.7
34408 | 11/02/1996 | 08:55:00 AM | 88.9 | 7.1
34409 | 11/02/1996 | 09:25:00 AM | 88.9 | 8.7
34410 | 11/02/1996 | 09:55:00 AM | 88.9 | 10.2
34411 | 11/02/1996 | 10:25:00 AM | 88.9 | 11.7
34412 | 11/02/1996 | 10:55:00 AM | 88.9 | 14.7
34413 | 11/02/1996 | 11:25:00 AM | 88.9 | 16.3
34414 | 11/02/1996 | 11:55:00 AM | 88.9 | 17.8
34415 | 11/02/1996 | 12:25:00 PM | 88.9 | 19.3
34416 | 11/02/1996 | 12:55:00 PM | 88.9 | 20.9
34417 | 11/02/1996 | 01:25:00 PM | 88.9 | 22.4
34418 | 11/02/1996 | 01:55:00 PM | 88.9 | 23.9
34419 | 11/02/1996 | 02:25:00 PM | 88.9 | 23.9
34420 | 11/02/1996 | 02:55:00 PM | 88.9 | 23.9
34421 | 11/02/1996 | 03:25:00 PM | 88.9 | 23.9
34422 | 11/02/1996 | 03:55:00 PM | 88.9 | 23.1
34423 | 11/02/1996 | 04:25:00 PM | 88.9 | 22.4
34424 | 11/02/1996 | 04:55:00 PM | 88.9 | 20.9
34425 | 11/02/1996 | 05:25:00 PM | 88.9 | 19.9
34426 | 11/02/1996 | 05:55:00 PM | 88.9 | 19.3
34427 | 11/02/1996 | 06:25:00 PM | 88.9 | 17.8
34428 | 11/02/1996 | 06:55:00 PM | 88.9 | 16.5
34429 | 11/02/1996 | 07:25:00 PM | 88.9 | 16.3
34430 | 11/02/1996 | 07:55:00 PM | 88.9 | 14.8
34431 | 11/02/1996 | 08:25:00 PM | 88.9 | 14.8
34432 | 11/02/1996 | 08:55:00 PM | 88.9 | 13.2
34433 | 11/02/1996 | 09:25:00 PM | 88.9 | 13.2
34434 | 11/02/1996 | 09:55:00 PM | 88.9 | 11.9
34435 | 11/02/1996 | 10:25:00 PM | 88.9 | 11.7
34436 | 11/02/1996 | 10:55:00 PM | 88.9 | 11.7
34437 | 11/02/1996 | 11:25:00 PM | 88.9 | 10.6
34438 | 11/02/1996 | 11:55:00 PM | 88.9 | 10.2
34439 | 11/03/1996 | 12:25:00 AM | 88.9 | 10.2
34440 | 11/03/1996 | 12:55:00 AM | 88.9 | 10
34441 | 11/03/1996 | 01:25:00 AM | 88.9 | 8.7
34442 | 11/03/1996 | 01:55:00 AM | 88.9 | 8.7
34443 | 11/03/1996 | 02:25:00 AM | 88.9 | 8.7
34444 | 11/03/1996 | 02:55:00 AM | 88.9 | 8.4
43328 | 01/19/1997 | 07:22:06 PM | 12.7 | 3.8
43329 | 01/19/1997 | 07:52:06 PM | 12.7 | 3.5
35021 | 11/15/1996 | 03:24:00 AM | 88.9 | 10.2
35022 | 11/15/1996 | 03:54:00 AM | 88.9 | 10.2
43332 | 01/19/1997 | 09:22:06 PM | 12.7 | 2.8
43333 | 01/19/1997 | 09:52:06 PM | 12.7 | 2.7
43334 | 01/19/1997 | 10:22:06 PM | 12.7 | 2.5
43335 | 01/19/1997 | 10:52:06 PM | 12.7 | 2.6
43336 | 01/19/1997 | 11:22:06 PM | 12.7 | 2.6
43337 | 01/19/1997 | 11:52:06 PM | 12.7 | 2.4
43338 | 01/20/1997 | 12:22:06 AM | 12.7 | 2.3
43339 | 01/20/1997 | 12:52:06 AM | 12.7 | 2.2
43340 | 01/20/1997 | 01:22:06 AM | 12.7 | 1.4
43341 | 01/20/1997 | 01:52:06 AM | 12.7 | 0.7
43342 | 01/20/1997 | 02:22:06 AM | 12.7 | 0.7
43343 | 01/20/1997 | 02:52:06 AM | 12.7 | 1
43344 | 01/20/1997 | 03:22:06 AM | 12.7 | 1.1
43345 | 01/20/1997 | 03:52:06 AM | 12.7 | 0.7
43346 | 01/20/1997 | 04:22:06 AM | 12.7 | 0.8
43347 | 01/20/1997 | 04:52:06 AM | 12.7 | 1.4
43348 | 01/20/1997 | 05:22:06 AM | 12.7 | 2
43349 | 01/20/1997 | 05:52:06 AM | 12.7 | 2.6
43350 | 01/20/1997 | 06:22:06 AM | 12.7 | 2.8
43351 | 01/20/1997 | 06:52:06 AM | 12.7 | 3.4
43352 | 01/20/1997 | 07:22:06 AM | 12.7 | 3.5
43353 | 01/20/1997 | 07:52:06 AM | 12.7 | 3.7
43354 | 01/20/1997 | 08:22:06 AM | 12.7 | 4
43355 | 01/20/1997 | 08:52:06 AM | 12.7 | 4.6
43356 | 01/20/1997 | 09:22:06 AM | 12.7 | 5.2
43357 | 01/20/1997 | 09:52:06 AM | 12.7 | 6.5
43358 | 01/20/1997 | 10:22:06 AM | 12.7 | 8.2
43359 | 01/20/1997 | 10:52:06 AM | 12.7 | 12.7
43360 | 01/20/1997 | 11:22:06 AM | 12.7 | 12
43361 | 01/20/1997 | 11:52:06 AM | 12.7 | 15.1
43362 | 01/20/1997 | 12:22:06 PM | 12.7 | 17.8
43363 | 01/20/1997 | 12:52:06 PM | 12.7 | 19.8
43364 | 01/20/1997 | 01:22:06 PM | 12.7 | 19.9
43365 | 01/20/1997 | 01:52:06 PM | 12.7 | 23.7
43366 | 01/20/1997 | 02:22:06 PM | 12.7 | 25
43367 | 01/20/1997 | 02:52:06 PM | 12.7 | 24.5
43368 | 01/20/1997 | 03:22:06 PM | 12.7 | 23.1
43369 | 01/20/1997 | 03:52:06 PM | 12.7 | 19.4
43370 | 01/20/1997 | 04:22:06 PM | 12.7 | 16.6
43371 | 01/20/1997 | 04:52:06 PM | 12.7 | 13.4
43372 | 01/20/1997 | 05:22:06 PM | 12.7 | 11
43373 | 01/20/1997 | 05:52:06 PM | 12.7 | 9.5
43374 | 01/20/1997 | 06:22:06 PM | 12.7 | 8.3
43375 | 01/20/1997 | 06:52:06 PM | 12.7 | 7.4
43376 | 01/20/1997 | 07:22:06 PM | 12.7 | 6.6
43377 | 01/20/1997 | 07:52:06 PM | 12.7 | 6.2
43378 | 01/20/1997 | 08:22:06 PM | 12.7 | 5.8
43379 | 01/20/1997 | 08:52:06 PM | 12.7 | 5.4
43380 | 01/20/1997 | 09:22:06 PM | 12.7 | 5.4
43381 | 01/20/1997 | 09:52:06 PM | 12.7 | 5.3
43382 | 01/20/1997 | 10:22:06 PM | 12.7 | 4.5
43383 | 01/20/1997 | 10:52:06 PM | 12.7 | 4.3
43384 | 01/20/1997 | 11:22:06 PM | 12.7 | 4
43385 | 01/20/1997 | 11:52:06 PM | 12.7 | 3.9
43386 | 01/21/1997 | 12:22:06 AM | 12.7 | 3.4
43387 | 01/21/1997 | 12:52:06 AM | 12.7 | 2.8
43388 | 01/21/1997 | 01:22:06 AM | 12.7 | 2.5
43389 | 01/21/1997 | 01:52:06 AM | 12.7 | 2.3
43390 | 01/21/1997 | 02:22:06 AM | 12.7 | 2.3
43391 | 01/21/1997 | 02:52:06 AM | 12.7 | 2.2
43392 | 01/21/1997 | 03:22:06 AM | 12.7 | 2.6
43393 | 01/21/1997 | 03:52:06 AM | 12.7 | 2.7
43394 | 01/21/1997 | 04:22:06 AM | 12.7 | 2.7
43395 | 01/21/1997 | 04:52:06 AM | 12.7 | 2.5
43396 | 01/21/1997 | 05:22:06 AM | 12.7 | 2.3
43397 | 01/21/1997 | 05:52:06 AM | 12.7 | 2.9
43398 | 01/21/1997 | 06:22:06 AM | 12.7 | 2.5
43399 | 01/21/1997 | 06:52:06 AM | 12.7 | 2.1
43400 | 01/21/1997 | 07:22:06 AM | 12.7 | 2.2
43401 | 01/21/1997 | 07:52:06 AM | 12.7 | 3.6
43402 | 01/21/1997 | 08:22:06 AM | 12.7 | 5.2
43403 | 01/21/1997 | 08:52:06 AM | 12.7 | 5.7
43404 | 01/21/1997 | 09:22:06 AM | 12.7 | 6.9
43405 | 01/21/1997 | 09:52:06 AM | 12.7 | 10.4
43406 | 01/21/1997 | 10:22:06 AM | 12.7 | 11.9
45119 | 01/26/1997 | 02:52:06 AM | 38.1 | 7.6
45120 | 01/26/1997 | 03:22:06 AM | 38.1 | 7.7
45121 | 01/26/1997 | 03:52:06 AM | 38.1 | 7.6
45122 | 01/26/1997 | 04:22:06 AM | 38.1 | 7.7
45123 | 01/26/1997 | 04:52:06 AM | 38.1 | 7.6
45124 | 01/26/1997 | 05:22:06 AM | 38.1 | 7.4
45125 | 01/26/1997 | 05:52:06 AM | 38.1 | 7.2
45126 | 01/26/1997 | 06:22:06 AM | 38.1 | 7.1
45127 | 01/26/1997 | 06:52:06 AM | 38.1 | 6.9
45128 | 01/26/1997 | 07:22:06 AM | 38.1 | 6.6
45129 | 01/26/1997 | 07:52:06 AM | 38.1 | 6.5
45130 | 01/26/1997 | 08:22:06 AM | 38.1 | 6.5
45131 | 01/26/1997 | 08:52:06 AM | 38.1 | 7.1
45132 | 01/26/1997 | 09:22:06 AM | 38.1 | 8
45133 | 01/26/1997 | 09:52:06 AM | 38.1 | 8.8
45134 | 01/26/1997 | 10:22:06 AM | 38.1 | 9.7
45135 | 01/26/1997 | 10:52:06 AM | 38.1 | 10
45136 | 01/26/1997 | 11:22:06 AM | 38.1 | 10.5
45137 | 01/26/1997 | 11:52:06 AM | 38.1 | 11.7
45138 | 01/26/1997 | 12:22:06 PM | 38.1 | 13
45139 | 01/26/1997 | 12:52:06 PM | 38.1 | 15.6
45140 | 01/26/1997 | 01:22:06 PM | 38.1 | 15.4
45141 | 01/26/1997 | 01:52:06 PM | 38.1 | 17.7
45142 | 01/26/1997 | 02:22:06 PM | 38.1 | 19
45143 | 01/26/1997 | 02:52:06 PM | 38.1 | 19.2
45144 | 01/26/1997 | 03:22:06 PM | 38.1 | 18.6
45145 | 01/26/1997 | 03:52:06 PM | 38.1 | 17.7
45146 | 01/26/1997 | 04:22:06 PM | 38.1 | 16
45147 | 01/26/1997 | 04:52:06 PM | 38.1 | 14.7
45148 | 01/26/1997 | 05:22:06 PM | 38.1 | 13.2
45149 | 01/26/1997 | 05:52:06 PM | 38.1 | 11.9
45150 | 01/26/1997 | 06:22:06 PM | 38.1 | 11
45151 | 01/26/1997 | 06:52:06 PM | 38.1 | 10
45152 | 01/26/1997 | 07:22:06 PM | 38.1 | 9.4
45153 | 01/26/1997 | 07:52:06 PM | 38.1 | 8.6
45154 | 01/26/1997 | 08:22:06 PM | 38.1 | 8.1
45155 | 01/26/1997 | 08:52:06 PM | 38.1 | 7.6
45156 | 01/26/1997 | 09:22:06 PM | 38.1 | 7
45157 | 01/26/1997 | 09:52:06 PM | 38.1 | 6.4
45158 | 01/26/1997 | 10:22:06 PM | 38.1 | 6
45159 | 01/26/1997 | 10:52:06 PM | 38.1 | 5.7
45160 | 01/26/1997 | 11:22:06 PM | 38.1 | 5.3
45161 | 01/26/1997 | 11:52:06 PM | 38.1 | 4.9
45162 | 01/27/1997 | 12:22:06 AM | 38.1 | 4.6
45163 | 01/27/1997 | 12:52:06 AM | 38.1 | 4.2
45164 | 01/27/1997 | 01:22:06 AM | 38.1 | 4
45165 | 01/27/1997 | 01:52:06 AM | 38.1 | 3.8
45166 | 01/27/1997 | 02:22:06 AM | 38.1 | 3.5
45167 | 01/27/1997 | 02:52:06 AM | 38.1 | 3.4
45168 | 01/27/1997 | 03:22:06 AM | 38.1 | 3.1
45169 | 01/27/1997 | 03:52:06 AM | 38.1 | 2.9
45170 | 01/27/1997 | 04:22:06 AM | 38.1 | 2.5
45171 | 01/27/1997 | 04:52:06 AM | 38.1 | 2.3
45172 | 01/27/1997 | 05:22:06 AM | 38.1 | 2.2
45173 | 01/27/1997 | 05:52:06 AM | 38.1 | 1.9
45174 | 01/27/1997 | 06:22:06 AM | 38.1 | 1.8
45175 | 01/27/1997 | 06:52:06 AM | 38.1 | 1.6
45176 | 01/27/1997 | 07:22:06 AM | 38.1 | 1.5
45177 | 01/27/1997 | 07:50:26 AM | 38.1 | 1.8
45178 | 01/27/1997 | 08:20:26 AM | 38.1 | 2.5
45179 | 01/27/1997 | 08:50:26 AM | 38.1 | 3.9
45180 | 01/27/1997 | 09:20:26 AM | 38.1 | 6
45181 | 01/27/1997 | 09:50:26 AM | 38.1 | 7.2
45182 | 01/27/1997 | 10:20:26 AM | 38.1 | 9.1
45183 | 01/27/1997 | 10:50:26 AM | 38.1 | 11.3
45184 | 01/27/1997 | 11:20:26 AM | 38.1 | 12.5
45185 | 01/27/1997 | 11:50:26 AM | 38.1 | 13.3
45186 | 01/27/1997 | 12:20:26 PM | 38.1 | 13.8
45187 | 01/27/1997 | 12:50:26 PM | 38.1 | 14.3
45188 | 01/27/1997 | 01:20:26 PM | 38.1 | 14.5
45189 | 01/27/1997 | 01:50:26 PM | 38.1 | 14.6
45190 | 01/27/1997 | 02:20:26 PM | 38.1 | 14.3
45191 | 01/27/1997 | 02:50:26 PM | 38.1 | 13.9
45192 | 01/27/1997 | 03:20:26 PM | 38.1 | 13.5
45193 | 01/27/1997 | 03:50:26 PM | 38.1 | 13.3
45194 | 01/27/1997 | 04:20:26 PM | 38.1 | 12.9
45195 | 01/27/1997 | 04:50:26 PM | 38.1 | 12.1
45196 | 01/27/1997 | 05:20:26 PM | 38.1 | 11.3
45197 | 01/27/1997 | 05:50:26 PM | 38.1 | 10.7
45198 | 01/27/1997 | 06:20:26 PM | 38.1 | 10.1
45199 | 01/27/1997 | 06:50:26 PM | 38.1 | 9.9
45200 | 01/27/1997 | 07:20:26 PM | 38.1 | 9.6
45201 | 01/27/1997 | 07:50:26 PM | 38.1 | 9.3
45202 | 01/27/1997 | 08:20:26 PM | 38.1 | 9
45203 | 01/27/1997 | 08:50:26 PM | 38.1 | 8.7
45204 | 01/27/1997 | 09:20:26 PM | 38.1 | 8.5
45205 | 01/27/1997 | 09:50:26 PM | 38.1 | 8.3
45206 | 01/27/1997 | 10:20:26 PM | 38.1 | 8.2
45207 | 01/27/1997 | 10:50:26 PM | 38.1 | 8.1
45208 | 01/27/1997 | 11:20:26 PM | 38.1 | 7.9
45209 | 01/27/1997 | 11:50:26 PM | 38.1 | 7.8
45210 | 01/28/1997 | 12:20:26 AM | 38.1 | 7.6
45211 | 01/28/1997 | 12:50:26 AM | 38.1 | 7.4
45212 | 01/28/1997 | 01:20:26 AM | 38.1 | 7.2
45213 | 01/28/1997 | 01:50:26 AM | 38.1 | 7
45214 | 01/28/1997 | 02:20:26 AM | 38.1 | 7
45215 | 01/28/1997 | 02:50:26 AM | 38.1 | 7
45216 | 01/28/1997 | 03:20:26 AM | 38.1 | 7
45217 | 01/28/1997 | 03:50:26 AM | 38.1 | 7
45218 | 01/28/1997 | 04:20:26 AM | 38.1 | 7.1
45219 | 01/28/1997 | 04:50:26 AM | 38.1 | 7.1
45220 | 01/28/1997 | 05:20:26 AM | 38.1 | 7.1
45221 | 01/28/1997 | 05:50:26 AM | 38.1 | 6.9
45222 | 01/28/1997 | 06:20:26 AM | 38.1 | 6.8
45223 | 01/28/1997 | 06:50:26 AM | 38.1 | 6.7
45224 | 01/28/1997 | 07:20:26 AM | 38.1 | 6.7
45225 | 01/28/1997 | 07:50:26 AM | 38.1 | 6.8
45226 | 01/28/1997 | 08:20:26 AM | 38.1 | 6.8
45227 | 01/28/1997 | 08:50:26 AM | 38.1 | 7.1
45228 | 01/28/1997 | 09:20:26 AM | 38.1 | 7.4
45229 | 01/28/1997 | 09:50:26 AM | 38.1 | 7.8
45230 | 01/28/1997 | 10:20:26 AM | 38.1 | 8.1
45669 | 01/06/1997 | 01:52:20 PM | 88.9 | 12.8
45670 | 01/06/1997 | 02:22:20 PM | 88.9 | 13.3
43455 | 01/22/1997 | 10:52:06 AM | 12.7 | 9.5
43456 | 01/22/1997 | 11:22:06 AM | 12.7 | 10.4
43770 | 01/29/1997 | 12:20:26 AM | 12.7 | 8
43771 | 01/29/1997 | 12:50:26 AM | 12.7 | 8.1
43772 | 01/29/1997 | 01:20:26 AM | 12.7 | 7.9
43773 | 01/29/1997 | 01:50:26 AM | 12.7 | 7.8
43774 | 01/29/1997 | 02:20:26 AM | 12.7 | 7.2
43775 | 01/29/1997 | 02:50:26 AM | 12.7 | 6.8
43776 | 01/29/1997 | 03:20:26 AM | 12.7 | 6.7
43777 | 01/29/1997 | 03:50:26 AM | 12.7 | 7.1
43778 | 01/29/1997 | 04:20:26 AM | 12.7 | 7.5
43779 | 01/29/1997 | 04:50:26 AM | 12.7 | 7.8
43780 | 01/29/1997 | 05:20:26 AM | 12.7 | 7.9
43781 | 01/29/1997 | 05:50:26 AM | 12.7 | 7.8
43782 | 01/29/1997 | 06:20:26 AM | 12.7 | 7.8
43783 | 01/29/1997 | 06:50:26 AM | 12.7 | 7.8
43784 | 01/29/1997 | 07:20:26 AM | 12.7 | 7.8
43785 | 01/29/1997 | 07:50:26 AM | 12.7 | 8
43786 | 01/29/1997 | 08:20:26 AM | 12.7 | 8.4
43787 | 01/29/1997 | 08:50:26 AM | 12.7 | 8.8
43788 | 01/29/1997 | 09:20:26 AM | 12.7 | 9.4
43789 | 01/29/1997 | 09:50:26 AM | 12.7 | 9.9
43790 | 01/29/1997 | 10:20:26 AM | 12.7 | 10.9
43791 | 01/29/1997 | 10:50:26 AM | 12.7 | 11.7
43792 | 01/29/1997 | 11:20:26 AM | 12.7 | 12.9
43793 | 01/29/1997 | 11:50:26 AM | 12.7 | 14.2
43794 | 01/29/1997 | 12:20:26 PM | 12.7 | 16
43795 | 01/29/1997 | 12:50:26 PM | 12.7 | 21
43796 | 01/29/1997 | 01:20:26 PM | 12.7 | 19.8
43797 | 01/29/1997 | 01:50:26 PM | 12.7 | 21.5
43798 | 01/29/1997 | 02:20:26 PM | 12.7 | 21.3
43799 | 01/29/1997 | 02:50:26 PM | 12.7 | 21.7
43800 | 01/29/1997 | 03:20:26 PM | 12.7 | 21.2
43801 | 01/29/1997 | 03:50:26 PM | 12.7 | 18.5
43802 | 01/29/1997 | 04:20:26 PM | 12.7 | 15.5
43803 | 01/29/1997 | 04:50:26 PM | 12.7 | 13.7
43804 | 01/29/1997 | 05:20:26 PM | 12.7 | 12.1
43805 | 01/29/1997 | 05:50:26 PM | 12.7 | 11
43806 | 01/29/1997 | 06:20:26 PM | 12.7 | 9.9
43807 | 01/29/1997 | 06:50:26 PM | 12.7 | 9.2
43808 | 01/29/1997 | 07:20:26 PM | 12.7 | 8.4
43809 | 01/29/1997 | 07:50:26 PM | 12.7 | 7.8
43810 | 01/29/1997 | 08:20:26 PM | 12.7 | 7.2
43811 | 01/29/1997 | 08:50:26 PM | 12.7 | 6.6
43812 | 01/29/1997 | 09:20:26 PM | 12.7 | 6.3
43813 | 01/29/1997 | 09:50:26 PM | 12.7 | 5.9
43814 | 01/29/1997 | 10:20:26 PM | 12.7 | 5.5
43815 | 01/29/1997 | 10:50:26 PM | 12.7 | 5.1
43816 | 01/29/1997 | 11:20:26 PM | 12.7 | 4.6
43817 | 01/29/1997 | 11:50:26 PM | 12.7 | 4.4
43818 | 01/30/1997 | 12:20:26 AM | 12.7 | 4.1
43819 | 01/30/1997 | 12:50:26 AM | 12.7 | 3.8
43820 | 01/30/1997 | 01:20:26 AM | 12.7 | 3.6
43821 | 01/30/1997 | 01:50:26 AM | 12.7 | 3.4
43822 | 01/30/1997 | 02:20:26 AM | 12.7 | 3.2
43823 | 01/30/1997 | 02:50:26 AM | 12.7 | 2.9
43824 | 01/30/1997 | 03:20:26 AM | 12.7 | 2.7
43825 | 01/30/1997 | 03:50:26 AM | 12.7 | 2.7
43826 | 01/30/1997 | 04:20:26 AM | 12.7 | 2.8
43827 | 01/30/1997 | 04:50:26 AM | 12.7 | 2.7
43828 | 01/30/1997 | 05:20:26 AM | 12.7 | 2.6
43829 | 01/30/1997 | 05:50:26 AM | 12.7 | 2.6
43830 | 01/30/1997 | 06:20:26 AM | 12.7 | 2.7
43831 | 01/30/1997 | 06:50:26 AM | 12.7 | 2.8
43832 | 01/30/1997 | 07:20:26 AM | 12.7 | 2.5
43833 | 01/30/1997 | 07:50:26 AM | 12.7 | 3.1
43834 | 01/30/1997 | 08:20:26 AM | 12.7 | 4.6
45547 | 01/04/1997 | 12:52:20 AM | 88.9 | 7.9
45548 | 01/04/1997 | 01:22:20 AM | 88.9 | 7.7
45549 | 01/04/1997 | 01:52:20 AM | 88.9 | 7.5
45550 | 01/04/1997 | 02:22:20 AM | 88.9 | 7.2
45551 | 01/04/1997 | 02:52:20 AM | 88.9 | 6.9
45552 | 01/04/1997 | 03:22:20 AM | 88.9 | 6.7
45553 | 01/04/1997 | 03:52:20 AM | 88.9 | 6.3
45554 | 01/04/1997 | 04:22:20 AM | 88.9 | 6
45555 | 01/04/1997 | 04:52:20 AM | 88.9 | 5.7
45556 | 01/04/1997 | 05:22:20 AM | 88.9 | 5.4
45557 | 01/04/1997 | 05:52:20 AM | 88.9 | 5.3
45558 | 01/04/1997 | 06:22:20 AM | 88.9 | 5.1
45559 | 01/04/1997 | 06:52:20 AM | 88.9 | 5.1
45560 | 01/04/1997 | 07:22:20 AM | 88.9 | 5.1
45561 | 01/04/1997 | 07:52:20 AM | 88.9 | 5
45562 | 01/04/1997 | 08:22:20 AM | 88.9 | 5.2
45563 | 01/04/1997 | 08:52:20 AM | 88.9 | 5.5
45564 | 01/04/1997 | 09:22:20 AM | 88.9 | 5.9
45565 | 01/04/1997 | 09:52:20 AM | 88.9 | 6.2
45566 | 01/04/1997 | 10:22:20 AM | 88.9 | 6.7
45567 | 01/04/1997 | 10:52:20 AM | 88.9 | 7.6
45568 | 01/04/1997 | 11:22:20 AM | 88.9 | 8.4
45569 | 01/04/1997 | 11:52:20 AM | 88.9 | 9.3
45570 | 01/04/1997 | 12:22:20 PM | 88.9 | 10.1
45571 | 01/04/1997 | 12:52:20 PM | 88.9 | 11
45572 | 01/04/1997 | 01:22:20 PM | 88.9 | 11.7
45573 | 01/04/1997 | 01:52:20 PM | 88.9 | 12.1
45574 | 01/04/1997 | 02:22:20 PM | 88.9 | 12.2
45575 | 01/04/1997 | 02:52:20 PM | 88.9 | 12.1
45576 | 01/04/1997 | 03:22:20 PM | 88.9 | 11.8
45577 | 01/04/1997 | 03:52:20 PM | 88.9 | 11.3
45578 | 01/04/1997 | 04:22:20 PM | 88.9 | 10.8
45579 | 01/04/1997 | 04:52:20 PM | 88.9 | 10.3
45580 | 01/04/1997 | 05:22:20 PM | 88.9 | 9.9
45581 | 01/04/1997 | 05:52:20 PM | 88.9 | 9.3
45582 | 01/04/1997 | 06:22:20 PM | 88.9 | 9
45583 | 01/04/1997 | 06:52:20 PM | 88.9 | 8.7
45584 | 01/04/1997 | 07:22:20 PM | 88.9 | 8.4
45585 | 01/04/1997 | 07:52:20 PM | 88.9 | 8.2
45586 | 01/04/1997 | 08:22:20 PM | 88.9 | 8
45587 | 01/04/1997 | 08:52:20 PM | 88.9 | 7.8
45588 | 01/04/1997 | 09:22:20 PM | 88.9 | 7.7
45589 | 01/04/1997 | 09:52:20 PM | 88.9 | 7.4
45590 | 01/04/1997 | 10:22:20 PM | 88.9 | 7.3
45591 | 01/04/1997 | 10:52:20 PM | 88.9 | 7.1
45592 | 01/04/1997 | 11:22:20 PM | 88.9 | 6.9
45593 | 01/04/1997 | 11:52:20 PM | 88.9 | 6.8
45594 | 01/05/1997 | 12:22:20 AM | 88.9 | 6.7
45595 | 01/05/1997 | 12:52:20 AM | 88.9 | 6.7
45596 | 01/05/1997 | 01:22:20 AM | 88.9 | 6.5
45597 | 01/05/1997 | 01:52:20 AM | 88.9 | 6.5
45598 | 01/05/1997 | 02:22:20 AM | 88.9 | 6.5
45599 | 01/05/1997 | 02:52:20 AM | 88.9 | 6.4
45600 | 01/05/1997 | 03:22:20 AM | 88.9 | 6.3
45601 | 01/05/1997 | 03:52:20 AM | 88.9 | 6.2
45602 | 01/05/1997 | 04:22:20 AM | 88.9 | 6
45603 | 01/05/1997 | 04:52:20 AM | 88.9 | 6
45604 | 01/05/1997 | 05:22:20 AM | 88.9 | 6.1
45605 | 01/05/1997 | 05:52:20 AM | 88.9 | 5.8
45606 | 01/05/1997 | 06:22:20 AM | 88.9 | 5.7
45607 | 01/05/1997 | 06:52:20 AM | 88.9 | 5.4
45608 | 01/05/1997 | 07:22:20 AM | 88.9 | 5.2
45609 | 01/05/1997 | 07:52:20 AM | 88.9 | 4.8
45610 | 01/05/1997 | 08:22:20 AM | 88.9 | 4.7
45611 | 01/05/1997 | 08:52:20 AM | 88.9 | 5
45612 | 01/05/1997 | 09:22:20 AM | 88.9 | 5.4
45613 | 01/05/1997 | 09:52:20 AM | 88.9 | 6
45614 | 01/05/1997 | 10:22:20 AM | 88.9 | 6.4
45615 | 01/05/1997 | 10:52:20 AM | 88.9 | 7.3
45616 | 01/05/1997 | 11:22:20 AM | 88.9 | 8
45617 | 01/05/1997 | 11:52:20 AM | 88.9 | 7.9
45618 | 01/05/1997 | 12:22:20 PM | 88.9 | 7.8
45619 | 01/05/1997 | 12:52:20 PM | 88.9 | 7.9
45620 | 01/05/1997 | 01:22:20 PM | 88.9 | 8.1
45621 | 01/05/1997 | 01:52:20 PM | 88.9 | 7.9
45622 | 01/05/1997 | 02:22:20 PM | 88.9 | 7.9
45623 | 01/05/1997 | 02:52:20 PM | 88.9 | 8.1
45624 | 01/05/1997 | 03:22:20 PM | 88.9 | 8
45625 | 01/05/1997 | 03:52:20 PM | 88.9 | 7.5
45626 | 01/05/1997 | 04:22:20 PM | 88.9 | 6.8
45627 | 01/05/1997 | 04:52:20 PM | 88.9 | 6.4
45628 | 01/05/1997 | 05:22:20 PM | 88.9 | 6.2
45629 | 01/05/1997 | 05:52:20 PM | 88.9 | 6
45630 | 01/05/1997 | 06:22:20 PM | 88.9 | 5.9
45631 | 01/05/1997 | 06:52:20 PM | 88.9 | 5.7
45632 | 01/05/1997 | 07:22:20 PM | 88.9 | 5.5
45633 | 01/05/1997 | 07:52:20 PM | 88.9 | 5.3
45634 | 01/05/1997 | 08:22:20 PM | 88.9 | 5
45635 | 01/05/1997 | 08:52:20 PM | 88.9 | 4.7
45636 | 01/05/1997 | 09:22:20 PM | 88.9 | 4.3
45637 | 01/05/1997 | 09:52:20 PM | 88.9 | 4
45638 | 01/05/1997 | 10:22:20 PM | 88.9 | 3.8
45639 | 01/05/1997 | 10:52:20 PM | 88.9 | 3.5
45640 | 01/05/1997 | 11:22:20 PM | 88.9 | 3.2
45641 | 01/05/1997 | 11:52:20 PM | 88.9 | 3
45642 | 01/06/1997 | 12:22:20 AM | 88.9 | 2.7
45643 | 01/06/1997 | 12:52:20 AM | 88.9 | 2.6
45644 | 01/06/1997 | 01:22:20 AM | 88.9 | 2.6
45645 | 01/06/1997 | 01:52:20 AM | 88.9 | 2.4
45646 | 01/06/1997 | 02:22:20 AM | 88.9 | 2.4
45647 | 01/06/1997 | 02:52:20 AM | 88.9 | 2.2
45648 | 01/06/1997 | 03:22:20 AM | 88.9 | 2.1
45649 | 01/06/1997 | 03:52:20 AM | 88.9 | 1.9
45650 | 01/06/1997 | 04:22:20 AM | 88.9 | 1.7
45651 | 01/06/1997 | 04:52:20 AM | 88.9 | 1.4
45652 | 01/06/1997 | 05:22:20 AM | 88.9 | 1.2
45653 | 01/06/1997 | 05:52:20 AM | 88.9 | 0.8
45654 | 01/06/1997 | 06:22:20 AM | 88.9 | 0.6
45655 | 01/06/1997 | 06:52:20 AM | 88.9 | 0.4
45656 | 01/06/1997 | 07:22:20 AM | 88.9 | 0.1
45657 | 01/06/1997 | 07:52:20 AM | 88.9 | 0
45658 | 01/06/1997 | 08:22:20 AM | 88.9 | 0.4
45659 | 01/06/1997 | 08:52:20 AM | 88.9 | 1.2
45660 | 01/06/1997 | 09:22:20 AM | 88.9 | 2.3
45661 | 01/06/1997 | 09:52:20 AM | 88.9 | 3.2
45662 | 01/06/1997 | 10:22:20 AM | 88.9 | 3.9
45663 | 01/06/1997 | 10:52:20 AM | 88.9 | 4.7
45664 | 01/06/1997 | 11:22:20 AM | 88.9 | 6.2
45665 | 01/06/1997 | 11:52:20 AM | 88.9 | 8.1
45666 | 01/06/1997 | 12:22:20 PM | 88.9 | 9.7
45667 | 01/06/1997 | 12:52:20 PM | 88.9 | 11.1
45668 | 01/06/1997 | 01:22:20 PM | 88.9 | 12
27300 | 08/18/1996 | 04:48:01 PM | 114.3 | 40.3
27301 | 08/18/1996 | 05:18:03 PM | 114.3 | 38.8
43892 | 01/31/1997 | 01:20:26 PM | 12.7 | 21.2
43893 | 01/31/1997 | 01:50:26 PM | 12.7 | 24
27304 | 08/18/1996 | 06:48:07 PM | 114.3 | 37.3
27305 | 08/18/1996 | 07:18:09 PM | 114.3 | 35.7
27306 | 08/18/1996 | 07:48:10 PM | 114.3 | 35.7
27307 | 08/18/1996 | 08:18:11 PM | 114.3 | 34.2
27308 | 08/18/1996 | 08:48:13 PM | 114.3 | 34.2
27309 | 08/18/1996 | 09:18:14 PM | 114.3 | 33.1
27310 | 08/18/1996 | 09:48:16 PM | 114.3 | 32.7
27311 | 08/18/1996 | 10:18:17 PM | 114.3 | 32.7
27312 | 08/18/1996 | 10:48:19 PM | 114.3 | 31.4
27313 | 08/18/1996 | 11:18:20 PM | 114.3 | 31.1
27314 | 08/18/1996 | 11:48:21 PM | 114.3 | 31.1
27315 | 08/19/1996 | 12:18:23 AM | 114.3 | 30
27316 | 08/19/1996 | 12:48:24 AM | 114.3 | 29.6
27317 | 08/19/1996 | 01:18:26 AM | 114.3 | 29.6
27318 | 08/19/1996 | 01:48:27 AM | 114.3 | 28.8
27319 | 08/19/1996 | 02:18:29 AM | 114.3 | 28.1
27320 | 08/19/1996 | 02:48:30 AM | 114.3 | 28.1
27321 | 08/19/1996 | 03:18:32 AM | 114.3 | 28.1
27322 | 08/19/1996 | 03:48:33 AM | 114.3 | 26.8
27323 | 08/19/1996 | 04:18:34 AM | 114.3 | 26.6
27324 | 08/19/1996 | 04:48:32 AM | 114.3 | 26.6
27325 | 08/19/1996 | 05:18:29 AM | 114.3 | 26.6
27326 | 08/19/1996 | 05:48:26 AM | 114.3 | 26.6
27327 | 08/19/1996 | 06:18:23 AM | 114.3 | 26.6
27328 | 08/19/1996 | 06:48:20 AM | 114.3 | 26.6
27329 | 08/19/1996 | 07:18:17 AM | 114.3 | 28.1
27330 | 08/19/1996 | 07:48:14 AM | 114.3 | 28.8
27331 | 08/19/1996 | 08:18:11 AM | 114.3 | 29.6
27332 | 08/19/1996 | 08:48:09 AM | 114.3 | 31.1
27333 | 08/19/1996 | 09:18:06 AM | 114.3 | 32.7
27334 | 08/19/1996 | 09:48:03 AM | 114.3 | 34.2
27335 | 08/19/1996 | 10:18:00 AM | 114.3 | 35.7
27336 | 08/19/1996 | 10:48:01 AM | 114.3 | 36.9
27337 | 08/19/1996 | 11:18:03 AM | 114.3 | 37.3
27338 | 08/19/1996 | 11:48:04 AM | 114.3 | 38.8
27339 | 08/19/1996 | 12:18:06 PM | 114.3 | 39.3
27340 | 08/19/1996 | 12:48:07 PM | 114.3 | 40.3
27341 | 08/19/1996 | 01:18:09 PM | 114.3 | 40.3
27342 | 08/19/1996 | 01:48:10 PM | 114.3 | 40.3
27343 | 08/19/1996 | 02:18:11 PM | 114.3 | 40.6
27344 | 08/19/1996 | 02:48:13 PM | 114.3 | 41.1
27345 | 08/19/1996 | 03:18:14 PM | 114.3 | 40.4
27346 | 08/19/1996 | 03:48:16 PM | 114.3 | 40.3
27347 | 08/19/1996 | 04:18:17 PM | 114.3 | 40.3
27348 | 08/19/1996 | 04:48:19 PM | 114.3 | 40.3
27349 | 08/19/1996 | 05:18:20 PM | 114.3 | 38.8
27350 | 08/19/1996 | 05:48:21 PM | 114.3 | 38.6
27351 | 08/19/1996 | 06:18:23 PM | 114.3 | 37.3
27352 | 08/19/1996 | 06:48:24 PM | 114.3 | 35.9
27353 | 08/19/1996 | 07:18:26 PM | 114.3 | 35.7
27354 | 08/19/1996 | 07:48:27 PM | 114.3 | 34.5
27355 | 08/19/1996 | 08:18:29 PM | 114.3 | 34.2
27356 | 08/19/1996 | 08:48:26 PM | 114.3 | 33.8
27357 | 08/19/1996 | 09:18:23 PM | 114.3 | 32.7
27358 | 08/19/1996 | 09:48:20 PM | 114.3 | 32.7
27359 | 08/19/1996 | 10:18:17 PM | 114.3 | 31.6
27360 | 08/19/1996 | 10:48:14 PM | 114.3 | 31.1
27361 | 08/19/1996 | 11:18:11 PM | 114.3 | 31.1
27362 | 08/19/1996 | 11:48:09 PM | 114.3 | 30.3
27363 | 08/20/1996 | 12:18:06 AM | 114.3 | 29.6
27364 | 08/20/1996 | 12:48:03 AM | 114.3 | 29.6
27365 | 08/20/1996 | 01:18:00 AM | 114.3 | 29.3
27366 | 08/20/1996 | 01:48:01 AM | 114.3 | 28.1
27367 | 08/20/1996 | 02:18:03 AM | 114.3 | 28.1
27368 | 08/20/1996 | 02:48:04 AM | 114.3 | 28.1
27369 | 08/20/1996 | 03:18:06 AM | 114.3 | 27.2
27370 | 08/20/1996 | 03:48:07 AM | 114.3 | 26.6
27371 | 08/20/1996 | 04:18:09 AM | 114.3 | 26.6
27372 | 08/20/1996 | 04:48:10 AM | 114.3 | 26.6
27373 | 08/20/1996 | 05:18:11 AM | 114.3 | 26.3
27374 | 08/20/1996 | 05:48:13 AM | 114.3 | 25.3
27375 | 08/20/1996 | 06:18:14 AM | 114.3 | 25.8
27376 | 08/20/1996 | 06:48:16 AM | 114.3 | 26.6
27377 | 08/20/1996 | 07:18:17 AM | 114.3 | 26.6
27378 | 08/20/1996 | 07:48:19 AM | 114.3 | 28
29042 | 08/24/1996 | 01:18:09 AM | 139.7 | 29.5
29043 | 08/24/1996 | 01:48:10 AM | 139.7 | 29.5
29044 | 08/24/1996 | 02:18:11 AM | 139.7 | 29.5
29045 | 08/24/1996 | 02:48:13 AM | 139.7 | 29.5
29046 | 08/24/1996 | 03:18:14 AM | 139.7 | 29.5
29047 | 08/24/1996 | 03:48:16 AM | 139.7 | 29.3
29048 | 08/24/1996 | 04:18:17 AM | 139.7 | 28.5
29049 | 08/24/1996 | 04:48:19 AM | 139.7 | 28
29050 | 08/24/1996 | 05:18:20 AM | 139.7 | 28
29051 | 08/24/1996 | 05:48:21 AM | 139.7 | 28
29052 | 08/24/1996 | 06:18:23 AM | 139.7 | 28
29053 | 08/24/1996 | 08:00:00 AM | 139.7 | 25
29054 | 08/24/1996 | 08:30:00 AM | 139.7 | 25.4
29055 | 08/24/1996 | 09:00:00 AM | 139.7 | 26.5
29056 | 08/24/1996 | 09:30:14 AM | 139.7 | 26.5
29057 | 08/24/1996 | 10:00:29 AM | 139.7 | 27.7
29058 | 08/24/1996 | 10:30:43 AM | 139.7 | 28
29059 | 08/24/1996 | 11:00:58 AM | 139.7 | 29.5
29060 | 08/24/1996 | 11:30:55 AM | 139.7 | 29.5
29061 | 08/24/1996 | 12:00:52 PM | 139.7 | 31.1
29062 | 08/24/1996 | 12:30:49 PM | 139.7 | 31.3
29063 | 08/24/1996 | 01:00:46 PM | 139.7 | 32.6
29064 | 08/24/1996 | 01:30:43 PM | 139.7 | 34.1
29065 | 08/24/1996 | 02:00:40 PM | 139.7 | 34.1
29066 | 08/24/1996 | 02:30:37 PM | 139.7 | 35.7
29067 | 08/24/1996 | 03:00:35 PM | 139.7 | 35.7
29068 | 08/24/1996 | 03:30:32 PM | 139.7 | 37.1
29069 | 08/24/1996 | 04:00:29 PM | 139.7 | 37.2
29070 | 08/24/1996 | 04:30:26 PM | 139.7 | 37.2
29071 | 08/24/1996 | 05:00:23 PM | 139.7 | 37.2
29072 | 08/24/1996 | 05:30:20 PM | 139.7 | 37.2
29073 | 08/24/1996 | 06:00:17 PM | 139.7 | 37.2
29074 | 08/24/1996 | 06:30:14 PM | 139.7 | 37.2
29075 | 08/24/1996 | 07:00:12 PM | 139.7 | 37.2
29076 | 08/24/1996 | 07:30:09 PM | 139.7 | 36.4
29077 | 08/24/1996 | 08:00:06 PM | 139.7 | 35.7
29078 | 08/24/1996 | 08:30:03 PM | 139.7 | 35.6
29079 | 08/24/1996 | 09:00:00 PM | 139.7 | 34.1
29080 | 08/24/1996 | 09:30:06 PM | 139.7 | 34.1
29081 | 08/24/1996 | 10:00:03 PM | 139.7 | 33.2
29082 | 08/24/1996 | 10:30:00 PM | 139.7 | 32.6
29083 | 08/24/1996 | 11:00:06 PM | 139.7 | 32.6
29084 | 08/24/1996 | 11:30:12 PM | 139.7 | 31.2
29085 | 08/25/1996 | 12:00:17 AM | 139.7 | 31.1
29086 | 08/25/1996 | 12:30:23 AM | 139.7 | 31.1
29087 | 08/25/1996 | 01:00:29 AM | 139.7 | 29.6
29088 | 08/25/1996 | 01:30:35 AM | 139.7 | 29.5
29089 | 08/25/1996 | 02:00:40 AM | 139.7 | 29.5
29090 | 08/25/1996 | 02:30:46 AM | 139.7 | 28.7
29091 | 08/25/1996 | 03:00:52 AM | 139.7 | 28
29092 | 08/25/1996 | 03:30:48 AM | 139.7 | 28
29093 | 08/25/1996 | 04:00:53 AM | 139.7 | 27.7
29094 | 08/25/1996 | 04:30:59 AM | 139.7 | 26.5
29095 | 08/25/1996 | 05:00:55 AM | 139.7 | 26.5
29096 | 08/25/1996 | 05:30:51 AM | 139.7 | 26.5
29097 | 08/25/1996 | 06:00:48 AM | 139.7 | 25.3
29098 | 08/25/1996 | 06:30:44 AM | 139.7 | 25
29099 | 08/25/1996 | 07:00:40 AM | 139.7 | 25
29100 | 08/25/1996 | 07:30:36 AM | 139.7 | 25
29101 | 08/25/1996 | 08:00:33 AM | 139.7 | 25.2
29102 | 08/25/1996 | 08:30:29 AM | 139.7 | 26.4
29103 | 08/25/1996 | 09:00:25 AM | 139.7 | 26.5
29104 | 08/25/1996 | 09:30:21 AM | 139.7 | 26.5
29105 | 08/25/1996 | 10:00:18 AM | 139.7 | 28
29106 | 08/25/1996 | 10:30:14 AM | 139.7 | 28
29107 | 08/25/1996 | 11:00:10 AM | 139.7 | 29.5
29108 | 08/25/1996 | 11:30:06 AM | 139.7 | 29.6
29109 | 08/25/1996 | 12:00:03 PM | 139.7 | 31.1
29110 | 08/25/1996 | 12:30:00 PM | 139.7 | 32.3
29111 | 08/25/1996 | 01:00:05 PM | 139.7 | 32.6
29112 | 08/25/1996 | 01:30:11 PM | 139.7 | 32.7
29113 | 08/25/1996 | 02:00:17 PM | 139.7 | 34.1
29114 | 08/25/1996 | 02:30:23 PM | 139.7 | 34.1
29115 | 08/25/1996 | 03:00:28 PM | 139.7 | 35.7
29116 | 08/25/1996 | 03:30:34 PM | 139.7 | 35.7
29117 | 08/25/1996 | 04:00:40 PM | 139.7 | 36.3
29118 | 08/25/1996 | 04:30:46 PM | 139.7 | 37.2
29119 | 08/25/1996 | 05:00:51 PM | 139.7 | 37.2
29120 | 08/25/1996 | 05:30:57 PM | 139.7 | 37.2
29121 | 08/25/1996 | 06:00:54 PM | 139.7 | 37.2
29122 | 08/25/1996 | 06:30:51 PM | 139.7 | 37.2
29123 | 08/25/1996 | 07:00:49 PM | 139.7 | 37
29124 | 08/25/1996 | 07:30:46 PM | 139.7 | 35.7
29125 | 08/25/1996 | 08:00:43 PM | 139.7 | 35.7
29126 | 08/25/1996 | 08:30:40 PM | 139.7 | 34.8
29127 | 08/25/1996 | 09:00:37 PM | 139.7 | 34.1
29128 | 08/25/1996 | 09:30:34 PM | 139.7 | 34.1
29129 | 08/25/1996 | 10:00:31 PM | 139.7 | 32.6
29130 | 08/25/1996 | 10:30:28 PM | 139.7 | 32.6
29131 | 08/25/1996 | 11:00:26 PM | 139.7 | 32.6
29132 | 08/25/1996 | 11:30:23 PM | 139.7 | 31.1
29133 | 08/26/1996 | 12:00:20 AM | 139.7 | 31.1
29134 | 08/26/1996 | 12:30:17 AM | 139.7 | 31.1
29135 | 08/26/1996 | 01:00:14 AM | 139.7 | 30.3
29136 | 08/26/1996 | 01:30:11 AM | 139.7 | 29.5
29137 | 08/26/1996 | 02:00:08 AM | 139.7 | 29.5
29138 | 08/26/1996 | 02:30:05 AM | 139.7 | 29.5
29139 | 08/26/1996 | 03:00:03 AM | 139.7 | 28.5
29140 | 08/26/1996 | 03:30:04 AM | 139.7 | 28
29141 | 08/26/1996 | 04:00:05 AM | 139.7 | 28
29142 | 08/26/1996 | 04:30:07 AM | 139.7 | 28
29143 | 08/26/1996 | 05:00:08 AM | 139.7 | 27.2
29144 | 08/26/1996 | 05:30:10 AM | 139.7 | 26.6
29145 | 08/26/1996 | 06:00:11 AM | 139.7 | 26.5
29146 | 08/26/1996 | 06:30:13 AM | 139.7 | 26.5
29147 | 08/26/1996 | 07:00:14 AM | 139.7 | 26.5
29148 | 08/26/1996 | 07:30:15 AM | 139.7 | 26.5
34254 | 11/24/1996 | 05:28:00 PM | 38.1 | 15.5
34255 | 11/24/1996 | 05:58:00 PM | 38.1 | 14.5
33111 | 11/26/1996 | 08:28:00 AM | 12.7 | 2.4
33112 | 11/26/1996 | 08:58:00 AM | 12.7 | 2.4
34450 | 11/03/1996 | 05:54:00 AM | 88.9 | 6
34451 | 11/03/1996 | 06:24:00 AM | 88.9 | 5.6
34452 | 11/03/1996 | 06:54:00 AM | 88.9 | 5.6
34453 | 11/03/1996 | 07:24:00 AM | 88.9 | 5.6
34454 | 11/03/1996 | 07:54:00 AM | 88.9 | 5.6
34455 | 11/03/1996 | 08:24:00 AM | 88.9 | 5.6
34456 | 11/03/1996 | 08:54:00 AM | 88.9 | 7.1
34457 | 11/03/1996 | 09:24:00 AM | 88.9 | 8.7
34458 | 11/03/1996 | 09:54:00 AM | 88.9 | 10.2
34459 | 11/03/1996 | 10:24:00 AM | 88.9 | 11.7
34460 | 11/03/1996 | 10:54:00 AM | 88.9 | 13.6
34461 | 11/03/1996 | 11:24:00 AM | 88.9 | 16.3
34462 | 11/03/1996 | 11:54:00 AM | 88.9 | 17.8
34463 | 11/03/1996 | 12:24:00 PM | 88.9 | 19.3
34464 | 11/03/1996 | 12:54:00 PM | 88.9 | 20.9
34465 | 11/03/1996 | 01:24:00 PM | 88.9 | 22.4
34466 | 11/03/1996 | 01:54:00 PM | 88.9 | 23.3
34467 | 11/03/1996 | 02:24:00 PM | 88.9 | 23.9
34468 | 11/03/1996 | 02:54:00 PM | 88.9 | 23.9
34469 | 11/03/1996 | 03:24:00 PM | 88.9 | 23.9
34470 | 11/03/1996 | 03:54:00 PM | 88.9 | 23.9
34471 | 11/03/1996 | 04:24:00 PM | 88.9 | 22.8
34472 | 11/03/1996 | 04:54:00 PM | 88.9 | 22.4
34473 | 11/03/1996 | 05:24:00 PM | 88.9 | 20.9
34474 | 11/03/1996 | 05:54:00 PM | 88.9 | 19.3
34475 | 11/03/1996 | 06:24:00 PM | 88.9 | 19.3
34476 | 11/03/1996 | 06:54:00 PM | 88.9 | 17.8
34477 | 11/03/1996 | 07:24:00 PM | 88.9 | 17.8
34478 | 11/03/1996 | 07:54:00 PM | 88.9 | 16.6
34479 | 11/03/1996 | 08:24:00 PM | 88.9 | 16.3
34480 | 11/03/1996 | 08:54:00 PM | 88.9 | 16.3
34481 | 11/03/1996 | 09:24:00 PM | 88.9 | 15.4
34482 | 11/03/1996 | 09:54:00 PM | 88.9 | 14.8
34483 | 11/03/1996 | 10:24:00 PM | 88.9 | 14.8
34484 | 11/03/1996 | 10:54:00 PM | 88.9 | 14.8
34485 | 11/03/1996 | 11:24:00 PM | 88.9 | 14.8
34486 | 11/03/1996 | 11:54:00 PM | 88.9 | 14.8
34487 | 11/04/1996 | 12:24:00 AM | 88.9 | 14.8
34488 | 11/04/1996 | 12:54:00 AM | 88.9 | 14.6
34489 | 11/04/1996 | 01:24:00 AM | 88.9 | 13.6
34490 | 11/04/1996 | 01:54:00 AM | 88.9 | 13.2
34491 | 11/04/1996 | 02:24:00 AM | 88.9 | 13.2
34492 | 11/04/1996 | 02:54:00 AM | 88.9 | 13.2
34493 | 11/04/1996 | 03:24:00 AM | 88.9 | 13.2
34494 | 11/04/1996 | 03:54:00 AM | 88.9 | 13.2
34495 | 11/04/1996 | 04:24:00 AM | 88.9 | 12.2
34496 | 11/04/1996 | 04:54:00 AM | 88.9 | 11.8
34497 | 11/04/1996 | 05:24:00 AM | 88.9 | 11.7
34498 | 11/04/1996 | 05:54:00 AM | 88.9 | 11.7
34499 | 11/04/1996 | 06:24:00 AM | 88.9 | 11.7
34500 | 11/04/1996 | 06:54:00 AM | 88.9 | 11.7
34501 | 11/04/1996 | 07:24:00 AM | 88.9 | 11.7
34502 | 11/04/1996 | 07:54:00 AM | 88.9 | 11.7
34503 | 11/04/1996 | 08:24:00 AM | 88.9 | 11.7
34504 | 11/04/1996 | 08:54:00 AM | 88.9 | 11.7
34505 | 11/04/1996 | 09:24:00 AM | 88.9 | 11.7
34506 | 11/04/1996 | 09:54:00 AM | 88.9 | 11.8
34507 | 11/04/1996 | 10:24:00 AM | 88.9 | 13.2
34508 | 11/04/1996 | 10:54:00 AM | 88.9 | 14.8
34509 | 11/04/1996 | 11:24:00 AM | 88.9 | 17.7
34510 | 11/04/1996 | 11:54:00 AM | 88.9 | 19.3
34511 | 11/04/1996 | 12:24:00 PM | 88.9 | 19.3
34512 | 11/04/1996 | 12:54:00 PM | 88.9 | 19.3
34513 | 11/04/1996 | 01:24:00 PM | 88.9 | 19.3
34514 | 11/04/1996 | 01:54:00 PM | 88.9 | 19.3
34515 | 11/04/1996 | 02:24:00 PM | 88.9 | 19.3
34516 | 11/04/1996 | 02:54:00 PM | 88.9 | 19.3
34517 | 11/04/1996 | 03:24:00 PM | 88.9 | 19.3
34518 | 11/04/1996 | 03:54:00 PM | 88.9 | 19.3
34519 | 11/04/1996 | 04:24:00 PM | 88.9 | 19.3
34520 | 11/04/1996 | 04:54:00 PM | 88.9 | 17.9
34521 | 11/04/1996 | 05:24:00 PM | 88.9 | 17.8
34522 | 11/04/1996 | 05:54:00 PM | 88.9 | 16.3
34523 | 11/04/1996 | 06:24:00 PM | 88.9 | 16.1
34524 | 11/04/1996 | 06:54:00 PM | 88.9 | 14.8
34525 | 11/04/1996 | 07:24:00 PM | 88.9 | 13.8
34526 | 11/04/1996 | 07:54:00 PM | 88.9 | 13.2
34527 | 11/04/1996 | 08:24:00 PM | 88.9 | 13.2
34528 | 11/04/1996 | 08:54:00 PM | 88.9 | 11.7
34529 | 11/04/1996 | 09:24:00 PM | 88.9 | 11.7
34530 | 11/04/1996 | 09:54:00 PM | 88.9 | 11.3
34531 | 11/04/1996 | 10:24:00 PM | 88.9 | 10.2
34532 | 11/04/1996 | 10:54:00 PM | 88.9 | 10.2
34533 | 11/04/1996 | 11:24:00 PM | 88.9 | 10.2
34534 | 11/04/1996 | 11:54:00 PM | 88.9 | 9.1
34535 | 11/05/1996 | 12:24:00 AM | 88.9 | 8.7
34536 | 11/05/1996 | 12:54:00 AM | 88.9 | 8.7
34537 | 11/05/1996 | 01:24:00 AM | 88.9 | 8.7
34538 | 11/05/1996 | 01:54:00 AM | 88.9 | 8.5
34539 | 11/05/1996 | 02:24:00 AM | 88.9 | 8
34540 | 11/05/1996 | 02:54:00 AM | 88.9 | 7.1
34541 | 11/05/1996 | 03:24:00 AM | 88.9 | 7.1
34542 | 11/05/1996 | 03:54:00 AM | 88.9 | 7.1
34543 | 11/05/1996 | 04:24:00 AM | 88.9 | 7.1
34544 | 11/05/1996 | 04:54:00 AM | 88.9 | 7.1
34545 | 11/05/1996 | 05:24:00 AM | 88.9 | 7.1
34546 | 11/05/1996 | 05:54:00 AM | 88.9 | 7.1
34547 | 11/05/1996 | 06:24:00 AM | 88.9 | 7.1
34548 | 11/05/1996 | 06:54:00 AM | 88.9 | 6.6
34549 | 11/05/1996 | 07:24:00 AM | 88.9 | 5.6
34550 | 11/05/1996 | 07:54:00 AM | 88.9 | 5.6
34551 | 11/05/1996 | 08:24:00 AM | 88.9 | 5.6
34552 | 11/05/1996 | 08:54:00 AM | 88.9 | 7.1
34553 | 11/05/1996 | 09:24:00 AM | 88.9 | 8.7
34554 | 11/05/1996 | 09:54:00 AM | 88.9 | 10.2
34555 | 11/05/1996 | 10:24:00 AM | 88.9 | 11.7
34556 | 11/05/1996 | 10:54:00 AM | 88.9 | 13.2
34557 | 11/05/1996 | 11:24:00 AM | 88.9 | 14.8
34558 | 11/05/1996 | 11:54:00 AM | 88.9 | 16.3
34559 | 11/05/1996 | 12:24:00 PM | 88.9 | 16.7
34560 | 11/05/1996 | 12:54:00 PM | 88.9 | 17.8
34561 | 11/05/1996 | 01:24:00 PM | 88.9 | 19.3
34562 | 11/05/1996 | 01:54:00 PM | 88.9 | 19.3
33922 | 11/17/1996 | 07:28:00 PM | 38.1 | 12.9
34564 | 11/05/1996 | 02:54:00 PM | 88.9 | 20.6
34565 | 11/05/1996 | 03:24:00 PM | 88.9 | 20.3
34566 | 11/05/1996 | 03:54:00 PM | 88.9 | 19.3
34567 | 11/05/1996 | 04:24:00 PM | 88.9 | 19.3
34568 | 11/05/1996 | 04:54:00 PM | 88.9 | 17.8
34569 | 11/05/1996 | 05:24:00 PM | 88.9 | 16.9
34570 | 11/05/1996 | 05:54:00 PM | 88.9 | 16.1
34571 | 11/05/1996 | 06:24:00 PM | 88.9 | 14.8
34572 | 11/05/1996 | 06:54:00 PM | 88.9 | 13.2
34573 | 11/05/1996 | 07:24:00 PM | 88.9 | 13.2
34574 | 11/05/1996 | 07:54:00 PM | 88.9 | 11.7
34575 | 11/05/1996 | 08:24:00 PM | 88.9 | 11.7
34576 | 11/05/1996 | 08:54:00 PM | 88.9 | 10.2
34577 | 11/05/1996 | 09:24:00 PM | 88.9 | 10.2
34578 | 11/05/1996 | 09:54:00 PM | 88.9 | 10
34579 | 11/05/1996 | 10:24:00 PM | 88.9 | 8.7
34580 | 11/05/1996 | 10:54:00 PM | 88.9 | 8.7
34581 | 11/05/1996 | 11:24:00 PM | 88.9 | 8.6
34582 | 11/05/1996 | 11:54:00 PM | 88.9 | 7.1
34583 | 11/06/1996 | 12:24:00 AM | 88.9 | 7.1
34584 | 11/06/1996 | 12:54:00 AM | 88.9 | 7.1
34585 | 11/06/1996 | 01:24:00 AM | 88.9 | 5.7
34586 | 11/06/1996 | 01:54:00 AM | 88.9 | 5.6
34587 | 11/06/1996 | 02:24:00 AM | 88.9 | 5.6
34588 | 11/06/1996 | 02:54:00 AM | 88.9 | 5.5
34589 | 11/06/1996 | 03:24:00 AM | 88.9 | 4.1
34590 | 11/06/1996 | 03:54:00 AM | 88.9 | 4.1
34591 | 11/06/1996 | 04:24:00 AM | 88.9 | 4.1
34592 | 11/06/1996 | 04:54:00 AM | 88.9 | 4.1
34593 | 11/06/1996 | 05:24:00 AM | 88.9 | 4.1
34594 | 11/06/1996 | 05:54:00 AM | 88.9 | 3.8
34595 | 11/06/1996 | 06:24:00 AM | 88.9 | 2.7
34596 | 11/06/1996 | 06:54:00 AM | 88.9 | 2.6
34597 | 11/06/1996 | 07:24:00 AM | 88.9 | 2.6
34598 | 11/06/1996 | 07:54:00 AM | 88.9 | 3.1
34599 | 11/06/1996 | 08:24:00 AM | 88.9 | 4.1
34600 | 11/06/1996 | 08:54:00 AM | 88.9 | 4.1
34601 | 11/06/1996 | 09:24:00 AM | 88.9 | 5.6
34602 | 11/06/1996 | 09:54:00 AM | 88.9 | 7.1
34603 | 11/06/1996 | 10:24:00 AM | 88.9 | 8.8
34604 | 11/06/1996 | 10:54:00 AM | 88.9 | 11.6
34605 | 11/06/1996 | 11:24:00 AM | 88.9 | 13.2
34606 | 11/06/1996 | 11:54:00 AM | 88.9 | 14.8
34607 | 11/06/1996 | 12:24:00 PM | 88.9 | 16.3
34608 | 11/06/1996 | 12:54:00 PM | 88.9 | 17.8
34609 | 11/06/1996 | 01:24:00 PM | 88.9 | 19.3
34610 | 11/06/1996 | 01:54:00 PM | 88.9 | 19.4
34611 | 11/06/1996 | 02:24:00 PM | 88.9 | 20.9
34612 | 11/06/1996 | 02:54:00 PM | 88.9 | 20.9
34613 | 11/06/1996 | 03:24:00 PM | 88.9 | 20.9
34614 | 11/06/1996 | 03:54:00 PM | 88.9 | 20.9
34615 | 11/06/1996 | 04:24:00 PM | 88.9 | 20.1
34616 | 11/06/1996 | 04:54:00 PM | 88.9 | 19.3
34617 | 11/06/1996 | 05:24:00 PM | 88.9 | 17.8
34618 | 11/06/1996 | 05:54:00 PM | 88.9 | 16.3
34619 | 11/06/1996 | 06:24:00 PM | 88.9 | 14.8
34620 | 11/06/1996 | 06:54:00 PM | 88.9 | 14.7
34621 | 11/06/1996 | 07:24:00 PM | 88.9 | 13.2
34622 | 11/06/1996 | 07:54:00 PM | 88.9 | 11.9
34623 | 11/06/1996 | 08:24:00 PM | 88.9 | 11.7
34624 | 11/06/1996 | 08:54:00 PM | 88.9 | 10.5
34625 | 11/06/1996 | 09:24:00 PM | 88.9 | 10.2
34626 | 11/06/1996 | 09:54:00 PM | 88.9 | 10.1
34627 | 11/06/1996 | 10:24:00 PM | 88.9 | 8.7
34628 | 11/06/1996 | 10:54:00 PM | 88.9 | 8.7
34629 | 11/06/1996 | 11:24:00 PM | 88.9 | 8.5
34630 | 11/06/1996 | 11:54:00 PM | 88.9 | 7.1
34631 | 11/07/1996 | 12:24:00 AM | 88.9 | 7.1
34632 | 11/07/1996 | 12:54:00 AM | 88.9 | 7.1
34633 | 11/07/1996 | 01:24:00 AM | 88.9 | 7.1
34634 | 11/07/1996 | 01:54:00 AM | 88.9 | 5.6
34635 | 11/07/1996 | 02:24:00 AM | 88.9 | 5.6
45231 | 01/28/1997 | 10:50:26 AM | 38.1 | 9.1
45232 | 01/28/1997 | 11:20:26 AM | 38.1 | 10.9
45233 | 01/28/1997 | 11:50:26 AM | 38.1 | 12.8
35212 | 11/19/1996 | 05:58:00 AM | 88.9 | 10.8
35213 | 11/19/1996 | 06:28:00 AM | 88.9 | 10.2
45236 | 01/28/1997 | 01:20:26 PM | 38.1 | 18.1
45237 | 01/28/1997 | 01:50:26 PM | 38.1 | 18.5
45238 | 01/28/1997 | 02:20:26 PM | 38.1 | 18.4
45239 | 01/28/1997 | 02:50:26 PM | 38.1 | 19.1
45240 | 01/28/1997 | 03:20:26 PM | 38.1 | 18.6
45241 | 01/28/1997 | 03:50:26 PM | 38.1 | 17.8
45242 | 01/28/1997 | 04:20:26 PM | 38.1 | 16.9
45243 | 01/28/1997 | 04:50:26 PM | 38.1 | 15.8
45244 | 01/28/1997 | 05:20:26 PM | 38.1 | 15
45245 | 01/28/1997 | 05:50:26 PM | 38.1 | 13.8
45246 | 01/28/1997 | 06:20:26 PM | 38.1 | 13.3
45247 | 01/28/1997 | 06:50:26 PM | 38.1 | 12.6
45248 | 01/28/1997 | 07:20:26 PM | 38.1 | 12.1
45249 | 01/28/1997 | 07:50:26 PM | 38.1 | 11.4
45250 | 01/28/1997 | 08:20:26 PM | 38.1 | 10.8
45251 | 01/28/1997 | 08:50:26 PM | 38.1 | 10.4
45252 | 01/28/1997 | 09:20:26 PM | 38.1 | 9.8
45253 | 01/28/1997 | 09:50:26 PM | 38.1 | 9.4
45254 | 01/28/1997 | 10:20:26 PM | 38.1 | 9.4
45255 | 01/28/1997 | 10:50:26 PM | 38.1 | 9.2
45256 | 01/28/1997 | 11:20:26 PM | 38.1 | 8.6
45257 | 01/28/1997 | 11:50:26 PM | 38.1 | 8.6
45258 | 01/29/1997 | 12:20:26 AM | 38.1 | 8.1
45259 | 01/29/1997 | 12:50:26 AM | 38.1 | 8.1
45260 | 01/29/1997 | 01:20:26 AM | 38.1 | 7.8
45261 | 01/29/1997 | 01:50:26 AM | 38.1 | 7.8
45262 | 01/29/1997 | 02:20:26 AM | 38.1 | 7.4
45263 | 01/29/1997 | 02:50:26 AM | 38.1 | 6.9
45264 | 01/29/1997 | 03:20:26 AM | 38.1 | 6.8
45265 | 01/29/1997 | 03:50:26 AM | 38.1 | 6.7
45266 | 01/29/1997 | 04:20:26 AM | 38.1 | 7
45267 | 01/29/1997 | 04:50:26 AM | 38.1 | 7.2
45268 | 01/29/1997 | 05:20:26 AM | 38.1 | 7.4
45269 | 01/29/1997 | 05:50:26 AM | 38.1 | 7.4
45270 | 01/29/1997 | 06:20:26 AM | 38.1 | 7.4
45271 | 01/29/1997 | 06:50:26 AM | 38.1 | 7.4
45272 | 01/29/1997 | 07:20:26 AM | 38.1 | 7.4
45273 | 01/29/1997 | 07:50:26 AM | 38.1 | 7.4
45274 | 01/29/1997 | 08:20:26 AM | 38.1 | 7.6
45275 | 01/29/1997 | 08:50:26 AM | 38.1 | 7.8
45276 | 01/29/1997 | 09:20:26 AM | 38.1 | 8.1
45277 | 01/29/1997 | 09:50:26 AM | 38.1 | 8.5
45278 | 01/29/1997 | 10:20:26 AM | 38.1 | 9.4
45279 | 01/29/1997 | 10:50:26 AM | 38.1 | 10
45280 | 01/29/1997 | 11:20:26 AM | 38.1 | 10.7
45281 | 01/29/1997 | 11:50:26 AM | 38.1 | 11.9
45282 | 01/29/1997 | 12:20:26 PM | 38.1 | 13.1
45283 | 01/29/1997 | 12:50:26 PM | 38.1 | 15.5
45284 | 01/29/1997 | 01:20:26 PM | 38.1 | 16.8
45285 | 01/29/1997 | 01:50:26 PM | 38.1 | 17.6
45286 | 01/29/1997 | 02:20:26 PM | 38.1 | 18
45287 | 01/29/1997 | 02:50:26 PM | 38.1 | 18.7
45288 | 01/29/1997 | 03:20:26 PM | 38.1 | 18.6
45289 | 01/29/1997 | 03:50:26 PM | 38.1 | 17.7
45290 | 01/29/1997 | 04:20:26 PM | 38.1 | 15.8
45291 | 01/29/1997 | 04:50:26 PM | 38.1 | 14.2
45292 | 01/29/1997 | 05:20:26 PM | 38.1 | 12.8
45293 | 01/29/1997 | 05:50:26 PM | 38.1 | 11.7
45294 | 01/29/1997 | 06:20:26 PM | 38.1 | 10.7
45295 | 01/29/1997 | 06:50:26 PM | 38.1 | 9.9
45296 | 01/29/1997 | 07:20:26 PM | 38.1 | 9.1
45297 | 01/29/1997 | 07:50:26 PM | 38.1 | 8.3
45298 | 01/29/1997 | 08:20:26 PM | 38.1 | 7.9
45299 | 01/29/1997 | 08:50:26 PM | 38.1 | 7.4
45300 | 01/29/1997 | 09:20:26 PM | 38.1 | 6.8
45301 | 01/29/1997 | 09:50:26 PM | 38.1 | 6.4
45302 | 01/29/1997 | 10:20:26 PM | 38.1 | 6
45303 | 01/29/1997 | 10:50:26 PM | 38.1 | 5.6
45304 | 01/29/1997 | 11:20:26 PM | 38.1 | 5.3
45305 | 01/29/1997 | 11:50:26 PM | 38.1 | 4.8
45306 | 01/30/1997 | 12:20:26 AM | 38.1 | 4.5
45307 | 01/30/1997 | 12:50:26 AM | 38.1 | 4.3
45308 | 01/30/1997 | 01:20:26 AM | 38.1 | 4
45309 | 01/30/1997 | 01:50:26 AM | 38.1 | 3.8
45310 | 01/30/1997 | 02:20:26 AM | 38.1 | 3.5
45311 | 01/30/1997 | 02:50:26 AM | 38.1 | 3.3
45312 | 01/30/1997 | 03:20:26 AM | 38.1 | 3.1
45313 | 01/30/1997 | 03:50:26 AM | 38.1 | 2.9
45314 | 01/30/1997 | 04:20:26 AM | 38.1 | 2.9
45315 | 01/30/1997 | 04:50:26 AM | 38.1 | 2.9
45316 | 01/30/1997 | 05:20:26 AM | 38.1 | 2.8
45317 | 01/30/1997 | 05:50:26 AM | 38.1 | 2.7
45318 | 01/30/1997 | 06:20:26 AM | 38.1 | 2.7
45319 | 01/30/1997 | 06:50:26 AM | 38.1 | 2.7
45320 | 01/30/1997 | 07:20:26 AM | 38.1 | 2.7
45321 | 01/30/1997 | 07:50:26 AM | 38.1 | 2.7
45322 | 01/30/1997 | 08:20:26 AM | 38.1 | 3.6
45323 | 01/30/1997 | 08:50:26 AM | 38.1 | 4.7
45324 | 01/30/1997 | 09:20:26 AM | 38.1 | 6.4
45325 | 01/30/1997 | 09:50:26 AM | 38.1 | 8.7
45326 | 01/30/1997 | 10:20:26 AM | 38.1 | 10.5
45327 | 01/30/1997 | 10:50:26 AM | 38.1 | 12.1
45328 | 01/30/1997 | 11:20:26 AM | 38.1 | 14.9
45329 | 01/30/1997 | 11:50:26 AM | 38.1 | 16.7
45330 | 01/30/1997 | 12:20:26 PM | 38.1 | 17.5
45331 | 01/30/1997 | 12:50:26 PM | 38.1 | 19.8
45332 | 01/30/1997 | 01:20:26 PM | 38.1 | 19.5
39608 | 12/28/1996 | 01:22:20 PM | 38.1 | 11.4
39609 | 12/28/1996 | 01:52:20 PM | 38.1 | 11.5
39610 | 12/28/1996 | 02:22:20 PM | 38.1 | 11.8
39611 | 12/28/1996 | 02:52:20 PM | 38.1 | 12.5
39612 | 12/28/1996 | 03:22:20 PM | 38.1 | 12.4
39613 | 12/28/1996 | 03:52:20 PM | 38.1 | 12.3
39614 | 12/28/1996 | 04:22:20 PM | 38.1 | 11.7
39615 | 12/28/1996 | 04:52:20 PM | 38.1 | 10.8
39616 | 12/28/1996 | 05:22:20 PM | 38.1 | 10.1
39617 | 12/28/1996 | 05:52:20 PM | 38.1 | 9.6
39618 | 12/28/1996 | 06:22:20 PM | 38.1 | 9.2
39619 | 12/28/1996 | 06:52:20 PM | 38.1 | 8.8
39620 | 12/28/1996 | 07:22:20 PM | 38.1 | 8.7
39621 | 12/28/1996 | 07:52:20 PM | 38.1 | 8.5
39622 | 12/28/1996 | 08:22:20 PM | 38.1 | 8.3
39623 | 12/28/1996 | 08:52:20 PM | 38.1 | 8.2
39624 | 12/28/1996 | 09:22:20 PM | 38.1 | 8.3
39625 | 12/28/1996 | 09:52:20 PM | 38.1 | 8.2
39626 | 12/28/1996 | 10:22:20 PM | 38.1 | 8
39627 | 12/28/1996 | 10:52:20 PM | 38.1 | 8
39628 | 12/28/1996 | 11:22:20 PM | 38.1 | 8.1
39629 | 12/28/1996 | 11:52:20 PM | 38.1 | 8.1
39630 | 12/29/1996 | 12:22:20 AM | 38.1 | 8
39631 | 12/29/1996 | 12:52:20 AM | 38.1 | 8
39632 | 12/29/1996 | 01:22:20 AM | 38.1 | 7.8
39633 | 12/29/1996 | 01:52:20 AM | 38.1 | 7.3
39634 | 12/29/1996 | 02:22:20 AM | 38.1 | 6.9
39635 | 12/29/1996 | 02:52:20 AM | 38.1 | 6.5
39636 | 12/29/1996 | 03:22:20 AM | 38.1 | 6.6
39637 | 12/29/1996 | 03:52:20 AM | 38.1 | 6.5
39638 | 12/29/1996 | 04:22:20 AM | 38.1 | 6.1
39639 | 12/29/1996 | 04:52:20 AM | 38.1 | 5.9
39640 | 12/29/1996 | 05:22:20 AM | 38.1 | 6
39641 | 12/29/1996 | 05:52:20 AM | 38.1 | 6.3
39642 | 12/29/1996 | 06:22:20 AM | 38.1 | 6.7
39643 | 12/29/1996 | 06:52:20 AM | 38.1 | 6.7
39644 | 12/29/1996 | 07:22:20 AM | 38.1 | 6.6
39645 | 12/29/1996 | 07:52:20 AM | 38.1 | 6.4
39646 | 12/29/1996 | 08:22:20 AM | 38.1 | 6.5
39647 | 12/29/1996 | 08:52:20 AM | 38.1 | 8.6
39648 | 12/29/1996 | 09:22:20 AM | 38.1 | 9.9
39649 | 12/29/1996 | 09:52:20 AM | 38.1 | 10.9
39650 | 12/29/1996 | 10:22:20 AM | 38.1 | 12.1
39651 | 12/29/1996 | 10:52:20 AM | 38.1 | 14.2
39652 | 12/29/1996 | 11:22:20 AM | 38.1 | 17
39653 | 12/29/1996 | 11:52:20 AM | 38.1 | 18.2
39654 | 12/29/1996 | 12:22:20 PM | 38.1 | 19.1
39655 | 12/29/1996 | 12:52:20 PM | 38.1 | 18.8
39656 | 12/29/1996 | 01:22:20 PM | 38.1 | 18.2
39657 | 12/29/1996 | 01:52:20 PM | 38.1 | 17.6
39658 | 12/29/1996 | 02:22:20 PM | 38.1 | 16.8
39659 | 12/29/1996 | 02:52:20 PM | 38.1 | 15.8
39660 | 12/29/1996 | 03:22:20 PM | 38.1 | 14
39661 | 12/29/1996 | 03:52:20 PM | 38.1 | 13.1
39662 | 12/29/1996 | 04:22:20 PM | 38.1 | 12.1
39663 | 12/29/1996 | 04:52:20 PM | 38.1 | 11.4
39664 | 12/29/1996 | 05:22:20 PM | 38.1 | 10.8
39665 | 12/29/1996 | 05:52:20 PM | 38.1 | 10.7
39666 | 12/29/1996 | 06:22:20 PM | 38.1 | 10.6
39667 | 12/29/1996 | 06:52:20 PM | 38.1 | 10
39668 | 12/29/1996 | 07:22:20 PM | 38.1 | 9.8
39669 | 12/29/1996 | 07:52:20 PM | 38.1 | 9.7
39670 | 12/29/1996 | 08:22:20 PM | 38.1 | 9
39671 | 12/29/1996 | 08:52:20 PM | 38.1 | 8.4
39672 | 12/29/1996 | 09:22:20 PM | 38.1 | 7.9
39673 | 12/29/1996 | 09:52:20 PM | 38.1 | 7.5
39674 | 12/29/1996 | 10:22:20 PM | 38.1 | 7
39675 | 12/29/1996 | 10:52:20 PM | 38.1 | 6.7
39676 | 12/29/1996 | 11:22:20 PM | 38.1 | 6.4
39677 | 12/29/1996 | 11:52:20 PM | 38.1 | 6.1
39678 | 12/30/1996 | 12:22:20 AM | 38.1 | 5.9
39679 | 12/30/1996 | 12:52:20 AM | 38.1 | 5.6
39680 | 12/30/1996 | 01:22:20 AM | 38.1 | 5.3
39681 | 12/30/1996 | 01:52:20 AM | 38.1 | 5.1
39682 | 12/30/1996 | 02:22:20 AM | 38.1 | 5
39683 | 12/30/1996 | 02:52:20 AM | 38.1 | 4.9
39684 | 12/30/1996 | 03:22:20 AM | 38.1 | 5
39685 | 12/30/1996 | 03:52:20 AM | 38.1 | 5
39686 | 12/30/1996 | 04:22:20 AM | 38.1 | 4.9
39687 | 12/30/1996 | 04:52:20 AM | 38.1 | 4.8
39688 | 12/30/1996 | 05:22:20 AM | 38.1 | 4.8
39689 | 12/30/1996 | 05:52:20 AM | 38.1 | 5
39690 | 12/30/1996 | 06:22:20 AM | 38.1 | 5.3
39691 | 12/30/1996 | 06:52:20 AM | 38.1 | 5.7
39692 | 12/30/1996 | 07:22:20 AM | 38.1 | 5.7
39693 | 12/30/1996 | 07:52:20 AM | 38.1 | 6
39694 | 12/30/1996 | 08:22:20 AM | 38.1 | 6.2
39695 | 12/30/1996 | 08:52:20 AM | 38.1 | 6.6
39696 | 12/30/1996 | 09:22:20 AM | 38.1 | 7.2
40135 | 12/21/1996 | 02:52:20 AM | 88.9 | 7.1
40136 | 12/21/1996 | 03:22:20 AM | 88.9 | 7
40137 | 12/21/1996 | 03:52:20 AM | 88.9 | 6.9
45358 | 01/31/1997 | 02:20:26 AM | 38.1 | 6.4
45359 | 01/31/1997 | 02:50:26 AM | 38.1 | 6.3
45673 | 01/06/1997 | 03:52:20 PM | 88.9 | 12.7
45674 | 01/06/1997 | 04:22:20 PM | 88.9 | 11.9
45675 | 01/06/1997 | 04:52:20 PM | 88.9 | 10.7
45676 | 01/06/1997 | 05:22:20 PM | 88.9 | 9.5
45677 | 01/06/1997 | 05:52:20 PM | 88.9 | 8.3
45678 | 01/06/1997 | 06:22:20 PM | 88.9 | 7.4
45679 | 01/06/1997 | 06:52:20 PM | 88.9 | 6.6
45680 | 01/06/1997 | 07:22:20 PM | 88.9 | 5.9
45681 | 01/06/1997 | 07:52:20 PM | 88.9 | 5.2
45682 | 01/06/1997 | 08:22:20 PM | 88.9 | 4.7
45683 | 01/06/1997 | 08:52:20 PM | 88.9 | 4.3
45684 | 01/06/1997 | 09:22:20 PM | 88.9 | 3.9
45685 | 01/06/1997 | 09:52:20 PM | 88.9 | 3.4
45686 | 01/06/1997 | 10:22:20 PM | 88.9 | 3
45687 | 01/06/1997 | 10:52:20 PM | 88.9 | 2.7
45688 | 01/06/1997 | 11:22:20 PM | 88.9 | 2.5
45689 | 01/06/1997 | 11:52:20 PM | 88.9 | 2.4
45690 | 01/07/1997 | 12:22:20 AM | 88.9 | 2.3
45691 | 01/07/1997 | 12:52:20 AM | 88.9 | 2.2
45692 | 01/07/1997 | 01:22:20 AM | 88.9 | 2.1
45693 | 01/07/1997 | 01:52:20 AM | 88.9 | 1.9
45694 | 01/07/1997 | 02:22:20 AM | 88.9 | 1.8
45695 | 01/07/1997 | 02:52:20 AM | 88.9 | 1.6
45696 | 01/07/1997 | 03:22:20 AM | 88.9 | 1.3
45697 | 01/07/1997 | 03:52:20 AM | 88.9 | 1.1
45698 | 01/07/1997 | 04:22:20 AM | 88.9 | 0.8
45699 | 01/07/1997 | 04:52:20 AM | 88.9 | 0.5
45700 | 01/07/1997 | 05:22:20 AM | 88.9 | 0.5
45701 | 01/07/1997 | 05:52:20 AM | 88.9 | 0.3
45702 | 01/07/1997 | 06:22:20 AM | 88.9 | 0.2
45703 | 01/07/1997 | 06:52:20 AM | 88.9 | 0.1
45704 | 01/07/1997 | 07:22:20 AM | 88.9 | 0
45705 | 01/07/1997 | 07:52:20 AM | 88.9 | -0.1
45706 | 01/07/1997 | 08:22:20 AM | 88.9 | 0.3
45707 | 01/07/1997 | 08:52:20 AM | 88.9 | 0.6
45708 | 01/07/1997 | 09:22:20 AM | 88.9 | 1.6
45709 | 01/07/1997 | 09:52:20 AM | 88.9 | 2.7
45710 | 01/07/1997 | 10:22:20 AM | 88.9 | 3.6
45711 | 01/07/1997 | 10:52:20 AM | 88.9 | 4.6
45712 | 01/07/1997 | 11:22:20 AM | 88.9 | 6.1
45713 | 01/07/1997 | 11:52:20 AM | 88.9 | 8
45714 | 01/07/1997 | 12:22:20 PM | 88.9 | 10.1
45715 | 01/07/1997 | 12:52:20 PM | 88.9 | 11.3
45716 | 01/07/1997 | 01:22:20 PM | 88.9 | 12.2
45717 | 01/07/1997 | 01:52:20 PM | 88.9 | 12.7
45718 | 01/07/1997 | 02:22:20 PM | 88.9 | 13.3
45719 | 01/07/1997 | 02:52:20 PM | 88.9 | 13.7
45720 | 01/07/1997 | 03:22:20 PM | 88.9 | 13.6
45721 | 01/07/1997 | 03:52:20 PM | 88.9 | 13.1
45722 | 01/07/1997 | 04:22:20 PM | 88.9 | 12.2
45723 | 01/07/1997 | 04:52:20 PM | 88.9 | 11
45724 | 01/07/1997 | 05:22:20 PM | 88.9 | 9.9
45725 | 01/07/1997 | 05:52:20 PM | 88.9 | 8.7
45726 | 01/07/1997 | 06:22:20 PM | 88.9 | 7.9
45727 | 01/07/1997 | 06:52:20 PM | 88.9 | 7.1
45728 | 01/07/1997 | 07:22:20 PM | 88.9 | 6.4
45729 | 01/07/1997 | 07:52:20 PM | 88.9 | 5.8
45730 | 01/07/1997 | 08:22:20 PM | 88.9 | 5.2
45731 | 01/07/1997 | 08:52:20 PM | 88.9 | 4.7
45732 | 01/07/1997 | 09:22:20 PM | 88.9 | 4.3
45733 | 01/07/1997 | 09:52:20 PM | 88.9 | 4
45734 | 01/07/1997 | 10:22:20 PM | 88.9 | 3.6
45735 | 01/07/1997 | 10:52:20 PM | 88.9 | 3.3
45736 | 01/07/1997 | 11:22:20 PM | 88.9 | 3
45737 | 01/07/1997 | 11:52:20 PM | 88.9 | 2.9
45738 | 01/08/1997 | 12:22:20 AM | 88.9 | 2.7
45739 | 01/08/1997 | 12:52:20 AM | 88.9 | 2.5
45740 | 01/08/1997 | 01:22:20 AM | 88.9 | 2.4
45741 | 01/08/1997 | 01:52:20 AM | 88.9 | 2.3
45742 | 01/08/1997 | 02:22:20 AM | 88.9 | 2.1
45743 | 01/08/1997 | 02:52:20 AM | 88.9 | 2
45744 | 01/08/1997 | 03:22:20 AM | 88.9 | 1.8
45745 | 01/08/1997 | 03:52:20 AM | 88.9 | 1.7
45746 | 01/08/1997 | 04:22:20 AM | 88.9 | 1.4
45747 | 01/08/1997 | 04:52:20 AM | 88.9 | 1.2
45748 | 01/08/1997 | 05:22:20 AM | 88.9 | 1
45749 | 01/08/1997 | 05:52:20 AM | 88.9 | 0.7
45750 | 01/08/1997 | 06:22:20 AM | 88.9 | 0.5
45751 | 01/08/1997 | 06:52:20 AM | 88.9 | 0.4
45752 | 01/08/1997 | 07:22:20 AM | 88.9 | 0.2
45753 | 01/08/1997 | 07:52:20 AM | 88.9 | 0.2
45754 | 01/08/1997 | 08:22:20 AM | 88.9 | 0.5
45755 | 01/08/1997 | 08:52:20 AM | 88.9 | 1.4
45756 | 01/08/1997 | 09:22:20 AM | 88.9 | 2.5
45757 | 01/08/1997 | 09:52:20 AM | 88.9 | 3.4
45758 | 01/08/1997 | 10:22:20 AM | 88.9 | 4.4
45759 | 01/08/1997 | 10:52:20 AM | 88.9 | 5.5
45760 | 01/08/1997 | 11:22:20 AM | 88.9 | 7.5
45761 | 01/08/1997 | 11:52:20 AM | 88.9 | 9.1
40036 | 12/19/1996 | 01:22:20 AM | 88.9 | 1.8
40037 | 12/19/1996 | 01:52:20 AM | 88.9 | 1.6
40038 | 12/19/1996 | 02:22:20 AM | 88.9 | 1.3
40039 | 12/19/1996 | 02:52:20 AM | 88.9 | 1
40040 | 12/19/1996 | 03:22:20 AM | 88.9 | 0.7
40041 | 12/19/1996 | 03:52:20 AM | 88.9 | 0.5
40042 | 12/19/1996 | 04:22:20 AM | 88.9 | 0.4
40043 | 12/19/1996 | 04:52:20 AM | 88.9 | 0.2
40044 | 12/19/1996 | 05:22:20 AM | 88.9 | 0.1
40045 | 12/19/1996 | 05:52:20 AM | 88.9 | -0.2
40046 | 12/19/1996 | 06:22:20 AM | 88.9 | -0.5
40047 | 12/19/1996 | 06:52:20 AM | 88.9 | -0.8
40048 | 12/19/1996 | 07:22:20 AM | 88.9 | -1
40049 | 12/19/1996 | 07:52:20 AM | 88.9 | -1.1
40050 | 12/19/1996 | 08:22:20 AM | 88.9 | -0.5
40051 | 12/19/1996 | 08:52:20 AM | 88.9 | 0.4
40052 | 12/19/1996 | 09:22:20 AM | 88.9 | 1.6
40053 | 12/19/1996 | 09:52:20 AM | 88.9 | 2.8
40054 | 12/19/1996 | 10:22:20 AM | 88.9 | 3.7
40055 | 12/19/1996 | 10:52:20 AM | 88.9 | 4.5
40056 | 12/19/1996 | 11:22:20 AM | 88.9 | 5.8
40057 | 12/19/1996 | 11:52:20 AM | 88.9 | 7.6
40058 | 12/19/1996 | 12:22:20 PM | 88.9 | 9.3
40059 | 12/19/1996 | 12:52:20 PM | 88.9 | 10.7
40060 | 12/19/1996 | 01:22:20 PM | 88.9 | 11.7
40061 | 12/19/1996 | 01:52:20 PM | 88.9 | 12.3
40062 | 12/19/1996 | 02:22:20 PM | 88.9 | 13.1
40063 | 12/19/1996 | 02:52:20 PM | 88.9 | 13.6
40064 | 12/19/1996 | 03:22:20 PM | 88.9 | 13.4
40065 | 12/19/1996 | 03:52:20 PM | 88.9 | 12.7
40066 | 12/19/1996 | 04:22:20 PM | 88.9 | 11.8
40067 | 12/19/1996 | 04:52:20 PM | 88.9 | 10.6
40068 | 12/19/1996 | 05:22:20 PM | 88.9 | 9.5
40069 | 12/19/1996 | 05:52:20 PM | 88.9 | 8.5
40070 | 12/19/1996 | 06:22:20 PM | 88.9 | 7.6
40071 | 12/19/1996 | 06:52:20 PM | 88.9 | 6.8
40072 | 12/19/1996 | 07:22:20 PM | 88.9 | 6.3
40073 | 12/19/1996 | 07:52:20 PM | 88.9 | 5.6
40074 | 12/19/1996 | 08:22:20 PM | 88.9 | 5.1
40075 | 12/19/1996 | 08:52:20 PM | 88.9 | 4.6
40076 | 12/19/1996 | 09:22:20 PM | 88.9 | 4.3
40077 | 12/19/1996 | 09:52:20 PM | 88.9 | 3.9
40078 | 12/19/1996 | 10:22:20 PM | 88.9 | 3.5
40079 | 12/19/1996 | 10:52:20 PM | 88.9 | 3.2
40080 | 12/19/1996 | 11:22:20 PM | 88.9 | 3
40081 | 12/19/1996 | 11:52:20 PM | 88.9 | 2.8
40082 | 12/20/1996 | 12:22:20 AM | 88.9 | 2.8
40083 | 12/20/1996 | 12:52:20 AM | 88.9 | 2.6
40084 | 12/20/1996 | 01:22:20 AM | 88.9 | 2.6
40085 | 12/20/1996 | 01:52:20 AM | 88.9 | 2.6
40086 | 12/20/1996 | 02:22:20 AM | 88.9 | 2.4
40087 | 12/20/1996 | 02:52:20 AM | 88.9 | 2.3
40088 | 12/20/1996 | 03:22:20 AM | 88.9 | 2.2
40089 | 12/20/1996 | 03:52:20 AM | 88.9 | 2
40090 | 12/20/1996 | 04:22:20 AM | 88.9 | 1.9
40091 | 12/20/1996 | 04:52:20 AM | 88.9 | 1.8
40092 | 12/20/1996 | 05:22:20 AM | 88.9 | 1.8
40093 | 12/20/1996 | 05:52:20 AM | 88.9 | 1.6
40094 | 12/20/1996 | 06:22:20 AM | 88.9 | 1.6
40095 | 12/20/1996 | 06:52:20 AM | 88.9 | 1.6
40096 | 12/20/1996 | 07:22:20 AM | 88.9 | 1.7
40097 | 12/20/1996 | 07:52:20 AM | 88.9 | 1.9
40098 | 12/20/1996 | 08:22:20 AM | 88.9 | 2.3
40099 | 12/20/1996 | 08:52:20 AM | 88.9 | 2.7
40100 | 12/20/1996 | 09:22:20 AM | 88.9 | 3.2
40101 | 12/20/1996 | 09:52:20 AM | 88.9 | 3.5
40102 | 12/20/1996 | 10:22:20 AM | 88.9 | 3.9
40103 | 12/20/1996 | 10:52:20 AM | 88.9 | 4.4
40104 | 12/20/1996 | 11:22:20 AM | 88.9 | 5.5
40105 | 12/20/1996 | 11:52:20 AM | 88.9 | 6.8
40106 | 12/20/1996 | 12:22:20 PM | 88.9 | 7.7
40107 | 12/20/1996 | 12:52:20 PM | 88.9 | 8.7
40108 | 12/20/1996 | 01:22:20 PM | 88.9 | 9.8
40109 | 12/20/1996 | 01:52:20 PM | 88.9 | 11.1
40110 | 12/20/1996 | 02:22:20 PM | 88.9 | 11.8
40111 | 12/20/1996 | 02:52:20 PM | 88.9 | 11.8
40112 | 12/20/1996 | 03:22:20 PM | 88.9 | 11.7
40113 | 12/20/1996 | 03:52:20 PM | 88.9 | 11.4
40114 | 12/20/1996 | 04:22:20 PM | 88.9 | 10.9
40115 | 12/20/1996 | 04:52:20 PM | 88.9 | 10.5
40116 | 12/20/1996 | 05:22:20 PM | 88.9 | 10.1
40117 | 12/20/1996 | 05:52:20 PM | 88.9 | 9.7
40118 | 12/20/1996 | 06:22:20 PM | 88.9 | 9.3
40119 | 12/20/1996 | 06:52:20 PM | 88.9 | 8.8
40120 | 12/20/1996 | 07:22:20 PM | 88.9 | 8.5
40121 | 12/20/1996 | 07:52:20 PM | 88.9 | 8.3
40122 | 12/20/1996 | 08:22:20 PM | 88.9 | 8.1
40123 | 12/20/1996 | 08:52:20 PM | 88.9 | 8
40124 | 12/20/1996 | 09:22:20 PM | 88.9 | 7.8
40125 | 12/20/1996 | 09:52:20 PM | 88.9 | 7.9
40126 | 12/20/1996 | 10:22:20 PM | 88.9 | 7.6
40127 | 12/20/1996 | 10:52:20 PM | 88.9 | 7.5
40128 | 12/20/1996 | 11:22:20 PM | 88.9 | 7.2
40129 | 12/20/1996 | 11:52:20 PM | 88.9 | 7.1
40130 | 12/21/1996 | 12:22:20 AM | 88.9 | 7
40131 | 12/21/1996 | 12:52:20 AM | 88.9 | 7.2
40132 | 12/21/1996 | 01:22:20 AM | 88.9 | 7.2
40133 | 12/21/1996 | 01:52:20 AM | 88.9 | 7.2
40134 | 12/21/1996 | 02:22:20 AM | 88.9 | 7.1
29149 | 08/26/1996 | 08:00:17 AM | 139.7 | 26.5
29150 | 08/26/1996 | 08:30:18 AM | 139.7 | 26.5
45796 | 01/09/1997 | 05:22:20 AM | 88.9 | 2.3
45797 | 01/09/1997 | 05:52:20 AM | 88.9 | 2.2
29153 | 08/26/1996 | 10:00:23 AM | 139.7 | 29.2
29154 | 08/26/1996 | 10:30:24 AM | 139.7 | 29.5
29155 | 08/26/1996 | 11:00:26 AM | 139.7 | 30.8
29156 | 08/26/1996 | 11:30:27 AM | 139.7 | 31.1
29157 | 08/26/1996 | 12:00:28 PM | 139.7 | 32.3
29158 | 08/26/1996 | 12:30:30 PM | 139.7 | 32.6
29159 | 08/26/1996 | 01:00:31 PM | 139.7 | 34.1
29160 | 08/26/1996 | 01:30:33 PM | 139.7 | 34.1
29161 | 08/26/1996 | 02:00:34 PM | 139.7 | 35.4
29162 | 08/26/1996 | 02:30:36 PM | 139.7 | 35.7
29163 | 08/26/1996 | 03:00:37 PM | 139.7 | 35.7
29164 | 08/26/1996 | 03:30:39 PM | 139.7 | 36.5
29165 | 08/26/1996 | 04:00:40 PM | 139.7 | 37.2
29166 | 08/26/1996 | 04:30:41 PM | 139.7 | 37.2
29167 | 08/26/1996 | 05:00:43 PM | 139.7 | 37.2
29168 | 08/26/1996 | 05:30:44 PM | 139.7 | 37.2
29169 | 08/26/1996 | 06:00:46 PM | 139.7 | 37.2
29170 | 08/26/1996 | 06:30:47 PM | 139.7 | 36.1
29171 | 08/26/1996 | 07:00:49 PM | 139.7 | 35.7
29172 | 08/26/1996 | 07:30:50 PM | 139.7 | 35.7
29173 | 08/26/1996 | 08:00:51 PM | 139.7 | 34.3
29174 | 08/26/1996 | 08:30:53 PM | 139.7 | 34.1
29175 | 08/26/1996 | 09:00:54 PM | 139.7 | 34
29176 | 08/26/1996 | 09:30:56 PM | 139.7 | 32.6
29177 | 08/26/1996 | 10:00:57 PM | 139.7 | 32.6
29178 | 08/26/1996 | 10:30:59 PM | 139.7 | 31.1
29179 | 08/26/1996 | 11:00:59 PM | 139.7 | 31.1
29180 | 08/26/1996 | 11:30:56 PM | 139.7 | 31.1
29181 | 08/27/1996 | 12:00:57 AM | 139.7 | 30.3
29182 | 08/27/1996 | 12:30:58 AM | 139.7 | 29.5
29183 | 08/27/1996 | 01:00:58 AM | 139.7 | 29.5
29184 | 08/27/1996 | 01:30:59 AM | 139.7 | 29.5
29185 | 08/27/1996 | 02:00:59 AM | 139.7 | 29.3
29186 | 08/27/1996 | 02:30:56 AM | 139.7 | 28.1
29187 | 08/27/1996 | 03:00:57 AM | 139.7 | 28
29188 | 08/27/1996 | 03:30:54 AM | 139.7 | 28
29189 | 08/27/1996 | 04:00:55 AM | 139.7 | 28
29190 | 08/27/1996 | 04:30:57 AM | 139.7 | 27.4
29191 | 08/27/1996 | 05:00:54 AM | 139.7 | 26.5
29192 | 08/27/1996 | 05:30:55 AM | 139.7 | 26.5
29193 | 08/27/1996 | 06:00:57 AM | 139.7 | 26.5
29194 | 08/27/1996 | 06:30:54 AM | 139.7 | 26.5
29195 | 08/27/1996 | 07:00:55 AM | 139.7 | 26.5
29196 | 08/27/1996 | 07:30:57 AM | 139.7 | 26.5
29197 | 08/27/1996 | 08:00:58 AM | 139.7 | 26.5
29198 | 08/27/1996 | 08:30:55 AM | 139.7 | 26.5
29199 | 08/27/1996 | 09:00:53 AM | 139.7 | 26.5
29200 | 08/27/1996 | 09:30:50 AM | 139.7 | 26.5
29201 | 08/27/1996 | 10:00:47 AM | 139.7 | 28
29202 | 08/27/1996 | 10:30:44 AM | 139.7 | 28
29203 | 08/27/1996 | 11:00:41 AM | 139.7 | 29.5
29204 | 08/27/1996 | 11:30:38 AM | 139.7 | 29.5
29205 | 08/27/1996 | 12:00:35 PM | 139.7 | 31.1
29206 | 08/27/1996 | 12:30:32 PM | 139.7 | 31.1
29207 | 08/27/1996 | 01:00:30 PM | 139.7 | 32.6
29208 | 08/27/1996 | 01:30:27 PM | 139.7 | 33
29209 | 08/27/1996 | 02:00:24 PM | 139.7 | 34.1
29210 | 08/27/1996 | 02:30:21 PM | 139.7 | 34.6
29211 | 08/27/1996 | 03:00:18 PM | 139.7 | 35.7
29212 | 08/27/1996 | 03:30:15 PM | 139.7 | 35.7
29213 | 08/27/1996 | 04:00:12 PM | 139.7 | 36.6
29214 | 08/27/1996 | 04:30:09 PM | 139.7 | 37.2
29215 | 08/27/1996 | 05:00:07 PM | 139.7 | 37.2
29216 | 08/27/1996 | 05:30:04 PM | 139.7 | 37.2
29217 | 08/27/1996 | 06:00:03 PM | 139.7 | 36.3
29218 | 08/27/1996 | 06:30:01 PM | 139.7 | 35.7
29219 | 08/27/1996 | 07:00:01 PM | 139.7 | 35.7
29220 | 08/27/1996 | 07:30:01 PM | 139.7 | 34.3
29221 | 08/27/1996 | 08:00:00 PM | 139.7 | 34.1
29222 | 08/27/1996 | 08:30:00 PM | 139.7 | 33.6
29223 | 08/27/1996 | 09:00:00 PM | 139.7 | 32.6
29224 | 08/27/1996 | 09:30:00 PM | 139.7 | 32.6
29225 | 08/27/1996 | 10:00:01 PM | 139.7 | 31.1
29226 | 08/27/1996 | 10:30:02 PM | 139.7 | 31.1
29227 | 08/27/1996 | 11:00:02 PM | 139.7 | 31.1
29228 | 08/27/1996 | 11:30:03 PM | 139.7 | 29.5
29229 | 08/28/1996 | 12:00:03 AM | 139.7 | 29.5
29230 | 08/28/1996 | 12:30:04 AM | 139.7 | 29.5
29231 | 08/28/1996 | 01:00:05 AM | 139.7 | 28.2
29232 | 08/28/1996 | 01:30:05 AM | 139.7 | 28
29233 | 08/28/1996 | 02:00:06 AM | 139.7 | 28
29234 | 08/28/1996 | 02:30:06 AM | 139.7 | 27.1
29235 | 08/28/1996 | 03:00:07 AM | 139.7 | 26.5
29236 | 08/28/1996 | 03:30:07 AM | 139.7 | 26.5
29237 | 08/28/1996 | 04:00:08 AM | 139.7 | 26.5
29238 | 08/28/1996 | 04:30:09 AM | 139.7 | 25.4
29239 | 08/28/1996 | 05:00:09 AM | 139.7 | 25
29240 | 08/28/1996 | 05:30:10 AM | 139.7 | 25
29241 | 08/28/1996 | 06:00:10 AM | 139.7 | 25
29242 | 08/28/1996 | 06:30:11 AM | 139.7 | 24.9
29243 | 08/28/1996 | 07:00:11 AM | 139.7 | 24.9
29244 | 08/28/1996 | 07:30:12 AM | 139.7 | 25
29245 | 08/28/1996 | 08:00:13 AM | 139.7 | 25
29246 | 08/28/1996 | 08:30:13 AM | 139.7 | 25
29247 | 08/28/1996 | 09:00:14 AM | 139.7 | 25.5
29248 | 08/28/1996 | 09:30:14 AM | 139.7 | 26.5
29249 | 08/28/1996 | 10:00:15 AM | 139.7 | 26.6
30955 | 10/22/1996 | 03:51:08 PM | 114.3 | 21.8
30956 | 10/22/1996 | 04:21:08 PM | 114.3 | 22
30957 | 10/22/1996 | 04:51:08 PM | 114.3 | 22
30958 | 10/22/1996 | 05:21:08 PM | 114.3 | 22
30959 | 10/22/1996 | 05:51:08 PM | 114.3 | 22
30960 | 10/22/1996 | 06:21:08 PM | 114.3 | 20.9
30961 | 10/22/1996 | 06:51:08 PM | 114.3 | 20.5
30962 | 10/22/1996 | 07:21:08 PM | 114.3 | 20.5
30963 | 10/22/1996 | 07:51:08 PM | 114.3 | 18.9
30964 | 10/22/1996 | 08:21:08 PM | 114.3 | 18.9
30965 | 10/22/1996 | 08:51:08 PM | 114.3 | 18.8
30966 | 10/22/1996 | 09:21:08 PM | 114.3 | 17.4
30967 | 10/22/1996 | 09:51:08 PM | 114.3 | 17.4
30968 | 10/22/1996 | 10:21:08 PM | 114.3 | 17.4
30969 | 10/22/1996 | 10:51:08 PM | 114.3 | 17.4
30970 | 10/22/1996 | 11:21:08 PM | 114.3 | 17.3
30971 | 10/22/1996 | 11:51:08 PM | 114.3 | 16.5
30972 | 10/23/1996 | 12:21:08 AM | 114.3 | 16.1
30973 | 10/23/1996 | 12:51:08 AM | 114.3 | 15.9
30974 | 10/23/1996 | 01:21:08 AM | 114.3 | 15.9
30975 | 10/23/1996 | 01:51:08 AM | 114.3 | 15.9
30976 | 10/23/1996 | 02:21:08 AM | 114.3 | 15.9
30977 | 10/23/1996 | 02:51:08 AM | 114.3 | 15.9
30978 | 10/23/1996 | 03:21:08 AM | 114.3 | 15.3
30979 | 10/23/1996 | 03:51:08 AM | 114.3 | 14.4
30980 | 10/23/1996 | 04:21:08 AM | 114.3 | 14.4
30981 | 10/23/1996 | 04:51:08 AM | 114.3 | 14.4
30982 | 10/23/1996 | 05:21:08 AM | 114.3 | 14.4
30983 | 10/23/1996 | 05:51:08 AM | 114.3 | 14.3
30984 | 10/23/1996 | 06:21:08 AM | 114.3 | 13.1
30985 | 10/23/1996 | 06:51:08 AM | 114.3 | 12.8
30986 | 10/23/1996 | 07:21:08 AM | 114.3 | 12.8
30987 | 10/23/1996 | 07:51:08 AM | 114.3 | 12.8
30988 | 10/23/1996 | 08:21:08 AM | 114.3 | 12.8
30989 | 10/23/1996 | 08:51:08 AM | 114.3 | 12.8
30990 | 10/23/1996 | 09:21:08 AM | 114.3 | 12.8
30991 | 10/23/1996 | 09:51:08 AM | 114.3 | 12.8
30992 | 10/23/1996 | 10:21:08 AM | 114.3 | 14.4
30993 | 10/23/1996 | 10:51:08 AM | 114.3 | 14.4
30994 | 10/23/1996 | 11:21:08 AM | 114.3 | 15.9
30995 | 10/23/1996 | 11:51:08 AM | 114.3 | 17.4
30996 | 10/23/1996 | 12:21:08 PM | 114.3 | 17.9
30997 | 10/23/1996 | 12:51:08 PM | 114.3 | 18.9
30998 | 10/23/1996 | 01:21:08 PM | 114.3 | 20.5
30999 | 10/23/1996 | 01:51:08 PM | 114.3 | 21
31000 | 10/23/1996 | 02:21:08 PM | 114.3 | 22
31001 | 10/23/1996 | 02:51:08 PM | 114.3 | 23.1
31002 | 10/23/1996 | 03:21:08 PM | 114.3 | 23.5
31003 | 10/23/1996 | 03:51:08 PM | 114.3 | 23.5
31004 | 10/23/1996 | 04:21:08 PM | 114.3 | 23.8
31005 | 10/23/1996 | 04:51:08 PM | 114.3 | 24
31006 | 10/23/1996 | 05:21:08 PM | 114.3 | 23.6
31007 | 10/23/1996 | 05:51:08 PM | 114.3 | 23.5
31008 | 10/23/1996 | 06:21:08 PM | 114.3 | 23.5
31009 | 10/23/1996 | 06:51:08 PM | 114.3 | 22.1
31010 | 10/23/1996 | 07:21:08 PM | 114.3 | 22
31011 | 10/23/1996 | 07:51:08 PM | 114.3 | 21.1
31012 | 10/23/1996 | 08:21:08 PM | 114.3 | 20.5
31013 | 10/23/1996 | 08:51:08 PM | 114.3 | 20.5
31014 | 10/23/1996 | 09:21:08 PM | 114.3 | 19
31015 | 10/23/1996 | 09:51:08 PM | 114.3 | 18.9
31016 | 10/23/1996 | 10:21:08 PM | 114.3 | 18.9
31017 | 10/23/1996 | 10:51:08 PM | 114.3 | 17.6
31018 | 10/23/1996 | 11:21:08 PM | 114.3 | 17.4
31019 | 10/23/1996 | 11:51:08 PM | 114.3 | 17.4
31020 | 10/24/1996 | 12:21:08 AM | 114.3 | 17.4
31021 | 10/24/1996 | 12:51:08 AM | 114.3 | 17
31022 | 10/24/1996 | 01:21:08 AM | 114.3 | 16.2
31023 | 10/24/1996 | 01:51:08 AM | 114.3 | 15.9
31024 | 10/24/1996 | 02:21:08 AM | 114.3 | 15.9
31025 | 10/24/1996 | 02:51:08 AM | 114.3 | 15.9
31026 | 10/24/1996 | 03:21:08 AM | 114.3 | 15.9
31027 | 10/24/1996 | 03:51:08 AM | 114.3 | 15.9
31028 | 10/24/1996 | 04:21:08 AM | 114.3 | 15.8
31029 | 10/24/1996 | 04:51:08 AM | 114.3 | 15.5
31030 | 10/24/1996 | 05:21:08 AM | 114.3 | 15.4
31031 | 10/24/1996 | 05:51:08 AM | 114.3 | 15.3
31032 | 10/24/1996 | 06:21:08 AM | 114.3 | 15.5
31033 | 10/24/1996 | 06:51:08 AM | 114.3 | 15.7
31034 | 10/24/1996 | 07:21:08 AM | 114.3 | 15.9
31035 | 10/24/1996 | 07:51:08 AM | 114.3 | 15.9
31036 | 10/24/1996 | 08:21:08 AM | 114.3 | 15.9
31037 | 10/24/1996 | 08:51:08 AM | 114.3 | 15.9
31038 | 10/24/1996 | 09:21:08 AM | 114.3 | 15.9
31039 | 10/24/1996 | 09:51:08 AM | 114.3 | 15.9
34445 | 11/03/1996 | 03:24:00 AM | 88.9 | 7.3
34446 | 11/03/1996 | 03:54:00 AM | 88.9 | 7.1
34447 | 11/03/1996 | 04:24:00 AM | 88.9 | 7.1
33302 | 11/04/1996 | 06:24:00 PM | 38.1 | 14.4
33303 | 11/04/1996 | 06:54:00 PM | 38.1 | 12.9
34641 | 11/07/1996 | 05:24:00 AM | 88.9 | 4.1
34642 | 11/07/1996 | 05:54:00 AM | 88.9 | 4.1
34643 | 11/07/1996 | 06:24:00 AM | 88.9 | 4.1
34644 | 11/07/1996 | 06:54:00 AM | 88.9 | 4.1
34645 | 11/07/1996 | 07:24:00 AM | 88.9 | 3.3
34646 | 11/07/1996 | 07:54:00 AM | 88.9 | 3.4
34647 | 11/07/1996 | 08:24:00 AM | 88.9 | 4.1
34648 | 11/07/1996 | 08:54:00 AM | 88.9 | 4.2
34649 | 11/07/1996 | 09:24:00 AM | 88.9 | 5.6
34650 | 11/07/1996 | 09:54:00 AM | 88.9 | 7.3
34651 | 11/07/1996 | 10:24:00 AM | 88.9 | 9.9
34652 | 11/07/1996 | 10:54:00 AM | 88.9 | 11.7
34653 | 11/07/1996 | 11:24:00 AM | 88.9 | 13.2
34654 | 11/07/1996 | 11:54:00 AM | 88.9 | 14.8
34655 | 11/07/1996 | 12:24:00 PM | 88.9 | 16.3
34656 | 11/07/1996 | 12:54:00 PM | 88.9 | 17.8
34657 | 11/07/1996 | 01:24:00 PM | 88.9 | 19.3
34658 | 11/07/1996 | 01:54:00 PM | 88.9 | 20.9
34659 | 11/07/1996 | 02:24:00 PM | 88.9 | 20.9
34660 | 11/07/1996 | 02:54:00 PM | 88.9 | 21.5
34661 | 11/07/1996 | 03:24:00 PM | 88.9 | 22.3
34662 | 11/07/1996 | 03:54:00 PM | 88.9 | 21.7
34663 | 11/07/1996 | 04:24:00 PM | 88.9 | 20.9
34664 | 11/07/1996 | 04:54:00 PM | 88.9 | 20.8
34665 | 11/07/1996 | 05:24:00 PM | 88.9 | 19.3
34666 | 11/07/1996 | 05:54:00 PM | 88.9 | 17.8
34667 | 11/07/1996 | 06:24:00 PM | 88.9 | 16.3
34668 | 11/07/1996 | 06:54:00 PM | 88.9 | 16.2
34669 | 11/07/1996 | 07:24:00 PM | 88.9 | 14.8
34670 | 11/07/1996 | 07:54:00 PM | 88.9 | 14
34671 | 11/07/1996 | 08:24:00 PM | 88.9 | 13.2
34672 | 11/07/1996 | 08:54:00 PM | 88.9 | 13.1
34673 | 11/07/1996 | 09:24:00 PM | 88.9 | 11.7
34674 | 11/07/1996 | 09:54:00 PM | 88.9 | 11.7
34675 | 11/07/1996 | 10:24:00 PM | 88.9 | 11
34676 | 11/07/1996 | 10:54:00 PM | 88.9 | 10.2
34677 | 11/07/1996 | 11:24:00 PM | 88.9 | 10.2
34678 | 11/07/1996 | 11:54:00 PM | 88.9 | 10
34679 | 11/08/1996 | 12:24:00 AM | 88.9 | 8.7
34680 | 11/08/1996 | 12:54:00 AM | 88.9 | 8.7
34681 | 11/08/1996 | 01:24:00 AM | 88.9 | 8.7
34682 | 11/08/1996 | 01:54:00 AM | 88.9 | 8
34683 | 11/08/1996 | 02:24:00 AM | 88.9 | 7.1
34684 | 11/08/1996 | 02:54:00 AM | 88.9 | 7.1
34685 | 11/08/1996 | 03:24:00 AM | 88.9 | 7.1
34686 | 11/08/1996 | 03:54:00 AM | 88.9 | 7.1
34687 | 11/08/1996 | 04:24:00 AM | 88.9 | 6.1
34688 | 11/08/1996 | 04:54:00 AM | 88.9 | 5.6
34689 | 11/08/1996 | 05:24:00 AM | 88.9 | 5.6
34690 | 11/08/1996 | 05:54:00 AM | 88.9 | 5.6
34691 | 11/08/1996 | 06:24:00 AM | 88.9 | 5.6
34692 | 11/08/1996 | 06:54:00 AM | 88.9 | 5.5
34693 | 11/08/1996 | 07:24:00 AM | 88.9 | 4.7
34694 | 11/08/1996 | 07:54:00 AM | 88.9 | 4.2
34695 | 11/08/1996 | 08:24:00 AM | 88.9 | 5.6
34696 | 11/08/1996 | 08:54:00 AM | 88.9 | 5.6
34697 | 11/08/1996 | 09:24:00 AM | 88.9 | 7.1
34698 | 11/08/1996 | 09:54:00 AM | 88.9 | 8.7
34699 | 11/08/1996 | 10:24:00 AM | 88.9 | 10.6
34700 | 11/08/1996 | 10:54:00 AM | 88.9 | 13.2
34701 | 11/08/1996 | 11:24:00 AM | 88.9 | 14.8
34702 | 11/08/1996 | 11:54:00 AM | 88.9 | 16.3
34703 | 11/08/1996 | 12:24:00 PM | 88.9 | 17.8
34704 | 11/08/1996 | 12:54:00 PM | 88.9 | 19.3
34705 | 11/08/1996 | 01:24:00 PM | 88.9 | 20.9
34706 | 11/08/1996 | 01:54:00 PM | 88.9 | 22.4
34707 | 11/08/1996 | 02:24:00 PM | 88.9 | 22.4
34708 | 11/08/1996 | 02:54:00 PM | 88.9 | 23.1
34709 | 11/08/1996 | 03:24:00 PM | 88.9 | 23
34710 | 11/08/1996 | 03:54:00 PM | 88.9 | 22.4
34711 | 11/08/1996 | 04:24:00 PM | 88.9 | 22.4
34712 | 11/08/1996 | 04:54:00 PM | 88.9 | 21.1
34713 | 11/08/1996 | 05:24:00 PM | 88.9 | 20.9
34714 | 11/08/1996 | 05:54:00 PM | 88.9 | 19.3
34715 | 11/08/1996 | 06:24:00 PM | 88.9 | 17.8
34716 | 11/08/1996 | 06:54:00 PM | 88.9 | 16.3
34717 | 11/08/1996 | 07:24:00 PM | 88.9 | 16.2
34718 | 11/08/1996 | 07:54:00 PM | 88.9 | 14.8
34719 | 11/08/1996 | 08:24:00 PM | 88.9 | 14.6
34720 | 11/08/1996 | 08:54:00 PM | 88.9 | 13.2
34721 | 11/08/1996 | 09:24:00 PM | 88.9 | 13.2
34722 | 11/08/1996 | 09:54:00 PM | 88.9 | 11.7
34723 | 11/08/1996 | 10:24:00 PM | 88.9 | 11.7
34724 | 11/08/1996 | 10:54:00 PM | 88.9 | 11.3
34725 | 11/08/1996 | 11:24:00 PM | 88.9 | 10.2
34726 | 11/08/1996 | 11:54:00 PM | 88.9 | 10.2
34727 | 11/09/1996 | 12:24:00 AM | 88.9 | 10
34728 | 11/09/1996 | 12:54:00 AM | 88.9 | 8.7
34729 | 11/09/1996 | 01:24:00 AM | 88.9 | 8.7
34730 | 11/09/1996 | 01:54:00 AM | 88.9 | 8.7
34731 | 11/09/1996 | 02:24:00 AM | 88.9 | 8.2
34732 | 11/09/1996 | 02:54:00 AM | 88.9 | 7.1
34733 | 11/09/1996 | 03:24:00 AM | 88.9 | 7.1
34734 | 11/09/1996 | 03:54:00 AM | 88.9 | 7.1
34735 | 11/09/1996 | 04:24:00 AM | 88.9 | 7.1
34736 | 11/09/1996 | 04:54:00 AM | 88.9 | 6.2
34737 | 11/09/1996 | 05:24:00 AM | 88.9 | 5.6
34738 | 11/09/1996 | 05:54:00 AM | 88.9 | 5.6
34739 | 11/09/1996 | 06:24:00 AM | 88.9 | 5.6
34740 | 11/09/1996 | 06:54:00 AM | 88.9 | 5.6
34741 | 11/09/1996 | 07:24:00 AM | 88.9 | 5.6
34742 | 11/09/1996 | 07:54:00 AM | 88.9 | 5.6
34743 | 11/09/1996 | 08:24:00 AM | 88.9 | 5.6
34744 | 11/09/1996 | 08:54:00 AM | 88.9 | 7.1
34745 | 11/09/1996 | 09:24:00 AM | 88.9 | 7.5
34746 | 11/09/1996 | 09:54:00 AM | 88.9 | 9.5
34747 | 11/09/1996 | 10:24:00 AM | 88.9 | 11.6
34748 | 11/09/1996 | 10:54:00 AM | 88.9 | 13.2
34749 | 11/09/1996 | 11:24:00 AM | 88.9 | 14.8
34750 | 11/09/1996 | 11:54:00 AM | 88.9 | 16.3
34751 | 11/09/1996 | 12:24:00 PM | 88.9 | 17.8
34752 | 11/09/1996 | 12:54:00 PM | 88.9 | 19.3
34753 | 11/09/1996 | 01:24:00 PM | 88.9 | 20.9
34754 | 11/09/1996 | 01:54:00 PM | 88.9 | 22.4
34755 | 11/09/1996 | 02:24:00 PM | 88.9 | 22.4
34756 | 11/09/1996 | 02:54:00 PM | 88.9 | 22.4
34757 | 11/09/1996 | 03:24:00 PM | 88.9 | 22.4
34758 | 11/09/1996 | 03:54:00 PM | 88.9 | 22.4
34759 | 11/09/1996 | 04:24:00 PM | 88.9 | 20.9
34760 | 11/09/1996 | 04:54:00 PM | 88.9 | 20.9
34761 | 11/09/1996 | 05:24:00 PM | 88.9 | 19.3
34762 | 11/09/1996 | 05:54:00 PM | 88.9 | 18.4
34763 | 11/09/1996 | 06:24:00 PM | 88.9 | 17.8
34764 | 11/09/1996 | 06:54:00 PM | 88.9 | 16.3
34765 | 11/09/1996 | 07:24:00 PM | 88.9 | 16.3
34766 | 11/09/1996 | 07:54:00 PM | 88.9 | 14.8
34767 | 11/09/1996 | 08:24:00 PM | 88.9 | 14.8
34768 | 11/09/1996 | 08:54:00 PM | 88.9 | 13.6
34769 | 11/09/1996 | 09:24:00 PM | 88.9 | 13.2
34770 | 11/09/1996 | 09:54:00 PM | 88.9 | 13.2
34771 | 11/09/1996 | 10:24:00 PM | 88.9 | 11.7
34772 | 11/09/1996 | 10:54:00 PM | 88.9 | 11.7
34773 | 11/09/1996 | 11:24:00 PM | 88.9 | 11.6
34774 | 11/09/1996 | 11:54:00 PM | 88.9 | 10.2
34775 | 11/10/1996 | 12:24:00 AM | 88.9 | 10.2
34136 | 11/22/1996 | 06:28:00 AM | 38.1 | 8.4
34777 | 11/10/1996 | 01:24:00 AM | 88.9 | 9.3
34778 | 11/10/1996 | 01:54:00 AM | 88.9 | 8.7
34779 | 11/10/1996 | 02:24:00 AM | 88.9 | 8.7
34780 | 11/10/1996 | 02:54:00 AM | 88.9 | 8.7
34781 | 11/10/1996 | 03:24:00 AM | 88.9 | 7.8
34782 | 11/10/1996 | 03:54:00 AM | 88.9 | 7.1
34783 | 11/10/1996 | 04:24:00 AM | 88.9 | 7.1
34784 | 11/10/1996 | 04:54:00 AM | 88.9 | 7.1
34785 | 11/10/1996 | 05:24:00 AM | 88.9 | 7.1
34786 | 11/10/1996 | 05:54:00 AM | 88.9 | 6.8
34787 | 11/10/1996 | 06:24:00 AM | 88.9 | 5.7
34788 | 11/10/1996 | 06:54:00 AM | 88.9 | 5.6
34789 | 11/10/1996 | 07:24:00 AM | 88.9 | 5.6
34790 | 11/10/1996 | 07:54:00 AM | 88.9 | 5.6
34791 | 11/10/1996 | 08:24:00 AM | 88.9 | 5.6
34792 | 11/10/1996 | 08:54:00 AM | 88.9 | 7.1
34793 | 11/10/1996 | 09:24:00 AM | 88.9 | 8.5
34794 | 11/10/1996 | 09:54:00 AM | 88.9 | 10.2
34795 | 11/10/1996 | 10:24:00 AM | 88.9 | 11.7
34796 | 11/10/1996 | 10:54:00 AM | 88.9 | 13.2
34797 | 11/10/1996 | 11:24:00 AM | 88.9 | 15.1
34798 | 11/10/1996 | 11:54:00 AM | 88.9 | 17.8
34799 | 11/10/1996 | 12:24:00 PM | 88.9 | 19.3
34800 | 11/10/1996 | 12:54:00 PM | 88.9 | 20.9
34801 | 11/10/1996 | 01:24:00 PM | 88.9 | 22.4
34802 | 11/10/1996 | 01:54:00 PM | 88.9 | 22.9
34803 | 11/10/1996 | 02:24:00 PM | 88.9 | 23.9
34804 | 11/10/1996 | 02:54:00 PM | 88.9 | 23.9
34805 | 11/10/1996 | 03:24:00 PM | 88.9 | 23.9
34806 | 11/10/1996 | 03:54:00 PM | 88.9 | 23.9
34807 | 11/10/1996 | 04:24:00 PM | 88.9 | 23.9
34808 | 11/10/1996 | 04:54:00 PM | 88.9 | 22.4
34809 | 11/10/1996 | 05:24:00 PM | 88.9 | 21
34810 | 11/10/1996 | 05:54:00 PM | 88.9 | 20.6
34811 | 11/10/1996 | 06:24:00 PM | 88.9 | 19.3
34812 | 11/10/1996 | 06:54:00 PM | 88.9 | 17.8
34813 | 11/10/1996 | 07:24:00 PM | 88.9 | 16.8
34814 | 11/10/1996 | 07:54:00 PM | 88.9 | 16.3
34815 | 11/10/1996 | 08:24:00 PM | 88.9 | 14.8
34816 | 11/10/1996 | 08:54:00 PM | 88.9 | 14.8
34817 | 11/10/1996 | 09:24:00 PM | 88.9 | 13.3
34818 | 11/10/1996 | 09:54:00 PM | 88.9 | 13.2
34819 | 11/10/1996 | 10:24:00 PM | 88.9 | 13.2
34820 | 11/10/1996 | 10:54:00 PM | 88.9 | 11.7
34821 | 11/10/1996 | 11:24:00 PM | 88.9 | 11.7
34822 | 11/10/1996 | 11:54:00 PM | 88.9 | 11.7
34823 | 11/11/1996 | 12:24:00 AM | 88.9 | 10.4
34824 | 11/11/1996 | 12:54:00 AM | 88.9 | 10.2
34825 | 11/11/1996 | 01:24:00 AM | 88.9 | 10.2
34826 | 11/11/1996 | 01:54:00 AM | 88.9 | 10.1
39697 | 12/30/1996 | 09:52:20 AM | 38.1 | 7.6
39698 | 12/30/1996 | 10:22:20 AM | 38.1 | 8.6
39699 | 12/30/1996 | 10:52:20 AM | 38.1 | 10.2
23068 | 08/23/1996 | 08:18:33 AM | 12.7 | 43.6
23069 | 08/23/1996 | 08:48:34 AM | 12.7 | 46.6
41579 | 12/13/1996 | 10:30:47 AM | 139.7 | 9.9
41580 | 12/13/1996 | 11:00:47 AM | 139.7 | 10.3
41581 | 12/13/1996 | 11:30:47 AM | 139.7 | 10.9
41582 | 12/13/1996 | 12:00:47 PM | 139.7 | 11.4
41583 | 12/13/1996 | 12:30:47 PM | 139.7 | 12
41584 | 12/13/1996 | 01:00:47 PM | 139.7 | 12.5
41585 | 12/13/1996 | 01:30:47 PM | 139.7 | 13
41586 | 12/13/1996 | 02:00:47 PM | 139.7 | 13.4
41587 | 12/13/1996 | 02:30:47 PM | 139.7 | 13.7
41588 | 12/13/1996 | 03:00:47 PM | 139.7 | 14
41589 | 12/13/1996 | 03:30:47 PM | 139.7 | 14
41590 | 12/13/1996 | 04:00:47 PM | 139.7 | 14
41591 | 12/13/1996 | 04:30:47 PM | 139.7 | 13.9
41592 | 12/13/1996 | 05:00:47 PM | 139.7 | 13.7
41593 | 12/13/1996 | 05:30:47 PM | 139.7 | 13.3
41594 | 12/13/1996 | 06:00:47 PM | 139.7 | 13
41595 | 12/13/1996 | 06:30:47 PM | 139.7 | 12.6
41596 | 12/13/1996 | 07:00:47 PM | 139.7 | 12.2
41597 | 12/13/1996 | 07:30:47 PM | 139.7 | 12
41598 | 12/13/1996 | 08:00:47 PM | 139.7 | 11.5
41599 | 12/13/1996 | 08:30:47 PM | 139.7 | 11.1
41600 | 12/13/1996 | 09:00:47 PM | 139.7 | 10.7
41601 | 12/13/1996 | 09:30:47 PM | 139.7 | 10.4
41602 | 12/13/1996 | 10:00:47 PM | 139.7 | 10.1
41603 | 12/13/1996 | 10:30:47 PM | 139.7 | 9.7
41604 | 12/13/1996 | 11:00:47 PM | 139.7 | 9.4
41605 | 12/13/1996 | 11:30:47 PM | 139.7 | 9
41606 | 12/14/1996 | 12:00:47 AM | 139.7 | 8.7
41607 | 12/14/1996 | 12:30:47 AM | 139.7 | 8.4
41608 | 12/14/1996 | 01:00:47 AM | 139.7 | 8.1
41609 | 12/14/1996 | 01:30:47 AM | 139.7 | 7.9
41610 | 12/14/1996 | 02:00:47 AM | 139.7 | 7.5
41611 | 12/14/1996 | 02:30:47 AM | 139.7 | 7.2
41612 | 12/14/1996 | 03:00:47 AM | 139.7 | 6.8
41613 | 12/14/1996 | 03:30:47 AM | 139.7 | 6.5
41614 | 12/14/1996 | 04:00:47 AM | 139.7 | 6.2
41615 | 12/14/1996 | 04:30:47 AM | 139.7 | 6.1
41616 | 12/14/1996 | 05:00:47 AM | 139.7 | 5.7
41617 | 12/14/1996 | 05:30:47 AM | 139.7 | 5.5
41618 | 12/14/1996 | 06:00:47 AM | 139.7 | 5.1
41619 | 12/14/1996 | 06:30:47 AM | 139.7 | 4.9
41620 | 12/14/1996 | 07:00:47 AM | 139.7 | 4.6
41621 | 12/14/1996 | 07:30:47 AM | 139.7 | 4.4
41622 | 12/14/1996 | 08:00:47 AM | 139.7 | 4.2
41623 | 12/14/1996 | 08:30:47 AM | 139.7 | 4
41624 | 12/14/1996 | 09:00:47 AM | 139.7 | 4.1
41625 | 12/14/1996 | 09:30:47 AM | 139.7 | 4.2
41626 | 12/14/1996 | 10:00:47 AM | 139.7 | 4.5
41627 | 12/14/1996 | 10:30:47 AM | 139.7 | 5
41628 | 12/14/1996 | 11:00:47 AM | 139.7 | 5.6
41629 | 12/14/1996 | 11:30:47 AM | 139.7 | 6.3
41630 | 12/14/1996 | 12:00:47 PM | 139.7 | 6.9
41631 | 12/14/1996 | 12:30:47 PM | 139.7 | 7.7
41632 | 12/14/1996 | 01:00:47 PM | 139.7 | 8.2
41633 | 12/14/1996 | 01:30:47 PM | 139.7 | 8.9
41634 | 12/14/1996 | 02:00:47 PM | 139.7 | 9.5
41635 | 12/14/1996 | 02:30:47 PM | 139.7 | 9.9
41636 | 12/14/1996 | 03:00:47 PM | 139.7 | 10.2
41637 | 12/14/1996 | 03:30:47 PM | 139.7 | 10.4
41638 | 12/14/1996 | 04:00:47 PM | 139.7 | 10.5
41639 | 12/14/1996 | 04:30:47 PM | 139.7 | 10.4
41640 | 12/14/1996 | 05:00:47 PM | 139.7 | 10.2
41641 | 12/14/1996 | 05:30:47 PM | 139.7 | 10
41642 | 12/14/1996 | 06:00:47 PM | 139.7 | 9.6
41643 | 12/14/1996 | 06:30:47 PM | 139.7 | 9.1
41644 | 12/14/1996 | 07:00:47 PM | 139.7 | 8.6
41645 | 12/14/1996 | 07:30:47 PM | 139.7 | 8.2
41646 | 12/14/1996 | 08:00:47 PM | 139.7 | 7.7
41647 | 12/14/1996 | 08:30:47 PM | 139.7 | 7.3
41648 | 12/14/1996 | 09:00:47 PM | 139.7 | 7
41649 | 12/14/1996 | 09:30:47 PM | 139.7 | 6.5
41650 | 12/14/1996 | 10:00:47 PM | 139.7 | 6.1
41651 | 12/14/1996 | 10:30:47 PM | 139.7 | 5.8
41652 | 12/14/1996 | 11:00:47 PM | 139.7 | 5.5
41653 | 12/14/1996 | 11:30:47 PM | 139.7 | 5.2
41654 | 12/15/1996 | 12:00:47 AM | 139.7 | 4.8
41655 | 12/15/1996 | 12:30:47 AM | 139.7 | 4.5
41656 | 12/15/1996 | 01:00:47 AM | 139.7 | 4.3
41657 | 12/15/1996 | 01:30:47 AM | 139.7 | 4
41658 | 12/15/1996 | 02:00:47 AM | 139.7 | 3.7
41659 | 12/15/1996 | 02:30:47 AM | 139.7 | 3.5
41660 | 12/15/1996 | 03:00:47 AM | 139.7 | 3.3
41661 | 12/15/1996 | 03:30:47 AM | 139.7 | 3.1
41662 | 12/15/1996 | 04:00:47 AM | 139.7 | 3
41663 | 12/15/1996 | 04:30:47 AM | 139.7 | 2.8
41664 | 12/15/1996 | 05:00:47 AM | 139.7 | 2.6
41665 | 12/15/1996 | 05:30:47 AM | 139.7 | 2.5
41666 | 12/15/1996 | 06:00:47 AM | 139.7 | 2.4
41667 | 12/15/1996 | 06:30:47 AM | 139.7 | 2.4
41668 | 12/15/1996 | 07:00:47 AM | 139.7 | 2.2
41669 | 12/15/1996 | 07:30:47 AM | 139.7 | 2.2
41670 | 12/15/1996 | 08:00:47 AM | 139.7 | 2.2
41671 | 12/15/1996 | 08:30:47 AM | 139.7 | 2.1
41672 | 12/15/1996 | 09:00:47 AM | 139.7 | 2.1
41673 | 12/15/1996 | 09:30:47 AM | 139.7 | 2.1
41674 | 12/15/1996 | 10:00:47 AM | 139.7 | 2.2
41675 | 12/15/1996 | 10:30:47 AM | 139.7 | 2.3
41676 | 12/15/1996 | 11:00:47 AM | 139.7 | 2.6
41677 | 12/15/1996 | 11:30:47 AM | 139.7 | 3.2
41678 | 12/15/1996 | 12:00:47 PM | 139.7 | 4
41679 | 12/15/1996 | 12:30:47 PM | 139.7 | 4.6
41680 | 12/15/1996 | 01:00:47 PM | 139.7 | 5.4
41681 | 12/15/1996 | 01:30:47 PM | 139.7 | 6.1
41682 | 12/15/1996 | 02:00:47 PM | 139.7 | 6.7
41683 | 12/15/1996 | 02:30:47 PM | 139.7 | 7.2
41684 | 12/15/1996 | 03:00:47 PM | 139.7 | 7.7
41685 | 12/15/1996 | 03:30:47 PM | 139.7 | 8
41686 | 12/15/1996 | 04:00:47 PM | 139.7 | 8.1
41687 | 12/15/1996 | 04:30:47 PM | 139.7 | 7.9
41688 | 12/15/1996 | 05:00:47 PM | 139.7 | 7.9
41689 | 12/15/1996 | 05:30:47 PM | 139.7 | 7.7
41690 | 12/15/1996 | 06:00:47 PM | 139.7 | 7.4
41691 | 12/15/1996 | 06:30:47 PM | 139.7 | 7
41692 | 12/15/1996 | 07:00:47 PM | 139.7 | 6.6
41693 | 12/15/1996 | 07:30:47 PM | 139.7 | 6.4
41694 | 12/15/1996 | 08:00:47 PM | 139.7 | 6.1
41695 | 12/15/1996 | 08:30:47 PM | 139.7 | 5.7
41696 | 12/15/1996 | 09:00:47 PM | 139.7 | 5.4
41697 | 12/15/1996 | 09:30:47 PM | 139.7 | 5.2
41698 | 12/15/1996 | 10:00:47 PM | 139.7 | 4.7
41699 | 12/15/1996 | 10:30:47 PM | 139.7 | 4.6
41700 | 12/15/1996 | 11:00:47 PM | 139.7 | 4.3
41701 | 12/15/1996 | 11:30:47 PM | 139.7 | 4
41702 | 12/16/1996 | 12:00:47 AM | 139.7 | 3.8
41703 | 12/16/1996 | 12:30:47 AM | 139.7 | 3.5
41704 | 12/16/1996 | 01:00:47 AM | 139.7 | 3.2
41705 | 12/16/1996 | 01:30:47 AM | 139.7 | 3.1
41706 | 12/16/1996 | 02:00:47 AM | 139.7 | 2.9
41707 | 12/16/1996 | 02:30:47 AM | 139.7 | 2.7
41708 | 12/16/1996 | 03:00:47 AM | 139.7 | 2.6
41709 | 12/16/1996 | 03:30:47 AM | 139.7 | 2.4
41710 | 12/16/1996 | 04:00:47 AM | 139.7 | 2.3
41711 | 12/16/1996 | 04:30:47 AM | 139.7 | 2.3
41712 | 12/16/1996 | 05:00:47 AM | 139.7 | 2.2
41713 | 12/16/1996 | 05:30:47 AM | 139.7 | 2.2
41714 | 12/16/1996 | 06:00:47 AM | 139.7 | 2.1
41715 | 12/16/1996 | 06:30:47 AM | 139.7 | 1.9
41716 | 12/16/1996 | 07:00:47 AM | 139.7 | 1.7
43407 | 01/21/1997 | 10:52:06 AM | 12.7 | 13.6
43408 | 01/21/1997 | 11:22:06 AM | 12.7 | 13.3
43409 | 01/21/1997 | 11:52:06 AM | 12.7 | 17.8
43410 | 01/21/1997 | 12:22:06 PM | 12.7 | 20.4
43411 | 01/21/1997 | 12:52:06 PM | 12.7 | 18.5
43412 | 01/21/1997 | 01:22:06 PM | 12.7 | 17.2
43413 | 01/21/1997 | 01:52:06 PM | 12.7 | 16.2
43414 | 01/21/1997 | 02:22:06 PM | 12.7 | 14.9
43415 | 01/21/1997 | 02:52:06 PM | 12.7 | 14
43416 | 01/21/1997 | 03:22:06 PM | 12.7 | 14.3
43417 | 01/21/1997 | 03:52:06 PM | 12.7 | 14
43418 | 01/21/1997 | 04:22:06 PM | 12.7 | 14.1
43419 | 01/21/1997 | 04:52:06 PM | 12.7 | 12.1
43420 | 01/21/1997 | 05:22:06 PM | 12.7 | 11
43421 | 01/21/1997 | 05:52:06 PM | 12.7 | 10.3
43422 | 01/21/1997 | 06:22:06 PM | 12.7 | 9.1
43423 | 01/21/1997 | 06:52:06 PM | 12.7 | 9
43424 | 01/21/1997 | 07:22:06 PM | 12.7 | 8.6
43425 | 01/21/1997 | 07:52:06 PM | 12.7 | 7.6
43426 | 01/21/1997 | 08:22:06 PM | 12.7 | 6.6
43427 | 01/21/1997 | 08:52:06 PM | 12.7 | 6.2
43428 | 01/21/1997 | 09:22:06 PM | 12.7 | 5.8
43429 | 01/21/1997 | 09:52:06 PM | 12.7 | 5.6
43430 | 01/21/1997 | 10:22:06 PM | 12.7 | 6.7
43431 | 01/21/1997 | 10:52:06 PM | 12.7 | 7.3
43432 | 01/21/1997 | 11:22:06 PM | 12.7 | 7.3
43433 | 01/21/1997 | 11:52:06 PM | 12.7 | 6.8
43434 | 01/22/1997 | 12:22:06 AM | 12.7 | 6.4
43435 | 01/22/1997 | 12:52:06 AM | 12.7 | 6.1
43436 | 01/22/1997 | 01:22:06 AM | 12.7 | 5.5
43437 | 01/22/1997 | 01:52:06 AM | 12.7 | 5.2
43438 | 01/22/1997 | 02:22:06 AM | 12.7 | 4.9
43439 | 01/22/1997 | 02:52:06 AM | 12.7 | 5.2
43440 | 01/22/1997 | 03:22:06 AM | 12.7 | 5.2
43441 | 01/22/1997 | 03:52:06 AM | 12.7 | 5.3
43442 | 01/22/1997 | 04:22:06 AM | 12.7 | 5.3
43443 | 01/22/1997 | 04:52:06 AM | 12.7 | 4.8
43444 | 01/22/1997 | 05:22:06 AM | 12.7 | 5.5
43445 | 01/22/1997 | 05:52:06 AM | 12.7 | 5.6
43446 | 01/22/1997 | 06:22:06 AM | 12.7 | 5.2
43447 | 01/22/1997 | 06:52:06 AM | 12.7 | 5.3
43448 | 01/22/1997 | 07:22:06 AM | 12.7 | 5.4
43449 | 01/22/1997 | 07:52:06 AM | 12.7 | 5.8
43450 | 01/22/1997 | 08:22:06 AM | 12.7 | 6.2
43451 | 01/22/1997 | 08:52:06 AM | 12.7 | 6.8
43889 | 01/31/1997 | 11:50:26 AM | 12.7 | 18.5
43890 | 01/31/1997 | 12:20:26 PM | 12.7 | 17.8
43891 | 01/31/1997 | 12:50:26 PM | 12.7 | 23.9
21715 | 07/26/1996 | 03:48:07 AM | 139.7 | 32.6
21716 | 07/26/1996 | 04:18:04 AM | 139.7 | 31.2
20867 | 07/08/1996 | 11:48:11 AM | 139.7 | 37.2
20868 | 07/08/1996 | 12:18:11 PM | 139.7 | 37.2
20869 | 07/08/1996 | 12:48:11 PM | 139.7 | 38.7
20870 | 07/08/1996 | 01:18:11 PM | 139.7 | 38.8
20871 | 07/08/1996 | 01:48:11 PM | 139.7 | 40.2
20872 | 07/08/1996 | 02:18:11 PM | 139.7 | 40.7
20873 | 07/08/1996 | 02:48:11 PM | 139.7 | 41.8
20874 | 07/08/1996 | 03:18:11 PM | 139.7 | 41.8
20875 | 07/08/1996 | 03:48:11 PM | 139.7 | 43.3
20876 | 07/08/1996 | 04:18:11 PM | 139.7 | 43.3
20877 | 07/08/1996 | 04:48:11 PM | 139.7 | 42
20878 | 07/08/1996 | 05:18:11 PM | 139.7 | 41.8
20879 | 07/08/1996 | 05:48:11 PM | 139.7 | 41.8
20880 | 07/08/1996 | 06:18:11 PM | 139.7 | 41.2
20881 | 07/08/1996 | 06:48:11 PM | 139.7 | 40.2
20882 | 07/08/1996 | 07:18:11 PM | 139.7 | 40.2
20883 | 07/08/1996 | 07:48:11 PM | 139.7 | 40
20884 | 07/08/1996 | 08:18:11 PM | 139.7 | 38.7
20885 | 07/08/1996 | 08:48:11 PM | 139.7 | 38.7
20886 | 07/08/1996 | 09:18:11 PM | 139.7 | 38.1
20887 | 07/08/1996 | 09:48:11 PM | 139.7 | 37.2
20888 | 07/08/1996 | 10:18:11 PM | 139.7 | 37.2
20889 | 07/08/1996 | 10:48:11 PM | 139.7 | 36.4
20890 | 07/08/1996 | 11:18:11 PM | 139.7 | 35.7
20891 | 07/08/1996 | 11:48:11 PM | 139.7 | 35.7
20892 | 07/09/1996 | 12:18:11 AM | 139.7 | 34.9
20893 | 07/09/1996 | 12:48:11 AM | 139.7 | 34.1
20894 | 07/09/1996 | 01:18:11 AM | 139.7 | 34.1
20895 | 07/09/1996 | 01:48:11 AM | 139.7 | 34.1
20896 | 07/09/1996 | 02:18:11 AM | 139.7 | 32.6
20897 | 07/09/1996 | 02:48:11 AM | 139.7 | 32.6
20898 | 07/09/1996 | 03:18:11 AM | 139.7 | 32.6
20899 | 07/09/1996 | 03:48:11 AM | 139.7 | 32.5
20900 | 07/09/1996 | 04:18:11 AM | 139.7 | 31.1
20901 | 07/09/1996 | 04:48:11 AM | 139.7 | 31.1
20902 | 07/09/1996 | 05:18:11 AM | 139.7 | 31.1
20903 | 07/09/1996 | 05:48:11 AM | 139.7 | 30.9
20904 | 07/09/1996 | 06:18:11 AM | 139.7 | 30
20905 | 07/09/1996 | 06:48:11 AM | 139.7 | 29.5
20906 | 07/09/1996 | 07:18:11 AM | 139.7 | 29.5
20907 | 07/09/1996 | 07:48:11 AM | 139.7 | 30.2
20908 | 07/09/1996 | 08:18:11 AM | 139.7 | 31.1
20909 | 07/09/1996 | 08:48:11 AM | 139.7 | 31.1
20910 | 07/09/1996 | 09:18:11 AM | 139.7 | 31.1
20911 | 07/09/1996 | 09:48:11 AM | 139.7 | 32.6
20912 | 07/09/1996 | 10:18:11 AM | 139.7 | 32.8
20913 | 07/09/1996 | 10:48:11 AM | 139.7 | 34.1
20914 | 07/09/1996 | 11:18:11 AM | 139.7 | 35.4
20915 | 07/09/1996 | 11:48:11 AM | 139.7 | 35.7
20916 | 07/09/1996 | 12:18:11 PM | 139.7 | 37.2
20917 | 07/09/1996 | 12:48:11 PM | 139.7 | 38.1
20918 | 07/09/1996 | 01:18:11 PM | 139.7 | 38.7
20919 | 07/09/1996 | 01:48:11 PM | 139.7 | 40.2
20920 | 07/09/1996 | 02:18:11 PM | 139.7 | 40.2
20921 | 07/09/1996 | 02:48:11 PM | 139.7 | 41.8
20922 | 07/09/1996 | 03:18:11 PM | 139.7 | 41.8
20923 | 07/09/1996 | 03:48:11 PM | 139.7 | 42
20924 | 07/09/1996 | 04:18:11 PM | 139.7 | 43.3
20925 | 07/09/1996 | 04:48:11 PM | 139.7 | 43.3
20926 | 07/09/1996 | 05:18:11 PM | 139.7 | 43.3
20927 | 07/09/1996 | 05:48:11 PM | 139.7 | 42.6
20928 | 07/09/1996 | 06:18:11 PM | 139.7 | 41.8
20929 | 07/09/1996 | 06:48:11 PM | 139.7 | 41.8
20930 | 07/09/1996 | 07:18:11 PM | 139.7 | 41.8
20931 | 07/09/1996 | 07:48:11 PM | 139.7 | 40.3
20932 | 07/09/1996 | 08:18:11 PM | 139.7 | 40.2
20933 | 07/09/1996 | 08:48:11 PM | 139.7 | 40.2
20934 | 07/09/1996 | 09:18:11 PM | 139.7 | 38.7
20935 | 07/09/1996 | 09:48:11 PM | 139.7 | 38.7
20936 | 07/09/1996 | 10:18:11 PM | 139.7 | 37.9
20937 | 07/09/1996 | 10:48:11 PM | 139.7 | 37.2
20938 | 07/09/1996 | 11:18:11 PM | 139.7 | 37.2
20939 | 07/09/1996 | 11:48:11 PM | 139.7 | 35.7
20940 | 07/10/1996 | 12:18:11 AM | 139.7 | 35.7
20941 | 07/10/1996 | 12:48:11 AM | 139.7 | 35.7
20942 | 07/10/1996 | 01:18:11 AM | 139.7 | 34.6
20943 | 07/10/1996 | 01:48:11 AM | 139.7 | 34.1
20944 | 07/10/1996 | 02:18:11 AM | 139.7 | 34.1
20945 | 07/10/1996 | 02:48:11 AM | 139.7 | 34.1
20946 | 07/10/1996 | 03:18:11 AM | 139.7 | 33.3
20947 | 07/10/1996 | 03:48:11 AM | 139.7 | 32.6
20948 | 07/10/1996 | 04:18:11 AM | 139.7 | 32.6
20949 | 07/10/1996 | 04:48:11 AM | 139.7 | 32.6
20950 | 07/10/1996 | 05:18:11 AM | 139.7 | 32.5
20951 | 07/10/1996 | 05:48:11 AM | 139.7 | 31.1
20952 | 07/10/1996 | 06:18:11 AM | 139.7 | 31.1
20953 | 07/10/1996 | 06:48:11 AM | 139.7 | 31.1
20954 | 07/10/1996 | 07:18:11 AM | 139.7 | 31.1
20955 | 07/10/1996 | 07:48:11 AM | 139.7 | 31.1
20956 | 07/10/1996 | 08:18:11 AM | 139.7 | 31.1
20957 | 07/10/1996 | 08:48:11 AM | 139.7 | 32.6
20958 | 07/10/1996 | 09:18:11 AM | 139.7 | 32.6
20959 | 07/10/1996 | 09:48:11 AM | 139.7 | 32.6
20960 | 07/10/1996 | 10:18:11 AM | 139.7 | 34.1
20961 | 07/10/1996 | 10:48:11 AM | 139.7 | 34.7
20962 | 07/10/1996 | 11:18:11 AM | 139.7 | 35.7
20963 | 07/10/1996 | 11:48:11 AM | 139.7 | 37.2
20964 | 07/10/1996 | 12:18:11 PM | 139.7 | 37.2
20965 | 07/10/1996 | 12:48:11 PM | 139.7 | 38.7
20966 | 07/10/1996 | 01:18:11 PM | 139.7 | 40.2
20967 | 07/10/1996 | 01:48:11 PM | 139.7 | 40.2
20968 | 07/10/1996 | 02:18:11 PM | 139.7 | 41.8
20969 | 07/10/1996 | 02:48:11 PM | 139.7 | 41.8
20970 | 07/10/1996 | 03:18:11 PM | 139.7 | 43.3
20971 | 07/10/1996 | 03:48:11 PM | 139.7 | 43.3
20972 | 07/10/1996 | 04:18:11 PM | 139.7 | 43.3
20973 | 07/10/1996 | 04:48:11 PM | 139.7 | 43.3
20974 | 07/10/1996 | 05:18:11 PM | 139.7 | 43.1
20975 | 07/10/1996 | 05:48:11 PM | 139.7 | 41.8
20976 | 07/10/1996 | 06:18:11 PM | 139.7 | 41.8
20977 | 07/10/1996 | 06:48:11 PM | 139.7 | 40.3
20978 | 07/10/1996 | 07:18:11 PM | 139.7 | 40.2
20979 | 07/10/1996 | 07:48:11 PM | 139.7 | 40.2
20980 | 07/10/1996 | 08:18:11 PM | 139.7 | 38.7
20981 | 07/10/1996 | 08:48:11 PM | 139.7 | 38.7
20982 | 07/10/1996 | 09:18:11 PM | 139.7 | 38.7
20983 | 07/10/1996 | 09:48:11 PM | 139.7 | 37.2
20984 | 07/10/1996 | 10:18:11 PM | 139.7 | 37.2
20985 | 07/10/1996 | 10:48:11 PM | 139.7 | 37.2
20986 | 07/10/1996 | 11:18:11 PM | 139.7 | 36
20987 | 07/10/1996 | 11:48:11 PM | 139.7 | 35.7
20988 | 07/11/1996 | 12:18:11 AM | 139.7 | 35.7
20989 | 07/11/1996 | 12:48:11 AM | 139.7 | 35.5
20990 | 07/11/1996 | 01:18:11 AM | 139.7 | 34.1
20991 | 07/11/1996 | 01:48:11 AM | 139.7 | 34.1
20992 | 07/11/1996 | 02:18:11 AM | 139.7 | 34.1
20993 | 07/11/1996 | 02:48:11 AM | 139.7 | 34
20994 | 07/11/1996 | 03:18:11 AM | 139.7 | 33
20995 | 07/11/1996 | 03:48:11 AM | 139.7 | 32.6
20996 | 07/11/1996 | 04:18:11 AM | 139.7 | 32.6
20997 | 07/11/1996 | 04:48:11 AM | 139.7 | 32.6
20998 | 07/11/1996 | 05:18:11 AM | 139.7 | 31.7
20999 | 07/11/1996 | 05:48:11 AM | 139.7 | 31.1
21000 | 07/11/1996 | 06:18:11 AM | 139.7 | 31.1
21001 | 07/11/1996 | 06:48:11 AM | 139.7 | 31.1
21002 | 07/11/1996 | 07:18:11 AM | 139.7 | 31.1
21003 | 07/11/1996 | 07:48:11 AM | 139.7 | 31.1
21004 | 07/11/1996 | 08:18:11 AM | 139.7 | 31.1
21005 | 07/11/1996 | 08:48:11 AM | 139.7 | 32.6
21006 | 07/11/1996 | 09:18:11 AM | 139.7 | 32.6
21007 | 07/11/1996 | 09:48:11 AM | 139.7 | 33.5
21008 | 07/11/1996 | 10:18:11 AM | 139.7 | 34.1
21009 | 07/11/1996 | 10:48:11 AM | 139.7 | 35.2
21010 | 07/11/1996 | 11:18:11 AM | 139.7 | 35.7
21011 | 07/11/1996 | 11:48:11 AM | 139.7 | 37.2
21012 | 07/11/1996 | 12:18:11 PM | 139.7 | 37.2
21013 | 07/11/1996 | 12:48:11 PM | 139.7 | 38.7
21014 | 07/11/1996 | 01:18:11 PM | 139.7 | 40.2
21015 | 07/11/1996 | 01:48:11 PM | 139.7 | 40.2
21016 | 07/11/1996 | 02:18:11 PM | 139.7 | 41.8
21017 | 07/11/1996 | 02:48:11 PM | 139.7 | 41.8
21018 | 07/11/1996 | 03:18:11 PM | 139.7 | 43.1
21019 | 07/11/1996 | 03:48:11 PM | 139.7 | 43.3
21020 | 07/11/1996 | 04:18:11 PM | 139.7 | 43.3
21021 | 07/11/1996 | 04:48:11 PM | 139.7 | 43.2
21022 | 07/11/1996 | 05:18:11 PM | 139.7 | 41.8
21023 | 07/11/1996 | 05:48:11 PM | 139.7 | 41.8
21024 | 07/11/1996 | 06:18:11 PM | 139.7 | 41.2
21025 | 07/11/1996 | 06:48:11 PM | 139.7 | 40.2
21026 | 07/11/1996 | 07:18:11 PM | 139.7 | 38.7
21027 | 07/11/1996 | 07:48:11 PM | 139.7 | 38.7
21028 | 07/11/1996 | 08:18:11 PM | 139.7 | 37.2
21029 | 07/11/1996 | 08:48:11 PM | 139.7 | 37.1
21030 | 07/11/1996 | 09:18:11 PM | 139.7 | 35.7
21031 | 07/11/1996 | 09:48:11 PM | 139.7 | 35.4
21032 | 07/11/1996 | 10:18:11 PM | 139.7 | 34.1
21033 | 07/11/1996 | 10:48:11 PM | 139.7 | 34.1
21034 | 07/11/1996 | 11:18:11 PM | 139.7 | 33
21035 | 07/11/1996 | 11:48:11 PM | 139.7 | 32.6
21036 | 07/12/1996 | 12:18:11 AM | 139.7 | 32.6
21037 | 07/12/1996 | 12:48:11 AM | 139.7 | 32.6
21038 | 07/12/1996 | 01:18:11 AM | 139.7 | 32.2
21039 | 07/12/1996 | 01:48:11 AM | 139.7 | 31.1
21040 | 07/12/1996 | 02:18:11 AM | 139.7 | 31.1
21041 | 07/12/1996 | 02:48:11 AM | 139.7 | 31.1
21042 | 07/12/1996 | 03:18:11 AM | 139.7 | 31.1
21043 | 07/12/1996 | 03:48:11 AM | 139.7 | 31.1
21044 | 07/12/1996 | 04:18:11 AM | 139.7 | 31
21045 | 07/12/1996 | 04:48:11 AM | 139.7 | 30.6
21046 | 07/12/1996 | 05:18:11 AM | 139.7 | 29.5
21047 | 07/12/1996 | 05:48:11 AM | 139.7 | 29.5
21048 | 07/12/1996 | 06:18:11 AM | 139.7 | 29.5
21049 | 07/12/1996 | 06:48:11 AM | 139.7 | 29.5
21050 | 07/12/1996 | 07:18:11 AM | 139.7 | 29.5
37823 | 11/22/1996 | 06:28:00 PM | 139.7 | 11.2
37824 | 11/22/1996 | 06:58:00 PM | 139.7 | 11.2
35737 | 11/04/1996 | 02:54:00 PM | 114.3 | 17.4
35738 | 11/04/1996 | 03:24:00 PM | 114.3 | 17.4
35739 | 11/04/1996 | 03:54:00 PM | 114.3 | 17.4
35740 | 11/04/1996 | 04:24:00 PM | 114.3 | 17.4
35741 | 11/04/1996 | 04:54:00 PM | 114.3 | 17.4
35742 | 11/04/1996 | 05:24:00 PM | 114.3 | 17.4
35743 | 11/04/1996 | 05:54:00 PM | 114.3 | 17.4
35744 | 11/04/1996 | 06:24:00 PM | 114.3 | 15.9
35745 | 11/04/1996 | 06:54:00 PM | 114.3 | 15.9
35746 | 11/04/1996 | 07:24:00 PM | 114.3 | 15.6
35747 | 11/04/1996 | 07:54:00 PM | 114.3 | 14.4
35748 | 11/04/1996 | 08:24:00 PM | 114.3 | 14.4
35749 | 11/04/1996 | 08:54:00 PM | 114.3 | 14.1
35750 | 11/04/1996 | 09:24:00 PM | 114.3 | 12.8
35751 | 11/04/1996 | 09:54:00 PM | 114.3 | 12.8
35752 | 11/04/1996 | 10:24:00 PM | 114.3 | 12.8
35753 | 11/04/1996 | 10:54:00 PM | 114.3 | 12.1
35754 | 11/04/1996 | 11:24:00 PM | 114.3 | 11.3
35755 | 11/04/1996 | 11:54:00 PM | 114.3 | 11.3
35756 | 11/05/1996 | 12:24:00 AM | 114.3 | 11.3
35757 | 11/05/1996 | 12:54:00 AM | 114.3 | 11.2
35758 | 11/05/1996 | 01:24:00 AM | 114.3 | 10.3
35759 | 11/05/1996 | 01:54:00 AM | 114.3 | 9.8
35760 | 11/05/1996 | 02:24:00 AM | 114.3 | 9.8
35761 | 11/05/1996 | 02:54:00 AM | 114.3 | 9.8
35762 | 11/05/1996 | 03:24:00 AM | 114.3 | 9.8
35763 | 11/05/1996 | 03:54:00 AM | 114.3 | 9.6
35764 | 11/05/1996 | 04:24:00 AM | 114.3 | 8.6
35765 | 11/05/1996 | 04:54:00 AM | 114.3 | 8.4
35766 | 11/05/1996 | 05:24:00 AM | 114.3 | 8.3
35767 | 11/05/1996 | 05:54:00 AM | 114.3 | 8.3
35768 | 11/05/1996 | 06:24:00 AM | 114.3 | 8.3
35769 | 11/05/1996 | 06:54:00 AM | 114.3 | 8.3
35770 | 11/05/1996 | 07:24:00 AM | 114.3 | 8.3
35771 | 11/05/1996 | 07:54:00 AM | 114.3 | 8.3
35772 | 11/05/1996 | 08:24:00 AM | 114.3 | 7.9
35773 | 11/05/1996 | 08:54:00 AM | 114.3 | 8.1
35774 | 11/05/1996 | 09:24:00 AM | 114.3 | 8.3
35775 | 11/05/1996 | 09:54:00 AM | 114.3 | 8.3
35776 | 11/05/1996 | 10:24:00 AM | 114.3 | 9.8
35777 | 11/05/1996 | 10:54:00 AM | 114.3 | 9.8
35778 | 11/05/1996 | 11:24:00 AM | 114.3 | 11.3
35779 | 11/05/1996 | 11:54:00 AM | 114.3 | 12.8
35780 | 11/05/1996 | 12:24:00 PM | 114.3 | 12.9
35781 | 11/05/1996 | 12:54:00 PM | 114.3 | 14.4
35782 | 11/05/1996 | 01:24:00 PM | 114.3 | 14.4
35783 | 11/05/1996 | 01:54:00 PM | 114.3 | 15.7
35784 | 11/05/1996 | 02:24:00 PM | 114.3 | 15.9
35785 | 11/05/1996 | 02:54:00 PM | 114.3 | 15.9
35786 | 11/05/1996 | 03:24:00 PM | 114.3 | 17.1
35787 | 11/05/1996 | 03:54:00 PM | 114.3 | 17.4
35788 | 11/05/1996 | 04:24:00 PM | 114.3 | 17.4
35789 | 11/05/1996 | 04:54:00 PM | 114.3 | 17.4
35790 | 11/05/1996 | 05:24:00 PM | 114.3 | 16.3
35791 | 11/05/1996 | 05:54:00 PM | 114.3 | 15.9
35792 | 11/05/1996 | 06:24:00 PM | 114.3 | 15.7
35793 | 11/05/1996 | 06:54:00 PM | 114.3 | 14.4
35794 | 11/05/1996 | 07:24:00 PM | 114.3 | 14.4
35795 | 11/05/1996 | 07:54:00 PM | 114.3 | 13.2
35796 | 11/05/1996 | 08:24:00 PM | 114.3 | 12.8
35797 | 11/05/1996 | 08:54:00 PM | 114.3 | 12.8
35798 | 11/05/1996 | 09:24:00 PM | 114.3 | 11.6
35799 | 11/05/1996 | 09:54:00 PM | 114.3 | 11.3
35800 | 11/05/1996 | 10:24:00 PM | 114.3 | 11.3
35801 | 11/05/1996 | 10:54:00 PM | 114.3 | 11.3
35802 | 11/05/1996 | 11:24:00 PM | 114.3 | 10
35803 | 11/05/1996 | 11:54:00 PM | 114.3 | 9.8
35804 | 11/06/1996 | 12:24:00 AM | 114.3 | 9.8
35805 | 11/06/1996 | 12:54:00 AM | 114.3 | 9.7
35806 | 11/06/1996 | 01:24:00 AM | 114.3 | 8.5
35807 | 11/06/1996 | 01:54:00 AM | 114.3 | 8.3
35808 | 11/06/1996 | 02:24:00 AM | 114.3 | 8.3
35809 | 11/06/1996 | 02:54:00 AM | 114.3 | 8.2
35810 | 11/06/1996 | 03:24:00 AM | 114.3 | 6.8
35811 | 11/06/1996 | 03:54:00 AM | 114.3 | 6.7
35812 | 11/06/1996 | 04:24:00 AM | 114.3 | 6.7
35813 | 11/06/1996 | 04:54:00 AM | 114.3 | 6.7
35814 | 11/06/1996 | 05:24:00 AM | 114.3 | 6.7
35815 | 11/06/1996 | 05:54:00 AM | 114.3 | 6.2
35816 | 11/06/1996 | 06:24:00 AM | 114.3 | 5.2
35817 | 11/06/1996 | 06:54:00 AM | 114.3 | 5.2
35818 | 11/06/1996 | 07:24:00 AM | 114.3 | 5.2
35819 | 11/06/1996 | 07:54:00 AM | 114.3 | 5.2
35820 | 11/06/1996 | 08:24:00 AM | 114.3 | 5.2
35821 | 11/06/1996 | 08:54:00 AM | 114.3 | 5.2
35822 | 11/06/1996 | 09:24:00 AM | 114.3 | 5.2
35823 | 11/06/1996 | 09:54:00 AM | 114.3 | 6.7
35824 | 11/06/1996 | 10:24:00 AM | 114.3 | 6.7
35825 | 11/06/1996 | 10:54:00 AM | 114.3 | 8.3
35826 | 11/06/1996 | 11:24:00 AM | 114.3 | 9.8
35827 | 11/06/1996 | 11:54:00 AM | 114.3 | 10.5
35828 | 11/06/1996 | 12:24:00 PM | 114.3 | 11.3
35829 | 11/06/1996 | 12:54:00 PM | 114.3 | 12.8
35830 | 11/06/1996 | 01:24:00 PM | 114.3 | 14.2
35831 | 11/06/1996 | 01:54:00 PM | 114.3 | 14.4
35832 | 11/06/1996 | 02:24:00 PM | 114.3 | 15.9
35626 | 11/02/1996 | 07:25:00 AM | 114.3 | 8
36867 | 11/02/1996 | 05:25:00 PM | 139.7 | 15.8
36868 | 11/02/1996 | 05:55:00 PM | 139.7 | 15.6
36869 | 11/02/1996 | 06:25:00 PM | 139.7 | 14.5
36870 | 11/02/1996 | 06:55:00 PM | 139.7 | 14.3
36871 | 11/02/1996 | 07:25:00 PM | 139.7 | 14.3
36872 | 11/02/1996 | 07:55:00 PM | 139.7 | 14.2
36873 | 11/02/1996 | 08:25:00 PM | 139.7 | 13
36874 | 11/02/1996 | 08:55:00 PM | 139.7 | 12.8
36875 | 11/02/1996 | 09:25:00 PM | 139.7 | 12.8
36876 | 11/02/1996 | 09:55:00 PM | 139.7 | 12.8
36877 | 11/02/1996 | 10:25:00 PM | 139.7 | 11.7
36878 | 11/02/1996 | 10:55:00 PM | 139.7 | 11.2
36879 | 11/02/1996 | 11:25:00 PM | 139.7 | 11.2
36880 | 11/02/1996 | 11:55:00 PM | 139.7 | 11.2
36881 | 11/03/1996 | 12:25:00 AM | 139.7 | 11.1
36882 | 11/03/1996 | 12:55:00 AM | 139.7 | 9.7
36883 | 11/03/1996 | 01:25:00 AM | 139.7 | 9.7
36884 | 11/03/1996 | 01:55:00 AM | 139.7 | 9.7
36885 | 11/03/1996 | 02:25:00 AM | 139.7 | 9.7
36886 | 11/03/1996 | 02:55:00 AM | 139.7 | 9.7
36887 | 11/03/1996 | 03:24:00 AM | 139.7 | 8.7
36888 | 11/03/1996 | 03:54:00 AM | 139.7 | 8.2
36889 | 11/03/1996 | 04:24:00 AM | 139.7 | 8.2
36890 | 11/03/1996 | 04:54:00 AM | 139.7 | 8.2
36891 | 11/03/1996 | 05:24:00 AM | 139.7 | 8.2
36892 | 11/03/1996 | 05:54:00 AM | 139.7 | 7.4
36893 | 11/03/1996 | 06:24:00 AM | 139.7 | 6.8
36894 | 11/03/1996 | 06:54:00 AM | 139.7 | 6.7
36895 | 11/03/1996 | 07:24:00 AM | 139.7 | 6.7
36896 | 11/03/1996 | 07:54:00 AM | 139.7 | 6.7
36897 | 11/03/1996 | 08:24:00 AM | 139.7 | 6.7
36898 | 11/03/1996 | 08:54:00 AM | 139.7 | 6.7
36899 | 11/03/1996 | 09:24:00 AM | 139.7 | 6.7
36900 | 11/03/1996 | 09:54:00 AM | 139.7 | 6.7
36901 | 11/03/1996 | 10:24:00 AM | 139.7 | 7.4
36902 | 11/03/1996 | 10:54:00 AM | 139.7 | 8.2
36903 | 11/03/1996 | 11:24:00 AM | 139.7 | 9
36904 | 11/03/1996 | 11:54:00 AM | 139.7 | 9.7
36905 | 11/03/1996 | 12:24:00 PM | 139.7 | 11.1
36906 | 11/03/1996 | 12:54:00 PM | 139.7 | 11.2
36907 | 11/03/1996 | 01:24:00 PM | 139.7 | 12.8
36908 | 11/03/1996 | 01:54:00 PM | 139.7 | 12.8
36909 | 11/03/1996 | 02:24:00 PM | 139.7 | 14.2
36910 | 11/03/1996 | 02:54:00 PM | 139.7 | 14.3
36911 | 11/03/1996 | 03:24:00 PM | 139.7 | 15.3
36912 | 11/03/1996 | 03:54:00 PM | 139.7 | 15.8
36913 | 11/03/1996 | 04:24:00 PM | 139.7 | 15.8
36914 | 11/03/1996 | 04:54:00 PM | 139.7 | 15.8
36915 | 11/03/1996 | 05:24:00 PM | 139.7 | 15.8
36916 | 11/03/1996 | 05:54:00 PM | 139.7 | 15.8
36917 | 11/03/1996 | 06:24:00 PM | 139.7 | 15.7
36918 | 11/03/1996 | 06:54:00 PM | 139.7 | 15.2
36919 | 11/03/1996 | 07:24:00 PM | 139.7 | 14.3
36920 | 11/03/1996 | 07:54:00 PM | 139.7 | 14.3
36921 | 11/03/1996 | 08:24:00 PM | 139.7 | 14.3
36922 | 11/03/1996 | 08:54:00 PM | 139.7 | 14.3
36923 | 11/03/1996 | 09:24:00 PM | 139.7 | 14
36924 | 11/03/1996 | 09:54:00 PM | 139.7 | 13.1
36925 | 11/03/1996 | 10:24:00 PM | 139.7 | 12.8
36926 | 11/03/1996 | 10:54:00 PM | 139.7 | 12.8
36927 | 11/03/1996 | 11:24:00 PM | 139.7 | 12.8
36928 | 11/03/1996 | 11:54:00 PM | 139.7 | 12.8
36929 | 11/04/1996 | 12:24:00 AM | 139.7 | 12.8
36930 | 11/04/1996 | 12:54:00 AM | 139.7 | 12.8
36931 | 11/04/1996 | 01:24:00 AM | 139.7 | 12.8
36932 | 11/04/1996 | 01:54:00 AM | 139.7 | 12.8
36933 | 11/04/1996 | 02:24:00 AM | 139.7 | 12.5
36934 | 11/04/1996 | 02:54:00 AM | 139.7 | 11.7
36935 | 11/04/1996 | 03:24:00 AM | 139.7 | 11.3
36936 | 11/04/1996 | 03:54:00 AM | 139.7 | 11.2
36937 | 11/04/1996 | 04:24:00 AM | 139.7 | 11.2
36938 | 11/04/1996 | 04:54:00 AM | 139.7 | 11.2
36939 | 11/04/1996 | 05:24:00 AM | 139.7 | 11.2
36940 | 11/04/1996 | 05:54:00 AM | 139.7 | 11.2
36941 | 11/04/1996 | 06:24:00 AM | 139.7 | 11.2
36942 | 11/04/1996 | 06:54:00 AM | 139.7 | 11.2
36943 | 11/04/1996 | 07:24:00 AM | 139.7 | 11.2
36944 | 11/04/1996 | 07:54:00 AM | 139.7 | 11.2
36945 | 11/04/1996 | 08:24:00 AM | 139.7 | 10.7
36946 | 11/04/1996 | 08:54:00 AM | 139.7 | 10.1
36947 | 11/04/1996 | 09:24:00 AM | 139.7 | 9.8
36948 | 11/04/1996 | 09:54:00 AM | 139.7 | 10.2
36949 | 11/04/1996 | 10:24:00 AM | 139.7 | 10.6
36950 | 11/04/1996 | 10:54:00 AM | 139.7 | 11.2
36951 | 11/04/1996 | 11:24:00 AM | 139.7 | 11.2
36952 | 11/04/1996 | 11:54:00 AM | 139.7 | 11.3
36953 | 11/04/1996 | 12:24:00 PM | 139.7 | 12.8
51605 | 02/02/1997 | 02:50:26 PM | 88.9 | 22.1
51606 | 02/02/1997 | 03:20:26 PM | 88.9 | 22
34832 | 11/11/1996 | 04:54:00 AM | 88.9 | 8.7
34833 | 11/11/1996 | 05:24:00 AM | 88.9 | 8.7
34834 | 11/11/1996 | 05:54:00 AM | 88.9 | 8.7
34835 | 11/11/1996 | 06:24:00 AM | 88.9 | 8.2
34836 | 11/11/1996 | 06:54:00 AM | 88.9 | 7.4
34837 | 11/11/1996 | 07:24:00 AM | 88.9 | 7.1
34838 | 11/11/1996 | 07:54:00 AM | 88.9 | 7.1
34839 | 11/11/1996 | 08:24:00 AM | 88.9 | 8.1
34840 | 11/11/1996 | 08:54:00 AM | 88.9 | 8.7
34841 | 11/11/1996 | 09:24:00 AM | 88.9 | 8.9
34842 | 11/11/1996 | 09:54:00 AM | 88.9 | 10.2
34843 | 11/11/1996 | 10:24:00 AM | 88.9 | 11.8
34844 | 11/11/1996 | 10:54:00 AM | 88.9 | 14.8
34845 | 11/11/1996 | 11:24:00 AM | 88.9 | 16.3
34846 | 11/11/1996 | 11:54:00 AM | 88.9 | 17.8
34847 | 11/11/1996 | 12:24:00 PM | 88.9 | 20.9
34848 | 11/11/1996 | 12:54:00 PM | 88.9 | 22.4
34849 | 11/11/1996 | 01:24:00 PM | 88.9 | 22.4
34850 | 11/11/1996 | 01:54:00 PM | 88.9 | 23.9
34851 | 11/11/1996 | 02:24:00 PM | 88.9 | 23.9
34852 | 11/11/1996 | 02:54:00 PM | 88.9 | 22.8
34853 | 11/11/1996 | 03:24:00 PM | 88.9 | 22.4
34854 | 11/11/1996 | 03:54:00 PM | 88.9 | 22.6
34855 | 11/11/1996 | 04:24:00 PM | 88.9 | 22.4
34856 | 11/11/1996 | 04:54:00 PM | 88.9 | 21.9
34857 | 11/11/1996 | 05:24:00 PM | 88.9 | 20.9
34858 | 11/11/1996 | 05:54:00 PM | 88.9 | 19.3
34859 | 11/11/1996 | 06:24:00 PM | 88.9 | 18.2
34860 | 11/11/1996 | 06:54:00 PM | 88.9 | 17.8
34861 | 11/11/1996 | 07:24:00 PM | 88.9 | 16.3
34862 | 11/11/1996 | 07:54:00 PM | 88.9 | 16.2
34863 | 11/11/1996 | 08:24:00 PM | 88.9 | 14.8
34864 | 11/11/1996 | 08:54:00 PM | 88.9 | 14.8
34865 | 11/11/1996 | 09:24:00 PM | 88.9 | 13.9
34866 | 11/11/1996 | 09:54:00 PM | 88.9 | 13.2
34867 | 11/11/1996 | 10:24:00 PM | 88.9 | 13.2
34868 | 11/11/1996 | 10:54:00 PM | 88.9 | 13.2
34869 | 11/11/1996 | 11:24:00 PM | 88.9 | 12
34870 | 11/11/1996 | 11:54:00 PM | 88.9 | 11.7
34871 | 11/12/1996 | 12:24:00 AM | 88.9 | 11.7
34872 | 11/12/1996 | 12:54:00 AM | 88.9 | 11.7
34873 | 11/12/1996 | 01:24:00 AM | 88.9 | 11.7
34874 | 11/12/1996 | 01:54:00 AM | 88.9 | 11.5
34875 | 11/12/1996 | 02:24:00 AM | 88.9 | 10.9
34876 | 11/12/1996 | 02:54:00 AM | 88.9 | 10.2
34877 | 11/12/1996 | 03:24:00 AM | 88.9 | 10.2
34878 | 11/12/1996 | 03:54:00 AM | 88.9 | 10.2
34879 | 11/12/1996 | 04:24:00 AM | 88.9 | 10.2
34880 | 11/12/1996 | 04:54:00 AM | 88.9 | 10.2
34881 | 11/12/1996 | 05:24:00 AM | 88.9 | 10.2
34882 | 11/12/1996 | 05:54:00 AM | 88.9 | 10.2
34883 | 11/12/1996 | 06:24:00 AM | 88.9 | 10.2
34884 | 11/12/1996 | 06:54:00 AM | 88.9 | 10.2
34885 | 11/12/1996 | 07:24:00 AM | 88.9 | 10.2
34886 | 11/12/1996 | 07:54:00 AM | 88.9 | 10.2
34887 | 11/12/1996 | 08:24:00 AM | 88.9 | 10.2
34888 | 11/12/1996 | 08:54:00 AM | 88.9 | 10.2
34889 | 11/12/1996 | 09:24:00 AM | 88.9 | 10.2
34890 | 11/12/1996 | 09:54:00 AM | 88.9 | 11.7
34891 | 11/12/1996 | 10:24:00 AM | 88.9 | 11.7
34892 | 11/12/1996 | 10:54:00 AM | 88.9 | 13.2
34893 | 11/12/1996 | 11:24:00 AM | 88.9 | 13.2
34894 | 11/12/1996 | 11:54:00 AM | 88.9 | 14.8
34895 | 11/12/1996 | 12:24:00 PM | 88.9 | 16.3
34896 | 11/12/1996 | 12:54:00 PM | 88.9 | 17.6
34897 | 11/12/1996 | 01:24:00 PM | 88.9 | 17.8
34898 | 11/12/1996 | 01:54:00 PM | 88.9 | 17.8
34899 | 11/12/1996 | 02:24:00 PM | 88.9 | 17.8
34900 | 11/12/1996 | 02:54:00 PM | 88.9 | 19.2
34901 | 11/12/1996 | 03:24:00 PM | 88.9 | 19.3
34902 | 11/12/1996 | 03:54:00 PM | 88.9 | 19.3
34903 | 11/12/1996 | 04:24:00 PM | 88.9 | 19.3
34904 | 11/12/1996 | 04:54:00 PM | 88.9 | 19.3
34905 | 11/12/1996 | 05:24:00 PM | 88.9 | 19.2
34906 | 11/12/1996 | 05:54:00 PM | 88.9 | 17.8
34907 | 11/12/1996 | 06:24:00 PM | 88.9 | 17.7
34908 | 11/12/1996 | 06:54:00 PM | 88.9 | 16.3
34909 | 11/12/1996 | 07:24:00 PM | 88.9 | 16.3
34910 | 11/12/1996 | 07:54:00 PM | 88.9 | 14.8
34911 | 11/12/1996 | 08:24:00 PM | 88.9 | 14.8
34912 | 11/12/1996 | 08:54:00 PM | 88.9 | 14.2
34913 | 11/12/1996 | 09:24:00 PM | 88.9 | 13.2
34914 | 11/12/1996 | 09:54:00 PM | 88.9 | 13.2
34915 | 11/12/1996 | 10:24:00 PM | 88.9 | 13.2
34916 | 11/12/1996 | 10:54:00 PM | 88.9 | 12.6
34917 | 11/12/1996 | 11:24:00 PM | 88.9 | 11.9
34918 | 11/12/1996 | 11:54:00 PM | 88.9 | 11.7
34919 | 11/13/1996 | 12:24:00 AM | 88.9 | 11.7
34920 | 11/13/1996 | 12:54:00 AM | 88.9 | 11.7
34921 | 11/13/1996 | 01:24:00 AM | 88.9 | 11.7
34922 | 11/13/1996 | 01:54:00 AM | 88.9 | 11.7
34923 | 11/13/1996 | 02:24:00 AM | 88.9 | 11.2
34924 | 11/13/1996 | 02:54:00 AM | 88.9 | 10.3
34925 | 11/13/1996 | 03:24:00 AM | 88.9 | 10.2
34926 | 11/13/1996 | 03:54:00 AM | 88.9 | 10.2
34927 | 11/13/1996 | 04:24:00 AM | 88.9 | 10.2
34928 | 11/13/1996 | 04:54:00 AM | 88.9 | 10.2
34929 | 11/13/1996 | 05:24:00 AM | 88.9 | 10.2
34930 | 11/13/1996 | 05:54:00 AM | 88.9 | 10.1
34931 | 11/13/1996 | 06:24:00 AM | 88.9 | 8.9
34932 | 11/13/1996 | 06:54:00 AM | 88.9 | 8.7
34933 | 11/13/1996 | 07:24:00 AM | 88.9 | 8.7
34934 | 11/13/1996 | 07:54:00 AM | 88.9 | 8.7
34935 | 11/13/1996 | 08:24:00 AM | 88.9 | 8.7
34936 | 11/13/1996 | 08:54:00 AM | 88.9 | 9
34937 | 11/13/1996 | 09:24:00 AM | 88.9 | 10.3
34938 | 11/13/1996 | 09:54:00 AM | 88.9 | 11.8
34939 | 11/13/1996 | 10:24:00 AM | 88.9 | 14.1
34940 | 11/13/1996 | 10:54:00 AM | 88.9 | 15.9
34941 | 11/13/1996 | 11:24:00 AM | 88.9 | 17.8
34942 | 11/13/1996 | 11:54:00 AM | 88.9 | 17.8
34943 | 11/13/1996 | 12:24:00 PM | 88.9 | 19.3
34944 | 11/13/1996 | 12:54:00 PM | 88.9 | 20.9
34945 | 11/13/1996 | 01:24:00 PM | 88.9 | 22.4
34946 | 11/13/1996 | 01:54:00 PM | 88.9 | 23.9
34947 | 11/13/1996 | 02:24:00 PM | 88.9 | 23.9
34948 | 11/13/1996 | 02:54:00 PM | 88.9 | 24.7
34949 | 11/13/1996 | 03:24:00 PM | 88.9 | 24.1
34950 | 11/13/1996 | 03:54:00 PM | 88.9 | 23.9
34951 | 11/13/1996 | 04:24:00 PM | 88.9 | 22.9
34952 | 11/13/1996 | 04:54:00 PM | 88.9 | 22.4
34953 | 11/13/1996 | 05:24:00 PM | 88.9 | 20.9
34954 | 11/13/1996 | 05:54:00 PM | 88.9 | 20
34955 | 11/13/1996 | 06:24:00 PM | 88.9 | 19.3
34956 | 11/13/1996 | 06:54:00 PM | 88.9 | 17.9
34957 | 11/13/1996 | 07:24:00 PM | 88.9 | 17.8
34958 | 11/13/1996 | 07:54:00 PM | 88.9 | 17.2
34959 | 11/13/1996 | 08:24:00 PM | 88.9 | 16.3
34960 | 11/13/1996 | 08:54:00 PM | 88.9 | 16.3
34961 | 11/13/1996 | 09:24:00 PM | 88.9 | 15.9
34962 | 11/13/1996 | 09:54:00 PM | 88.9 | 14.8
34963 | 11/13/1996 | 10:24:00 PM | 88.9 | 14.8
34964 | 11/13/1996 | 10:54:00 PM | 88.9 | 14.6
34965 | 11/13/1996 | 11:24:00 PM | 88.9 | 13.3
34966 | 11/13/1996 | 11:54:00 PM | 88.9 | 13.2
34967 | 11/14/1996 | 12:24:00 AM | 88.9 | 13.2
34968 | 11/14/1996 | 12:54:00 AM | 88.9 | 12.9
34969 | 11/14/1996 | 01:24:00 AM | 88.9 | 11.7
34970 | 11/14/1996 | 01:54:00 AM | 88.9 | 11.7
34971 | 11/14/1996 | 02:24:00 AM | 88.9 | 11.7
34972 | 11/14/1996 | 02:54:00 AM | 88.9 | 11.6
34973 | 11/14/1996 | 03:24:00 AM | 88.9 | 10.9
34974 | 11/14/1996 | 03:54:00 AM | 88.9 | 10.2
34975 | 11/14/1996 | 04:24:00 AM | 88.9 | 10.2
34976 | 11/14/1996 | 04:54:00 AM | 88.9 | 10.2
34977 | 11/14/1996 | 05:24:00 AM | 88.9 | 10.2
34978 | 11/14/1996 | 05:54:00 AM | 88.9 | 10.2
34979 | 11/14/1996 | 06:24:00 AM | 88.9 | 10
34980 | 11/14/1996 | 06:54:00 AM | 88.9 | 9.2
34981 | 11/14/1996 | 07:24:00 AM | 88.9 | 8.7
34982 | 11/14/1996 | 07:54:00 AM | 88.9 | 8.7
34983 | 11/14/1996 | 08:24:00 AM | 88.9 | 8.7
34984 | 11/14/1996 | 08:54:00 AM | 88.9 | 8.9
34985 | 11/14/1996 | 09:24:00 AM | 88.9 | 10.2
34986 | 11/14/1996 | 09:54:00 AM | 88.9 | 10.2
34987 | 11/14/1996 | 10:24:00 AM | 88.9 | 11.7
34988 | 11/14/1996 | 10:54:00 AM | 88.9 | 11.9
34350 | 11/01/1996 | 03:55:00 AM | 88.9 | 5.6
34990 | 11/14/1996 | 11:54:00 AM | 88.9 | 14.8
34991 | 11/14/1996 | 12:24:00 PM | 88.9 | 14.8
34992 | 11/14/1996 | 12:54:00 PM | 88.9 | 15.1
34993 | 11/14/1996 | 01:24:00 PM | 88.9 | 16.3
34994 | 11/14/1996 | 01:54:00 PM | 88.9 | 16.5
34995 | 11/14/1996 | 02:24:00 PM | 88.9 | 17.8
34996 | 11/14/1996 | 02:54:00 PM | 88.9 | 18
34997 | 11/14/1996 | 03:24:00 PM | 88.9 | 18.2
34998 | 11/14/1996 | 03:54:00 PM | 88.9 | 17.8
34999 | 11/14/1996 | 04:24:00 PM | 88.9 | 17.8
35000 | 11/14/1996 | 04:54:00 PM | 88.9 | 16.3
35001 | 11/14/1996 | 05:24:00 PM | 88.9 | 16.3
35002 | 11/14/1996 | 05:54:00 PM | 88.9 | 14.8
35003 | 11/14/1996 | 06:24:00 PM | 88.9 | 14.8
35004 | 11/14/1996 | 06:54:00 PM | 88.9 | 13.8
35005 | 11/14/1996 | 07:24:00 PM | 88.9 | 13.2
35006 | 11/14/1996 | 07:54:00 PM | 88.9 | 13.2
35007 | 11/14/1996 | 08:24:00 PM | 88.9 | 13.2
35008 | 11/14/1996 | 08:54:00 PM | 88.9 | 13.1
35009 | 11/14/1996 | 09:24:00 PM | 88.9 | 12.1
35010 | 11/14/1996 | 09:54:00 PM | 88.9 | 11.7
35011 | 11/14/1996 | 10:24:00 PM | 88.9 | 11.7
35012 | 11/14/1996 | 10:54:00 PM | 88.9 | 11.7
35013 | 11/14/1996 | 11:24:00 PM | 88.9 | 11.7
35014 | 11/14/1996 | 11:54:00 PM | 88.9 | 11.7
35015 | 11/15/1996 | 12:24:00 AM | 88.9 | 11.5
35016 | 11/15/1996 | 12:54:00 AM | 88.9 | 10.9
35017 | 11/15/1996 | 01:24:00 AM | 88.9 | 10.7
41574 | 12/13/1996 | 08:28:52 AM | 139.7 | 9
41575 | 12/13/1996 | 08:30:47 AM | 139.7 | 9
41576 | 12/13/1996 | 09:00:47 AM | 139.7 | 9
20570 | 07/02/1996 | 07:18:11 AM | 139.7 | 29.5
20571 | 07/02/1996 | 07:48:11 AM | 139.7 | 29.5
45360 | 01/31/1997 | 03:20:26 AM | 38.1 | 6.1
45361 | 01/31/1997 | 03:50:26 AM | 38.1 | 5.8
45362 | 01/31/1997 | 04:20:26 AM | 38.1 | 5.6
45363 | 01/31/1997 | 04:50:26 AM | 38.1 | 5.5
45364 | 01/31/1997 | 05:20:26 AM | 38.1 | 5.6
45365 | 01/31/1997 | 05:50:26 AM | 38.1 | 5.5
45366 | 01/31/1997 | 06:20:26 AM | 38.1 | 5.4
45367 | 01/31/1997 | 06:50:26 AM | 38.1 | 5.4
45368 | 01/31/1997 | 07:20:26 AM | 38.1 | 5.3
45369 | 01/31/1997 | 07:50:26 AM | 38.1 | 5.5
45370 | 01/31/1997 | 08:20:26 AM | 38.1 | 5.9
45371 | 01/31/1997 | 08:50:26 AM | 38.1 | 6.3
45372 | 01/31/1997 | 09:20:26 AM | 38.1 | 7.2
45373 | 01/31/1997 | 09:50:26 AM | 38.1 | 8.7
45374 | 01/31/1997 | 10:20:26 AM | 38.1 | 9.8
45375 | 01/31/1997 | 10:50:26 AM | 38.1 | 10.8
45376 | 01/31/1997 | 11:20:26 AM | 38.1 | 12.9
45377 | 01/31/1997 | 11:50:26 AM | 38.1 | 14.6
45378 | 01/31/1997 | 12:20:26 PM | 38.1 | 15
45379 | 01/31/1997 | 12:50:26 PM | 38.1 | 18.5
45380 | 01/31/1997 | 01:20:26 PM | 38.1 | 18.6
45381 | 01/31/1997 | 01:50:26 PM | 38.1 | 19.7
45382 | 01/31/1997 | 02:20:26 PM | 38.1 | 20.8
45383 | 01/31/1997 | 02:50:26 PM | 38.1 | 22
45384 | 01/31/1997 | 03:20:26 PM | 38.1 | 20.4
45385 | 01/31/1997 | 03:50:26 PM | 38.1 | 19.4
45386 | 01/31/1997 | 04:20:26 PM | 38.1 | 17.9
45387 | 01/31/1997 | 04:50:26 PM | 38.1 | 17.1
45388 | 01/31/1997 | 05:20:26 PM | 38.1 | 15.8
45389 | 01/31/1997 | 05:50:26 PM | 38.1 | 14.5
45390 | 01/31/1997 | 06:20:26 PM | 38.1 | 13.5
45391 | 01/31/1997 | 06:50:26 PM | 38.1 | 12.5
45392 | 01/31/1997 | 07:20:26 PM | 38.1 | 11.9
45393 | 01/31/1997 | 07:50:26 PM | 38.1 | 11.2
45394 | 01/31/1997 | 08:20:26 PM | 38.1 | 10.5
45395 | 01/31/1997 | 08:50:26 PM | 38.1 | 10
45396 | 01/31/1997 | 09:20:26 PM | 38.1 | 9.4
45397 | 01/31/1997 | 09:50:26 PM | 38.1 | 8.9
45398 | 01/31/1997 | 10:20:26 PM | 38.1 | 8.4
45399 | 01/31/1997 | 10:50:26 PM | 38.1 | 7.9
45400 | 01/31/1997 | 11:20:26 PM | 38.1 | 7.6
45401 | 01/31/1997 | 11:50:26 PM | 38.1 | 7.3
45402 | 01/01/1997 | 12:22:20 AM | 88.9 | 14.7
45403 | 01/01/1997 | 12:52:20 AM | 88.9 | 14.8
45404 | 01/01/1997 | 01:22:20 AM | 88.9 | 14.9
45405 | 01/01/1997 | 01:52:20 AM | 88.9 | 14.8
45406 | 01/01/1997 | 02:22:20 AM | 88.9 | 14.8
45407 | 01/01/1997 | 02:52:20 AM | 88.9 | 14.9
45408 | 01/01/1997 | 03:22:20 AM | 88.9 | 15
45409 | 01/01/1997 | 03:52:20 AM | 88.9 | 15
45410 | 01/01/1997 | 04:22:20 AM | 88.9 | 15
45411 | 01/01/1997 | 04:52:20 AM | 88.9 | 15.1
45412 | 01/01/1997 | 05:22:20 AM | 88.9 | 15.2
45413 | 01/01/1997 | 05:52:20 AM | 88.9 | 15.3
45414 | 01/01/1997 | 06:22:20 AM | 88.9 | 15.3
45415 | 01/01/1997 | 06:52:20 AM | 88.9 | 15.3
45416 | 01/01/1997 | 07:22:20 AM | 88.9 | 15.2
45417 | 01/01/1997 | 07:52:20 AM | 88.9 | 15.1
45418 | 01/01/1997 | 08:22:20 AM | 88.9 | 15.2
45419 | 01/01/1997 | 08:52:20 AM | 88.9 | 15.3
45420 | 01/01/1997 | 09:22:20 AM | 88.9 | 15.1
45421 | 01/01/1997 | 09:52:20 AM | 88.9 | 15.3
45422 | 01/01/1997 | 10:22:20 AM | 88.9 | 15.6
45423 | 01/01/1997 | 10:52:20 AM | 88.9 | 16.1
45424 | 01/01/1997 | 11:22:20 AM | 88.9 | 16.4
45425 | 01/01/1997 | 11:52:20 AM | 88.9 | 17.5
45426 | 01/01/1997 | 12:22:20 PM | 88.9 | 18.3
45427 | 01/01/1997 | 12:52:20 PM | 88.9 | 19.2
45428 | 01/01/1997 | 01:22:20 PM | 88.9 | 20.8
45429 | 01/01/1997 | 01:52:20 PM | 88.9 | 21.8
45430 | 01/01/1997 | 02:22:20 PM | 88.9 | 21.9
45431 | 01/01/1997 | 02:52:20 PM | 88.9 | 22.5
45432 | 01/01/1997 | 03:22:20 PM | 88.9 | 22.1
45433 | 01/01/1997 | 03:52:20 PM | 88.9 | 21.5
45434 | 01/01/1997 | 04:22:20 PM | 88.9 | 20.8
45435 | 01/01/1997 | 04:52:20 PM | 88.9 | 20.1
45436 | 01/01/1997 | 05:22:20 PM | 88.9 | 19.5
45437 | 01/01/1997 | 05:52:20 PM | 88.9 | 19
45438 | 01/01/1997 | 06:22:20 PM | 88.9 | 18.7
45439 | 01/01/1997 | 06:52:20 PM | 88.9 | 18.4
45440 | 01/01/1997 | 07:22:20 PM | 88.9 | 18.1
45441 | 01/01/1997 | 07:52:20 PM | 88.9 | 17.7
45442 | 01/01/1997 | 08:22:20 PM | 88.9 | 17.8
45443 | 01/01/1997 | 08:52:20 PM | 88.9 | 17.7
45444 | 01/01/1997 | 09:22:20 PM | 88.9 | 17.6
45445 | 01/01/1997 | 09:52:20 PM | 88.9 | 17.1
45446 | 01/01/1997 | 10:22:20 PM | 88.9 | 16.5
45447 | 01/01/1997 | 10:52:20 PM | 88.9 | 16
45448 | 01/01/1997 | 11:22:20 PM | 88.9 | 15.8
45449 | 01/01/1997 | 11:52:20 PM | 88.9 | 15.5
45450 | 01/02/1997 | 12:22:20 AM | 88.9 | 15.3
45451 | 01/02/1997 | 12:52:20 AM | 88.9 | 15.2
45452 | 01/02/1997 | 01:22:20 AM | 88.9 | 14.9
45453 | 01/02/1997 | 01:52:20 AM | 88.9 | 14.7
45454 | 01/02/1997 | 02:22:20 AM | 88.9 | 14.4
45455 | 01/02/1997 | 02:52:20 AM | 88.9 | 14.2
45456 | 01/02/1997 | 03:22:20 AM | 88.9 | 14
45457 | 01/02/1997 | 03:52:20 AM | 88.9 | 13.8
45458 | 01/02/1997 | 04:22:20 AM | 88.9 | 13.8
45459 | 01/02/1997 | 04:52:20 AM | 88.9 | 13.8
45460 | 01/02/1997 | 05:22:20 AM | 88.9 | 13.8
45461 | 01/02/1997 | 05:52:20 AM | 88.9 | 13.8
45462 | 01/02/1997 | 06:22:20 AM | 88.9 | 13.8
45463 | 01/02/1997 | 06:52:20 AM | 88.9 | 13.7
45464 | 01/02/1997 | 07:22:20 AM | 88.9 | 13.6
45465 | 01/02/1997 | 07:52:20 AM | 88.9 | 13.7
45466 | 01/02/1997 | 08:22:20 AM | 88.9 | 13.6
45467 | 01/02/1997 | 08:52:20 AM | 88.9 | 13.5
45468 | 01/02/1997 | 09:22:20 AM | 88.9 | 13.6
45469 | 01/02/1997 | 09:52:20 AM | 88.9 | 13.7
45470 | 01/02/1997 | 10:22:20 AM | 88.9 | 13.7
45471 | 01/02/1997 | 10:52:20 AM | 88.9 | 13.8
45472 | 01/02/1997 | 11:22:20 AM | 88.9 | 13.8
45473 | 01/02/1997 | 11:52:20 AM | 88.9 | 14
45474 | 01/02/1997 | 12:22:20 PM | 88.9 | 14.3
45475 | 01/02/1997 | 12:52:20 PM | 88.9 | 14.2
45476 | 01/02/1997 | 01:22:20 PM | 88.9 | 13.9
45477 | 01/02/1997 | 01:52:20 PM | 88.9 | 13.7
45478 | 01/02/1997 | 02:22:20 PM | 88.9 | 13.5
45479 | 01/02/1997 | 02:52:20 PM | 88.9 | 13.6
45480 | 01/02/1997 | 03:22:20 PM | 88.9 | 13.6
45481 | 01/02/1997 | 03:52:20 PM | 88.9 | 13.6
45482 | 01/02/1997 | 04:22:20 PM | 88.9 | 13.2
45483 | 01/02/1997 | 04:52:20 PM | 88.9 | 12.9
45484 | 01/02/1997 | 05:22:20 PM | 88.9 | 12.6
45485 | 01/02/1997 | 05:52:20 PM | 88.9 | 12.4
45486 | 01/02/1997 | 06:22:20 PM | 88.9 | 12.2
45487 | 01/02/1997 | 06:52:20 PM | 88.9 | 12
45488 | 01/02/1997 | 07:22:20 PM | 88.9 | 11.8
45489 | 01/02/1997 | 07:52:20 PM | 88.9 | 11.7
45490 | 01/02/1997 | 08:22:20 PM | 88.9 | 11.5
45491 | 01/02/1997 | 08:52:20 PM | 88.9 | 11.3
45492 | 01/02/1997 | 09:22:20 PM | 88.9 | 10.8
45493 | 01/02/1997 | 09:52:20 PM | 88.9 | 10.3
45494 | 01/02/1997 | 10:22:20 PM | 88.9 | 10
45495 | 01/02/1997 | 10:52:20 PM | 88.9 | 9.6
45496 | 01/02/1997 | 11:22:20 PM | 88.9 | 9.1
45497 | 01/02/1997 | 11:52:20 PM | 88.9 | 9.3
45498 | 01/03/1997 | 12:22:20 AM | 88.9 | 9.5
45499 | 01/03/1997 | 12:52:20 AM | 88.9 | 9.6
45500 | 01/03/1997 | 01:22:20 AM | 88.9 | 9.5
45501 | 01/03/1997 | 01:52:20 AM | 88.9 | 9.3
45502 | 01/03/1997 | 02:22:20 AM | 88.9 | 8.8
45503 | 01/03/1997 | 02:52:20 AM | 88.9 | 8.6
45504 | 01/03/1997 | 03:22:20 AM | 88.9 | 8.4
45505 | 01/03/1997 | 03:52:20 AM | 88.9 | 8.4
45506 | 01/03/1997 | 04:22:20 AM | 88.9 | 8.1
45507 | 01/03/1997 | 04:52:20 AM | 88.9 | 7.8
45508 | 01/03/1997 | 05:22:20 AM | 88.9 | 7.6
45509 | 01/03/1997 | 05:52:20 AM | 88.9 | 7.4
45510 | 01/03/1997 | 06:22:20 AM | 88.9 | 7.1
45511 | 01/03/1997 | 06:52:20 AM | 88.9 | 6.8
45512 | 01/03/1997 | 07:22:20 AM | 88.9 | 6.6
45513 | 01/03/1997 | 07:52:20 AM | 88.9 | 6.5
45514 | 01/03/1997 | 08:22:20 AM | 88.9 | 6.6
45515 | 01/03/1997 | 08:52:20 AM | 88.9 | 7.4
45516 | 01/03/1997 | 09:22:20 AM | 88.9 | 8.3
45517 | 01/03/1997 | 09:52:20 AM | 88.9 | 9.1
45518 | 01/03/1997 | 10:22:20 AM | 88.9 | 10.1
45519 | 01/03/1997 | 10:52:20 AM | 88.9 | 11.4
45520 | 01/03/1997 | 11:22:20 AM | 88.9 | 12.5
45521 | 01/03/1997 | 11:52:20 AM | 88.9 | 14
45522 | 01/03/1997 | 12:22:20 PM | 88.9 | 15.6
45523 | 01/03/1997 | 12:52:20 PM | 88.9 | 16.8
45524 | 01/03/1997 | 01:22:20 PM | 88.9 | 17.6
45525 | 01/03/1997 | 01:52:20 PM | 88.9 | 18.1
45526 | 01/03/1997 | 02:22:20 PM | 88.9 | 18.1
45527 | 01/03/1997 | 02:52:20 PM | 88.9 | 17.7
45528 | 01/03/1997 | 03:22:20 PM | 88.9 | 16.4
45529 | 01/03/1997 | 03:52:20 PM | 88.9 | 15.6
45530 | 01/03/1997 | 04:22:20 PM | 88.9 | 14.9
45531 | 01/03/1997 | 04:52:20 PM | 88.9 | 14.2
45532 | 01/03/1997 | 05:22:20 PM | 88.9 | 13.5
45533 | 01/03/1997 | 05:52:20 PM | 88.9 | 12.7
45534 | 01/03/1997 | 06:22:20 PM | 88.9 | 12.2
45535 | 01/03/1997 | 06:52:20 PM | 88.9 | 11.6
45536 | 01/03/1997 | 07:22:20 PM | 88.9 | 11
45537 | 01/03/1997 | 07:52:20 PM | 88.9 | 10.5
45538 | 01/03/1997 | 08:22:20 PM | 88.9 | 10.2
45539 | 01/03/1997 | 08:52:20 PM | 88.9 | 9.9
45540 | 01/03/1997 | 09:22:20 PM | 88.9 | 9.6
45541 | 01/03/1997 | 09:52:20 PM | 88.9 | 9.1
45542 | 01/03/1997 | 10:22:20 PM | 88.9 | 8.7
45543 | 01/03/1997 | 10:52:20 PM | 88.9 | 8.4
45544 | 01/03/1997 | 11:22:20 PM | 88.9 | 8.4
45545 | 01/03/1997 | 11:52:20 PM | 88.9 | 8.4
40259 | 12/23/1996 | 04:52:20 PM | 88.9 | 6.2
40260 | 12/23/1996 | 05:22:20 PM | 88.9 | 5.5
40261 | 12/23/1996 | 05:52:20 PM | 88.9 | 4.9
36811 | 11/01/1996 | 01:25:00 PM | 139.7 | 11.2
36812 | 11/01/1996 | 01:55:00 PM | 139.7 | 11.8
42004 | 12/23/1996 | 05:22:20 AM | 139.7 | 3
42005 | 12/23/1996 | 05:52:20 AM | 139.7 | 2.9
42006 | 12/23/1996 | 06:22:20 AM | 139.7 | 2.9
42007 | 12/23/1996 | 06:52:20 AM | 139.7 | 2.9
42008 | 12/23/1996 | 07:22:20 AM | 139.7 | 2.8
42009 | 12/23/1996 | 07:52:20 AM | 139.7 | 2.8
42010 | 12/23/1996 | 08:22:20 AM | 139.7 | 2.7
42011 | 12/23/1996 | 08:52:20 AM | 139.7 | 2.7
42012 | 12/23/1996 | 09:22:20 AM | 139.7 | 2.7
42013 | 12/23/1996 | 09:52:20 AM | 139.7 | 2.7
42014 | 12/23/1996 | 10:22:20 AM | 139.7 | 2.8
42015 | 12/23/1996 | 10:52:20 AM | 139.7 | 2.8
42016 | 12/23/1996 | 11:22:20 AM | 139.7 | 2.9
42017 | 12/23/1996 | 11:52:20 AM | 139.7 | 2.8
42018 | 12/23/1996 | 12:22:20 PM | 139.7 | 2.9
42019 | 12/23/1996 | 12:52:20 PM | 139.7 | 3.1
42020 | 12/23/1996 | 01:22:20 PM | 139.7 | 3.2
42021 | 12/23/1996 | 01:52:20 PM | 139.7 | 3.5
42022 | 12/23/1996 | 02:22:20 PM | 139.7 | 3.9
42023 | 12/23/1996 | 02:52:20 PM | 139.7 | 4.3
42024 | 12/23/1996 | 03:22:20 PM | 139.7 | 4.6
42025 | 12/23/1996 | 03:52:20 PM | 139.7 | 4.8
42026 | 12/23/1996 | 04:22:20 PM | 139.7 | 4.9
42027 | 12/23/1996 | 04:52:20 PM | 139.7 | 4.9
42028 | 12/23/1996 | 05:22:20 PM | 139.7 | 4.8
42029 | 12/23/1996 | 05:52:20 PM | 139.7 | 4.6
42030 | 12/23/1996 | 06:22:20 PM | 139.7 | 4.3
42031 | 12/23/1996 | 06:52:20 PM | 139.7 | 4.1
42032 | 12/23/1996 | 07:22:20 PM | 139.7 | 4
42033 | 12/23/1996 | 07:52:20 PM | 139.7 | 3.6
42034 | 12/23/1996 | 08:22:20 PM | 139.7 | 3.4
42035 | 12/23/1996 | 08:52:20 PM | 139.7 | 3.2
42036 | 12/23/1996 | 09:22:20 PM | 139.7 | 3.1
42037 | 12/23/1996 | 09:52:20 PM | 139.7 | 3
42038 | 12/23/1996 | 10:22:20 PM | 139.7 | 2.8
42039 | 12/23/1996 | 10:52:20 PM | 139.7 | 2.6
42040 | 12/23/1996 | 11:22:20 PM | 139.7 | 2.5
42041 | 12/23/1996 | 11:52:20 PM | 139.7 | 2.4
42042 | 12/24/1996 | 12:22:20 AM | 139.7 | 2.4
42043 | 12/24/1996 | 12:52:20 AM | 139.7 | 2.3
42044 | 12/24/1996 | 01:22:20 AM | 139.7 | 2.1
42045 | 12/24/1996 | 01:52:20 AM | 139.7 | 2.1
42046 | 12/24/1996 | 02:22:20 AM | 139.7 | 2
42047 | 12/24/1996 | 02:52:20 AM | 139.7 | 1.8
42048 | 12/24/1996 | 03:22:20 AM | 139.7 | 1.7
42049 | 12/24/1996 | 03:52:20 AM | 139.7 | 1.5
42050 | 12/24/1996 | 04:22:20 AM | 139.7 | 1.4
42051 | 12/24/1996 | 04:52:20 AM | 139.7 | 1.3
42052 | 12/24/1996 | 05:22:20 AM | 139.7 | 1.2
42053 | 12/24/1996 | 05:52:20 AM | 139.7 | 1.1
42054 | 12/24/1996 | 06:22:20 AM | 139.7 | 0.9
42055 | 12/24/1996 | 06:52:20 AM | 139.7 | 0.8
42056 | 12/24/1996 | 07:22:20 AM | 139.7 | 0.6
42057 | 12/24/1996 | 07:52:20 AM | 139.7 | 0.5
42058 | 12/24/1996 | 08:22:20 AM | 139.7 | 0.6
42059 | 12/24/1996 | 08:52:20 AM | 139.7 | 0.6
42060 | 12/24/1996 | 09:22:20 AM | 139.7 | 0.8
42061 | 12/24/1996 | 09:52:20 AM | 139.7 | 1
42062 | 12/24/1996 | 10:22:20 AM | 139.7 | 1.3
42063 | 12/24/1996 | 10:52:20 AM | 139.7 | 1.5
42064 | 12/24/1996 | 11:22:20 AM | 139.7 | 1.6
42065 | 12/24/1996 | 11:52:20 AM | 139.7 | 1.7
42066 | 12/24/1996 | 12:22:20 PM | 139.7 | 2.1
42067 | 12/24/1996 | 12:52:20 PM | 139.7 | 2.5
42068 | 12/24/1996 | 01:22:20 PM | 139.7 | 3.3
42069 | 12/24/1996 | 01:52:20 PM | 139.7 | 3.9
42070 | 12/24/1996 | 02:22:20 PM | 139.7 | 4.4
42071 | 12/24/1996 | 02:52:20 PM | 139.7 | 4.6
42072 | 12/24/1996 | 03:22:20 PM | 139.7 | 4.9
42073 | 12/24/1996 | 03:52:20 PM | 139.7 | 5
42074 | 12/24/1996 | 04:22:20 PM | 139.7 | 5
42075 | 12/24/1996 | 04:52:20 PM | 139.7 | 4.9
42076 | 12/24/1996 | 05:22:20 PM | 139.7 | 4.6
42077 | 12/24/1996 | 05:52:20 PM | 139.7 | 4.3
42078 | 12/24/1996 | 06:22:20 PM | 139.7 | 4.2
42079 | 12/24/1996 | 06:52:20 PM | 139.7 | 3.9
42080 | 12/24/1996 | 07:22:20 PM | 139.7 | 3.7
42081 | 12/24/1996 | 07:52:20 PM | 139.7 | 3.4
42082 | 12/24/1996 | 08:22:20 PM | 139.7 | 3.2
42083 | 12/24/1996 | 08:52:20 PM | 139.7 | 3
42084 | 12/24/1996 | 09:22:20 PM | 139.7 | 2.9
42085 | 12/24/1996 | 09:52:20 PM | 139.7 | 2.8
42086 | 12/24/1996 | 10:22:20 PM | 139.7 | 2.7
42087 | 12/24/1996 | 10:52:20 PM | 139.7 | 2.6
42088 | 12/24/1996 | 11:22:20 PM | 139.7 | 2.5
42089 | 12/24/1996 | 11:52:20 PM | 139.7 | 2.5
42090 | 12/25/1996 | 12:22:20 AM | 139.7 | 2.4
42091 | 12/25/1996 | 12:52:20 AM | 139.7 | 2.3
42092 | 12/25/1996 | 01:22:20 AM | 139.7 | 2.2
42093 | 12/25/1996 | 01:52:20 AM | 139.7 | 2
42094 | 12/25/1996 | 02:22:20 AM | 139.7 | 1.9
42095 | 12/25/1996 | 02:52:20 AM | 139.7 | 1.7
42096 | 12/25/1996 | 03:22:20 AM | 139.7 | 1.5
42097 | 12/25/1996 | 03:52:20 AM | 139.7 | 1.3
42098 | 12/25/1996 | 04:22:20 AM | 139.7 | 1.2
42099 | 12/25/1996 | 04:52:20 AM | 139.7 | 1
42100 | 12/25/1996 | 05:22:20 AM | 139.7 | 0.9
42101 | 12/25/1996 | 05:52:20 AM | 139.7 | 0.8
42102 | 12/25/1996 | 06:22:20 AM | 139.7 | 0.7
42103 | 12/25/1996 | 06:52:20 AM | 139.7 | 0.5
42104 | 12/25/1996 | 07:22:20 AM | 139.7 | 0.4
42105 | 12/25/1996 | 07:52:20 AM | 139.7 | 0.4
42106 | 12/25/1996 | 08:22:20 AM | 139.7 | 0.4
42107 | 12/25/1996 | 08:52:20 AM | 139.7 | 0.4
42108 | 12/25/1996 | 09:22:20 AM | 139.7 | 0.6
42109 | 12/25/1996 | 09:52:20 AM | 139.7 | 0.8
42110 | 12/25/1996 | 10:22:20 AM | 139.7 | 1.1
42111 | 12/25/1996 | 10:52:20 AM | 139.7 | 1.4
42112 | 12/25/1996 | 11:22:20 AM | 139.7 | 1.5
42113 | 12/25/1996 | 11:52:20 AM | 139.7 | 1.7
42114 | 12/25/1996 | 12:22:20 PM | 139.7 | 1.8
42115 | 12/25/1996 | 12:52:20 PM | 139.7 | 2.6
42116 | 12/25/1996 | 01:22:20 PM | 139.7 | 3.5
42117 | 12/25/1996 | 01:52:20 PM | 139.7 | 4.2
42118 | 12/25/1996 | 02:22:20 PM | 139.7 | 4.9
42119 | 12/25/1996 | 02:52:20 PM | 139.7 | 5.4
42120 | 12/25/1996 | 03:22:20 PM | 139.7 | 5.8
42121 | 12/25/1996 | 03:52:20 PM | 139.7 | 6.1
42122 | 12/25/1996 | 04:22:20 PM | 139.7 | 6.2
42123 | 12/25/1996 | 04:52:20 PM | 139.7 | 6.1
42124 | 12/25/1996 | 05:22:20 PM | 139.7 | 6
42125 | 12/25/1996 | 05:52:20 PM | 139.7 | 5.9
42126 | 12/25/1996 | 06:22:20 PM | 139.7 | 5.6
42127 | 12/25/1996 | 06:52:20 PM | 139.7 | 5.5
42128 | 12/25/1996 | 07:22:20 PM | 139.7 | 5.2
42129 | 12/25/1996 | 07:52:20 PM | 139.7 | 5
42130 | 12/25/1996 | 08:22:20 PM | 139.7 | 4.9
42131 | 12/25/1996 | 08:52:20 PM | 139.7 | 4.7
42132 | 12/25/1996 | 09:22:20 PM | 139.7 | 4.6
43835 | 01/30/1997 | 08:50:26 AM | 12.7 | 6.4
43836 | 01/30/1997 | 09:20:26 AM | 12.7 | 9.4
43837 | 01/30/1997 | 09:50:26 AM | 12.7 | 12.2
43838 | 01/30/1997 | 10:20:26 AM | 12.7 | 13.8
43839 | 01/30/1997 | 10:50:26 AM | 12.7 | 16.9
43840 | 01/30/1997 | 11:20:26 AM | 12.7 | 19.3
43841 | 01/30/1997 | 11:50:26 AM | 12.7 | 21
43842 | 01/30/1997 | 12:20:26 PM | 12.7 | 22.6
43843 | 01/30/1997 | 12:50:26 PM | 12.7 | 25
43844 | 01/30/1997 | 01:20:26 PM | 12.7 | 22.1
43845 | 01/30/1997 | 01:50:26 PM | 12.7 | 24.5
43846 | 01/30/1997 | 02:20:26 PM | 12.7 | 24.7
43847 | 01/30/1997 | 02:50:26 PM | 12.7 | 25
43848 | 01/30/1997 | 03:20:26 PM | 12.7 | 22.6
43849 | 01/30/1997 | 03:50:26 PM | 12.7 | 21.2
43850 | 01/30/1997 | 04:20:26 PM | 12.7 | 19.5
43851 | 01/30/1997 | 04:50:26 PM | 12.7 | 17.7
43852 | 01/30/1997 | 05:20:26 PM | 12.7 | 15.8
43853 | 01/30/1997 | 05:50:26 PM | 12.7 | 14.3
43854 | 01/30/1997 | 06:20:26 PM | 12.7 | 12.9
43855 | 01/30/1997 | 06:50:26 PM | 12.7 | 11.9
43856 | 01/30/1997 | 07:20:26 PM | 12.7 | 11.4
43857 | 01/30/1997 | 07:50:26 PM | 12.7 | 10.5
43858 | 01/30/1997 | 08:20:26 PM | 12.7 | 10
43859 | 01/30/1997 | 08:50:26 PM | 12.7 | 9.8
43860 | 01/30/1997 | 09:20:26 PM | 12.7 | 9.1
43861 | 01/30/1997 | 09:50:26 PM | 12.7 | 8.6
43862 | 01/30/1997 | 10:20:26 PM | 12.7 | 8
43863 | 01/30/1997 | 10:50:26 PM | 12.7 | 7.6
43864 | 01/30/1997 | 11:20:26 PM | 12.7 | 6.9
43865 | 01/30/1997 | 11:50:26 PM | 12.7 | 6.5
43866 | 01/31/1997 | 12:20:26 AM | 12.7 | 6.7
43867 | 01/31/1997 | 12:50:26 AM | 12.7 | 7.2
43868 | 01/31/1997 | 01:20:26 AM | 12.7 | 6.9
43869 | 01/31/1997 | 01:50:26 AM | 12.7 | 6.5
43870 | 01/31/1997 | 02:20:26 AM | 12.7 | 6.3
43871 | 01/31/1997 | 02:50:26 AM | 12.7 | 6.2
43872 | 01/31/1997 | 03:20:26 AM | 12.7 | 5.9
43873 | 01/31/1997 | 03:50:26 AM | 12.7 | 5.7
43874 | 01/31/1997 | 04:20:26 AM | 12.7 | 5.6
43875 | 01/31/1997 | 04:50:26 AM | 12.7 | 5.5
43876 | 01/31/1997 | 05:20:26 AM | 12.7 | 5.7
43877 | 01/31/1997 | 05:50:26 AM | 12.7 | 5.6
43878 | 01/31/1997 | 06:20:26 AM | 12.7 | 5.5
43879 | 01/31/1997 | 06:50:26 AM | 12.7 | 5.4
43880 | 01/31/1997 | 07:20:26 AM | 12.7 | 5.5
43881 | 01/31/1997 | 07:50:26 AM | 12.7 | 5.9
43882 | 01/31/1997 | 08:20:26 AM | 12.7 | 6.6
43883 | 01/31/1997 | 08:50:26 AM | 12.7 | 7.1
43884 | 01/31/1997 | 09:20:26 AM | 12.7 | 9.1
43885 | 01/31/1997 | 09:50:26 AM | 12.7 | 10.9
43886 | 01/31/1997 | 10:20:26 AM | 12.7 | 11.9
43887 | 01/31/1997 | 10:50:26 AM | 12.7 | 13.7
43888 | 01/31/1997 | 11:20:26 AM | 12.7 | 16.4
32917 | 11/22/1996 | 07:28:00 AM | 12.7 | 8
32918 | 11/22/1996 | 07:58:00 AM | 12.7 | 6.9
32919 | 11/22/1996 | 08:28:00 AM | 12.7 | 6.9
21237 | 07/16/1996 | 04:48:11 AM | 139.7 | 29.5
21238 | 07/16/1996 | 05:18:11 AM | 139.7 | 29.5
32922 | 11/22/1996 | 09:58:00 AM | 12.7 | 11.1
32923 | 11/22/1996 | 10:28:00 AM | 12.7 | 13
32924 | 11/22/1996 | 10:58:00 AM | 12.7 | 15.3
32925 | 11/22/1996 | 11:28:00 AM | 12.7 | 14.6
32926 | 11/22/1996 | 11:58:00 AM | 12.7 | 14.6
32927 | 11/22/1996 | 12:28:00 PM | 12.7 | 16.1
32928 | 11/22/1996 | 12:58:00 PM | 12.7 | 17.6
32929 | 11/22/1996 | 01:28:00 PM | 12.7 | 17.7
32930 | 11/22/1996 | 01:58:00 PM | 12.7 | 14.6
32931 | 11/22/1996 | 02:28:00 PM | 12.7 | 17.6
32932 | 11/22/1996 | 02:58:00 PM | 12.7 | 17.6
32933 | 11/22/1996 | 03:28:00 PM | 12.7 | 16.1
32934 | 11/22/1996 | 03:58:00 PM | 12.7 | 14.6
32935 | 11/22/1996 | 04:28:00 PM | 12.7 | 13
32936 | 11/22/1996 | 04:58:00 PM | 12.7 | 13
32937 | 11/22/1996 | 05:28:00 PM | 12.7 | 13
32938 | 11/22/1996 | 05:58:00 PM | 12.7 | 13
32939 | 11/22/1996 | 06:28:00 PM | 12.7 | 11.6
32940 | 11/22/1996 | 06:58:00 PM | 12.7 | 11.5
32941 | 11/22/1996 | 07:28:00 PM | 12.7 | 11.5
32942 | 11/22/1996 | 07:58:00 PM | 12.7 | 10.9
32943 | 11/22/1996 | 08:28:00 PM | 12.7 | 11.2
32944 | 11/22/1996 | 08:58:00 PM | 12.7 | 11
32945 | 11/22/1996 | 09:28:00 PM | 12.7 | 10.6
32946 | 11/22/1996 | 09:58:00 PM | 12.7 | 10.1
32947 | 11/22/1996 | 10:28:00 PM | 12.7 | 10
32948 | 11/22/1996 | 10:58:00 PM | 12.7 | 10
32949 | 11/22/1996 | 11:28:00 PM | 12.7 | 10
32950 | 11/22/1996 | 11:58:00 PM | 12.7 | 10
32951 | 11/23/1996 | 12:28:00 AM | 12.7 | 10
32952 | 11/23/1996 | 12:58:00 AM | 12.7 | 10
32953 | 11/23/1996 | 01:28:00 AM | 12.7 | 10
32954 | 11/23/1996 | 01:58:00 AM | 12.7 | 8.5
32955 | 11/23/1996 | 02:28:00 AM | 12.7 | 8.5
32956 | 11/23/1996 | 02:58:00 AM | 12.7 | 8.5
32957 | 11/23/1996 | 03:28:00 AM | 12.7 | 7.1
32958 | 11/23/1996 | 03:58:00 AM | 12.7 | 6.9
32959 | 11/23/1996 | 04:28:00 AM | 12.7 | 6.9
32960 | 11/23/1996 | 04:58:00 AM | 12.7 | 6.9
32961 | 11/23/1996 | 05:28:00 AM | 12.7 | 5.7
32962 | 11/23/1996 | 05:58:00 AM | 12.7 | 5.4
32963 | 11/23/1996 | 06:28:00 AM | 12.7 | 5.4
32964 | 11/23/1996 | 06:58:00 AM | 12.7 | 5.4
32965 | 11/23/1996 | 07:28:00 AM | 12.7 | 4.4
32966 | 11/23/1996 | 07:58:00 AM | 12.7 | 3.9
32967 | 11/23/1996 | 08:28:00 AM | 12.7 | 3.9
32968 | 11/23/1996 | 08:58:00 AM | 12.7 | 4.3
32969 | 11/23/1996 | 09:28:00 AM | 12.7 | 5.6
32970 | 11/23/1996 | 09:58:00 AM | 12.7 | 8.5
32971 | 11/23/1996 | 10:28:00 AM | 12.7 | 11.2
32972 | 11/23/1996 | 10:58:00 AM | 12.7 | 13.2
32973 | 11/23/1996 | 11:28:00 AM | 12.7 | 16.1
32974 | 11/23/1996 | 11:58:00 AM | 12.7 | 19.1
32975 | 11/23/1996 | 12:28:00 PM | 12.7 | 20.7
32976 | 11/23/1996 | 12:58:00 PM | 12.7 | 23.5
32977 | 11/23/1996 | 01:28:00 PM | 12.7 | 25.2
32978 | 11/23/1996 | 01:58:00 PM | 12.7 | 26.8
32979 | 11/23/1996 | 02:28:00 PM | 12.7 | 28.3
32980 | 11/23/1996 | 02:58:00 PM | 12.7 | 25.2
32981 | 11/23/1996 | 03:28:00 PM | 12.7 | 23.8
32982 | 11/23/1996 | 03:58:00 PM | 12.7 | 23.8
32983 | 11/23/1996 | 04:28:00 PM | 12.7 | 23.4
32984 | 11/23/1996 | 04:58:00 PM | 12.7 | 21.2
32985 | 11/23/1996 | 05:28:00 PM | 12.7 | 19.1
32986 | 11/23/1996 | 05:58:00 PM | 12.7 | 17.2
32987 | 11/23/1996 | 06:28:00 PM | 12.7 | 14.6
32988 | 11/23/1996 | 06:58:00 PM | 12.7 | 13.4
32989 | 11/23/1996 | 07:28:00 PM | 12.7 | 13
32990 | 11/23/1996 | 07:58:00 PM | 12.7 | 11.5
32991 | 11/23/1996 | 08:28:00 PM | 12.7 | 11.5
32992 | 11/23/1996 | 08:58:00 PM | 12.7 | 10
32993 | 11/23/1996 | 09:28:00 PM | 12.7 | 10
32994 | 11/23/1996 | 09:58:00 PM | 12.7 | 9
32995 | 11/23/1996 | 10:28:00 PM | 12.7 | 8.5
32996 | 11/23/1996 | 10:58:00 PM | 12.7 | 8.5
32997 | 11/23/1996 | 11:28:00 PM | 12.7 | 7.6
32998 | 11/23/1996 | 11:58:00 PM | 12.7 | 6.9
32999 | 11/24/1996 | 12:28:00 AM | 12.7 | 6.9
33000 | 11/24/1996 | 12:58:00 AM | 12.7 | 6.9
33001 | 11/24/1996 | 01:28:00 AM | 12.7 | 6.9
33002 | 11/24/1996 | 01:58:00 AM | 12.7 | 6.8
33003 | 11/24/1996 | 02:28:00 AM | 12.7 | 5.4
33004 | 11/24/1996 | 02:58:00 AM | 12.7 | 5.4
33005 | 11/24/1996 | 03:28:00 AM | 12.7 | 5.4
33006 | 11/24/1996 | 03:58:00 AM | 12.7 | 5.8
33007 | 11/24/1996 | 04:28:00 AM | 12.7 | 6.9
33008 | 11/24/1996 | 04:58:00 AM | 12.7 | 6.9
33009 | 11/24/1996 | 05:28:00 AM | 12.7 | 6.9
33010 | 11/24/1996 | 05:58:00 AM | 12.7 | 6.9
33011 | 11/24/1996 | 06:28:00 AM | 12.7 | 6.9
33012 | 11/24/1996 | 06:58:00 AM | 12.7 | 6.9
33013 | 11/24/1996 | 07:28:00 AM | 12.7 | 6.9
33014 | 11/24/1996 | 07:58:00 AM | 12.7 | 6.9
33015 | 11/24/1996 | 08:28:00 AM | 12.7 | 6.9
33016 | 11/24/1996 | 08:58:00 AM | 12.7 | 6.9
33017 | 11/24/1996 | 09:28:00 AM | 12.7 | 8.1
33018 | 11/24/1996 | 09:58:00 AM | 12.7 | 8.5
33019 | 11/24/1996 | 10:28:00 AM | 12.7 | 11.5
33020 | 11/24/1996 | 10:58:00 AM | 12.7 | 13
33021 | 11/24/1996 | 11:28:00 AM | 12.7 | 13.3
33022 | 11/24/1996 | 11:58:00 AM | 12.7 | 14.6
33023 | 11/24/1996 | 12:28:00 PM | 12.7 | 14.6
33024 | 11/24/1996 | 12:58:00 PM | 12.7 | 14.6
33025 | 11/24/1996 | 01:28:00 PM | 12.7 | 14.6
33026 | 11/24/1996 | 01:58:00 PM | 12.7 | 14.6
33027 | 11/24/1996 | 02:28:00 PM | 12.7 | 13
33028 | 11/24/1996 | 02:58:00 PM | 12.7 | 14.4
33029 | 11/24/1996 | 03:28:00 PM | 12.7 | 16.1
33030 | 11/24/1996 | 03:58:00 PM | 12.7 | 17.6
33031 | 11/24/1996 | 04:28:00 PM | 12.7 | 17.6
33032 | 11/24/1996 | 04:58:00 PM | 12.7 | 16.1
33033 | 11/24/1996 | 05:28:00 PM | 12.7 | 16.1
33034 | 11/24/1996 | 05:58:00 PM | 12.7 | 14.6
33035 | 11/24/1996 | 06:28:00 PM | 12.7 | 13
33036 | 11/24/1996 | 06:58:00 PM | 12.7 | 11.5
33037 | 11/24/1996 | 07:28:00 PM | 12.7 | 11.5
33038 | 11/24/1996 | 07:58:00 PM | 12.7 | 10.2
33039 | 11/24/1996 | 08:28:00 PM | 12.7 | 10
33040 | 11/24/1996 | 08:58:00 PM | 12.7 | 8.8
33041 | 11/24/1996 | 09:28:00 PM | 12.7 | 8.5
33042 | 11/24/1996 | 09:58:00 PM | 12.7 | 8
33043 | 11/24/1996 | 10:28:00 PM | 12.7 | 6.9
33044 | 11/24/1996 | 10:58:00 PM | 12.7 | 6.9
33045 | 11/24/1996 | 11:28:00 PM | 12.7 | 6.9
33046 | 11/24/1996 | 11:58:00 PM | 12.7 | 6.1
33047 | 11/25/1996 | 12:28:00 AM | 12.7 | 5.4
33048 | 11/25/1996 | 12:58:00 AM | 12.7 | 5.4
33049 | 11/25/1996 | 01:28:00 AM | 12.7 | 5.4
33050 | 11/25/1996 | 01:58:00 AM | 12.7 | 5.4
33051 | 11/25/1996 | 02:28:00 AM | 12.7 | 5.4
33052 | 11/25/1996 | 02:58:00 AM | 12.7 | 5.2
33053 | 11/25/1996 | 03:28:00 AM | 12.7 | 3.9
33054 | 11/25/1996 | 03:58:00 AM | 12.7 | 3.9
33055 | 11/25/1996 | 04:28:00 AM | 12.7 | 3.9
33056 | 11/25/1996 | 04:58:00 AM | 12.7 | 3.9
33057 | 11/25/1996 | 05:28:00 AM | 12.7 | 3.9
33058 | 11/25/1996 | 05:58:00 AM | 12.7 | 3.9
33059 | 11/25/1996 | 06:28:00 AM | 12.7 | 3.9
33060 | 11/25/1996 | 06:58:00 AM | 12.7 | 3.9
33061 | 11/25/1996 | 07:28:00 AM | 12.7 | 3.9
33062 | 11/25/1996 | 07:58:00 AM | 12.7 | 3.9
33063 | 11/25/1996 | 08:28:00 AM | 12.7 | 3.9
33064 | 11/25/1996 | 08:58:00 AM | 12.7 | 3.9
33065 | 11/25/1996 | 09:28:00 AM | 12.7 | 4.7
27379 | 08/20/1996 | 08:18:20 AM | 114.3 | 28.1
33067 | 11/25/1996 | 10:28:00 AM | 12.7 | 8.4
33068 | 11/25/1996 | 10:58:00 AM | 12.7 | 8.8
33069 | 11/25/1996 | 11:28:00 AM | 12.7 | 10
33070 | 11/25/1996 | 11:58:00 AM | 12.7 | 11.5
33071 | 11/25/1996 | 12:28:00 PM | 12.7 | 14.6
33072 | 11/25/1996 | 12:58:00 PM | 12.7 | 17.6
33073 | 11/25/1996 | 01:28:00 PM | 12.7 | 17.6
33074 | 11/25/1996 | 01:58:00 PM | 12.7 | 19.1
33075 | 11/25/1996 | 02:28:00 PM | 12.7 | 23.7
33076 | 11/25/1996 | 02:58:00 PM | 12.7 | 22.9
33077 | 11/25/1996 | 03:28:00 PM | 12.7 | 20.7
33078 | 11/25/1996 | 03:58:00 PM | 12.7 | 20.7
33079 | 11/25/1996 | 04:28:00 PM | 12.7 | 18.1
33080 | 11/25/1996 | 04:58:00 PM | 12.7 | 17.6
33081 | 11/25/1996 | 05:28:00 PM | 12.7 | 16.1
33082 | 11/25/1996 | 05:58:00 PM | 12.7 | 14.6
33083 | 11/25/1996 | 06:28:00 PM | 12.7 | 13.1
33084 | 11/25/1996 | 06:58:00 PM | 12.7 | 13
33085 | 11/25/1996 | 07:28:00 PM | 12.7 | 13
33086 | 11/25/1996 | 07:58:00 PM | 12.7 | 12.9
33087 | 11/25/1996 | 08:28:00 PM | 12.7 | 11.6
33088 | 11/25/1996 | 08:58:00 PM | 12.7 | 11.5
33089 | 11/25/1996 | 09:28:00 PM | 12.7 | 11.5
33090 | 11/25/1996 | 09:58:00 PM | 12.7 | 11.5
33091 | 11/25/1996 | 10:28:00 PM | 12.7 | 11.5
33092 | 11/25/1996 | 10:58:00 PM | 12.7 | 10.5
33093 | 11/25/1996 | 11:28:00 PM | 12.7 | 10
33094 | 11/25/1996 | 11:58:00 PM | 12.7 | 10
33095 | 11/26/1996 | 12:28:00 AM | 12.7 | 9.9
33096 | 11/26/1996 | 12:58:00 AM | 12.7 | 8.8
33097 | 11/26/1996 | 01:28:00 AM | 12.7 | 8.5
33098 | 11/26/1996 | 01:58:00 AM | 12.7 | 8.1
33099 | 11/26/1996 | 02:28:00 AM | 12.7 | 6.9
33100 | 11/26/1996 | 02:58:00 AM | 12.7 | 6.9
33101 | 11/26/1996 | 03:28:00 AM | 12.7 | 5.4
33102 | 11/26/1996 | 03:58:00 AM | 12.7 | 5.4
33103 | 11/26/1996 | 04:28:00 AM | 12.7 | 5.4
33104 | 11/26/1996 | 04:58:00 AM | 12.7 | 4
33105 | 11/26/1996 | 05:28:00 AM | 12.7 | 3.9
33106 | 11/26/1996 | 05:58:00 AM | 12.7 | 3.9
33107 | 11/26/1996 | 06:28:00 AM | 12.7 | 3.9
34827 | 11/11/1996 | 02:24:00 AM | 88.9 | 9
34828 | 11/11/1996 | 02:54:00 AM | 88.9 | 8.7
34829 | 11/11/1996 | 03:24:00 AM | 88.9 | 8.7
21423 | 07/20/1996 | 01:48:11 AM | 139.7 | 31.1
21424 | 07/20/1996 | 02:18:11 AM | 139.7 | 29.6
35023 | 11/15/1996 | 04:24:00 AM | 88.9 | 10.2
35024 | 11/15/1996 | 04:54:00 AM | 88.9 | 10.2
35025 | 11/15/1996 | 05:24:00 AM | 88.9 | 9.6
35026 | 11/15/1996 | 05:54:00 AM | 88.9 | 9.4
35027 | 11/15/1996 | 06:24:00 AM | 88.9 | 9
35028 | 11/15/1996 | 06:54:00 AM | 88.9 | 8.8
35029 | 11/15/1996 | 07:24:00 AM | 88.9 | 8.8
35030 | 11/15/1996 | 07:54:00 AM | 88.9 | 8.7
35031 | 11/15/1996 | 08:24:00 AM | 88.9 | 8.7
35032 | 11/15/1996 | 11:58:00 AM | 88.9 | 13.2
35033 | 11/15/1996 | 12:28:00 PM | 88.9 | 14.8
35034 | 11/15/1996 | 12:58:00 PM | 88.9 | 16.3
35035 | 11/15/1996 | 01:28:00 PM | 88.9 | 17.8
35036 | 11/15/1996 | 01:58:00 PM | 88.9 | 17.7
35037 | 11/15/1996 | 02:28:00 PM | 88.9 | 17.8
35038 | 11/15/1996 | 02:58:00 PM | 88.9 | 17.8
35039 | 11/15/1996 | 03:28:00 PM | 88.9 | 16.3
35040 | 11/15/1996 | 03:58:00 PM | 88.9 | 16.3
35041 | 11/15/1996 | 04:28:00 PM | 88.9 | 16.3
35042 | 11/15/1996 | 04:58:00 PM | 88.9 | 14.9
35043 | 11/15/1996 | 05:28:00 PM | 88.9 | 14.8
35044 | 11/15/1996 | 05:58:00 PM | 88.9 | 14.1
35045 | 11/15/1996 | 06:28:00 PM | 88.9 | 13.2
35046 | 11/15/1996 | 06:58:00 PM | 88.9 | 12.8
35047 | 11/15/1996 | 07:28:00 PM | 88.9 | 11.7
35048 | 11/15/1996 | 07:58:00 PM | 88.9 | 11.2
35049 | 11/15/1996 | 08:28:00 PM | 88.9 | 10.2
35050 | 11/15/1996 | 08:58:00 PM | 88.9 | 10.2
35051 | 11/15/1996 | 09:28:00 PM | 88.9 | 8.8
35052 | 11/15/1996 | 09:58:00 PM | 88.9 | 8.7
35053 | 11/15/1996 | 10:28:00 PM | 88.9 | 8.6
35054 | 11/15/1996 | 10:58:00 PM | 88.9 | 7.3
35055 | 11/15/1996 | 11:28:00 PM | 88.9 | 7.1
35056 | 11/15/1996 | 11:58:00 PM | 88.9 | 7.1
35057 | 11/16/1996 | 12:28:00 AM | 88.9 | 7.1
35058 | 11/16/1996 | 12:58:00 AM | 88.9 | 6.9
35059 | 11/16/1996 | 01:28:00 AM | 88.9 | 5.7
35060 | 11/16/1996 | 01:58:00 AM | 88.9 | 5.6
35061 | 11/16/1996 | 02:28:00 AM | 88.9 | 5.6
35062 | 11/16/1996 | 02:58:00 AM | 88.9 | 5.6
35063 | 11/16/1996 | 03:28:00 AM | 88.9 | 5.6
35064 | 11/16/1996 | 03:58:00 AM | 88.9 | 5.6
35065 | 11/16/1996 | 04:28:00 AM | 88.9 | 5.5
35066 | 11/16/1996 | 04:58:00 AM | 88.9 | 4.1
35067 | 11/16/1996 | 05:28:00 AM | 88.9 | 4.1
35068 | 11/16/1996 | 05:58:00 AM | 88.9 | 4.1
35069 | 11/16/1996 | 06:28:00 AM | 88.9 | 4.1
35070 | 11/16/1996 | 06:58:00 AM | 88.9 | 3.7
35071 | 11/16/1996 | 07:28:00 AM | 88.9 | 3.2
35072 | 11/16/1996 | 07:58:00 AM | 88.9 | 2.6
35073 | 11/16/1996 | 08:28:00 AM | 88.9 | 2.6
35074 | 11/16/1996 | 08:58:00 AM | 88.9 | 2.6
35075 | 11/16/1996 | 09:28:00 AM | 88.9 | 2.6
35076 | 11/16/1996 | 09:58:00 AM | 88.9 | 4.1
35077 | 11/16/1996 | 10:28:00 AM | 88.9 | 5.6
35078 | 11/16/1996 | 10:58:00 AM | 88.9 | 7.1
35079 | 11/16/1996 | 11:28:00 AM | 88.9 | 8.4
35080 | 11/16/1996 | 11:58:00 AM | 88.9 | 8.7
35081 | 11/16/1996 | 12:28:00 PM | 88.9 | 10.2
35082 | 11/16/1996 | 12:58:00 PM | 88.9 | 10.2
35083 | 11/16/1996 | 01:28:00 PM | 88.9 | 11.7
35084 | 11/16/1996 | 01:58:00 PM | 88.9 | 11.7
35085 | 11/16/1996 | 02:28:00 PM | 88.9 | 11.7
35086 | 11/16/1996 | 02:58:00 PM | 88.9 | 11.7
35087 | 11/16/1996 | 03:28:00 PM | 88.9 | 12.5
35088 | 11/16/1996 | 03:58:00 PM | 88.9 | 12.1
35089 | 11/16/1996 | 04:28:00 PM | 88.9 | 11.7
35090 | 11/16/1996 | 04:58:00 PM | 88.9 | 11.7
35091 | 11/16/1996 | 05:28:00 PM | 88.9 | 11.7
35092 | 11/16/1996 | 05:58:00 PM | 88.9 | 11.7
35093 | 11/16/1996 | 06:28:00 PM | 88.9 | 11.6
35094 | 11/16/1996 | 06:58:00 PM | 88.9 | 10.7
35095 | 11/16/1996 | 07:28:00 PM | 88.9 | 10.2
35096 | 11/16/1996 | 07:58:00 PM | 88.9 | 10.2
35097 | 11/16/1996 | 08:28:00 PM | 88.9 | 10.2
35098 | 11/16/1996 | 08:58:00 PM | 88.9 | 10.2
35099 | 11/16/1996 | 09:28:00 PM | 88.9 | 9.3
35100 | 11/16/1996 | 09:58:00 PM | 88.9 | 8.7
35101 | 11/16/1996 | 10:28:00 PM | 88.9 | 8.7
35102 | 11/16/1996 | 10:58:00 PM | 88.9 | 8.7
35103 | 11/16/1996 | 11:28:00 PM | 88.9 | 8.7
35104 | 11/16/1996 | 11:58:00 PM | 88.9 | 8.7
35105 | 11/17/1996 | 12:28:00 AM | 88.9 | 8.7
35106 | 11/17/1996 | 12:58:00 AM | 88.9 | 8.7
35107 | 11/17/1996 | 01:28:00 AM | 88.9 | 8.6
35108 | 11/17/1996 | 01:58:00 AM | 88.9 | 7.5
35109 | 11/17/1996 | 02:28:00 AM | 88.9 | 7.1
35110 | 11/17/1996 | 02:58:00 AM | 88.9 | 7.1
35111 | 11/17/1996 | 03:28:00 AM | 88.9 | 7.1
35112 | 11/17/1996 | 03:58:00 AM | 88.9 | 7.1
35113 | 11/17/1996 | 04:28:00 AM | 88.9 | 7.1
35114 | 11/17/1996 | 04:58:00 AM | 88.9 | 7.1
35115 | 11/17/1996 | 05:28:00 AM | 88.9 | 7.1
35116 | 11/17/1996 | 05:58:00 AM | 88.9 | 7.1
35117 | 11/17/1996 | 06:28:00 AM | 88.9 | 7.1
35118 | 11/17/1996 | 06:58:00 AM | 88.9 | 7.1
35119 | 11/17/1996 | 07:28:00 AM | 88.9 | 7.1
35120 | 11/17/1996 | 07:58:00 AM | 88.9 | 7.1
35121 | 11/17/1996 | 08:28:00 AM | 88.9 | 7.1
35122 | 11/17/1996 | 08:58:00 AM | 88.9 | 7.1
35123 | 11/17/1996 | 09:28:00 AM | 88.9 | 7.2
35124 | 11/17/1996 | 09:58:00 AM | 88.9 | 8.6
35125 | 11/17/1996 | 10:28:00 AM | 88.9 | 8.7
35126 | 11/17/1996 | 10:58:00 AM | 88.9 | 10.2
35127 | 11/17/1996 | 11:28:00 AM | 88.9 | 11
35128 | 11/17/1996 | 11:58:00 AM | 88.9 | 11.7
35129 | 11/17/1996 | 12:28:00 PM | 88.9 | 13.2
35130 | 11/17/1996 | 12:58:00 PM | 88.9 | 14.4
35131 | 11/17/1996 | 01:28:00 PM | 88.9 | 14.8
35132 | 11/17/1996 | 01:58:00 PM | 88.9 | 15.4
35133 | 11/17/1996 | 02:28:00 PM | 88.9 | 16.1
35134 | 11/17/1996 | 02:58:00 PM | 88.9 | 16.2
35135 | 11/17/1996 | 03:28:00 PM | 88.9 | 16.2
35136 | 11/17/1996 | 03:58:00 PM | 88.9 | 16.3
35137 | 11/17/1996 | 04:28:00 PM | 88.9 | 16.3
35138 | 11/17/1996 | 04:58:00 PM | 88.9 | 16.3
35139 | 11/17/1996 | 05:28:00 PM | 88.9 | 16.3
35140 | 11/17/1996 | 05:58:00 PM | 88.9 | 15.3
35141 | 11/17/1996 | 06:28:00 PM | 88.9 | 14.8
35142 | 11/17/1996 | 06:58:00 PM | 88.9 | 14.8
35143 | 11/17/1996 | 07:28:00 PM | 88.9 | 13.3
35144 | 11/17/1996 | 07:58:00 PM | 88.9 | 13.2
35145 | 11/17/1996 | 08:28:00 PM | 88.9 | 13.2
35146 | 11/17/1996 | 08:58:00 PM | 88.9 | 12.3
35147 | 11/17/1996 | 09:28:00 PM | 88.9 | 11.7
35148 | 11/17/1996 | 09:58:00 PM | 88.9 | 11.7
35149 | 11/17/1996 | 10:28:00 PM | 88.9 | 11.7
35150 | 11/17/1996 | 10:58:00 PM | 88.9 | 11.7
35151 | 11/17/1996 | 11:28:00 PM | 88.9 | 11.7
35152 | 11/17/1996 | 11:58:00 PM | 88.9 | 11.7
35153 | 11/18/1996 | 12:28:00 AM | 88.9 | 11.7
35154 | 11/18/1996 | 12:58:00 AM | 88.9 | 11.7
35155 | 11/18/1996 | 01:28:00 AM | 88.9 | 11.7
35156 | 11/18/1996 | 01:58:00 AM | 88.9 | 11.7
35157 | 11/18/1996 | 02:28:00 AM | 88.9 | 11.7
35158 | 11/18/1996 | 02:58:00 AM | 88.9 | 11.6
35159 | 11/18/1996 | 03:28:00 AM | 88.9 | 11.7
35160 | 11/18/1996 | 03:58:00 AM | 88.9 | 11.7
35161 | 11/18/1996 | 04:28:00 AM | 88.9 | 11.7
35162 | 11/18/1996 | 04:58:00 AM | 88.9 | 11.7
35163 | 11/18/1996 | 05:28:00 AM | 88.9 | 11.7
35164 | 11/18/1996 | 05:58:00 AM | 88.9 | 11.7
35165 | 11/18/1996 | 06:28:00 AM | 88.9 | 11.7
35166 | 11/18/1996 | 06:58:00 AM | 88.9 | 11.7
35167 | 11/18/1996 | 07:28:00 AM | 88.9 | 11.7
35168 | 11/18/1996 | 07:58:00 AM | 88.9 | 11.7
35169 | 11/18/1996 | 08:28:00 AM | 88.9 | 11.7
35170 | 11/18/1996 | 08:58:00 AM | 88.9 | 11.7
35171 | 11/18/1996 | 09:28:00 AM | 88.9 | 13.2
35172 | 11/18/1996 | 09:58:00 AM | 88.9 | 13.2
35173 | 11/18/1996 | 10:28:00 AM | 88.9 | 13.2
35174 | 11/18/1996 | 10:58:00 AM | 88.9 | 14.8
35175 | 11/18/1996 | 11:28:00 AM | 88.9 | 16.3
35176 | 11/18/1996 | 11:58:00 AM | 88.9 | 17.8
35177 | 11/18/1996 | 12:28:00 PM | 88.9 | 19.3
35178 | 11/18/1996 | 12:58:00 PM | 88.9 | 20.9
35179 | 11/18/1996 | 01:28:00 PM | 88.9 | 22.4
35180 | 11/18/1996 | 01:58:00 PM | 88.9 | 23.9
35181 | 11/18/1996 | 02:28:00 PM | 88.9 | 23.9
35182 | 11/18/1996 | 02:58:00 PM | 88.9 | 25.2
35183 | 11/18/1996 | 03:28:00 PM | 88.9 | 25.4
35184 | 11/18/1996 | 03:58:00 PM | 88.9 | 25.4
35185 | 11/18/1996 | 04:28:00 PM | 88.9 | 24.6
35186 | 11/18/1996 | 04:58:00 PM | 88.9 | 23.9
35187 | 11/18/1996 | 05:28:00 PM | 88.9 | 22.5
35188 | 11/18/1996 | 05:58:00 PM | 88.9 | 22.2
35189 | 11/18/1996 | 06:28:00 PM | 88.9 | 20.9
35190 | 11/18/1996 | 06:58:00 PM | 88.9 | 19.3
35191 | 11/18/1996 | 07:28:00 PM | 88.9 | 17.8
35192 | 11/18/1996 | 07:58:00 PM | 88.9 | 17.8
35193 | 11/18/1996 | 08:28:00 PM | 88.9 | 16.4
35194 | 11/18/1996 | 08:58:00 PM | 88.9 | 16.3
35195 | 11/18/1996 | 09:28:00 PM | 88.9 | 16
35196 | 11/18/1996 | 09:58:00 PM | 88.9 | 14.8
35197 | 11/18/1996 | 10:28:00 PM | 88.9 | 14.8
35198 | 11/18/1996 | 10:58:00 PM | 88.9 | 14.8
35199 | 11/18/1996 | 11:28:00 PM | 88.9 | 14.2
35200 | 11/18/1996 | 11:58:00 PM | 88.9 | 13.5
35201 | 11/19/1996 | 12:28:00 AM | 88.9 | 13.2
34563 | 11/05/1996 | 02:24:00 PM | 88.9 | 19.3
35203 | 11/19/1996 | 01:28:00 AM | 88.9 | 13.2
35204 | 11/19/1996 | 01:58:00 AM | 88.9 | 13.1
35205 | 11/19/1996 | 02:28:00 AM | 88.9 | 11.8
35206 | 11/19/1996 | 02:58:00 AM | 88.9 | 11.7
35207 | 11/19/1996 | 03:28:00 AM | 88.9 | 11.7
35208 | 11/19/1996 | 03:58:00 AM | 88.9 | 11.7
43452 | 01/22/1997 | 09:22:06 AM | 12.7 | 7.9
43453 | 01/22/1997 | 09:52:06 AM | 12.7 | 8.8
43454 | 01/22/1997 | 10:22:06 AM | 12.7 | 9.4
33873 | 11/16/1996 | 06:58:00 PM | 38.1 | 9.9
33874 | 11/16/1996 | 07:28:00 PM | 38.1 | 9.9
39702 | 12/30/1996 | 12:22:20 PM | 38.1 | 12.4
39703 | 12/30/1996 | 12:52:20 PM | 38.1 | 13.6
39704 | 12/30/1996 | 01:22:20 PM | 38.1 | 13.7
39705 | 12/30/1996 | 01:52:20 PM | 38.1 | 14
39706 | 12/30/1996 | 02:22:20 PM | 38.1 | 13.8
39707 | 12/30/1996 | 02:52:20 PM | 38.1 | 13.6
39708 | 12/30/1996 | 03:22:20 PM | 38.1 | 13.3
39709 | 12/30/1996 | 03:52:20 PM | 38.1 | 13
39710 | 12/30/1996 | 04:22:20 PM | 38.1 | 12.4
39711 | 12/30/1996 | 04:52:20 PM | 38.1 | 12
39712 | 12/30/1996 | 05:22:20 PM | 38.1 | 11.7
39713 | 12/30/1996 | 05:52:20 PM | 38.1 | 11.6
39714 | 12/30/1996 | 06:22:20 PM | 38.1 | 11.4
39715 | 12/30/1996 | 06:52:20 PM | 38.1 | 11.2
39716 | 12/30/1996 | 07:22:20 PM | 38.1 | 11
39717 | 12/30/1996 | 07:52:20 PM | 38.1 | 11
39718 | 12/30/1996 | 08:22:20 PM | 38.1 | 11.1
39719 | 12/30/1996 | 08:52:20 PM | 38.1 | 11.2
39720 | 12/30/1996 | 09:22:20 PM | 38.1 | 11.2
39721 | 12/30/1996 | 09:52:20 PM | 38.1 | 11.2
39722 | 12/30/1996 | 10:22:20 PM | 38.1 | 11
39723 | 12/30/1996 | 10:52:20 PM | 38.1 | 11.1
39724 | 12/30/1996 | 11:22:20 PM | 38.1 | 11
39725 | 12/30/1996 | 11:52:20 PM | 38.1 | 10.8
39726 | 12/31/1996 | 12:22:20 AM | 38.1 | 10.5
39727 | 12/31/1996 | 12:52:20 AM | 38.1 | 10.2
39728 | 12/31/1996 | 01:22:20 AM | 38.1 | 10.1
39729 | 12/31/1996 | 01:52:20 AM | 38.1 | 10
39730 | 12/31/1996 | 02:22:20 AM | 38.1 | 10.4
39731 | 12/31/1996 | 02:52:20 AM | 38.1 | 10.5
39732 | 12/31/1996 | 03:22:20 AM | 38.1 | 10.3
39733 | 12/31/1996 | 03:52:20 AM | 38.1 | 10
39734 | 12/31/1996 | 04:22:20 AM | 38.1 | 9.8
39735 | 12/31/1996 | 04:52:20 AM | 38.1 | 9.5
39736 | 12/31/1996 | 05:22:20 AM | 38.1 | 9.4
39737 | 12/31/1996 | 05:52:20 AM | 38.1 | 9.1
39738 | 12/31/1996 | 06:22:20 AM | 38.1 | 8.8
39739 | 12/31/1996 | 06:52:20 AM | 38.1 | 9
39740 | 12/31/1996 | 07:22:20 AM | 38.1 | 8.9
39741 | 12/31/1996 | 07:52:20 AM | 38.1 | 9.4
39742 | 12/31/1996 | 08:22:20 AM | 38.1 | 10.2
39743 | 12/31/1996 | 08:52:20 AM | 38.1 | 11.6
39744 | 12/31/1996 | 09:22:20 AM | 38.1 | 13.3
39745 | 12/31/1996 | 09:52:20 AM | 38.1 | 14
39746 | 12/31/1996 | 10:22:20 AM | 38.1 | 14.9
39747 | 12/31/1996 | 10:52:20 AM | 38.1 | 15.4
39748 | 12/31/1996 | 11:22:20 AM | 38.1 | 16.3
39749 | 12/31/1996 | 11:52:20 AM | 38.1 | 17.7
39750 | 12/31/1996 | 12:22:20 PM | 38.1 | 18.7
39751 | 12/31/1996 | 12:52:20 PM | 38.1 | 18.5
39752 | 12/31/1996 | 01:22:20 PM | 38.1 | 17.9
39753 | 12/31/1996 | 01:52:20 PM | 38.1 | 17.3
39754 | 12/31/1996 | 02:22:20 PM | 38.1 | 17.2
39755 | 12/31/1996 | 02:52:20 PM | 38.1 | 17.5
39756 | 12/31/1996 | 03:22:20 PM | 38.1 | 17.7
39757 | 12/31/1996 | 03:52:20 PM | 38.1 | 17.5
39758 | 12/31/1996 | 04:22:20 PM | 38.1 | 17.2
39759 | 12/31/1996 | 04:52:20 PM | 38.1 | 16.8
39760 | 12/31/1996 | 05:22:20 PM | 38.1 | 16.5
39761 | 12/31/1996 | 05:52:20 PM | 38.1 | 16
39762 | 12/31/1996 | 06:22:20 PM | 38.1 | 15.9
39763 | 12/31/1996 | 06:52:20 PM | 38.1 | 15.8
39764 | 12/31/1996 | 07:22:20 PM | 38.1 | 15.6
39765 | 12/31/1996 | 07:52:20 PM | 38.1 | 15.4
39766 | 12/31/1996 | 08:22:20 PM | 38.1 | 15
39767 | 12/31/1996 | 08:52:20 PM | 38.1 | 14.9
39768 | 12/31/1996 | 09:22:20 PM | 38.1 | 14.6
39769 | 12/31/1996 | 09:52:20 PM | 38.1 | 14.8
39770 | 12/31/1996 | 10:22:20 PM | 38.1 | 14.7
39771 | 12/31/1996 | 10:52:20 PM | 38.1 | 14.5
39772 | 12/31/1996 | 11:22:20 PM | 38.1 | 14.3
39773 | 12/31/1996 | 11:52:20 PM | 38.1 | 14.3
39774 | 12/12/1996 | 04:28:52 PM | 88.9 | 16.9
39775 | 12/12/1996 | 04:58:52 PM | 88.9 | 16
39776 | 12/12/1996 | 05:28:52 PM | 88.9 | 15.3
39777 | 12/12/1996 | 05:58:52 PM | 88.9 | 14.4
39778 | 12/12/1996 | 06:28:52 PM | 88.9 | 14
39779 | 12/12/1996 | 06:58:52 PM | 88.9 | 13.5
39780 | 12/12/1996 | 07:28:52 PM | 88.9 | 13
39781 | 12/12/1996 | 07:58:52 PM | 88.9 | 12.7
39782 | 12/12/1996 | 08:28:52 PM | 88.9 | 12.2
39783 | 12/12/1996 | 08:58:52 PM | 88.9 | 12
39784 | 12/12/1996 | 09:28:52 PM | 88.9 | 11.9
39785 | 12/12/1996 | 09:58:52 PM | 88.9 | 11.7
39786 | 12/12/1996 | 10:28:52 PM | 88.9 | 11.5
39787 | 12/12/1996 | 10:58:52 PM | 88.9 | 11.3
39788 | 12/12/1996 | 11:28:52 PM | 88.9 | 11.4
39789 | 12/12/1996 | 11:58:52 PM | 88.9 | 11.3
39790 | 12/13/1996 | 12:28:52 AM | 88.9 | 11
39791 | 12/13/1996 | 12:58:52 AM | 88.9 | 10.9
39792 | 12/13/1996 | 01:28:52 AM | 88.9 | 11.1
39793 | 12/13/1996 | 01:58:52 AM | 88.9 | 11.1
39794 | 12/13/1996 | 02:28:52 AM | 88.9 | 11.1
39795 | 12/13/1996 | 02:58:52 AM | 88.9 | 11.1
39796 | 12/13/1996 | 03:28:52 AM | 88.9 | 11.2
39797 | 12/13/1996 | 03:58:52 AM | 88.9 | 11.2
39798 | 12/13/1996 | 04:28:52 AM | 88.9 | 11.4
39799 | 12/13/1996 | 04:58:52 AM | 88.9 | 11.5
39800 | 12/13/1996 | 05:28:52 AM | 88.9 | 11.5
39801 | 12/13/1996 | 05:58:52 AM | 88.9 | 11.3
39802 | 12/13/1996 | 06:28:52 AM | 88.9 | 11.3
39803 | 12/13/1996 | 06:58:52 AM | 88.9 | 11.2
39804 | 12/13/1996 | 07:28:52 AM | 88.9 | 11
39805 | 12/13/1996 | 07:58:52 AM | 88.9 | 11.1
39806 | 12/13/1996 | 08:28:52 AM | 88.9 | 11.3
39807 | 12/13/1996 | 08:30:47 AM | 88.9 | 11.2
39808 | 12/13/1996 | 09:00:47 AM | 88.9 | 11.9
39809 | 12/13/1996 | 09:30:47 AM | 88.9 | 12.9
39810 | 12/13/1996 | 10:00:47 AM | 88.9 | 14
39811 | 12/13/1996 | 10:30:47 AM | 88.9 | 15.2
39812 | 12/13/1996 | 11:00:47 AM | 88.9 | 16.4
39813 | 12/13/1996 | 11:30:47 AM | 88.9 | 17.7
39814 | 12/13/1996 | 12:00:47 PM | 88.9 | 18.7
39815 | 12/13/1996 | 12:30:47 PM | 88.9 | 19.8
39816 | 12/13/1996 | 01:00:47 PM | 88.9 | 20.4
39817 | 12/13/1996 | 01:30:47 PM | 88.9 | 20.8
39818 | 12/13/1996 | 02:00:47 PM | 88.9 | 21
39819 | 12/13/1996 | 02:30:47 PM | 88.9 | 21
39820 | 12/13/1996 | 03:00:47 PM | 88.9 | 20.7
39821 | 12/13/1996 | 03:30:47 PM | 88.9 | 20
41509 | 12/31/1996 | 07:52:20 AM | 114.3 | 10.1
41510 | 12/31/1996 | 08:22:20 AM | 114.3 | 10.1
41511 | 12/31/1996 | 08:52:20 AM | 114.3 | 10.3
41512 | 12/31/1996 | 09:22:20 AM | 114.3 | 10.8
41513 | 12/31/1996 | 09:52:20 AM | 114.3 | 11.4
41514 | 12/31/1996 | 10:22:20 AM | 114.3 | 11.8
41515 | 12/31/1996 | 10:52:20 AM | 114.3 | 12.3
41516 | 12/31/1996 | 11:22:20 AM | 114.3 | 12.8
41517 | 12/31/1996 | 11:52:20 AM | 114.3 | 13.3
41518 | 12/31/1996 | 12:22:20 PM | 114.3 | 13.9
41519 | 12/31/1996 | 12:52:20 PM | 114.3 | 14.3
41520 | 12/31/1996 | 01:22:20 PM | 114.3 | 14.9
41521 | 12/31/1996 | 01:52:20 PM | 114.3 | 15
41522 | 12/31/1996 | 02:22:20 PM | 114.3 | 14.9
41523 | 12/31/1996 | 02:52:20 PM | 114.3 | 15
41524 | 12/31/1996 | 03:22:20 PM | 114.3 | 15.1
41525 | 12/31/1996 | 03:52:20 PM | 114.3 | 15.3
41526 | 12/31/1996 | 04:22:20 PM | 114.3 | 15.4
41527 | 12/31/1996 | 04:52:20 PM | 114.3 | 15.4
41528 | 12/31/1996 | 05:22:20 PM | 114.3 | 15.4
41529 | 12/31/1996 | 05:52:20 PM | 114.3 | 15.2
41530 | 12/31/1996 | 06:22:20 PM | 114.3 | 15.3
41531 | 12/31/1996 | 06:52:20 PM | 114.3 | 15.2
41532 | 12/31/1996 | 07:22:20 PM | 114.3 | 15
41533 | 12/31/1996 | 07:52:20 PM | 114.3 | 15
41534 | 12/31/1996 | 08:22:20 PM | 114.3 | 14.8
41535 | 12/31/1996 | 08:52:20 PM | 114.3 | 14.8
41536 | 12/31/1996 | 09:22:20 PM | 114.3 | 14.6
41537 | 12/31/1996 | 09:52:20 PM | 114.3 | 14.6
41538 | 12/31/1996 | 10:22:20 PM | 114.3 | 14.5
41539 | 12/31/1996 | 10:52:20 PM | 114.3 | 14.4
41540 | 12/31/1996 | 11:22:20 PM | 114.3 | 14.4
41541 | 12/31/1996 | 11:52:20 PM | 114.3 | 14.3
41542 | 12/12/1996 | 04:28:52 PM | 139.7 | 12.8
41543 | 12/12/1996 | 04:58:52 PM | 139.7 | 12.6
41544 | 12/12/1996 | 05:28:52 PM | 139.7 | 12.4
41545 | 12/12/1996 | 05:58:52 PM | 139.7 | 12.1
41546 | 12/12/1996 | 06:28:52 PM | 139.7 | 12
41547 | 12/12/1996 | 06:58:52 PM | 139.7 | 11.7
41548 | 12/12/1996 | 07:28:52 PM | 139.7 | 11.4
41549 | 12/12/1996 | 07:58:52 PM | 139.7 | 11.2
41550 | 12/12/1996 | 08:28:52 PM | 139.7 | 10.9
41551 | 12/12/1996 | 08:58:52 PM | 139.7 | 10.7
41552 | 12/12/1996 | 09:28:52 PM | 139.7 | 10.5
41553 | 12/12/1996 | 09:58:52 PM | 139.7 | 10.2
41554 | 12/12/1996 | 10:28:52 PM | 139.7 | 10.1
41555 | 12/12/1996 | 10:58:52 PM | 139.7 | 10
41556 | 12/12/1996 | 11:28:52 PM | 139.7 | 9.8
41557 | 12/12/1996 | 11:58:52 PM | 139.7 | 9.7
41558 | 12/13/1996 | 12:28:52 AM | 139.7 | 9.5
41559 | 12/13/1996 | 12:58:52 AM | 139.7 | 9.4
41560 | 12/13/1996 | 01:28:52 AM | 139.7 | 9.4
41561 | 12/13/1996 | 01:58:52 AM | 139.7 | 9.4
41562 | 12/13/1996 | 02:28:52 AM | 139.7 | 9.3
41563 | 12/13/1996 | 02:58:52 AM | 139.7 | 9.2
41564 | 12/13/1996 | 03:28:52 AM | 139.7 | 9.1
41565 | 12/13/1996 | 03:58:52 AM | 139.7 | 9.1
41566 | 12/13/1996 | 04:28:52 AM | 139.7 | 9.2
41567 | 12/13/1996 | 04:58:52 AM | 139.7 | 9.2
41568 | 12/13/1996 | 05:28:52 AM | 139.7 | 9.1
41569 | 12/13/1996 | 05:58:52 AM | 139.7 | 9.2
41570 | 12/13/1996 | 06:28:52 AM | 139.7 | 9.1
41571 | 12/13/1996 | 06:58:52 AM | 139.7 | 9.1
41572 | 12/13/1996 | 07:28:52 AM | 139.7 | 9.1
41573 | 12/13/1996 | 07:58:52 AM | 139.7 | 8.9
41999 | 12/23/1996 | 02:52:20 AM | 139.7 | 3.3
42000 | 12/23/1996 | 03:22:20 AM | 139.7 | 3.2
42001 | 12/23/1996 | 03:52:20 AM | 139.7 | 3.1
23473 | 08/31/1996 | 08:00:48 PM | 12.7 | 21
23474 | 08/31/1996 | 08:30:49 PM | 12.7 | 19.1
43894 | 01/31/1997 | 02:20:26 PM | 12.7 | 24.6
43895 | 01/31/1997 | 02:50:26 PM | 12.7 | 25.6
43896 | 01/31/1997 | 03:20:26 PM | 12.7 | 22.4
43897 | 01/31/1997 | 03:50:26 PM | 12.7 | 20.2
43898 | 01/31/1997 | 04:20:26 PM | 12.7 | 18.7
43899 | 01/31/1997 | 04:50:26 PM | 12.7 | 17.4
43900 | 01/31/1997 | 05:20:26 PM | 12.7 | 15.6
43901 | 01/31/1997 | 05:50:26 PM | 12.7 | 14.2
43902 | 01/31/1997 | 06:20:26 PM | 12.7 | 12.8
43903 | 01/31/1997 | 06:50:26 PM | 12.7 | 12.1
43904 | 01/31/1997 | 07:20:26 PM | 12.7 | 11.5
43905 | 01/31/1997 | 07:50:26 PM | 12.7 | 10.7
43906 | 01/31/1997 | 08:20:26 PM | 12.7 | 10
43907 | 01/31/1997 | 08:50:26 PM | 12.7 | 9.6
43908 | 01/31/1997 | 09:20:26 PM | 12.7 | 9
43909 | 01/31/1997 | 09:50:26 PM | 12.7 | 8.4
43910 | 01/31/1997 | 10:20:26 PM | 12.7 | 8
43911 | 01/31/1997 | 10:50:26 PM | 12.7 | 7.5
43912 | 01/31/1997 | 11:20:26 PM | 12.7 | 7.2
43913 | 01/31/1997 | 11:50:26 PM | 12.7 | 6.8
43914 | 01/01/1997 | 12:22:20 AM | 38.1 | 14.4
43915 | 01/01/1997 | 12:52:20 AM | 38.1 | 14.6
43916 | 01/01/1997 | 01:22:20 AM | 38.1 | 14.6
43917 | 01/01/1997 | 01:52:20 AM | 38.1 | 14.5
43918 | 01/01/1997 | 02:22:20 AM | 38.1 | 14.5
43919 | 01/01/1997 | 02:52:20 AM | 38.1 | 14.7
43920 | 01/01/1997 | 03:22:20 AM | 38.1 | 14.8
43921 | 01/01/1997 | 03:52:20 AM | 38.1 | 14.7
43922 | 01/01/1997 | 04:22:20 AM | 38.1 | 14.9
43923 | 01/01/1997 | 04:52:20 AM | 38.1 | 15.1
43924 | 01/01/1997 | 05:22:20 AM | 38.1 | 15.1
43925 | 01/01/1997 | 05:52:20 AM | 38.1 | 15.3
43926 | 01/01/1997 | 06:22:20 AM | 38.1 | 15.3
43927 | 01/01/1997 | 06:52:20 AM | 38.1 | 15.2
43928 | 01/01/1997 | 07:22:20 AM | 38.1 | 15
43929 | 01/01/1997 | 07:52:20 AM | 38.1 | 14.9
43930 | 01/01/1997 | 08:22:20 AM | 38.1 | 15.1
43931 | 01/01/1997 | 08:52:20 AM | 38.1 | 15
43932 | 01/01/1997 | 09:22:20 AM | 38.1 | 15
43933 | 01/01/1997 | 09:52:20 AM | 38.1 | 15.4
43934 | 01/01/1997 | 10:22:20 AM | 38.1 | 15.9
43935 | 01/01/1997 | 10:52:20 AM | 38.1 | 16.6
43936 | 01/01/1997 | 11:22:20 AM | 38.1 | 17
43937 | 01/01/1997 | 11:52:20 AM | 38.1 | 18.6
43938 | 01/01/1997 | 12:22:20 PM | 38.1 | 19.7
43939 | 01/01/1997 | 12:52:20 PM | 38.1 | 21.1
43940 | 01/01/1997 | 01:22:20 PM | 38.1 | 23
43941 | 01/01/1997 | 01:52:20 PM | 38.1 | 23.4
43942 | 01/01/1997 | 02:22:20 PM | 38.1 | 23.7
43943 | 01/01/1997 | 02:52:20 PM | 38.1 | 24
43944 | 01/01/1997 | 03:22:20 PM | 38.1 | 22.8
43945 | 01/01/1997 | 03:52:20 PM | 38.1 | 21.7
43946 | 01/01/1997 | 04:22:20 PM | 38.1 | 20.7
43947 | 01/01/1997 | 04:52:20 PM | 38.1 | 19.7
43948 | 01/01/1997 | 05:22:20 PM | 38.1 | 19
43949 | 01/01/1997 | 05:52:20 PM | 38.1 | 18.6
43950 | 01/01/1997 | 06:22:20 PM | 38.1 | 18.1
43951 | 01/01/1997 | 06:52:20 PM | 38.1 | 17.9
43952 | 01/01/1997 | 07:22:20 PM | 38.1 | 17.4
43953 | 01/01/1997 | 07:52:20 PM | 38.1 | 17.2
43954 | 01/01/1997 | 08:22:20 PM | 38.1 | 17.4
43955 | 01/01/1997 | 08:52:20 PM | 38.1 | 17.3
43956 | 01/01/1997 | 09:22:20 PM | 38.1 | 16.9
43957 | 01/01/1997 | 09:52:20 PM | 38.1 | 16.2
43958 | 01/01/1997 | 10:22:20 PM | 38.1 | 15.5
43959 | 01/01/1997 | 10:52:20 PM | 38.1 | 15.2
43960 | 01/01/1997 | 11:22:20 PM | 38.1 | 14.8
43961 | 01/01/1997 | 11:52:20 PM | 38.1 | 14.7
43962 | 01/02/1997 | 12:22:20 AM | 38.1 | 14.6
43963 | 01/02/1997 | 12:52:20 AM | 38.1 | 14.3
43964 | 01/02/1997 | 01:22:20 AM | 38.1 | 14
43965 | 01/02/1997 | 01:52:20 AM | 38.1 | 13.9
43966 | 01/02/1997 | 02:22:20 AM | 38.1 | 13.7
43967 | 01/02/1997 | 02:52:20 AM | 38.1 | 13.3
43968 | 01/02/1997 | 03:22:20 AM | 38.1 | 13.2
43969 | 01/02/1997 | 03:52:20 AM | 38.1 | 13
43970 | 01/02/1997 | 04:22:20 AM | 38.1 | 13
43971 | 01/02/1997 | 04:52:20 AM | 38.1 | 13.1
43972 | 01/02/1997 | 05:22:20 AM | 38.1 | 13.1
43973 | 01/02/1997 | 05:52:20 AM | 38.1 | 13.1
43974 | 01/02/1997 | 06:22:20 AM | 38.1 | 13
43975 | 01/02/1997 | 06:52:20 AM | 38.1 | 12.9
43976 | 01/02/1997 | 07:22:20 AM | 38.1 | 12.8
43977 | 01/02/1997 | 07:52:20 AM | 38.1 | 12.9
43978 | 01/02/1997 | 08:22:20 AM | 38.1 | 12.7
43979 | 01/02/1997 | 08:52:20 AM | 38.1 | 12.6
43980 | 01/02/1997 | 09:22:20 AM | 38.1 | 12.8
43981 | 01/02/1997 | 09:52:20 AM | 38.1 | 13.2
43982 | 01/02/1997 | 10:22:20 AM | 38.1 | 13.3
43983 | 01/02/1997 | 10:52:20 AM | 38.1 | 13.2
43984 | 01/02/1997 | 11:22:20 AM | 38.1 | 13.2
43985 | 01/02/1997 | 11:52:20 AM | 38.1 | 13.6
43986 | 01/02/1997 | 12:22:20 PM | 38.1 | 13.7
43987 | 01/02/1997 | 12:52:20 PM | 38.1 | 13.5
43988 | 01/02/1997 | 01:22:20 PM | 38.1 | 13.1
43989 | 01/02/1997 | 01:52:20 PM | 38.1 | 12.8
43990 | 01/02/1997 | 02:22:20 PM | 38.1 | 12.5
43991 | 01/02/1997 | 02:52:20 PM | 38.1 | 13
43992 | 01/02/1997 | 03:22:20 PM | 38.1 | 13
43993 | 01/02/1997 | 03:52:20 PM | 38.1 | 12.6
43994 | 01/02/1997 | 04:22:20 PM | 38.1 | 12.2
43995 | 01/02/1997 | 04:52:20 PM | 38.1 | 11.9
43996 | 01/02/1997 | 05:22:20 PM | 38.1 | 11.6
43997 | 01/02/1997 | 05:52:20 PM | 38.1 | 11.2
43998 | 01/02/1997 | 06:22:20 PM | 38.1 | 11
43999 | 01/02/1997 | 06:52:20 PM | 38.1 | 10.9
44000 | 01/02/1997 | 07:22:20 PM | 38.1 | 10.6
44001 | 01/02/1997 | 07:52:20 PM | 38.1 | 10.5
44002 | 01/02/1997 | 08:22:20 PM | 38.1 | 10.3
44003 | 01/02/1997 | 08:52:20 PM | 38.1 | 10
44004 | 01/02/1997 | 09:22:20 PM | 38.1 | 9.4
44005 | 01/02/1997 | 09:52:20 PM | 38.1 | 8.7
44006 | 01/02/1997 | 10:22:20 PM | 38.1 | 8.3
44007 | 01/02/1997 | 10:52:20 PM | 38.1 | 7.9
44008 | 01/02/1997 | 11:22:20 PM | 38.1 | 7.8
44009 | 01/02/1997 | 11:52:20 PM | 38.1 | 8
44010 | 01/03/1997 | 12:22:20 AM | 38.1 | 8.2
44011 | 01/03/1997 | 12:52:20 AM | 38.1 | 8.4
44012 | 01/03/1997 | 01:22:20 AM | 38.1 | 8.3
44013 | 01/03/1997 | 01:52:20 AM | 38.1 | 7.9
44014 | 01/03/1997 | 02:22:20 AM | 38.1 | 7.4
44015 | 01/03/1997 | 02:52:20 AM | 38.1 | 7.2
44016 | 01/03/1997 | 03:22:20 AM | 38.1 | 7
44017 | 01/03/1997 | 03:52:20 AM | 38.1 | 6.9
44018 | 01/03/1997 | 04:22:20 AM | 38.1 | 6.4
44019 | 01/03/1997 | 04:52:20 AM | 38.1 | 6.2
44020 | 01/03/1997 | 05:22:20 AM | 38.1 | 6.1
44021 | 01/03/1997 | 05:52:20 AM | 38.1 | 5.8
44022 | 01/03/1997 | 06:22:20 AM | 38.1 | 5.6
44023 | 01/03/1997 | 06:52:20 AM | 38.1 | 5.1
44024 | 01/03/1997 | 07:22:20 AM | 38.1 | 4.9
44025 | 01/03/1997 | 07:52:20 AM | 38.1 | 4.9
44026 | 01/03/1997 | 08:22:20 AM | 38.1 | 5.6
44027 | 01/03/1997 | 08:52:20 AM | 38.1 | 6.7
44028 | 01/03/1997 | 09:22:20 AM | 38.1 | 8.1
44029 | 01/03/1997 | 09:52:20 AM | 38.1 | 9.3
44030 | 01/03/1997 | 10:22:20 AM | 38.1 | 10.5
44031 | 01/03/1997 | 10:52:20 AM | 38.1 | 12.1
44032 | 01/03/1997 | 11:22:20 AM | 38.1 | 13.9
44033 | 01/03/1997 | 11:52:20 AM | 38.1 | 15.7
44034 | 01/03/1997 | 12:22:20 PM | 38.1 | 17.7
44035 | 01/03/1997 | 12:52:20 PM | 38.1 | 18.8
44036 | 01/03/1997 | 01:22:20 PM | 38.1 | 19.3
44037 | 01/03/1997 | 01:52:20 PM | 38.1 | 19.2
44038 | 01/03/1997 | 02:22:20 PM | 38.1 | 19.3
44039 | 01/03/1997 | 02:52:20 PM | 38.1 | 17.7
44040 | 01/03/1997 | 03:22:20 PM | 38.1 | 15.8
44041 | 01/03/1997 | 03:52:20 PM | 38.1 | 14.8
44042 | 01/03/1997 | 04:22:20 PM | 38.1 | 14
44043 | 01/03/1997 | 04:52:20 PM | 38.1 | 13.1
44044 | 01/03/1997 | 05:22:20 PM | 38.1 | 12.1
44045 | 01/03/1997 | 05:52:20 PM | 38.1 | 11.4
44046 | 01/03/1997 | 06:22:20 PM | 38.1 | 10.7
44047 | 01/03/1997 | 06:52:20 PM | 38.1 | 9.9
44048 | 01/03/1997 | 07:22:20 PM | 38.1 | 9.4
45762 | 01/08/1997 | 12:22:20 PM | 88.9 | 10.5
45763 | 01/08/1997 | 12:52:20 PM | 88.9 | 11.7
45764 | 01/08/1997 | 01:22:20 PM | 88.9 | 12.7
45765 | 01/08/1997 | 01:52:20 PM | 88.9 | 13.5
45766 | 01/08/1997 | 02:22:20 PM | 88.9 | 13.6
45767 | 01/08/1997 | 02:52:20 PM | 88.9 | 13.5
45768 | 01/08/1997 | 03:22:20 PM | 88.9 | 13.2
45769 | 01/08/1997 | 03:52:20 PM | 88.9 | 12.8
45770 | 01/08/1997 | 04:22:20 PM | 88.9 | 12.2
45771 | 01/08/1997 | 04:52:20 PM | 88.9 | 11.5
45772 | 01/08/1997 | 05:22:20 PM | 88.9 | 10.8
45773 | 01/08/1997 | 05:52:20 PM | 88.9 | 10.2
45774 | 01/08/1997 | 06:22:20 PM | 88.9 | 9.8
45775 | 01/08/1997 | 06:52:20 PM | 88.9 | 9.1
45776 | 01/08/1997 | 07:22:20 PM | 88.9 | 8.2
45777 | 01/08/1997 | 07:52:20 PM | 88.9 | 7.7
45778 | 01/08/1997 | 08:22:20 PM | 88.9 | 7.2
45779 | 01/08/1997 | 08:52:20 PM | 88.9 | 6.7
45780 | 01/08/1997 | 09:22:20 PM | 88.9 | 6.3
45781 | 01/08/1997 | 09:52:20 PM | 88.9 | 6
45782 | 01/08/1997 | 10:22:20 PM | 88.9 | 5.4
45783 | 01/08/1997 | 10:52:20 PM | 88.9 | 4.9
45784 | 01/08/1997 | 11:22:20 PM | 88.9 | 4.5
45785 | 01/08/1997 | 11:52:20 PM | 88.9 | 4.3
45786 | 01/09/1997 | 12:22:20 AM | 88.9 | 4
45787 | 01/09/1997 | 12:52:20 AM | 88.9 | 3.7
45788 | 01/09/1997 | 01:22:20 AM | 88.9 | 3.3
45789 | 01/09/1997 | 01:52:20 AM | 88.9 | 3.1
45790 | 01/09/1997 | 02:22:20 AM | 88.9 | 3
45791 | 01/09/1997 | 02:52:20 AM | 88.9 | 2.8
45792 | 01/09/1997 | 03:22:20 AM | 88.9 | 2.6
33108 | 11/26/1996 | 06:58:00 AM | 12.7 | 3.8
33109 | 11/26/1996 | 07:28:00 AM | 12.7 | 2.7
33110 | 11/26/1996 | 07:58:00 AM | 12.7 | 2.4
40013 | 12/18/1996 | 01:52:20 PM | 88.9 | 11.4
40014 | 12/18/1996 | 02:22:20 PM | 88.9 | 11.8
33113 | 11/26/1996 | 09:28:00 AM | 12.7 | 3.9
33114 | 11/26/1996 | 09:58:00 AM | 12.7 | 5.7
33115 | 11/26/1996 | 10:28:00 AM | 12.7 | 8.5
33116 | 11/26/1996 | 10:58:00 AM | 12.7 | 11.5
33117 | 11/26/1996 | 11:28:00 AM | 12.7 | 13
33118 | 11/26/1996 | 11:58:00 AM | 12.7 | 16.1
33119 | 11/26/1996 | 12:28:00 PM | 12.7 | 17.6
33120 | 11/26/1996 | 12:58:00 PM | 12.7 | 19.2
33121 | 11/26/1996 | 01:28:00 PM | 12.7 | 20.7
33122 | 11/01/1996 | 12:25:00 AM | 38.1 | 6.5
33123 | 11/01/1996 | 12:55:00 AM | 38.1 | 5.3
33124 | 11/01/1996 | 01:25:00 AM | 38.1 | 5.3
33125 | 11/01/1996 | 01:55:00 AM | 38.1 | 5.3
33126 | 11/01/1996 | 02:25:00 AM | 38.1 | 5.3
33127 | 11/01/1996 | 02:55:00 AM | 38.1 | 5.2
33128 | 11/01/1996 | 03:25:00 AM | 38.1 | 4
33129 | 11/01/1996 | 03:55:00 AM | 38.1 | 3.8
33130 | 11/01/1996 | 04:25:00 AM | 38.1 | 3.8
33131 | 11/01/1996 | 04:55:00 AM | 38.1 | 3.8
33132 | 11/01/1996 | 05:25:00 AM | 38.1 | 3.8
33133 | 11/01/1996 | 05:55:00 AM | 38.1 | 3.8
33134 | 11/01/1996 | 06:25:00 AM | 38.1 | 3.1
33135 | 11/01/1996 | 06:55:00 AM | 38.1 | 2.4
33136 | 11/01/1996 | 07:25:00 AM | 38.1 | 2.3
33137 | 11/01/1996 | 07:55:00 AM | 38.1 | 3.7
33138 | 11/01/1996 | 08:25:00 AM | 38.1 | 3.8
33139 | 11/01/1996 | 08:55:00 AM | 38.1 | 5.3
33140 | 11/01/1996 | 09:25:00 AM | 38.1 | 8.4
33141 | 11/01/1996 | 09:55:00 AM | 38.1 | 9.9
33142 | 11/01/1996 | 10:25:00 AM | 38.1 | 12.9
33143 | 11/01/1996 | 10:55:00 AM | 38.1 | 14.6
33144 | 11/01/1996 | 11:25:00 AM | 38.1 | 17.5
33145 | 11/01/1996 | 11:55:00 AM | 38.1 | 19
33146 | 11/01/1996 | 12:25:00 PM | 38.1 | 20.7
33147 | 11/01/1996 | 12:55:00 PM | 38.1 | 22.2
33148 | 11/01/1996 | 01:25:00 PM | 38.1 | 23.6
33149 | 11/01/1996 | 01:55:00 PM | 38.1 | 24.2
33150 | 11/01/1996 | 02:25:00 PM | 38.1 | 25.1
33151 | 11/01/1996 | 02:55:00 PM | 38.1 | 25.1
33152 | 11/01/1996 | 03:25:00 PM | 38.1 | 23.6
33153 | 11/01/1996 | 03:55:00 PM | 38.1 | 23.6
33154 | 11/01/1996 | 04:25:00 PM | 38.1 | 22.1
33155 | 11/01/1996 | 04:55:00 PM | 38.1 | 20.6
33156 | 11/01/1996 | 05:25:00 PM | 38.1 | 19
33157 | 11/01/1996 | 05:55:00 PM | 38.1 | 17.5
33158 | 11/01/1996 | 06:25:00 PM | 38.1 | 16
33159 | 11/01/1996 | 06:55:00 PM | 38.1 | 14.5
33160 | 11/01/1996 | 07:25:00 PM | 38.1 | 13.3
33161 | 11/01/1996 | 07:55:00 PM | 38.1 | 12.9
33162 | 11/01/1996 | 08:25:00 PM | 38.1 | 11.5
33163 | 11/01/1996 | 08:55:00 PM | 38.1 | 11.4
33164 | 11/01/1996 | 09:25:00 PM | 38.1 | 11.2
33165 | 11/01/1996 | 09:55:00 PM | 38.1 | 9.9
33166 | 11/01/1996 | 10:25:00 PM | 38.1 | 9.9
33167 | 11/01/1996 | 10:55:00 PM | 38.1 | 8.9
33168 | 11/01/1996 | 11:25:00 PM | 38.1 | 8.4
33169 | 11/01/1996 | 11:55:00 PM | 38.1 | 8.4
33170 | 11/02/1996 | 12:25:00 AM | 38.1 | 7.8
33171 | 11/02/1996 | 12:55:00 AM | 38.1 | 6.8
33172 | 11/02/1996 | 01:25:00 AM | 38.1 | 6.8
33173 | 11/02/1996 | 01:55:00 AM | 38.1 | 6.8
33174 | 11/02/1996 | 02:25:00 AM | 38.1 | 6.8
33175 | 11/02/1996 | 02:55:00 AM | 38.1 | 5.5
33176 | 11/02/1996 | 03:25:00 AM | 38.1 | 5.3
33177 | 11/02/1996 | 03:55:00 AM | 38.1 | 5.3
33178 | 11/02/1996 | 04:25:00 AM | 38.1 | 5.3
33179 | 11/02/1996 | 04:55:00 AM | 38.1 | 5.3
33180 | 11/02/1996 | 05:25:00 AM | 38.1 | 4.9
33181 | 11/02/1996 | 05:55:00 AM | 38.1 | 3.8
33182 | 11/02/1996 | 06:25:00 AM | 38.1 | 3.8
33183 | 11/02/1996 | 06:55:00 AM | 38.1 | 3.8
33184 | 11/02/1996 | 07:25:00 AM | 38.1 | 3.8
33185 | 11/02/1996 | 07:55:00 AM | 38.1 | 3.8
33186 | 11/02/1996 | 08:25:00 AM | 38.1 | 5.3
33187 | 11/02/1996 | 08:55:00 AM | 38.1 | 6.8
33188 | 11/02/1996 | 09:25:00 AM | 38.1 | 8.8
33189 | 11/02/1996 | 09:55:00 AM | 38.1 | 11.4
33190 | 11/02/1996 | 10:25:00 AM | 38.1 | 14.1
33191 | 11/02/1996 | 10:55:00 AM | 38.1 | 16
33192 | 11/02/1996 | 11:25:00 AM | 38.1 | 19
33193 | 11/02/1996 | 11:55:00 AM | 38.1 | 20.6
33194 | 11/02/1996 | 12:25:00 PM | 38.1 | 22.6
33195 | 11/02/1996 | 12:55:00 PM | 38.1 | 23.8
33196 | 11/02/1996 | 01:25:00 PM | 38.1 | 25.1
33197 | 11/02/1996 | 01:55:00 PM | 38.1 | 26.7
33198 | 11/02/1996 | 02:25:00 PM | 38.1 | 26.7
33199 | 11/02/1996 | 02:55:00 PM | 38.1 | 25.1
33200 | 11/02/1996 | 03:25:00 PM | 38.1 | 25.1
33201 | 11/02/1996 | 03:55:00 PM | 38.1 | 23.6
33202 | 11/02/1996 | 04:25:00 PM | 38.1 | 22.1
33203 | 11/02/1996 | 04:55:00 PM | 38.1 | 20.6
33204 | 11/02/1996 | 05:25:00 PM | 38.1 | 19
33205 | 11/02/1996 | 05:55:00 PM | 38.1 | 17.5
33206 | 11/02/1996 | 06:25:00 PM | 38.1 | 16
33207 | 11/02/1996 | 06:55:00 PM | 38.1 | 14.8
33208 | 11/02/1996 | 07:25:00 PM | 38.1 | 14.5
33209 | 11/02/1996 | 07:55:00 PM | 38.1 | 12.9
33210 | 11/02/1996 | 08:25:00 PM | 38.1 | 12.9
33211 | 11/02/1996 | 08:55:00 PM | 38.1 | 11.4
33212 | 11/02/1996 | 09:25:00 PM | 38.1 | 11.4
33213 | 11/02/1996 | 09:55:00 PM | 38.1 | 9.9
33214 | 11/02/1996 | 10:25:00 PM | 38.1 | 9.9
33215 | 11/02/1996 | 10:55:00 PM | 38.1 | 9.5
33216 | 11/02/1996 | 11:25:00 PM | 38.1 | 8.4
33217 | 11/02/1996 | 11:55:00 PM | 38.1 | 8.4
33218 | 11/03/1996 | 12:25:00 AM | 38.1 | 8.4
33219 | 11/03/1996 | 12:55:00 AM | 38.1 | 6.9
33220 | 11/03/1996 | 01:25:00 AM | 38.1 | 6.8
33221 | 11/03/1996 | 01:55:00 AM | 38.1 | 6.8
33222 | 11/03/1996 | 02:25:00 AM | 38.1 | 6.8
33223 | 11/03/1996 | 02:55:00 AM | 38.1 | 5.7
33224 | 11/03/1996 | 03:24:00 AM | 38.1 | 5.3
33225 | 11/03/1996 | 03:54:00 AM | 38.1 | 5.3
33226 | 11/03/1996 | 04:24:00 AM | 38.1 | 5.3
33227 | 11/03/1996 | 04:54:00 AM | 38.1 | 5.3
33228 | 11/03/1996 | 05:24:00 AM | 38.1 | 4.5
33229 | 11/03/1996 | 05:54:00 AM | 38.1 | 3.8
33230 | 11/03/1996 | 06:24:00 AM | 38.1 | 3.8
33231 | 11/03/1996 | 06:54:00 AM | 38.1 | 3.8
33232 | 11/03/1996 | 07:24:00 AM | 38.1 | 3.8
33233 | 11/03/1996 | 07:54:00 AM | 38.1 | 3.8
33234 | 11/03/1996 | 08:24:00 AM | 38.1 | 5.3
33235 | 11/03/1996 | 08:54:00 AM | 38.1 | 6.8
33236 | 11/03/1996 | 09:24:00 AM | 38.1 | 8.5
33237 | 11/03/1996 | 09:54:00 AM | 38.1 | 11.4
33238 | 11/03/1996 | 10:24:00 AM | 38.1 | 13.1
33239 | 11/03/1996 | 10:54:00 AM | 38.1 | 16
33240 | 11/03/1996 | 11:24:00 AM | 38.1 | 18.6
33241 | 11/03/1996 | 11:54:00 AM | 38.1 | 20.6
33242 | 11/03/1996 | 12:24:00 PM | 38.1 | 22.1
33243 | 11/03/1996 | 12:54:00 PM | 38.1 | 23.6
33244 | 11/03/1996 | 01:24:00 PM | 38.1 | 25.1
33245 | 11/03/1996 | 01:54:00 PM | 38.1 | 25.2
33246 | 11/03/1996 | 02:24:00 PM | 38.1 | 26.7
33247 | 11/03/1996 | 02:54:00 PM | 38.1 | 26.5
33248 | 11/03/1996 | 03:24:00 PM | 38.1 | 25.2
33249 | 11/03/1996 | 03:54:00 PM | 38.1 | 24.9
33250 | 11/03/1996 | 04:24:00 PM | 38.1 | 23.3
33251 | 11/03/1996 | 04:54:00 PM | 38.1 | 21
33252 | 11/03/1996 | 05:24:00 PM | 38.1 | 20
33253 | 11/03/1996 | 05:54:00 PM | 38.1 | 19
33254 | 11/03/1996 | 06:24:00 PM | 38.1 | 17.5
33255 | 11/03/1996 | 06:54:00 PM | 38.1 | 16.8
33256 | 11/03/1996 | 07:24:00 PM | 38.1 | 16
33257 | 11/03/1996 | 07:54:00 PM | 38.1 | 16
33258 | 11/03/1996 | 08:24:00 PM | 38.1 | 14.6
33259 | 11/03/1996 | 08:54:00 PM | 38.1 | 14.5
33260 | 11/03/1996 | 09:24:00 PM | 38.1 | 14.5
33261 | 11/03/1996 | 09:54:00 PM | 38.1 | 14.4
33262 | 11/03/1996 | 10:24:00 PM | 38.1 | 14.1
33263 | 11/03/1996 | 10:54:00 PM | 38.1 | 13.7
33264 | 11/03/1996 | 11:24:00 PM | 38.1 | 13.7
33265 | 11/03/1996 | 11:54:00 PM | 38.1 | 12.9
33266 | 11/04/1996 | 12:24:00 AM | 38.1 | 12.9
33267 | 11/04/1996 | 12:54:00 AM | 38.1 | 12.9
33268 | 11/04/1996 | 01:24:00 AM | 38.1 | 12.9
33269 | 11/04/1996 | 01:54:00 AM | 38.1 | 12.9
33270 | 11/04/1996 | 02:24:00 AM | 38.1 | 11.4
33271 | 11/04/1996 | 02:54:00 AM | 38.1 | 11.4
33272 | 11/04/1996 | 03:24:00 AM | 38.1 | 11.4
33273 | 11/04/1996 | 03:54:00 AM | 38.1 | 11.4
33274 | 11/04/1996 | 04:24:00 AM | 38.1 | 11.4
33275 | 11/04/1996 | 04:54:00 AM | 38.1 | 11.4
33276 | 11/04/1996 | 05:24:00 AM | 38.1 | 11.3
33277 | 11/04/1996 | 05:54:00 AM | 38.1 | 11
33278 | 11/04/1996 | 06:24:00 AM | 38.1 | 10.8
33279 | 11/04/1996 | 06:54:00 AM | 38.1 | 9.9
29250 | 08/28/1996 | 10:30:15 AM | 139.7 | 28
33281 | 11/04/1996 | 07:54:00 AM | 38.1 | 9.9
33282 | 11/04/1996 | 08:24:00 AM | 38.1 | 9.9
33283 | 11/04/1996 | 08:54:00 AM | 38.1 | 10.2
33284 | 11/04/1996 | 09:24:00 AM | 38.1 | 11.4
33285 | 11/04/1996 | 09:54:00 AM | 38.1 | 11.5
33286 | 11/04/1996 | 10:24:00 AM | 38.1 | 13.6
33287 | 11/04/1996 | 10:54:00 AM | 38.1 | 16
33288 | 11/04/1996 | 11:24:00 AM | 38.1 | 19
33289 | 11/04/1996 | 11:54:00 AM | 38.1 | 20.6
33290 | 11/04/1996 | 12:24:00 PM | 38.1 | 20.6
33291 | 11/04/1996 | 12:54:00 PM | 38.1 | 20.6
33292 | 11/04/1996 | 01:24:00 PM | 38.1 | 20.6
33293 | 11/04/1996 | 01:54:00 PM | 38.1 | 20.6
33294 | 11/04/1996 | 02:24:00 PM | 38.1 | 20.6
33295 | 11/04/1996 | 02:54:00 PM | 38.1 | 20.4
33296 | 11/04/1996 | 03:24:00 PM | 38.1 | 19.9
33297 | 11/04/1996 | 03:54:00 PM | 38.1 | 19
33298 | 11/04/1996 | 04:24:00 PM | 38.1 | 18.8
35018 | 11/15/1996 | 01:54:00 AM | 88.9 | 10.2
35019 | 11/15/1996 | 02:24:00 AM | 88.9 | 10.2
35020 | 11/15/1996 | 02:54:00 AM | 88.9 | 10.2
42307 | 12/29/1996 | 12:52:20 PM | 139.7 | 10.3
42308 | 12/29/1996 | 01:22:20 PM | 139.7 | 10.7
35214 | 11/19/1996 | 06:58:00 AM | 88.9 | 10.2
35215 | 11/19/1996 | 07:28:00 AM | 88.9 | 10.2
35216 | 11/19/1996 | 07:58:00 AM | 88.9 | 10.2
35217 | 11/19/1996 | 08:28:00 AM | 88.9 | 10.2
35218 | 11/19/1996 | 08:58:00 AM | 88.9 | 10.1
35219 | 11/19/1996 | 09:28:00 AM | 88.9 | 10.2
35220 | 11/19/1996 | 09:58:00 AM | 88.9 | 11.3
35221 | 11/19/1996 | 10:28:00 AM | 88.9 | 13.1
35222 | 11/19/1996 | 10:58:00 AM | 88.9 | 14.8
35223 | 11/19/1996 | 11:28:00 AM | 88.9 | 16.3
35224 | 11/19/1996 | 11:58:00 AM | 88.9 | 17.8
35225 | 11/19/1996 | 12:28:00 PM | 88.9 | 19.3
35226 | 11/19/1996 | 12:58:00 PM | 88.9 | 20
35227 | 11/19/1996 | 01:28:00 PM | 88.9 | 20.9
35228 | 11/19/1996 | 01:58:00 PM | 88.9 | 22.4
35229 | 11/19/1996 | 02:28:00 PM | 88.9 | 22.4
35230 | 11/19/1996 | 02:58:00 PM | 88.9 | 20.9
35231 | 11/19/1996 | 03:28:00 PM | 88.9 | 19.1
35232 | 11/19/1996 | 03:58:00 PM | 88.9 | 17.8
35233 | 11/19/1996 | 04:28:00 PM | 88.9 | 16.4
35234 | 11/19/1996 | 04:58:00 PM | 88.9 | 16.3
35235 | 11/19/1996 | 05:28:00 PM | 88.9 | 16
35236 | 11/19/1996 | 05:58:00 PM | 88.9 | 14.8
35237 | 11/19/1996 | 06:28:00 PM | 88.9 | 14.8
35238 | 11/19/1996 | 06:58:00 PM | 88.9 | 13.3
35239 | 11/19/1996 | 07:28:00 PM | 88.9 | 13.2
35240 | 11/19/1996 | 07:58:00 PM | 88.9 | 13.2
35241 | 11/19/1996 | 08:28:00 PM | 88.9 | 13.1
35242 | 11/19/1996 | 08:58:00 PM | 88.9 | 11.9
35243 | 11/19/1996 | 09:28:00 PM | 88.9 | 11.7
35244 | 11/19/1996 | 09:58:00 PM | 88.9 | 11.7
35245 | 11/19/1996 | 10:28:00 PM | 88.9 | 11.7
35246 | 11/19/1996 | 10:58:00 PM | 88.9 | 11.7
35247 | 11/19/1996 | 11:28:00 PM | 88.9 | 11.7
35248 | 11/19/1996 | 11:58:00 PM | 88.9 | 11.7
35249 | 11/20/1996 | 12:28:00 AM | 88.9 | 11.7
35250 | 11/20/1996 | 12:58:00 AM | 88.9 | 11.7
35251 | 11/20/1996 | 01:28:00 AM | 88.9 | 11
35252 | 11/20/1996 | 01:58:00 AM | 88.9 | 11
35253 | 11/20/1996 | 02:28:00 AM | 88.9 | 10.2
35254 | 11/20/1996 | 02:58:00 AM | 88.9 | 10.2
35255 | 11/20/1996 | 03:28:00 AM | 88.9 | 10.2
35256 | 11/20/1996 | 03:58:00 AM | 88.9 | 10.2
35257 | 11/20/1996 | 04:28:00 AM | 88.9 | 10.2
35258 | 11/20/1996 | 04:58:00 AM | 88.9 | 10.2
35259 | 11/20/1996 | 05:28:00 AM | 88.9 | 10.2
35260 | 11/20/1996 | 05:58:00 AM | 88.9 | 10.2
35261 | 11/20/1996 | 06:28:00 AM | 88.9 | 10
35262 | 11/20/1996 | 06:58:00 AM | 88.9 | 9.2
35263 | 11/20/1996 | 07:28:00 AM | 88.9 | 8.7
35264 | 11/20/1996 | 07:58:00 AM | 88.9 | 8.7
35265 | 11/20/1996 | 08:28:00 AM | 88.9 | 8.7
35266 | 11/20/1996 | 08:58:00 AM | 88.9 | 8.7
35267 | 11/20/1996 | 09:28:00 AM | 88.9 | 8.7
35268 | 11/20/1996 | 09:58:00 AM | 88.9 | 8.9
35269 | 11/20/1996 | 10:28:00 AM | 88.9 | 10.2
35270 | 11/20/1996 | 10:58:00 AM | 88.9 | 11.7
35271 | 11/20/1996 | 11:28:00 AM | 88.9 | 13.2
35272 | 11/20/1996 | 11:58:00 AM | 88.9 | 13.8
35273 | 11/20/1996 | 12:28:00 PM | 88.9 | 15.8
35274 | 11/20/1996 | 12:58:00 PM | 88.9 | 17.8
35275 | 11/20/1996 | 01:28:00 PM | 88.9 | 19.1
35276 | 11/20/1996 | 01:58:00 PM | 88.9 | 19.3
35277 | 11/20/1996 | 02:28:00 PM | 88.9 | 19.8
35278 | 11/20/1996 | 02:58:00 PM | 88.9 | 20.9
35279 | 11/20/1996 | 03:28:00 PM | 88.9 | 22.2
35280 | 11/20/1996 | 03:58:00 PM | 88.9 | 22.4
35281 | 11/20/1996 | 04:28:00 PM | 88.9 | 22.4
35282 | 11/20/1996 | 04:58:00 PM | 88.9 | 22.4
35283 | 11/20/1996 | 05:28:00 PM | 88.9 | 20.9
35284 | 11/20/1996 | 05:58:00 PM | 88.9 | 19.6
35285 | 11/20/1996 | 06:28:00 PM | 88.9 | 19.3
35286 | 11/20/1996 | 06:58:00 PM | 88.9 | 17.8
35287 | 11/20/1996 | 07:28:00 PM | 88.9 | 17.8
35288 | 11/20/1996 | 07:58:00 PM | 88.9 | 16.3
35289 | 11/20/1996 | 08:28:00 PM | 88.9 | 16.3
35290 | 11/20/1996 | 08:58:00 PM | 88.9 | 14.8
35291 | 11/20/1996 | 09:28:00 PM | 88.9 | 14.8
35292 | 11/20/1996 | 09:58:00 PM | 88.9 | 13.9
35293 | 11/20/1996 | 10:28:00 PM | 88.9 | 13.2
35294 | 11/20/1996 | 10:58:00 PM | 88.9 | 13.2
35295 | 11/20/1996 | 11:28:00 PM | 88.9 | 13.2
35296 | 11/20/1996 | 11:58:00 PM | 88.9 | 12.9
35297 | 11/21/1996 | 12:28:00 AM | 88.9 | 11.7
35298 | 11/21/1996 | 12:58:00 AM | 88.9 | 11.7
35299 | 11/21/1996 | 01:28:00 AM | 88.9 | 11.7
35300 | 11/21/1996 | 01:58:00 AM | 88.9 | 11.7
35301 | 11/21/1996 | 02:28:00 AM | 88.9 | 11.3
35302 | 11/21/1996 | 02:58:00 AM | 88.9 | 10.2
35303 | 11/21/1996 | 03:28:00 AM | 88.9 | 10.2
35304 | 11/21/1996 | 03:58:00 AM | 88.9 | 10.2
35305 | 11/21/1996 | 04:28:00 AM | 88.9 | 10.1
35306 | 11/21/1996 | 04:58:00 AM | 88.9 | 9.3
35307 | 11/21/1996 | 05:28:00 AM | 88.9 | 8.8
35308 | 11/21/1996 | 05:58:00 AM | 88.9 | 8.7
35309 | 11/21/1996 | 06:28:00 AM | 88.9 | 8.7
35310 | 11/21/1996 | 06:58:00 AM | 88.9 | 8.7
35311 | 11/21/1996 | 07:28:00 AM | 88.9 | 8.7
35312 | 11/21/1996 | 07:58:00 AM | 88.9 | 8.7
35313 | 11/21/1996 | 08:28:00 AM | 88.9 | 8.7
35314 | 11/21/1996 | 08:58:00 AM | 88.9 | 8.7
35315 | 11/21/1996 | 09:28:00 AM | 88.9 | 8.7
35316 | 11/21/1996 | 09:58:00 AM | 88.9 | 8.7
35317 | 11/21/1996 | 10:28:00 AM | 88.9 | 10.1
35318 | 11/21/1996 | 10:58:00 AM | 88.9 | 10.2
35319 | 11/21/1996 | 11:28:00 AM | 88.9 | 11.7
35320 | 11/21/1996 | 11:58:00 AM | 88.9 | 12.3
35321 | 11/21/1996 | 12:28:00 PM | 88.9 | 13.2
35322 | 11/21/1996 | 12:58:00 PM | 88.9 | 13.8
35323 | 11/21/1996 | 01:28:00 PM | 88.9 | 14.8
35324 | 11/21/1996 | 01:58:00 PM | 88.9 | 16
35325 | 11/21/1996 | 02:28:00 PM | 88.9 | 16.3
35326 | 11/21/1996 | 02:58:00 PM | 88.9 | 16.3
35327 | 11/21/1996 | 03:28:00 PM | 88.9 | 16.3
35328 | 11/21/1996 | 03:58:00 PM | 88.9 | 16.3
35329 | 11/21/1996 | 04:28:00 PM | 88.9 | 16.3
35330 | 11/21/1996 | 04:58:00 PM | 88.9 | 16.3
35331 | 11/21/1996 | 05:28:00 PM | 88.9 | 16.2
35332 | 11/21/1996 | 05:58:00 PM | 88.9 | 15.1
35333 | 11/21/1996 | 06:28:00 PM | 88.9 | 14.8
35334 | 11/21/1996 | 06:58:00 PM | 88.9 | 14.8
35335 | 11/21/1996 | 07:28:00 PM | 88.9 | 14.8
35336 | 11/21/1996 | 07:58:00 PM | 88.9 | 13.8
35337 | 11/21/1996 | 08:28:00 PM | 88.9 | 13.2
35338 | 11/21/1996 | 08:58:00 PM | 88.9 | 13.2
35339 | 11/21/1996 | 09:28:00 PM | 88.9 | 13.2
35340 | 11/21/1996 | 09:58:00 PM | 88.9 | 13.2
35341 | 11/21/1996 | 10:28:00 PM | 88.9 | 13.2
35342 | 11/21/1996 | 10:58:00 PM | 88.9 | 13.2
35343 | 11/21/1996 | 11:28:00 PM | 88.9 | 13.1
35344 | 11/21/1996 | 11:58:00 PM | 88.9 | 12.6
35345 | 11/22/1996 | 12:28:00 AM | 88.9 | 12.2
35346 | 11/22/1996 | 12:58:00 AM | 88.9 | 12
35347 | 11/22/1996 | 01:28:00 AM | 88.9 | 11.7
35348 | 11/22/1996 | 01:58:00 AM | 88.9 | 11.7
35349 | 11/22/1996 | 02:28:00 AM | 88.9 | 11.7
35350 | 11/22/1996 | 02:58:00 AM | 88.9 | 11.7
35351 | 11/22/1996 | 03:28:00 AM | 88.9 | 11.7
35352 | 11/22/1996 | 03:58:00 AM | 88.9 | 11.7
35353 | 11/22/1996 | 04:28:00 AM | 88.9 | 11.7
35354 | 11/22/1996 | 04:58:00 AM | 88.9 | 11.4
35355 | 11/22/1996 | 05:28:00 AM | 88.9 | 10.2
35356 | 11/22/1996 | 05:58:00 AM | 88.9 | 10.2
35357 | 11/22/1996 | 06:28:00 AM | 88.9 | 10.2
35358 | 11/22/1996 | 06:58:00 AM | 88.9 | 10.2
35359 | 11/22/1996 | 07:28:00 AM | 88.9 | 10.1
35360 | 11/22/1996 | 07:58:00 AM | 88.9 | 9.5
35361 | 11/22/1996 | 08:28:00 AM | 88.9 | 8.7
35362 | 11/22/1996 | 08:58:00 AM | 88.9 | 8.7
35363 | 11/22/1996 | 09:28:00 AM | 88.9 | 8.7
35364 | 11/22/1996 | 09:58:00 AM | 88.9 | 10.2
35365 | 11/22/1996 | 10:28:00 AM | 88.9 | 10.7
35366 | 11/22/1996 | 10:58:00 AM | 88.9 | 11.7
35367 | 11/22/1996 | 11:28:00 AM | 88.9 | 13.2
35368 | 11/22/1996 | 11:58:00 AM | 88.9 | 13.2
35369 | 11/22/1996 | 12:28:00 PM | 88.9 | 13.3
35370 | 11/22/1996 | 12:58:00 PM | 88.9 | 14.7
35371 | 11/22/1996 | 01:28:00 PM | 88.9 | 14.8
35372 | 11/22/1996 | 01:58:00 PM | 88.9 | 14.8
35373 | 11/22/1996 | 02:28:00 PM | 88.9 | 14.8
35374 | 11/22/1996 | 02:58:00 PM | 88.9 | 16.3
35375 | 11/22/1996 | 03:28:00 PM | 88.9 | 16.3
35376 | 11/22/1996 | 03:58:00 PM | 88.9 | 14.8
35377 | 11/22/1996 | 04:28:00 PM | 88.9 | 14.8
35378 | 11/22/1996 | 04:58:00 PM | 88.9 | 14.3
35379 | 11/22/1996 | 05:28:00 PM | 88.9 | 13.2
35380 | 11/22/1996 | 05:58:00 PM | 88.9 | 13.2
35381 | 11/22/1996 | 06:28:00 PM | 88.9 | 13.2
35382 | 11/22/1996 | 06:58:00 PM | 88.9 | 13.2
35383 | 11/22/1996 | 07:28:00 PM | 88.9 | 13.2
35384 | 11/22/1996 | 07:58:00 PM | 88.9 | 11.8
35385 | 11/22/1996 | 08:28:00 PM | 88.9 | 11.7
35386 | 11/22/1996 | 08:58:00 PM | 88.9 | 11.7
35387 | 11/22/1996 | 09:28:00 PM | 88.9 | 11.7
35388 | 11/22/1996 | 09:58:00 PM | 88.9 | 11.7
35389 | 11/22/1996 | 10:28:00 PM | 88.9 | 11.7
35390 | 11/22/1996 | 10:58:00 PM | 88.9 | 11.7
35391 | 11/22/1996 | 11:28:00 PM | 88.9 | 11.7
35392 | 11/22/1996 | 11:58:00 PM | 88.9 | 11.7
35393 | 11/23/1996 | 12:28:00 AM | 88.9 | 11.7
35394 | 11/23/1996 | 12:58:00 AM | 88.9 | 11.7
35395 | 11/23/1996 | 01:28:00 AM | 88.9 | 11.7
35396 | 11/23/1996 | 01:58:00 AM | 88.9 | 11
35397 | 11/23/1996 | 02:28:00 AM | 88.9 | 10.2
35398 | 11/23/1996 | 02:58:00 AM | 88.9 | 10.2
35399 | 11/23/1996 | 03:28:00 AM | 88.9 | 10.2
45355 | 01/31/1997 | 12:50:26 AM | 38.1 | 7
45356 | 01/31/1997 | 01:20:26 AM | 38.1 | 6.9
45357 | 01/31/1997 | 01:50:26 AM | 38.1 | 6.7
34064 | 11/20/1996 | 06:28:00 PM | 38.1 | 17.7
34065 | 11/20/1996 | 06:58:00 PM | 38.1 | 17.5
43457 | 01/22/1997 | 11:52:06 AM | 12.7 | 11.2
43458 | 01/22/1997 | 12:22:06 PM | 12.7 | 12.3
43459 | 01/22/1997 | 12:52:06 PM | 12.7 | 12.8
43460 | 01/22/1997 | 01:22:06 PM | 12.7 | 13.6
43461 | 01/22/1997 | 01:52:06 PM | 12.7 | 13.1
43462 | 01/22/1997 | 02:22:06 PM | 12.7 | 13.3
43463 | 01/22/1997 | 02:52:06 PM | 12.7 | 12.2
43464 | 01/22/1997 | 03:22:06 PM | 12.7 | 12
43465 | 01/22/1997 | 03:52:06 PM | 12.7 | 10.9
43466 | 01/22/1997 | 04:22:06 PM | 12.7 | 10.1
43467 | 01/22/1997 | 04:52:06 PM | 12.7 | 9.1
43468 | 01/22/1997 | 05:22:06 PM | 12.7 | 8.5
43469 | 01/22/1997 | 05:52:06 PM | 12.7 | 8
43470 | 01/22/1997 | 06:22:06 PM | 12.7 | 7.7
43471 | 01/22/1997 | 06:52:06 PM | 12.7 | 7.4
43472 | 01/22/1997 | 07:22:06 PM | 12.7 | 6.8
43473 | 01/22/1997 | 07:52:06 PM | 12.7 | 6.7
43474 | 01/22/1997 | 08:22:06 PM | 12.7 | 4.8
43475 | 01/22/1997 | 08:52:06 PM | 12.7 | 4.4
43476 | 01/22/1997 | 09:22:06 PM | 12.7 | 4.2
43477 | 01/22/1997 | 09:52:06 PM | 12.7 | 4.1
43478 | 01/22/1997 | 10:22:06 PM | 12.7 | 4.1
43479 | 01/22/1997 | 10:52:06 PM | 12.7 | 4.1
43480 | 01/22/1997 | 11:22:06 PM | 12.7 | 4
43481 | 01/22/1997 | 11:52:06 PM | 12.7 | 4.1
43482 | 01/23/1997 | 12:22:06 AM | 12.7 | 4
43483 | 01/23/1997 | 12:52:06 AM | 12.7 | 4
43484 | 01/23/1997 | 01:22:06 AM | 12.7 | 4
43485 | 01/23/1997 | 01:52:06 AM | 12.7 | 4
43486 | 01/23/1997 | 02:22:06 AM | 12.7 | 4
43487 | 01/23/1997 | 02:52:06 AM | 12.7 | 4
43488 | 01/23/1997 | 03:22:06 AM | 12.7 | 4
43489 | 01/23/1997 | 03:52:06 AM | 12.7 | 4
43490 | 01/23/1997 | 04:22:06 AM | 12.7 | 3.9
43491 | 01/23/1997 | 04:52:06 AM | 12.7 | 3.9
43492 | 01/23/1997 | 05:22:06 AM | 12.7 | 3.9
43493 | 01/23/1997 | 05:52:06 AM | 12.7 | 3.9
43494 | 01/23/1997 | 06:22:06 AM | 12.7 | 3.9
43495 | 01/23/1997 | 06:52:06 AM | 12.7 | 3.9
43496 | 01/23/1997 | 07:22:06 AM | 12.7 | 3.9
43497 | 01/23/1997 | 07:52:06 AM | 12.7 | 3.9
43498 | 01/23/1997 | 08:22:06 AM | 12.7 | 3.9
43499 | 01/23/1997 | 08:52:06 AM | 12.7 | 3.9
43500 | 01/23/1997 | 09:22:06 AM | 12.7 | 4
43501 | 01/23/1997 | 09:52:06 AM | 12.7 | 4.3
43502 | 01/23/1997 | 10:22:06 AM | 12.7 | 8.8
43503 | 01/23/1997 | 10:52:06 AM | 12.7 | 10.9
43504 | 01/23/1997 | 11:22:06 AM | 12.7 | 13.9
43505 | 01/23/1997 | 11:52:06 AM | 12.7 | 14.5
43506 | 01/23/1997 | 12:22:06 PM | 12.7 | 16.7
43507 | 01/23/1997 | 12:52:06 PM | 12.7 | 17.7
43508 | 01/23/1997 | 01:22:06 PM | 12.7 | 15.6
43509 | 01/23/1997 | 01:52:06 PM | 12.7 | 15
43510 | 01/23/1997 | 02:22:06 PM | 12.7 | 15.3
43511 | 01/23/1997 | 02:52:06 PM | 12.7 | 16.2
43512 | 01/23/1997 | 03:22:06 PM | 12.7 | 14.9
43513 | 01/23/1997 | 03:52:06 PM | 12.7 | 11.5
43514 | 01/23/1997 | 04:22:06 PM | 12.7 | 10.6
43515 | 01/23/1997 | 04:52:06 PM | 12.7 | 8.6
43516 | 01/23/1997 | 05:22:06 PM | 12.7 | 6.8
43517 | 01/23/1997 | 05:52:06 PM | 12.7 | 5.8
43518 | 01/23/1997 | 06:22:06 PM | 12.7 | 4.8
43519 | 01/23/1997 | 06:52:06 PM | 12.7 | 5.4
43520 | 01/23/1997 | 07:22:06 PM | 12.7 | 5.5
43521 | 01/23/1997 | 07:52:06 PM | 12.7 | 5.6
43522 | 01/23/1997 | 08:22:06 PM | 12.7 | 5.3
43523 | 01/23/1997 | 08:52:06 PM | 12.7 | 5.2
43524 | 01/23/1997 | 09:22:06 PM | 12.7 | 4.9
43525 | 01/23/1997 | 09:52:06 PM | 12.7 | 4.9
43526 | 01/23/1997 | 10:22:06 PM | 12.7 | 4.6
43527 | 01/23/1997 | 10:52:06 PM | 12.7 | 4.5
43528 | 01/23/1997 | 11:22:06 PM | 12.7 | 4.2
43529 | 01/23/1997 | 11:52:06 PM | 12.7 | 4
43530 | 01/24/1997 | 12:22:06 AM | 12.7 | 3.9
43531 | 01/24/1997 | 12:52:06 AM | 12.7 | 3.7
43532 | 01/24/1997 | 01:22:06 AM | 12.7 | 3.5
43533 | 01/24/1997 | 01:52:06 AM | 12.7 | 3.2
43534 | 01/24/1997 | 02:22:06 AM | 12.7 | 2.8
43535 | 01/24/1997 | 02:52:06 AM | 12.7 | 2.7
43536 | 01/24/1997 | 03:22:06 AM | 12.7 | 2.6
43537 | 01/24/1997 | 03:52:06 AM | 12.7 | 2.5
43538 | 01/24/1997 | 04:22:06 AM | 12.7 | 2.4
43539 | 01/24/1997 | 04:52:06 AM | 12.7 | 2.3
43540 | 01/24/1997 | 05:22:06 AM | 12.7 | 2.3
43541 | 01/24/1997 | 05:52:06 AM | 12.7 | 2.3
43542 | 01/24/1997 | 06:22:06 AM | 12.7 | 2.2
43543 | 01/24/1997 | 06:52:06 AM | 12.7 | 2.2
43544 | 01/24/1997 | 07:22:06 AM | 12.7 | 2.2
43545 | 01/24/1997 | 07:52:06 AM | 12.7 | 2.6
43546 | 01/24/1997 | 08:22:06 AM | 12.7 | 3.1
43547 | 01/24/1997 | 08:52:06 AM | 12.7 | 3.5
43548 | 01/24/1997 | 09:22:06 AM | 12.7 | 4
43549 | 01/24/1997 | 09:52:06 AM | 12.7 | 5.2
43550 | 01/24/1997 | 10:22:06 AM | 12.7 | 7.8
43551 | 01/24/1997 | 10:52:06 AM | 12.7 | 9.8
43552 | 01/24/1997 | 11:22:06 AM | 12.7 | 11.3
43553 | 01/24/1997 | 11:52:06 AM | 12.7 | 12
43554 | 01/24/1997 | 12:22:06 PM | 12.7 | 12.4
43555 | 01/24/1997 | 12:52:06 PM | 12.7 | 12
43556 | 01/24/1997 | 01:22:06 PM | 12.7 | 12.8
43557 | 01/24/1997 | 01:52:06 PM | 12.7 | 13.7
43558 | 01/24/1997 | 02:22:06 PM | 12.7 | 14.1
43559 | 01/24/1997 | 02:52:06 PM | 12.7 | 13.8
43560 | 01/24/1997 | 03:22:06 PM | 12.7 | 12.4
43561 | 01/24/1997 | 03:52:06 PM | 12.7 | 11
43562 | 01/24/1997 | 04:22:06 PM | 12.7 | 9.9
43563 | 01/24/1997 | 04:52:06 PM | 12.7 | 9.1
43564 | 01/24/1997 | 05:22:06 PM | 12.7 | 8.3
43565 | 01/24/1997 | 05:52:06 PM | 12.7 | 8
43566 | 01/24/1997 | 06:22:06 PM | 12.7 | 7.7
43567 | 01/24/1997 | 06:52:06 PM | 12.7 | 7.2
43568 | 01/24/1997 | 07:22:06 PM | 12.7 | 6.5
43569 | 01/24/1997 | 07:52:06 PM | 12.7 | 4.7
43570 | 01/24/1997 | 08:22:06 PM | 12.7 | 4.4
43571 | 01/24/1997 | 08:52:06 PM | 12.7 | 4.2
43572 | 01/24/1997 | 09:22:06 PM | 12.7 | 4.2
43573 | 01/24/1997 | 09:52:06 PM | 12.7 | 4.1
43574 | 01/24/1997 | 10:22:06 PM | 12.7 | 4.1
43575 | 01/24/1997 | 10:52:06 PM | 12.7 | 4
43576 | 01/24/1997 | 11:22:06 PM | 12.7 | 4
43577 | 01/24/1997 | 11:52:06 PM | 12.7 | 3.9
43578 | 01/25/1997 | 12:22:06 AM | 12.7 | 3.9
43579 | 01/25/1997 | 12:52:06 AM | 12.7 | 3.9
43580 | 01/25/1997 | 01:22:06 AM | 12.7 | 3.9
43581 | 01/25/1997 | 01:52:06 AM | 12.7 | 3.9
43582 | 01/25/1997 | 02:22:06 AM | 12.7 | 4
43583 | 01/25/1997 | 02:52:06 AM | 12.7 | 4
43584 | 01/25/1997 | 03:22:06 AM | 12.7 | 4.1
43585 | 01/25/1997 | 03:52:06 AM | 12.7 | 4.2
43586 | 01/25/1997 | 04:22:06 AM | 12.7 | 4.3
43587 | 01/25/1997 | 04:52:06 AM | 12.7 | 4.6
43588 | 01/25/1997 | 05:22:06 AM | 12.7 | 4.8
43589 | 01/25/1997 | 05:52:06 AM | 12.7 | 4.7
43590 | 01/25/1997 | 06:22:06 AM | 12.7 | 4.8
43591 | 01/25/1997 | 06:52:06 AM | 12.7 | 4.8
43592 | 01/25/1997 | 07:22:06 AM | 12.7 | 4.9
43593 | 01/25/1997 | 07:52:06 AM | 12.7 | 5.1
43594 | 01/25/1997 | 08:22:06 AM | 12.7 | 5.4
43595 | 01/25/1997 | 08:52:06 AM | 12.7 | 5.8
43596 | 01/25/1997 | 09:22:06 AM | 12.7 | 6.4
43597 | 01/25/1997 | 09:52:06 AM | 12.7 | 7.7
43598 | 01/25/1997 | 10:22:06 AM | 12.7 | 12.6
43599 | 01/25/1997 | 10:52:06 AM | 12.7 | 15.5
43600 | 01/25/1997 | 11:22:06 AM | 12.7 | 16
43601 | 01/25/1997 | 11:52:06 AM | 12.7 | 16.6
43602 | 01/25/1997 | 12:22:06 PM | 12.7 | 16.8
43603 | 01/25/1997 | 12:52:06 PM | 12.7 | 19.7
43604 | 01/25/1997 | 01:22:06 PM | 12.7 | 20.3
43605 | 01/25/1997 | 01:52:06 PM | 12.7 | 20.5
43606 | 01/25/1997 | 02:22:06 PM | 12.7 | 19.8
43607 | 01/25/1997 | 02:52:06 PM | 12.7 | 18.8
43608 | 01/25/1997 | 03:22:06 PM | 12.7 | 17.5
43609 | 01/25/1997 | 03:52:06 PM | 12.7 | 16
43610 | 01/25/1997 | 04:22:06 PM | 12.7 | 14.2
43611 | 01/25/1997 | 04:52:06 PM | 12.7 | 13.1
43612 | 01/25/1997 | 05:22:06 PM | 12.7 | 12.5
43613 | 01/25/1997 | 05:52:06 PM | 12.7 | 11.6
43614 | 01/25/1997 | 06:22:06 PM | 12.7 | 10.6
43615 | 01/25/1997 | 06:52:06 PM | 12.7 | 9.5
43616 | 01/25/1997 | 07:22:06 PM | 12.7 | 8.4
43617 | 01/25/1997 | 07:52:06 PM | 12.7 | 8.2
43618 | 01/25/1997 | 08:22:06 PM | 12.7 | 7.8
43619 | 01/25/1997 | 08:52:06 PM | 12.7 | 7.8
43620 | 01/25/1997 | 09:22:06 PM | 12.7 | 7.2
45333 | 01/30/1997 | 01:50:26 PM | 38.1 | 20.2
45334 | 01/30/1997 | 02:20:26 PM | 38.1 | 21.1
45335 | 01/30/1997 | 02:50:26 PM | 38.1 | 21.1
45336 | 01/30/1997 | 03:20:26 PM | 38.1 | 20.8
45337 | 01/30/1997 | 03:50:26 PM | 38.1 | 19.7
45338 | 01/30/1997 | 04:20:26 PM | 38.1 | 18.6
45339 | 01/30/1997 | 04:50:26 PM | 38.1 | 17.4
45340 | 01/30/1997 | 05:20:26 PM | 38.1 | 15.9
45341 | 01/30/1997 | 05:50:26 PM | 38.1 | 14.7
45342 | 01/30/1997 | 06:20:26 PM | 38.1 | 13.5
45343 | 01/30/1997 | 06:50:26 PM | 38.1 | 12.5
45344 | 01/30/1997 | 07:20:26 PM | 38.1 | 11.6
45345 | 01/30/1997 | 07:50:26 PM | 38.1 | 11.1
45346 | 01/30/1997 | 08:20:26 PM | 38.1 | 10.4
45347 | 01/30/1997 | 08:50:26 PM | 38.1 | 10.1
45348 | 01/30/1997 | 09:20:26 PM | 38.1 | 9.6
45349 | 01/30/1997 | 09:50:26 PM | 38.1 | 9
45350 | 01/30/1997 | 10:20:26 PM | 38.1 | 8.5
45351 | 01/30/1997 | 10:50:26 PM | 38.1 | 7.9
45352 | 01/30/1997 | 11:20:26 PM | 38.1 | 7.6
45353 | 01/30/1997 | 11:50:26 PM | 38.1 | 7
45354 | 01/31/1997 | 12:20:26 AM | 38.1 | 6.9
45793 | 01/09/1997 | 03:52:20 AM | 88.9 | 2.6
45794 | 01/09/1997 | 04:22:20 AM | 88.9 | 2.5
45795 | 01/09/1997 | 04:52:20 AM | 88.9 | 2.4
35591 | 11/01/1996 | 01:55:00 PM | 114.3 | 15.9
35592 | 11/01/1996 | 02:25:00 PM | 114.3 | 17.4
45798 | 01/09/1997 | 06:22:20 AM | 88.9 | 2.1
45799 | 01/09/1997 | 06:52:20 AM | 88.9 | 2
45800 | 01/09/1997 | 07:22:20 AM | 88.9 | 1.9
45801 | 01/09/1997 | 07:52:20 AM | 88.9 | 1.9
45802 | 01/09/1997 | 08:22:20 AM | 88.9 | 2.2
45803 | 01/09/1997 | 08:52:20 AM | 88.9 | 2.8
45804 | 01/09/1997 | 09:22:20 AM | 88.9 | 3.3
45805 | 01/09/1997 | 09:52:20 AM | 88.9 | 4
45806 | 01/09/1997 | 10:22:20 AM | 88.9 | 5.4
45807 | 01/09/1997 | 10:52:20 AM | 88.9 | 7.4
45808 | 01/09/1997 | 11:22:20 AM | 88.9 | 9
45809 | 01/09/1997 | 11:52:20 AM | 88.9 | 10.7
45810 | 01/09/1997 | 12:22:20 PM | 88.9 | 12
45811 | 01/09/1997 | 12:52:20 PM | 88.9 | 13.1
45812 | 01/09/1997 | 01:22:20 PM | 88.9 | 14
45813 | 01/09/1997 | 01:52:20 PM | 88.9 | 14.2
45814 | 01/09/1997 | 02:22:20 PM | 88.9 | 14.3
45815 | 01/09/1997 | 02:52:20 PM | 88.9 | 14.6
45816 | 01/09/1997 | 03:22:20 PM | 88.9 | 15.4
45817 | 01/09/1997 | 03:52:20 PM | 88.9 | 15.1
45818 | 01/09/1997 | 04:22:20 PM | 88.9 | 14.2
45819 | 01/09/1997 | 04:52:20 PM | 88.9 | 13.2
45820 | 01/09/1997 | 05:22:20 PM | 88.9 | 12.2
45821 | 01/09/1997 | 05:52:20 PM | 88.9 | 11.5
45822 | 01/09/1997 | 06:22:20 PM | 88.9 | 10.9
45823 | 01/09/1997 | 06:52:20 PM | 88.9 | 10.2
45824 | 01/09/1997 | 07:22:20 PM | 88.9 | 9.5
45825 | 01/09/1997 | 07:52:20 PM | 88.9 | 8.8
45826 | 01/09/1997 | 08:22:20 PM | 88.9 | 8.4
45827 | 01/09/1997 | 08:52:20 PM | 88.9 | 7.9
45828 | 01/09/1997 | 09:22:20 PM | 88.9 | 7.4
45829 | 01/09/1997 | 09:52:20 PM | 88.9 | 7
45830 | 01/09/1997 | 10:22:20 PM | 88.9 | 6.6
45831 | 01/09/1997 | 10:52:20 PM | 88.9 | 6.3
45832 | 01/09/1997 | 11:22:20 PM | 88.9 | 6.1
45833 | 01/09/1997 | 11:52:20 PM | 88.9 | 5.8
45834 | 01/10/1997 | 12:22:20 AM | 88.9 | 5.4
45835 | 01/10/1997 | 12:52:20 AM | 88.9 | 5
45836 | 01/10/1997 | 01:22:20 AM | 88.9 | 4.6
45837 | 01/10/1997 | 01:52:20 AM | 88.9 | 4.3
45838 | 01/10/1997 | 02:22:20 AM | 88.9 | 4
45839 | 01/10/1997 | 02:52:20 AM | 88.9 | 3.7
45840 | 01/10/1997 | 03:22:20 AM | 88.9 | 3.4
45841 | 01/10/1997 | 03:52:20 AM | 88.9 | 3
45842 | 01/10/1997 | 04:22:20 AM | 88.9 | 2.8
45843 | 01/10/1997 | 04:52:20 AM | 88.9 | 2.7
45844 | 01/10/1997 | 05:22:20 AM | 88.9 | 2.6
45845 | 01/10/1997 | 05:52:20 AM | 88.9 | 2.5
45846 | 01/10/1997 | 06:22:20 AM | 88.9 | 2.4
45847 | 01/10/1997 | 06:52:20 AM | 88.9 | 2.3
45848 | 01/10/1997 | 07:22:20 AM | 88.9 | 2.2
45849 | 01/10/1997 | 07:52:20 AM | 88.9 | 2.2
45850 | 01/10/1997 | 08:22:20 AM | 88.9 | 2.5
45851 | 01/10/1997 | 08:52:20 AM | 88.9 | 3
45852 | 01/10/1997 | 09:22:20 AM | 88.9 | 3.3
45853 | 01/10/1997 | 09:52:20 AM | 88.9 | 4.2
45854 | 01/10/1997 | 10:22:20 AM | 88.9 | 6.4
45855 | 01/10/1997 | 10:52:20 AM | 88.9 | 8.3
45856 | 01/10/1997 | 11:22:20 AM | 88.9 | 10.4
45857 | 01/10/1997 | 11:52:20 AM | 88.9 | 12.1
45858 | 01/10/1997 | 12:22:20 PM | 88.9 | 13.4
45859 | 01/10/1997 | 12:52:20 PM | 88.9 | 13.3
45860 | 01/10/1997 | 01:22:20 PM | 88.9 | 14.2
45861 | 01/10/1997 | 01:52:20 PM | 88.9 | 15
45862 | 01/10/1997 | 02:22:20 PM | 88.9 | 15.5
45863 | 01/10/1997 | 02:52:20 PM | 88.9 | 15.5
45864 | 01/10/1997 | 03:22:20 PM | 88.9 | 15.5
45865 | 01/10/1997 | 03:52:20 PM | 88.9 | 15
45866 | 01/10/1997 | 04:22:20 PM | 88.9 | 14.3
45867 | 01/10/1997 | 04:52:20 PM | 88.9 | 13.2
45868 | 01/10/1997 | 05:22:20 PM | 88.9 | 12
45869 | 01/10/1997 | 05:52:20 PM | 88.9 | 10.9
45870 | 01/10/1997 | 06:22:20 PM | 88.9 | 10
45871 | 01/10/1997 | 06:52:20 PM | 88.9 | 9.2
45872 | 01/10/1997 | 07:22:20 PM | 88.9 | 8.5
45873 | 01/10/1997 | 07:52:20 PM | 88.9 | 8
45874 | 01/10/1997 | 08:22:20 PM | 88.9 | 7.4
45875 | 01/10/1997 | 08:52:20 PM | 88.9 | 6.8
45876 | 01/10/1997 | 09:22:20 PM | 88.9 | 6.3
45877 | 01/10/1997 | 09:52:20 PM | 88.9 | 5.9
45878 | 01/10/1997 | 10:22:20 PM | 88.9 | 5.5
45879 | 01/10/1997 | 10:52:20 PM | 88.9 | 5.2
45880 | 01/10/1997 | 11:22:20 PM | 88.9 | 4.6
45881 | 01/10/1997 | 11:52:20 PM | 88.9 | 4.4
45882 | 01/11/1997 | 12:22:20 AM | 88.9 | 4.2
45883 | 01/11/1997 | 12:52:20 AM | 88.9 | 3.9
45884 | 01/11/1997 | 01:22:20 AM | 88.9 | 3.6
45885 | 01/11/1997 | 01:52:20 AM | 88.9 | 3.3
45886 | 01/11/1997 | 02:22:20 AM | 88.9 | 3.1
45887 | 01/11/1997 | 02:52:20 AM | 88.9 | 2.8
45888 | 01/11/1997 | 03:22:20 AM | 88.9 | 2.7
45889 | 01/11/1997 | 03:52:20 AM | 88.9 | 2.6
45890 | 01/11/1997 | 04:22:20 AM | 88.9 | 2.5
45891 | 01/11/1997 | 04:52:20 AM | 88.9 | 2.4
45892 | 01/11/1997 | 05:22:20 AM | 88.9 | 2.4
45893 | 01/11/1997 | 05:52:20 AM | 88.9 | 2.5
45894 | 01/11/1997 | 06:22:20 AM | 88.9 | 2.6
45895 | 01/11/1997 | 06:52:20 AM | 88.9 | 2.7
45896 | 01/11/1997 | 07:22:20 AM | 88.9 | 2.7
45897 | 01/11/1997 | 07:52:20 AM | 88.9 | 2.8
45898 | 01/11/1997 | 08:22:20 AM | 88.9 | 2.7
45899 | 01/11/1997 | 08:52:20 AM | 88.9 | 3.1
45900 | 01/11/1997 | 09:22:20 AM | 88.9 | 3.5
45901 | 01/11/1997 | 09:52:20 AM | 88.9 | 5.3
45902 | 01/11/1997 | 10:22:20 AM | 88.9 | 7.1
45903 | 01/11/1997 | 10:52:20 AM | 88.9 | 8.8
45904 | 01/11/1997 | 11:22:20 AM | 88.9 | 10.6
45905 | 01/11/1997 | 11:52:20 AM | 88.9 | 12.2
45906 | 01/11/1997 | 12:22:20 PM | 88.9 | 13.8
45907 | 01/11/1997 | 12:52:20 PM | 88.9 | 15.1
45908 | 01/11/1997 | 01:22:20 PM | 88.9 | 16
45909 | 01/11/1997 | 01:52:20 PM | 88.9 | 16.4
45910 | 01/11/1997 | 02:22:20 PM | 88.9 | 16.6
45911 | 01/11/1997 | 02:52:20 PM | 88.9 | 16.6
45912 | 01/11/1997 | 03:22:20 PM | 88.9 | 16.3
45913 | 01/11/1997 | 03:52:20 PM | 88.9 | 15.7
45914 | 01/11/1997 | 04:22:20 PM | 88.9 | 14.8
45915 | 01/11/1997 | 04:52:20 PM | 88.9 | 13.8
45916 | 01/11/1997 | 05:22:20 PM | 88.9 | 12.5
45917 | 01/11/1997 | 05:52:20 PM | 88.9 | 11.5
45918 | 01/11/1997 | 06:22:20 PM | 88.9 | 10.5
45919 | 01/11/1997 | 06:52:20 PM | 88.9 | 9.7
45920 | 01/11/1997 | 07:22:20 PM | 88.9 | 9
45921 | 01/11/1997 | 07:52:20 PM | 88.9 | 8.4
45922 | 01/11/1997 | 08:22:20 PM | 88.9 | 7.8
45923 | 01/11/1997 | 08:52:20 PM | 88.9 | 7.2
45924 | 01/11/1997 | 09:22:20 PM | 88.9 | 6.7
45925 | 01/11/1997 | 09:52:20 PM | 88.9 | 6.3
45926 | 01/11/1997 | 10:22:20 PM | 88.9 | 5.9
45927 | 01/11/1997 | 10:52:20 PM | 88.9 | 5.5
45928 | 01/11/1997 | 11:22:20 PM | 88.9 | 5.2
45929 | 01/11/1997 | 11:52:20 PM | 88.9 | 4.9
45930 | 01/12/1997 | 12:22:20 AM | 88.9 | 4.6
45931 | 01/12/1997 | 12:52:20 AM | 88.9 | 4.4
45932 | 01/12/1997 | 01:22:20 AM | 88.9 | 4.1
45933 | 01/12/1997 | 01:52:20 AM | 88.9 | 4
45934 | 01/12/1997 | 02:22:20 AM | 88.9 | 4
45935 | 01/12/1997 | 02:52:20 AM | 88.9 | 4.2
45936 | 01/12/1997 | 03:22:20 AM | 88.9 | 4.3
45937 | 01/12/1997 | 03:52:20 AM | 88.9 | 4.3
45938 | 01/12/1997 | 04:22:20 AM | 88.9 | 4.3
45939 | 01/12/1997 | 04:52:20 AM | 88.9 | 4.5
45940 | 01/12/1997 | 05:22:20 AM | 88.9 | 4.6
45941 | 01/12/1997 | 05:52:20 AM | 88.9 | 4.8
45942 | 01/12/1997 | 06:22:20 AM | 88.9 | 4.8
45943 | 01/12/1997 | 06:52:20 AM | 88.9 | 5
45944 | 01/12/1997 | 07:22:20 AM | 88.9 | 4.9
45945 | 01/12/1997 | 07:52:20 AM | 88.9 | 5
45946 | 01/12/1997 | 08:22:20 AM | 88.9 | 5
45947 | 01/12/1997 | 08:52:20 AM | 88.9 | 4.9
45948 | 01/12/1997 | 09:22:20 AM | 88.9 | 4.6
45949 | 01/12/1997 | 09:52:20 AM | 88.9 | 4.6
45950 | 01/12/1997 | 10:22:20 AM | 88.9 | 4.5
45951 | 01/12/1997 | 10:52:20 AM | 88.9 | 4.4
45952 | 01/12/1997 | 11:22:20 AM | 88.9 | 4.4
45953 | 01/12/1997 | 11:52:20 AM | 88.9 | 4.4
45954 | 01/12/1997 | 12:22:20 PM | 88.9 | 4.5
45955 | 01/12/1997 | 12:52:20 PM | 88.9 | 4.5
45956 | 01/12/1997 | 01:22:20 PM | 88.9 | 4.6
45957 | 01/12/1997 | 01:52:20 PM | 88.9 | 4.8
45958 | 01/12/1997 | 02:22:20 PM | 88.9 | 4.7
45959 | 01/12/1997 | 02:52:20 PM | 88.9 | 5
45960 | 01/12/1997 | 03:22:20 PM | 88.9 | 4.6
45961 | 01/12/1997 | 03:52:20 PM | 88.9 | 4.4
45962 | 01/12/1997 | 04:22:20 PM | 88.9 | 4
45963 | 01/12/1997 | 04:52:20 PM | 88.9 | 3.6
45964 | 01/12/1997 | 05:22:20 PM | 88.9 | 3.3
45965 | 01/12/1997 | 05:52:20 PM | 88.9 | 2.9
45966 | 01/12/1997 | 06:22:20 PM | 88.9 | 2.5
45967 | 01/12/1997 | 06:52:20 PM | 88.9 | 2
45968 | 01/12/1997 | 07:22:20 PM | 88.9 | 1.9
45969 | 01/12/1997 | 07:52:20 PM | 88.9 | 1.6
45970 | 01/12/1997 | 08:22:20 PM | 88.9 | 1.3
45971 | 01/12/1997 | 08:52:20 PM | 88.9 | 1.1
45972 | 01/12/1997 | 09:22:20 PM | 88.9 | 1
45973 | 01/12/1997 | 09:52:20 PM | 88.9 | 0.6
45974 | 01/12/1997 | 10:22:20 PM | 88.9 | 0.4
45975 | 01/12/1997 | 10:52:20 PM | 88.9 | 0.1
40250 | 12/23/1996 | 12:22:20 PM | 88.9 | 3.7
40251 | 12/23/1996 | 12:52:20 PM | 88.9 | 4.2
40252 | 12/23/1996 | 01:22:20 PM | 88.9 | 5.7
40253 | 12/23/1996 | 01:52:20 PM | 88.9 | 6.9
40254 | 12/23/1996 | 02:22:20 PM | 88.9 | 7.7
40255 | 12/23/1996 | 02:52:20 PM | 88.9 | 8
40256 | 12/23/1996 | 03:22:20 PM | 88.9 | 8
40257 | 12/23/1996 | 03:52:20 PM | 88.9 | 7.6
40258 | 12/23/1996 | 04:22:20 PM | 88.9 | 7
33299 | 11/04/1996 | 04:54:00 PM | 38.1 | 17.5
33300 | 11/04/1996 | 05:24:00 PM | 38.1 | 16
33301 | 11/04/1996 | 05:54:00 PM | 38.1 | 14.6
41881 | 12/20/1996 | 03:52:20 PM | 139.7 | 7.2
41882 | 12/20/1996 | 04:22:20 PM | 139.7 | 7.3
33304 | 11/04/1996 | 07:24:00 PM | 38.1 | 11.5
33305 | 11/04/1996 | 07:54:00 PM | 38.1 | 11.4
33306 | 11/04/1996 | 08:24:00 PM | 38.1 | 10.2
33307 | 11/04/1996 | 08:54:00 PM | 38.1 | 9.9
33308 | 11/04/1996 | 09:24:00 PM | 38.1 | 9.8
33309 | 11/04/1996 | 09:54:00 PM | 38.1 | 8.6
33310 | 11/04/1996 | 10:24:00 PM | 38.1 | 8.4
33311 | 11/04/1996 | 10:54:00 PM | 38.1 | 8.4
33312 | 11/04/1996 | 11:24:00 PM | 38.1 | 7.4
33313 | 11/04/1996 | 11:54:00 PM | 38.1 | 6.8
33314 | 11/05/1996 | 12:24:00 AM | 38.1 | 6.8
33315 | 11/05/1996 | 12:54:00 AM | 38.1 | 6.8
33316 | 11/05/1996 | 01:24:00 AM | 38.1 | 6.8
33317 | 11/05/1996 | 01:54:00 AM | 38.1 | 6.3
33318 | 11/05/1996 | 02:24:00 AM | 38.1 | 5.3
33319 | 11/05/1996 | 02:54:00 AM | 38.1 | 5.3
33320 | 11/05/1996 | 03:24:00 AM | 38.1 | 5.3
33321 | 11/05/1996 | 03:54:00 AM | 38.1 | 5.3
33322 | 11/05/1996 | 04:24:00 AM | 38.1 | 5.3
33323 | 11/05/1996 | 04:54:00 AM | 38.1 | 5.3
33324 | 11/05/1996 | 05:24:00 AM | 38.1 | 5.3
33325 | 11/05/1996 | 05:54:00 AM | 38.1 | 5.3
33326 | 11/05/1996 | 06:24:00 AM | 38.1 | 5.3
33327 | 11/05/1996 | 06:54:00 AM | 38.1 | 4
33328 | 11/05/1996 | 07:24:00 AM | 38.1 | 3.8
33329 | 11/05/1996 | 07:54:00 AM | 38.1 | 3.8
33330 | 11/05/1996 | 08:24:00 AM | 38.1 | 4.8
33331 | 11/05/1996 | 08:54:00 AM | 38.1 | 6.8
33332 | 11/05/1996 | 09:24:00 AM | 38.1 | 8.4
33333 | 11/05/1996 | 09:54:00 AM | 38.1 | 10.6
33334 | 11/05/1996 | 10:24:00 AM | 38.1 | 12.9
33335 | 11/05/1996 | 10:54:00 AM | 38.1 | 14.5
33336 | 11/05/1996 | 11:24:00 AM | 38.1 | 17.3
33337 | 11/05/1996 | 11:54:00 AM | 38.1 | 19
33338 | 11/05/1996 | 12:24:00 PM | 38.1 | 17.5
33339 | 11/05/1996 | 12:54:00 PM | 38.1 | 19
33340 | 11/05/1996 | 01:24:00 PM | 38.1 | 20.6
33341 | 11/05/1996 | 01:54:00 PM | 38.1 | 20.6
33342 | 11/05/1996 | 02:24:00 PM | 38.1 | 20.6
33343 | 11/05/1996 | 02:54:00 PM | 38.1 | 21
33344 | 11/05/1996 | 03:24:00 PM | 38.1 | 20.6
33345 | 11/05/1996 | 03:54:00 PM | 38.1 | 19.9
33346 | 11/05/1996 | 04:24:00 PM | 38.1 | 19
33347 | 11/05/1996 | 04:54:00 PM | 38.1 | 17.5
33348 | 11/05/1996 | 05:24:00 PM | 38.1 | 15.6
33349 | 11/05/1996 | 05:54:00 PM | 38.1 | 14.3
33350 | 11/05/1996 | 06:24:00 PM | 38.1 | 12.9
33351 | 11/05/1996 | 06:54:00 PM | 38.1 | 11.4
33352 | 11/05/1996 | 07:24:00 PM | 38.1 | 10.8
33353 | 11/05/1996 | 07:54:00 PM | 38.1 | 9.9
33354 | 11/05/1996 | 08:24:00 PM | 38.1 | 9.2
33355 | 11/05/1996 | 08:54:00 PM | 38.1 | 8.4
33356 | 11/05/1996 | 09:24:00 PM | 38.1 | 8.4
33357 | 11/05/1996 | 09:54:00 PM | 38.1 | 6.9
33358 | 11/05/1996 | 10:24:00 PM | 38.1 | 6.8
33359 | 11/05/1996 | 10:54:00 PM | 38.1 | 6.8
33360 | 11/05/1996 | 11:24:00 PM | 38.1 | 5.3
33361 | 11/05/1996 | 11:54:00 PM | 38.1 | 5.3
33362 | 11/06/1996 | 12:24:00 AM | 38.1 | 5.3
33363 | 11/06/1996 | 12:54:00 AM | 38.1 | 3.8
33364 | 11/06/1996 | 01:24:00 AM | 38.1 | 3.8
33365 | 11/06/1996 | 01:54:00 AM | 38.1 | 3.8
33366 | 11/06/1996 | 02:24:00 AM | 38.1 | 3.1
33367 | 11/06/1996 | 02:54:00 AM | 38.1 | 2.3
33368 | 11/06/1996 | 03:24:00 AM | 38.1 | 2.3
33369 | 11/06/1996 | 03:54:00 AM | 38.1 | 2.3
33370 | 11/06/1996 | 04:24:00 AM | 38.1 | 2.1
33371 | 11/06/1996 | 04:54:00 AM | 38.1 | 1.6
33372 | 11/06/1996 | 05:24:00 AM | 38.1 | 1
33373 | 11/06/1996 | 05:54:00 AM | 38.1 | 0.7
33374 | 11/06/1996 | 06:24:00 AM | 38.1 | 0.7
33375 | 11/06/1996 | 06:54:00 AM | 38.1 | 0.7
33376 | 11/06/1996 | 07:24:00 AM | 38.1 | 0.7
33377 | 11/06/1996 | 07:54:00 AM | 38.1 | 1.7
33378 | 11/06/1996 | 08:24:00 AM | 38.1 | 2.3
33379 | 11/06/1996 | 08:54:00 AM | 38.1 | 3.8
33380 | 11/06/1996 | 09:24:00 AM | 38.1 | 5.3
33381 | 11/06/1996 | 09:54:00 AM | 38.1 | 8.4
33382 | 11/06/1996 | 10:24:00 AM | 38.1 | 10.4
33383 | 11/06/1996 | 10:54:00 AM | 38.1 | 12.9
33384 | 11/06/1996 | 11:24:00 AM | 38.1 | 14.9
33385 | 11/06/1996 | 11:54:00 AM | 38.1 | 17.5
33386 | 11/06/1996 | 12:24:00 PM | 38.1 | 19
33387 | 11/06/1996 | 12:54:00 PM | 38.1 | 20.6
33388 | 11/06/1996 | 01:24:00 PM | 38.1 | 21.6
33389 | 11/06/1996 | 01:54:00 PM | 38.1 | 22.1
33390 | 11/06/1996 | 02:24:00 PM | 38.1 | 22.1
33391 | 11/06/1996 | 02:54:00 PM | 38.1 | 22.1
33392 | 11/06/1996 | 03:24:00 PM | 38.1 | 22.1
33393 | 11/06/1996 | 03:54:00 PM | 38.1 | 21
33394 | 11/06/1996 | 04:24:00 PM | 38.1 | 20.3
33395 | 11/06/1996 | 04:54:00 PM | 38.1 | 18.4
33396 | 11/06/1996 | 05:24:00 PM | 38.1 | 16
33397 | 11/06/1996 | 05:54:00 PM | 38.1 | 14.5
33398 | 11/06/1996 | 06:24:00 PM | 38.1 | 12.9
33399 | 11/06/1996 | 06:54:00 PM | 38.1 | 12.2
33400 | 11/06/1996 | 07:24:00 PM | 38.1 | 11.4
33401 | 11/06/1996 | 07:54:00 PM | 38.1 | 9.9
33402 | 11/06/1996 | 08:24:00 PM | 38.1 | 9.9
33403 | 11/06/1996 | 08:54:00 PM | 38.1 | 8.4
33404 | 11/06/1996 | 09:24:00 PM | 38.1 | 8.4
33405 | 11/06/1996 | 09:54:00 PM | 38.1 | 6.9
33406 | 11/06/1996 | 10:24:00 PM | 38.1 | 6.8
33407 | 11/06/1996 | 10:54:00 PM | 38.1 | 6.8
33408 | 11/06/1996 | 11:24:00 PM | 38.1 | 5.3
33409 | 11/06/1996 | 11:54:00 PM | 38.1 | 5.3
33410 | 11/07/1996 | 12:24:00 AM | 38.1 | 5.3
33411 | 11/07/1996 | 12:54:00 AM | 38.1 | 5.2
33412 | 11/07/1996 | 01:24:00 AM | 38.1 | 3.8
33413 | 11/07/1996 | 01:54:00 AM | 38.1 | 3.8
33414 | 11/07/1996 | 02:24:00 AM | 38.1 | 3.8
33415 | 11/07/1996 | 02:54:00 AM | 38.1 | 3.8
33416 | 11/07/1996 | 03:24:00 AM | 38.1 | 3.3
33417 | 11/07/1996 | 03:54:00 AM | 38.1 | 2.3
33418 | 11/07/1996 | 04:24:00 AM | 38.1 | 2.3
33419 | 11/07/1996 | 04:54:00 AM | 38.1 | 2.3
33420 | 11/07/1996 | 05:24:00 AM | 38.1 | 2.3
33421 | 11/07/1996 | 05:54:00 AM | 38.1 | 2.3
33422 | 11/07/1996 | 06:24:00 AM | 38.1 | 1.5
33423 | 11/07/1996 | 06:54:00 AM | 38.1 | 0.8
33424 | 11/07/1996 | 07:24:00 AM | 38.1 | 0.7
33425 | 11/07/1996 | 07:54:00 AM | 38.1 | 1.4
33426 | 11/07/1996 | 08:24:00 AM | 38.1 | 2.3
33427 | 11/07/1996 | 08:54:00 AM | 38.1 | 3.8
33428 | 11/07/1996 | 09:24:00 AM | 38.1 | 6.8
33429 | 11/07/1996 | 09:54:00 AM | 38.1 | 8.4
33430 | 11/07/1996 | 10:24:00 AM | 38.1 | 11.4
33431 | 11/07/1996 | 10:54:00 AM | 38.1 | 12.9
33432 | 11/07/1996 | 11:24:00 AM | 38.1 | 15.9
33433 | 11/07/1996 | 11:54:00 AM | 38.1 | 17.5
33434 | 11/07/1996 | 12:24:00 PM | 38.1 | 19
33435 | 11/07/1996 | 12:54:00 PM | 38.1 | 20.6
33436 | 11/07/1996 | 01:24:00 PM | 38.1 | 22.1
33437 | 11/07/1996 | 01:54:00 PM | 38.1 | 22.4
33438 | 11/07/1996 | 02:24:00 PM | 38.1 | 23.6
33439 | 11/07/1996 | 02:54:00 PM | 38.1 | 23.6
33440 | 11/07/1996 | 03:24:00 PM | 38.1 | 23.6
33441 | 11/07/1996 | 03:54:00 PM | 38.1 | 22.1
33442 | 11/07/1996 | 04:24:00 PM | 38.1 | 20.9
33443 | 11/07/1996 | 04:54:00 PM | 38.1 | 19.8
33444 | 11/07/1996 | 05:24:00 PM | 38.1 | 17.7
33445 | 11/07/1996 | 05:54:00 PM | 38.1 | 16.3
33446 | 11/07/1996 | 06:24:00 PM | 38.1 | 15.1
33447 | 11/07/1996 | 06:54:00 PM | 38.1 | 14.5
33448 | 11/07/1996 | 07:24:00 PM | 38.1 | 12.9
33449 | 11/07/1996 | 07:54:00 PM | 38.1 | 12.4
33450 | 11/07/1996 | 08:24:00 PM | 38.1 | 11.4
33451 | 11/07/1996 | 08:54:00 PM | 38.1 | 11.4
33452 | 11/07/1996 | 09:24:00 PM | 38.1 | 9.9
33453 | 11/07/1996 | 09:54:00 PM | 38.1 | 9.9
33454 | 11/07/1996 | 10:24:00 PM | 38.1 | 8.6
33455 | 11/07/1996 | 10:54:00 PM | 38.1 | 8.4
33456 | 11/07/1996 | 11:24:00 PM | 38.1 | 8.4
33457 | 11/07/1996 | 11:54:00 PM | 38.1 | 7.4
33458 | 11/08/1996 | 12:24:00 AM | 38.1 | 6.8
33459 | 11/08/1996 | 12:54:00 AM | 38.1 | 6.8
33460 | 11/08/1996 | 01:24:00 AM | 38.1 | 6.7
33461 | 11/08/1996 | 01:54:00 AM | 38.1 | 5.3
33462 | 11/08/1996 | 02:24:00 AM | 38.1 | 5.3
33463 | 11/08/1996 | 02:54:00 AM | 38.1 | 5.3
33464 | 11/08/1996 | 03:24:00 AM | 38.1 | 5.3
33465 | 11/08/1996 | 03:54:00 AM | 38.1 | 4.6
33466 | 11/08/1996 | 04:24:00 AM | 38.1 | 3.8
33467 | 11/08/1996 | 04:54:00 AM | 38.1 | 3.8
33468 | 11/08/1996 | 05:24:00 AM | 38.1 | 3.8
33469 | 11/08/1996 | 05:54:00 AM | 38.1 | 3.8
33470 | 11/08/1996 | 06:24:00 AM | 38.1 | 3.7
33471 | 11/08/1996 | 06:54:00 AM | 38.1 | 2.7
33472 | 11/08/1996 | 07:24:00 AM | 38.1 | 2.3
33473 | 11/08/1996 | 07:54:00 AM | 38.1 | 2.8
33474 | 11/08/1996 | 08:24:00 AM | 38.1 | 3.8
33475 | 11/08/1996 | 08:54:00 AM | 38.1 | 5.3
33476 | 11/08/1996 | 09:24:00 AM | 38.1 | 7.6
33477 | 11/08/1996 | 09:54:00 AM | 38.1 | 9.9
33478 | 11/08/1996 | 10:24:00 AM | 38.1 | 12.8
33479 | 11/08/1996 | 10:54:00 AM | 38.1 | 14.5
33480 | 11/08/1996 | 11:24:00 AM | 38.1 | 17.5
33481 | 11/08/1996 | 11:54:00 AM | 38.1 | 19
33482 | 11/08/1996 | 12:24:00 PM | 38.1 | 20.6
33483 | 11/08/1996 | 12:54:00 PM | 38.1 | 22.1
33484 | 11/08/1996 | 01:24:00 PM | 38.1 | 23.6
33485 | 11/08/1996 | 01:54:00 PM | 38.1 | 24.9
33486 | 11/08/1996 | 02:24:00 PM | 38.1 | 25.1
33487 | 11/08/1996 | 02:54:00 PM | 38.1 | 25.1
33488 | 11/08/1996 | 03:24:00 PM | 38.1 | 24.9
33489 | 11/08/1996 | 03:54:00 PM | 38.1 | 23.6
35209 | 11/19/1996 | 04:28:00 AM | 88.9 | 11.7
35210 | 11/19/1996 | 04:58:00 AM | 88.9 | 11.7
35211 | 11/19/1996 | 05:28:00 AM | 88.9 | 11.7
44205 | 01/07/1997 | 01:52:20 AM | 38.1 | -0.2
44206 | 01/07/1997 | 02:22:20 AM | 38.1 | -0.5
23070 | 08/23/1996 | 09:18:36 AM | 12.7 | 49.7
23071 | 08/23/1996 | 09:48:37 AM | 12.7 | 52.6
23072 | 08/23/1996 | 10:18:39 AM | 12.7 | 54.2
23073 | 08/23/1996 | 10:48:40 AM | 12.7 | 55.5
23074 | 08/23/1996 | 11:18:42 AM | 12.7 | 57.3
23075 | 08/23/1996 | 11:48:43 AM | 12.7 | 57.3
23076 | 08/23/1996 | 12:18:45 PM | 12.7 | 57.3
23077 | 08/23/1996 | 12:48:46 PM | 12.7 | 57.3
23078 | 08/23/1996 | 01:18:47 PM | 12.7 | 57.3
23079 | 08/23/1996 | 01:48:49 PM | 12.7 | 52.7
23080 | 08/23/1996 | 02:18:50 PM | 12.7 | 48.6
23081 | 08/23/1996 | 02:48:47 PM | 12.7 | 45.1
23082 | 08/23/1996 | 03:18:45 PM | 12.7 | 37.5
23083 | 08/23/1996 | 03:48:42 PM | 12.7 | 34.4
23084 | 08/23/1996 | 04:18:39 PM | 12.7 | 35.9
23085 | 08/23/1996 | 04:48:36 PM | 12.7 | 35.9
23086 | 08/23/1996 | 05:18:33 PM | 12.7 | 35
23087 | 08/23/1996 | 05:48:30 PM | 12.7 | 34.4
23088 | 08/23/1996 | 06:18:27 PM | 12.7 | 34.4
23089 | 08/23/1996 | 06:48:24 PM | 12.7 | 34.1
23090 | 08/23/1996 | 07:18:21 PM | 12.7 | 32.9
23091 | 08/23/1996 | 07:48:19 PM | 12.7 | 31.4
23092 | 08/23/1996 | 08:18:16 PM | 12.7 | 31.3
23093 | 08/23/1996 | 08:48:13 PM | 12.7 | 29.8
23094 | 08/23/1996 | 09:18:10 PM | 12.7 | 29.8
23095 | 08/23/1996 | 09:48:07 PM | 12.7 | 29.8
23096 | 08/23/1996 | 10:18:04 PM | 12.7 | 29.8
23097 | 08/23/1996 | 10:48:01 PM | 12.7 | 29.8
23098 | 08/23/1996 | 11:18:03 PM | 12.7 | 28.6
23099 | 08/23/1996 | 11:48:04 PM | 12.7 | 28.4
23100 | 08/24/1996 | 12:18:06 AM | 12.7 | 28.4
23101 | 08/24/1996 | 12:48:07 AM | 12.7 | 28.3
23102 | 08/24/1996 | 01:18:09 AM | 12.7 | 26.8
23103 | 08/24/1996 | 01:48:10 AM | 12.7 | 26.8
23104 | 08/24/1996 | 02:18:11 AM | 12.7 | 26.8
23105 | 08/24/1996 | 02:48:13 AM | 12.7 | 26.8
23106 | 08/24/1996 | 03:18:14 AM | 12.7 | 26.8
23107 | 08/24/1996 | 03:48:16 AM | 12.7 | 26.8
23108 | 08/24/1996 | 04:18:17 AM | 12.7 | 26.8
23109 | 08/24/1996 | 04:48:19 AM | 12.7 | 26.8
23110 | 08/24/1996 | 05:18:20 AM | 12.7 | 26.8
23111 | 08/24/1996 | 05:48:21 AM | 12.7 | 29.8
23112 | 08/24/1996 | 06:18:23 AM | 12.7 | 32.1
23113 | 08/24/1996 | 08:00:00 AM | 12.7 | 32.9
23114 | 08/24/1996 | 08:30:00 AM | 12.7 | 35.9
23115 | 08/24/1996 | 09:00:00 AM | 12.7 | 38.9
23116 | 08/24/1996 | 09:30:14 AM | 12.7 | 42
23117 | 08/24/1996 | 10:00:29 AM | 12.7 | 45.1
23118 | 08/24/1996 | 10:30:43 AM | 12.7 | 47.3
23119 | 08/24/1996 | 11:00:58 AM | 12.7 | 49.7
23120 | 08/24/1996 | 11:30:55 AM | 12.7 | 52
23121 | 08/24/1996 | 12:00:52 PM | 12.7 | 54.2
23122 | 08/24/1996 | 12:30:49 PM | 12.7 | 55.8
23123 | 08/24/1996 | 01:00:46 PM | 12.7 | 57.3
23124 | 08/24/1996 | 01:30:43 PM | 12.7 | 57.5
23125 | 08/24/1996 | 02:00:40 PM | 12.7 | 57.4
23126 | 08/24/1996 | 02:30:37 PM | 12.7 | 57.3
23127 | 08/24/1996 | 03:00:35 PM | 12.7 | 55.8
23128 | 08/24/1996 | 03:30:32 PM | 12.7 | 55.8
23129 | 08/24/1996 | 04:00:29 PM | 12.7 | 52.7
23130 | 08/24/1996 | 04:30:26 PM | 12.7 | 50.4
23345 | 08/29/1996 | 04:00:36 AM | 12.7 | 21.6
23346 | 08/29/1996 | 04:30:36 AM | 12.7 | 20.7
23347 | 08/29/1996 | 05:00:37 AM | 12.7 | 20.7
23348 | 08/29/1996 | 05:30:37 AM | 12.7 | 20.7
23349 | 08/29/1996 | 06:00:38 AM | 12.7 | 22.5
23350 | 08/29/1996 | 06:30:39 AM | 12.7 | 25.2
23351 | 08/29/1996 | 07:00:39 AM | 12.7 | 28.3
23352 | 08/29/1996 | 07:30:40 AM | 12.7 | 31.3
23353 | 08/29/1996 | 08:00:40 AM | 12.7 | 35
23354 | 08/29/1996 | 08:30:41 AM | 12.7 | 39
23355 | 08/29/1996 | 09:00:41 AM | 12.7 | 42
23356 | 08/29/1996 | 09:30:42 AM | 12.7 | 45.1
23357 | 08/29/1996 | 10:00:43 AM | 12.7 | 48.1
23358 | 08/29/1996 | 10:30:43 AM | 12.7 | 49.7
23359 | 08/29/1996 | 11:00:44 AM | 12.7 | 51.2
23360 | 08/29/1996 | 11:30:44 AM | 12.7 | 52.5
23361 | 08/29/1996 | 12:00:45 PM | 12.7 | 52.7
23362 | 08/29/1996 | 12:30:45 PM | 12.7 | 52.7
23363 | 08/29/1996 | 01:00:46 PM | 12.7 | 54.2
23364 | 08/29/1996 | 01:30:47 PM | 12.7 | 53.2
23365 | 08/29/1996 | 02:00:47 PM | 12.7 | 52.7
23366 | 08/29/1996 | 02:30:48 PM | 12.7 | 52.7
23367 | 08/29/1996 | 03:00:48 PM | 12.7 | 51.2
23368 | 08/29/1996 | 03:30:49 PM | 12.7 | 48.3
23369 | 08/29/1996 | 04:00:49 PM | 12.7 | 46.6
23370 | 08/29/1996 | 04:30:50 PM | 12.7 | 45.1
23371 | 08/29/1996 | 05:00:51 PM | 12.7 | 42
23372 | 08/29/1996 | 05:30:51 PM | 12.7 | 40.5
23373 | 08/29/1996 | 06:00:52 PM | 12.7 | 37.3
23374 | 08/29/1996 | 06:30:52 PM | 12.7 | 34.3
23375 | 08/29/1996 | 07:00:53 PM | 12.7 | 32.9
23376 | 08/29/1996 | 07:30:53 PM | 12.7 | 31.3
23377 | 08/29/1996 | 08:00:54 PM | 12.7 | 29.8
23378 | 08/29/1996 | 08:30:55 PM | 12.7 | 28.3
23379 | 08/29/1996 | 09:00:55 PM | 12.7 | 27.8
23380 | 08/29/1996 | 09:30:56 PM | 12.7 | 26.8
23381 | 08/29/1996 | 10:00:56 PM | 12.7 | 25.4
23382 | 08/29/1996 | 10:30:57 PM | 12.7 | 25.2
23383 | 08/29/1996 | 11:00:58 PM | 12.7 | 24.8
23384 | 08/29/1996 | 11:30:58 PM | 12.7 | 23.7
23385 | 08/30/1996 | 12:00:59 AM | 12.7 | 23.7
23386 | 08/30/1996 | 12:30:59 AM | 12.7 | 22.5
23387 | 08/30/1996 | 01:00:59 AM | 12.7 | 22.2
23388 | 08/30/1996 | 01:30:48 AM | 12.7 | 22.2
23389 | 08/30/1996 | 02:00:36 AM | 12.7 | 22.2
23390 | 08/30/1996 | 02:30:25 AM | 12.7 | 22.2
23391 | 08/30/1996 | 03:00:13 AM | 12.7 | 22.2
23392 | 08/30/1996 | 03:30:02 AM | 12.7 | 22.2
23393 | 08/30/1996 | 04:00:02 AM | 12.7 | 22.2
23394 | 08/30/1996 | 04:30:03 AM | 12.7 | 22.2
23395 | 08/30/1996 | 05:00:03 AM | 12.7 | 22.2
23396 | 08/30/1996 | 05:30:04 AM | 12.7 | 22.2
23397 | 08/30/1996 | 06:00:05 AM | 12.7 | 22.3
23398 | 08/30/1996 | 06:30:05 AM | 12.7 | 23.7
23399 | 08/30/1996 | 07:00:06 AM | 12.7 | 23.7
23400 | 08/30/1996 | 07:30:06 AM | 12.7 | 26.9
23401 | 08/30/1996 | 08:00:07 AM | 12.7 | 26.8
23402 | 08/30/1996 | 08:30:07 AM | 12.7 | 32.9
23403 | 08/30/1996 | 09:00:08 AM | 12.7 | 30.6
23404 | 08/30/1996 | 09:30:09 AM | 12.7 | 29.8
23405 | 08/30/1996 | 10:00:09 AM | 12.7 | 30.3
23406 | 08/30/1996 | 10:30:10 AM | 12.7 | 32.9
23407 | 08/30/1996 | 11:00:10 AM | 12.7 | 35.9
23408 | 08/30/1996 | 11:30:11 AM | 12.7 | 34.7
23409 | 08/30/1996 | 12:00:11 PM | 12.7 | 39
23410 | 08/30/1996 | 12:30:12 PM | 12.7 | 42
23411 | 08/30/1996 | 01:00:13 PM | 12.7 | 37.4
23412 | 08/30/1996 | 01:30:13 PM | 12.7 | 32.9
23413 | 08/30/1996 | 02:00:14 PM | 12.7 | 33
23414 | 08/30/1996 | 02:30:14 PM | 12.7 | 31.3
23415 | 08/30/1996 | 03:00:15 PM | 12.7 | 29.8
23416 | 08/30/1996 | 03:30:16 PM | 12.7 | 28.3
23417 | 08/30/1996 | 04:00:16 PM | 12.7 | 26.8
23418 | 08/30/1996 | 04:30:17 PM | 12.7 | 26.8
23419 | 08/30/1996 | 05:00:17 PM | 12.7 | 25.3
23420 | 08/30/1996 | 05:30:18 PM | 12.7 | 25.2
23421 | 08/30/1996 | 06:00:18 PM | 12.7 | 23.8
23422 | 08/30/1996 | 06:30:19 PM | 12.7 | 23.7
23423 | 08/30/1996 | 07:00:20 PM | 12.7 | 23.7
23424 | 08/30/1996 | 07:30:20 PM | 12.7 | 23.5
23425 | 08/30/1996 | 08:00:21 PM | 12.7 | 22.2
23426 | 08/30/1996 | 08:30:21 PM | 12.7 | 22.2
23427 | 08/30/1996 | 09:00:22 PM | 12.7 | 22.2
23428 | 08/30/1996 | 09:30:22 PM | 12.7 | 22.2
23429 | 08/30/1996 | 10:00:23 PM | 12.7 | 21
23430 | 08/30/1996 | 10:30:24 PM | 12.7 | 20.7
23431 | 08/30/1996 | 11:00:24 PM | 12.7 | 20.5
23432 | 08/30/1996 | 11:30:25 PM | 12.7 | 19.1
23433 | 08/31/1996 | 12:00:25 AM | 12.7 | 17.2
23434 | 08/31/1996 | 12:30:26 AM | 12.7 | 16.4
23435 | 08/31/1996 | 01:00:26 AM | 12.7 | 16.1
23436 | 08/31/1996 | 01:30:27 AM | 12.7 | 16.1
23437 | 08/31/1996 | 02:00:28 AM | 12.7 | 16.1
23438 | 08/31/1996 | 02:30:28 AM | 12.7 | 16.1
23439 | 08/31/1996 | 03:00:29 AM | 12.7 | 16.1
23440 | 08/31/1996 | 03:30:29 AM | 12.7 | 16.1
23441 | 08/31/1996 | 04:00:30 AM | 12.7 | 15.8
23442 | 08/31/1996 | 04:30:30 AM | 12.7 | 16
23443 | 08/31/1996 | 05:00:31 AM | 12.7 | 16.1
23444 | 08/31/1996 | 05:30:32 AM | 12.7 | 16.1
23445 | 08/31/1996 | 06:00:32 AM | 12.7 | 16
23446 | 08/31/1996 | 06:30:33 AM | 12.7 | 16.1
23447 | 08/31/1996 | 07:00:33 AM | 12.7 | 16.1
23448 | 08/31/1996 | 07:30:34 AM | 12.7 | 16.1
23449 | 08/31/1996 | 08:00:35 AM | 12.7 | 16.8
23450 | 08/31/1996 | 08:30:35 AM | 12.7 | 16.9
23451 | 08/31/1996 | 09:00:36 AM | 12.7 | 17.5
23452 | 08/31/1996 | 09:30:36 AM | 12.7 | 17.1
23453 | 08/31/1996 | 10:00:37 AM | 12.7 | 17.6
23454 | 08/31/1996 | 10:30:37 AM | 12.7 | 18.9
23455 | 08/31/1996 | 11:00:38 AM | 12.7 | 20.7
23456 | 08/31/1996 | 11:30:39 AM | 12.7 | 23.4
23457 | 08/31/1996 | 12:00:39 PM | 12.7 | 22.2
23458 | 08/31/1996 | 12:30:40 PM | 12.7 | 22.2
23459 | 08/31/1996 | 01:00:40 PM | 12.7 | 26.8
23460 | 08/31/1996 | 01:30:41 PM | 12.7 | 28.4
23461 | 08/31/1996 | 02:00:41 PM | 12.7 | 27
23462 | 08/31/1996 | 02:30:42 PM | 12.7 | 26.8
23463 | 08/31/1996 | 03:00:43 PM | 12.7 | 26.8
23464 | 08/31/1996 | 03:30:43 PM | 12.7 | 28.3
23465 | 08/31/1996 | 04:00:44 PM | 12.7 | 29.8
23466 | 08/31/1996 | 04:30:44 PM | 12.7 | 28.3
23467 | 08/31/1996 | 05:00:45 PM | 12.7 | 26.8
23468 | 08/31/1996 | 05:30:45 PM | 12.7 | 25.2
23469 | 08/31/1996 | 06:00:46 PM | 12.7 | 25.2
23470 | 08/31/1996 | 06:30:47 PM | 12.7 | 23.7
23471 | 08/31/1996 | 07:00:47 PM | 12.7 | 22.2
23472 | 08/31/1996 | 07:30:48 PM | 12.7 | 22.2
37967 | 11/25/1996 | 06:28:00 PM | 139.7 | 11.2
37968 | 11/25/1996 | 06:58:00 PM | 139.7 | 11.2
48924 | 01/12/1997 | 09:22:20 AM | 139.7 | 4.5
48925 | 01/12/1997 | 09:52:20 AM | 139.7 | 4.4
48926 | 01/12/1997 | 10:22:20 AM | 139.7 | 4.4
48927 | 01/12/1997 | 10:52:20 AM | 139.7 | 4.4
48928 | 01/12/1997 | 11:22:20 AM | 139.7 | 4.3
48929 | 01/12/1997 | 11:52:20 AM | 139.7 | 4.3
48930 | 01/12/1997 | 12:22:20 PM | 139.7 | 4.2
48931 | 01/12/1997 | 12:52:20 PM | 139.7 | 4.3
48932 | 01/12/1997 | 01:22:20 PM | 139.7 | 4.2
48933 | 01/12/1997 | 01:52:20 PM | 139.7 | 4.2
48934 | 01/12/1997 | 02:22:20 PM | 139.7 | 4.3
48935 | 01/12/1997 | 02:52:20 PM | 139.7 | 4.2
48936 | 01/12/1997 | 03:22:20 PM | 139.7 | 4.2
48937 | 01/12/1997 | 03:52:20 PM | 139.7 | 4.1
48938 | 01/12/1997 | 04:22:20 PM | 139.7 | 4.1
48939 | 01/12/1997 | 04:52:20 PM | 139.7 | 4
48940 | 01/12/1997 | 05:22:20 PM | 139.7 | 3.8
48941 | 01/12/1997 | 05:52:20 PM | 139.7 | 3.6
48942 | 01/12/1997 | 06:22:20 PM | 139.7 | 3.4
48943 | 01/12/1997 | 06:52:20 PM | 139.7 | 3.3
48944 | 01/12/1997 | 07:22:20 PM | 139.7 | 3.1
48945 | 01/12/1997 | 07:52:20 PM | 139.7 | 3
48946 | 01/12/1997 | 08:22:20 PM | 139.7 | 2.8
48947 | 01/12/1997 | 08:52:20 PM | 139.7 | 2.6
48948 | 01/12/1997 | 09:22:20 PM | 139.7 | 2.4
48949 | 01/12/1997 | 09:52:20 PM | 139.7 | 2.4
48950 | 01/12/1997 | 10:22:20 PM | 139.7 | 2.2
48951 | 01/12/1997 | 10:52:20 PM | 139.7 | 2.1
48952 | 01/12/1997 | 11:22:20 PM | 139.7 | 1.9
48953 | 01/12/1997 | 11:52:20 PM | 139.7 | 1.7
48954 | 01/13/1997 | 12:22:20 AM | 139.7 | 1.5
48955 | 01/13/1997 | 12:52:20 AM | 139.7 | 1.4
48956 | 01/13/1997 | 01:22:20 AM | 139.7 | 1.2
48957 | 01/13/1997 | 01:52:20 AM | 139.7 | 1
48958 | 01/13/1997 | 02:22:20 AM | 139.7 | 0.9
48959 | 01/13/1997 | 02:52:20 AM | 139.7 | 0.7
48960 | 01/13/1997 | 03:22:20 AM | 139.7 | 0.5
48961 | 01/13/1997 | 03:52:20 AM | 139.7 | 0.5
48962 | 01/13/1997 | 04:22:20 AM | 139.7 | 0.4
48963 | 01/13/1997 | 04:52:20 AM | 139.7 | 0.4
48964 | 01/13/1997 | 05:22:20 AM | 139.7 | 0.3
48965 | 01/13/1997 | 05:52:20 AM | 139.7 | 0.3
48966 | 01/13/1997 | 06:22:20 AM | 139.7 | 0.3
48967 | 01/13/1997 | 06:52:20 AM | 139.7 | 0.2
48968 | 01/13/1997 | 07:22:20 AM | 139.7 | 0.1
48969 | 01/13/1997 | 07:52:20 AM | 139.7 | -0.1
48970 | 01/13/1997 | 08:22:20 AM | 139.7 | -0.3
48971 | 01/13/1997 | 08:52:20 AM | 139.7 | -0.3
48972 | 01/13/1997 | 09:22:20 AM | 139.7 | -0.2
48973 | 01/13/1997 | 09:52:20 AM | 139.7 | 0
48974 | 01/13/1997 | 10:22:20 AM | 139.7 | 0.1
48975 | 01/13/1997 | 10:52:20 AM | 139.7 | 0.5
48976 | 01/13/1997 | 11:22:20 AM | 139.7 | 0.8
48977 | 01/13/1997 | 11:52:20 AM | 139.7 | 1.1
48978 | 01/13/1997 | 12:22:20 PM | 139.7 | 1.3
48979 | 01/13/1997 | 12:52:20 PM | 139.7 | 1.4
48980 | 01/13/1997 | 01:22:20 PM | 139.7 | 1.5
48981 | 01/13/1997 | 01:52:20 PM | 139.7 | 1.5
48982 | 01/13/1997 | 02:22:20 PM | 139.7 | 1.6
48983 | 01/13/1997 | 02:52:20 PM | 139.7 | 1.8
48984 | 01/13/1997 | 03:22:20 PM | 139.7 | 2
48985 | 01/13/1997 | 03:52:20 PM | 139.7 | 2.3
48986 | 01/13/1997 | 04:22:20 PM | 139.7 | 2.4
48987 | 01/13/1997 | 04:52:20 PM | 139.7 | 2.3
48988 | 01/13/1997 | 05:22:20 PM | 139.7 | 2.3
48989 | 01/13/1997 | 05:52:20 PM | 139.7 | 2.2
48990 | 01/13/1997 | 06:22:20 PM | 139.7 | 2.1
48991 | 01/13/1997 | 06:52:20 PM | 139.7 | 2.1
48992 | 01/13/1997 | 07:22:20 PM | 139.7 | 2
48993 | 01/13/1997 | 07:52:20 PM | 139.7 | 1.9
48994 | 01/13/1997 | 08:22:20 PM | 139.7 | 1.7
48995 | 01/13/1997 | 08:52:20 PM | 139.7 | 1.6
48996 | 01/13/1997 | 09:22:20 PM | 139.7 | 1.4
48997 | 01/13/1997 | 09:52:20 PM | 139.7 | 1.1
48998 | 01/13/1997 | 10:22:20 PM | 139.7 | 1
48999 | 01/13/1997 | 10:52:20 PM | 139.7 | 0.8
49000 | 01/13/1997 | 11:22:20 PM | 139.7 | 0.5
49001 | 01/13/1997 | 11:52:20 PM | 139.7 | 0.3
49002 | 01/14/1997 | 12:22:20 AM | 139.7 | 0.1
49003 | 01/14/1997 | 12:52:20 AM | 139.7 | 0.1
49004 | 01/14/1997 | 01:22:20 AM | 139.7 | -0.1
49005 | 01/14/1997 | 01:52:20 AM | 139.7 | -0.3
49006 | 01/14/1997 | 02:22:20 AM | 139.7 | -0.4
49007 | 01/14/1997 | 02:52:20 AM | 139.7 | -0.5
49008 | 01/14/1997 | 03:22:20 AM | 139.7 | -0.7
49009 | 01/14/1997 | 03:52:20 AM | 139.7 | -0.9
49010 | 01/14/1997 | 04:22:20 AM | 139.7 | -1
49011 | 01/14/1997 | 04:52:20 AM | 139.7 | -1.1
49012 | 01/14/1997 | 05:22:20 AM | 139.7 | -1.2
49013 | 01/14/1997 | 05:52:20 AM | 139.7 | -1.3
49014 | 01/14/1997 | 06:22:20 AM | 139.7 | -1.4
49015 | 01/14/1997 | 06:52:20 AM | 139.7 | -1.5
49016 | 01/14/1997 | 07:22:20 AM | 139.7 | -1.7
49017 | 01/14/1997 | 07:52:20 AM | 139.7 | -1.8
49018 | 01/14/1997 | 08:22:20 AM | 139.7 | -1.8
49019 | 01/14/1997 | 08:52:20 AM | 139.7 | -1.7
49020 | 01/14/1997 | 09:22:20 AM | 139.7 | -1.6
49021 | 01/14/1997 | 09:52:20 AM | 139.7 | -1.3
49022 | 01/14/1997 | 10:22:20 AM | 139.7 | -0.8
49023 | 01/14/1997 | 10:52:20 AM | 139.7 | -0.2
49024 | 01/14/1997 | 11:22:20 AM | 139.7 | 0.4
49025 | 01/14/1997 | 11:52:20 AM | 139.7 | 0.8
49026 | 01/14/1997 | 12:22:20 PM | 139.7 | 1
49027 | 01/14/1997 | 12:52:20 PM | 139.7 | 1.3
49028 | 01/14/1997 | 01:22:20 PM | 139.7 | 1.6
49029 | 01/14/1997 | 01:52:20 PM | 139.7 | 1.9
49030 | 01/14/1997 | 02:22:20 PM | 139.7 | 2.3
49031 | 01/14/1997 | 02:52:20 PM | 139.7 | 2.7
49032 | 01/14/1997 | 03:22:20 PM | 139.7 | 2.9
49033 | 01/14/1997 | 03:52:20 PM | 139.7 | 2.9
49034 | 01/14/1997 | 04:22:20 PM | 139.7 | 2.8
49035 | 01/14/1997 | 04:52:20 PM | 139.7 | 2.7
49036 | 01/14/1997 | 05:22:20 PM | 139.7 | 2.5
49037 | 01/14/1997 | 05:52:20 PM | 139.7 | 2.2
49038 | 01/14/1997 | 06:22:20 PM | 139.7 | 2.1
49039 | 01/14/1997 | 06:52:20 PM | 139.7 | 2
49040 | 01/14/1997 | 07:22:20 PM | 139.7 | 1.9
49041 | 01/14/1997 | 07:52:20 PM | 139.7 | 1.7
49042 | 01/14/1997 | 08:22:20 PM | 139.7 | 1.7
49043 | 01/14/1997 | 08:52:20 PM | 139.7 | 1.7
49044 | 01/14/1997 | 09:22:20 PM | 139.7 | 1.5
49045 | 01/14/1997 | 09:52:20 PM | 139.7 | 1.5
49046 | 01/14/1997 | 10:22:20 PM | 139.7 | 1.3
49047 | 01/14/1997 | 10:52:20 PM | 139.7 | 1.3
49048 | 01/14/1997 | 11:22:20 PM | 139.7 | 1.2
49049 | 01/14/1997 | 11:52:20 PM | 139.7 | 1
49050 | 01/15/1997 | 12:22:20 AM | 139.7 | 0.7
49051 | 01/15/1997 | 12:52:20 AM | 139.7 | 0.6
49052 | 01/15/1997 | 01:22:20 AM | 139.7 | 0.5
49053 | 01/15/1997 | 01:52:20 AM | 139.7 | 0.4
49054 | 01/15/1997 | 02:22:20 AM | 139.7 | 0.3
49055 | 01/15/1997 | 02:52:20 AM | 139.7 | 0.2
49056 | 01/15/1997 | 03:22:20 AM | 139.7 | 0.2
49057 | 01/15/1997 | 03:52:20 AM | 139.7 | 0.2
49058 | 01/15/1997 | 04:22:20 AM | 139.7 | 0.1
49059 | 01/15/1997 | 04:52:20 AM | 139.7 | 0.3
49060 | 01/15/1997 | 05:22:20 AM | 139.7 | 0.3
49061 | 01/15/1997 | 05:52:20 AM | 139.7 | 0.3
49062 | 01/15/1997 | 06:22:20 AM | 139.7 | 0.4
49063 | 01/15/1997 | 06:52:20 AM | 139.7 | 0.3
49064 | 01/15/1997 | 07:22:20 AM | 139.7 | 0.4
49065 | 01/15/1997 | 07:52:20 AM | 139.7 | 0.4
49066 | 01/15/1997 | 08:22:20 AM | 139.7 | 0.4
49067 | 01/15/1997 | 08:52:20 AM | 139.7 | 0.4
49068 | 01/15/1997 | 09:22:20 AM | 139.7 | 0.5
49069 | 01/15/1997 | 09:52:20 AM | 139.7 | 0.5
49070 | 01/15/1997 | 10:22:20 AM | 139.7 | 0.6
49071 | 01/15/1997 | 10:52:20 AM | 139.7 | 0.7
49072 | 01/15/1997 | 11:22:20 AM | 139.7 | 0.9
49073 | 01/15/1997 | 11:52:20 AM | 139.7 | 1
49074 | 01/15/1997 | 12:22:20 PM | 139.7 | 1.3
49075 | 01/15/1997 | 12:52:20 PM | 139.7 | 1.4
49076 | 01/15/1997 | 01:22:06 PM | 139.7 | 1.5
49077 | 01/15/1997 | 01:52:06 PM | 139.7 | 1.7
49078 | 01/15/1997 | 02:22:06 PM | 139.7 | 2.1
49079 | 01/15/1997 | 02:52:06 PM | 139.7 | 2.4
49080 | 01/15/1997 | 03:22:06 PM | 139.7 | 2.7
49081 | 01/15/1997 | 03:52:06 PM | 139.7 | 2.9
49082 | 01/15/1997 | 04:22:06 PM | 139.7 | 3.2
49083 | 01/15/1997 | 04:52:06 PM | 139.7 | 3.3
49084 | 01/15/1997 | 05:22:06 PM | 139.7 | 3.3
49085 | 01/15/1997 | 05:52:06 PM | 139.7 | 3.1
49086 | 01/15/1997 | 06:22:06 PM | 139.7 | 3
49087 | 01/15/1997 | 06:52:06 PM | 139.7 | 2.7
49088 | 01/15/1997 | 07:22:06 PM | 139.7 | 2.6
49089 | 01/15/1997 | 07:52:06 PM | 139.7 | 2.5
49090 | 01/15/1997 | 08:22:06 PM | 139.7 | 2.5
49091 | 01/15/1997 | 08:52:06 PM | 139.7 | 2.4
49092 | 01/15/1997 | 09:22:06 PM | 139.7 | 2.3
49093 | 01/15/1997 | 09:52:06 PM | 139.7 | 2.3
49094 | 01/15/1997 | 10:22:06 PM | 139.7 | 2.2
49095 | 01/15/1997 | 10:52:06 PM | 139.7 | 2.1
49096 | 01/15/1997 | 11:22:06 PM | 139.7 | 2
49097 | 01/15/1997 | 11:52:06 PM | 139.7 | 2
49098 | 01/16/1997 | 12:22:06 AM | 139.7 | 2
49099 | 01/16/1997 | 12:52:06 AM | 139.7 | 1.9
49100 | 01/16/1997 | 01:22:06 AM | 139.7 | 2
49101 | 01/16/1997 | 01:52:06 AM | 139.7 | 2
49102 | 01/16/1997 | 02:22:06 AM | 139.7 | 1.9
49103 | 01/16/1997 | 02:52:06 AM | 139.7 | 1.7
49104 | 01/16/1997 | 03:22:06 AM | 139.7 | 1.6
49105 | 01/16/1997 | 03:52:06 AM | 139.7 | 1.4
49106 | 01/16/1997 | 04:22:06 AM | 139.7 | 1.4
49107 | 01/16/1997 | 04:52:06 AM | 139.7 | 1.2
49108 | 01/16/1997 | 05:22:06 AM | 139.7 | 1
49109 | 01/16/1997 | 05:52:06 AM | 139.7 | 0.7
45109 | 01/25/1997 | 09:52:06 PM | 38.1 | 7.4
37825 | 11/22/1996 | 07:28:00 PM | 139.7 | 11.2
37826 | 11/22/1996 | 07:58:00 PM | 139.7 | 11.2
37827 | 11/22/1996 | 08:28:00 PM | 139.7 | 11
37828 | 11/22/1996 | 08:58:00 PM | 139.7 | 10.2
37829 | 11/22/1996 | 09:28:00 PM | 139.7 | 9.8
37830 | 11/22/1996 | 09:58:00 PM | 139.7 | 9.7
37831 | 11/22/1996 | 10:28:00 PM | 139.7 | 9.7
37832 | 11/22/1996 | 10:58:00 PM | 139.7 | 9.7
37833 | 11/22/1996 | 11:28:00 PM | 139.7 | 9.7
37834 | 11/22/1996 | 11:58:00 PM | 139.7 | 9.7
37835 | 11/23/1996 | 12:28:00 AM | 139.7 | 9.7
37836 | 11/23/1996 | 12:58:00 AM | 139.7 | 9.7
37837 | 11/23/1996 | 01:28:00 AM | 139.7 | 9.7
37838 | 11/23/1996 | 01:58:00 AM | 139.7 | 9.7
37839 | 11/23/1996 | 02:28:00 AM | 139.7 | 9.7
37840 | 11/23/1996 | 02:58:00 AM | 139.7 | 9.7
37841 | 11/23/1996 | 03:28:00 AM | 139.7 | 9.7
37842 | 11/23/1996 | 03:58:00 AM | 139.7 | 9.4
37843 | 11/23/1996 | 04:28:00 AM | 139.7 | 8.5
37844 | 11/23/1996 | 04:58:00 AM | 139.7 | 8.2
37845 | 11/23/1996 | 05:28:00 AM | 139.7 | 8.2
37846 | 11/23/1996 | 05:58:00 AM | 139.7 | 8.2
37847 | 11/23/1996 | 06:28:00 AM | 139.7 | 8.2
37848 | 11/23/1996 | 06:58:00 AM | 139.7 | 8.2
37849 | 11/23/1996 | 07:28:00 AM | 139.7 | 8.1
37850 | 11/23/1996 | 07:58:00 AM | 139.7 | 7.1
37851 | 11/23/1996 | 08:28:00 AM | 139.7 | 6.7
37852 | 11/23/1996 | 08:58:00 AM | 139.7 | 6.7
37853 | 11/23/1996 | 09:28:00 AM | 139.7 | 6.7
37854 | 11/23/1996 | 09:58:00 AM | 139.7 | 6.7
37855 | 11/23/1996 | 10:28:00 AM | 139.7 | 6.7
37856 | 11/23/1996 | 10:58:00 AM | 139.7 | 6.7
37857 | 11/23/1996 | 11:28:00 AM | 139.7 | 7.2
37858 | 11/23/1996 | 11:58:00 AM | 139.7 | 8.2
37859 | 11/23/1996 | 12:28:00 PM | 139.7 | 8.2
37860 | 11/23/1996 | 12:58:00 PM | 139.7 | 9.7
37861 | 11/23/1996 | 01:28:00 PM | 139.7 | 9.7
37862 | 11/23/1996 | 01:58:00 PM | 139.7 | 11.2
37863 | 11/23/1996 | 02:28:00 PM | 139.7 | 11.2
37864 | 11/23/1996 | 02:58:00 PM | 139.7 | 12.8
37865 | 11/23/1996 | 03:28:00 PM | 139.7 | 12.8
37866 | 11/23/1996 | 03:58:00 PM | 139.7 | 12.8
37867 | 11/23/1996 | 04:28:00 PM | 139.7 | 13.5
37868 | 11/23/1996 | 04:58:00 PM | 139.7 | 14.3
37869 | 11/23/1996 | 05:28:00 PM | 139.7 | 14.3
37870 | 11/23/1996 | 05:58:00 PM | 139.7 | 14.3
37871 | 11/23/1996 | 06:28:00 PM | 139.7 | 14.3
37872 | 11/23/1996 | 06:58:00 PM | 139.7 | 13.6
37873 | 11/23/1996 | 07:28:00 PM | 139.7 | 12.8
37874 | 11/23/1996 | 07:58:00 PM | 139.7 | 12.8
37875 | 11/23/1996 | 08:28:00 PM | 139.7 | 12.8
37876 | 11/23/1996 | 08:58:00 PM | 139.7 | 12.7
37877 | 11/23/1996 | 09:28:00 PM | 139.7 | 11.4
37878 | 11/23/1996 | 09:58:00 PM | 139.7 | 11.2
37879 | 11/23/1996 | 10:28:00 PM | 139.7 | 11.2
37880 | 11/23/1996 | 10:58:00 PM | 139.7 | 11.2
37881 | 11/23/1996 | 11:28:00 PM | 139.7 | 11.1
37882 | 11/23/1996 | 11:58:00 PM | 139.7 | 9.9
37883 | 11/24/1996 | 12:28:00 AM | 139.7 | 9.7
37884 | 11/24/1996 | 12:58:00 AM | 139.7 | 9.7
37885 | 11/24/1996 | 01:28:00 AM | 139.7 | 9.7
37886 | 11/24/1996 | 01:58:00 AM | 139.7 | 9.7
37887 | 11/24/1996 | 02:28:00 AM | 139.7 | 9.1
37888 | 11/24/1996 | 02:58:00 AM | 139.7 | 8.3
37889 | 11/24/1996 | 03:28:00 AM | 139.7 | 8.2
37890 | 11/24/1996 | 03:58:00 AM | 139.7 | 8.2
37891 | 11/24/1996 | 04:28:00 AM | 139.7 | 8.2
37892 | 11/24/1996 | 04:58:00 AM | 139.7 | 8.2
37893 | 11/24/1996 | 05:28:00 AM | 139.7 | 8.2
37894 | 11/24/1996 | 05:58:00 AM | 139.7 | 8.2
37895 | 11/24/1996 | 06:28:00 AM | 139.7 | 8.2
37896 | 11/24/1996 | 06:58:00 AM | 139.7 | 8.2
37897 | 11/24/1996 | 07:28:00 AM | 139.7 | 8
37898 | 11/24/1996 | 07:58:00 AM | 139.7 | 7.9
37899 | 11/24/1996 | 08:28:00 AM | 139.7 | 7.5
35415 | 11/23/1996 | 11:28:00 AM | 88.9 | 11.7
35627 | 11/02/1996 | 07:55:00 AM | 114.3 | 7.3
35628 | 11/02/1996 | 08:25:00 AM | 114.3 | 7.1
35629 | 11/02/1996 | 08:55:00 AM | 114.3 | 8
35630 | 11/02/1996 | 09:25:00 AM | 114.3 | 8.3
35631 | 11/02/1996 | 09:55:00 AM | 114.3 | 8.3
35632 | 11/02/1996 | 10:25:00 AM | 114.3 | 9.8
35633 | 11/02/1996 | 10:55:00 AM | 114.3 | 10.7
35634 | 11/02/1996 | 11:25:00 AM | 114.3 | 11.3
35635 | 11/02/1996 | 11:55:00 AM | 114.3 | 12.8
35636 | 11/02/1996 | 12:25:00 PM | 114.3 | 14.4
35637 | 11/02/1996 | 12:55:00 PM | 114.3 | 15.6
35638 | 11/02/1996 | 01:25:00 PM | 114.3 | 16
35639 | 11/02/1996 | 01:55:00 PM | 114.3 | 17.4
35640 | 11/02/1996 | 02:25:00 PM | 114.3 | 18.8
35641 | 11/02/1996 | 02:55:00 PM | 114.3 | 18.9
35642 | 11/02/1996 | 03:25:00 PM | 114.3 | 18.9
35643 | 11/02/1996 | 03:55:00 PM | 114.3 | 19
35644 | 11/02/1996 | 04:25:00 PM | 114.3 | 18.9
35645 | 11/02/1996 | 04:55:00 PM | 114.3 | 18.9
35646 | 11/02/1996 | 05:25:00 PM | 114.3 | 18.9
35647 | 11/02/1996 | 05:55:00 PM | 114.3 | 18.7
35648 | 11/02/1996 | 06:25:00 PM | 114.3 | 17.4
35649 | 11/02/1996 | 06:55:00 PM | 114.3 | 17.4
35650 | 11/02/1996 | 07:25:00 PM | 114.3 | 16.5
35651 | 11/02/1996 | 07:55:00 PM | 114.3 | 15.9
35652 | 11/02/1996 | 08:25:00 PM | 114.3 | 15.9
35653 | 11/02/1996 | 08:55:00 PM | 114.3 | 14.4
35654 | 11/02/1996 | 09:25:00 PM | 114.3 | 14.4
35655 | 11/02/1996 | 09:55:00 PM | 114.3 | 14.4
35656 | 11/02/1996 | 10:25:00 PM | 114.3 | 13
35657 | 11/02/1996 | 10:55:00 PM | 114.3 | 12.8
35658 | 11/02/1996 | 11:25:00 PM | 114.3 | 12.8
35659 | 11/02/1996 | 11:55:00 PM | 114.3 | 12.7
35660 | 11/03/1996 | 12:25:00 AM | 114.3 | 11.3
35661 | 11/03/1996 | 12:55:00 AM | 114.3 | 11.3
35662 | 11/03/1996 | 01:25:00 AM | 114.3 | 11.3
35663 | 11/03/1996 | 01:55:00 AM | 114.3 | 11.3
35664 | 11/03/1996 | 02:25:00 AM | 114.3 | 10.3
35665 | 11/03/1996 | 02:55:00 AM | 114.3 | 9.8
35666 | 11/03/1996 | 03:24:00 AM | 114.3 | 9.8
35667 | 11/03/1996 | 03:54:00 AM | 114.3 | 9.8
35668 | 11/03/1996 | 04:24:00 AM | 114.3 | 9.8
35669 | 11/03/1996 | 04:54:00 AM | 114.3 | 9
35670 | 11/03/1996 | 05:24:00 AM | 114.3 | 8.4
35671 | 11/03/1996 | 05:54:00 AM | 114.3 | 8.3
35672 | 11/03/1996 | 06:24:00 AM | 114.3 | 8.3
35673 | 11/03/1996 | 06:54:00 AM | 114.3 | 8.3
35674 | 11/03/1996 | 07:24:00 AM | 114.3 | 8.3
35675 | 11/03/1996 | 07:54:00 AM | 114.3 | 7.6
35676 | 11/03/1996 | 08:24:00 AM | 114.3 | 7.4
35677 | 11/03/1996 | 08:54:00 AM | 114.3 | 8.2
35678 | 11/03/1996 | 09:24:00 AM | 114.3 | 8.3
35679 | 11/03/1996 | 09:54:00 AM | 114.3 | 8.4
35680 | 11/03/1996 | 10:24:00 AM | 114.3 | 9.8
35681 | 11/03/1996 | 10:54:00 AM | 114.3 | 10.8
35682 | 11/03/1996 | 11:24:00 AM | 114.3 | 11.3
35683 | 11/03/1996 | 11:54:00 AM | 114.3 | 12.8
35684 | 11/03/1996 | 12:24:00 PM | 114.3 | 14.4
35685 | 11/03/1996 | 12:54:00 PM | 114.3 | 15.3
35686 | 11/03/1996 | 01:24:00 PM | 114.3 | 15.9
35687 | 11/03/1996 | 01:54:00 PM | 114.3 | 17.4
35688 | 11/03/1996 | 02:24:00 PM | 114.3 | 17.9
35689 | 11/03/1996 | 02:54:00 PM | 114.3 | 18.9
35690 | 11/03/1996 | 03:24:00 PM | 114.3 | 18.9
35691 | 11/03/1996 | 03:54:00 PM | 114.3 | 19.7
35692 | 11/03/1996 | 04:24:00 PM | 114.3 | 20.3
35693 | 11/03/1996 | 04:54:00 PM | 114.3 | 19.4
35694 | 11/03/1996 | 05:24:00 PM | 114.3 | 18.9
35695 | 11/03/1996 | 05:54:00 PM | 114.3 | 18.9
35696 | 11/03/1996 | 06:24:00 PM | 114.3 | 18.9
35697 | 11/03/1996 | 06:54:00 PM | 114.3 | 17.4
35698 | 11/03/1996 | 07:24:00 PM | 114.3 | 17.4
35699 | 11/03/1996 | 07:54:00 PM | 114.3 | 17.4
35700 | 11/03/1996 | 08:24:00 PM | 114.3 | 17.2
35701 | 11/03/1996 | 08:54:00 PM | 114.3 | 15.9
35702 | 11/03/1996 | 09:24:00 PM | 114.3 | 15.9
35703 | 11/03/1996 | 09:54:00 PM | 114.3 | 15.9
35704 | 11/03/1996 | 10:24:00 PM | 114.3 | 15.8
35705 | 11/03/1996 | 10:54:00 PM | 114.3 | 15.3
35706 | 11/03/1996 | 11:24:00 PM | 114.3 | 14.4
35707 | 11/03/1996 | 11:54:00 PM | 114.3 | 14.4
35708 | 11/04/1996 | 12:24:00 AM | 114.3 | 14.4
35709 | 11/04/1996 | 12:54:00 AM | 114.3 | 14.4
35710 | 11/04/1996 | 01:24:00 AM | 114.3 | 14.4
35711 | 11/04/1996 | 01:54:00 AM | 114.3 | 14.4
35712 | 11/04/1996 | 02:24:00 AM | 114.3 | 14.4
35713 | 11/04/1996 | 02:54:00 AM | 114.3 | 14.2
35714 | 11/04/1996 | 03:24:00 AM | 114.3 | 13.3
35715 | 11/04/1996 | 03:54:00 AM | 114.3 | 12.9
35716 | 11/04/1996 | 04:24:00 AM | 114.3 | 12.8
35717 | 11/04/1996 | 04:54:00 AM | 114.3 | 12.8
35718 | 11/04/1996 | 05:24:00 AM | 114.3 | 12.8
35719 | 11/04/1996 | 05:54:00 AM | 114.3 | 12.8
35720 | 11/04/1996 | 06:24:00 AM | 114.3 | 12.8
35721 | 11/04/1996 | 06:54:00 AM | 114.3 | 12.8
35722 | 11/04/1996 | 07:24:00 AM | 114.3 | 12.8
35723 | 11/04/1996 | 07:54:00 AM | 114.3 | 12.7
35724 | 11/04/1996 | 08:24:00 AM | 114.3 | 11.8
35725 | 11/04/1996 | 08:54:00 AM | 114.3 | 11.6
35726 | 11/04/1996 | 09:24:00 AM | 114.3 | 11.6
35727 | 11/04/1996 | 09:54:00 AM | 114.3 | 12.5
35728 | 11/04/1996 | 10:24:00 AM | 114.3 | 12.8
35729 | 11/04/1996 | 10:54:00 AM | 114.3 | 12.8
35730 | 11/04/1996 | 11:24:00 AM | 114.3 | 13.6
35731 | 11/04/1996 | 11:54:00 AM | 114.3 | 14.4
35732 | 11/04/1996 | 12:24:00 PM | 114.3 | 15.9
35733 | 11/04/1996 | 12:54:00 PM | 114.3 | 15.9
35734 | 11/04/1996 | 01:24:00 PM | 114.3 | 17.2
37569 | 11/17/1996 | 11:28:00 AM | 139.7 | 6.7
37570 | 11/17/1996 | 11:58:00 AM | 139.7 | 6.7
31045 | 10/24/1996 | 12:51:08 PM | 114.3 | 18.9
31046 | 10/24/1996 | 01:21:08 PM | 114.3 | 19.1
31047 | 10/24/1996 | 01:51:08 PM | 114.3 | 20.5
31048 | 10/24/1996 | 02:21:08 PM | 114.3 | 20.6
31049 | 10/24/1996 | 02:51:08 PM | 114.3 | 22
31050 | 10/24/1996 | 03:21:08 PM | 114.3 | 22
31051 | 10/24/1996 | 03:51:08 PM | 114.3 | 22
31052 | 10/24/1996 | 04:21:08 PM | 114.3 | 22
31053 | 10/24/1996 | 04:51:08 PM | 114.3 | 21.2
31054 | 10/24/1996 | 05:21:08 PM | 114.3 | 20.5
31055 | 10/24/1996 | 05:51:08 PM | 114.3 | 20.5
31056 | 10/24/1996 | 06:21:08 PM | 114.3 | 20.5
31057 | 10/24/1996 | 06:51:08 PM | 114.3 | 20.5
31058 | 10/24/1996 | 07:21:08 PM | 114.3 | 19.2
31059 | 10/24/1996 | 07:51:08 PM | 114.3 | 18.9
31060 | 10/24/1996 | 08:21:08 PM | 114.3 | 18.9
31061 | 10/24/1996 | 08:51:08 PM | 114.3 | 18.5
31062 | 10/24/1996 | 09:21:08 PM | 114.3 | 17.4
31063 | 10/24/1996 | 09:51:08 PM | 114.3 | 17.4
31064 | 10/24/1996 | 10:21:08 PM | 114.3 | 17.4
31065 | 10/24/1996 | 10:51:08 PM | 114.3 | 15.9
31066 | 10/24/1996 | 11:21:08 PM | 114.3 | 15.9
31067 | 10/24/1996 | 11:51:08 PM | 114.3 | 15.4
31068 | 10/25/1996 | 12:21:08 AM | 114.3 | 14.4
31069 | 10/25/1996 | 12:51:08 AM | 114.3 | 14.4
31070 | 10/25/1996 | 01:21:08 AM | 114.3 | 14.4
31071 | 10/25/1996 | 01:51:08 AM | 114.3 | 13.1
31072 | 10/25/1996 | 02:21:08 AM | 114.3 | 12.8
31073 | 10/25/1996 | 02:51:08 AM | 114.3 | 12.8
31074 | 10/25/1996 | 03:21:08 AM | 114.3 | 12.8
31075 | 10/25/1996 | 03:51:08 AM | 114.3 | 12.2
31076 | 10/25/1996 | 04:21:08 AM | 114.3 | 11.3
31077 | 10/25/1996 | 04:51:08 AM | 114.3 | 11.3
31078 | 10/25/1996 | 05:21:08 AM | 114.3 | 11.3
31079 | 10/25/1996 | 05:51:08 AM | 114.3 | 11.3
31080 | 10/25/1996 | 06:21:08 AM | 114.3 | 11.3
31081 | 10/25/1996 | 06:51:08 AM | 114.3 | 11.3
31082 | 10/25/1996 | 07:21:08 AM | 114.3 | 10.6
31083 | 10/25/1996 | 07:51:08 AM | 114.3 | 9.8
31084 | 10/25/1996 | 08:21:08 AM | 114.3 | 9.8
31085 | 10/25/1996 | 08:51:08 AM | 114.3 | 9.8
31086 | 10/25/1996 | 09:21:08 AM | 114.3 | 10.5
31087 | 10/25/1996 | 09:51:08 AM | 114.3 | 11.3
31088 | 10/25/1996 | 10:21:08 AM | 114.3 | 11.3
31089 | 10/25/1996 | 10:51:08 AM | 114.3 | 12.8
31090 | 10/25/1996 | 11:21:08 AM | 114.3 | 13.8
31091 | 10/25/1996 | 11:51:08 AM | 114.3 | 14.4
31092 | 10/25/1996 | 12:21:08 PM | 114.3 | 15.8
31093 | 10/25/1996 | 12:51:08 PM | 114.3 | 15.9
31094 | 10/25/1996 | 01:21:08 PM | 114.3 | 15.9
31095 | 10/25/1996 | 01:51:08 PM | 114.3 | 15.9
31096 | 10/25/1996 | 02:21:08 PM | 114.3 | 15.9
31097 | 10/25/1996 | 02:51:08 PM | 114.3 | 15.9
31098 | 10/25/1996 | 03:21:08 PM | 114.3 | 15.8
31099 | 10/25/1996 | 03:51:08 PM | 114.3 | 15.8
31100 | 10/25/1996 | 04:21:08 PM | 114.3 | 15.5
31101 | 10/25/1996 | 04:51:08 PM | 114.3 | 15.5
31102 | 10/25/1996 | 05:21:08 PM | 114.3 | 14.4
31103 | 10/25/1996 | 05:51:08 PM | 114.3 | 14.4
31104 | 10/25/1996 | 06:21:08 PM | 114.3 | 14.4
31105 | 10/25/1996 | 06:51:08 PM | 114.3 | 13.7
31106 | 10/25/1996 | 07:21:08 PM | 114.3 | 12.8
31107 | 10/25/1996 | 07:51:08 PM | 114.3 | 12.8
31108 | 10/25/1996 | 08:21:08 PM | 114.3 | 12.8
31109 | 10/25/1996 | 08:51:08 PM | 114.3 | 12.3
31110 | 10/25/1996 | 09:21:08 PM | 114.3 | 11.3
31111 | 10/25/1996 | 09:51:08 PM | 114.3 | 11.3
31112 | 10/25/1996 | 10:21:08 PM | 114.3 | 11.3
31113 | 10/25/1996 | 10:51:08 PM | 114.3 | 11.3
31114 | 10/25/1996 | 11:21:08 PM | 114.3 | 11.2
31115 | 10/25/1996 | 11:51:08 PM | 114.3 | 10.5
31116 | 10/26/1996 | 12:21:08 AM | 114.3 | 9.9
31117 | 10/26/1996 | 12:51:08 AM | 114.3 | 9.8
31118 | 10/26/1996 | 01:21:08 AM | 114.3 | 9.8
31119 | 10/26/1996 | 01:51:08 AM | 114.3 | 9.8
31120 | 10/26/1996 | 02:21:08 AM | 114.3 | 9.8
31121 | 10/26/1996 | 02:51:08 AM | 114.3 | 9.8
31122 | 10/26/1996 | 03:21:08 AM | 114.3 | 9.8
31123 | 10/26/1996 | 03:51:08 AM | 114.3 | 9.8
31124 | 10/26/1996 | 04:21:08 AM | 114.3 | 9.8
31125 | 10/26/1996 | 04:51:08 AM | 114.3 | 9.8
31126 | 10/26/1996 | 05:21:08 AM | 114.3 | 9.8
31127 | 10/26/1996 | 05:51:08 AM | 114.3 | 9.8
31128 | 10/26/1996 | 06:21:08 AM | 114.3 | 9.8
31129 | 10/26/1996 | 06:51:08 AM | 114.3 | 9.6
31130 | 10/26/1996 | 07:21:08 AM | 114.3 | 9.2
31131 | 10/26/1996 | 07:51:08 AM | 114.3 | 9
31132 | 10/26/1996 | 08:21:08 AM | 114.3 | 9
31133 | 10/26/1996 | 08:51:08 AM | 114.3 | 9.3
31134 | 10/26/1996 | 09:21:08 AM | 114.3 | 9.7
31135 | 10/26/1996 | 09:51:08 AM | 114.3 | 9.8
31136 | 10/26/1996 | 10:21:08 AM | 114.3 | 9.8
31137 | 10/26/1996 | 10:51:08 AM | 114.3 | 9.8
31138 | 10/26/1996 | 11:21:08 AM | 114.3 | 9.8
31139 | 10/26/1996 | 11:51:08 AM | 114.3 | 9.8
31140 | 10/26/1996 | 12:21:08 PM | 114.3 | 10.4
31141 | 10/26/1996 | 12:51:08 PM | 114.3 | 11.1
31142 | 10/26/1996 | 01:21:08 PM | 114.3 | 11.3
31143 | 10/26/1996 | 01:51:08 PM | 114.3 | 11.3
31144 | 10/26/1996 | 02:21:08 PM | 114.3 | 11.3
31145 | 10/26/1996 | 02:51:08 PM | 114.3 | 11.3
31146 | 10/26/1996 | 03:21:08 PM | 114.3 | 11.3
31147 | 10/26/1996 | 03:51:08 PM | 114.3 | 11.3
31148 | 10/26/1996 | 04:21:08 PM | 114.3 | 11.3
31149 | 10/26/1996 | 04:51:08 PM | 114.3 | 11.3
31150 | 10/26/1996 | 05:21:08 PM | 114.3 | 11.3
31151 | 10/26/1996 | 05:51:08 PM | 114.3 | 11.3
31152 | 10/26/1996 | 06:21:08 PM | 114.3 | 11.3
31153 | 10/26/1996 | 06:51:08 PM | 114.3 | 11.3
31154 | 10/26/1996 | 07:21:08 PM | 114.3 | 11.3
31155 | 10/26/1996 | 07:51:08 PM | 114.3 | 11.3
31156 | 10/26/1996 | 08:21:08 PM | 114.3 | 11
31157 | 10/26/1996 | 08:51:08 PM | 114.3 | 10.3
31158 | 10/26/1996 | 09:21:08 PM | 114.3 | 9.8
31159 | 10/26/1996 | 09:51:08 PM | 114.3 | 9.8
31160 | 10/26/1996 | 10:21:08 PM | 114.3 | 9.8
31161 | 10/26/1996 | 10:51:08 PM | 114.3 | 9.8
31162 | 10/26/1996 | 11:21:08 PM | 114.3 | 9.8
32852 | 11/20/1996 | 10:58:00 PM | 12.7 | 11.5
32853 | 11/20/1996 | 11:28:00 PM | 12.7 | 10
32854 | 11/20/1996 | 11:58:00 PM | 12.7 | 10
32855 | 11/21/1996 | 12:28:00 AM | 12.7 | 10
32856 | 11/21/1996 | 12:58:00 AM | 12.7 | 10
32857 | 11/21/1996 | 01:28:00 AM | 12.7 | 10
32858 | 11/21/1996 | 01:58:00 AM | 12.7 | 8.5
32859 | 11/21/1996 | 02:28:00 AM | 12.7 | 8.5
32860 | 11/21/1996 | 02:58:00 AM | 12.7 | 7.6
32861 | 11/21/1996 | 03:28:00 AM | 12.7 | 6.9
32862 | 11/21/1996 | 03:58:00 AM | 12.7 | 6.9
32863 | 11/21/1996 | 04:28:00 AM | 12.7 | 6.9
32864 | 11/21/1996 | 04:58:00 AM | 12.7 | 6.9
32865 | 11/21/1996 | 05:28:00 AM | 12.7 | 6.9
32866 | 11/21/1996 | 05:58:00 AM | 12.7 | 6.9
32867 | 11/21/1996 | 06:28:00 AM | 12.7 | 6.8
32868 | 11/21/1996 | 06:58:00 AM | 12.7 | 6.9
32869 | 11/21/1996 | 07:28:00 AM | 12.7 | 6.9
32870 | 11/21/1996 | 07:58:00 AM | 12.7 | 6.6
32871 | 11/21/1996 | 08:28:00 AM | 12.7 | 6.8
32872 | 11/21/1996 | 08:58:00 AM | 12.7 | 6.9
32873 | 11/21/1996 | 09:28:00 AM | 12.7 | 6.9
32874 | 11/21/1996 | 09:58:00 AM | 12.7 | 8.5
32875 | 11/21/1996 | 10:28:00 AM | 12.7 | 11.5
32876 | 11/21/1996 | 10:58:00 AM | 12.7 | 11.6
32877 | 11/21/1996 | 11:28:00 AM | 12.7 | 14.3
32878 | 11/21/1996 | 11:58:00 AM | 12.7 | 14.6
32879 | 11/21/1996 | 12:28:00 PM | 12.7 | 16.1
32880 | 11/21/1996 | 12:58:00 PM | 12.7 | 16.5
32881 | 11/21/1996 | 01:28:00 PM | 12.7 | 18.7
32882 | 11/21/1996 | 01:58:00 PM | 12.7 | 19.1
32883 | 11/21/1996 | 02:28:00 PM | 12.7 | 19.1
32884 | 11/21/1996 | 02:58:00 PM | 12.7 | 19.1
32885 | 11/21/1996 | 03:28:00 PM | 12.7 | 17.6
32886 | 11/21/1996 | 03:58:00 PM | 12.7 | 17.6
32887 | 11/21/1996 | 04:28:00 PM | 12.7 | 16.3
32888 | 11/21/1996 | 04:58:00 PM | 12.7 | 16.1
32889 | 11/21/1996 | 05:28:00 PM | 12.7 | 15.8
32890 | 11/21/1996 | 05:58:00 PM | 12.7 | 14.6
32891 | 11/21/1996 | 06:28:00 PM | 12.7 | 14.6
32892 | 11/21/1996 | 06:58:00 PM | 12.7 | 13.2
32893 | 11/21/1996 | 07:28:00 PM | 12.7 | 13
32894 | 11/21/1996 | 07:58:00 PM | 12.7 | 13
32895 | 11/21/1996 | 08:28:00 PM | 12.7 | 13
32896 | 11/21/1996 | 08:58:00 PM | 12.7 | 13
32897 | 11/21/1996 | 09:28:00 PM | 12.7 | 13
32898 | 11/21/1996 | 09:58:00 PM | 12.7 | 11.5
32899 | 11/21/1996 | 10:28:00 PM | 12.7 | 11.5
32900 | 11/21/1996 | 10:58:00 PM | 12.7 | 11.5
32901 | 11/21/1996 | 11:28:00 PM | 12.7 | 11.5
32902 | 11/21/1996 | 11:58:00 PM | 12.7 | 11.5
32903 | 11/22/1996 | 12:28:00 AM | 12.7 | 11.5
32904 | 11/22/1996 | 12:58:00 AM | 12.7 | 11.5
32905 | 11/22/1996 | 01:28:00 AM | 12.7 | 11.5
32906 | 11/22/1996 | 01:58:00 AM | 12.7 | 11.5
32907 | 11/22/1996 | 02:28:00 AM | 12.7 | 10.5
32908 | 11/22/1996 | 02:58:00 AM | 12.7 | 10
32909 | 11/22/1996 | 03:28:00 AM | 12.7 | 10
32910 | 11/22/1996 | 03:58:00 AM | 12.7 | 10
32911 | 11/22/1996 | 04:28:00 AM | 12.7 | 10
32912 | 11/22/1996 | 04:58:00 AM | 12.7 | 8.5
32913 | 11/22/1996 | 05:28:00 AM | 12.7 | 8.5
32914 | 11/22/1996 | 05:58:00 AM | 12.7 | 8.5
32915 | 11/22/1996 | 06:28:00 AM | 12.7 | 8.4
32916 | 11/22/1996 | 06:58:00 AM | 12.7 | 7.4
34636 | 11/07/1996 | 02:54:00 AM | 88.9 | 5.6
34637 | 11/07/1996 | 03:24:00 AM | 88.9 | 5.6
34638 | 11/07/1996 | 03:54:00 AM | 88.9 | 5.5
21051 | 07/12/1996 | 07:48:11 AM | 139.7 | 29.5
21052 | 07/12/1996 | 08:18:11 AM | 139.7 | 29.5
20572 | 07/02/1996 | 08:18:11 AM | 139.7 | 29.5
20573 | 07/02/1996 | 08:48:11 AM | 139.7 | 31
20574 | 07/02/1996 | 09:18:11 AM | 139.7 | 31.1
20575 | 07/02/1996 | 09:48:11 AM | 139.7 | 31.4
20576 | 07/02/1996 | 10:18:11 AM | 139.7 | 32.6
20577 | 07/02/1996 | 10:48:11 AM | 139.7 | 33.3
20578 | 07/02/1996 | 11:18:11 AM | 139.7 | 34.1
20579 | 07/02/1996 | 11:48:11 AM | 139.7 | 35.7
20580 | 07/02/1996 | 12:18:11 PM | 139.7 | 36.2
20581 | 07/02/1996 | 12:48:11 PM | 139.7 | 37.2
20582 | 07/02/1996 | 01:18:11 PM | 139.7 | 38.7
20583 | 07/02/1996 | 01:48:11 PM | 139.7 | 38.7
20584 | 07/02/1996 | 02:18:11 PM | 139.7 | 39
20585 | 07/02/1996 | 02:48:11 PM | 139.7 | 40.1
20586 | 07/02/1996 | 03:18:11 PM | 139.7 | 40.2
20587 | 07/02/1996 | 03:48:11 PM | 139.7 | 40.2
20588 | 07/02/1996 | 04:18:11 PM | 139.7 | 40.2
20589 | 07/02/1996 | 04:48:11 PM | 139.7 | 40.2
20590 | 07/02/1996 | 05:18:11 PM | 139.7 | 40.2
20591 | 07/02/1996 | 05:48:11 PM | 139.7 | 40.2
20592 | 07/02/1996 | 06:18:11 PM | 139.7 | 40.2
20593 | 07/02/1996 | 06:48:11 PM | 139.7 | 40.2
20594 | 07/02/1996 | 07:18:11 PM | 139.7 | 39
20595 | 07/02/1996 | 07:48:11 PM | 139.7 | 38.7
20596 | 07/02/1996 | 08:18:11 PM | 139.7 | 38.7
20597 | 07/02/1996 | 08:48:11 PM | 139.7 | 37.2
20598 | 07/02/1996 | 09:18:11 PM | 139.7 | 37.2
20599 | 07/02/1996 | 09:48:11 PM | 139.7 | 37.2
20600 | 07/02/1996 | 10:18:11 PM | 139.7 | 35.7
20601 | 07/02/1996 | 10:48:11 PM | 139.7 | 35.7
20602 | 07/02/1996 | 11:18:11 PM | 139.7 | 35.5
20603 | 07/02/1996 | 11:48:11 PM | 139.7 | 34.1
20604 | 07/03/1996 | 12:18:11 AM | 139.7 | 34.1
20605 | 07/03/1996 | 12:48:11 AM | 139.7 | 34.1
20606 | 07/03/1996 | 01:18:11 AM | 139.7 | 33.4
20607 | 07/03/1996 | 01:48:11 AM | 139.7 | 32.6
22916 | 08/20/1996 | 04:18:09 AM | 12.7 | 17.6
22917 | 08/20/1996 | 04:48:10 AM | 12.7 | 19.1
22918 | 08/20/1996 | 05:18:11 AM | 12.7 | 20.3
22919 | 08/20/1996 | 05:48:13 AM | 12.7 | 22.2
22920 | 08/20/1996 | 06:18:14 AM | 12.7 | 25.2
22921 | 08/20/1996 | 06:48:16 AM | 12.7 | 28.3
22922 | 08/20/1996 | 07:18:17 AM | 12.7 | 31.3
22923 | 08/20/1996 | 07:48:19 AM | 12.7 | 35.9
22924 | 08/20/1996 | 08:18:20 AM | 12.7 | 39
22925 | 08/20/1996 | 08:48:21 AM | 12.7 | 42
22926 | 08/20/1996 | 09:18:23 AM | 12.7 | 45.1
22927 | 08/20/1996 | 09:48:24 AM | 12.7 | 46.6
22928 | 08/20/1996 | 10:18:26 AM | 12.7 | 49.7
22929 | 08/20/1996 | 10:48:27 AM | 12.7 | 51.2
22930 | 08/20/1996 | 11:18:29 AM | 12.7 | 52.7
22931 | 08/20/1996 | 11:48:30 AM | 12.7 | 54.1
22932 | 08/20/1996 | 12:18:32 PM | 12.7 | 53.4
22933 | 08/20/1996 | 12:48:33 PM | 12.7 | 52.7
22934 | 08/20/1996 | 01:18:34 PM | 12.7 | 51.2
22935 | 08/20/1996 | 01:48:36 PM | 12.7 | 50.8
22936 | 08/20/1996 | 02:18:33 PM | 12.7 | 49.6
22937 | 08/20/1996 | 02:48:30 PM | 12.7 | 46.6
22938 | 08/20/1996 | 03:18:27 PM | 12.7 | 45.1
22939 | 08/20/1996 | 03:48:24 PM | 12.7 | 42
22940 | 08/20/1996 | 04:18:21 PM | 12.7 | 39
22941 | 08/20/1996 | 04:48:19 PM | 12.7 | 35.9
22942 | 08/20/1996 | 05:18:16 PM | 12.7 | 34.4
22943 | 08/20/1996 | 05:48:13 PM | 12.7 | 32.7
22944 | 08/20/1996 | 06:18:10 PM | 12.7 | 31.3
22945 | 08/20/1996 | 06:48:07 PM | 12.7 | 29.8
22946 | 08/20/1996 | 07:18:04 PM | 12.7 | 28.3
22947 | 08/20/1996 | 07:48:01 PM | 12.7 | 28.3
22948 | 08/20/1996 | 08:18:03 PM | 12.7 | 26.8
22949 | 08/20/1996 | 08:48:04 PM | 12.7 | 26.3
22950 | 08/20/1996 | 09:18:06 PM | 12.7 | 25.2
22951 | 08/20/1996 | 09:48:07 PM | 12.7 | 25.2
22952 | 08/20/1996 | 10:18:09 PM | 12.7 | 23.8
22953 | 08/20/1996 | 10:48:10 PM | 12.7 | 23.7
22954 | 08/20/1996 | 11:18:11 PM | 12.7 | 23.6
22955 | 08/20/1996 | 11:48:13 PM | 12.7 | 22.2
22956 | 08/21/1996 | 12:18:14 AM | 12.7 | 22.2
22957 | 08/21/1996 | 12:48:16 AM | 12.7 | 22
22958 | 08/21/1996 | 01:18:17 AM | 12.7 | 20.7
22959 | 08/21/1996 | 01:48:19 AM | 12.7 | 20.7
22960 | 08/21/1996 | 02:18:20 AM | 12.7 | 20.7
22961 | 08/21/1996 | 02:48:21 AM | 12.7 | 19.9
22962 | 08/21/1996 | 03:18:23 AM | 12.7 | 19.1
22963 | 08/21/1996 | 03:48:24 AM | 12.7 | 19.1
22964 | 08/21/1996 | 04:18:21 AM | 12.7 | 19.1
22965 | 08/21/1996 | 04:48:19 AM | 12.7 | 20.5
22966 | 08/21/1996 | 05:18:16 AM | 12.7 | 22.2
22967 | 08/21/1996 | 05:48:13 AM | 12.7 | 24.8
22968 | 08/21/1996 | 06:18:10 AM | 12.7 | 28.3
22969 | 08/21/1996 | 06:48:07 AM | 12.7 | 31.3
22970 | 08/21/1996 | 07:18:04 AM | 12.7 | 34.4
22971 | 08/21/1996 | 07:48:01 AM | 12.7 | 37.5
22972 | 08/21/1996 | 08:18:03 AM | 12.7 | 42
22973 | 08/21/1996 | 08:48:04 AM | 12.7 | 45.1
22974 | 08/21/1996 | 09:18:06 AM | 12.7 | 46.7
22975 | 08/21/1996 | 09:48:07 AM | 12.7 | 49.7
22976 | 08/21/1996 | 10:18:09 AM | 12.7 | 51.2
22977 | 08/21/1996 | 10:48:10 AM | 12.7 | 52.7
22978 | 08/21/1996 | 11:18:11 AM | 12.7 | 54.2
22979 | 08/21/1996 | 11:48:13 AM | 12.7 | 55.8
22980 | 08/21/1996 | 12:18:14 PM | 12.7 | 55.8
22981 | 08/21/1996 | 12:48:16 PM | 12.7 | 55.8
22982 | 08/21/1996 | 01:18:17 PM | 12.7 | 54.6
22983 | 08/21/1996 | 01:48:19 PM | 12.7 | 53.9
22984 | 08/21/1996 | 02:18:20 PM | 12.7 | 52.7
22985 | 08/21/1996 | 02:48:21 PM | 12.7 | 49.7
22986 | 08/21/1996 | 03:18:23 PM | 12.7 | 48.1
22987 | 08/21/1996 | 03:48:24 PM | 12.7 | 45.1
22988 | 08/21/1996 | 04:18:26 PM | 12.7 | 42
22989 | 08/21/1996 | 04:48:27 PM | 12.7 | 39
22990 | 08/21/1996 | 05:18:29 PM | 12.7 | 36.8
22991 | 08/21/1996 | 05:48:30 PM | 12.7 | 34.4
22992 | 08/21/1996 | 06:18:32 PM | 12.7 | 32.9
22993 | 08/21/1996 | 06:48:33 PM | 12.7 | 31.3
22994 | 08/21/1996 | 07:18:34 PM | 12.7 | 29.9
22995 | 08/21/1996 | 07:48:36 PM | 12.7 | 29.7
22996 | 08/21/1996 | 08:18:37 PM | 12.7 | 28.3
22997 | 08/21/1996 | 08:48:39 PM | 12.7 | 26.8
22998 | 08/21/1996 | 09:18:40 PM | 12.7 | 26.8
22999 | 08/21/1996 | 09:48:37 PM | 12.7 | 25.3
23000 | 08/21/1996 | 10:18:34 PM | 12.7 | 25.2
23001 | 08/21/1996 | 10:48:32 PM | 12.7 | 24.8
23002 | 08/21/1996 | 11:18:29 PM | 12.7 | 23.7
23003 | 08/21/1996 | 11:48:26 PM | 12.7 | 23.7
23004 | 08/22/1996 | 12:18:23 AM | 12.7 | 22.2
23005 | 08/22/1996 | 12:48:20 AM | 12.7 | 22.2
23006 | 08/22/1996 | 01:18:17 AM | 12.7 | 21.6
23007 | 08/22/1996 | 01:48:14 AM | 12.7 | 20.7
23008 | 08/22/1996 | 02:18:11 AM | 12.7 | 20.7
23009 | 08/22/1996 | 02:48:09 AM | 12.7 | 20.6
23010 | 08/22/1996 | 03:18:06 AM | 12.7 | 19.1
23011 | 08/22/1996 | 03:48:03 AM | 12.7 | 19.1
23012 | 08/22/1996 | 04:18:00 AM | 12.7 | 19.1
23013 | 08/22/1996 | 04:48:01 AM | 12.7 | 20.6
23014 | 08/22/1996 | 05:18:03 AM | 12.7 | 22.2
23015 | 08/22/1996 | 05:48:04 AM | 12.7 | 25.2
23016 | 08/22/1996 | 06:18:06 AM | 12.7 | 28.3
23017 | 08/22/1996 | 06:48:07 AM | 12.7 | 31.3
23018 | 08/22/1996 | 07:18:09 AM | 12.7 | 34.4
23019 | 08/22/1996 | 07:48:10 AM | 12.7 | 37.8
23020 | 08/22/1996 | 08:18:11 AM | 12.7 | 41.9
23021 | 08/22/1996 | 08:48:13 AM | 12.7 | 43.7
23022 | 08/22/1996 | 09:18:14 AM | 12.7 | 46.6
23023 | 08/22/1996 | 09:48:16 AM | 12.7 | 49.7
23024 | 08/22/1996 | 10:18:17 AM | 12.7 | 51.2
23025 | 08/22/1996 | 10:48:19 AM | 12.7 | 52.7
23026 | 08/22/1996 | 11:18:20 AM | 12.7 | 54.2
23027 | 08/22/1996 | 11:48:21 AM | 12.7 | 54.2
23028 | 08/22/1996 | 12:18:23 PM | 12.7 | 55.7
23029 | 08/22/1996 | 12:48:24 PM | 12.7 | 55.8
23030 | 08/22/1996 | 01:18:26 PM | 12.7 | 54.2
23031 | 08/22/1996 | 01:48:27 PM | 12.7 | 54.2
23032 | 08/22/1996 | 02:18:29 PM | 12.7 | 52.7
23033 | 08/22/1996 | 02:48:30 PM | 12.7 | 50.1
23034 | 08/22/1996 | 03:18:32 PM | 12.7 | 48.1
23035 | 08/22/1996 | 03:48:33 PM | 12.7 | 46.1
23036 | 08/22/1996 | 04:18:30 PM | 12.7 | 43.6
23037 | 08/22/1996 | 04:48:27 PM | 12.7 | 40.5
23038 | 08/22/1996 | 05:18:24 PM | 12.7 | 37.5
23039 | 08/22/1996 | 05:48:21 PM | 12.7 | 35.9
23040 | 08/22/1996 | 06:18:19 PM | 12.7 | 34.2
23041 | 08/22/1996 | 06:48:16 PM | 12.7 | 32.5
23042 | 08/22/1996 | 07:18:13 PM | 12.7 | 31.3
23043 | 08/22/1996 | 07:48:10 PM | 12.7 | 29.8
23044 | 08/22/1996 | 08:18:07 PM | 12.7 | 28.5
23045 | 08/22/1996 | 08:48:04 PM | 12.7 | 28.3
23046 | 08/22/1996 | 09:18:01 PM | 12.7 | 28.3
23047 | 08/22/1996 | 09:48:03 PM | 12.7 | 26.8
23048 | 08/22/1996 | 10:18:04 PM | 12.7 | 26.8
23049 | 08/22/1996 | 10:48:06 PM | 12.7 | 25.2
23050 | 08/22/1996 | 11:18:07 PM | 12.7 | 25.2
23051 | 08/22/1996 | 11:48:09 PM | 12.7 | 23.7
23052 | 08/23/1996 | 12:18:10 AM | 12.7 | 23.7
23053 | 08/23/1996 | 12:48:11 AM | 12.7 | 23.7
23054 | 08/23/1996 | 01:18:13 AM | 12.7 | 22.5
23055 | 08/23/1996 | 01:48:14 AM | 12.7 | 22.2
23056 | 08/23/1996 | 02:18:16 AM | 12.7 | 22.2
23057 | 08/23/1996 | 02:48:17 AM | 12.7 | 22.2
23058 | 08/23/1996 | 03:18:19 AM | 12.7 | 22.2
23059 | 08/23/1996 | 03:48:20 AM | 12.7 | 22.2
23060 | 08/23/1996 | 04:18:21 AM | 12.7 | 22.1
23061 | 08/23/1996 | 04:48:23 AM | 12.7 | 22.2
23062 | 08/23/1996 | 05:18:24 AM | 12.7 | 22.3
23063 | 08/23/1996 | 05:48:26 AM | 12.7 | 25.5
23064 | 08/23/1996 | 06:18:27 AM | 12.7 | 29.8
23065 | 08/23/1996 | 06:48:29 AM | 12.7 | 32.9
23066 | 08/23/1996 | 07:18:30 AM | 12.7 | 37.1
21714 | 07/26/1996 | 03:18:10 AM | 139.7 | 32.6
38305 | 12/19/1996 | 07:52:20 PM | 12.7 | 3.2
38306 | 12/19/1996 | 08:22:20 PM | 12.7 | 2.7
23475 | 08/31/1996 | 09:00:50 PM | 12.7 | 19.1
23476 | 08/31/1996 | 09:30:50 PM | 12.7 | 19.1
23477 | 08/31/1996 | 10:00:51 PM | 12.7 | 18.4
23478 | 08/31/1996 | 10:30:51 PM | 12.7 | 17.6
23479 | 08/31/1996 | 11:00:52 PM | 12.7 | 17.6
23480 | 08/31/1996 | 11:30:52 PM | 12.7 | 17.5
23481 | 08/01/1996 | 12:18:10 AM | 38.1 | 28.2
23482 | 08/01/1996 | 12:48:11 AM | 38.1 | 28.2
23483 | 08/01/1996 | 01:18:13 AM | 38.1 | 28.2
23484 | 08/01/1996 | 01:48:14 AM | 38.1 | 26.7
23485 | 08/01/1996 | 02:18:16 AM | 38.1 | 26.7
23486 | 08/01/1996 | 02:48:17 AM | 38.1 | 26.7
23487 | 08/01/1996 | 03:18:19 AM | 38.1 | 25.9
23488 | 08/01/1996 | 03:48:20 AM | 38.1 | 25.1
23489 | 08/01/1996 | 04:18:21 AM | 38.1 | 25.1
23490 | 08/01/1996 | 04:48:23 AM | 38.1 | 26.7
23491 | 08/01/1996 | 05:18:24 AM | 38.1 | 28.2
23492 | 08/01/1996 | 05:48:26 AM | 38.1 | 29.7
23493 | 08/01/1996 | 06:18:27 AM | 38.1 | 32.1
23494 | 08/01/1996 | 06:48:29 AM | 38.1 | 34.3
23495 | 08/01/1996 | 07:18:30 AM | 38.1 | 37.4
23496 | 08/01/1996 | 07:48:32 AM | 38.1 | 40.4
23497 | 08/01/1996 | 08:18:33 AM | 38.1 | 43.5
23498 | 08/01/1996 | 08:48:34 AM | 38.1 | 46.1
23499 | 08/01/1996 | 09:18:36 AM | 38.1 | 48
23500 | 08/01/1996 | 09:48:37 AM | 38.1 | 49.6
23501 | 08/01/1996 | 10:18:39 AM | 38.1 | 51.1
23502 | 08/01/1996 | 10:48:40 AM | 38.1 | 51.3
23503 | 08/01/1996 | 11:18:42 AM | 38.1 | 52.6
23504 | 08/01/1996 | 11:48:43 AM | 38.1 | 53.3
23505 | 08/01/1996 | 12:18:40 PM | 38.1 | 54
23506 | 08/01/1996 | 12:48:37 PM | 38.1 | 53.7
23507 | 08/01/1996 | 01:18:34 PM | 38.1 | 52.6
23508 | 08/01/1996 | 01:48:32 PM | 38.1 | 52.6
23509 | 08/01/1996 | 02:18:29 PM | 38.1 | 51.1
23510 | 08/01/1996 | 02:48:26 PM | 38.1 | 49.7
23511 | 08/01/1996 | 03:18:23 PM | 38.1 | 48.2
23512 | 08/01/1996 | 03:48:20 PM | 38.1 | 46.5
23513 | 08/01/1996 | 04:18:17 PM | 38.1 | 45
23514 | 08/01/1996 | 04:48:14 PM | 38.1 | 43.5
23515 | 08/01/1996 | 05:18:11 PM | 38.1 | 40.4
23516 | 08/01/1996 | 05:48:09 PM | 38.1 | 38.9
23517 | 08/01/1996 | 06:18:06 PM | 38.1 | 37.4
23518 | 08/01/1996 | 06:48:03 PM | 38.1 | 35.8
23519 | 08/01/1996 | 07:18:00 PM | 38.1 | 34.3
23520 | 08/01/1996 | 07:48:01 PM | 38.1 | 34
23521 | 08/01/1996 | 08:18:03 PM | 38.1 | 32.8
23522 | 08/01/1996 | 08:48:04 PM | 38.1 | 32.5
23523 | 08/01/1996 | 09:18:06 PM | 38.1 | 31.2
23524 | 08/01/1996 | 09:48:07 PM | 38.1 | 30.9
23525 | 08/01/1996 | 10:18:09 PM | 38.1 | 29.7
23526 | 08/01/1996 | 10:48:10 PM | 38.1 | 29.7
23527 | 08/01/1996 | 11:18:11 PM | 38.1 | 28.2
23528 | 08/01/1996 | 11:48:13 PM | 38.1 | 28.2
23529 | 08/02/1996 | 12:18:14 AM | 38.1 | 28.2
23530 | 08/02/1996 | 12:48:16 AM | 38.1 | 26.7
23531 | 08/02/1996 | 01:18:17 AM | 38.1 | 26.7
23532 | 08/02/1996 | 01:48:19 AM | 38.1 | 25.6
23533 | 08/02/1996 | 02:18:20 AM | 38.1 | 25.1
23534 | 08/02/1996 | 02:48:21 AM | 38.1 | 25.1
23535 | 08/02/1996 | 03:18:23 AM | 38.1 | 23.6
23536 | 08/02/1996 | 03:48:24 AM | 38.1 | 23.6
23537 | 08/02/1996 | 04:18:26 AM | 38.1 | 23.6
23538 | 08/02/1996 | 04:48:27 AM | 38.1 | 23.6
23539 | 08/02/1996 | 05:18:29 AM | 38.1 | 25.1
23540 | 08/02/1996 | 05:48:30 AM | 38.1 | 28.2
23541 | 08/02/1996 | 06:18:32 AM | 38.1 | 30
23542 | 08/02/1996 | 06:48:33 AM | 38.1 | 32.8
23543 | 08/02/1996 | 07:18:34 AM | 38.1 | 35.8
23544 | 08/02/1996 | 07:48:36 AM | 38.1 | 38.9
23545 | 08/02/1996 | 08:18:33 AM | 38.1 | 41.9
23546 | 08/02/1996 | 08:48:30 AM | 38.1 | 43.5
23547 | 08/02/1996 | 09:18:27 AM | 38.1 | 45.4
23548 | 08/02/1996 | 09:48:24 AM | 38.1 | 46.6
23549 | 08/02/1996 | 10:18:21 AM | 38.1 | 48
23550 | 08/02/1996 | 10:48:19 AM | 38.1 | 49.6
23551 | 08/02/1996 | 11:18:16 AM | 38.1 | 49.9
23552 | 08/02/1996 | 11:48:13 AM | 38.1 | 51.1
23553 | 08/02/1996 | 12:18:10 PM | 38.1 | 51.1
23554 | 08/02/1996 | 12:48:07 PM | 38.1 | 51.1
23555 | 08/02/1996 | 01:18:04 PM | 38.1 | 51.1
23556 | 08/02/1996 | 01:48:01 PM | 38.1 | 51.1
23557 | 08/02/1996 | 02:18:03 PM | 38.1 | 49.6
23131 | 08/24/1996 | 05:00:23 PM | 12.7 | 48.1
23132 | 08/24/1996 | 05:30:20 PM | 12.7 | 45.1
23133 | 08/24/1996 | 06:00:17 PM | 12.7 | 42
23134 | 08/24/1996 | 06:30:14 PM | 12.7 | 39
23135 | 08/24/1996 | 07:00:12 PM | 12.7 | 36.6
23136 | 08/24/1996 | 07:30:09 PM | 12.7 | 34.4
23137 | 08/24/1996 | 08:00:06 PM | 12.7 | 32.9
23138 | 08/24/1996 | 08:30:03 PM | 12.7 | 31.3
23139 | 08/24/1996 | 09:00:00 PM | 12.7 | 29.8
23140 | 08/24/1996 | 09:30:06 PM | 12.7 | 28.9
23141 | 08/24/1996 | 10:00:03 PM | 12.7 | 28.3
23142 | 08/24/1996 | 10:30:00 PM | 12.7 | 27
23143 | 08/24/1996 | 11:00:06 PM | 12.7 | 26.8
23144 | 08/24/1996 | 11:30:12 PM | 12.7 | 25.2
23145 | 08/25/1996 | 12:00:17 AM | 12.7 | 25.2
23146 | 08/25/1996 | 12:30:23 AM | 12.7 | 24.6
23147 | 08/25/1996 | 01:00:29 AM | 12.7 | 23.7
23148 | 08/25/1996 | 01:30:35 AM | 12.7 | 23.7
23149 | 08/25/1996 | 02:00:40 AM | 12.7 | 22.2
23150 | 08/25/1996 | 02:30:46 AM | 12.7 | 22.1
23151 | 08/25/1996 | 03:00:52 AM | 12.7 | 20.7
23152 | 08/25/1996 | 03:30:48 AM | 12.7 | 20.7
23153 | 08/25/1996 | 04:00:53 AM | 12.7 | 19.6
23154 | 08/25/1996 | 04:30:59 AM | 12.7 | 19.1
23155 | 08/25/1996 | 05:00:55 AM | 12.7 | 19.1
23156 | 08/25/1996 | 05:30:51 AM | 12.7 | 19.2
23157 | 08/25/1996 | 06:00:48 AM | 12.7 | 20.7
23158 | 08/25/1996 | 06:30:44 AM | 12.7 | 23.7
23159 | 08/25/1996 | 07:00:40 AM | 12.7 | 26.8
23160 | 08/25/1996 | 07:30:36 AM | 12.7 | 29.8
23161 | 08/25/1996 | 08:00:33 AM | 12.7 | 31.9
23162 | 08/25/1996 | 08:30:29 AM | 12.7 | 34.4
23163 | 08/25/1996 | 09:00:25 AM | 12.7 | 38.8
23164 | 08/25/1996 | 09:30:21 AM | 12.7 | 42
23165 | 08/25/1996 | 10:00:18 AM | 12.7 | 45.1
23166 | 08/25/1996 | 10:30:14 AM | 12.7 | 48.1
23167 | 08/25/1996 | 11:00:10 AM | 12.7 | 50.5
23168 | 08/25/1996 | 11:30:06 AM | 12.7 | 51.2
23169 | 08/25/1996 | 12:00:03 PM | 12.7 | 51.2
23170 | 08/25/1996 | 12:30:00 PM | 12.7 | 51.2
23171 | 08/25/1996 | 01:00:05 PM | 12.7 | 49.7
23172 | 08/25/1996 | 01:30:11 PM | 12.7 | 54.2
23173 | 08/25/1996 | 02:00:17 PM | 12.7 | 55.8
23174 | 08/25/1996 | 02:30:23 PM | 12.7 | 55.8
23175 | 08/25/1996 | 03:00:28 PM | 12.7 | 52.7
23176 | 08/25/1996 | 03:30:34 PM | 12.7 | 54.3
23177 | 08/25/1996 | 04:00:40 PM | 12.7 | 54.2
23178 | 08/25/1996 | 04:30:46 PM | 12.7 | 49.7
23179 | 08/25/1996 | 05:00:51 PM | 12.7 | 46.6
23180 | 08/25/1996 | 05:30:57 PM | 12.7 | 45.1
23181 | 08/25/1996 | 06:00:54 PM | 12.7 | 42
23182 | 08/25/1996 | 06:30:51 PM | 12.7 | 39
23183 | 08/25/1996 | 07:00:49 PM | 12.7 | 35.9
23184 | 08/25/1996 | 07:30:46 PM | 12.7 | 34.4
23185 | 08/25/1996 | 08:00:43 PM | 12.7 | 32.9
23186 | 08/25/1996 | 08:30:40 PM | 12.7 | 31.3
23187 | 08/25/1996 | 09:00:37 PM | 12.7 | 30.8
23188 | 08/25/1996 | 09:30:34 PM | 12.7 | 29.8
23189 | 08/25/1996 | 10:00:31 PM | 12.7 | 28.6
23190 | 08/25/1996 | 10:30:28 PM | 12.7 | 28.3
23191 | 08/25/1996 | 11:00:26 PM | 12.7 | 27.7
23192 | 08/25/1996 | 11:30:23 PM | 12.7 | 26.8
23193 | 08/26/1996 | 12:00:20 AM | 12.7 | 26.8
23194 | 08/26/1996 | 12:30:17 AM | 12.7 | 25.3
23195 | 08/26/1996 | 01:00:14 AM | 12.7 | 25.2
23196 | 08/26/1996 | 01:30:11 AM | 12.7 | 25.2
23197 | 08/26/1996 | 02:00:08 AM | 12.7 | 25.1
23198 | 08/26/1996 | 02:30:05 AM | 12.7 | 23.7
23199 | 08/26/1996 | 03:00:03 AM | 12.7 | 23.7
23200 | 08/26/1996 | 03:30:04 AM | 12.7 | 23.4
23201 | 08/26/1996 | 04:00:05 AM | 12.7 | 22.3
23202 | 08/26/1996 | 04:30:07 AM | 12.7 | 22.2
23203 | 08/26/1996 | 05:00:08 AM | 12.7 | 22.3
23204 | 08/26/1996 | 05:30:10 AM | 12.7 | 22.2
23205 | 08/26/1996 | 06:00:11 AM | 12.7 | 23.7
23206 | 08/26/1996 | 06:30:13 AM | 12.7 | 26.8
23207 | 08/26/1996 | 07:00:14 AM | 12.7 | 29.4
23208 | 08/26/1996 | 07:30:15 AM | 12.7 | 31.7
23209 | 08/26/1996 | 08:00:17 AM | 12.7 | 35.8
23210 | 08/26/1996 | 08:30:18 AM | 12.7 | 38.2
23211 | 08/26/1996 | 09:00:20 AM | 12.7 | 41.4
23212 | 08/26/1996 | 09:30:21 AM | 12.7 | 44.6
23213 | 08/26/1996 | 10:00:23 AM | 12.7 | 45.6
23214 | 08/26/1996 | 10:30:24 AM | 12.7 | 48.1
23215 | 08/26/1996 | 11:00:26 AM | 12.7 | 49.7
23216 | 08/26/1996 | 11:30:27 AM | 12.7 | 52.7
23217 | 08/26/1996 | 12:00:28 PM | 12.7 | 54.2
23218 | 08/26/1996 | 12:30:30 PM | 12.7 | 54.2
23219 | 08/26/1996 | 01:00:31 PM | 12.7 | 54.3
23220 | 08/26/1996 | 01:30:33 PM | 12.7 | 54.2
23221 | 08/26/1996 | 02:00:34 PM | 12.7 | 53.5
23222 | 08/26/1996 | 02:30:36 PM | 12.7 | 52.7
23223 | 08/26/1996 | 03:00:37 PM | 12.7 | 51.2
23224 | 08/26/1996 | 03:30:39 PM | 12.7 | 49.7
23225 | 08/26/1996 | 04:00:40 PM | 12.7 | 49.7
23226 | 08/26/1996 | 04:30:41 PM | 12.7 | 46.7
23227 | 08/26/1996 | 05:00:43 PM | 12.7 | 45
23228 | 08/26/1996 | 05:30:44 PM | 12.7 | 42
23229 | 08/26/1996 | 06:00:46 PM | 12.7 | 39
23230 | 08/26/1996 | 06:30:47 PM | 12.7 | 37.1
23231 | 08/26/1996 | 07:00:49 PM | 12.7 | 34.4
23232 | 08/26/1996 | 07:30:50 PM | 12.7 | 31.3
23233 | 08/26/1996 | 08:00:51 PM | 12.7 | 30.1
23234 | 08/26/1996 | 08:30:53 PM | 12.7 | 29.6
23235 | 08/26/1996 | 09:00:54 PM | 12.7 | 28.3
21236 | 07/16/1996 | 04:18:11 AM | 139.7 | 29.5
35878 | 11/07/1996 | 01:24:00 PM | 114.3 | 14.4
35879 | 11/07/1996 | 01:54:00 PM | 114.3 | 14.4
21239 | 07/16/1996 | 05:48:11 AM | 139.7 | 28.5
21240 | 07/16/1996 | 06:18:11 AM | 139.7 | 28.1
21241 | 07/16/1996 | 06:48:11 AM | 139.7 | 28
21242 | 07/16/1996 | 07:18:11 AM | 139.7 | 28
21243 | 07/16/1996 | 07:48:11 AM | 139.7 | 28.1
21244 | 07/16/1996 | 08:18:11 AM | 139.7 | 29.5
21245 | 07/16/1996 | 08:48:11 AM | 139.7 | 29.5
21246 | 07/16/1996 | 09:18:11 AM | 139.7 | 29.5
21247 | 07/16/1996 | 09:48:11 AM | 139.7 | 31.1
21248 | 07/16/1996 | 10:18:11 AM | 139.7 | 31.1
21249 | 07/16/1996 | 10:48:11 AM | 139.7 | 32.6
21250 | 07/16/1996 | 11:18:11 AM | 139.7 | 32.6
21251 | 07/16/1996 | 11:48:11 AM | 139.7 | 34.1
21252 | 07/16/1996 | 12:18:11 PM | 139.7 | 34.1
21253 | 07/16/1996 | 12:48:11 PM | 139.7 | 35.7
21254 | 07/16/1996 | 01:18:11 PM | 139.7 | 35.7
21255 | 07/16/1996 | 01:48:11 PM | 139.7 | 37.2
21256 | 07/16/1996 | 02:18:11 PM | 139.7 | 37.2
21257 | 07/16/1996 | 02:48:11 PM | 139.7 | 38.7
21258 | 07/16/1996 | 03:18:11 PM | 139.7 | 38.7
21259 | 07/16/1996 | 03:48:11 PM | 139.7 | 38.7
21260 | 07/16/1996 | 04:18:11 PM | 139.7 | 39.7
21261 | 07/16/1996 | 04:48:11 PM | 139.7 | 40.2
21262 | 07/16/1996 | 05:18:11 PM | 139.7 | 40.2
21263 | 07/16/1996 | 05:48:11 PM | 139.7 | 40.2
21264 | 07/16/1996 | 06:18:11 PM | 139.7 | 39.8
21265 | 07/16/1996 | 06:48:11 PM | 139.7 | 38.7
21266 | 07/16/1996 | 07:18:11 PM | 139.7 | 38.7
21267 | 07/16/1996 | 07:48:11 PM | 139.7 | 38.7
21268 | 07/16/1996 | 08:18:11 PM | 139.7 | 37.2
21269 | 07/16/1996 | 08:48:11 PM | 139.7 | 37.2
21270 | 07/16/1996 | 09:18:11 PM | 139.7 | 36
21271 | 07/16/1996 | 09:48:11 PM | 139.7 | 35.7
21272 | 07/16/1996 | 10:18:11 PM | 139.7 | 35.7
21273 | 07/16/1996 | 10:48:11 PM | 139.7 | 34.1
21274 | 07/16/1996 | 11:18:11 PM | 139.7 | 34.1
21275 | 07/16/1996 | 11:48:11 PM | 139.7 | 33.6
21276 | 07/17/1996 | 12:18:11 AM | 139.7 | 32.6
21277 | 07/17/1996 | 12:48:11 AM | 139.7 | 32.6
21278 | 07/17/1996 | 01:18:11 AM | 139.7 | 32.6
21279 | 07/17/1996 | 01:48:11 AM | 139.7 | 31.1
21280 | 07/17/1996 | 02:18:11 AM | 139.7 | 31.1
21281 | 07/17/1996 | 02:48:11 AM | 139.7 | 31.1
21282 | 07/17/1996 | 03:18:11 AM | 139.7 | 31.1
21283 | 07/17/1996 | 03:48:11 AM | 139.7 | 30
21284 | 07/17/1996 | 04:18:11 AM | 139.7 | 29.5
21285 | 07/17/1996 | 04:48:11 AM | 139.7 | 29.5
21286 | 07/17/1996 | 05:18:11 AM | 139.7 | 29.5
21287 | 07/17/1996 | 05:48:11 AM | 139.7 | 28.2
21288 | 07/17/1996 | 06:18:11 AM | 139.7 | 28
21289 | 07/17/1996 | 06:48:11 AM | 139.7 | 28
21290 | 07/17/1996 | 07:18:11 AM | 139.7 | 28
21291 | 07/17/1996 | 07:48:11 AM | 139.7 | 28
21292 | 07/17/1996 | 08:18:11 AM | 139.7 | 28.6
21293 | 07/17/1996 | 08:48:11 AM | 139.7 | 29.5
21294 | 07/17/1996 | 09:18:11 AM | 139.7 | 29.5
21295 | 07/17/1996 | 09:48:11 AM | 139.7 | 31
21296 | 07/17/1996 | 10:18:11 AM | 139.7 | 31.1
21297 | 07/17/1996 | 10:48:11 AM | 139.7 | 32.6
21298 | 07/17/1996 | 11:18:11 AM | 139.7 | 32.6
21299 | 07/17/1996 | 11:48:11 AM | 139.7 | 34.1
21300 | 07/17/1996 | 12:18:11 PM | 139.7 | 34.1
21301 | 07/17/1996 | 12:48:11 PM | 139.7 | 35.7
21302 | 07/17/1996 | 01:18:11 PM | 139.7 | 35.7
21303 | 07/17/1996 | 01:48:11 PM | 139.7 | 37.2
21304 | 07/17/1996 | 02:18:11 PM | 139.7 | 37.2
21305 | 07/17/1996 | 02:48:11 PM | 139.7 | 37.2
21306 | 07/17/1996 | 03:18:11 PM | 139.7 | 38.4
21307 | 07/17/1996 | 03:48:11 PM | 139.7 | 38.7
21308 | 07/17/1996 | 04:18:11 PM | 139.7 | 38.7
21309 | 07/17/1996 | 04:48:11 PM | 139.7 | 38.7
21310 | 07/17/1996 | 05:18:11 PM | 139.7 | 38.7
21311 | 07/17/1996 | 05:48:11 PM | 139.7 | 38.7
21312 | 07/17/1996 | 06:18:11 PM | 139.7 | 37.4
21313 | 07/17/1996 | 06:48:11 PM | 139.7 | 37.2
21314 | 07/17/1996 | 07:18:11 PM | 139.7 | 37.2
21315 | 07/17/1996 | 07:48:11 PM | 139.7 | 36.7
21316 | 07/17/1996 | 08:18:11 PM | 139.7 | 35.7
21317 | 07/17/1996 | 08:48:11 PM | 139.7 | 35.7
21318 | 07/17/1996 | 09:18:11 PM | 139.7 | 34.2
21319 | 07/17/1996 | 09:48:11 PM | 139.7 | 34.1
21320 | 07/17/1996 | 10:18:11 PM | 139.7 | 33.6
21321 | 07/17/1996 | 10:48:11 PM | 139.7 | 32.6
21322 | 07/17/1996 | 11:18:11 PM | 139.7 | 32.6
21323 | 07/17/1996 | 11:48:11 PM | 139.7 | 31.7
21324 | 07/18/1996 | 12:18:11 AM | 139.7 | 31.1
21325 | 07/18/1996 | 12:48:11 AM | 139.7 | 31.1
21326 | 07/18/1996 | 01:18:11 AM | 139.7 | 31
21327 | 07/18/1996 | 01:48:11 AM | 139.7 | 29.7
21328 | 07/18/1996 | 02:18:11 AM | 139.7 | 29.5
21329 | 07/18/1996 | 02:48:11 AM | 139.7 | 29.5
21330 | 07/18/1996 | 03:18:11 AM | 139.7 | 29.5
21331 | 07/18/1996 | 03:48:11 AM | 139.7 | 28.4
21332 | 07/18/1996 | 04:18:11 AM | 139.7 | 28
21333 | 07/18/1996 | 04:48:11 AM | 139.7 | 28
21334 | 07/18/1996 | 05:18:11 AM | 139.7 | 28
21335 | 07/18/1996 | 05:48:11 AM | 139.7 | 26.5
21336 | 07/18/1996 | 06:18:11 AM | 139.7 | 26.5
21337 | 07/18/1996 | 06:48:11 AM | 139.7 | 26.5
21338 | 07/18/1996 | 07:18:11 AM | 139.7 | 26.5
21339 | 07/18/1996 | 07:48:11 AM | 139.7 | 26.5
21340 | 07/18/1996 | 08:18:11 AM | 139.7 | 27.4
21341 | 07/18/1996 | 08:48:11 AM | 139.7 | 28
21342 | 07/18/1996 | 09:18:11 AM | 139.7 | 28
21343 | 07/18/1996 | 09:48:11 AM | 139.7 | 29.5
21344 | 07/18/1996 | 10:18:11 AM | 139.7 | 29.5
21345 | 07/18/1996 | 10:48:11 AM | 139.7 | 31.1
21346 | 07/18/1996 | 11:18:11 AM | 139.7 | 31.1
21347 | 07/18/1996 | 11:48:11 AM | 139.7 | 32.6
21348 | 07/18/1996 | 12:18:11 PM | 139.7 | 32.6
21349 | 07/18/1996 | 12:48:11 PM | 139.7 | 34.1
21350 | 07/18/1996 | 01:18:11 PM | 139.7 | 34.1
21351 | 07/18/1996 | 01:48:11 PM | 139.7 | 35.7
21352 | 07/18/1996 | 02:18:11 PM | 139.7 | 35.7
21353 | 07/18/1996 | 02:48:11 PM | 139.7 | 37
21354 | 07/18/1996 | 03:18:11 PM | 139.7 | 37.2
21355 | 07/18/1996 | 03:48:11 PM | 139.7 | 37.2
21356 | 07/18/1996 | 04:18:11 PM | 139.7 | 37.2
21357 | 07/18/1996 | 04:48:11 PM | 139.7 | 37.2
21358 | 07/18/1996 | 05:18:11 PM | 139.7 | 37.3
21359 | 07/18/1996 | 05:48:11 PM | 139.7 | 37.2
21360 | 07/18/1996 | 06:18:11 PM | 139.7 | 37.2
21361 | 07/18/1996 | 06:48:11 PM | 139.7 | 37.2
21362 | 07/18/1996 | 07:18:11 PM | 139.7 | 37.1
21363 | 07/18/1996 | 07:48:11 PM | 139.7 | 35.7
21364 | 07/18/1996 | 08:18:11 PM | 139.7 | 35.7
21365 | 07/18/1996 | 08:48:11 PM | 139.7 | 34.4
21366 | 07/18/1996 | 09:18:11 PM | 139.7 | 34.1
21367 | 07/18/1996 | 09:48:11 PM | 139.7 | 34.1
21368 | 07/18/1996 | 10:18:11 PM | 139.7 | 32.6
21369 | 07/18/1996 | 10:48:11 PM | 139.7 | 32.6
21370 | 07/18/1996 | 11:18:11 PM | 139.7 | 31.5
21371 | 07/18/1996 | 11:48:11 PM | 139.7 | 31.1
21372 | 07/19/1996 | 12:18:11 AM | 139.7 | 31.1
21373 | 07/19/1996 | 12:48:11 AM | 139.7 | 30.1
21374 | 07/19/1996 | 01:18:11 AM | 139.7 | 29.5
21375 | 07/19/1996 | 01:48:11 AM | 139.7 | 29.5
21376 | 07/19/1996 | 02:18:11 AM | 139.7 | 29.4
21377 | 07/19/1996 | 02:48:11 AM | 139.7 | 28
21378 | 07/19/1996 | 03:18:11 AM | 139.7 | 28
21379 | 07/19/1996 | 03:48:11 AM | 139.7 | 28
21380 | 07/19/1996 | 04:18:11 AM | 139.7 | 27.3
21381 | 07/19/1996 | 04:48:11 AM | 139.7 | 26.5
21382 | 07/19/1996 | 05:18:11 AM | 139.7 | 26.5
21383 | 07/19/1996 | 05:48:11 AM | 139.7 | 26.5
21384 | 07/19/1996 | 06:18:11 AM | 139.7 | 25.7
21385 | 07/19/1996 | 06:48:11 AM | 139.7 | 25
21386 | 07/19/1996 | 07:18:11 AM | 139.7 | 25.1
21387 | 07/19/1996 | 07:48:11 AM | 139.7 | 26.3
21388 | 07/19/1996 | 08:18:11 AM | 139.7 | 26.5
21389 | 07/19/1996 | 08:48:11 AM | 139.7 | 26.5
21390 | 07/19/1996 | 09:18:11 AM | 139.7 | 27.5
21391 | 07/19/1996 | 09:48:11 AM | 139.7 | 28
21392 | 07/19/1996 | 10:18:11 AM | 139.7 | 29.5
21393 | 07/19/1996 | 10:48:11 AM | 139.7 | 29.5
21394 | 07/19/1996 | 11:18:11 AM | 139.7 | 31.1
21395 | 07/19/1996 | 11:48:11 AM | 139.7 | 31.4
21396 | 07/19/1996 | 12:18:11 PM | 139.7 | 32.6
21397 | 07/19/1996 | 12:48:11 PM | 139.7 | 34.1
21398 | 07/19/1996 | 01:18:11 PM | 139.7 | 34.1
21399 | 07/19/1996 | 01:48:11 PM | 139.7 | 35.7
21400 | 07/19/1996 | 02:18:11 PM | 139.7 | 36.7
21401 | 07/19/1996 | 02:48:11 PM | 139.7 | 37.2
21402 | 07/19/1996 | 03:18:11 PM | 139.7 | 37.3
21403 | 07/19/1996 | 03:48:11 PM | 139.7 | 38.7
21404 | 07/19/1996 | 04:18:11 PM | 139.7 | 38.7
21405 | 07/19/1996 | 04:48:11 PM | 139.7 | 38.7
21406 | 07/19/1996 | 05:18:11 PM | 139.7 | 38.7
21407 | 07/19/1996 | 05:48:11 PM | 139.7 | 38.7
21408 | 07/19/1996 | 06:18:11 PM | 139.7 | 38.7
21409 | 07/19/1996 | 06:48:11 PM | 139.7 | 38.7
21410 | 07/19/1996 | 07:18:11 PM | 139.7 | 38.7
21411 | 07/19/1996 | 07:48:11 PM | 139.7 | 37.2
21412 | 07/19/1996 | 08:18:11 PM | 139.7 | 37.2
21413 | 07/19/1996 | 08:48:11 PM | 139.7 | 36.8
21414 | 07/19/1996 | 09:18:11 PM | 139.7 | 35.7
21415 | 07/19/1996 | 09:48:11 PM | 139.7 | 35.3
21416 | 07/19/1996 | 10:18:11 PM | 139.7 | 34.1
21417 | 07/19/1996 | 10:48:11 PM | 139.7 | 34.1
21418 | 07/19/1996 | 11:18:11 PM | 139.7 | 33
21419 | 07/19/1996 | 11:48:11 PM | 139.7 | 32.6
21420 | 07/20/1996 | 12:18:11 AM | 139.7 | 32.6
21421 | 07/20/1996 | 12:48:11 AM | 139.7 | 31.1
21422 | 07/20/1996 | 01:18:11 AM | 139.7 | 31.1
37097 | 11/07/1996 | 12:24:00 PM | 139.7 | 8.2
37098 | 11/07/1996 | 12:54:00 PM | 139.7 | 9.7
21425 | 07/20/1996 | 02:48:11 AM | 139.7 | 29.5
21426 | 07/20/1996 | 03:18:11 AM | 139.7 | 29.5
21427 | 07/20/1996 | 03:48:11 AM | 139.7 | 28.8
21428 | 07/20/1996 | 04:18:11 AM | 139.7 | 28
21429 | 07/20/1996 | 04:48:11 AM | 139.7 | 28
21430 | 07/20/1996 | 05:18:11 AM | 139.7 | 27.9
21431 | 07/20/1996 | 05:48:11 AM | 139.7 | 26.5
21432 | 07/20/1996 | 06:18:11 AM | 139.7 | 26.5
21433 | 07/20/1996 | 06:48:11 AM | 139.7 | 26.5
21434 | 07/20/1996 | 07:18:11 AM | 139.7 | 26.5
21435 | 07/20/1996 | 07:48:11 AM | 139.7 | 26.5
21436 | 07/20/1996 | 08:18:11 AM | 139.7 | 26.5
21437 | 07/20/1996 | 08:48:11 AM | 139.7 | 28
21438 | 07/20/1996 | 09:18:11 AM | 139.7 | 28
20400 | 07/29/1996 | 06:18:32 PM | 114.3 | 40.3
20401 | 07/29/1996 | 06:48:33 PM | 114.3 | 38.9
20402 | 07/29/1996 | 07:18:34 PM | 114.3 | 38.8
20403 | 07/29/1996 | 07:48:36 PM | 114.3 | 38.6
20404 | 07/29/1996 | 08:18:33 PM | 114.3 | 37.3
20405 | 07/29/1996 | 08:48:30 PM | 114.3 | 37.3
20406 | 07/29/1996 | 09:18:27 PM | 114.3 | 36.1
20407 | 07/29/1996 | 09:48:24 PM | 114.3 | 35.7
20408 | 07/29/1996 | 10:18:21 PM | 114.3 | 35.7
20409 | 07/29/1996 | 10:48:19 PM | 114.3 | 34.7
20410 | 07/29/1996 | 11:18:16 PM | 114.3 | 34.2
20411 | 07/29/1996 | 11:48:13 PM | 114.3 | 34.2
20412 | 07/30/1996 | 12:18:10 AM | 114.3 | 34.2
20413 | 07/30/1996 | 12:48:07 AM | 114.3 | 33.8
20414 | 07/30/1996 | 01:18:04 AM | 114.3 | 32.7
20415 | 07/30/1996 | 01:48:01 AM | 114.3 | 32.7
20416 | 07/30/1996 | 02:18:03 AM | 114.3 | 32.7
20417 | 07/30/1996 | 02:48:04 AM | 114.3 | 32.4
20418 | 07/30/1996 | 03:18:06 AM | 114.3 | 31.1
20419 | 07/30/1996 | 03:48:07 AM | 114.3 | 31.1
20420 | 07/30/1996 | 04:18:09 AM | 114.3 | 31.1
20421 | 07/30/1996 | 04:48:10 AM | 114.3 | 31.1
20422 | 07/30/1996 | 05:18:11 AM | 114.3 | 30.9
20423 | 07/30/1996 | 05:48:13 AM | 114.3 | 31.1
20424 | 07/30/1996 | 06:18:14 AM | 114.3 | 31.1
20425 | 07/30/1996 | 06:48:16 AM | 114.3 | 31.1
20426 | 07/30/1996 | 07:18:17 AM | 114.3 | 32.7
20427 | 07/30/1996 | 07:48:19 AM | 114.3 | 32.7
20428 | 07/30/1996 | 08:18:20 AM | 114.3 | 34.2
20429 | 07/30/1996 | 08:48:21 AM | 114.3 | 35.7
20430 | 07/30/1996 | 09:18:23 AM | 114.3 | 37.3
20431 | 07/30/1996 | 09:48:24 AM | 114.3 | 38.7
20432 | 07/30/1996 | 10:18:26 AM | 114.3 | 38.8
20433 | 07/30/1996 | 10:48:27 AM | 114.3 | 40.3
20434 | 07/30/1996 | 11:18:29 AM | 114.3 | 41.8
20435 | 07/30/1996 | 11:48:30 AM | 114.3 | 42.6
20436 | 07/30/1996 | 12:18:32 PM | 114.3 | 43.4
20437 | 07/30/1996 | 12:48:33 PM | 114.3 | 44.6
20438 | 07/30/1996 | 01:18:34 PM | 114.3 | 44.9
20439 | 07/30/1996 | 01:48:36 PM | 114.3 | 44.9
20440 | 07/30/1996 | 02:18:37 PM | 114.3 | 44.9
20441 | 07/30/1996 | 02:48:39 PM | 114.3 | 46
20442 | 07/30/1996 | 03:18:40 PM | 114.3 | 46.4
20443 | 07/30/1996 | 03:48:42 PM | 114.3 | 46.2
20444 | 07/30/1996 | 04:18:43 PM | 114.3 | 45.3
20445 | 07/30/1996 | 04:48:45 PM | 114.3 | 44.9
20446 | 07/30/1996 | 05:18:42 PM | 114.3 | 44.9
20447 | 07/30/1996 | 05:48:39 PM | 114.3 | 43.4
20448 | 07/30/1996 | 06:18:36 PM | 114.3 | 43.4
20449 | 07/30/1996 | 06:48:33 PM | 114.3 | 41.8
20450 | 07/30/1996 | 07:18:30 PM | 114.3 | 41.6
20451 | 07/30/1996 | 07:48:27 PM | 114.3 | 40.3
20452 | 07/30/1996 | 08:18:24 PM | 114.3 | 40.3
20453 | 07/30/1996 | 08:48:21 PM | 114.3 | 38.8
20454 | 07/30/1996 | 09:18:19 PM | 114.3 | 38.8
20455 | 07/30/1996 | 09:48:16 PM | 114.3 | 38
20456 | 07/30/1996 | 10:18:13 PM | 114.3 | 37.3
20457 | 07/30/1996 | 10:48:10 PM | 114.3 | 37.3
20458 | 07/30/1996 | 11:18:07 PM | 114.3 | 36.1
20459 | 07/30/1996 | 11:48:04 PM | 114.3 | 35.7
20460 | 07/31/1996 | 12:18:01 AM | 114.3 | 35.7
20461 | 07/31/1996 | 12:48:03 AM | 114.3 | 34.8
20462 | 07/31/1996 | 01:18:04 AM | 114.3 | 34.2
20463 | 07/31/1996 | 01:48:06 AM | 114.3 | 34.2
20464 | 07/31/1996 | 02:18:07 AM | 114.3 | 33.8
20465 | 07/31/1996 | 02:48:09 AM | 114.3 | 32.7
20466 | 07/31/1996 | 03:18:10 AM | 114.3 | 32.7
20467 | 07/31/1996 | 03:48:11 AM | 114.3 | 32.7
20468 | 07/31/1996 | 04:18:13 AM | 114.3 | 31.5
20469 | 07/31/1996 | 04:48:14 AM | 114.3 | 31.1
20470 | 07/31/1996 | 05:18:16 AM | 114.3 | 31.1
20471 | 07/31/1996 | 05:48:17 AM | 114.3 | 31.1
20472 | 07/31/1996 | 06:18:19 AM | 114.3 | 32
20473 | 07/31/1996 | 06:48:20 AM | 114.3 | 32.7
20474 | 07/31/1996 | 07:18:21 AM | 114.3 | 32.7
20475 | 07/31/1996 | 07:48:23 AM | 114.3 | 34.2
20476 | 07/31/1996 | 08:18:24 AM | 114.3 | 35.7
20477 | 07/31/1996 | 08:48:26 AM | 114.3 | 36.9
20478 | 07/31/1996 | 09:18:27 AM | 114.3 | 38.1
20479 | 07/31/1996 | 09:48:29 AM | 114.3 | 38.8
20480 | 07/31/1996 | 10:18:30 AM | 114.3 | 40.3
20481 | 07/31/1996 | 10:48:32 AM | 114.3 | 41.8
20482 | 07/31/1996 | 11:18:33 AM | 114.3 | 43.1
20483 | 07/31/1996 | 11:48:34 AM | 114.3 | 43.4
20484 | 07/31/1996 | 12:18:36 PM | 114.3 | 44.9
20485 | 07/31/1996 | 12:48:37 PM | 114.3 | 44.9
20486 | 07/31/1996 | 01:18:39 PM | 114.3 | 45.6
20487 | 07/31/1996 | 01:48:40 PM | 114.3 | 46.4
20488 | 07/31/1996 | 02:18:42 PM | 114.3 | 46.4
20489 | 07/31/1996 | 02:48:43 PM | 114.3 | 46.4
20490 | 07/31/1996 | 03:18:40 PM | 114.3 | 46.4
20491 | 07/31/1996 | 03:48:37 PM | 114.3 | 46.4
20492 | 07/31/1996 | 04:18:34 PM | 114.3 | 44.9
20493 | 07/31/1996 | 04:48:32 PM | 114.3 | 44.9
20494 | 07/31/1996 | 05:18:29 PM | 114.3 | 44.7
20495 | 07/31/1996 | 05:48:26 PM | 114.3 | 43.4
20496 | 07/31/1996 | 06:18:23 PM | 114.3 | 42.9
20497 | 07/31/1996 | 06:48:20 PM | 114.3 | 41.8
20498 | 07/31/1996 | 07:18:17 PM | 114.3 | 40.6
20499 | 07/31/1996 | 07:48:14 PM | 114.3 | 40.3
20500 | 07/31/1996 | 08:18:11 PM | 114.3 | 39
20501 | 07/31/1996 | 08:48:09 PM | 114.3 | 38.8
20502 | 07/31/1996 | 09:18:06 PM | 114.3 | 38.4
20503 | 07/31/1996 | 09:48:03 PM | 114.3 | 37.3
20504 | 07/31/1996 | 10:18:04 PM | 114.3 | 37.3
20505 | 07/31/1996 | 10:48:06 PM | 114.3 | 35.7
20506 | 07/31/1996 | 11:18:07 PM | 114.3 | 35.7
20507 | 07/31/1996 | 11:48:09 PM | 114.3 | 35.7
20508 | 07/01/1996 | 12:18:11 AM | 139.7 | 32.6
20509 | 07/01/1996 | 12:48:11 AM | 139.7 | 32.6
20510 | 07/01/1996 | 01:18:11 AM | 139.7 | 32.6
20511 | 07/01/1996 | 01:48:11 AM | 139.7 | 31.1
20512 | 07/01/1996 | 02:18:11 AM | 139.7 | 31.1
20513 | 07/01/1996 | 02:48:11 AM | 139.7 | 31.1
20514 | 07/01/1996 | 03:18:11 AM | 139.7 | 30.1
20515 | 07/01/1996 | 03:48:11 AM | 139.7 | 29.5
20516 | 07/01/1996 | 04:18:11 AM | 139.7 | 29.5
20517 | 07/01/1996 | 04:48:11 AM | 139.7 | 29.5
20518 | 07/01/1996 | 05:18:11 AM | 139.7 | 28.3
20519 | 07/01/1996 | 05:48:11 AM | 139.7 | 28
20520 | 07/01/1996 | 06:18:11 AM | 139.7 | 28
20521 | 07/01/1996 | 06:48:11 AM | 139.7 | 28
20522 | 07/01/1996 | 07:18:11 AM | 139.7 | 28
20523 | 07/01/1996 | 07:48:11 AM | 139.7 | 28
20524 | 07/01/1996 | 08:18:11 AM | 139.7 | 28
20525 | 07/01/1996 | 08:48:11 AM | 139.7 | 29.5
20526 | 07/01/1996 | 09:18:11 AM | 139.7 | 29.5
20527 | 07/01/1996 | 09:48:11 AM | 139.7 | 30.8
20528 | 07/01/1996 | 10:18:11 AM | 139.7 | 31.1
20529 | 07/01/1996 | 10:48:11 AM | 139.7 | 32.6
20530 | 07/01/1996 | 11:18:11 AM | 139.7 | 32.6
20531 | 07/01/1996 | 11:48:11 AM | 139.7 | 34.1
20532 | 07/01/1996 | 12:18:11 PM | 139.7 | 35.6
20533 | 07/01/1996 | 12:48:11 PM | 139.7 | 35.7
20534 | 07/01/1996 | 01:18:11 PM | 139.7 | 37.2
20535 | 07/01/1996 | 01:48:11 PM | 139.7 | 38
20536 | 07/01/1996 | 02:18:11 PM | 139.7 | 38.7
20537 | 07/01/1996 | 02:48:11 PM | 139.7 | 39.6
20538 | 07/01/1996 | 03:18:11 PM | 139.7 | 40.2
20539 | 07/01/1996 | 03:48:11 PM | 139.7 | 40.2
20540 | 07/01/1996 | 04:18:11 PM | 139.7 | 41.3
20541 | 07/01/1996 | 04:48:11 PM | 139.7 | 41.8
20542 | 07/01/1996 | 05:18:11 PM | 139.7 | 41.8
20543 | 07/01/1996 | 05:48:11 PM | 139.7 | 41.8
20544 | 07/01/1996 | 06:18:11 PM | 139.7 | 41.8
20545 | 07/01/1996 | 06:48:11 PM | 139.7 | 40.8
20546 | 07/01/1996 | 07:18:11 PM | 139.7 | 40.2
20547 | 07/01/1996 | 07:48:11 PM | 139.7 | 40.2
20548 | 07/01/1996 | 08:18:11 PM | 139.7 | 38.7
20549 | 07/01/1996 | 08:48:11 PM | 139.7 | 38.7
20550 | 07/01/1996 | 09:18:11 PM | 139.7 | 37.4
20551 | 07/01/1996 | 09:48:11 PM | 139.7 | 37.2
20552 | 07/01/1996 | 10:18:11 PM | 139.7 | 37.2
20553 | 07/01/1996 | 10:48:11 PM | 139.7 | 35.7
20554 | 07/01/1996 | 11:18:11 PM | 139.7 | 35.7
20555 | 07/01/1996 | 11:48:11 PM | 139.7 | 34.8
20556 | 07/02/1996 | 12:18:11 AM | 139.7 | 34.1
20557 | 07/02/1996 | 12:48:11 AM | 139.7 | 34.1
20558 | 07/02/1996 | 01:18:11 AM | 139.7 | 33.5
20559 | 07/02/1996 | 01:48:11 AM | 139.7 | 32.6
20560 | 07/02/1996 | 02:18:11 AM | 139.7 | 32.6
20561 | 07/02/1996 | 02:48:11 AM | 139.7 | 32.6
20562 | 07/02/1996 | 03:18:11 AM | 139.7 | 31.1
20563 | 07/02/1996 | 03:48:11 AM | 139.7 | 31.1
20564 | 07/02/1996 | 04:18:11 AM | 139.7 | 31.1
20565 | 07/02/1996 | 04:48:11 AM | 139.7 | 31.1
20566 | 07/02/1996 | 05:18:11 AM | 139.7 | 29.8
20567 | 07/02/1996 | 05:48:11 AM | 139.7 | 29.5
20568 | 07/02/1996 | 06:18:11 AM | 139.7 | 29.5
20569 | 07/02/1996 | 06:48:11 AM | 139.7 | 29.5
38114 | 12/14/1996 | 10:00:47 PM | 12.7 | 2.1
38115 | 12/14/1996 | 10:30:47 PM | 12.7 | 1.7
33875 | 11/16/1996 | 07:58:00 PM | 38.1 | 9.6
33876 | 11/16/1996 | 08:28:00 PM | 38.1 | 8.4
33877 | 11/16/1996 | 08:58:00 PM | 38.1 | 8.4
33878 | 11/16/1996 | 09:28:00 PM | 38.1 | 8.4
33879 | 11/16/1996 | 09:58:00 PM | 38.1 | 7.8
33880 | 11/16/1996 | 10:28:00 PM | 38.1 | 7
33881 | 11/16/1996 | 10:58:00 PM | 38.1 | 6.9
33882 | 11/16/1996 | 11:28:00 PM | 38.1 | 6.8
33883 | 11/16/1996 | 11:58:00 PM | 38.1 | 6.8
33884 | 11/17/1996 | 12:28:00 AM | 38.1 | 6.8
33885 | 11/17/1996 | 12:58:00 AM | 38.1 | 6.8
33886 | 11/17/1996 | 01:28:00 AM | 38.1 | 6.8
33887 | 11/17/1996 | 01:58:00 AM | 38.1 | 6.8
33888 | 11/17/1996 | 02:28:00 AM | 38.1 | 6.6
33889 | 11/17/1996 | 02:58:00 AM | 38.1 | 5.4
33890 | 11/17/1996 | 03:28:00 AM | 38.1 | 5.5
33891 | 11/17/1996 | 03:58:00 AM | 38.1 | 6
33892 | 11/17/1996 | 04:28:00 AM | 38.1 | 6.5
33893 | 11/17/1996 | 04:58:00 AM | 38.1 | 6.8
33894 | 11/17/1996 | 05:28:00 AM | 38.1 | 6.8
33895 | 11/17/1996 | 05:58:00 AM | 38.1 | 6.8
33896 | 11/17/1996 | 06:28:00 AM | 38.1 | 6.8
33897 | 11/17/1996 | 06:58:00 AM | 38.1 | 6.8
33898 | 11/17/1996 | 07:28:00 AM | 38.1 | 6.8
33899 | 11/17/1996 | 07:58:00 AM | 38.1 | 6.8
33900 | 11/17/1996 | 08:28:00 AM | 38.1 | 6.8
33901 | 11/17/1996 | 08:58:00 AM | 38.1 | 6.8
33902 | 11/17/1996 | 09:28:00 AM | 38.1 | 6.8
33903 | 11/17/1996 | 09:58:00 AM | 38.1 | 8
33904 | 11/17/1996 | 10:28:00 AM | 38.1 | 9.5
33905 | 11/17/1996 | 10:58:00 AM | 38.1 | 10.9
33906 | 11/17/1996 | 11:28:00 AM | 38.1 | 11.4
33907 | 11/17/1996 | 11:58:00 AM | 38.1 | 11.5
33908 | 11/17/1996 | 12:28:00 PM | 38.1 | 13
33909 | 11/17/1996 | 12:58:00 PM | 38.1 | 16
33910 | 11/17/1996 | 01:28:00 PM | 38.1 | 16
33911 | 11/17/1996 | 01:58:00 PM | 38.1 | 16.2
33912 | 11/17/1996 | 02:28:00 PM | 38.1 | 16
33913 | 11/17/1996 | 02:58:00 PM | 38.1 | 16
33914 | 11/17/1996 | 03:28:00 PM | 38.1 | 16
33915 | 11/17/1996 | 03:58:00 PM | 38.1 | 17.4
33916 | 11/17/1996 | 04:28:00 PM | 38.1 | 17.4
33917 | 11/17/1996 | 04:58:00 PM | 38.1 | 16
33918 | 11/17/1996 | 05:28:00 PM | 38.1 | 15.9
33919 | 11/17/1996 | 05:58:00 PM | 38.1 | 14.5
33920 | 11/17/1996 | 06:28:00 PM | 38.1 | 14.5
33921 | 11/17/1996 | 06:58:00 PM | 38.1 | 12.9
33280 | 11/04/1996 | 07:24:00 AM | 38.1 | 9.9
33923 | 11/17/1996 | 07:58:00 PM | 38.1 | 12.1
33924 | 11/17/1996 | 08:28:00 PM | 38.1 | 11.4
33925 | 11/17/1996 | 08:58:00 PM | 38.1 | 11.4
33926 | 11/17/1996 | 09:28:00 PM | 38.1 | 11.4
33927 | 11/17/1996 | 09:58:00 PM | 38.1 | 11
33928 | 11/17/1996 | 10:28:00 PM | 38.1 | 10.9
33929 | 11/17/1996 | 10:58:00 PM | 38.1 | 10.4
33930 | 11/17/1996 | 11:28:00 PM | 38.1 | 9.9
33931 | 11/17/1996 | 11:58:00 PM | 38.1 | 9.9
33932 | 11/18/1996 | 12:28:00 AM | 38.1 | 9.9
33933 | 11/18/1996 | 12:58:00 AM | 38.1 | 9.9
33934 | 11/18/1996 | 01:28:00 AM | 38.1 | 9.9
33935 | 11/18/1996 | 01:58:00 AM | 38.1 | 9.9
33936 | 11/18/1996 | 02:28:00 AM | 38.1 | 9.9
33937 | 11/18/1996 | 02:58:00 AM | 38.1 | 9.9
33938 | 11/18/1996 | 03:28:00 AM | 38.1 | 10.4
33939 | 11/18/1996 | 03:58:00 AM | 38.1 | 10.4
33940 | 11/18/1996 | 04:28:00 AM | 38.1 | 10.3
33941 | 11/18/1996 | 04:58:00 AM | 38.1 | 10.7
33942 | 11/18/1996 | 05:28:00 AM | 38.1 | 11.1
33943 | 11/18/1996 | 05:58:00 AM | 38.1 | 11
33944 | 11/18/1996 | 06:28:00 AM | 38.1 | 11
33945 | 11/18/1996 | 06:58:00 AM | 38.1 | 10.7
33946 | 11/18/1996 | 07:28:00 AM | 38.1 | 10.7
33947 | 11/18/1996 | 07:58:00 AM | 38.1 | 10.9
33948 | 11/18/1996 | 08:28:00 AM | 38.1 | 11.4
33949 | 11/18/1996 | 08:58:00 AM | 38.1 | 11.4
33950 | 11/18/1996 | 09:28:00 AM | 38.1 | 12.9
33951 | 11/18/1996 | 09:58:00 AM | 38.1 | 12.9
33952 | 11/18/1996 | 10:28:00 AM | 38.1 | 14.5
33953 | 11/18/1996 | 10:58:00 AM | 38.1 | 16.3
33954 | 11/18/1996 | 11:28:00 AM | 38.1 | 17.5
33955 | 11/18/1996 | 11:58:00 AM | 38.1 | 19.2
33956 | 11/18/1996 | 12:28:00 PM | 38.1 | 22.1
33957 | 11/18/1996 | 12:58:00 PM | 38.1 | 24.3
33958 | 11/18/1996 | 01:28:00 PM | 38.1 | 25.6
33959 | 11/18/1996 | 01:58:00 PM | 38.1 | 26.7
33960 | 11/18/1996 | 02:28:00 PM | 38.1 | 26.7
33961 | 11/18/1996 | 02:58:00 PM | 38.1 | 26.7
33962 | 11/18/1996 | 03:28:00 PM | 38.1 | 26.7
33963 | 11/18/1996 | 03:58:00 PM | 38.1 | 26.5
33964 | 11/18/1996 | 04:28:00 PM | 38.1 | 25.1
33965 | 11/18/1996 | 04:58:00 PM | 38.1 | 23.6
33966 | 11/18/1996 | 05:28:00 PM | 38.1 | 22.1
33967 | 11/18/1996 | 05:58:00 PM | 38.1 | 20.6
33968 | 11/18/1996 | 06:28:00 PM | 38.1 | 19
33969 | 11/18/1996 | 06:58:00 PM | 38.1 | 17.5
33970 | 11/18/1996 | 07:28:00 PM | 38.1 | 17.1
33971 | 11/18/1996 | 07:58:00 PM | 38.1 | 16
33972 | 11/18/1996 | 08:28:00 PM | 38.1 | 15.9
33973 | 11/18/1996 | 08:58:00 PM | 38.1 | 14.5
33974 | 11/18/1996 | 09:28:00 PM | 38.1 | 14.5
33975 | 11/18/1996 | 09:58:00 PM | 38.1 | 13.1
33976 | 11/18/1996 | 10:28:00 PM | 38.1 | 12.9
33977 | 11/18/1996 | 10:58:00 PM | 38.1 | 12.9
33978 | 11/18/1996 | 11:28:00 PM | 38.1 | 12.9
33979 | 11/18/1996 | 11:58:00 PM | 38.1 | 12.9
33980 | 11/19/1996 | 12:28:00 AM | 38.1 | 12.1
33981 | 11/19/1996 | 12:58:00 AM | 38.1 | 11.4
33982 | 11/19/1996 | 01:28:00 AM | 38.1 | 11.4
33983 | 11/19/1996 | 01:58:00 AM | 38.1 | 11.4
33984 | 11/19/1996 | 02:28:00 AM | 38.1 | 11.4
33985 | 11/19/1996 | 02:58:00 AM | 38.1 | 10.7
33986 | 11/19/1996 | 03:28:00 AM | 38.1 | 9.9
33987 | 11/19/1996 | 03:58:00 AM | 38.1 | 9.9
33988 | 11/19/1996 | 04:28:00 AM | 38.1 | 10.2
33989 | 11/19/1996 | 04:58:00 AM | 38.1 | 9.9
33990 | 11/19/1996 | 05:28:00 AM | 38.1 | 9.9
33991 | 11/19/1996 | 05:58:00 AM | 38.1 | 9.6
33992 | 11/19/1996 | 06:28:00 AM | 38.1 | 8.7
33993 | 11/19/1996 | 06:58:00 AM | 38.1 | 8.6
33994 | 11/19/1996 | 07:28:00 AM | 38.1 | 8.4
33995 | 11/19/1996 | 07:58:00 AM | 38.1 | 8.4
33996 | 11/19/1996 | 08:28:00 AM | 38.1 | 8.4
33997 | 11/19/1996 | 08:58:00 AM | 38.1 | 8.4
33998 | 11/19/1996 | 09:28:00 AM | 38.1 | 9.7
33999 | 11/19/1996 | 09:58:00 AM | 38.1 | 11.4
34000 | 11/19/1996 | 10:28:00 AM | 38.1 | 13
34001 | 11/19/1996 | 10:58:00 AM | 38.1 | 16
34002 | 11/19/1996 | 11:28:00 AM | 38.1 | 17.5
34003 | 11/19/1996 | 11:58:00 AM | 38.1 | 19.4
34004 | 11/19/1996 | 12:28:00 PM | 38.1 | 20.6
34005 | 11/19/1996 | 12:58:00 PM | 38.1 | 22.1
34006 | 11/19/1996 | 01:28:00 PM | 38.1 | 23.6
34007 | 11/19/1996 | 01:58:00 PM | 38.1 | 23.6
34008 | 11/19/1996 | 02:28:00 PM | 38.1 | 22.2
34009 | 11/19/1996 | 02:58:00 PM | 38.1 | 19
34010 | 11/19/1996 | 03:28:00 PM | 38.1 | 17.5
34011 | 11/19/1996 | 03:58:00 PM | 38.1 | 16
34012 | 11/19/1996 | 04:28:00 PM | 38.1 | 16
34013 | 11/19/1996 | 04:58:00 PM | 38.1 | 14.5
34014 | 11/19/1996 | 05:28:00 PM | 38.1 | 14.5
34015 | 11/19/1996 | 05:58:00 PM | 38.1 | 13.3
34016 | 11/19/1996 | 06:28:00 PM | 38.1 | 12.9
34017 | 11/19/1996 | 06:58:00 PM | 38.1 | 11.6
34018 | 11/19/1996 | 07:28:00 PM | 38.1 | 11.4
34019 | 11/19/1996 | 07:58:00 PM | 38.1 | 11.4
34020 | 11/19/1996 | 08:28:00 PM | 38.1 | 11.4
34021 | 11/19/1996 | 08:58:00 PM | 38.1 | 11.4
34022 | 11/19/1996 | 09:28:00 PM | 38.1 | 11.2
34023 | 11/19/1996 | 09:58:00 PM | 38.1 | 10.5
34024 | 11/19/1996 | 10:28:00 PM | 38.1 | 10.5
34025 | 11/19/1996 | 10:58:00 PM | 38.1 | 10.2
34026 | 11/19/1996 | 11:28:00 PM | 38.1 | 9.9
34027 | 11/19/1996 | 11:58:00 PM | 38.1 | 9.9
34028 | 11/20/1996 | 12:28:00 AM | 38.1 | 9.9
34029 | 11/20/1996 | 12:58:00 AM | 38.1 | 9.9
34030 | 11/20/1996 | 01:28:00 AM | 38.1 | 9.9
34031 | 11/20/1996 | 01:58:00 AM | 38.1 | 9.9
34032 | 11/20/1996 | 02:28:00 AM | 38.1 | 9.9
34033 | 11/20/1996 | 02:58:00 AM | 38.1 | 8.9
34034 | 11/20/1996 | 03:28:00 AM | 38.1 | 9.8
34035 | 11/20/1996 | 03:58:00 AM | 38.1 | 9.9
34036 | 11/20/1996 | 04:28:00 AM | 38.1 | 9.9
34037 | 11/20/1996 | 04:58:00 AM | 38.1 | 9.6
34038 | 11/20/1996 | 05:28:00 AM | 38.1 | 8.4
34039 | 11/20/1996 | 05:58:00 AM | 38.1 | 8.4
34040 | 11/20/1996 | 06:28:00 AM | 38.1 | 8.4
34041 | 11/20/1996 | 06:58:00 AM | 38.1 | 7.8
34042 | 11/20/1996 | 07:28:00 AM | 38.1 | 6.9
34043 | 11/20/1996 | 07:58:00 AM | 38.1 | 6.8
34044 | 11/20/1996 | 08:28:00 AM | 38.1 | 6.8
34045 | 11/20/1996 | 08:58:00 AM | 38.1 | 6.8
34046 | 11/20/1996 | 09:28:00 AM | 38.1 | 7.1
34047 | 11/20/1996 | 09:58:00 AM | 38.1 | 8.6
34048 | 11/20/1996 | 10:28:00 AM | 38.1 | 11.1
34049 | 11/20/1996 | 10:58:00 AM | 38.1 | 12.9
34050 | 11/20/1996 | 11:28:00 AM | 38.1 | 14.4
34051 | 11/20/1996 | 11:58:00 AM | 38.1 | 14.5
34052 | 11/20/1996 | 12:28:00 PM | 38.1 | 17.5
34053 | 11/20/1996 | 12:58:00 PM | 38.1 | 19.5
34054 | 11/20/1996 | 01:28:00 PM | 38.1 | 20.6
34055 | 11/20/1996 | 01:58:00 PM | 38.1 | 20.6
34056 | 11/20/1996 | 02:28:00 PM | 38.1 | 22.1
34057 | 11/20/1996 | 02:58:00 PM | 38.1 | 22.5
34058 | 11/20/1996 | 03:28:00 PM | 38.1 | 23.6
34059 | 11/20/1996 | 03:58:00 PM | 38.1 | 23.6
34060 | 11/20/1996 | 04:28:00 PM | 38.1 | 23.1
34061 | 11/20/1996 | 04:58:00 PM | 38.1 | 22.1
34062 | 11/20/1996 | 05:28:00 PM | 38.1 | 20.6
35590 | 11/01/1996 | 01:25:00 PM | 114.3 | 15.2
38454 | 12/22/1996 | 10:22:20 PM | 12.7 | 3.2
38455 | 12/22/1996 | 10:52:20 PM | 12.7 | 3
21717 | 07/26/1996 | 04:48:06 AM | 139.7 | 31.1
21718 | 07/26/1996 | 05:18:07 AM | 139.7 | 31.1
21719 | 07/26/1996 | 05:48:09 AM | 139.7 | 31.1
21720 | 07/26/1996 | 06:18:10 AM | 139.7 | 31.1
21721 | 07/26/1996 | 06:48:11 AM | 139.7 | 31.1
21722 | 07/26/1996 | 07:18:13 AM | 139.7 | 31.8
21723 | 07/26/1996 | 07:48:14 AM | 139.7 | 32.6
21724 | 07/26/1996 | 08:18:16 AM | 139.7 | 32.6
21725 | 07/26/1996 | 08:48:17 AM | 139.7 | 34.1
21726 | 07/26/1996 | 09:18:19 AM | 139.7 | 34.1
21727 | 07/26/1996 | 09:48:20 AM | 139.7 | 35.7
21728 | 07/26/1996 | 10:18:21 AM | 139.7 | 35.7
21729 | 07/26/1996 | 10:48:23 AM | 139.7 | 37.2
21730 | 07/26/1996 | 11:18:24 AM | 139.7 | 37.2
21731 | 07/26/1996 | 11:48:26 AM | 139.7 | 38.7
21732 | 07/26/1996 | 12:18:27 PM | 139.7 | 38.7
21733 | 07/26/1996 | 12:48:29 PM | 139.7 | 40.2
21734 | 07/26/1996 | 01:18:30 PM | 139.7 | 40.2
21735 | 07/26/1996 | 01:48:32 PM | 139.7 | 41.4
21736 | 07/26/1996 | 02:18:33 PM | 139.7 | 41.8
21737 | 07/26/1996 | 02:48:34 PM | 139.7 | 41.8
21738 | 07/26/1996 | 03:18:36 PM | 139.7 | 41.8
21739 | 07/26/1996 | 03:48:37 PM | 139.7 | 41.8
21740 | 07/26/1996 | 04:18:39 PM | 139.7 | 41.9
21741 | 07/26/1996 | 04:48:40 PM | 139.7 | 41.8
21742 | 07/26/1996 | 05:18:42 PM | 139.7 | 41.8
21743 | 07/26/1996 | 05:48:43 PM | 139.7 | 41.8
21744 | 07/26/1996 | 06:18:45 PM | 139.7 | 40.5
21745 | 07/26/1996 | 06:48:42 PM | 139.7 | 40.2
21746 | 07/26/1996 | 07:18:39 PM | 139.7 | 40.2
21747 | 07/26/1996 | 07:48:36 PM | 139.7 | 38.8
21748 | 07/26/1996 | 08:18:33 PM | 139.7 | 38.7
21749 | 07/26/1996 | 08:48:30 PM | 139.7 | 38.7
21750 | 07/26/1996 | 09:18:27 PM | 139.7 | 37.9
21751 | 07/26/1996 | 09:48:24 PM | 139.7 | 37.2
21752 | 07/26/1996 | 10:18:21 PM | 139.7 | 37.2
21753 | 07/26/1996 | 10:48:19 PM | 139.7 | 37.2
21754 | 07/26/1996 | 11:18:16 PM | 139.7 | 35.8
21755 | 07/26/1996 | 11:48:13 PM | 139.7 | 35.7
21756 | 07/27/1996 | 12:18:10 AM | 139.7 | 35.7
21757 | 07/27/1996 | 12:48:07 AM | 139.7 | 35.7
21758 | 07/27/1996 | 01:18:04 AM | 139.7 | 34.9
21759 | 07/27/1996 | 01:48:06 AM | 139.7 | 34.1
21760 | 07/27/1996 | 02:18:07 AM | 139.7 | 34.1
21761 | 07/27/1996 | 02:48:09 AM | 139.7 | 34.1
21762 | 07/27/1996 | 03:18:10 AM | 139.7 | 34.1
21763 | 07/27/1996 | 03:48:11 AM | 139.7 | 34.1
21764 | 07/27/1996 | 04:18:13 AM | 139.7 | 33
21765 | 07/27/1996 | 04:48:14 AM | 139.7 | 32.6
21766 | 07/27/1996 | 05:18:16 AM | 139.7 | 32.6
21767 | 07/27/1996 | 05:48:17 AM | 139.7 | 32.6
21768 | 07/27/1996 | 06:18:19 AM | 139.7 | 32.6
21769 | 07/27/1996 | 06:48:20 AM | 139.7 | 32.6
21770 | 07/27/1996 | 07:18:21 AM | 139.7 | 32.6
21771 | 07/27/1996 | 07:48:19 AM | 139.7 | 32.6
21772 | 07/27/1996 | 08:18:16 AM | 139.7 | 33.1
21773 | 07/27/1996 | 08:48:13 AM | 139.7 | 34.1
21774 | 07/27/1996 | 09:18:10 AM | 139.7 | 34.1
21775 | 07/27/1996 | 09:48:07 AM | 139.7 | 34.9
21776 | 07/27/1996 | 10:18:04 AM | 139.7 | 35.7
21777 | 07/27/1996 | 10:48:06 AM | 139.7 | 35.7
21778 | 07/27/1996 | 11:18:07 AM | 139.7 | 37.2
21779 | 07/27/1996 | 11:48:09 AM | 139.7 | 38.2
21780 | 07/27/1996 | 12:18:10 PM | 139.7 | 38.7
21781 | 07/27/1996 | 12:48:11 PM | 139.7 | 39.8
21782 | 07/27/1996 | 01:18:13 PM | 139.7 | 40.2
21783 | 07/27/1996 | 01:48:14 PM | 139.7 | 40.2
21784 | 07/27/1996 | 02:18:16 PM | 139.7 | 40.2
21785 | 07/27/1996 | 02:48:17 PM | 139.7 | 40.1
21786 | 07/27/1996 | 03:18:19 PM | 139.7 | 38.8
21787 | 07/27/1996 | 03:48:20 PM | 139.7 | 38.7
21788 | 07/27/1996 | 04:18:21 PM | 139.7 | 38.7
21789 | 07/27/1996 | 04:48:23 PM | 139.7 | 38.7
21790 | 07/27/1996 | 05:18:24 PM | 139.7 | 38.6
21791 | 07/27/1996 | 05:48:26 PM | 139.7 | 37.2
21792 | 07/27/1996 | 06:18:27 PM | 139.7 | 37.2
21793 | 07/27/1996 | 06:48:29 PM | 139.7 | 37.2
21794 | 07/27/1996 | 07:18:30 PM | 139.7 | 36.2
21795 | 07/27/1996 | 07:48:32 PM | 139.7 | 35.7
21796 | 07/27/1996 | 08:18:33 PM | 139.7 | 35.7
21797 | 07/27/1996 | 08:48:34 PM | 139.7 | 35.7
21798 | 07/27/1996 | 09:18:36 PM | 139.7 | 35.2
21799 | 07/27/1996 | 09:48:37 PM | 139.7 | 34.2
21800 | 07/27/1996 | 10:18:39 PM | 139.7 | 34.1
21801 | 07/27/1996 | 10:48:36 PM | 139.7 | 34.1
21802 | 07/27/1996 | 11:18:33 PM | 139.7 | 34.1
21803 | 07/27/1996 | 11:48:30 PM | 139.7 | 34.1
21804 | 07/28/1996 | 12:18:27 AM | 139.7 | 33.8
21805 | 07/28/1996 | 12:48:24 AM | 139.7 | 32.6
21806 | 07/28/1996 | 01:18:21 AM | 139.7 | 32.6
21807 | 07/28/1996 | 01:48:19 AM | 139.7 | 32.6
21808 | 07/28/1996 | 02:18:16 AM | 139.7 | 32.6
21809 | 07/28/1996 | 02:48:13 AM | 139.7 | 32.6
21810 | 07/28/1996 | 03:18:10 AM | 139.7 | 31.8
21811 | 07/28/1996 | 03:48:07 AM | 139.7 | 31.1
21812 | 07/28/1996 | 04:18:04 AM | 139.7 | 31.1
21813 | 07/28/1996 | 04:48:06 AM | 139.7 | 31.1
21814 | 07/28/1996 | 05:18:07 AM | 139.7 | 31.1
21815 | 07/28/1996 | 05:48:09 AM | 139.7 | 31.1
21816 | 07/28/1996 | 06:18:10 AM | 139.7 | 31.1
21817 | 07/28/1996 | 06:48:11 AM | 139.7 | 31.1
21818 | 07/28/1996 | 07:18:13 AM | 139.7 | 31.1
21819 | 07/28/1996 | 07:48:14 AM | 139.7 | 31.1
21820 | 07/28/1996 | 08:18:16 AM | 139.7 | 31.1
21821 | 07/28/1996 | 08:48:17 AM | 139.7 | 31.1
21822 | 07/28/1996 | 09:18:19 AM | 139.7 | 31
21823 | 07/28/1996 | 09:48:20 AM | 139.7 | 31
21824 | 07/28/1996 | 10:18:21 AM | 139.7 | 31.1
21825 | 07/28/1996 | 10:48:23 AM | 139.7 | 31
21826 | 07/28/1996 | 11:18:24 AM | 139.7 | 30.9
21827 | 07/28/1996 | 11:48:26 AM | 139.7 | 31
21828 | 07/28/1996 | 12:18:27 PM | 139.7 | 31.1
21829 | 07/28/1996 | 12:48:29 PM | 139.7 | 31.1
21830 | 07/28/1996 | 01:18:30 PM | 139.7 | 32.6
21831 | 07/28/1996 | 01:48:32 PM | 139.7 | 33.1
21832 | 07/28/1996 | 02:18:33 PM | 139.7 | 34.1
21833 | 07/28/1996 | 02:48:34 PM | 139.7 | 34.1
21834 | 07/28/1996 | 03:18:36 PM | 139.7 | 35.3
21835 | 07/28/1996 | 03:48:37 PM | 139.7 | 35.7
21836 | 07/28/1996 | 04:18:39 PM | 139.7 | 35.7
21837 | 07/28/1996 | 04:48:40 PM | 139.7 | 35.7
21838 | 07/28/1996 | 05:18:42 PM | 139.7 | 35.7
21839 | 07/28/1996 | 05:48:43 PM | 139.7 | 35.6
21840 | 07/28/1996 | 06:18:45 PM | 139.7 | 34.5
21841 | 07/28/1996 | 06:48:46 PM | 139.7 | 34.1
21842 | 07/28/1996 | 07:18:47 PM | 139.7 | 34.1
21843 | 07/28/1996 | 07:48:49 PM | 139.7 | 34.1
21844 | 07/28/1996 | 08:18:50 PM | 139.7 | 32.9
21845 | 07/28/1996 | 08:48:52 PM | 139.7 | 32.6
21846 | 07/28/1996 | 09:18:53 PM | 139.7 | 32.6
21847 | 07/28/1996 | 09:48:55 PM | 139.7 | 32.6
21848 | 07/28/1996 | 10:18:52 PM | 139.7 | 31.1
21849 | 07/28/1996 | 10:48:49 PM | 139.7 | 31.1
21850 | 07/28/1996 | 11:18:46 PM | 139.7 | 31.1
21851 | 07/28/1996 | 11:48:43 PM | 139.7 | 30.9
21852 | 07/29/1996 | 12:18:40 AM | 139.7 | 29.5
20817 | 07/07/1996 | 10:48:11 AM | 139.7 | 33.2
20818 | 07/07/1996 | 11:18:11 AM | 139.7 | 34.1
20819 | 07/07/1996 | 11:48:11 AM | 139.7 | 35.7
20820 | 07/07/1996 | 12:18:11 PM | 139.7 | 36.3
20821 | 07/07/1996 | 12:48:11 PM | 139.7 | 37.2
20822 | 07/07/1996 | 01:18:11 PM | 139.7 | 38.7
20823 | 07/07/1996 | 01:48:11 PM | 139.7 | 38.7
20824 | 07/07/1996 | 02:18:11 PM | 139.7 | 40.2
20825 | 07/07/1996 | 02:48:11 PM | 139.7 | 40.2
20826 | 07/07/1996 | 03:18:11 PM | 139.7 | 41.8
20827 | 07/07/1996 | 03:48:11 PM | 139.7 | 41.8
20828 | 07/07/1996 | 04:18:11 PM | 139.7 | 43.1
20829 | 07/07/1996 | 04:48:11 PM | 139.7 | 43.3
20830 | 07/07/1996 | 05:18:11 PM | 139.7 | 43.3
20831 | 07/07/1996 | 05:48:11 PM | 139.7 | 43.3
20832 | 07/07/1996 | 06:18:11 PM | 139.7 | 43.3
20833 | 07/07/1996 | 06:48:11 PM | 139.7 | 43
20834 | 07/07/1996 | 07:18:11 PM | 139.7 | 41.8
20835 | 07/07/1996 | 07:48:11 PM | 139.7 | 41.8
20836 | 07/07/1996 | 08:18:11 PM | 139.7 | 41.5
20837 | 07/07/1996 | 08:48:11 PM | 139.7 | 40.2
20838 | 07/07/1996 | 09:18:11 PM | 139.7 | 40.2
20839 | 07/07/1996 | 09:48:11 PM | 139.7 | 38.7
20840 | 07/07/1996 | 10:18:11 PM | 139.7 | 38.7
20841 | 07/07/1996 | 10:48:11 PM | 139.7 | 38.4
20842 | 07/07/1996 | 11:18:11 PM | 139.7 | 37.2
20843 | 07/07/1996 | 11:48:11 PM | 139.7 | 37.2
20844 | 07/08/1996 | 12:18:11 AM | 139.7 | 37
20845 | 07/08/1996 | 12:48:11 AM | 139.7 | 35.7
20846 | 07/08/1996 | 01:18:11 AM | 139.7 | 35.7
20847 | 07/08/1996 | 01:48:11 AM | 139.7 | 35.6
20848 | 07/08/1996 | 02:18:11 AM | 139.7 | 34.2
20849 | 07/08/1996 | 02:48:11 AM | 139.7 | 34.1
20850 | 07/08/1996 | 03:18:11 AM | 139.7 | 34.1
20851 | 07/08/1996 | 03:48:11 AM | 139.7 | 33.2
20852 | 07/08/1996 | 04:18:11 AM | 139.7 | 32.6
20853 | 07/08/1996 | 04:48:11 AM | 139.7 | 32.6
20854 | 07/08/1996 | 05:18:11 AM | 139.7 | 32.6
20855 | 07/08/1996 | 05:48:11 AM | 139.7 | 32.6
20856 | 07/08/1996 | 06:18:11 AM | 139.7 | 31.7
20857 | 07/08/1996 | 06:48:11 AM | 139.7 | 31.1
20858 | 07/08/1996 | 07:18:11 AM | 139.7 | 31.2
20859 | 07/08/1996 | 07:48:11 AM | 139.7 | 32.6
20860 | 07/08/1996 | 08:18:11 AM | 139.7 | 32.6
20861 | 07/08/1996 | 08:48:11 AM | 139.7 | 32.6
20862 | 07/08/1996 | 09:18:11 AM | 139.7 | 32.6
20863 | 07/08/1996 | 09:48:11 AM | 139.7 | 34.1
40012 | 12/18/1996 | 01:22:20 PM | 88.9 | 10.9
36207 | 11/14/1996 | 09:54:00 AM | 114.3 | 10.2
36208 | 11/14/1996 | 10:24:00 AM | 114.3 | 11.3
40015 | 12/18/1996 | 02:52:20 PM | 88.9 | 11.9
40016 | 12/18/1996 | 03:22:20 PM | 88.9 | 11.8
40017 | 12/18/1996 | 03:52:20 PM | 88.9 | 11.3
40018 | 12/18/1996 | 04:22:20 PM | 88.9 | 10.4
40019 | 12/18/1996 | 04:52:20 PM | 88.9 | 9.5
40020 | 12/18/1996 | 05:22:20 PM | 88.9 | 8.3
40021 | 12/18/1996 | 05:52:20 PM | 88.9 | 7.5
40022 | 12/18/1996 | 06:22:20 PM | 88.9 | 6.6
40023 | 12/18/1996 | 06:52:20 PM | 88.9 | 6
40024 | 12/18/1996 | 07:22:20 PM | 88.9 | 5.4
40025 | 12/18/1996 | 07:52:20 PM | 88.9 | 4.8
40026 | 12/18/1996 | 08:22:20 PM | 88.9 | 4.4
40027 | 12/18/1996 | 08:52:20 PM | 88.9 | 3.9
40028 | 12/18/1996 | 09:22:20 PM | 88.9 | 3.4
40029 | 12/18/1996 | 09:52:20 PM | 88.9 | 2.9
40030 | 12/18/1996 | 10:22:20 PM | 88.9 | 2.7
40031 | 12/18/1996 | 10:52:20 PM | 88.9 | 2.5
40032 | 12/18/1996 | 11:22:20 PM | 88.9 | 2.4
40033 | 12/18/1996 | 11:52:20 PM | 88.9 | 2.3
40034 | 12/19/1996 | 12:22:20 AM | 88.9 | 2.1
40035 | 12/19/1996 | 12:52:20 AM | 88.9 | 2
41717 | 12/16/1996 | 07:30:47 AM | 139.7 | 1.7
41718 | 12/16/1996 | 08:00:47 AM | 139.7 | 1.6
41719 | 12/16/1996 | 08:30:47 AM | 139.7 | 1.5
41720 | 12/16/1996 | 09:00:47 AM | 139.7 | 1.6
41721 | 12/16/1996 | 09:30:47 AM | 139.7 | 1.6
41722 | 12/16/1996 | 10:00:47 AM | 139.7 | 1.8
41723 | 12/16/1996 | 10:30:47 AM | 139.7 | 2
41724 | 12/16/1996 | 11:00:47 AM | 139.7 | 2.2
41725 | 12/16/1996 | 11:30:47 AM | 139.7 | 2.8
41726 | 12/16/1996 | 12:00:47 PM | 139.7 | 3.7
41727 | 12/16/1996 | 12:30:47 PM | 139.7 | 4.5
41728 | 12/16/1996 | 01:00:47 PM | 139.7 | 5.4
41729 | 12/16/1996 | 01:30:47 PM | 139.7 | 6.2
41730 | 12/16/1996 | 02:00:47 PM | 139.7 | 7
41731 | 12/16/1996 | 02:30:47 PM | 139.7 | 7.8
41732 | 12/16/1996 | 03:00:47 PM | 139.7 | 8.3
41733 | 12/16/1996 | 03:30:47 PM | 139.7 | 8.6
41734 | 12/16/1996 | 04:00:47 PM | 139.7 | 9
41735 | 12/16/1996 | 04:30:47 PM | 139.7 | 9.1
41736 | 12/16/1996 | 05:00:47 PM | 139.7 | 9.1
41737 | 12/16/1996 | 05:30:47 PM | 139.7 | 9
41738 | 12/16/1996 | 06:00:47 PM | 139.7 | 8.6
41739 | 12/16/1996 | 06:30:47 PM | 139.7 | 8.4
41740 | 12/16/1996 | 07:00:47 PM | 139.7 | 8.3
41741 | 12/16/1996 | 07:30:47 PM | 139.7 | 8
41742 | 12/16/1996 | 08:00:47 PM | 139.7 | 7.7
41743 | 12/16/1996 | 08:30:47 PM | 139.7 | 7.3
41744 | 12/16/1996 | 09:00:47 PM | 139.7 | 7
41745 | 12/16/1996 | 09:30:47 PM | 139.7 | 6.6
41746 | 12/16/1996 | 10:00:47 PM | 139.7 | 6.5
41747 | 12/16/1996 | 10:30:47 PM | 139.7 | 6.1
41748 | 12/16/1996 | 11:00:47 PM | 139.7 | 5.9
41749 | 12/16/1996 | 11:30:47 PM | 139.7 | 5.7
41750 | 12/17/1996 | 12:00:47 AM | 139.7 | 5.5
41751 | 12/17/1996 | 12:30:47 AM | 139.7 | 5.3
41752 | 12/17/1996 | 01:00:47 AM | 139.7 | 5
41753 | 12/17/1996 | 01:30:47 AM | 139.7 | 4.9
41754 | 12/17/1996 | 02:00:47 AM | 139.7 | 4.7
41755 | 12/17/1996 | 02:30:47 AM | 139.7 | 4.5
41756 | 12/17/1996 | 03:00:47 AM | 139.7 | 4.4
41757 | 12/17/1996 | 03:30:47 AM | 139.7 | 4.2
41758 | 12/17/1996 | 04:00:47 AM | 139.7 | 4.1
41759 | 12/17/1996 | 04:30:47 AM | 139.7 | 3.9
41760 | 12/17/1996 | 05:00:47 AM | 139.7 | 3.9
41761 | 12/17/1996 | 05:30:47 AM | 139.7 | 3.8
41762 | 12/17/1996 | 06:00:47 AM | 139.7 | 3.7
41763 | 12/17/1996 | 06:30:47 AM | 139.7 | 3.6
41764 | 12/17/1996 | 07:00:47 AM | 139.7 | 3.4
41765 | 12/17/1996 | 07:30:47 AM | 139.7 | 3.3
41766 | 12/17/1996 | 08:00:47 AM | 139.7 | 3.1
41767 | 12/17/1996 | 08:30:47 AM | 139.7 | 2.9
41768 | 12/17/1996 | 09:00:47 AM | 139.7 | 3
41769 | 12/17/1996 | 09:30:47 AM | 139.7 | 3
41770 | 12/17/1996 | 10:00:47 AM | 139.7 | 3.4
41771 | 12/17/1996 | 10:30:47 AM | 139.7 | 4.1
41772 | 12/17/1996 | 11:00:47 AM | 139.7 | 4.4
41773 | 12/17/1996 | 11:30:47 AM | 139.7 | 5
41774 | 12/17/1996 | 12:00:47 PM | 139.7 | 5.8
41775 | 12/17/1996 | 12:30:47 PM | 139.7 | 6.4
41776 | 12/18/1996 | 11:22:20 AM | 139.7 | 3.1
41777 | 12/18/1996 | 11:52:20 AM | 139.7 | 3.2
41778 | 12/18/1996 | 12:22:20 PM | 139.7 | 3.9
41779 | 12/18/1996 | 12:52:20 PM | 139.7 | 4.5
41780 | 12/18/1996 | 01:22:20 PM | 139.7 | 5.3
41781 | 12/18/1996 | 01:52:20 PM | 139.7 | 5.8
41782 | 12/18/1996 | 02:22:20 PM | 139.7 | 6.4
41783 | 12/18/1996 | 02:52:20 PM | 139.7 | 6.8
41784 | 12/18/1996 | 03:22:20 PM | 139.7 | 7.2
41785 | 12/18/1996 | 03:52:20 PM | 139.7 | 7.5
41786 | 12/18/1996 | 04:22:20 PM | 139.7 | 7.5
41787 | 12/18/1996 | 04:52:20 PM | 139.7 | 7.5
41788 | 12/18/1996 | 05:22:20 PM | 139.7 | 7.4
41789 | 12/18/1996 | 05:52:20 PM | 139.7 | 7.1
41790 | 12/18/1996 | 06:22:20 PM | 139.7 | 6.7
41791 | 12/18/1996 | 06:52:20 PM | 139.7 | 6.4
41792 | 12/18/1996 | 07:22:20 PM | 139.7 | 6.1
41793 | 12/18/1996 | 07:52:20 PM | 139.7 | 5.9
41794 | 12/18/1996 | 08:22:20 PM | 139.7 | 5.5
41795 | 12/18/1996 | 08:52:20 PM | 139.7 | 5.2
41796 | 12/18/1996 | 09:22:20 PM | 139.7 | 4.9
41797 | 12/18/1996 | 09:52:20 PM | 139.7 | 4.6
41798 | 12/18/1996 | 10:22:20 PM | 139.7 | 4.3
41799 | 12/18/1996 | 10:52:20 PM | 139.7 | 4
41800 | 12/18/1996 | 11:22:20 PM | 139.7 | 3.9
41801 | 12/18/1996 | 11:52:20 PM | 139.7 | 3.8
41802 | 12/19/1996 | 12:22:20 AM | 139.7 | 3.7
41803 | 12/19/1996 | 12:52:20 AM | 139.7 | 3.4
41804 | 12/19/1996 | 01:22:20 AM | 139.7 | 3.3
41805 | 12/19/1996 | 01:52:20 AM | 139.7 | 3.1
41806 | 12/19/1996 | 02:22:20 AM | 139.7 | 3
41807 | 12/19/1996 | 02:52:20 AM | 139.7 | 2.8
41808 | 12/19/1996 | 03:22:20 AM | 139.7 | 2.6
41809 | 12/19/1996 | 03:52:20 AM | 139.7 | 2.4
41810 | 12/19/1996 | 04:22:20 AM | 139.7 | 2.3
41811 | 12/19/1996 | 04:52:20 AM | 139.7 | 2.2
41812 | 12/19/1996 | 05:22:20 AM | 139.7 | 2
41813 | 12/19/1996 | 05:52:20 AM | 139.7 | 1.8
41814 | 12/19/1996 | 06:22:20 AM | 139.7 | 1.7
41815 | 12/19/1996 | 06:52:20 AM | 139.7 | 1.5
41816 | 12/19/1996 | 07:22:20 AM | 139.7 | 1.3
41817 | 12/19/1996 | 07:52:20 AM | 139.7 | 1.1
41818 | 12/19/1996 | 08:22:20 AM | 139.7 | 1
41819 | 12/19/1996 | 08:52:20 AM | 139.7 | 1
41820 | 12/19/1996 | 09:22:20 AM | 139.7 | 1.2
41821 | 12/19/1996 | 09:52:20 AM | 139.7 | 1.4
41822 | 12/19/1996 | 10:22:20 AM | 139.7 | 1.7
41823 | 12/19/1996 | 10:52:20 AM | 139.7 | 2.1
41824 | 12/19/1996 | 11:22:20 AM | 139.7 | 2.2
41825 | 12/19/1996 | 11:52:20 AM | 139.7 | 2.7
41826 | 12/19/1996 | 12:22:20 PM | 139.7 | 3.5
41827 | 12/19/1996 | 12:52:20 PM | 139.7 | 4.3
41828 | 12/19/1996 | 01:22:20 PM | 139.7 | 5.1
41829 | 12/19/1996 | 01:52:20 PM | 139.7 | 5.8
41830 | 12/19/1996 | 02:22:20 PM | 139.7 | 6.5
41831 | 12/19/1996 | 02:52:20 PM | 139.7 | 7
41832 | 12/19/1996 | 03:22:20 PM | 139.7 | 7.6
41833 | 12/19/1996 | 03:52:20 PM | 139.7 | 7.9
41834 | 12/19/1996 | 04:22:20 PM | 139.7 | 7.9
41835 | 12/19/1996 | 04:52:20 PM | 139.7 | 8
41836 | 12/19/1996 | 05:22:20 PM | 139.7 | 7.7
41837 | 12/19/1996 | 05:52:20 PM | 139.7 | 7.5
41838 | 12/19/1996 | 06:22:20 PM | 139.7 | 7.1
41839 | 12/19/1996 | 06:52:20 PM | 139.7 | 6.9
41840 | 12/19/1996 | 07:22:20 PM | 139.7 | 6.6
41841 | 12/19/1996 | 07:52:20 PM | 139.7 | 6.2
41842 | 12/19/1996 | 08:22:20 PM | 139.7 | 5.9
41843 | 12/19/1996 | 08:52:20 PM | 139.7 | 5.5
41844 | 12/19/1996 | 09:22:20 PM | 139.7 | 5.2
41845 | 12/19/1996 | 09:52:20 PM | 139.7 | 5
41846 | 12/19/1996 | 10:22:20 PM | 139.7 | 4.7
41847 | 12/19/1996 | 10:52:20 PM | 139.7 | 4.4
41848 | 12/19/1996 | 11:22:20 PM | 139.7 | 4.3
41849 | 12/19/1996 | 11:52:20 PM | 139.7 | 4.1
41850 | 12/20/1996 | 12:22:20 AM | 139.7 | 3.8
41851 | 12/20/1996 | 12:52:20 AM | 139.7 | 3.7
41852 | 12/20/1996 | 01:22:20 AM | 139.7 | 3.5
41853 | 12/20/1996 | 01:52:20 AM | 139.7 | 3.4
41854 | 12/20/1996 | 02:22:20 AM | 139.7 | 3.3
41855 | 12/20/1996 | 02:52:20 AM | 139.7 | 3.3
41856 | 12/20/1996 | 03:22:20 AM | 139.7 | 3.1
41857 | 12/20/1996 | 03:52:20 AM | 139.7 | 3
41858 | 12/20/1996 | 04:22:20 AM | 139.7 | 3
41859 | 12/20/1996 | 04:52:20 AM | 139.7 | 2.8
41860 | 12/20/1996 | 05:22:20 AM | 139.7 | 2.7
41861 | 12/20/1996 | 05:52:20 AM | 139.7 | 2.6
41862 | 12/20/1996 | 06:22:20 AM | 139.7 | 2.5
41863 | 12/20/1996 | 06:52:20 AM | 139.7 | 2.5
41864 | 12/20/1996 | 07:22:20 AM | 139.7 | 2.4
41865 | 12/20/1996 | 07:52:20 AM | 139.7 | 2.3
41866 | 12/20/1996 | 08:22:20 AM | 139.7 | 2.3
41867 | 12/20/1996 | 08:52:20 AM | 139.7 | 2.4
41868 | 12/20/1996 | 09:22:20 AM | 139.7 | 2.4
41869 | 12/20/1996 | 09:52:20 AM | 139.7 | 2.5
41870 | 12/20/1996 | 10:22:20 AM | 139.7 | 2.6
41871 | 12/20/1996 | 10:52:20 AM | 139.7 | 2.8
41872 | 12/20/1996 | 11:22:20 AM | 139.7 | 2.9
41873 | 12/20/1996 | 11:52:20 AM | 139.7 | 3.3
41874 | 12/20/1996 | 12:22:20 PM | 139.7 | 3.9
41875 | 12/20/1996 | 12:52:20 PM | 139.7 | 4.3
41876 | 12/20/1996 | 01:22:20 PM | 139.7 | 4.9
41877 | 12/20/1996 | 01:52:20 PM | 139.7 | 5.5
41878 | 12/20/1996 | 02:22:20 PM | 139.7 | 6.1
41879 | 12/20/1996 | 02:52:20 PM | 139.7 | 6.5
42306 | 12/29/1996 | 12:22:20 PM | 139.7 | 9.7
37426 | 11/14/1996 | 08:54:00 AM | 139.7 | 8.8
37427 | 11/14/1996 | 09:24:00 AM | 139.7 | 8.7
42309 | 12/29/1996 | 01:52:20 PM | 139.7 | 11.2
42310 | 12/29/1996 | 02:22:20 PM | 139.7 | 11.4
42311 | 12/29/1996 | 02:52:20 PM | 139.7 | 11.5
42312 | 12/29/1996 | 03:22:20 PM | 139.7 | 11.6
42313 | 12/29/1996 | 03:52:20 PM | 139.7 | 11.3
42314 | 12/29/1996 | 04:22:20 PM | 139.7 | 11.1
42315 | 12/29/1996 | 04:52:20 PM | 139.7 | 10.8
42316 | 12/29/1996 | 05:22:20 PM | 139.7 | 10.6
42317 | 12/29/1996 | 05:52:20 PM | 139.7 | 10.3
42318 | 12/29/1996 | 06:22:20 PM | 139.7 | 10.2
42319 | 12/29/1996 | 06:52:20 PM | 139.7 | 10
42320 | 12/29/1996 | 07:22:20 PM | 139.7 | 9.7
42321 | 12/29/1996 | 07:52:20 PM | 139.7 | 9.6
42322 | 12/29/1996 | 08:22:20 PM | 139.7 | 9.5
42323 | 12/29/1996 | 08:52:20 PM | 139.7 | 9.3
42324 | 12/29/1996 | 09:22:20 PM | 139.7 | 9.1
42325 | 12/29/1996 | 09:52:20 PM | 139.7 | 8.8
42326 | 12/29/1996 | 10:22:20 PM | 139.7 | 8.6
42327 | 12/29/1996 | 10:52:20 PM | 139.7 | 8.4
42328 | 12/29/1996 | 11:22:20 PM | 139.7 | 8.2
42329 | 12/29/1996 | 11:52:20 PM | 139.7 | 8
42330 | 12/30/1996 | 12:22:20 AM | 139.7 | 7.8
42331 | 12/30/1996 | 12:52:20 AM | 139.7 | 7.6
42332 | 12/30/1996 | 01:22:20 AM | 139.7 | 7.3
42333 | 12/30/1996 | 01:52:20 AM | 139.7 | 7.2
42334 | 12/30/1996 | 02:22:20 AM | 139.7 | 7
42335 | 12/30/1996 | 02:52:20 AM | 139.7 | 6.8
42336 | 12/30/1996 | 03:22:20 AM | 139.7 | 6.7
42337 | 12/30/1996 | 03:52:20 AM | 139.7 | 6.5
42338 | 12/30/1996 | 04:22:20 AM | 139.7 | 6.4
42339 | 12/30/1996 | 04:52:20 AM | 139.7 | 6.4
42340 | 12/30/1996 | 05:22:20 AM | 139.7 | 6.2
44049 | 01/03/1997 | 07:52:20 PM | 38.1 | 8.8
44050 | 01/03/1997 | 08:22:20 PM | 38.1 | 8.6
44051 | 01/03/1997 | 08:52:20 PM | 38.1 | 8.3
44052 | 01/03/1997 | 09:22:20 PM | 38.1 | 7.9
44053 | 01/03/1997 | 09:52:20 PM | 38.1 | 7.6
44054 | 01/03/1997 | 10:22:20 PM | 38.1 | 7.2
44055 | 01/03/1997 | 10:52:20 PM | 38.1 | 6.9
44056 | 01/03/1997 | 11:22:20 PM | 38.1 | 6.9
44057 | 01/03/1997 | 11:52:20 PM | 38.1 | 6.9
44058 | 01/04/1997 | 12:22:20 AM | 38.1 | 6.6
44059 | 01/04/1997 | 12:52:20 AM | 38.1 | 6.2
44060 | 01/04/1997 | 01:22:20 AM | 38.1 | 6.1
44061 | 01/04/1997 | 01:52:20 AM | 38.1 | 6
44062 | 01/04/1997 | 02:22:20 AM | 38.1 | 5.6
44063 | 01/04/1997 | 02:52:20 AM | 38.1 | 5.4
44064 | 01/04/1997 | 03:22:20 AM | 38.1 | 5
44065 | 01/04/1997 | 03:52:20 AM | 38.1 | 4.5
44066 | 01/04/1997 | 04:22:20 AM | 38.1 | 4.1
44067 | 01/04/1997 | 04:52:20 AM | 38.1 | 3.8
44068 | 01/04/1997 | 05:22:20 AM | 38.1 | 3.7
44069 | 01/04/1997 | 05:52:20 AM | 38.1 | 3.6
44070 | 01/04/1997 | 06:22:20 AM | 38.1 | 3.5
44071 | 01/04/1997 | 06:52:20 AM | 38.1 | 3.5
44072 | 01/04/1997 | 07:22:20 AM | 38.1 | 3.6
44073 | 01/04/1997 | 07:52:20 AM | 38.1 | 3.7
44074 | 01/04/1997 | 08:22:20 AM | 38.1 | 3.9
44075 | 01/04/1997 | 08:52:20 AM | 38.1 | 4.3
44076 | 01/04/1997 | 09:22:20 AM | 38.1 | 5
44077 | 01/04/1997 | 09:52:20 AM | 38.1 | 5.6
44078 | 01/04/1997 | 10:22:20 AM | 38.1 | 6.3
44079 | 01/04/1997 | 10:52:20 AM | 38.1 | 7.5
44080 | 01/04/1997 | 11:22:20 AM | 38.1 | 8.7
44081 | 01/04/1997 | 11:52:20 AM | 38.1 | 9.8
44082 | 01/04/1997 | 12:22:20 PM | 38.1 | 10.7
44083 | 01/04/1997 | 12:52:20 PM | 38.1 | 11.7
44084 | 01/04/1997 | 01:22:20 PM | 38.1 | 12.2
44085 | 01/04/1997 | 01:52:20 PM | 38.1 | 12.3
44086 | 01/04/1997 | 02:22:20 PM | 38.1 | 12.3
44087 | 01/04/1997 | 02:52:20 PM | 38.1 | 11.8
44088 | 01/04/1997 | 03:22:20 PM | 38.1 | 11.1
44089 | 01/04/1997 | 03:52:20 PM | 38.1 | 10.5
44090 | 01/04/1997 | 04:22:20 PM | 38.1 | 9.8
44091 | 01/04/1997 | 04:52:20 PM | 38.1 | 9.2
44092 | 01/04/1997 | 05:22:20 PM | 38.1 | 8.4
44093 | 01/04/1997 | 05:52:20 PM | 38.1 | 8.1
44094 | 01/04/1997 | 06:22:20 PM | 38.1 | 7.8
44095 | 01/04/1997 | 06:52:20 PM | 38.1 | 7.5
44096 | 01/04/1997 | 07:22:20 PM | 38.1 | 7.1
44097 | 01/04/1997 | 07:52:20 PM | 38.1 | 6.9
44098 | 01/04/1997 | 08:22:20 PM | 38.1 | 6.5
44099 | 01/04/1997 | 08:52:20 PM | 38.1 | 6.4
44100 | 01/04/1997 | 09:22:20 PM | 38.1 | 6.3
44101 | 01/04/1997 | 09:52:20 PM | 38.1 | 6.1
44102 | 01/04/1997 | 10:22:20 PM | 38.1 | 5.9
44103 | 01/04/1997 | 10:52:20 PM | 38.1 | 5.9
44104 | 01/04/1997 | 11:22:20 PM | 38.1 | 5.7
44105 | 01/04/1997 | 11:52:20 PM | 38.1 | 5.7
44106 | 01/05/1997 | 12:22:20 AM | 38.1 | 5.6
44107 | 01/05/1997 | 12:52:20 AM | 38.1 | 5.6
44108 | 01/05/1997 | 01:22:20 AM | 38.1 | 5.6
44109 | 01/05/1997 | 01:52:20 AM | 38.1 | 5.5
44110 | 01/05/1997 | 02:22:20 AM | 38.1 | 5.4
44111 | 01/05/1997 | 02:52:20 AM | 38.1 | 5.2
44112 | 01/05/1997 | 03:22:20 AM | 38.1 | 5.1
44113 | 01/05/1997 | 03:52:20 AM | 38.1 | 4.8
44114 | 01/05/1997 | 04:22:20 AM | 38.1 | 4.8
44115 | 01/05/1997 | 04:52:20 AM | 38.1 | 4.9
44116 | 01/05/1997 | 05:22:20 AM | 38.1 | 4.6
44117 | 01/05/1997 | 05:52:20 AM | 38.1 | 4.4
44118 | 01/05/1997 | 06:22:20 AM | 38.1 | 4.2
44119 | 01/05/1997 | 06:52:20 AM | 38.1 | 4
44120 | 01/05/1997 | 07:22:20 AM | 38.1 | 3.6
44121 | 01/05/1997 | 07:52:20 AM | 38.1 | 3.3
44122 | 01/05/1997 | 08:22:20 AM | 38.1 | 3.2
44123 | 01/05/1997 | 08:52:20 AM | 38.1 | 4
44124 | 01/05/1997 | 09:22:20 AM | 38.1 | 4.3
44125 | 01/05/1997 | 09:52:20 AM | 38.1 | 5.5
44126 | 01/05/1997 | 10:22:20 AM | 38.1 | 6.1
44127 | 01/05/1997 | 10:52:20 AM | 38.1 | 7.6
44128 | 01/05/1997 | 11:22:20 AM | 38.1 | 7.9
44129 | 01/05/1997 | 11:52:20 AM | 38.1 | 7.2
44130 | 01/05/1997 | 12:22:20 PM | 38.1 | 7
44131 | 01/05/1997 | 12:52:20 PM | 38.1 | 7.6
44132 | 01/05/1997 | 01:22:20 PM | 38.1 | 7.2
44133 | 01/05/1997 | 01:52:20 PM | 38.1 | 7
44134 | 01/05/1997 | 02:22:20 PM | 38.1 | 7.5
44135 | 01/05/1997 | 02:52:20 PM | 38.1 | 7.5
44136 | 01/05/1997 | 03:22:20 PM | 38.1 | 6.9
44137 | 01/05/1997 | 03:52:20 PM | 38.1 | 6.3
44138 | 01/05/1997 | 04:22:20 PM | 38.1 | 5.4
44139 | 01/05/1997 | 04:52:20 PM | 38.1 | 5
44140 | 01/05/1997 | 05:22:20 PM | 38.1 | 4.8
44141 | 01/05/1997 | 05:52:20 PM | 38.1 | 4.5
44142 | 01/05/1997 | 06:22:20 PM | 38.1 | 4.4
44143 | 01/05/1997 | 06:52:20 PM | 38.1 | 4.2
44144 | 01/05/1997 | 07:22:20 PM | 38.1 | 4
44145 | 01/05/1997 | 07:52:20 PM | 38.1 | 3.8
44146 | 01/05/1997 | 08:22:20 PM | 38.1 | 3.5
44147 | 01/05/1997 | 08:52:20 PM | 38.1 | 3
44148 | 01/05/1997 | 09:22:20 PM | 38.1 | 2.5
44149 | 01/05/1997 | 09:52:20 PM | 38.1 | 2.3
44150 | 01/05/1997 | 10:22:20 PM | 38.1 | 2.1
44151 | 01/05/1997 | 10:52:20 PM | 38.1 | 1.8
44152 | 01/05/1997 | 11:22:20 PM | 38.1 | 1.3
44153 | 01/05/1997 | 11:52:20 PM | 38.1 | 1
44154 | 01/06/1997 | 12:22:20 AM | 38.1 | 0.6
44155 | 01/06/1997 | 12:52:20 AM | 38.1 | 0.6
44156 | 01/06/1997 | 01:22:20 AM | 38.1 | 0.4
44157 | 01/06/1997 | 01:52:20 AM | 38.1 | 0.4
44158 | 01/06/1997 | 02:22:20 AM | 38.1 | 0.3
44159 | 01/06/1997 | 02:52:20 AM | 38.1 | 0.1
44160 | 01/06/1997 | 03:22:20 AM | 38.1 | -0.1
44161 | 01/06/1997 | 03:52:20 AM | 38.1 | -0.2
44162 | 01/06/1997 | 04:22:20 AM | 38.1 | -0.5
44163 | 01/06/1997 | 04:52:20 AM | 38.1 | -0.7
44164 | 01/06/1997 | 05:22:20 AM | 38.1 | -0.9
44165 | 01/06/1997 | 05:52:20 AM | 38.1 | -1.3
44166 | 01/06/1997 | 06:22:20 AM | 38.1 | -1.5
44167 | 01/06/1997 | 06:52:20 AM | 38.1 | -1.7
44168 | 01/06/1997 | 07:22:20 AM | 38.1 | -1.9
44169 | 01/06/1997 | 07:52:20 AM | 38.1 | -1.8
44170 | 01/06/1997 | 08:22:20 AM | 38.1 | -1
44171 | 01/06/1997 | 08:52:20 AM | 38.1 | 0.4
44172 | 01/06/1997 | 09:22:20 AM | 38.1 | 2.1
44173 | 01/06/1997 | 09:52:20 AM | 38.1 | 3.7
44174 | 01/06/1997 | 10:22:20 AM | 38.1 | 5.3
44175 | 01/06/1997 | 10:52:20 AM | 38.1 | 6.7
44176 | 01/06/1997 | 11:22:20 AM | 38.1 | 8.2
44177 | 01/06/1997 | 11:52:20 AM | 38.1 | 9.9
44178 | 01/06/1997 | 12:22:20 PM | 38.1 | 11.6
44179 | 01/06/1997 | 12:52:20 PM | 38.1 | 13.1
44180 | 01/06/1997 | 01:22:20 PM | 38.1 | 13.8
44181 | 01/06/1997 | 01:52:20 PM | 38.1 | 14.4
44182 | 01/06/1997 | 02:22:20 PM | 38.1 | 14.5
44183 | 01/06/1997 | 02:52:20 PM | 38.1 | 14.2
44184 | 01/06/1997 | 03:22:20 PM | 38.1 | 13.6
44185 | 01/06/1997 | 03:52:20 PM | 38.1 | 12.5
44186 | 01/06/1997 | 04:22:20 PM | 38.1 | 11.1
44187 | 01/06/1997 | 04:52:20 PM | 38.1 | 9.4
44188 | 01/06/1997 | 05:22:20 PM | 38.1 | 7.8
44189 | 01/06/1997 | 05:52:20 PM | 38.1 | 6.4
44190 | 01/06/1997 | 06:22:20 PM | 38.1 | 5.6
44191 | 01/06/1997 | 06:52:20 PM | 38.1 | 4.5
44192 | 01/06/1997 | 07:22:20 PM | 38.1 | 3.8
44193 | 01/06/1997 | 07:52:20 PM | 38.1 | 3.2
44194 | 01/06/1997 | 08:22:20 PM | 38.1 | 2.6
44195 | 01/06/1997 | 08:52:20 PM | 38.1 | 2.3
44196 | 01/06/1997 | 09:22:20 PM | 38.1 | 1.9
44197 | 01/06/1997 | 09:52:20 PM | 38.1 | 1.4
44198 | 01/06/1997 | 10:22:20 PM | 38.1 | 1
44199 | 01/06/1997 | 10:52:20 PM | 38.1 | 0.6
44200 | 01/06/1997 | 11:22:20 PM | 38.1 | 0.4
44201 | 01/06/1997 | 11:52:20 PM | 38.1 | 0.3
44202 | 01/07/1997 | 12:22:20 AM | 38.1 | 0.2
44203 | 01/07/1997 | 12:52:20 AM | 38.1 | 0
33872 | 11/16/1996 | 06:28:00 PM | 38.1 | 9.9
29410 | 08/31/1996 | 06:30:47 PM | 139.7 | 23.4
29411 | 08/31/1996 | 07:00:47 PM | 139.7 | 23.4
34066 | 11/20/1996 | 07:28:00 PM | 38.1 | 16
34067 | 11/20/1996 | 07:58:00 PM | 38.1 | 15.5
34068 | 11/20/1996 | 08:28:00 PM | 38.1 | 14.5
34069 | 11/20/1996 | 08:58:00 PM | 38.1 | 13
34070 | 11/20/1996 | 09:28:00 PM | 38.1 | 12.9
34071 | 11/20/1996 | 09:58:00 PM | 38.1 | 12.9
34072 | 11/20/1996 | 10:28:00 PM | 38.1 | 12.3
34073 | 11/20/1996 | 10:58:00 PM | 38.1 | 11.4
34074 | 11/20/1996 | 11:28:00 PM | 38.1 | 11.4
34075 | 11/20/1996 | 11:58:00 PM | 38.1 | 11.4
34076 | 11/21/1996 | 12:28:00 AM | 38.1 | 10.4
34077 | 11/21/1996 | 12:58:00 AM | 38.1 | 9.9
34078 | 11/21/1996 | 01:28:00 AM | 38.1 | 9.9
34079 | 11/21/1996 | 01:58:00 AM | 38.1 | 9.9
34080 | 11/21/1996 | 02:28:00 AM | 38.1 | 9.7
34081 | 11/21/1996 | 02:58:00 AM | 38.1 | 8.4
34082 | 11/21/1996 | 03:28:00 AM | 38.1 | 8.4
34083 | 11/21/1996 | 03:58:00 AM | 38.1 | 8.4
34084 | 11/21/1996 | 04:28:00 AM | 38.1 | 8.3
34085 | 11/21/1996 | 04:58:00 AM | 38.1 | 7.4
34086 | 11/21/1996 | 05:28:00 AM | 38.1 | 6.9
34087 | 11/21/1996 | 05:58:00 AM | 38.1 | 6.8
34088 | 11/21/1996 | 06:28:00 AM | 38.1 | 6.8
34089 | 11/21/1996 | 06:58:00 AM | 38.1 | 6.8
34090 | 11/21/1996 | 07:28:00 AM | 38.1 | 6.8
34091 | 11/21/1996 | 07:58:00 AM | 38.1 | 6.8
34092 | 11/21/1996 | 08:28:00 AM | 38.1 | 6.8
34093 | 11/21/1996 | 08:58:00 AM | 38.1 | 6.8
34094 | 11/21/1996 | 09:28:00 AM | 38.1 | 6.8
34095 | 11/21/1996 | 09:58:00 AM | 38.1 | 8.4
34096 | 11/21/1996 | 10:28:00 AM | 38.1 | 9.9
34097 | 11/21/1996 | 10:58:00 AM | 38.1 | 10.7
34098 | 11/21/1996 | 11:28:00 AM | 38.1 | 11.4
34099 | 11/21/1996 | 11:58:00 AM | 38.1 | 12.9
34100 | 11/21/1996 | 12:28:00 PM | 38.1 | 13.9
34101 | 11/21/1996 | 12:58:00 PM | 38.1 | 14.5
34102 | 11/21/1996 | 01:28:00 PM | 38.1 | 16
34103 | 11/21/1996 | 01:58:00 PM | 38.1 | 16.3
34104 | 11/21/1996 | 02:28:00 PM | 38.1 | 17.3
34105 | 11/21/1996 | 02:58:00 PM | 38.1 | 17.5
34106 | 11/21/1996 | 03:28:00 PM | 38.1 | 16.6
34107 | 11/21/1996 | 03:58:00 PM | 38.1 | 16
34108 | 11/21/1996 | 04:28:00 PM | 38.1 | 16
34109 | 11/21/1996 | 04:58:00 PM | 38.1 | 16
34110 | 11/21/1996 | 05:28:00 PM | 38.1 | 15.3
34111 | 11/21/1996 | 05:58:00 PM | 38.1 | 14.5
34112 | 11/21/1996 | 06:28:00 PM | 38.1 | 14.5
34113 | 11/21/1996 | 06:58:00 PM | 38.1 | 13.9
34114 | 11/21/1996 | 07:28:00 PM | 38.1 | 12.9
34115 | 11/21/1996 | 07:58:00 PM | 38.1 | 12.9
34116 | 11/21/1996 | 08:28:00 PM | 38.1 | 12.9
34117 | 11/21/1996 | 08:58:00 PM | 38.1 | 12.9
34118 | 11/21/1996 | 09:28:00 PM | 38.1 | 12.9
34119 | 11/21/1996 | 09:58:00 PM | 38.1 | 12.8
34120 | 11/21/1996 | 10:28:00 PM | 38.1 | 11.4
34121 | 11/21/1996 | 10:58:00 PM | 38.1 | 11.4
34122 | 11/21/1996 | 11:28:00 PM | 38.1 | 11.4
34123 | 11/21/1996 | 11:58:00 PM | 38.1 | 11.4
34124 | 11/22/1996 | 12:28:00 AM | 38.1 | 11.4
34125 | 11/22/1996 | 12:58:00 AM | 38.1 | 11.4
34126 | 11/22/1996 | 01:28:00 AM | 38.1 | 11.4
34127 | 11/22/1996 | 01:58:00 AM | 38.1 | 11.4
34128 | 11/22/1996 | 02:28:00 AM | 38.1 | 11.4
34129 | 11/22/1996 | 02:58:00 AM | 38.1 | 10.9
34130 | 11/22/1996 | 03:28:00 AM | 38.1 | 9.9
34131 | 11/22/1996 | 03:58:00 AM | 38.1 | 10.1
34132 | 11/22/1996 | 04:28:00 AM | 38.1 | 9.9
34133 | 11/22/1996 | 04:58:00 AM | 38.1 | 9.9
34134 | 11/22/1996 | 05:28:00 AM | 38.1 | 8.6
34135 | 11/22/1996 | 05:58:00 AM | 38.1 | 8.4
33494 | 11/08/1996 | 06:24:00 PM | 38.1 | 16
34137 | 11/22/1996 | 06:58:00 AM | 38.1 | 8.4
34138 | 11/22/1996 | 07:28:00 AM | 38.1 | 8.4
34139 | 11/22/1996 | 07:58:00 AM | 38.1 | 8.4
34140 | 11/22/1996 | 08:28:00 AM | 38.1 | 6.9
34141 | 11/22/1996 | 08:58:00 AM | 38.1 | 6.8
34142 | 11/22/1996 | 09:28:00 AM | 38.1 | 8.3
34143 | 11/22/1996 | 09:58:00 AM | 38.1 | 9.9
34144 | 11/22/1996 | 10:28:00 AM | 38.1 | 11.4
34145 | 11/22/1996 | 10:58:00 AM | 38.1 | 12.9
34146 | 11/22/1996 | 11:28:00 AM | 38.1 | 12.9
34147 | 11/22/1996 | 11:58:00 AM | 38.1 | 12.9
34148 | 11/22/1996 | 12:28:00 PM | 38.1 | 14.5
34149 | 11/22/1996 | 12:58:00 PM | 38.1 | 14.5
34150 | 11/22/1996 | 01:28:00 PM | 38.1 | 16
34151 | 11/22/1996 | 01:58:00 PM | 38.1 | 14.5
34152 | 11/22/1996 | 02:28:00 PM | 38.1 | 15.9
34153 | 11/22/1996 | 02:58:00 PM | 38.1 | 16
34154 | 11/22/1996 | 03:28:00 PM | 38.1 | 16
34155 | 11/22/1996 | 03:58:00 PM | 38.1 | 14.5
34156 | 11/22/1996 | 04:28:00 PM | 38.1 | 13.6
34157 | 11/22/1996 | 04:58:00 PM | 38.1 | 12.9
34158 | 11/22/1996 | 05:28:00 PM | 38.1 | 12.9
34159 | 11/22/1996 | 05:58:00 PM | 38.1 | 12.9
34160 | 11/22/1996 | 06:28:00 PM | 38.1 | 12.9
34161 | 11/22/1996 | 06:58:00 PM | 38.1 | 11.4
34162 | 11/22/1996 | 07:28:00 PM | 38.1 | 11.4
34163 | 11/22/1996 | 07:58:00 PM | 38.1 | 11.4
34164 | 11/22/1996 | 08:28:00 PM | 38.1 | 11.4
34165 | 11/22/1996 | 08:58:00 PM | 38.1 | 11.4
34166 | 11/22/1996 | 09:28:00 PM | 38.1 | 11.4
34167 | 11/22/1996 | 09:58:00 PM | 38.1 | 11
34168 | 11/22/1996 | 10:28:00 PM | 38.1 | 10
34169 | 11/22/1996 | 10:58:00 PM | 38.1 | 9.9
34170 | 11/22/1996 | 11:28:00 PM | 38.1 | 9.9
34171 | 11/22/1996 | 11:58:00 PM | 38.1 | 9.9
34172 | 11/23/1996 | 12:28:00 AM | 38.1 | 9.9
34173 | 11/23/1996 | 12:58:00 AM | 38.1 | 9.9
34174 | 11/23/1996 | 01:28:00 AM | 38.1 | 9.9
34175 | 11/23/1996 | 01:58:00 AM | 38.1 | 9.9
34176 | 11/23/1996 | 02:28:00 AM | 38.1 | 9.4
34177 | 11/23/1996 | 02:58:00 AM | 38.1 | 8.4
34178 | 11/23/1996 | 03:28:00 AM | 38.1 | 8.4
34179 | 11/23/1996 | 03:58:00 AM | 38.1 | 8.4
34180 | 11/23/1996 | 04:28:00 AM | 38.1 | 8
34181 | 11/23/1996 | 04:58:00 AM | 38.1 | 6.8
34182 | 11/23/1996 | 05:28:00 AM | 38.1 | 6.8
34183 | 11/23/1996 | 05:58:00 AM | 38.1 | 6.8
34184 | 11/23/1996 | 06:28:00 AM | 38.1 | 6.8
34185 | 11/23/1996 | 06:58:00 AM | 38.1 | 5.4
34186 | 11/23/1996 | 07:28:00 AM | 38.1 | 5.3
34187 | 11/23/1996 | 07:58:00 AM | 38.1 | 5.3
34188 | 11/23/1996 | 08:28:00 AM | 38.1 | 5.3
34189 | 11/23/1996 | 08:58:00 AM | 38.1 | 5.3
34190 | 11/23/1996 | 09:28:00 AM | 38.1 | 5.3
34191 | 11/23/1996 | 09:58:00 AM | 38.1 | 6.8
34192 | 11/23/1996 | 10:28:00 AM | 38.1 | 8.4
34193 | 11/23/1996 | 10:58:00 AM | 38.1 | 11.2
34194 | 11/23/1996 | 11:28:00 AM | 38.1 | 12.9
34195 | 11/23/1996 | 11:58:00 AM | 38.1 | 14.5
34196 | 11/23/1996 | 12:28:00 PM | 38.1 | 17.5
34197 | 11/23/1996 | 12:58:00 PM | 38.1 | 19
34198 | 11/23/1996 | 01:28:00 PM | 38.1 | 20.6
34199 | 11/23/1996 | 01:58:00 PM | 38.1 | 22.1
34200 | 11/23/1996 | 02:28:00 PM | 38.1 | 23.6
34201 | 11/23/1996 | 02:58:00 PM | 38.1 | 23.3
34202 | 11/23/1996 | 03:28:00 PM | 38.1 | 22.1
34203 | 11/23/1996 | 03:58:00 PM | 38.1 | 22.1
34204 | 11/23/1996 | 04:28:00 PM | 38.1 | 22.1
34205 | 11/23/1996 | 04:58:00 PM | 38.1 | 20.6
34206 | 11/23/1996 | 05:28:00 PM | 38.1 | 19
34207 | 11/23/1996 | 05:58:00 PM | 38.1 | 17.5
34208 | 11/23/1996 | 06:28:00 PM | 38.1 | 16
34209 | 11/23/1996 | 06:58:00 PM | 38.1 | 14.5
34210 | 11/23/1996 | 07:28:00 PM | 38.1 | 14.4
34211 | 11/23/1996 | 07:58:00 PM | 38.1 | 12.9
34212 | 11/23/1996 | 08:28:00 PM | 38.1 | 12.3
34213 | 11/23/1996 | 08:58:00 PM | 38.1 | 11.4
34214 | 11/23/1996 | 09:28:00 PM | 38.1 | 11.4
34215 | 11/23/1996 | 09:58:00 PM | 38.1 | 9.9
34216 | 11/23/1996 | 10:28:00 PM | 38.1 | 9.9
34217 | 11/23/1996 | 10:58:00 PM | 38.1 | 9.6
34218 | 11/23/1996 | 11:28:00 PM | 38.1 | 8.4
34219 | 11/23/1996 | 11:58:00 PM | 38.1 | 8.4
34220 | 11/24/1996 | 12:28:00 AM | 38.1 | 8.4
34221 | 11/24/1996 | 12:58:00 AM | 38.1 | 7.6
34222 | 11/24/1996 | 01:28:00 AM | 38.1 | 6.9
34223 | 11/24/1996 | 01:58:00 AM | 38.1 | 6.8
34224 | 11/24/1996 | 02:28:00 AM | 38.1 | 6.8
34225 | 11/24/1996 | 02:58:00 AM | 38.1 | 6.8
34226 | 11/24/1996 | 03:28:00 AM | 38.1 | 6.8
34227 | 11/24/1996 | 03:58:00 AM | 38.1 | 6.8
34228 | 11/24/1996 | 04:28:00 AM | 38.1 | 6.8
34229 | 11/24/1996 | 04:58:00 AM | 38.1 | 6.8
34230 | 11/24/1996 | 05:28:00 AM | 38.1 | 6.8
34231 | 11/24/1996 | 05:58:00 AM | 38.1 | 6.8
34232 | 11/24/1996 | 06:28:00 AM | 38.1 | 6.8
34233 | 11/24/1996 | 06:58:00 AM | 38.1 | 6.8
34234 | 11/24/1996 | 07:28:00 AM | 38.1 | 6.8
34235 | 11/24/1996 | 07:58:00 AM | 38.1 | 6.8
34236 | 11/24/1996 | 08:28:00 AM | 38.1 | 6.8
34237 | 11/24/1996 | 08:58:00 AM | 38.1 | 6.8
34238 | 11/24/1996 | 09:28:00 AM | 38.1 | 6.9
34239 | 11/24/1996 | 09:58:00 AM | 38.1 | 8.4
34240 | 11/24/1996 | 10:28:00 AM | 38.1 | 9.9
34241 | 11/24/1996 | 10:58:00 AM | 38.1 | 11.4
34242 | 11/24/1996 | 11:28:00 AM | 38.1 | 11.5
34243 | 11/24/1996 | 11:58:00 AM | 38.1 | 12.9
34244 | 11/24/1996 | 12:28:00 PM | 38.1 | 12.9
34245 | 11/24/1996 | 12:58:00 PM | 38.1 | 12.9
34246 | 11/24/1996 | 01:28:00 PM | 38.1 | 13
34247 | 11/24/1996 | 01:58:00 PM | 38.1 | 13.1
34248 | 11/24/1996 | 02:28:00 PM | 38.1 | 12.9
34249 | 11/24/1996 | 02:58:00 PM | 38.1 | 12.9
34250 | 11/24/1996 | 03:28:00 PM | 38.1 | 14.4
34251 | 11/24/1996 | 03:58:00 PM | 38.1 | 15.1
34252 | 11/24/1996 | 04:28:00 PM | 38.1 | 16
34253 | 11/24/1996 | 04:58:00 PM | 38.1 | 14.8
36810 | 11/01/1996 | 12:55:00 PM | 139.7 | 10.1
25287 | 08/07/1996 | 04:48:32 PM | 88.9 | 46.4
25288 | 08/07/1996 | 05:18:33 PM | 88.9 | 44.2
35593 | 11/01/1996 | 02:55:00 PM | 114.3 | 17.4
35594 | 11/01/1996 | 03:25:00 PM | 114.3 | 17.9
35595 | 11/01/1996 | 03:55:00 PM | 114.3 | 18.9
35596 | 11/01/1996 | 04:25:00 PM | 114.3 | 18.9
35597 | 11/01/1996 | 04:55:00 PM | 114.3 | 18.9
35598 | 11/01/1996 | 05:25:00 PM | 114.3 | 18.6
35599 | 11/01/1996 | 05:55:00 PM | 114.3 | 17.4
35600 | 11/01/1996 | 06:25:00 PM | 114.3 | 17.4
35601 | 11/01/1996 | 06:55:00 PM | 114.3 | 16.2
35602 | 11/01/1996 | 07:25:00 PM | 114.3 | 15.9
35603 | 11/01/1996 | 07:55:00 PM | 114.3 | 15.9
35604 | 11/01/1996 | 08:25:00 PM | 114.3 | 14.4
35605 | 11/01/1996 | 08:55:00 PM | 114.3 | 14.4
35606 | 11/01/1996 | 09:25:00 PM | 114.3 | 14.4
35607 | 11/01/1996 | 09:55:00 PM | 114.3 | 13
35608 | 11/01/1996 | 10:25:00 PM | 114.3 | 12.8
35609 | 11/01/1996 | 10:55:00 PM | 114.3 | 12.8
35610 | 11/01/1996 | 11:25:00 PM | 114.3 | 12.7
35611 | 11/01/1996 | 11:55:00 PM | 114.3 | 11.3
35612 | 11/02/1996 | 12:25:00 AM | 114.3 | 11.3
35613 | 11/02/1996 | 12:55:00 AM | 114.3 | 11.3
35614 | 11/02/1996 | 01:25:00 AM | 114.3 | 11.3
35615 | 11/02/1996 | 01:55:00 AM | 114.3 | 10.2
35616 | 11/02/1996 | 02:25:00 AM | 114.3 | 9.8
35617 | 11/02/1996 | 02:55:00 AM | 114.3 | 9.8
35618 | 11/02/1996 | 03:25:00 AM | 114.3 | 9.8
35619 | 11/02/1996 | 03:55:00 AM | 114.3 | 9.8
35620 | 11/02/1996 | 04:25:00 AM | 114.3 | 9.3
35621 | 11/02/1996 | 04:55:00 AM | 114.3 | 8.4
35622 | 11/02/1996 | 05:25:00 AM | 114.3 | 8.3
35623 | 11/02/1996 | 05:55:00 AM | 114.3 | 8.3
35624 | 11/02/1996 | 06:25:00 AM | 114.3 | 8.3
35625 | 11/02/1996 | 06:55:00 AM | 114.3 | 8.3
34989 | 11/14/1996 | 11:24:00 AM | 88.9 | 13.2
36661 | 11/23/1996 | 11:58:00 PM | 114.3 | 11.3
36662 | 11/24/1996 | 12:28:00 AM | 114.3 | 11.3
36663 | 11/24/1996 | 12:58:00 AM | 114.3 | 11.3
36664 | 11/24/1996 | 01:28:00 AM | 114.3 | 11.2
36665 | 11/24/1996 | 01:58:00 AM | 114.3 | 10.4
36666 | 11/24/1996 | 02:28:00 AM | 114.3 | 9.8
36667 | 11/24/1996 | 02:58:00 AM | 114.3 | 9.8
36668 | 11/24/1996 | 03:28:00 AM | 114.3 | 9.8
36669 | 11/24/1996 | 03:58:00 AM | 114.3 | 9.8
36670 | 11/24/1996 | 04:28:00 AM | 114.3 | 9.8
36671 | 11/24/1996 | 04:58:00 AM | 114.3 | 9.8
36672 | 11/24/1996 | 05:28:00 AM | 114.3 | 9.8
36673 | 11/24/1996 | 05:58:00 AM | 114.3 | 9.7
36674 | 11/24/1996 | 06:28:00 AM | 114.3 | 9.7
36675 | 11/24/1996 | 06:58:00 AM | 114.3 | 9.7
36676 | 11/24/1996 | 07:28:00 AM | 114.3 | 9.8
36677 | 11/24/1996 | 07:58:00 AM | 114.3 | 9.1
36678 | 11/24/1996 | 08:28:00 AM | 114.3 | 8.9
36679 | 11/24/1996 | 08:58:00 AM | 114.3 | 8.7
36680 | 11/24/1996 | 09:28:00 AM | 114.3 | 8.8
36681 | 11/24/1996 | 09:58:00 AM | 114.3 | 9.1
36682 | 11/24/1996 | 10:28:00 AM | 114.3 | 9.8
36683 | 11/24/1996 | 10:58:00 AM | 114.3 | 9.8
36684 | 11/24/1996 | 11:28:00 AM | 114.3 | 9.8
36685 | 11/24/1996 | 11:58:00 AM | 114.3 | 11.1
36686 | 11/24/1996 | 12:28:00 PM | 114.3 | 11.3
36687 | 11/24/1996 | 12:58:00 PM | 114.3 | 11.3
36688 | 11/24/1996 | 01:28:00 PM | 114.3 | 11.3
36689 | 11/24/1996 | 01:58:00 PM | 114.3 | 11.7
36690 | 11/24/1996 | 02:28:00 PM | 114.3 | 12.7
36691 | 11/24/1996 | 02:58:00 PM | 114.3 | 12.8
36692 | 11/24/1996 | 03:28:00 PM | 114.3 | 12.8
36693 | 11/24/1996 | 03:58:00 PM | 114.3 | 12.8
36694 | 11/24/1996 | 04:28:00 PM | 114.3 | 12.8
36695 | 11/24/1996 | 04:58:00 PM | 114.3 | 12.8
36696 | 11/24/1996 | 05:28:00 PM | 114.3 | 13
36697 | 11/24/1996 | 05:58:00 PM | 114.3 | 13.6
36698 | 11/24/1996 | 06:28:00 PM | 114.3 | 13.3
36699 | 11/24/1996 | 06:58:00 PM | 114.3 | 12.8
36700 | 11/24/1996 | 07:28:00 PM | 114.3 | 12.8
36701 | 11/24/1996 | 07:58:00 PM | 114.3 | 12.8
36702 | 11/24/1996 | 08:28:00 PM | 114.3 | 12.8
36703 | 11/24/1996 | 08:58:00 PM | 114.3 | 12.2
36704 | 11/24/1996 | 09:28:00 PM | 114.3 | 11.3
36705 | 11/24/1996 | 09:58:00 PM | 114.3 | 11.3
36706 | 11/24/1996 | 10:28:00 PM | 114.3 | 11.3
36707 | 11/24/1996 | 10:58:00 PM | 114.3 | 11.3
36708 | 11/24/1996 | 11:28:00 PM | 114.3 | 10.3
36709 | 11/24/1996 | 11:58:00 PM | 114.3 | 9.8
36710 | 11/25/1996 | 12:28:00 AM | 114.3 | 9.8
36711 | 11/25/1996 | 12:58:00 AM | 114.3 | 9.8
36712 | 11/25/1996 | 01:28:00 AM | 114.3 | 9.8
36713 | 11/25/1996 | 01:58:00 AM | 114.3 | 9.3
36714 | 11/25/1996 | 02:28:00 AM | 114.3 | 8.6
36715 | 11/25/1996 | 02:58:00 AM | 114.3 | 8.3
36716 | 11/25/1996 | 03:28:00 AM | 114.3 | 8.3
36717 | 11/25/1996 | 03:58:00 AM | 114.3 | 8.3
36718 | 11/25/1996 | 04:28:00 AM | 114.3 | 8.3
36719 | 11/25/1996 | 04:58:00 AM | 114.3 | 8.3
36720 | 11/25/1996 | 05:28:00 AM | 114.3 | 8.2
36721 | 11/25/1996 | 05:58:00 AM | 114.3 | 7.7
36722 | 11/25/1996 | 06:28:00 AM | 114.3 | 6.9
36723 | 11/25/1996 | 06:58:00 AM | 114.3 | 6.7
36724 | 11/25/1996 | 07:28:00 AM | 114.3 | 6.7
36725 | 11/25/1996 | 07:58:00 AM | 114.3 | 6.7
36726 | 11/25/1996 | 08:28:00 AM | 114.3 | 6.7
36727 | 11/25/1996 | 08:58:00 AM | 114.3 | 6.7
36728 | 11/25/1996 | 09:28:00 AM | 114.3 | 6.7
36729 | 11/25/1996 | 09:58:00 AM | 114.3 | 6.7
36730 | 11/25/1996 | 10:28:00 AM | 114.3 | 6.7
36731 | 11/25/1996 | 10:58:00 AM | 114.3 | 6.8
36732 | 11/25/1996 | 11:28:00 AM | 114.3 | 8.1
36733 | 11/25/1996 | 11:58:00 AM | 114.3 | 8.3
36734 | 11/25/1996 | 12:28:00 PM | 114.3 | 8.3
36735 | 11/25/1996 | 12:58:00 PM | 114.3 | 9.8
36736 | 11/25/1996 | 01:28:00 PM | 114.3 | 9.8
36737 | 11/25/1996 | 01:58:00 PM | 114.3 | 11.3
36738 | 11/25/1996 | 02:28:00 PM | 114.3 | 11.3
36739 | 11/25/1996 | 02:58:00 PM | 114.3 | 12.8
36740 | 11/25/1996 | 03:28:00 PM | 114.3 | 13
36741 | 11/25/1996 | 03:58:00 PM | 114.3 | 14.4
36742 | 11/25/1996 | 04:28:00 PM | 114.3 | 14.4
36743 | 11/25/1996 | 04:58:00 PM | 114.3 | 14.4
36744 | 11/25/1996 | 05:28:00 PM | 114.3 | 14.4
36745 | 11/25/1996 | 05:58:00 PM | 114.3 | 14.4
36746 | 11/25/1996 | 06:28:00 PM | 114.3 | 14.4
36747 | 11/25/1996 | 06:58:00 PM | 114.3 | 13.7
36748 | 11/25/1996 | 07:28:00 PM | 114.3 | 12.9
36749 | 11/25/1996 | 07:58:00 PM | 114.3 | 12.8
36750 | 11/25/1996 | 08:28:00 PM | 114.3 | 12.8
36751 | 11/25/1996 | 08:58:00 PM | 114.3 | 12.8
36752 | 11/25/1996 | 09:28:00 PM | 114.3 | 12.8
36753 | 11/25/1996 | 09:58:00 PM | 114.3 | 12.8
36754 | 11/25/1996 | 10:28:00 PM | 114.3 | 12.6
36755 | 11/25/1996 | 10:58:00 PM | 114.3 | 11.9
36756 | 11/25/1996 | 11:28:00 PM | 114.3 | 11.3
36757 | 11/25/1996 | 11:58:00 PM | 114.3 | 11.3
36758 | 11/26/1996 | 12:28:00 AM | 114.3 | 11.3
36759 | 11/26/1996 | 12:58:00 AM | 114.3 | 11.3
36760 | 11/26/1996 | 01:28:00 AM | 114.3 | 11.3
36761 | 11/26/1996 | 01:58:00 AM | 114.3 | 11.3
36762 | 11/26/1996 | 02:28:00 AM | 114.3 | 10.9
36763 | 11/26/1996 | 02:58:00 AM | 114.3 | 9.8
36764 | 11/26/1996 | 03:28:00 AM | 114.3 | 9.8
36765 | 11/26/1996 | 03:58:00 AM | 114.3 | 9.8
36766 | 11/26/1996 | 04:28:00 AM | 114.3 | 9.8
36767 | 11/26/1996 | 04:58:00 AM | 114.3 | 9.2
36768 | 11/26/1996 | 05:28:00 AM | 114.3 | 8.3
36769 | 11/26/1996 | 05:58:00 AM | 114.3 | 8.3
36770 | 11/26/1996 | 06:28:00 AM | 114.3 | 8.3
36771 | 11/26/1996 | 06:58:00 AM | 114.3 | 8.3
36772 | 11/26/1996 | 07:28:00 AM | 114.3 | 7.8
36773 | 11/26/1996 | 07:58:00 AM | 114.3 | 7
36774 | 11/26/1996 | 08:28:00 AM | 114.3 | 6.7
36775 | 11/26/1996 | 08:58:00 AM | 114.3 | 6.7
36776 | 11/26/1996 | 09:28:00 AM | 114.3 | 6.7
36777 | 11/26/1996 | 09:58:00 AM | 114.3 | 6.7
36778 | 11/26/1996 | 10:28:00 AM | 114.3 | 6.7
36779 | 11/26/1996 | 10:58:00 AM | 114.3 | 7.2
36780 | 11/26/1996 | 11:28:00 AM | 114.3 | 8.3
36781 | 11/26/1996 | 11:58:00 AM | 114.3 | 8.4
36782 | 11/26/1996 | 12:28:00 PM | 114.3 | 9.8
36783 | 11/26/1996 | 12:58:00 PM | 114.3 | 10.5
36784 | 11/26/1996 | 01:28:00 PM | 114.3 | 11.3
36785 | 11/01/1996 | 12:25:00 AM | 139.7 | 8.2
36786 | 11/01/1996 | 12:55:00 AM | 139.7 | 8.2
36787 | 11/01/1996 | 01:25:00 AM | 139.7 | 8.2
36788 | 11/01/1996 | 01:55:00 AM | 139.7 | 7.7
36789 | 11/01/1996 | 02:25:00 AM | 139.7 | 6.8
36790 | 11/01/1996 | 02:55:00 AM | 139.7 | 6.7
36791 | 11/01/1996 | 03:25:00 AM | 139.7 | 6.7
36792 | 11/01/1996 | 03:55:00 AM | 139.7 | 6.7
36793 | 11/01/1996 | 04:25:00 AM | 139.7 | 6.7
36794 | 11/01/1996 | 04:55:00 AM | 139.7 | 6.6
36795 | 11/01/1996 | 05:25:00 AM | 139.7 | 6.2
36796 | 11/01/1996 | 05:55:00 AM | 139.7 | 5.3
36797 | 11/01/1996 | 06:25:00 AM | 139.7 | 5.1
36798 | 11/01/1996 | 06:55:00 AM | 139.7 | 5.1
36799 | 11/01/1996 | 07:25:00 AM | 139.7 | 5.1
36800 | 11/01/1996 | 07:55:00 AM | 139.7 | 5.1
36801 | 11/01/1996 | 08:25:00 AM | 139.7 | 5.1
36802 | 11/01/1996 | 08:55:00 AM | 139.7 | 5.1
36803 | 11/01/1996 | 09:25:00 AM | 139.7 | 5.1
36804 | 11/01/1996 | 09:55:00 AM | 139.7 | 5.1
36805 | 11/01/1996 | 10:25:00 AM | 139.7 | 6.3
36806 | 11/01/1996 | 10:55:00 AM | 139.7 | 6.7
36807 | 11/01/1996 | 11:25:00 AM | 139.7 | 8.1
36808 | 11/01/1996 | 11:55:00 AM | 139.7 | 8.2
36809 | 11/01/1996 | 12:25:00 PM | 139.7 | 9.7
41880 | 12/20/1996 | 03:22:20 PM | 139.7 | 7
36492 | 11/20/1996 | 11:28:00 AM | 114.3 | 11.3
36493 | 11/20/1996 | 11:58:00 AM | 114.3 | 11.3
41883 | 12/20/1996 | 04:52:20 PM | 139.7 | 7.5
41884 | 12/20/1996 | 05:22:20 PM | 139.7 | 7.4
41885 | 12/20/1996 | 05:52:20 PM | 139.7 | 7.4
41886 | 12/20/1996 | 06:22:20 PM | 139.7 | 7.3
41887 | 12/20/1996 | 06:52:20 PM | 139.7 | 7.2
41888 | 12/20/1996 | 07:22:20 PM | 139.7 | 7.1
41889 | 12/20/1996 | 07:52:20 PM | 139.7 | 6.9
41890 | 12/20/1996 | 08:22:20 PM | 139.7 | 6.8
41891 | 12/20/1996 | 08:52:20 PM | 139.7 | 6.7
41892 | 12/20/1996 | 09:22:20 PM | 139.7 | 6.6
41893 | 12/20/1996 | 09:52:20 PM | 139.7 | 6.6
41894 | 12/20/1996 | 10:22:20 PM | 139.7 | 6.5
41895 | 12/20/1996 | 10:52:20 PM | 139.7 | 6.5
41896 | 12/20/1996 | 11:22:20 PM | 139.7 | 6.4
41897 | 12/20/1996 | 11:52:20 PM | 139.7 | 6.3
41898 | 12/21/1996 | 12:22:20 AM | 139.7 | 6.2
41899 | 12/21/1996 | 12:52:20 AM | 139.7 | 6.1
41900 | 12/21/1996 | 01:22:20 AM | 139.7 | 6.1
41901 | 12/21/1996 | 01:52:20 AM | 139.7 | 6.1
41902 | 12/21/1996 | 02:22:20 AM | 139.7 | 6.1
41903 | 12/21/1996 | 02:52:20 AM | 139.7 | 6
41904 | 12/21/1996 | 03:22:20 AM | 139.7 | 6
41905 | 12/21/1996 | 03:52:20 AM | 139.7 | 5.9
41906 | 12/21/1996 | 04:22:20 AM | 139.7 | 5.9
41907 | 12/21/1996 | 04:52:20 AM | 139.7 | 5.8
41908 | 12/21/1996 | 05:22:20 AM | 139.7 | 5.8
41909 | 12/21/1996 | 05:52:20 AM | 139.7 | 5.8
41910 | 12/21/1996 | 06:22:20 AM | 139.7 | 5.7
41911 | 12/21/1996 | 06:52:20 AM | 139.7 | 5.7
41912 | 12/21/1996 | 07:22:20 AM | 139.7 | 5.6
41913 | 12/21/1996 | 07:52:20 AM | 139.7 | 5.5
41914 | 12/21/1996 | 08:22:20 AM | 139.7 | 5.5
41915 | 12/21/1996 | 08:52:20 AM | 139.7 | 5.5
41916 | 12/21/1996 | 09:22:20 AM | 139.7 | 5.5
41917 | 12/21/1996 | 09:52:20 AM | 139.7 | 5.5
41918 | 12/21/1996 | 10:22:20 AM | 139.7 | 5.7
41919 | 12/21/1996 | 10:52:20 AM | 139.7 | 5.7
41920 | 12/21/1996 | 11:22:20 AM | 139.7 | 5.9
41921 | 12/21/1996 | 11:52:20 AM | 139.7 | 5.9
41922 | 12/21/1996 | 12:22:20 PM | 139.7 | 6
41923 | 12/21/1996 | 12:52:20 PM | 139.7 | 6
41924 | 12/21/1996 | 01:22:20 PM | 139.7 | 6.1
43621 | 01/25/1997 | 09:52:06 PM | 12.7 | 7.7
43622 | 01/25/1997 | 10:22:06 PM | 12.7 | 7.6
43623 | 01/25/1997 | 10:52:06 PM | 12.7 | 7.7
43624 | 01/25/1997 | 11:22:06 PM | 12.7 | 7.5
43625 | 01/25/1997 | 11:52:06 PM | 12.7 | 7.5
43626 | 01/26/1997 | 12:22:06 AM | 12.7 | 7.7
43627 | 01/26/1997 | 12:52:06 AM | 12.7 | 7.6
43628 | 01/26/1997 | 01:22:06 AM | 12.7 | 7.3
43629 | 01/26/1997 | 01:52:06 AM | 12.7 | 8
43630 | 01/26/1997 | 02:22:06 AM | 12.7 | 8.1
43631 | 01/26/1997 | 02:52:06 AM | 12.7 | 8.2
43632 | 01/26/1997 | 03:22:06 AM | 12.7 | 8.3
43633 | 01/26/1997 | 03:52:06 AM | 12.7 | 8.1
43634 | 01/26/1997 | 04:22:06 AM | 12.7 | 8.1
43635 | 01/26/1997 | 04:52:06 AM | 12.7 | 8
43636 | 01/26/1997 | 05:22:06 AM | 12.7 | 7.9
43637 | 01/26/1997 | 05:52:06 AM | 12.7 | 7.8
43638 | 01/26/1997 | 06:22:06 AM | 12.7 | 7.6
43639 | 01/26/1997 | 06:52:06 AM | 12.7 | 7.2
43640 | 01/26/1997 | 07:22:06 AM | 12.7 | 6.7
43641 | 01/26/1997 | 07:52:06 AM | 12.7 | 6.7
43642 | 01/26/1997 | 08:22:06 AM | 12.7 | 7.5
43643 | 01/26/1997 | 08:52:06 AM | 12.7 | 8.1
43644 | 01/26/1997 | 09:22:06 AM | 12.7 | 9.9
43645 | 01/26/1997 | 09:52:06 AM | 12.7 | 10.6
43646 | 01/26/1997 | 10:22:06 AM | 12.7 | 12.2
43647 | 01/26/1997 | 10:52:06 AM | 12.7 | 12
43648 | 01/26/1997 | 11:22:06 AM | 12.7 | 12.3
43649 | 01/26/1997 | 11:52:06 AM | 12.7 | 14.2
43650 | 01/26/1997 | 12:22:06 PM | 12.7 | 16
43651 | 01/26/1997 | 12:52:06 PM | 12.7 | 20.2
43652 | 01/26/1997 | 01:22:06 PM | 12.7 | 17.8
43653 | 01/26/1997 | 01:52:06 PM | 12.7 | 22.6
43654 | 01/26/1997 | 02:22:06 PM | 12.7 | 22.1
43655 | 01/26/1997 | 02:52:06 PM | 12.7 | 22.1
43656 | 01/26/1997 | 03:22:06 PM | 12.7 | 20.7
43657 | 01/26/1997 | 03:52:06 PM | 12.7 | 19
43658 | 01/26/1997 | 04:22:06 PM | 12.7 | 16.3
43659 | 01/26/1997 | 04:52:06 PM | 12.7 | 14.5
43660 | 01/26/1997 | 05:22:06 PM | 12.7 | 12.6
43661 | 01/26/1997 | 05:52:06 PM | 12.7 | 11.4
43662 | 01/26/1997 | 06:22:06 PM | 12.7 | 10.4
43663 | 01/26/1997 | 06:52:06 PM | 12.7 | 9.6
43664 | 01/26/1997 | 07:22:06 PM | 12.7 | 8.7
43665 | 01/26/1997 | 07:52:06 PM | 12.7 | 8.1
43666 | 01/26/1997 | 08:22:06 PM | 12.7 | 7.7
43667 | 01/26/1997 | 08:52:06 PM | 12.7 | 7.1
43668 | 01/26/1997 | 09:22:06 PM | 12.7 | 6.4
43669 | 01/26/1997 | 09:52:06 PM | 12.7 | 5.9
43670 | 01/26/1997 | 10:22:06 PM | 12.7 | 5.6
43671 | 01/26/1997 | 10:52:06 PM | 12.7 | 5.2
43672 | 01/26/1997 | 11:22:06 PM | 12.7 | 4.8
43673 | 01/26/1997 | 11:52:06 PM | 12.7 | 4.5
43674 | 01/27/1997 | 12:22:06 AM | 12.7 | 4.2
43675 | 01/27/1997 | 12:52:06 AM | 12.7 | 3.9
43676 | 01/27/1997 | 01:22:06 AM | 12.7 | 3.6
43677 | 01/27/1997 | 01:52:06 AM | 12.7 | 3.3
43678 | 01/27/1997 | 02:22:06 AM | 12.7 | 3.3
43679 | 01/27/1997 | 02:52:06 AM | 12.7 | 3
43680 | 01/27/1997 | 03:22:06 AM | 12.7 | 2.7
43681 | 01/27/1997 | 03:52:06 AM | 12.7 | 2.4
43682 | 01/27/1997 | 04:22:06 AM | 12.7 | 2.1
43683 | 01/27/1997 | 04:52:06 AM | 12.7 | 1.9
43684 | 01/27/1997 | 05:22:06 AM | 12.7 | 1.9
43685 | 01/27/1997 | 05:52:06 AM | 12.7 | 1.6
43686 | 01/27/1997 | 06:22:06 AM | 12.7 | 1.4
43687 | 01/27/1997 | 06:52:06 AM | 12.7 | 1.2
43688 | 01/27/1997 | 07:22:06 AM | 12.7 | 1.4
43689 | 01/27/1997 | 07:50:26 AM | 12.7 | 2.1
43690 | 01/27/1997 | 08:20:26 AM | 12.7 | 3.5
43691 | 01/27/1997 | 08:50:26 AM | 12.7 | 5.8
43692 | 01/27/1997 | 09:20:26 AM | 12.7 | 8.4
43693 | 01/27/1997 | 09:50:26 AM | 12.7 | 9.7
43694 | 01/27/1997 | 10:20:26 AM | 12.7 | 12.9
43695 | 01/27/1997 | 10:50:26 AM | 12.7 | 15.9
43696 | 01/27/1997 | 11:20:26 AM | 12.7 | 15.9
43697 | 01/27/1997 | 11:50:26 AM | 12.7 | 16.6
43698 | 01/27/1997 | 12:20:26 PM | 12.7 | 16.6
43699 | 01/27/1997 | 12:50:26 PM | 12.7 | 17.2
43700 | 01/27/1997 | 01:20:26 PM | 12.7 | 16.9
43701 | 01/27/1997 | 01:50:26 PM | 12.7 | 17
43702 | 01/27/1997 | 02:20:26 PM | 12.7 | 16.1
43703 | 01/27/1997 | 02:50:26 PM | 12.7 | 15.3
43704 | 01/27/1997 | 03:20:26 PM | 12.7 | 14.7
43705 | 01/27/1997 | 03:50:26 PM | 12.7 | 14.7
43706 | 01/27/1997 | 04:20:26 PM | 12.7 | 13.8
43707 | 01/27/1997 | 04:50:26 PM | 12.7 | 12.6
43708 | 01/27/1997 | 05:20:26 PM | 12.7 | 11.6
43709 | 01/27/1997 | 05:50:26 PM | 12.7 | 10.9
43710 | 01/27/1997 | 06:20:26 PM | 12.7 | 10.4
43711 | 01/27/1997 | 06:50:26 PM | 12.7 | 10
43712 | 01/27/1997 | 07:20:26 PM | 12.7 | 9.8
43713 | 01/27/1997 | 07:50:26 PM | 12.7 | 9.5
43714 | 01/27/1997 | 08:20:26 PM | 12.7 | 9.4
43715 | 01/27/1997 | 08:50:26 PM | 12.7 | 9.1
43716 | 01/27/1997 | 09:20:26 PM | 12.7 | 8.9
43717 | 01/27/1997 | 09:50:26 PM | 12.7 | 8.8
43718 | 01/27/1997 | 10:20:26 PM | 12.7 | 8.5
43719 | 01/27/1997 | 10:50:26 PM | 12.7 | 8.4
43720 | 01/27/1997 | 11:20:26 PM | 12.7 | 8.2
43721 | 01/27/1997 | 11:50:26 PM | 12.7 | 8
43722 | 01/28/1997 | 12:20:26 AM | 12.7 | 7.7
43723 | 01/28/1997 | 12:50:26 AM | 12.7 | 7.4
43724 | 01/28/1997 | 01:20:26 AM | 12.7 | 7.3
43725 | 01/28/1997 | 01:50:26 AM | 12.7 | 7.3
43726 | 01/28/1997 | 02:20:26 AM | 12.7 | 7.3
43727 | 01/28/1997 | 02:50:26 AM | 12.7 | 7.5
43728 | 01/28/1997 | 03:20:26 AM | 12.7 | 7.6
43729 | 01/28/1997 | 03:50:26 AM | 12.7 | 7.6
43730 | 01/28/1997 | 04:20:26 AM | 12.7 | 7.5
43731 | 01/28/1997 | 04:50:26 AM | 12.7 | 7.5
43732 | 01/28/1997 | 05:20:26 AM | 12.7 | 7.5
43733 | 01/28/1997 | 05:50:26 AM | 12.7 | 7.3
43734 | 01/28/1997 | 06:20:26 AM | 12.7 | 7.2
43735 | 01/28/1997 | 06:50:26 AM | 12.7 | 7.1
43736 | 01/28/1997 | 07:20:26 AM | 12.7 | 7.3
43737 | 01/28/1997 | 07:50:26 AM | 12.7 | 7.3
43738 | 01/28/1997 | 08:20:26 AM | 12.7 | 7.6
43739 | 01/28/1997 | 08:50:26 AM | 12.7 | 7.9
43740 | 01/28/1997 | 09:20:26 AM | 12.7 | 8.3
43741 | 01/28/1997 | 09:50:26 AM | 12.7 | 8.7
43742 | 01/28/1997 | 10:20:26 AM | 12.7 | 9.3
43743 | 01/28/1997 | 10:50:26 AM | 12.7 | 11.4
43744 | 01/28/1997 | 11:20:26 AM | 12.7 | 14.5
43745 | 01/28/1997 | 11:50:26 AM | 12.7 | 16.6
43746 | 01/28/1997 | 12:20:26 PM | 12.7 | 19.1
43747 | 01/28/1997 | 12:50:26 PM | 12.7 | 21.2
43748 | 01/28/1997 | 01:20:26 PM | 12.7 | 21.7
43749 | 01/28/1997 | 01:50:26 PM | 12.7 | 21.9
43750 | 01/28/1997 | 02:20:26 PM | 12.7 | 21.3
43751 | 01/28/1997 | 02:50:26 PM | 12.7 | 22.3
43752 | 01/28/1997 | 03:20:26 PM | 12.7 | 20.4
43753 | 01/28/1997 | 03:50:26 PM | 12.7 | 19.1
43754 | 01/28/1997 | 04:20:26 PM | 12.7 | 17.6
43755 | 01/28/1997 | 04:50:26 PM | 12.7 | 16.4
43756 | 01/28/1997 | 05:20:26 PM | 12.7 | 15.2
43757 | 01/28/1997 | 05:50:26 PM | 12.7 | 13.7
43758 | 01/28/1997 | 06:20:26 PM | 12.7 | 13.4
43759 | 01/28/1997 | 06:50:26 PM | 12.7 | 12.7
43760 | 01/28/1997 | 07:20:26 PM | 12.7 | 12
43761 | 01/28/1997 | 07:50:26 PM | 12.7 | 11.3
43762 | 01/28/1997 | 08:20:26 PM | 12.7 | 10.8
43763 | 01/28/1997 | 08:50:26 PM | 12.7 | 10.2
43764 | 01/28/1997 | 09:20:26 PM | 12.7 | 9.5
43765 | 01/28/1997 | 09:50:26 PM | 12.7 | 9.2
44204 | 01/07/1997 | 01:22:20 AM | 38.1 | -0.1
31301 | 10/29/1996 | 08:51:08 PM | 114.3 | 11.3
31302 | 10/29/1996 | 09:21:08 PM | 114.3 | 11.3
44207 | 01/07/1997 | 02:52:20 AM | 38.1 | -0.6
44208 | 01/07/1997 | 03:22:20 AM | 38.1 | -0.8
44209 | 01/07/1997 | 03:52:20 AM | 38.1 | -1
44210 | 01/07/1997 | 04:22:20 AM | 38.1 | -1.2
44211 | 01/07/1997 | 04:52:20 AM | 38.1 | -1.5
44212 | 01/07/1997 | 05:22:20 AM | 38.1 | -1.6
44213 | 01/07/1997 | 05:52:20 AM | 38.1 | -1.6
44214 | 01/07/1997 | 06:22:20 AM | 38.1 | -1.8
44215 | 01/07/1997 | 06:52:20 AM | 38.1 | -1.9
44216 | 01/07/1997 | 07:22:20 AM | 38.1 | -1.9
44217 | 01/07/1997 | 07:52:20 AM | 38.1 | -1.8
44218 | 01/07/1997 | 08:22:20 AM | 38.1 | -1.2
44219 | 01/07/1997 | 08:52:20 AM | 38.1 | -0.5
44220 | 01/07/1997 | 09:22:20 AM | 38.1 | 1.1
44221 | 01/07/1997 | 09:52:20 AM | 38.1 | 2.8
44222 | 01/07/1997 | 10:22:20 AM | 38.1 | 4.9
44223 | 01/07/1997 | 10:52:20 AM | 38.1 | 6.6
44224 | 01/07/1997 | 11:22:20 AM | 38.1 | 8.2
44225 | 01/07/1997 | 11:52:20 AM | 38.1 | 10.1
44226 | 01/07/1997 | 12:22:20 PM | 38.1 | 12.3
44227 | 01/07/1997 | 12:52:20 PM | 38.1 | 13.9
44228 | 01/07/1997 | 01:22:20 PM | 38.1 | 13.5
44229 | 01/07/1997 | 01:52:20 PM | 38.1 | 14.3
44230 | 01/07/1997 | 02:22:20 PM | 38.1 | 14.9
44231 | 01/07/1997 | 02:52:20 PM | 38.1 | 14.7
44232 | 01/07/1997 | 03:22:20 PM | 38.1 | 14.2
44233 | 01/07/1997 | 03:52:20 PM | 38.1 | 13.1
44234 | 01/07/1997 | 04:22:20 PM | 38.1 | 11.6
44235 | 01/07/1997 | 04:52:20 PM | 38.1 | 9.9
44236 | 01/07/1997 | 05:22:20 PM | 38.1 | 8.3
44237 | 01/07/1997 | 05:52:20 PM | 38.1 | 7.2
44238 | 01/07/1997 | 06:22:20 PM | 38.1 | 6.1
44239 | 01/07/1997 | 06:52:20 PM | 38.1 | 5.3
44240 | 01/07/1997 | 07:22:20 PM | 38.1 | 4.5
44241 | 01/07/1997 | 07:52:20 PM | 38.1 | 3.9
44242 | 01/07/1997 | 08:22:20 PM | 38.1 | 3.3
44243 | 01/07/1997 | 08:52:20 PM | 38.1 | 2.7
44244 | 01/07/1997 | 09:22:20 PM | 38.1 | 2.4
44245 | 01/07/1997 | 09:52:20 PM | 38.1 | 2.1
44246 | 01/07/1997 | 10:22:20 PM | 38.1 | 1.7
44247 | 01/07/1997 | 10:52:20 PM | 38.1 | 1.4
44248 | 01/07/1997 | 11:22:20 PM | 38.1 | 1
44249 | 01/07/1997 | 11:52:20 PM | 38.1 | 0.9
44250 | 01/08/1997 | 12:22:20 AM | 38.1 | 0.7
44251 | 01/08/1997 | 12:52:20 AM | 38.1 | 0.5
44252 | 01/08/1997 | 01:22:20 AM | 38.1 | 0.3
44253 | 01/08/1997 | 01:52:20 AM | 38.1 | 0.2
44254 | 01/08/1997 | 02:22:20 AM | 38.1 | 0.1
44255 | 01/08/1997 | 02:52:20 AM | 38.1 | -0.1
44256 | 01/08/1997 | 03:22:20 AM | 38.1 | -0.3
44257 | 01/08/1997 | 03:52:20 AM | 38.1 | -0.4
44258 | 01/08/1997 | 04:22:20 AM | 38.1 | -0.6
44259 | 01/08/1997 | 04:52:20 AM | 38.1 | -0.7
44260 | 01/08/1997 | 05:22:20 AM | 38.1 | -1
44261 | 01/08/1997 | 05:52:20 AM | 38.1 | -1.2
44262 | 01/08/1997 | 06:22:20 AM | 38.1 | -1.4
27172 | 08/16/1996 | 12:48:07 AM | 114.3 | 33.7
27173 | 08/16/1996 | 01:18:09 AM | 114.3 | 32.7
27174 | 08/16/1996 | 01:48:10 AM | 114.3 | 32.7
27175 | 08/16/1996 | 02:18:11 AM | 114.3 | 32.7
27176 | 08/16/1996 | 02:48:13 AM | 114.3 | 31.8
27177 | 08/16/1996 | 03:18:14 AM | 114.3 | 31.1
27178 | 08/16/1996 | 03:48:16 AM | 114.3 | 31.1
27179 | 08/16/1996 | 04:18:17 AM | 114.3 | 31.1
27180 | 08/16/1996 | 04:48:19 AM | 114.3 | 30.6
27181 | 08/16/1996 | 05:18:20 AM | 114.3 | 29.9
27182 | 08/16/1996 | 05:48:21 AM | 114.3 | 29.7
27183 | 08/16/1996 | 06:18:23 AM | 114.3 | 29.9
27184 | 08/16/1996 | 06:48:20 AM | 114.3 | 30.8
27185 | 08/16/1996 | 07:18:17 AM | 114.3 | 31.1
27186 | 08/16/1996 | 07:48:14 AM | 114.3 | 31.1
27187 | 08/16/1996 | 08:18:11 AM | 114.3 | 32.7
27188 | 08/16/1996 | 08:48:09 AM | 114.3 | 32.7
27189 | 08/16/1996 | 09:18:06 AM | 114.3 | 34.2
27190 | 08/16/1996 | 09:48:03 AM | 114.3 | 35.7
27191 | 08/16/1996 | 10:18:00 AM | 114.3 | 35.9
27192 | 08/16/1996 | 10:48:01 AM | 114.3 | 37.3
27193 | 08/16/1996 | 11:18:03 AM | 114.3 | 38.8
27194 | 08/16/1996 | 11:48:04 AM | 114.3 | 39.7
27195 | 08/16/1996 | 12:18:06 PM | 114.3 | 40.3
27196 | 08/16/1996 | 12:48:07 PM | 114.3 | 41.4
27197 | 08/16/1996 | 01:18:09 PM | 114.3 | 41.8
27198 | 08/16/1996 | 01:48:10 PM | 114.3 | 41.8
27199 | 08/16/1996 | 02:18:11 PM | 114.3 | 41.8
27200 | 08/16/1996 | 02:48:13 PM | 114.3 | 41.8
27201 | 08/16/1996 | 03:18:14 PM | 114.3 | 41.8
27202 | 08/16/1996 | 03:48:16 PM | 114.3 | 41
27203 | 08/16/1996 | 04:18:17 PM | 114.3 | 40.3
27204 | 08/16/1996 | 04:48:19 PM | 114.3 | 40.3
27205 | 08/16/1996 | 05:18:20 PM | 114.3 | 40.3
27206 | 08/16/1996 | 05:48:21 PM | 114.3 | 39
27207 | 08/16/1996 | 06:18:23 PM | 114.3 | 38.8
27208 | 08/16/1996 | 06:48:24 PM | 114.3 | 38.7
27209 | 08/16/1996 | 07:18:26 PM | 114.3 | 37.3
27210 | 08/16/1996 | 07:48:27 PM | 114.3 | 37.3
27211 | 08/16/1996 | 08:18:29 PM | 114.3 | 36.1
27212 | 08/16/1996 | 08:48:26 PM | 114.3 | 35.7
27213 | 08/16/1996 | 09:18:23 PM | 114.3 | 35.7
27214 | 08/16/1996 | 09:48:20 PM | 114.3 | 34.4
27215 | 08/16/1996 | 10:18:17 PM | 114.3 | 34.2
27216 | 08/16/1996 | 10:48:14 PM | 114.3 | 34.2
27217 | 08/16/1996 | 11:18:11 PM | 114.3 | 33.3
27218 | 08/16/1996 | 11:48:09 PM | 114.3 | 32.7
27219 | 08/17/1996 | 12:18:06 AM | 114.3 | 32.7
27220 | 08/17/1996 | 12:48:03 AM | 114.3 | 32.5
27221 | 08/17/1996 | 01:18:00 AM | 114.3 | 31.1
27222 | 08/17/1996 | 01:48:01 AM | 114.3 | 31.1
27223 | 08/17/1996 | 02:18:03 AM | 114.3 | 31.1
27224 | 08/17/1996 | 02:48:04 AM | 114.3 | 30.4
27225 | 08/17/1996 | 03:18:06 AM | 114.3 | 29.6
27226 | 08/17/1996 | 03:48:07 AM | 114.3 | 29.6
27227 | 08/17/1996 | 04:18:09 AM | 114.3 | 29.4
27228 | 08/17/1996 | 04:48:10 AM | 114.3 | 28.1
27229 | 08/17/1996 | 05:18:11 AM | 114.3 | 28.1
27230 | 08/17/1996 | 05:48:13 AM | 114.3 | 28.1
27231 | 08/17/1996 | 06:18:14 AM | 114.3 | 28.1
27232 | 08/17/1996 | 06:48:16 AM | 114.3 | 29.2
27233 | 08/17/1996 | 07:18:17 AM | 114.3 | 29.6
27234 | 08/17/1996 | 07:48:19 AM | 114.3 | 30.7
27235 | 08/17/1996 | 08:18:20 AM | 114.3 | 31.1
27236 | 08/17/1996 | 08:48:21 AM | 114.3 | 32.7
27237 | 08/17/1996 | 09:18:23 AM | 114.3 | 34.2
27238 | 08/17/1996 | 09:48:24 AM | 114.3 | 34.5
27239 | 08/17/1996 | 10:18:21 AM | 114.3 | 35.7
27240 | 08/17/1996 | 10:48:19 AM | 114.3 | 37.3
27241 | 08/17/1996 | 11:18:16 AM | 114.3 | 38.8
27242 | 08/17/1996 | 11:48:13 AM | 114.3 | 39.1
27243 | 08/17/1996 | 12:18:10 PM | 114.3 | 40.3
27244 | 08/17/1996 | 12:48:07 PM | 114.3 | 41.8
27245 | 08/17/1996 | 01:18:04 PM | 114.3 | 41.8
27246 | 08/17/1996 | 01:48:01 PM | 114.3 | 41.8
27247 | 08/17/1996 | 02:18:03 PM | 114.3 | 41.8
27248 | 08/17/1996 | 02:48:04 PM | 114.3 | 41.8
27249 | 08/17/1996 | 03:18:06 PM | 114.3 | 41.8
27250 | 08/17/1996 | 03:48:07 PM | 114.3 | 41.8
27251 | 08/17/1996 | 04:18:09 PM | 114.3 | 41.8
27252 | 08/17/1996 | 04:48:10 PM | 114.3 | 40.4
27253 | 08/17/1996 | 05:18:11 PM | 114.3 | 40.3
27254 | 08/17/1996 | 05:48:13 PM | 114.3 | 39.2
27255 | 08/17/1996 | 06:18:14 PM | 114.3 | 38.8
27256 | 08/17/1996 | 06:48:16 PM | 114.3 | 37.3
27257 | 08/17/1996 | 07:18:17 PM | 114.3 | 37.3
27258 | 08/17/1996 | 07:48:19 PM | 114.3 | 35.8
27259 | 08/17/1996 | 08:18:20 PM | 114.3 | 35.7
27260 | 08/17/1996 | 08:48:21 PM | 114.3 | 34.9
27261 | 08/17/1996 | 09:18:23 PM | 114.3 | 34.2
27262 | 08/17/1996 | 09:48:20 PM | 114.3 | 34.2
27263 | 08/17/1996 | 10:18:17 PM | 114.3 | 32.7
27264 | 08/17/1996 | 10:48:14 PM | 114.3 | 32.7
27265 | 08/17/1996 | 11:18:11 PM | 114.3 | 32.5
27266 | 08/17/1996 | 11:48:09 PM | 114.3 | 31.1
27267 | 08/18/1996 | 12:18:06 AM | 114.3 | 31.1
27268 | 08/18/1996 | 12:48:03 AM | 114.3 | 31.1
27269 | 08/18/1996 | 01:18:00 AM | 114.3 | 29.9
27270 | 08/18/1996 | 01:48:01 AM | 114.3 | 29.6
27271 | 08/18/1996 | 02:18:03 AM | 114.3 | 29.6
27272 | 08/18/1996 | 02:48:04 AM | 114.3 | 28.8
27273 | 08/18/1996 | 03:18:06 AM | 114.3 | 28.1
27274 | 08/18/1996 | 03:48:07 AM | 114.3 | 28.1
27275 | 08/18/1996 | 04:18:09 AM | 114.3 | 28.1
27276 | 08/18/1996 | 04:48:10 AM | 114.3 | 27
27277 | 08/18/1996 | 05:18:11 AM | 114.3 | 26.6
27278 | 08/18/1996 | 05:48:13 AM | 114.3 | 26.6
27279 | 08/18/1996 | 06:18:14 AM | 114.3 | 26.6
27280 | 08/18/1996 | 06:48:16 AM | 114.3 | 26.6
27281 | 08/18/1996 | 07:18:17 AM | 114.3 | 27
27282 | 08/18/1996 | 07:48:19 AM | 114.3 | 28.1
27283 | 08/18/1996 | 08:18:20 AM | 114.3 | 28.1
27284 | 08/18/1996 | 08:48:21 AM | 114.3 | 29.6
27285 | 08/18/1996 | 09:18:23 AM | 114.3 | 31.1
27286 | 08/18/1996 | 09:48:24 AM | 114.3 | 32.6
27287 | 08/18/1996 | 10:18:26 AM | 114.3 | 33.3
27288 | 08/18/1996 | 10:48:27 AM | 114.3 | 34.3
27289 | 08/18/1996 | 11:18:29 AM | 114.3 | 35.7
27290 | 08/18/1996 | 11:48:30 AM | 114.3 | 37.3
27291 | 08/18/1996 | 12:18:27 PM | 114.3 | 38.7
27292 | 08/18/1996 | 12:48:24 PM | 114.3 | 38.8
27293 | 08/18/1996 | 01:18:21 PM | 114.3 | 40.3
27294 | 08/18/1996 | 01:48:19 PM | 114.3 | 40.3
27295 | 08/18/1996 | 02:18:16 PM | 114.3 | 40.3
27296 | 08/18/1996 | 02:48:13 PM | 114.3 | 40.4
27297 | 08/18/1996 | 03:18:10 PM | 114.3 | 40.6
27298 | 08/18/1996 | 03:48:07 PM | 114.3 | 40.3
27299 | 08/18/1996 | 04:18:04 PM | 114.3 | 40.3
34063 | 11/20/1996 | 05:58:00 PM | 38.1 | 19
36350 | 11/17/1996 | 12:28:00 PM | 114.3 | 9.8
36351 | 11/17/1996 | 12:58:00 PM | 114.3 | 11.3
37969 | 11/25/1996 | 07:28:00 PM | 139.7 | 11.2
37970 | 11/25/1996 | 07:58:00 PM | 139.7 | 11.2
37971 | 11/25/1996 | 08:28:00 PM | 139.7 | 11.2
37972 | 11/25/1996 | 08:58:00 PM | 139.7 | 11
37973 | 11/25/1996 | 09:28:00 PM | 139.7 | 10.3
37974 | 11/25/1996 | 09:58:00 PM | 139.7 | 9.8
37975 | 11/25/1996 | 10:28:00 PM | 139.7 | 9.7
37976 | 11/25/1996 | 10:58:00 PM | 139.7 | 9.7
37977 | 11/25/1996 | 11:28:00 PM | 139.7 | 9.7
37978 | 11/25/1996 | 11:58:00 PM | 139.7 | 9.7
37979 | 11/26/1996 | 12:28:00 AM | 139.7 | 9.7
37980 | 11/26/1996 | 12:58:00 AM | 139.7 | 9.7
37981 | 11/26/1996 | 01:28:00 AM | 139.7 | 9.7
37982 | 11/26/1996 | 01:58:00 AM | 139.7 | 9.7
37983 | 11/26/1996 | 02:28:00 AM | 139.7 | 9.3
37984 | 11/26/1996 | 02:58:00 AM | 139.7 | 8.3
37985 | 11/26/1996 | 03:28:00 AM | 139.7 | 8.2
37986 | 11/26/1996 | 03:58:00 AM | 139.7 | 8.2
37987 | 11/26/1996 | 04:28:00 AM | 139.7 | 8.2
37988 | 11/26/1996 | 04:58:00 AM | 139.7 | 8.1
37989 | 11/26/1996 | 05:28:00 AM | 139.7 | 7.4
37990 | 11/26/1996 | 05:58:00 AM | 139.7 | 6.7
37991 | 11/26/1996 | 06:28:00 AM | 139.7 | 6.7
37992 | 11/26/1996 | 06:58:00 AM | 139.7 | 6.7
37993 | 11/26/1996 | 07:28:00 AM | 139.7 | 6.7
37994 | 11/26/1996 | 07:58:00 AM | 139.7 | 6.4
37995 | 11/26/1996 | 08:28:00 AM | 139.7 | 5.7
37996 | 11/26/1996 | 08:58:00 AM | 139.7 | 5.1
37997 | 11/26/1996 | 09:28:00 AM | 139.7 | 5.1
37998 | 11/26/1996 | 09:58:00 AM | 139.7 | 5.1
37999 | 11/26/1996 | 10:28:00 AM | 139.7 | 5.1
38000 | 11/26/1996 | 10:58:00 AM | 139.7 | 5.1
38001 | 11/26/1996 | 11:28:00 AM | 139.7 | 5.3
38002 | 11/26/1996 | 11:58:00 AM | 139.7 | 6.7
38003 | 11/26/1996 | 12:28:00 PM | 139.7 | 6.7
38004 | 11/26/1996 | 12:58:00 PM | 139.7 | 8.2
38005 | 11/26/1996 | 01:28:00 PM | 139.7 | 8.2
38006 | 12/12/1996 | 04:28:52 PM | 12.7 | 15.2
38007 | 12/12/1996 | 04:58:52 PM | 12.7 | 14
38008 | 12/12/1996 | 05:28:52 PM | 12.7 | 13.2
38009 | 12/12/1996 | 05:58:52 PM | 12.7 | 12.5
38010 | 12/12/1996 | 06:28:52 PM | 12.7 | 12
38011 | 12/12/1996 | 06:58:52 PM | 12.7 | 11.6
38012 | 12/12/1996 | 07:28:52 PM | 12.7 | 11.5
38013 | 12/12/1996 | 07:58:52 PM | 12.7 | 10.7
38014 | 12/12/1996 | 08:28:52 PM | 12.7 | 10.4
38015 | 12/12/1996 | 08:58:52 PM | 12.7 | 10.4
38016 | 12/12/1996 | 09:28:52 PM | 12.7 | 10.3
38017 | 12/12/1996 | 09:58:52 PM | 12.7 | 10
38018 | 12/12/1996 | 10:28:52 PM | 12.7 | 9.8
38019 | 12/12/1996 | 10:58:52 PM | 12.7 | 10.3
38020 | 12/12/1996 | 11:28:52 PM | 12.7 | 10.3
38021 | 12/12/1996 | 11:58:52 PM | 12.7 | 9.8
38022 | 12/13/1996 | 12:28:52 AM | 12.7 | 9.6
38023 | 12/13/1996 | 12:58:52 AM | 12.7 | 10.3
38024 | 12/13/1996 | 01:28:52 AM | 12.7 | 10.2
38025 | 12/13/1996 | 01:58:52 AM | 12.7 | 10.4
38026 | 12/13/1996 | 02:28:52 AM | 12.7 | 10.4
38027 | 12/13/1996 | 02:58:52 AM | 12.7 | 10.3
38028 | 12/13/1996 | 03:28:52 AM | 12.7 | 10.8
38029 | 12/13/1996 | 03:58:52 AM | 12.7 | 10.6
38030 | 12/13/1996 | 04:28:52 AM | 12.7 | 11
38031 | 12/13/1996 | 04:58:52 AM | 12.7 | 11
38032 | 12/13/1996 | 05:28:52 AM | 12.7 | 10.7
38033 | 12/13/1996 | 05:58:52 AM | 12.7 | 10.6
38034 | 12/13/1996 | 06:28:52 AM | 12.7 | 10.6
38035 | 12/13/1996 | 06:58:52 AM | 12.7 | 10.3
38036 | 12/13/1996 | 07:28:52 AM | 12.7 | 10.2
38037 | 12/13/1996 | 07:58:52 AM | 12.7 | 11
38038 | 12/13/1996 | 08:28:52 AM | 12.7 | 11.2
38039 | 12/13/1996 | 08:30:47 AM | 12.7 | 11.3
38040 | 12/13/1996 | 09:00:47 AM | 12.7 | 13.8
38041 | 12/13/1996 | 09:30:47 AM | 12.7 | 15.9
38042 | 12/13/1996 | 10:00:47 AM | 12.7 | 17.7
38043 | 12/13/1996 | 10:30:47 AM | 12.7 | 19.5
38044 | 12/13/1996 | 11:00:47 AM | 12.7 | 21.4
38045 | 12/13/1996 | 11:30:47 AM | 12.7 | 23.2
38046 | 12/13/1996 | 12:00:47 PM | 12.7 | 24.3
38047 | 12/13/1996 | 12:30:47 PM | 12.7 | 25
38048 | 12/13/1996 | 01:00:47 PM | 12.7 | 24.9
38049 | 12/13/1996 | 01:30:47 PM | 12.7 | 24.6
38050 | 12/13/1996 | 02:00:47 PM | 12.7 | 24.1
38051 | 12/13/1996 | 02:30:47 PM | 12.7 | 23.5
38052 | 12/13/1996 | 03:00:47 PM | 12.7 | 21.6
38053 | 12/13/1996 | 03:30:47 PM | 12.7 | 19.6
38054 | 12/13/1996 | 04:00:47 PM | 12.7 | 17.7
38055 | 12/13/1996 | 04:30:47 PM | 12.7 | 15.5
38056 | 12/13/1996 | 05:00:47 PM | 12.7 | 13.8
38057 | 12/13/1996 | 05:30:47 PM | 12.7 | 12.5
38058 | 12/13/1996 | 06:00:47 PM | 12.7 | 11.6
38059 | 12/13/1996 | 06:30:47 PM | 12.7 | 10.6
38060 | 12/13/1996 | 07:00:47 PM | 12.7 | 9.9
38061 | 12/13/1996 | 07:30:47 PM | 12.7 | 9.4
38062 | 12/13/1996 | 08:00:47 PM | 12.7 | 8.7
38063 | 12/13/1996 | 08:30:47 PM | 12.7 | 8.2
38064 | 12/13/1996 | 09:00:47 PM | 12.7 | 7.9
38065 | 12/13/1996 | 09:30:47 PM | 12.7 | 7.2
38066 | 12/13/1996 | 10:00:47 PM | 12.7 | 6.8
38067 | 12/13/1996 | 10:30:47 PM | 12.7 | 6.5
38068 | 12/13/1996 | 11:00:47 PM | 12.7 | 6
38069 | 12/13/1996 | 11:30:47 PM | 12.7 | 5.7
38070 | 12/14/1996 | 12:00:47 AM | 12.7 | 5.2
38071 | 12/14/1996 | 12:30:47 AM | 12.7 | 4.8
38072 | 12/14/1996 | 01:00:47 AM | 12.7 | 4.3
38073 | 12/14/1996 | 01:30:47 AM | 12.7 | 4
38074 | 12/14/1996 | 02:00:47 AM | 12.7 | 3.7
38075 | 12/14/1996 | 02:30:47 AM | 12.7 | 3.3
38076 | 12/14/1996 | 03:00:47 AM | 12.7 | 2.8
38077 | 12/14/1996 | 03:30:47 AM | 12.7 | 2.5
38078 | 12/14/1996 | 04:00:47 AM | 12.7 | 2.2
38079 | 12/14/1996 | 04:30:47 AM | 12.7 | 1.9
38080 | 12/14/1996 | 05:00:47 AM | 12.7 | 1.8
38081 | 12/14/1996 | 05:30:47 AM | 12.7 | 1.4
38082 | 12/14/1996 | 06:00:47 AM | 12.7 | 1.1
38083 | 12/14/1996 | 06:30:47 AM | 12.7 | 0.8
38084 | 12/14/1996 | 07:00:47 AM | 12.7 | 0.4
38085 | 12/14/1996 | 07:30:47 AM | 12.7 | 0.5
38086 | 12/14/1996 | 08:00:47 AM | 12.7 | 1.7
38087 | 12/14/1996 | 08:30:47 AM | 12.7 | 3.5
38088 | 12/14/1996 | 09:00:47 AM | 12.7 | 5.8
38089 | 12/14/1996 | 09:30:47 AM | 12.7 | 8.3
38090 | 12/14/1996 | 10:00:47 AM | 12.7 | 10.8
38091 | 12/14/1996 | 10:30:47 AM | 12.7 | 12.9
38092 | 12/14/1996 | 11:00:47 AM | 12.7 | 14.8
38093 | 12/14/1996 | 11:30:47 AM | 12.7 | 16.6
38094 | 12/14/1996 | 12:00:47 PM | 12.7 | 18
38095 | 12/14/1996 | 12:30:47 PM | 12.7 | 19.2
38096 | 12/14/1996 | 01:00:47 PM | 12.7 | 19.6
38097 | 12/14/1996 | 01:30:47 PM | 12.7 | 19.6
38098 | 12/14/1996 | 02:00:47 PM | 12.7 | 19.2
38099 | 12/14/1996 | 02:30:47 PM | 12.7 | 18.2
38100 | 12/14/1996 | 03:00:47 PM | 12.7 | 16.8
38101 | 12/14/1996 | 03:30:47 PM | 12.7 | 15.1
38102 | 12/14/1996 | 04:00:47 PM | 12.7 | 13.3
38103 | 12/14/1996 | 04:30:47 PM | 12.7 | 10.9
38104 | 12/14/1996 | 05:00:47 PM | 12.7 | 9.2
38105 | 12/14/1996 | 05:30:47 PM | 12.7 | 7.9
38106 | 12/14/1996 | 06:00:47 PM | 12.7 | 6.8
38107 | 12/14/1996 | 06:30:47 PM | 12.7 | 5.9
38108 | 12/14/1996 | 07:00:47 PM | 12.7 | 5.2
38109 | 12/14/1996 | 07:30:47 PM | 12.7 | 4.4
38110 | 12/14/1996 | 08:00:47 PM | 12.7 | 4
35833 | 11/06/1996 | 02:54:00 PM | 114.3 | 15.9
35834 | 11/06/1996 | 03:24:00 PM | 114.3 | 16.9
35835 | 11/06/1996 | 03:54:00 PM | 114.3 | 17.4
35836 | 11/06/1996 | 04:24:00 PM | 114.3 | 17.4
35837 | 11/06/1996 | 04:54:00 PM | 114.3 | 17.4
35838 | 11/06/1996 | 05:24:00 PM | 114.3 | 17
35839 | 11/06/1996 | 05:54:00 PM | 114.3 | 15.9
35840 | 11/06/1996 | 06:24:00 PM | 114.3 | 15.9
35841 | 11/06/1996 | 06:54:00 PM | 114.3 | 14.4
35842 | 11/06/1996 | 07:24:00 PM | 114.3 | 14.4
35843 | 11/06/1996 | 07:54:00 PM | 114.3 | 13.8
35844 | 11/06/1996 | 08:24:00 PM | 114.3 | 12.8
35845 | 11/06/1996 | 08:54:00 PM | 114.3 | 12.8
35846 | 11/06/1996 | 09:24:00 PM | 114.3 | 11.7
35847 | 11/06/1996 | 09:54:00 PM | 114.3 | 11.3
35848 | 11/06/1996 | 10:24:00 PM | 114.3 | 11.3
35849 | 11/06/1996 | 10:54:00 PM | 114.3 | 10.9
35850 | 11/06/1996 | 11:24:00 PM | 114.3 | 9.8
35851 | 11/06/1996 | 11:54:00 PM | 114.3 | 9.8
35852 | 11/07/1996 | 12:24:00 AM | 114.3 | 9.8
35853 | 11/07/1996 | 12:54:00 AM | 114.3 | 9.4
35854 | 11/07/1996 | 01:24:00 AM | 114.3 | 8.3
35855 | 11/07/1996 | 01:54:00 AM | 114.3 | 8.3
35856 | 11/07/1996 | 02:24:00 AM | 114.3 | 8.3
35857 | 11/07/1996 | 02:54:00 AM | 114.3 | 8.3
35858 | 11/07/1996 | 03:24:00 AM | 114.3 | 7.5
35859 | 11/07/1996 | 03:54:00 AM | 114.3 | 6.7
35860 | 11/07/1996 | 04:24:00 AM | 114.3 | 6.7
35861 | 11/07/1996 | 04:54:00 AM | 114.3 | 6.7
35862 | 11/07/1996 | 05:24:00 AM | 114.3 | 6.7
35863 | 11/07/1996 | 05:54:00 AM | 114.3 | 6.7
35864 | 11/07/1996 | 06:24:00 AM | 114.3 | 6.2
35865 | 11/07/1996 | 06:54:00 AM | 114.3 | 5.3
35866 | 11/07/1996 | 07:24:00 AM | 114.3 | 5.2
35867 | 11/07/1996 | 07:54:00 AM | 114.3 | 5.2
35868 | 11/07/1996 | 08:24:00 AM | 114.3 | 5.2
35869 | 11/07/1996 | 08:54:00 AM | 114.3 | 5.2
35870 | 11/07/1996 | 09:24:00 AM | 114.3 | 5.7
35871 | 11/07/1996 | 09:54:00 AM | 114.3 | 6.7
35872 | 11/07/1996 | 10:24:00 AM | 114.3 | 7.1
35873 | 11/07/1996 | 10:54:00 AM | 114.3 | 8.3
35874 | 11/07/1996 | 11:24:00 AM | 114.3 | 9.8
35875 | 11/07/1996 | 11:54:00 AM | 114.3 | 10.9
35876 | 11/07/1996 | 12:24:00 PM | 114.3 | 11.3
35877 | 11/07/1996 | 12:54:00 PM | 114.3 | 12.8
27681 | 08/26/1996 | 04:30:41 PM | 114.3 | 41.8
27682 | 08/26/1996 | 05:00:43 PM | 114.3 | 41.8
25605 | 08/14/1996 | 07:48:01 AM | 88.9 | 33.1
25606 | 08/14/1996 | 08:18:03 AM | 88.9 | 34.8
25607 | 08/14/1996 | 08:48:04 AM | 88.9 | 37.7
25608 | 08/14/1996 | 09:18:06 AM | 88.9 | 40.1
25609 | 08/14/1996 | 09:48:07 AM | 88.9 | 42.2
25610 | 08/14/1996 | 10:18:09 AM | 88.9 | 43.8
25611 | 08/14/1996 | 10:48:10 AM | 88.9 | 45.3
25612 | 08/14/1996 | 11:18:11 AM | 88.9 | 46.8
25613 | 08/14/1996 | 11:48:13 AM | 88.9 | 46.8
25614 | 08/14/1996 | 12:18:14 PM | 88.9 | 46.8
25615 | 08/14/1996 | 12:48:16 PM | 88.9 | 48.3
25616 | 08/14/1996 | 01:18:17 PM | 88.9 | 48.3
25617 | 08/14/1996 | 01:48:19 PM | 88.9 | 48.3
25618 | 08/14/1996 | 02:18:20 PM | 88.9 | 48.3
25619 | 08/14/1996 | 02:48:21 PM | 88.9 | 47.9
25620 | 08/14/1996 | 03:18:23 PM | 88.9 | 46.8
25621 | 08/14/1996 | 03:48:24 PM | 88.9 | 45.3
25622 | 08/14/1996 | 04:18:26 PM | 88.9 | 44.3
25623 | 08/14/1996 | 04:48:27 PM | 88.9 | 43.2
25624 | 08/14/1996 | 05:18:24 PM | 88.9 | 42.2
25625 | 08/14/1996 | 05:48:21 PM | 88.9 | 40.7
25626 | 08/14/1996 | 06:18:19 PM | 88.9 | 39.2
25627 | 08/14/1996 | 06:48:16 PM | 88.9 | 37.7
25628 | 08/14/1996 | 07:18:13 PM | 88.9 | 37.3
25629 | 08/14/1996 | 07:48:10 PM | 88.9 | 36.1
25630 | 08/14/1996 | 08:18:07 PM | 88.9 | 34.9
25631 | 08/14/1996 | 08:48:04 PM | 88.9 | 34.6
25632 | 08/14/1996 | 09:18:01 PM | 88.9 | 33.6
25633 | 08/14/1996 | 09:48:03 PM | 88.9 | 33.1
25634 | 08/14/1996 | 10:18:04 PM | 88.9 | 33
25635 | 08/14/1996 | 10:48:06 PM | 88.9 | 31.5
25636 | 08/14/1996 | 11:18:07 PM | 88.9 | 31.5
25637 | 08/14/1996 | 11:48:09 PM | 88.9 | 31
25638 | 08/15/1996 | 12:18:10 AM | 88.9 | 30
25639 | 08/15/1996 | 12:48:11 AM | 88.9 | 30
25640 | 08/15/1996 | 01:18:13 AM | 88.9 | 29.2
25641 | 08/15/1996 | 01:48:14 AM | 88.9 | 28.5
25642 | 08/15/1996 | 02:18:16 AM | 88.9 | 28.5
25643 | 08/15/1996 | 02:48:17 AM | 88.9 | 28.3
25644 | 08/15/1996 | 03:18:19 AM | 88.9 | 27
25645 | 08/15/1996 | 03:48:20 AM | 88.9 | 27
25646 | 08/15/1996 | 04:18:21 AM | 88.9 | 27
25647 | 08/15/1996 | 04:48:23 AM | 88.9 | 27
25648 | 08/15/1996 | 05:18:20 AM | 88.9 | 27
25649 | 08/15/1996 | 05:48:17 AM | 88.9 | 28.5
25650 | 08/15/1996 | 06:18:14 AM | 88.9 | 30
25651 | 08/15/1996 | 06:48:11 AM | 88.9 | 31.5
25652 | 08/15/1996 | 07:18:09 AM | 88.9 | 33.1
25653 | 08/15/1996 | 07:48:06 AM | 88.9 | 36.1
25654 | 08/15/1996 | 08:18:03 AM | 88.9 | 37.7
25655 | 08/15/1996 | 08:48:00 AM | 88.9 | 40.1
25656 | 08/15/1996 | 09:18:01 AM | 88.9 | 42.2
25657 | 08/15/1996 | 09:48:03 AM | 88.9 | 43.8
25658 | 08/15/1996 | 10:18:04 AM | 88.9 | 45.5
25659 | 08/15/1996 | 10:48:06 AM | 88.9 | 47
25660 | 08/15/1996 | 11:18:07 AM | 88.9 | 48.3
25661 | 08/15/1996 | 11:48:09 AM | 88.9 | 49.9
25662 | 08/15/1996 | 12:18:10 PM | 88.9 | 51.4
25663 | 08/15/1996 | 12:48:11 PM | 88.9 | 51.4
25664 | 08/15/1996 | 01:18:13 PM | 88.9 | 51.4
25665 | 08/15/1996 | 01:48:14 PM | 88.9 | 51.4
25666 | 08/15/1996 | 02:18:16 PM | 88.9 | 50.6
25667 | 08/15/1996 | 02:48:17 PM | 88.9 | 49.9
25668 | 08/15/1996 | 03:18:19 PM | 88.9 | 48.4
25669 | 08/15/1996 | 03:48:20 PM | 88.9 | 48.3
25670 | 08/15/1996 | 04:18:21 PM | 88.9 | 46.8
25671 | 08/15/1996 | 04:48:23 PM | 88.9 | 45.3
25672 | 08/15/1996 | 05:18:24 PM | 88.9 | 43.7
25673 | 08/15/1996 | 05:48:26 PM | 88.9 | 42.2
25674 | 08/15/1996 | 06:18:23 PM | 88.9 | 40.7
25675 | 08/15/1996 | 06:48:20 PM | 88.9 | 39.2
25676 | 08/15/1996 | 07:18:17 PM | 88.9 | 37.7
25677 | 08/15/1996 | 07:48:14 PM | 88.9 | 37.4
25678 | 08/15/1996 | 08:18:11 PM | 88.9 | 36.1
25679 | 08/15/1996 | 08:48:09 PM | 88.9 | 35
25680 | 08/15/1996 | 09:18:06 PM | 88.9 | 34.6
25681 | 08/15/1996 | 09:48:03 PM | 88.9 | 34
25682 | 08/15/1996 | 10:18:00 PM | 88.9 | 33.1
25683 | 08/15/1996 | 10:48:01 PM | 88.9 | 33.1
25684 | 08/15/1996 | 11:18:03 PM | 88.9 | 32.6
25685 | 08/15/1996 | 11:48:04 PM | 88.9 | 31.5
25686 | 08/16/1996 | 12:18:06 AM | 88.9 | 31.5
25687 | 08/16/1996 | 12:48:07 AM | 88.9 | 31.3
25688 | 08/16/1996 | 01:18:09 AM | 88.9 | 30
25689 | 08/16/1996 | 01:48:10 AM | 88.9 | 30
25690 | 08/16/1996 | 02:18:11 AM | 88.9 | 29.9
25691 | 08/16/1996 | 02:48:13 AM | 88.9 | 28.5
25692 | 08/16/1996 | 03:18:14 AM | 88.9 | 28.5
25693 | 08/16/1996 | 03:48:16 AM | 88.9 | 28.5
25694 | 08/16/1996 | 04:18:17 AM | 88.9 | 28.3
25695 | 08/16/1996 | 04:48:19 AM | 88.9 | 28.1
25696 | 08/16/1996 | 05:18:20 AM | 88.9 | 28.5
25697 | 08/16/1996 | 05:48:21 AM | 88.9 | 28.5
27587 | 08/24/1996 | 05:30:20 PM | 114.3 | 43.4
27588 | 08/24/1996 | 06:00:17 PM | 114.3 | 42.1
27589 | 08/24/1996 | 06:30:14 PM | 114.3 | 41.8
27590 | 08/24/1996 | 07:00:12 PM | 114.3 | 40.8
27591 | 08/24/1996 | 07:30:09 PM | 114.3 | 40.3
27592 | 08/24/1996 | 08:00:06 PM | 114.3 | 38.8
27593 | 08/24/1996 | 08:30:03 PM | 114.3 | 38.8
27594 | 08/24/1996 | 09:00:00 PM | 114.3 | 37.3
27595 | 08/24/1996 | 09:30:06 PM | 114.3 | 36.5
27596 | 08/24/1996 | 10:00:03 PM | 114.3 | 35.7
27597 | 08/24/1996 | 10:30:00 PM | 114.3 | 34.9
27598 | 08/24/1996 | 11:00:06 PM | 114.3 | 34.2
27599 | 08/24/1996 | 11:30:12 PM | 114.3 | 34.2
27600 | 08/25/1996 | 12:00:17 AM | 114.3 | 32.7
27601 | 08/25/1996 | 12:30:23 AM | 114.3 | 32.7
27602 | 08/25/1996 | 01:00:29 AM | 114.3 | 31.5
27603 | 08/25/1996 | 01:30:35 AM | 114.3 | 31.1
27604 | 08/25/1996 | 02:00:40 AM | 114.3 | 31.1
27605 | 08/25/1996 | 02:30:46 AM | 114.3 | 30.2
27606 | 08/25/1996 | 03:00:52 AM | 114.3 | 29.6
27607 | 08/25/1996 | 03:30:48 AM | 114.3 | 29.6
27608 | 08/25/1996 | 04:00:53 AM | 114.3 | 28.4
27609 | 08/25/1996 | 04:30:59 AM | 114.3 | 28.1
27610 | 08/25/1996 | 05:00:55 AM | 114.3 | 28.1
27611 | 08/25/1996 | 05:30:51 AM | 114.3 | 27
27612 | 08/25/1996 | 06:00:48 AM | 114.3 | 26.6
27613 | 08/25/1996 | 06:30:44 AM | 114.3 | 26.6
27614 | 08/25/1996 | 07:00:40 AM | 114.3 | 26.6
27615 | 08/25/1996 | 07:30:36 AM | 114.3 | 27.8
27616 | 08/25/1996 | 08:00:33 AM | 114.3 | 28.1
27617 | 08/25/1996 | 08:30:29 AM | 114.3 | 28.1
27618 | 08/25/1996 | 09:00:25 AM | 114.3 | 29.6
27619 | 08/25/1996 | 09:30:21 AM | 114.3 | 30.4
27620 | 08/25/1996 | 10:00:18 AM | 114.3 | 31.1
27621 | 08/25/1996 | 10:30:14 AM | 114.3 | 32.7
27622 | 08/25/1996 | 11:00:10 AM | 114.3 | 34.2
27623 | 08/25/1996 | 11:30:06 AM | 114.3 | 35.7
27624 | 08/25/1996 | 12:00:03 PM | 114.3 | 36.5
27625 | 08/25/1996 | 12:30:00 PM | 114.3 | 37.3
27626 | 08/25/1996 | 01:00:05 PM | 114.3 | 38.8
27627 | 08/25/1996 | 01:30:11 PM | 114.3 | 38.8
27628 | 08/25/1996 | 02:00:17 PM | 114.3 | 39.2
27629 | 08/25/1996 | 02:30:23 PM | 114.3 | 40.3
27630 | 08/25/1996 | 03:00:28 PM | 114.3 | 41.8
27631 | 08/25/1996 | 03:30:34 PM | 114.3 | 41.8
27632 | 08/25/1996 | 04:00:40 PM | 114.3 | 41.8
27633 | 08/25/1996 | 04:30:46 PM | 114.3 | 42.5
27634 | 08/25/1996 | 05:00:51 PM | 114.3 | 42.7
27635 | 08/25/1996 | 05:30:57 PM | 114.3 | 41.9
27636 | 08/25/1996 | 06:00:54 PM | 114.3 | 41.8
27637 | 08/25/1996 | 06:30:51 PM | 114.3 | 41.8
27638 | 08/25/1996 | 07:00:49 PM | 114.3 | 40.3
27639 | 08/25/1996 | 07:30:46 PM | 114.3 | 40.3
27640 | 08/25/1996 | 08:00:43 PM | 114.3 | 38.8
27641 | 08/25/1996 | 08:30:40 PM | 114.3 | 37.9
27642 | 08/25/1996 | 09:00:37 PM | 114.3 | 37.3
27643 | 08/25/1996 | 09:30:34 PM | 114.3 | 35.9
27644 | 08/25/1996 | 10:00:31 PM | 114.3 | 35.7
27645 | 08/25/1996 | 10:30:28 PM | 114.3 | 34.7
27646 | 08/25/1996 | 11:00:26 PM | 114.3 | 34.2
27647 | 08/25/1996 | 11:30:23 PM | 114.3 | 34.2
27648 | 08/26/1996 | 12:00:20 AM | 114.3 | 32.7
27649 | 08/26/1996 | 12:30:17 AM | 114.3 | 32.7
27650 | 08/26/1996 | 01:00:14 AM | 114.3 | 32.7
27651 | 08/26/1996 | 01:30:11 AM | 114.3 | 31.2
27652 | 08/26/1996 | 02:00:08 AM | 114.3 | 31.1
27653 | 08/26/1996 | 02:30:05 AM | 114.3 | 31.1
27654 | 08/26/1996 | 03:00:03 AM | 114.3 | 30.7
27655 | 08/26/1996 | 03:30:04 AM | 114.3 | 29.6
27656 | 08/26/1996 | 04:00:05 AM | 114.3 | 29.6
27657 | 08/26/1996 | 04:30:07 AM | 114.3 | 29.6
27658 | 08/26/1996 | 05:00:08 AM | 114.3 | 29.2
27659 | 08/26/1996 | 05:30:10 AM | 114.3 | 28.1
27660 | 08/26/1996 | 06:00:11 AM | 114.3 | 28.1
27661 | 08/26/1996 | 06:30:13 AM | 114.3 | 28.1
27662 | 08/26/1996 | 07:00:14 AM | 114.3 | 28.1
27663 | 08/26/1996 | 07:30:15 AM | 114.3 | 28.3
27664 | 08/26/1996 | 08:00:17 AM | 114.3 | 29.6
27665 | 08/26/1996 | 08:30:18 AM | 114.3 | 29.6
27666 | 08/26/1996 | 09:00:20 AM | 114.3 | 31.1
27667 | 08/26/1996 | 09:30:21 AM | 114.3 | 32.3
27668 | 08/26/1996 | 10:00:23 AM | 114.3 | 32.7
27669 | 08/26/1996 | 10:30:24 AM | 114.3 | 34.2
27670 | 08/26/1996 | 11:00:26 AM | 114.3 | 35.7
27671 | 08/26/1996 | 11:30:27 AM | 114.3 | 35.7
27672 | 08/26/1996 | 12:00:28 PM | 114.3 | 37.3
27673 | 08/26/1996 | 12:30:30 PM | 114.3 | 38.8
27674 | 08/26/1996 | 01:00:31 PM | 114.3 | 38.9
27675 | 08/26/1996 | 01:30:33 PM | 114.3 | 40.3
27676 | 08/26/1996 | 02:00:34 PM | 114.3 | 40.3
27677 | 08/26/1996 | 02:30:36 PM | 114.3 | 41.8
27678 | 08/26/1996 | 03:00:37 PM | 114.3 | 41.8
27679 | 08/26/1996 | 03:30:39 PM | 114.3 | 41.8
37568 | 11/17/1996 | 10:58:00 AM | 139.7 | 6.7
40138 | 12/21/1996 | 04:22:20 AM | 88.9 | 6.9
40139 | 12/21/1996 | 04:52:20 AM | 88.9 | 6.9
37571 | 11/17/1996 | 12:28:00 PM | 139.7 | 8
37572 | 11/17/1996 | 12:58:00 PM | 139.7 | 8.2
37573 | 11/17/1996 | 01:28:00 PM | 139.7 | 8.2
37574 | 11/17/1996 | 01:58:00 PM | 139.7 | 9.7
37575 | 11/17/1996 | 02:28:00 PM | 139.7 | 9.7
37576 | 11/17/1996 | 02:58:00 PM | 139.7 | 9.7
37577 | 11/17/1996 | 03:28:00 PM | 139.7 | 9.8
37578 | 11/17/1996 | 03:58:00 PM | 139.7 | 11
37579 | 11/17/1996 | 04:28:00 PM | 139.7 | 11.2
37580 | 11/17/1996 | 04:58:00 PM | 139.7 | 11.2
37581 | 11/17/1996 | 05:28:00 PM | 139.7 | 11.2
37582 | 11/17/1996 | 05:58:00 PM | 139.7 | 11.2
37583 | 11/17/1996 | 06:28:00 PM | 139.7 | 11.2
37584 | 11/17/1996 | 06:58:00 PM | 139.7 | 11.2
37585 | 11/17/1996 | 07:28:00 PM | 139.7 | 11.2
37586 | 11/17/1996 | 07:58:00 PM | 139.7 | 11.2
37587 | 11/17/1996 | 08:28:00 PM | 139.7 | 11.2
37588 | 11/17/1996 | 08:58:00 PM | 139.7 | 10.6
37589 | 11/17/1996 | 09:28:00 PM | 139.7 | 9.8
37590 | 11/17/1996 | 09:58:00 PM | 139.7 | 9.7
37591 | 11/17/1996 | 10:28:00 PM | 139.7 | 9.7
37592 | 11/17/1996 | 10:58:00 PM | 139.7 | 9.7
37593 | 11/17/1996 | 11:28:00 PM | 139.7 | 9.7
37594 | 11/17/1996 | 11:58:00 PM | 139.7 | 9.7
37595 | 11/18/1996 | 12:28:00 AM | 139.7 | 9.7
37596 | 11/18/1996 | 12:58:00 AM | 139.7 | 9.7
37597 | 11/18/1996 | 01:28:00 AM | 139.7 | 9.7
37598 | 11/18/1996 | 01:58:00 AM | 139.7 | 9.7
37599 | 11/18/1996 | 02:28:00 AM | 139.7 | 9.7
37600 | 11/18/1996 | 02:58:00 AM | 139.7 | 9.7
37601 | 11/18/1996 | 03:28:00 AM | 139.7 | 9.7
37602 | 11/18/1996 | 03:58:00 AM | 139.7 | 9.7
37603 | 11/18/1996 | 04:28:00 AM | 139.7 | 9.7
37604 | 11/18/1996 | 04:58:00 AM | 139.7 | 9.7
37605 | 11/18/1996 | 05:28:00 AM | 139.7 | 9.7
37606 | 11/18/1996 | 05:58:00 AM | 139.7 | 9.7
37607 | 11/18/1996 | 06:28:00 AM | 139.7 | 9.7
37608 | 11/18/1996 | 06:58:00 AM | 139.7 | 9.7
37609 | 11/18/1996 | 07:28:00 AM | 139.7 | 9.7
37610 | 11/18/1996 | 07:58:00 AM | 139.7 | 9.7
37611 | 11/18/1996 | 08:28:00 AM | 139.7 | 9.7
37612 | 11/18/1996 | 08:58:00 AM | 139.7 | 9.7
37613 | 11/18/1996 | 09:28:00 AM | 139.7 | 9.7
37614 | 11/18/1996 | 09:58:00 AM | 139.7 | 9.7
37615 | 11/18/1996 | 10:28:00 AM | 139.7 | 9.7
37616 | 11/18/1996 | 10:58:00 AM | 139.7 | 9.7
37617 | 11/18/1996 | 11:28:00 AM | 139.7 | 10
37618 | 11/18/1996 | 11:58:00 AM | 139.7 | 11.2
37619 | 11/18/1996 | 12:28:00 PM | 139.7 | 11.2
37620 | 11/18/1996 | 12:58:00 PM | 139.7 | 11.7
37621 | 11/18/1996 | 01:28:00 PM | 139.7 | 12.8
37622 | 11/18/1996 | 01:58:00 PM | 139.7 | 13.5
37623 | 11/18/1996 | 02:28:00 PM | 139.7 | 14.3
37624 | 11/18/1996 | 02:58:00 PM | 139.7 | 14.5
37625 | 11/18/1996 | 03:28:00 PM | 139.7 | 15.8
37626 | 11/18/1996 | 03:58:00 PM | 139.7 | 15.8
37627 | 11/18/1996 | 04:28:00 PM | 139.7 | 15.8
37628 | 11/18/1996 | 04:58:00 PM | 139.7 | 15.8
37629 | 11/18/1996 | 05:28:00 PM | 139.7 | 15.8
37630 | 11/18/1996 | 05:58:00 PM | 139.7 | 15.8
37631 | 11/18/1996 | 06:28:00 PM | 139.7 | 15.8
37632 | 11/18/1996 | 06:58:00 PM | 139.7 | 15.8
37633 | 11/18/1996 | 07:28:00 PM | 139.7 | 15.8
37634 | 11/18/1996 | 07:58:00 PM | 139.7 | 15.4
37635 | 11/18/1996 | 08:28:00 PM | 139.7 | 14.3
37636 | 11/18/1996 | 08:58:00 PM | 139.7 | 14.3
37637 | 11/18/1996 | 09:28:00 PM | 139.7 | 14.3
37638 | 11/18/1996 | 09:58:00 PM | 139.7 | 14.1
37639 | 11/18/1996 | 10:28:00 PM | 139.7 | 12.9
37640 | 11/18/1996 | 10:58:00 PM | 139.7 | 12.8
37641 | 11/18/1996 | 11:28:00 PM | 139.7 | 12.8
37642 | 11/18/1996 | 11:58:00 PM | 139.7 | 12.8
37643 | 11/19/1996 | 12:28:00 AM | 139.7 | 12.8
37644 | 11/19/1996 | 12:58:00 AM | 139.7 | 12.7
37645 | 11/19/1996 | 01:28:00 AM | 139.7 | 11.7
37646 | 11/19/1996 | 01:58:00 AM | 139.7 | 11.3
37647 | 11/19/1996 | 02:28:00 AM | 139.7 | 11.2
37648 | 11/19/1996 | 02:58:00 AM | 139.7 | 11.2
37649 | 11/19/1996 | 03:28:00 AM | 139.7 | 11.2
37650 | 11/19/1996 | 03:58:00 AM | 139.7 | 11.2
37651 | 11/19/1996 | 04:28:00 AM | 139.7 | 11.2
37652 | 11/19/1996 | 04:58:00 AM | 139.7 | 11.2
37653 | 11/19/1996 | 05:28:00 AM | 139.7 | 11.1
37654 | 11/19/1996 | 05:58:00 AM | 139.7 | 10.3
37655 | 11/19/1996 | 06:28:00 AM | 139.7 | 9.7
37656 | 11/19/1996 | 06:58:00 AM | 139.7 | 9.7
37657 | 11/19/1996 | 07:28:00 AM | 139.7 | 9.7
37658 | 11/19/1996 | 07:58:00 AM | 139.7 | 9.7
37659 | 11/19/1996 | 08:28:00 AM | 139.7 | 9.7
37660 | 11/19/1996 | 08:58:00 AM | 139.7 | 9.7
37661 | 11/19/1996 | 09:28:00 AM | 139.7 | 9.7
37662 | 11/19/1996 | 09:58:00 AM | 139.7 | 9.7
37663 | 11/19/1996 | 10:28:00 AM | 139.7 | 9.7
37664 | 11/19/1996 | 10:58:00 AM | 139.7 | 9.7
37665 | 11/19/1996 | 11:28:00 AM | 139.7 | 9.8
37666 | 11/19/1996 | 11:58:00 AM | 139.7 | 11.2
37667 | 11/19/1996 | 12:28:00 PM | 139.7 | 11.2
37668 | 11/19/1996 | 12:58:00 PM | 139.7 | 12.6
37669 | 11/19/1996 | 01:28:00 PM | 139.7 | 12.8
37670 | 11/19/1996 | 01:58:00 PM | 139.7 | 12.9
37671 | 11/19/1996 | 02:28:00 PM | 139.7 | 14.3
37672 | 11/19/1996 | 02:58:00 PM | 139.7 | 14.3
37673 | 11/19/1996 | 03:28:00 PM | 139.7 | 14.3
37674 | 11/19/1996 | 03:58:00 PM | 139.7 | 14.3
37675 | 11/19/1996 | 04:28:00 PM | 139.7 | 14.3
37676 | 11/19/1996 | 04:58:00 PM | 139.7 | 13.6
37677 | 11/19/1996 | 05:28:00 PM | 139.7 | 12.8
37678 | 11/19/1996 | 05:58:00 PM | 139.7 | 12.8
37679 | 11/19/1996 | 06:28:00 PM | 139.7 | 12.8
37680 | 11/19/1996 | 06:58:00 PM | 139.7 | 12.8
37681 | 11/19/1996 | 07:28:00 PM | 139.7 | 12.8
37682 | 11/19/1996 | 07:58:00 PM | 139.7 | 11.9
37683 | 11/19/1996 | 08:28:00 PM | 139.7 | 11.3
37684 | 11/19/1996 | 08:58:00 PM | 139.7 | 11.2
37685 | 11/19/1996 | 09:28:00 PM | 139.7 | 11.2
37686 | 11/19/1996 | 09:58:00 PM | 139.7 | 11.2
37687 | 11/19/1996 | 10:28:00 PM | 139.7 | 11.2
37688 | 11/19/1996 | 10:58:00 PM | 139.7 | 11.2
37689 | 11/19/1996 | 11:28:00 PM | 139.7 | 11.2
37690 | 11/19/1996 | 11:58:00 PM | 139.7 | 11
37691 | 11/20/1996 | 12:28:00 AM | 139.7 | 10.2
37692 | 11/20/1996 | 12:58:00 AM | 139.7 | 9.7
37693 | 11/20/1996 | 01:28:00 AM | 139.7 | 9.7
38539 | 12/24/1996 | 04:52:20 PM | 12.7 | 4.4
38540 | 12/24/1996 | 05:22:20 PM | 12.7 | 3.2
38541 | 12/24/1996 | 05:52:20 PM | 12.7 | 2.5
38542 | 12/24/1996 | 06:22:20 PM | 12.7 | 1.9
38543 | 12/24/1996 | 06:52:20 PM | 12.7 | 1.9
38544 | 12/24/1996 | 07:22:20 PM | 12.7 | 1.4
38545 | 12/24/1996 | 07:52:20 PM | 12.7 | 0.7
38546 | 12/24/1996 | 08:22:20 PM | 12.7 | 0.4
38547 | 12/24/1996 | 08:52:20 PM | 12.7 | 0.2
38548 | 12/24/1996 | 09:22:20 PM | 12.7 | 0.1
38549 | 12/24/1996 | 09:52:20 PM | 12.7 | 0.2
38550 | 12/24/1996 | 10:22:20 PM | 12.7 | 0.2
38551 | 12/24/1996 | 10:52:20 PM | 12.7 | -0.1
38552 | 12/24/1996 | 11:22:20 PM | 12.7 | -0.2
38553 | 12/24/1996 | 11:52:20 PM | 12.7 | -0.4
38554 | 12/25/1996 | 12:22:20 AM | 12.7 | -1
38555 | 12/25/1996 | 12:52:20 AM | 12.7 | -1.2
38556 | 12/25/1996 | 01:22:20 AM | 12.7 | -1.3
38557 | 12/25/1996 | 01:52:20 AM | 12.7 | -1.7
38558 | 12/25/1996 | 02:22:20 AM | 12.7 | -1.9
38559 | 12/25/1996 | 02:52:20 AM | 12.7 | -2.1
38560 | 12/25/1996 | 03:22:20 AM | 12.7 | -2.3
38561 | 12/25/1996 | 03:52:20 AM | 12.7 | -2.6
38562 | 12/25/1996 | 04:22:20 AM | 12.7 | -2.8
38563 | 12/25/1996 | 04:52:20 AM | 12.7 | -3
38564 | 12/25/1996 | 05:22:20 AM | 12.7 | -3.1
38565 | 12/25/1996 | 05:52:20 AM | 12.7 | -3
38566 | 12/25/1996 | 06:22:20 AM | 12.7 | -3.2
38567 | 12/25/1996 | 06:52:20 AM | 12.7 | -3.3
38568 | 12/25/1996 | 07:22:20 AM | 12.7 | -3
38569 | 12/25/1996 | 07:52:20 AM | 12.7 | -2.4
38570 | 12/25/1996 | 08:22:20 AM | 12.7 | -1.2
38571 | 12/25/1996 | 08:52:20 AM | 12.7 | 1.2
38572 | 12/25/1996 | 09:22:20 AM | 12.7 | 3.9
38573 | 12/25/1996 | 09:52:20 AM | 12.7 | 5.8
38574 | 12/25/1996 | 10:22:20 AM | 12.7 | 8.9
38575 | 12/25/1996 | 10:52:20 AM | 12.7 | 11.1
38576 | 12/25/1996 | 11:22:20 AM | 12.7 | 13
38577 | 12/25/1996 | 11:52:20 AM | 12.7 | 14.2
38578 | 12/25/1996 | 12:22:20 PM | 12.7 | 14.8
38579 | 12/25/1996 | 12:52:20 PM | 12.7 | 15.6
38580 | 12/25/1996 | 01:22:20 PM | 12.7 | 16.2
38581 | 12/25/1996 | 01:52:20 PM | 12.7 | 16.2
38582 | 12/25/1996 | 02:22:20 PM | 12.7 | 14.4
38583 | 12/25/1996 | 02:52:20 PM | 12.7 | 14.2
38584 | 12/25/1996 | 03:22:20 PM | 12.7 | 12.9
38585 | 12/25/1996 | 03:52:20 PM | 12.7 | 11.6
38586 | 12/25/1996 | 04:22:20 PM | 12.7 | 9.4
38587 | 12/25/1996 | 04:52:20 PM | 12.7 | 7.9
38588 | 12/25/1996 | 05:22:20 PM | 12.7 | 7
38589 | 12/25/1996 | 05:52:20 PM | 12.7 | 6.4
38590 | 12/25/1996 | 06:22:20 PM | 12.7 | 6
38591 | 12/25/1996 | 06:52:20 PM | 12.7 | 5.6
38592 | 12/25/1996 | 07:22:20 PM | 12.7 | 5.2
38593 | 12/25/1996 | 07:52:20 PM | 12.7 | 4.6
38594 | 12/25/1996 | 08:22:20 PM | 12.7 | 4.6
38595 | 12/25/1996 | 08:52:20 PM | 12.7 | 4.5
38596 | 12/25/1996 | 09:22:20 PM | 12.7 | 4.7
38597 | 12/25/1996 | 09:52:20 PM | 12.7 | 4.7
38598 | 12/25/1996 | 10:22:20 PM | 12.7 | 4.8
38599 | 12/25/1996 | 10:52:20 PM | 12.7 | 4.7
25477 | 08/11/1996 | 03:48:03 PM | 88.9 | 44.5
31043 | 10/24/1996 | 11:51:08 AM | 114.3 | 17.4
31044 | 10/24/1996 | 12:21:08 PM | 114.3 | 18.9
36956 | 11/04/1996 | 01:54:00 PM | 139.7 | 13.9
36957 | 11/04/1996 | 02:24:00 PM | 139.7 | 14.3
36958 | 11/04/1996 | 02:54:00 PM | 139.7 | 14.3
36959 | 11/04/1996 | 03:24:00 PM | 139.7 | 14.3
36960 | 11/04/1996 | 03:54:00 PM | 139.7 | 14.3
36961 | 11/04/1996 | 04:24:00 PM | 139.7 | 14.3
36962 | 11/04/1996 | 04:54:00 PM | 139.7 | 14.3
36963 | 11/04/1996 | 05:24:00 PM | 139.7 | 14.3
36964 | 11/04/1996 | 05:54:00 PM | 139.7 | 14.3
36965 | 11/04/1996 | 06:24:00 PM | 139.7 | 14.3
36966 | 11/04/1996 | 06:54:00 PM | 139.7 | 13.5
36967 | 11/04/1996 | 07:24:00 PM | 139.7 | 12.8
36968 | 11/04/1996 | 07:54:00 PM | 139.7 | 12.8
36969 | 11/04/1996 | 08:24:00 PM | 139.7 | 12.8
36970 | 11/04/1996 | 08:54:00 PM | 139.7 | 12.7
36971 | 11/04/1996 | 09:24:00 PM | 139.7 | 11.4
36972 | 11/04/1996 | 09:54:00 PM | 139.7 | 11.2
36973 | 11/04/1996 | 10:24:00 PM | 139.7 | 11.2
36974 | 11/04/1996 | 10:54:00 PM | 139.7 | 11.2
36975 | 11/04/1996 | 11:24:00 PM | 139.7 | 11.1
36976 | 11/04/1996 | 11:54:00 PM | 139.7 | 9.8
36977 | 11/05/1996 | 12:24:00 AM | 139.7 | 9.7
36978 | 11/05/1996 | 12:54:00 AM | 139.7 | 9.7
36979 | 11/05/1996 | 01:24:00 AM | 139.7 | 9.7
36980 | 11/05/1996 | 01:54:00 AM | 139.7 | 9.7
36981 | 11/05/1996 | 02:24:00 AM | 139.7 | 9.3
36982 | 11/05/1996 | 02:54:00 AM | 139.7 | 8.2
36983 | 11/05/1996 | 03:24:00 AM | 139.7 | 8.2
36984 | 11/05/1996 | 03:54:00 AM | 139.7 | 8.2
36985 | 11/05/1996 | 04:24:00 AM | 139.7 | 8.2
36986 | 11/05/1996 | 04:54:00 AM | 139.7 | 8.2
36987 | 11/05/1996 | 05:24:00 AM | 139.7 | 7.7
36988 | 11/05/1996 | 05:54:00 AM | 139.7 | 7.2
36989 | 11/05/1996 | 06:24:00 AM | 139.7 | 6.7
36990 | 11/05/1996 | 06:54:00 AM | 139.7 | 6.7
36991 | 11/05/1996 | 07:24:00 AM | 139.7 | 6.7
36992 | 11/05/1996 | 07:54:00 AM | 139.7 | 6.7
36993 | 11/05/1996 | 08:24:00 AM | 139.7 | 6.7
36994 | 11/05/1996 | 08:54:00 AM | 139.7 | 6.7
36995 | 11/05/1996 | 09:24:00 AM | 139.7 | 6.7
36996 | 11/05/1996 | 09:54:00 AM | 139.7 | 6.7
36997 | 11/05/1996 | 10:24:00 AM | 139.7 | 7.1
36998 | 11/05/1996 | 10:54:00 AM | 139.7 | 8.2
36999 | 11/05/1996 | 11:24:00 AM | 139.7 | 8.2
37000 | 11/05/1996 | 11:54:00 AM | 139.7 | 9.7
37001 | 11/05/1996 | 12:24:00 PM | 139.7 | 9.7
37002 | 11/05/1996 | 12:54:00 PM | 139.7 | 11.2
37003 | 11/05/1996 | 01:24:00 PM | 139.7 | 11.2
37004 | 11/05/1996 | 01:54:00 PM | 139.7 | 11.4
37005 | 11/05/1996 | 02:24:00 PM | 139.7 | 12.8
37006 | 11/05/1996 | 02:54:00 PM | 139.7 | 12.8
37007 | 11/05/1996 | 03:24:00 PM | 139.7 | 12.8
37008 | 11/05/1996 | 03:54:00 PM | 139.7 | 13.1
37009 | 11/05/1996 | 04:24:00 PM | 139.7 | 13.7
37010 | 11/05/1996 | 04:54:00 PM | 139.7 | 13.9
37011 | 11/05/1996 | 05:24:00 PM | 139.7 | 13.6
37012 | 11/05/1996 | 05:54:00 PM | 139.7 | 12.9
37013 | 11/05/1996 | 06:24:00 PM | 139.7 | 12.8
37014 | 11/05/1996 | 06:54:00 PM | 139.7 | 12.8
37015 | 11/05/1996 | 07:24:00 PM | 139.7 | 12.8
37016 | 11/05/1996 | 07:54:00 PM | 139.7 | 11.4
37017 | 11/05/1996 | 08:24:00 PM | 139.7 | 11.2
37018 | 11/05/1996 | 08:54:00 PM | 139.7 | 11.2
37019 | 11/05/1996 | 09:24:00 PM | 139.7 | 11.2
37020 | 11/05/1996 | 09:54:00 PM | 139.7 | 9.8
37021 | 11/05/1996 | 10:24:00 PM | 139.7 | 9.7
37022 | 11/05/1996 | 10:54:00 PM | 139.7 | 9.7
37023 | 11/05/1996 | 11:24:00 PM | 139.7 | 9.7
37024 | 11/05/1996 | 11:54:00 PM | 139.7 | 9.4
37025 | 11/06/1996 | 12:24:00 AM | 139.7 | 8.2
37026 | 11/06/1996 | 12:54:00 AM | 139.7 | 8.2
37027 | 11/06/1996 | 01:24:00 AM | 139.7 | 8.2
37028 | 11/06/1996 | 01:54:00 AM | 139.7 | 7.9
37029 | 11/06/1996 | 02:24:00 AM | 139.7 | 6.8
37030 | 11/06/1996 | 02:54:00 AM | 139.7 | 6.7
37031 | 11/06/1996 | 03:24:00 AM | 139.7 | 6.7
37032 | 11/06/1996 | 03:54:00 AM | 139.7 | 6.6
37033 | 11/06/1996 | 04:24:00 AM | 139.7 | 5.6
37034 | 11/06/1996 | 04:54:00 AM | 139.7 | 5.1
37035 | 11/06/1996 | 05:24:00 AM | 139.7 | 5.1
37036 | 11/06/1996 | 05:54:00 AM | 139.7 | 5.1
37037 | 11/06/1996 | 06:24:00 AM | 139.7 | 5.1
37038 | 11/06/1996 | 06:54:00 AM | 139.7 | 5
37039 | 11/06/1996 | 07:24:00 AM | 139.7 | 3.7
37040 | 11/06/1996 | 07:54:00 AM | 139.7 | 3.6
37041 | 11/06/1996 | 08:24:00 AM | 139.7 | 3.6
37042 | 11/06/1996 | 08:54:00 AM | 139.7 | 3.6
37043 | 11/06/1996 | 09:24:00 AM | 139.7 | 3.6
37044 | 11/06/1996 | 09:54:00 AM | 139.7 | 5
37045 | 11/06/1996 | 10:24:00 AM | 139.7 | 5.1
37046 | 11/06/1996 | 10:54:00 AM | 139.7 | 5.2
37047 | 11/06/1996 | 11:24:00 AM | 139.7 | 6.7
37048 | 11/06/1996 | 11:54:00 AM | 139.7 | 7.7
37049 | 11/06/1996 | 12:24:00 PM | 139.7 | 8.2
37050 | 11/06/1996 | 12:54:00 PM | 139.7 | 9.7
37051 | 11/06/1996 | 01:24:00 PM | 139.7 | 9.7
37052 | 11/06/1996 | 01:54:00 PM | 139.7 | 11.2
37053 | 11/06/1996 | 02:24:00 PM | 139.7 | 11.2
37054 | 11/06/1996 | 02:54:00 PM | 139.7 | 12.7
37055 | 11/06/1996 | 03:24:00 PM | 139.7 | 12.8
37056 | 11/06/1996 | 03:54:00 PM | 139.7 | 12.8
37057 | 11/06/1996 | 04:24:00 PM | 139.7 | 12.9
37058 | 11/06/1996 | 04:54:00 PM | 139.7 | 13.5
37059 | 11/06/1996 | 05:24:00 PM | 139.7 | 13.1
37060 | 11/06/1996 | 05:54:00 PM | 139.7 | 12.8
37061 | 11/06/1996 | 06:24:00 PM | 139.7 | 12.8
37062 | 11/06/1996 | 06:54:00 PM | 139.7 | 12.8
37063 | 11/06/1996 | 07:24:00 PM | 139.7 | 12.7
37064 | 11/06/1996 | 07:54:00 PM | 139.7 | 11.3
37065 | 11/06/1996 | 08:24:00 PM | 139.7 | 11.2
37066 | 11/06/1996 | 08:54:00 PM | 139.7 | 11.2
37067 | 11/06/1996 | 09:24:00 PM | 139.7 | 11.1
37068 | 11/06/1996 | 09:54:00 PM | 139.7 | 9.7
37069 | 11/06/1996 | 10:24:00 PM | 139.7 | 9.7
37070 | 11/06/1996 | 10:54:00 PM | 139.7 | 9.7
37071 | 11/06/1996 | 11:24:00 PM | 139.7 | 9.6
37072 | 11/06/1996 | 11:54:00 PM | 139.7 | 8.3
37900 | 11/24/1996 | 08:58:00 AM | 139.7 | 7.2
37901 | 11/24/1996 | 09:28:00 AM | 139.7 | 7.1
37902 | 11/24/1996 | 09:58:00 AM | 139.7 | 7
37903 | 11/24/1996 | 10:28:00 AM | 139.7 | 7.3
37904 | 11/24/1996 | 10:58:00 AM | 139.7 | 8.2
37905 | 11/24/1996 | 11:28:00 AM | 139.7 | 8.2
37906 | 11/24/1996 | 11:58:00 AM | 139.7 | 8.2
37907 | 11/24/1996 | 12:28:00 PM | 139.7 | 8.2
37908 | 11/24/1996 | 12:58:00 PM | 139.7 | 9.1
37909 | 11/24/1996 | 01:28:00 PM | 139.7 | 9.7
37910 | 11/24/1996 | 01:58:00 PM | 139.7 | 9.7
37911 | 11/24/1996 | 02:28:00 PM | 139.7 | 9.7
37912 | 11/24/1996 | 02:58:00 PM | 139.7 | 9.7
37913 | 11/24/1996 | 03:28:00 PM | 139.7 | 9.7
37914 | 11/24/1996 | 03:58:00 PM | 139.7 | 9.7
37915 | 11/24/1996 | 04:28:00 PM | 139.7 | 9.8
37916 | 11/24/1996 | 04:58:00 PM | 139.7 | 11.1
37917 | 11/24/1996 | 05:28:00 PM | 139.7 | 11.2
37918 | 11/24/1996 | 05:58:00 PM | 139.7 | 11.2
37919 | 11/24/1996 | 06:28:00 PM | 139.7 | 11.2
37920 | 11/24/1996 | 06:58:00 PM | 139.7 | 11.2
37921 | 11/24/1996 | 07:28:00 PM | 139.7 | 11.2
37922 | 11/24/1996 | 07:58:00 PM | 139.7 | 11.2
37923 | 11/24/1996 | 08:28:00 PM | 139.7 | 10.4
37924 | 11/24/1996 | 08:58:00 PM | 139.7 | 9.7
37925 | 11/24/1996 | 09:28:00 PM | 139.7 | 9.7
37926 | 11/24/1996 | 09:58:00 PM | 139.7 | 9.7
37927 | 11/24/1996 | 10:28:00 PM | 139.7 | 9.7
37928 | 11/24/1996 | 10:58:00 PM | 139.7 | 9.7
37929 | 11/24/1996 | 11:28:00 PM | 139.7 | 9.3
37930 | 11/24/1996 | 11:58:00 PM | 139.7 | 8.3
37931 | 11/25/1996 | 12:28:00 AM | 139.7 | 8.2
37932 | 11/25/1996 | 12:58:00 AM | 139.7 | 8.2
37933 | 11/25/1996 | 01:28:00 AM | 139.7 | 8.2
37934 | 11/25/1996 | 01:58:00 AM | 139.7 | 8.2
37935 | 11/25/1996 | 02:28:00 AM | 139.7 | 7.9
37936 | 11/25/1996 | 02:58:00 AM | 139.7 | 7
37937 | 11/25/1996 | 03:28:00 AM | 139.7 | 6.7
37938 | 11/25/1996 | 03:58:00 AM | 139.7 | 6.7
37939 | 11/25/1996 | 04:28:00 AM | 139.7 | 6.7
37940 | 11/25/1996 | 04:58:00 AM | 139.7 | 6.7
37941 | 11/25/1996 | 05:28:00 AM | 139.7 | 6.7
37942 | 11/25/1996 | 05:58:00 AM | 139.7 | 6.7
37943 | 11/25/1996 | 06:28:00 AM | 139.7 | 6.1
37944 | 11/25/1996 | 06:58:00 AM | 139.7 | 5.5
37945 | 11/25/1996 | 07:28:00 AM | 139.7 | 5.2
37946 | 11/25/1996 | 07:58:00 AM | 139.7 | 5.1
37947 | 11/25/1996 | 08:28:00 AM | 139.7 | 5.1
37948 | 11/25/1996 | 08:58:00 AM | 139.7 | 5.1
37949 | 11/25/1996 | 09:28:00 AM | 139.7 | 5.1
37950 | 11/25/1996 | 09:58:00 AM | 139.7 | 5.1
37951 | 11/25/1996 | 10:28:00 AM | 139.7 | 5.1
37952 | 11/25/1996 | 10:58:00 AM | 139.7 | 5.1
37953 | 11/25/1996 | 11:28:00 AM | 139.7 | 5.1
37954 | 11/25/1996 | 11:58:00 AM | 139.7 | 5.9
37955 | 11/25/1996 | 12:28:00 PM | 139.7 | 6.7
37956 | 11/25/1996 | 12:58:00 PM | 139.7 | 6.7
37957 | 11/25/1996 | 01:28:00 PM | 139.7 | 7.3
37958 | 11/25/1996 | 01:58:00 PM | 139.7 | 8.2
37959 | 11/25/1996 | 02:28:00 PM | 139.7 | 8.2
37960 | 11/25/1996 | 02:58:00 PM | 139.7 | 9.7
37961 | 11/25/1996 | 03:28:00 PM | 139.7 | 9.7
37962 | 11/25/1996 | 03:58:00 PM | 139.7 | 11
37963 | 11/25/1996 | 04:28:00 PM | 139.7 | 11.2
37964 | 11/25/1996 | 04:58:00 PM | 139.7 | 11.2
37965 | 11/25/1996 | 05:28:00 PM | 139.7 | 11.2
37966 | 11/25/1996 | 05:58:00 PM | 139.7 | 11.2
25478 | 08/11/1996 | 04:18:04 PM | 88.9 | 43.8
25479 | 08/11/1996 | 04:48:06 PM | 88.9 | 42.2
38307 | 12/19/1996 | 08:52:20 PM | 12.7 | 2.2
38308 | 12/19/1996 | 09:22:20 PM | 12.7 | 1.7
38309 | 12/19/1996 | 09:52:20 PM | 12.7 | 1.5
38310 | 12/19/1996 | 10:22:20 PM | 12.7 | 1.1
38311 | 12/19/1996 | 10:52:20 PM | 12.7 | 0.7
38312 | 12/19/1996 | 11:22:20 PM | 12.7 | 0.6
38313 | 12/19/1996 | 11:52:20 PM | 12.7 | 0.6
38314 | 12/20/1996 | 12:22:20 AM | 12.7 | 0.4
38315 | 12/20/1996 | 12:52:20 AM | 12.7 | 0.2
38316 | 12/20/1996 | 01:22:20 AM | 12.7 | 0.3
38317 | 12/20/1996 | 01:52:20 AM | 12.7 | 0.3
38318 | 12/20/1996 | 02:22:20 AM | 12.7 | 0.1
38319 | 12/20/1996 | 02:52:20 AM | 12.7 | 0
38320 | 12/20/1996 | 03:22:20 AM | 12.7 | -0.3
38321 | 12/20/1996 | 03:52:20 AM | 12.7 | -0.4
38322 | 12/20/1996 | 04:22:20 AM | 12.7 | -0.3
38323 | 12/20/1996 | 04:52:20 AM | 12.7 | -0.3
38324 | 12/20/1996 | 05:22:20 AM | 12.7 | -0.3
36040 | 11/10/1996 | 10:24:00 PM | 114.3 | 14.4
36041 | 11/10/1996 | 10:54:00 PM | 114.3 | 13.9
36042 | 11/10/1996 | 11:24:00 PM | 114.3 | 12.8
36043 | 11/10/1996 | 11:54:00 PM | 114.3 | 12.8
36044 | 11/11/1996 | 12:24:00 AM | 114.3 | 12.8
36045 | 11/11/1996 | 12:54:00 AM | 114.3 | 12.4
36046 | 11/11/1996 | 01:24:00 AM | 114.3 | 11.3
36047 | 11/11/1996 | 01:54:00 AM | 114.3 | 11.3
36048 | 11/11/1996 | 02:24:00 AM | 114.3 | 11.3
36049 | 11/11/1996 | 02:54:00 AM | 114.3 | 11.3
36050 | 11/11/1996 | 03:24:00 AM | 114.3 | 10.6
36051 | 11/11/1996 | 03:54:00 AM | 114.3 | 9.8
36052 | 11/11/1996 | 04:24:00 AM | 114.3 | 9.8
36053 | 11/11/1996 | 04:54:00 AM | 114.3 | 9.8
36054 | 11/11/1996 | 05:24:00 AM | 114.3 | 9.8
36055 | 11/11/1996 | 05:54:00 AM | 114.3 | 9.8
36056 | 11/11/1996 | 06:24:00 AM | 114.3 | 9.8
36057 | 11/11/1996 | 06:54:00 AM | 114.3 | 9.8
36058 | 11/11/1996 | 07:24:00 AM | 114.3 | 9.5
36059 | 11/11/1996 | 07:54:00 AM | 114.3 | 9.3
36060 | 11/11/1996 | 08:24:00 AM | 114.3 | 8.9
36061 | 11/11/1996 | 08:54:00 AM | 114.3 | 9.2
36062 | 11/11/1996 | 09:24:00 AM | 114.3 | 9.7
36063 | 11/11/1996 | 09:54:00 AM | 114.3 | 9.8
36064 | 11/11/1996 | 10:24:00 AM | 114.3 | 9.9
36065 | 11/11/1996 | 10:54:00 AM | 114.3 | 11.3
36066 | 11/11/1996 | 11:24:00 AM | 114.3 | 12.8
36067 | 11/11/1996 | 11:54:00 AM | 114.3 | 12.9
36068 | 11/11/1996 | 12:24:00 PM | 114.3 | 14.4
36069 | 11/11/1996 | 12:54:00 PM | 114.3 | 15.9
36070 | 11/11/1996 | 01:24:00 PM | 114.3 | 17.4
36071 | 11/11/1996 | 01:54:00 PM | 114.3 | 17.4
36072 | 11/11/1996 | 02:24:00 PM | 114.3 | 18.9
36073 | 11/11/1996 | 02:54:00 PM | 114.3 | 18.9
36074 | 11/11/1996 | 03:24:00 PM | 114.3 | 18.9
36075 | 11/11/1996 | 03:54:00 PM | 114.3 | 18.9
36076 | 11/11/1996 | 04:24:00 PM | 114.3 | 18.9
36077 | 11/11/1996 | 04:54:00 PM | 114.3 | 18.9
36078 | 11/11/1996 | 05:24:00 PM | 114.3 | 18.9
36079 | 11/11/1996 | 05:54:00 PM | 114.3 | 18.9
36080 | 11/11/1996 | 06:24:00 PM | 114.3 | 18.3
36081 | 11/11/1996 | 06:54:00 PM | 114.3 | 17.4
36082 | 11/11/1996 | 07:24:00 PM | 114.3 | 17.4
36083 | 11/11/1996 | 07:54:00 PM | 114.3 | 16.3
36084 | 11/11/1996 | 08:24:00 PM | 114.3 | 15.9
36085 | 11/11/1996 | 08:54:00 PM | 114.3 | 15.9
36086 | 11/11/1996 | 09:24:00 PM | 114.3 | 14.6
36087 | 11/11/1996 | 09:54:00 PM | 114.3 | 14.4
36088 | 11/11/1996 | 10:24:00 PM | 114.3 | 14.4
36089 | 11/11/1996 | 10:54:00 PM | 114.3 | 14.3
36090 | 11/11/1996 | 11:24:00 PM | 114.3 | 13.4
36091 | 11/11/1996 | 11:54:00 PM | 114.3 | 12.8
36092 | 11/12/1996 | 12:24:00 AM | 114.3 | 12.8
36093 | 11/12/1996 | 12:54:00 AM | 114.3 | 12.8
36094 | 11/12/1996 | 01:24:00 AM | 114.3 | 12.8
36095 | 11/12/1996 | 01:54:00 AM | 114.3 | 12.8
36096 | 11/12/1996 | 02:24:00 AM | 114.3 | 12.4
36097 | 11/12/1996 | 02:54:00 AM | 114.3 | 11.5
36098 | 11/12/1996 | 03:24:00 AM | 114.3 | 11.3
36099 | 11/12/1996 | 03:54:00 AM | 114.3 | 11.3
36100 | 11/12/1996 | 04:24:00 AM | 114.3 | 11.3
36101 | 11/12/1996 | 04:54:00 AM | 114.3 | 11.3
36102 | 11/12/1996 | 05:24:00 AM | 114.3 | 11.3
36103 | 11/12/1996 | 05:54:00 AM | 114.3 | 11.3
36104 | 11/12/1996 | 06:24:00 AM | 114.3 | 11.3
36105 | 11/12/1996 | 06:54:00 AM | 114.3 | 11.3
36106 | 11/12/1996 | 07:24:00 AM | 114.3 | 11.2
36107 | 11/12/1996 | 07:54:00 AM | 114.3 | 11.1
36108 | 11/12/1996 | 08:24:00 AM | 114.3 | 10.9
36109 | 11/12/1996 | 08:54:00 AM | 114.3 | 10.9
36110 | 11/12/1996 | 09:24:00 AM | 114.3 | 10.9
36111 | 11/12/1996 | 09:54:00 AM | 114.3 | 11.3
36112 | 11/12/1996 | 10:24:00 AM | 114.3 | 11.3
36113 | 11/12/1996 | 10:54:00 AM | 114.3 | 11.3
36114 | 11/12/1996 | 11:24:00 AM | 114.3 | 11.9
36115 | 11/12/1996 | 11:54:00 AM | 114.3 | 12.8
36116 | 11/12/1996 | 12:24:00 PM | 114.3 | 12.8
36117 | 11/12/1996 | 12:54:00 PM | 114.3 | 14.4
36118 | 11/12/1996 | 01:24:00 PM | 114.3 | 14.4
36119 | 11/12/1996 | 01:54:00 PM | 114.3 | 14.9
36120 | 11/12/1996 | 02:24:00 PM | 114.3 | 15.9
36121 | 11/12/1996 | 02:54:00 PM | 114.3 | 15.9
36122 | 11/12/1996 | 03:24:00 PM | 114.3 | 15.9
36123 | 11/12/1996 | 03:54:00 PM | 114.3 | 16.1
36124 | 11/12/1996 | 04:24:00 PM | 114.3 | 17.3
36125 | 11/12/1996 | 04:54:00 PM | 114.3 | 17.4
36126 | 11/12/1996 | 05:24:00 PM | 114.3 | 17.4
36127 | 11/12/1996 | 05:54:00 PM | 114.3 | 17.3
36128 | 11/12/1996 | 06:24:00 PM | 114.3 | 16.2
36129 | 11/12/1996 | 06:54:00 PM | 114.3 | 15.9
36130 | 11/12/1996 | 07:24:00 PM | 114.3 | 15.9
36131 | 11/12/1996 | 07:54:00 PM | 114.3 | 15.9
36132 | 11/12/1996 | 08:24:00 PM | 114.3 | 14.5
36133 | 11/12/1996 | 08:54:00 PM | 114.3 | 14.4
36134 | 11/12/1996 | 09:24:00 PM | 114.3 | 14.4
36135 | 11/12/1996 | 09:54:00 PM | 114.3 | 14.4
36136 | 11/12/1996 | 10:24:00 PM | 114.3 | 13.4
36137 | 11/12/1996 | 10:54:00 PM | 114.3 | 12.9
36138 | 11/12/1996 | 11:24:00 PM | 114.3 | 12.8
36139 | 11/12/1996 | 11:54:00 PM | 114.3 | 12.8
36140 | 11/13/1996 | 12:24:00 AM | 114.3 | 12.8
36141 | 11/13/1996 | 12:54:00 AM | 114.3 | 12.8
36142 | 11/13/1996 | 01:24:00 AM | 114.3 | 12.8
36143 | 11/13/1996 | 01:54:00 AM | 114.3 | 12.6
36144 | 11/13/1996 | 02:24:00 AM | 114.3 | 11.6
36145 | 11/13/1996 | 02:54:00 AM | 114.3 | 11.3
36146 | 11/13/1996 | 03:24:00 AM | 114.3 | 11.3
36147 | 11/13/1996 | 03:54:00 AM | 114.3 | 11.3
36148 | 11/13/1996 | 04:24:00 AM | 114.3 | 11.3
36149 | 11/13/1996 | 04:54:00 AM | 114.3 | 11.3
36150 | 11/13/1996 | 05:24:00 AM | 114.3 | 11.3
36151 | 11/13/1996 | 05:54:00 AM | 114.3 | 11.3
36152 | 11/13/1996 | 06:24:00 AM | 114.3 | 10.9
36153 | 11/13/1996 | 06:54:00 AM | 114.3 | 9.8
36154 | 11/13/1996 | 07:24:00 AM | 114.3 | 9.8
36155 | 11/13/1996 | 07:54:00 AM | 114.3 | 9.8
36156 | 11/13/1996 | 08:24:00 AM | 114.3 | 9.8
36157 | 11/13/1996 | 08:54:00 AM | 114.3 | 9.8
36158 | 11/13/1996 | 09:24:00 AM | 114.3 | 9.8
36159 | 11/13/1996 | 09:54:00 AM | 114.3 | 11
36160 | 11/13/1996 | 10:24:00 AM | 114.3 | 11.3
36161 | 11/13/1996 | 10:54:00 AM | 114.3 | 12.8
36162 | 11/13/1996 | 11:24:00 AM | 114.3 | 12.9
36163 | 11/13/1996 | 11:54:00 AM | 114.3 | 14.4
36164 | 11/13/1996 | 12:24:00 PM | 114.3 | 14.4
36165 | 11/13/1996 | 12:54:00 PM | 114.3 | 15.9
36166 | 11/13/1996 | 01:24:00 PM | 114.3 | 17.4
36167 | 11/13/1996 | 01:54:00 PM | 114.3 | 17.4
36168 | 11/13/1996 | 02:24:00 PM | 114.3 | 18.9
36169 | 11/13/1996 | 02:54:00 PM | 114.3 | 18.9
36170 | 11/13/1996 | 03:24:00 PM | 114.3 | 20.5
36171 | 11/13/1996 | 03:54:00 PM | 114.3 | 20.5
36172 | 11/13/1996 | 04:24:00 PM | 114.3 | 20.5
36173 | 11/13/1996 | 04:54:00 PM | 114.3 | 20.5
36174 | 11/13/1996 | 05:24:00 PM | 114.3 | 19.2
36175 | 11/13/1996 | 05:54:00 PM | 114.3 | 18.9
36176 | 11/13/1996 | 06:24:00 PM | 114.3 | 18.9
36177 | 11/13/1996 | 06:54:00 PM | 114.3 | 18.6
36178 | 11/13/1996 | 07:24:00 PM | 114.3 | 17.4
36179 | 11/13/1996 | 07:54:00 PM | 114.3 | 17.4
36180 | 11/13/1996 | 08:24:00 PM | 114.3 | 17.4
36181 | 11/13/1996 | 08:54:00 PM | 114.3 | 16.3
36182 | 11/13/1996 | 09:24:00 PM | 114.3 | 15.9
36183 | 11/13/1996 | 09:54:00 PM | 114.3 | 15.9
36184 | 11/13/1996 | 10:24:00 PM | 114.3 | 15.9
36185 | 11/13/1996 | 10:54:00 PM | 114.3 | 15.1
36186 | 11/13/1996 | 11:24:00 PM | 114.3 | 14.4
36187 | 11/13/1996 | 11:54:00 PM | 114.3 | 14.4
36188 | 11/14/1996 | 12:24:00 AM | 114.3 | 14.4
36189 | 11/14/1996 | 12:54:00 AM | 114.3 | 14.3
36190 | 11/14/1996 | 01:24:00 AM | 114.3 | 13.1
36191 | 11/14/1996 | 01:54:00 AM | 114.3 | 12.8
36192 | 11/14/1996 | 02:24:00 AM | 114.3 | 12.8
36193 | 11/14/1996 | 02:54:00 AM | 114.3 | 12.8
36194 | 11/14/1996 | 03:24:00 AM | 114.3 | 12.8
36195 | 11/14/1996 | 03:54:00 AM | 114.3 | 12
36196 | 11/14/1996 | 04:24:00 AM | 114.3 | 11.3
36197 | 11/14/1996 | 04:54:00 AM | 114.3 | 11.3
36198 | 11/14/1996 | 05:24:00 AM | 114.3 | 11.3
36199 | 11/14/1996 | 05:54:00 AM | 114.3 | 11.3
36200 | 11/14/1996 | 06:24:00 AM | 114.3 | 11.3
36201 | 11/14/1996 | 06:54:00 AM | 114.3 | 11.3
36202 | 11/14/1996 | 07:24:00 AM | 114.3 | 10.7
36203 | 11/14/1996 | 07:54:00 AM | 114.3 | 10
36204 | 11/14/1996 | 08:24:00 AM | 114.3 | 9.8
36205 | 11/14/1996 | 08:54:00 AM | 114.3 | 9.8
36206 | 11/14/1996 | 09:24:00 AM | 114.3 | 9.8
41456 | 12/30/1996 | 05:22:20 AM | 114.3 | 7.4
41457 | 12/30/1996 | 05:52:20 AM | 114.3 | 7.3
35880 | 11/07/1996 | 02:24:00 PM | 114.3 | 15.9
35881 | 11/07/1996 | 02:54:00 PM | 114.3 | 16.1
35882 | 11/07/1996 | 03:24:00 PM | 114.3 | 17.4
35883 | 11/07/1996 | 03:54:00 PM | 114.3 | 17.4
35884 | 11/07/1996 | 04:24:00 PM | 114.3 | 17.4
35885 | 11/07/1996 | 04:54:00 PM | 114.3 | 17.4
35886 | 11/07/1996 | 05:24:00 PM | 114.3 | 17.4
35887 | 11/07/1996 | 05:54:00 PM | 114.3 | 17.4
35888 | 11/07/1996 | 06:24:00 PM | 114.3 | 16
35889 | 11/07/1996 | 06:54:00 PM | 114.3 | 15.9
35890 | 11/07/1996 | 07:24:00 PM | 114.3 | 15.7
35891 | 11/07/1996 | 07:54:00 PM | 114.3 | 14.4
35892 | 11/07/1996 | 08:24:00 PM | 114.3 | 14.4
35893 | 11/07/1996 | 08:54:00 PM | 114.3 | 14.2
35894 | 11/07/1996 | 09:24:00 PM | 114.3 | 12.8
35895 | 11/07/1996 | 09:54:00 PM | 114.3 | 12.8
35896 | 11/07/1996 | 10:24:00 PM | 114.3 | 12.8
35897 | 11/07/1996 | 10:54:00 PM | 114.3 | 11.5
35898 | 11/07/1996 | 11:24:00 PM | 114.3 | 11.3
35899 | 11/07/1996 | 11:54:00 PM | 114.3 | 11.3
35900 | 11/08/1996 | 12:24:00 AM | 114.3 | 11.3
35901 | 11/08/1996 | 12:54:00 AM | 114.3 | 10.4
35902 | 11/08/1996 | 01:24:00 AM | 114.3 | 9.8
35903 | 11/08/1996 | 01:54:00 AM | 114.3 | 9.8
35904 | 11/08/1996 | 02:24:00 AM | 114.3 | 9.8
35905 | 11/08/1996 | 02:54:00 AM | 114.3 | 9.6
35906 | 11/08/1996 | 03:24:00 AM | 114.3 | 8.6
35907 | 11/08/1996 | 03:54:00 AM | 114.3 | 8.3
35908 | 11/08/1996 | 04:24:00 AM | 114.3 | 8.3
35909 | 11/08/1996 | 04:54:00 AM | 114.3 | 8.3
35910 | 11/08/1996 | 05:24:00 AM | 114.3 | 8.3
35911 | 11/08/1996 | 05:54:00 AM | 114.3 | 7.6
35912 | 11/08/1996 | 06:24:00 AM | 114.3 | 6.8
35913 | 11/08/1996 | 06:54:00 AM | 114.3 | 6.7
35914 | 11/08/1996 | 07:24:00 AM | 114.3 | 6.7
35915 | 11/08/1996 | 07:54:00 AM | 114.3 | 6.7
35916 | 11/08/1996 | 08:24:00 AM | 114.3 | 6.7
35917 | 11/08/1996 | 08:54:00 AM | 114.3 | 6.7
35918 | 11/08/1996 | 09:24:00 AM | 114.3 | 6.7
35919 | 11/08/1996 | 09:54:00 AM | 114.3 | 8.2
35920 | 11/08/1996 | 10:24:00 AM | 114.3 | 8.3
35921 | 11/08/1996 | 10:54:00 AM | 114.3 | 9.8
35922 | 11/08/1996 | 11:24:00 AM | 114.3 | 10.8
35923 | 11/08/1996 | 11:54:00 AM | 114.3 | 11.3
35924 | 11/08/1996 | 12:24:00 PM | 114.3 | 12.8
35925 | 11/08/1996 | 12:54:00 PM | 114.3 | 14.4
35926 | 11/08/1996 | 01:24:00 PM | 114.3 | 15.2
35927 | 11/08/1996 | 01:54:00 PM | 114.3 | 15.9
35928 | 11/08/1996 | 02:24:00 PM | 114.3 | 17.4
35929 | 11/08/1996 | 02:54:00 PM | 114.3 | 17.4
35930 | 11/08/1996 | 03:24:00 PM | 114.3 | 18.3
35931 | 11/08/1996 | 03:54:00 PM | 114.3 | 18.9
35932 | 11/08/1996 | 04:24:00 PM | 114.3 | 18.9
35933 | 11/08/1996 | 04:54:00 PM | 114.3 | 18.9
35934 | 11/08/1996 | 05:24:00 PM | 114.3 | 18.9
35935 | 11/08/1996 | 05:54:00 PM | 114.3 | 17.5
35936 | 11/08/1996 | 06:24:00 PM | 114.3 | 17.4
35937 | 11/08/1996 | 06:54:00 PM | 114.3 | 17.3
35938 | 11/08/1996 | 07:24:00 PM | 114.3 | 15.9
35939 | 11/08/1996 | 07:54:00 PM | 114.3 | 15.9
35940 | 11/08/1996 | 08:24:00 PM | 114.3 | 15.1
35941 | 11/08/1996 | 08:54:00 PM | 114.3 | 14.4
35942 | 11/08/1996 | 09:24:00 PM | 114.3 | 14.4
35943 | 11/08/1996 | 09:54:00 PM | 114.3 | 13.4
35944 | 11/08/1996 | 10:24:00 PM | 114.3 | 12.8
35945 | 11/08/1996 | 10:54:00 PM | 114.3 | 12.8
35946 | 11/08/1996 | 11:24:00 PM | 114.3 | 12.8
35947 | 11/08/1996 | 11:54:00 PM | 114.3 | 11.3
35948 | 11/09/1996 | 12:24:00 AM | 114.3 | 11.3
35949 | 11/09/1996 | 12:54:00 AM | 114.3 | 11.3
35950 | 11/09/1996 | 01:24:00 AM | 114.3 | 11
35951 | 11/09/1996 | 01:54:00 AM | 114.3 | 9.9
35952 | 11/09/1996 | 02:24:00 AM | 114.3 | 9.8
35953 | 11/09/1996 | 02:54:00 AM | 114.3 | 9.8
35954 | 11/09/1996 | 03:24:00 AM | 114.3 | 9.8
35955 | 11/09/1996 | 03:54:00 AM | 114.3 | 9.2
35956 | 11/09/1996 | 04:24:00 AM | 114.3 | 8.4
35957 | 11/09/1996 | 04:54:00 AM | 114.3 | 8.3
35958 | 11/09/1996 | 05:24:00 AM | 114.3 | 8.3
35959 | 11/09/1996 | 05:54:00 AM | 114.3 | 8.3
35960 | 11/09/1996 | 06:24:00 AM | 114.3 | 8.1
35961 | 11/09/1996 | 06:54:00 AM | 114.3 | 7.2
35962 | 11/09/1996 | 07:24:00 AM | 114.3 | 6.7
35963 | 11/09/1996 | 07:54:00 AM | 114.3 | 6.7
35964 | 11/09/1996 | 08:24:00 AM | 114.3 | 6.7
35965 | 11/09/1996 | 08:54:00 AM | 114.3 | 6.7
35966 | 11/09/1996 | 09:24:00 AM | 114.3 | 7.7
35967 | 11/09/1996 | 09:54:00 AM | 114.3 | 8.3
35968 | 11/09/1996 | 10:24:00 AM | 114.3 | 8.6
35969 | 11/09/1996 | 10:54:00 AM | 114.3 | 9.8
35970 | 11/09/1996 | 11:24:00 AM | 114.3 | 11.3
35971 | 11/09/1996 | 11:54:00 AM | 114.3 | 11.8
35972 | 11/09/1996 | 12:24:00 PM | 114.3 | 12.8
35973 | 11/09/1996 | 12:54:00 PM | 114.3 | 14.4
35974 | 11/09/1996 | 01:24:00 PM | 114.3 | 15.7
35975 | 11/09/1996 | 01:54:00 PM | 114.3 | 16
35976 | 11/09/1996 | 02:24:00 PM | 114.3 | 17.4
35977 | 11/09/1996 | 02:54:00 PM | 114.3 | 17.4
35978 | 11/09/1996 | 03:24:00 PM | 114.3 | 18.7
35979 | 11/09/1996 | 03:54:00 PM | 114.3 | 18.9
35980 | 11/09/1996 | 04:24:00 PM | 114.3 | 18.9
35981 | 11/09/1996 | 04:54:00 PM | 114.3 | 18.9
35982 | 11/09/1996 | 05:24:00 PM | 114.3 | 17.5
35983 | 11/09/1996 | 05:54:00 PM | 114.3 | 17.4
35984 | 11/09/1996 | 06:24:00 PM | 114.3 | 17.4
35985 | 11/09/1996 | 06:54:00 PM | 114.3 | 16.8
35986 | 11/09/1996 | 07:24:00 PM | 114.3 | 15.9
35987 | 11/09/1996 | 07:54:00 PM | 114.3 | 15.9
35988 | 11/09/1996 | 08:24:00 PM | 114.3 | 14.6
35989 | 11/09/1996 | 08:54:00 PM | 114.3 | 14.4
35990 | 11/09/1996 | 09:24:00 PM | 114.3 | 14.4
35991 | 11/09/1996 | 09:54:00 PM | 114.3 | 14.4
35992 | 11/09/1996 | 10:24:00 PM | 114.3 | 13.2
35993 | 11/09/1996 | 10:54:00 PM | 114.3 | 12.8
35994 | 11/09/1996 | 11:24:00 PM | 114.3 | 12.8
35995 | 11/09/1996 | 11:54:00 PM | 114.3 | 12.8
35996 | 11/10/1996 | 12:24:00 AM | 114.3 | 11.4
35997 | 11/10/1996 | 12:54:00 AM | 114.3 | 11.3
35998 | 11/10/1996 | 01:24:00 AM | 114.3 | 11.3
35999 | 11/10/1996 | 01:54:00 AM | 114.3 | 11.3
36000 | 11/10/1996 | 02:24:00 AM | 114.3 | 10.4
36001 | 11/10/1996 | 02:54:00 AM | 114.3 | 9.8
36002 | 11/10/1996 | 03:24:00 AM | 114.3 | 9.8
36003 | 11/10/1996 | 03:54:00 AM | 114.3 | 9.8
36004 | 11/10/1996 | 04:24:00 AM | 114.3 | 9.7
36005 | 11/10/1996 | 04:54:00 AM | 114.3 | 9
36006 | 11/10/1996 | 05:24:00 AM | 114.3 | 8.3
36007 | 11/10/1996 | 05:54:00 AM | 114.3 | 8.3
36008 | 11/10/1996 | 06:24:00 AM | 114.3 | 8.3
36009 | 11/10/1996 | 06:54:00 AM | 114.3 | 8.3
36010 | 11/10/1996 | 07:24:00 AM | 114.3 | 8.3
36011 | 11/10/1996 | 07:54:00 AM | 114.3 | 7.6
36012 | 11/10/1996 | 08:24:00 AM | 114.3 | 7.3
36013 | 11/10/1996 | 08:54:00 AM | 114.3 | 7.9
36014 | 11/10/1996 | 09:24:00 AM | 114.3 | 8.3
36015 | 11/10/1996 | 09:54:00 AM | 114.3 | 8.3
36016 | 11/10/1996 | 10:24:00 AM | 114.3 | 9.7
36017 | 11/10/1996 | 10:54:00 AM | 114.3 | 9.8
36018 | 11/10/1996 | 11:24:00 AM | 114.3 | 11.3
36019 | 11/10/1996 | 11:54:00 AM | 114.3 | 12.8
36020 | 11/10/1996 | 12:24:00 PM | 114.3 | 14
36021 | 11/10/1996 | 12:54:00 PM | 114.3 | 14.4
36022 | 11/10/1996 | 01:24:00 PM | 114.3 | 15.9
36023 | 11/10/1996 | 01:54:00 PM | 114.3 | 17.4
36024 | 11/10/1996 | 02:24:00 PM | 114.3 | 17.4
36025 | 11/10/1996 | 02:54:00 PM | 114.3 | 18.9
36026 | 11/10/1996 | 03:24:00 PM | 114.3 | 18.9
36027 | 11/10/1996 | 03:54:00 PM | 114.3 | 19.1
36028 | 11/10/1996 | 04:24:00 PM | 114.3 | 20.3
36029 | 11/10/1996 | 04:54:00 PM | 114.3 | 20.3
36030 | 11/10/1996 | 05:24:00 PM | 114.3 | 19.1
36031 | 11/10/1996 | 05:54:00 PM | 114.3 | 18.9
36032 | 11/10/1996 | 06:24:00 PM | 114.3 | 18.9
36033 | 11/10/1996 | 06:54:00 PM | 114.3 | 17.4
36034 | 11/10/1996 | 07:24:00 PM | 114.3 | 17.4
36035 | 11/10/1996 | 07:54:00 PM | 114.3 | 16.9
36036 | 11/10/1996 | 08:24:00 PM | 114.3 | 15.9
36037 | 11/10/1996 | 08:54:00 PM | 114.3 | 15.9
36038 | 11/10/1996 | 09:24:00 PM | 114.3 | 15.1
36039 | 11/10/1996 | 09:54:00 PM | 114.3 | 14.4
37073 | 11/07/1996 | 12:24:00 AM | 139.7 | 8.2
37074 | 11/07/1996 | 12:54:00 AM | 139.7 | 8.2
37075 | 11/07/1996 | 01:24:00 AM | 139.7 | 8.2
37076 | 11/07/1996 | 01:54:00 AM | 139.7 | 7
37077 | 11/07/1996 | 02:24:00 AM | 139.7 | 6.7
37078 | 11/07/1996 | 02:54:00 AM | 139.7 | 6.7
37079 | 11/07/1996 | 03:24:00 AM | 139.7 | 6.7
37080 | 11/07/1996 | 03:54:00 AM | 139.7 | 6.7
37081 | 11/07/1996 | 04:24:00 AM | 139.7 | 5.9
37082 | 11/07/1996 | 04:54:00 AM | 139.7 | 5.1
37083 | 11/07/1996 | 05:24:00 AM | 139.7 | 5.1
37084 | 11/07/1996 | 05:54:00 AM | 139.7 | 5.1
37085 | 11/07/1996 | 06:24:00 AM | 139.7 | 5.1
37086 | 11/07/1996 | 06:54:00 AM | 139.7 | 5.1
37087 | 11/07/1996 | 07:24:00 AM | 139.7 | 4.8
37088 | 11/07/1996 | 07:54:00 AM | 139.7 | 3.7
37089 | 11/07/1996 | 08:24:00 AM | 139.7 | 3.6
37090 | 11/07/1996 | 08:54:00 AM | 139.7 | 3.6
37091 | 11/07/1996 | 09:24:00 AM | 139.7 | 3.7
37092 | 11/07/1996 | 09:54:00 AM | 139.7 | 5.1
37093 | 11/07/1996 | 10:24:00 AM | 139.7 | 5.1
37094 | 11/07/1996 | 10:54:00 AM | 139.7 | 5.8
37095 | 11/07/1996 | 11:24:00 AM | 139.7 | 6.7
37096 | 11/07/1996 | 11:54:00 AM | 139.7 | 7.9
38601 | 12/25/1996 | 11:52:20 PM | 12.7 | 4.8
38602 | 12/26/1996 | 12:22:20 AM | 12.7 | 4.5
37099 | 11/07/1996 | 01:24:00 PM | 139.7 | 9.7
37100 | 11/07/1996 | 01:54:00 PM | 139.7 | 11.2
37101 | 11/07/1996 | 02:24:00 PM | 139.7 | 11.2
37102 | 11/07/1996 | 02:54:00 PM | 139.7 | 12.8
37103 | 11/07/1996 | 03:24:00 PM | 139.7 | 12.8
37104 | 11/07/1996 | 03:54:00 PM | 139.7 | 12.9
37105 | 11/07/1996 | 04:24:00 PM | 139.7 | 14
37106 | 11/07/1996 | 04:54:00 PM | 139.7 | 14.3
37107 | 11/07/1996 | 05:24:00 PM | 139.7 | 14.3
37108 | 11/07/1996 | 05:54:00 PM | 139.7 | 14.2
37109 | 11/07/1996 | 06:24:00 PM | 139.7 | 13.3
37110 | 11/07/1996 | 06:54:00 PM | 139.7 | 12.8
37111 | 11/07/1996 | 07:24:00 PM | 139.7 | 12.8
37112 | 11/07/1996 | 07:54:00 PM | 139.7 | 12.8
37113 | 11/07/1996 | 08:24:00 PM | 139.7 | 12.7
37114 | 11/07/1996 | 08:54:00 PM | 139.7 | 11.2
37115 | 11/07/1996 | 09:24:00 PM | 139.7 | 11.2
37116 | 11/07/1996 | 09:54:00 PM | 139.7 | 11.2
37117 | 11/07/1996 | 10:24:00 PM | 139.7 | 11.2
37118 | 11/07/1996 | 10:54:00 PM | 139.7 | 11
37119 | 11/07/1996 | 11:24:00 PM | 139.7 | 9.8
37120 | 11/07/1996 | 11:54:00 PM | 139.7 | 9.7
37121 | 11/08/1996 | 12:24:00 AM | 139.7 | 9.7
37122 | 11/08/1996 | 12:54:00 AM | 139.7 | 9.7
37123 | 11/08/1996 | 01:24:00 AM | 139.7 | 9.2
37124 | 11/08/1996 | 01:54:00 AM | 139.7 | 8.2
37125 | 11/08/1996 | 02:24:00 AM | 139.7 | 8.2
37126 | 11/08/1996 | 02:54:00 AM | 139.7 | 8.2
37127 | 11/08/1996 | 03:24:00 AM | 139.7 | 8.2
37128 | 11/08/1996 | 03:54:00 AM | 139.7 | 7.5
37129 | 11/08/1996 | 04:24:00 AM | 139.7 | 6.7
37130 | 11/08/1996 | 04:54:00 AM | 139.7 | 6.7
37131 | 11/08/1996 | 05:24:00 AM | 139.7 | 6.7
37132 | 11/08/1996 | 05:54:00 AM | 139.7 | 6.7
37133 | 11/08/1996 | 06:24:00 AM | 139.7 | 6.6
37134 | 11/08/1996 | 06:54:00 AM | 139.7 | 5.8
37135 | 11/08/1996 | 07:24:00 AM | 139.7 | 5.2
37136 | 11/08/1996 | 07:54:00 AM | 139.7 | 5.1
37137 | 11/08/1996 | 08:24:00 AM | 139.7 | 5.1
37138 | 11/08/1996 | 08:54:00 AM | 139.7 | 5.1
37139 | 11/08/1996 | 09:24:00 AM | 139.7 | 5.1
37140 | 11/08/1996 | 09:54:00 AM | 139.7 | 5.3
37141 | 11/08/1996 | 10:24:00 AM | 139.7 | 6.7
37142 | 11/08/1996 | 10:54:00 AM | 139.7 | 6.7
37143 | 11/08/1996 | 11:24:00 AM | 139.7 | 8.2
37144 | 11/08/1996 | 11:54:00 AM | 139.7 | 8.2
37145 | 11/08/1996 | 12:24:00 PM | 139.7 | 9.7
37146 | 11/08/1996 | 12:54:00 PM | 139.7 | 10.4
37147 | 11/08/1996 | 01:24:00 PM | 139.7 | 11.2
37148 | 11/08/1996 | 01:54:00 PM | 139.7 | 12.1
37149 | 11/08/1996 | 02:24:00 PM | 139.7 | 12.8
37150 | 11/08/1996 | 02:54:00 PM | 139.7 | 12.9
37151 | 11/08/1996 | 03:24:00 PM | 139.7 | 14.3
37152 | 11/08/1996 | 03:54:00 PM | 139.7 | 14.3
37153 | 11/08/1996 | 04:24:00 PM | 139.7 | 14.3
37154 | 11/08/1996 | 04:54:00 PM | 139.7 | 14.3
37155 | 11/08/1996 | 05:24:00 PM | 139.7 | 14.5
37156 | 11/08/1996 | 05:54:00 PM | 139.7 | 14.3
37157 | 11/08/1996 | 06:24:00 PM | 139.7 | 14.3
37158 | 11/08/1996 | 06:54:00 PM | 139.7 | 14.3
37159 | 11/08/1996 | 07:24:00 PM | 139.7 | 14.1
37160 | 11/08/1996 | 07:54:00 PM | 139.7 | 12.9
37161 | 11/08/1996 | 08:24:00 PM | 139.7 | 12.8
37162 | 11/08/1996 | 08:54:00 PM | 139.7 | 12.8
37163 | 11/08/1996 | 09:24:00 PM | 139.7 | 12.8
37164 | 11/08/1996 | 09:54:00 PM | 139.7 | 11.9
37165 | 11/08/1996 | 10:24:00 PM | 139.7 | 11.2
37166 | 11/08/1996 | 10:54:00 PM | 139.7 | 11.2
37167 | 11/08/1996 | 11:24:00 PM | 139.7 | 11.2
37168 | 11/08/1996 | 11:54:00 PM | 139.7 | 11
37169 | 11/09/1996 | 12:24:00 AM | 139.7 | 9.7
37170 | 11/09/1996 | 12:54:00 AM | 139.7 | 9.7
37171 | 11/09/1996 | 01:24:00 AM | 139.7 | 9.7
37172 | 11/09/1996 | 01:54:00 AM | 139.7 | 9.7
37173 | 11/09/1996 | 02:24:00 AM | 139.7 | 9.2
37174 | 11/09/1996 | 02:54:00 AM | 139.7 | 8.2
37175 | 11/09/1996 | 03:24:00 AM | 139.7 | 8.2
37176 | 11/09/1996 | 03:54:00 AM | 139.7 | 8.2
37177 | 11/09/1996 | 04:24:00 AM | 139.7 | 8.1
37178 | 11/09/1996 | 04:54:00 AM | 139.7 | 7.3
37179 | 11/09/1996 | 05:24:00 AM | 139.7 | 6.8
37180 | 11/09/1996 | 05:54:00 AM | 139.7 | 6.7
37181 | 11/09/1996 | 06:24:00 AM | 139.7 | 6.7
37182 | 11/09/1996 | 06:54:00 AM | 139.7 | 6.7
37183 | 11/09/1996 | 07:24:00 AM | 139.7 | 6.5
37184 | 11/09/1996 | 07:54:00 AM | 139.7 | 5.7
37185 | 11/09/1996 | 08:24:00 AM | 139.7 | 5.2
37186 | 11/09/1996 | 08:54:00 AM | 139.7 | 5.1
37187 | 11/09/1996 | 09:24:00 AM | 139.7 | 5.5
37188 | 11/09/1996 | 09:54:00 AM | 139.7 | 6.7
37189 | 11/09/1996 | 10:24:00 AM | 139.7 | 6.7
37190 | 11/09/1996 | 10:54:00 AM | 139.7 | 7.1
37191 | 11/09/1996 | 11:24:00 AM | 139.7 | 8.2
37192 | 11/09/1996 | 11:54:00 AM | 139.7 | 9.2
37193 | 11/09/1996 | 12:24:00 PM | 139.7 | 9.7
37194 | 11/09/1996 | 12:54:00 PM | 139.7 | 11.2
37195 | 11/09/1996 | 01:24:00 PM | 139.7 | 11.2
37196 | 11/09/1996 | 01:54:00 PM | 139.7 | 12.8
37197 | 11/09/1996 | 02:24:00 PM | 139.7 | 12.8
37198 | 11/09/1996 | 02:54:00 PM | 139.7 | 13.8
37199 | 11/09/1996 | 03:24:00 PM | 139.7 | 14.3
37200 | 11/09/1996 | 03:54:00 PM | 139.7 | 14.3
37201 | 11/09/1996 | 04:24:00 PM | 139.7 | 14.3
37202 | 11/09/1996 | 04:54:00 PM | 139.7 | 14.3
37203 | 11/09/1996 | 05:24:00 PM | 139.7 | 14.3
37204 | 11/09/1996 | 05:54:00 PM | 139.7 | 14.3
37205 | 11/09/1996 | 06:24:00 PM | 139.7 | 14.3
37206 | 11/09/1996 | 06:54:00 PM | 139.7 | 14.3
37207 | 11/09/1996 | 07:24:00 PM | 139.7 | 13.7
37208 | 11/09/1996 | 07:54:00 PM | 139.7 | 12.9
37209 | 11/09/1996 | 08:24:00 PM | 139.7 | 12.8
37210 | 11/09/1996 | 08:54:00 PM | 139.7 | 12.8
37211 | 11/09/1996 | 09:24:00 PM | 139.7 | 12.8
37212 | 11/09/1996 | 09:54:00 PM | 139.7 | 12.6
37213 | 11/09/1996 | 10:24:00 PM | 139.7 | 11.4
37214 | 11/09/1996 | 10:54:00 PM | 139.7 | 11.2
37215 | 11/09/1996 | 11:24:00 PM | 139.7 | 11.2
37216 | 11/09/1996 | 11:54:00 PM | 139.7 | 11.2
37217 | 11/10/1996 | 12:24:00 AM | 139.7 | 11.1
37218 | 11/10/1996 | 12:54:00 AM | 139.7 | 9.8
37219 | 11/10/1996 | 01:24:00 AM | 139.7 | 9.7
37220 | 11/10/1996 | 01:54:00 AM | 139.7 | 9.7
37221 | 11/10/1996 | 02:24:00 AM | 139.7 | 9.7
37222 | 11/10/1996 | 02:54:00 AM | 139.7 | 9.4
37223 | 11/10/1996 | 03:24:00 AM | 139.7 | 8.5
37224 | 11/10/1996 | 03:54:00 AM | 139.7 | 8.2
37225 | 11/10/1996 | 04:24:00 AM | 139.7 | 8.2
37226 | 11/10/1996 | 04:54:00 AM | 139.7 | 8.2
37227 | 11/10/1996 | 05:24:00 AM | 139.7 | 8.1
37228 | 11/10/1996 | 05:54:00 AM | 139.7 | 7.1
37229 | 11/10/1996 | 06:24:00 AM | 139.7 | 6.7
37230 | 11/10/1996 | 06:54:00 AM | 139.7 | 6.7
37231 | 11/10/1996 | 07:24:00 AM | 139.7 | 6.7
37232 | 11/10/1996 | 07:54:00 AM | 139.7 | 6.7
37233 | 11/10/1996 | 08:24:00 AM | 139.7 | 6.7
37234 | 11/10/1996 | 08:54:00 AM | 139.7 | 6.7
37235 | 11/10/1996 | 09:24:00 AM | 139.7 | 6.7
37236 | 11/10/1996 | 09:54:00 AM | 139.7 | 6.7
37237 | 11/10/1996 | 10:24:00 AM | 139.7 | 6.7
37238 | 11/10/1996 | 10:54:00 AM | 139.7 | 8.2
37239 | 11/10/1996 | 11:24:00 AM | 139.7 | 8.2
37240 | 11/10/1996 | 11:54:00 AM | 139.7 | 9.7
37241 | 11/10/1996 | 12:24:00 PM | 139.7 | 9.8
37242 | 11/10/1996 | 12:54:00 PM | 139.7 | 11.2
37243 | 11/10/1996 | 01:24:00 PM | 139.7 | 11.8
37244 | 11/10/1996 | 01:54:00 PM | 139.7 | 12.8
37245 | 11/10/1996 | 02:24:00 PM | 139.7 | 13.4
37246 | 11/10/1996 | 02:54:00 PM | 139.7 | 14.3
37247 | 11/10/1996 | 03:24:00 PM | 139.7 | 14.3
37248 | 11/10/1996 | 03:54:00 PM | 139.7 | 15.7
37249 | 11/10/1996 | 04:24:00 PM | 139.7 | 15.8
37250 | 11/10/1996 | 04:54:00 PM | 139.7 | 15.8
37251 | 11/10/1996 | 05:24:00 PM | 139.7 | 15.8
37252 | 11/10/1996 | 05:54:00 PM | 139.7 | 15.8
37253 | 11/10/1996 | 06:24:00 PM | 139.7 | 15.8
37254 | 11/10/1996 | 06:54:00 PM | 139.7 | 15.4
37255 | 11/10/1996 | 07:24:00 PM | 139.7 | 14.3
37256 | 11/10/1996 | 07:54:00 PM | 139.7 | 14.3
37257 | 11/10/1996 | 08:24:00 PM | 139.7 | 14.3
37258 | 11/10/1996 | 08:54:00 PM | 139.7 | 13.8
37259 | 11/10/1996 | 09:24:00 PM | 139.7 | 12.8
37260 | 11/10/1996 | 09:54:00 PM | 139.7 | 12.8
37261 | 11/10/1996 | 10:24:00 PM | 139.7 | 12.8
37262 | 11/10/1996 | 10:54:00 PM | 139.7 | 12.6
37263 | 11/10/1996 | 11:24:00 PM | 139.7 | 11.2
37264 | 11/10/1996 | 11:54:00 PM | 139.7 | 11.2
37265 | 11/11/1996 | 12:24:00 AM | 139.7 | 11.2
37266 | 11/11/1996 | 12:54:00 AM | 139.7 | 11.2
37267 | 11/11/1996 | 01:24:00 AM | 139.7 | 10.9
37268 | 11/11/1996 | 01:54:00 AM | 139.7 | 9.7
37269 | 11/11/1996 | 02:24:00 AM | 139.7 | 9.7
37270 | 11/11/1996 | 02:54:00 AM | 139.7 | 9.7
37271 | 11/11/1996 | 03:24:00 AM | 139.7 | 9.7
37272 | 11/11/1996 | 03:54:00 AM | 139.7 | 9.7
37273 | 11/11/1996 | 04:24:00 AM | 139.7 | 9.3
37274 | 11/11/1996 | 04:54:00 AM | 139.7 | 8.4
37275 | 11/11/1996 | 05:24:00 AM | 139.7 | 8.2
37276 | 11/11/1996 | 05:54:00 AM | 139.7 | 8.2
37277 | 11/11/1996 | 06:24:00 AM | 139.7 | 8.2
37278 | 11/11/1996 | 06:54:00 AM | 139.7 | 8.2
37279 | 11/11/1996 | 07:24:00 AM | 139.7 | 8.2
38111 | 12/14/1996 | 08:30:47 PM | 12.7 | 3.5
38112 | 12/14/1996 | 09:00:47 PM | 12.7 | 2.8
38113 | 12/14/1996 | 09:30:47 PM | 12.7 | 2.3
27560 | 08/24/1996 | 02:48:13 AM | 114.3 | 31.1
27561 | 08/24/1996 | 03:18:14 AM | 114.3 | 31.1
38116 | 12/14/1996 | 11:00:47 PM | 12.7 | 1.4
38117 | 12/14/1996 | 11:30:47 PM | 12.7 | 0.9
38118 | 12/15/1996 | 12:00:47 AM | 12.7 | 0.5
38119 | 12/15/1996 | 12:30:47 AM | 12.7 | 0.3
38120 | 12/15/1996 | 01:00:47 AM | 12.7 | 0
38121 | 12/15/1996 | 01:30:47 AM | 12.7 | -0.2
38122 | 12/15/1996 | 02:00:47 AM | 12.7 | -0.2
38123 | 12/15/1996 | 02:30:47 AM | 12.7 | -0.4
38124 | 12/15/1996 | 03:00:47 AM | 12.7 | -0.4
38125 | 12/15/1996 | 03:30:47 AM | 12.7 | -0.6
38126 | 12/15/1996 | 04:00:47 AM | 12.7 | -0.6
38127 | 12/15/1996 | 04:30:47 AM | 12.7 | -0.8
38128 | 12/15/1996 | 05:00:47 AM | 12.7 | -0.5
38129 | 12/15/1996 | 05:30:47 AM | 12.7 | -0.6
38130 | 12/15/1996 | 06:00:47 AM | 12.7 | -0.5
38131 | 12/15/1996 | 06:30:47 AM | 12.7 | -0.5
38132 | 12/15/1996 | 07:00:47 AM | 12.7 | -0.6
38133 | 12/15/1996 | 07:30:47 AM | 12.7 | -0.5
38134 | 12/15/1996 | 08:00:47 AM | 12.7 | 0.2
38135 | 12/15/1996 | 08:30:47 AM | 12.7 | 2
38136 | 12/15/1996 | 09:00:47 AM | 12.7 | 3.6
38137 | 12/15/1996 | 09:30:47 AM | 12.7 | 5.9
38138 | 12/15/1996 | 10:00:47 AM | 12.7 | 8.5
38139 | 12/15/1996 | 10:30:47 AM | 12.7 | 9.9
38140 | 12/15/1996 | 11:00:47 AM | 12.7 | 11.6
38141 | 12/15/1996 | 11:30:47 AM | 12.7 | 13.9
38142 | 12/15/1996 | 12:00:47 PM | 12.7 | 15.2
38143 | 12/15/1996 | 12:30:47 PM | 12.7 | 16.1
38144 | 12/15/1996 | 01:00:47 PM | 12.7 | 16.9
38145 | 12/15/1996 | 01:30:47 PM | 12.7 | 16.7
38146 | 12/15/1996 | 02:00:47 PM | 12.7 | 17.3
38147 | 12/15/1996 | 02:30:47 PM | 12.7 | 16.3
38148 | 12/15/1996 | 03:00:47 PM | 12.7 | 14.6
38149 | 12/15/1996 | 03:30:47 PM | 12.7 | 13
38150 | 12/15/1996 | 04:00:47 PM | 12.7 | 11.2
38151 | 12/15/1996 | 04:30:47 PM | 12.7 | 9.7
38152 | 12/15/1996 | 05:00:47 PM | 12.7 | 8.2
38153 | 12/15/1996 | 05:30:47 PM | 12.7 | 7.2
38154 | 12/15/1996 | 06:00:47 PM | 12.7 | 6.3
38155 | 12/15/1996 | 06:30:47 PM | 12.7 | 5.7
38156 | 12/15/1996 | 07:00:47 PM | 12.7 | 5
38157 | 12/15/1996 | 07:30:47 PM | 12.7 | 4.3
38158 | 12/15/1996 | 08:00:47 PM | 12.7 | 3.8
38159 | 12/15/1996 | 08:30:47 PM | 12.7 | 3.3
38160 | 12/15/1996 | 09:00:47 PM | 12.7 | 2.8
38161 | 12/15/1996 | 09:30:47 PM | 12.7 | 2.4
38162 | 12/15/1996 | 10:00:47 PM | 12.7 | 2.1
38163 | 12/15/1996 | 10:30:47 PM | 12.7 | 1.8
38164 | 12/15/1996 | 11:00:47 PM | 12.7 | 1.5
38165 | 12/15/1996 | 11:30:47 PM | 12.7 | 1.2
38166 | 12/16/1996 | 12:00:47 AM | 12.7 | 0.8
38167 | 12/16/1996 | 12:30:47 AM | 12.7 | 0.6
38168 | 12/16/1996 | 01:00:47 AM | 12.7 | 0.3
38169 | 12/16/1996 | 01:30:47 AM | 12.7 | 0.3
38170 | 12/16/1996 | 02:00:47 AM | 12.7 | 0.2
38171 | 12/16/1996 | 02:30:47 AM | 12.7 | 0.1
38172 | 12/16/1996 | 03:00:47 AM | 12.7 | 0
38173 | 12/16/1996 | 03:30:47 AM | 12.7 | 0
38174 | 12/16/1996 | 04:00:47 AM | 12.7 | -0.2
38175 | 12/16/1996 | 04:30:47 AM | 12.7 | -0.2
38176 | 12/16/1996 | 05:00:47 AM | 12.7 | -0.3
38177 | 12/16/1996 | 05:30:47 AM | 12.7 | -0.4
38178 | 12/16/1996 | 06:00:47 AM | 12.7 | -0.6
38179 | 12/16/1996 | 06:30:47 AM | 12.7 | -0.7
38180 | 12/16/1996 | 07:00:47 AM | 12.7 | -0.8
38181 | 12/16/1996 | 07:30:47 AM | 12.7 | -0.7
38182 | 12/16/1996 | 08:00:47 AM | 12.7 | 0.3
38183 | 12/16/1996 | 08:30:47 AM | 12.7 | 2.1
38184 | 12/16/1996 | 09:00:47 AM | 12.7 | 4.5
38185 | 12/16/1996 | 09:30:47 AM | 12.7 | 6.4
38186 | 12/16/1996 | 10:00:47 AM | 12.7 | 8.6
38187 | 12/16/1996 | 10:30:47 AM | 12.7 | 10.9
38188 | 12/16/1996 | 11:00:47 AM | 12.7 | 13.2
38189 | 12/16/1996 | 11:30:47 AM | 12.7 | 15.4
38190 | 12/16/1996 | 12:00:47 PM | 12.7 | 17.3
38191 | 12/16/1996 | 12:30:47 PM | 12.7 | 18.9
38192 | 12/16/1996 | 01:00:47 PM | 12.7 | 19.5
38193 | 12/16/1996 | 01:30:47 PM | 12.7 | 20.3
38194 | 12/16/1996 | 02:00:47 PM | 12.7 | 20.3
38195 | 12/16/1996 | 02:30:47 PM | 12.7 | 19.8
38196 | 12/16/1996 | 03:00:47 PM | 12.7 | 18.7
38197 | 12/16/1996 | 03:30:47 PM | 12.7 | 17.3
38198 | 12/16/1996 | 04:00:47 PM | 12.7 | 15.3
38199 | 12/16/1996 | 04:30:47 PM | 12.7 | 13.6
38200 | 12/16/1996 | 05:00:47 PM | 12.7 | 11.9
38201 | 12/16/1996 | 05:30:47 PM | 12.7 | 10.6
38202 | 12/16/1996 | 06:00:47 PM | 12.7 | 9.8
38203 | 12/16/1996 | 06:30:47 PM | 12.7 | 9.1
38204 | 12/16/1996 | 07:00:47 PM | 12.7 | 8
38205 | 12/16/1996 | 07:30:47 PM | 12.7 | 7.3
38206 | 12/16/1996 | 08:00:47 PM | 12.7 | 6.5
38207 | 12/16/1996 | 08:30:47 PM | 12.7 | 6.2
38208 | 12/16/1996 | 09:00:47 PM | 12.7 | 5.9
38209 | 12/16/1996 | 09:30:47 PM | 12.7 | 5.5
38210 | 12/16/1996 | 10:00:47 PM | 12.7 | 4.9
38211 | 12/16/1996 | 10:30:47 PM | 12.7 | 4.6
38212 | 12/16/1996 | 11:00:47 PM | 12.7 | 4.4
38213 | 12/16/1996 | 11:30:47 PM | 12.7 | 4.4
38214 | 12/17/1996 | 12:00:47 AM | 12.7 | 4.2
38215 | 12/17/1996 | 12:30:47 AM | 12.7 | 4.1
38216 | 12/17/1996 | 01:00:47 AM | 12.7 | 4
38217 | 12/17/1996 | 01:30:47 AM | 12.7 | 3.7
38218 | 12/17/1996 | 02:00:47 AM | 12.7 | 3.4
38219 | 12/17/1996 | 02:30:47 AM | 12.7 | 3.2
38220 | 12/17/1996 | 03:00:47 AM | 12.7 | 3
38221 | 12/17/1996 | 03:30:47 AM | 12.7 | 2.7
38222 | 12/17/1996 | 04:00:47 AM | 12.7 | 3
38223 | 12/17/1996 | 04:30:47 AM | 12.7 | 3.6
38224 | 12/17/1996 | 05:00:47 AM | 12.7 | 3.8
38225 | 12/17/1996 | 05:30:47 AM | 12.7 | 3.5
38226 | 12/17/1996 | 06:00:47 AM | 12.7 | 2.6
38227 | 12/17/1996 | 06:30:47 AM | 12.7 | 2.2
38228 | 12/17/1996 | 07:00:47 AM | 12.7 | 1.9
38229 | 12/17/1996 | 07:30:47 AM | 12.7 | 1.5
38230 | 12/17/1996 | 08:00:47 AM | 12.7 | 2.2
38231 | 12/17/1996 | 08:30:47 AM | 12.7 | 3.9
38232 | 12/17/1996 | 09:00:47 AM | 12.7 | 5.8
38233 | 12/17/1996 | 09:30:47 AM | 12.7 | 8.3
38234 | 12/17/1996 | 10:00:47 AM | 12.7 | 10.5
38235 | 12/17/1996 | 10:30:47 AM | 12.7 | 12.9
38236 | 12/17/1996 | 11:00:47 AM | 12.7 | 14.9
38237 | 12/17/1996 | 11:30:47 AM | 12.7 | 16.1
38238 | 12/17/1996 | 12:00:47 PM | 12.7 | 15.9
38239 | 12/17/1996 | 12:30:47 PM | 12.7 | 16.9
38240 | 12/18/1996 | 11:22:20 AM | 12.7 | 12
38241 | 12/18/1996 | 11:52:20 AM | 12.7 | 13.5
38242 | 12/18/1996 | 12:22:20 PM | 12.7 | 14.9
38243 | 12/18/1996 | 12:52:20 PM | 12.7 | 15.8
38244 | 12/18/1996 | 01:22:20 PM | 12.7 | 15.5
38245 | 12/18/1996 | 01:52:20 PM | 12.7 | 15.4
38246 | 12/18/1996 | 02:22:20 PM | 12.7 | 14.9
38247 | 12/18/1996 | 02:52:20 PM | 12.7 | 14.2
38248 | 12/18/1996 | 03:22:20 PM | 12.7 | 13
38249 | 12/18/1996 | 03:52:20 PM | 12.7 | 11.3
38250 | 12/18/1996 | 04:22:20 PM | 12.7 | 9.4
38251 | 12/18/1996 | 04:52:20 PM | 12.7 | 7.6
38252 | 12/18/1996 | 05:22:20 PM | 12.7 | 6.2
38253 | 12/18/1996 | 05:52:20 PM | 12.7 | 4.9
38254 | 12/18/1996 | 06:22:20 PM | 12.7 | 4
38255 | 12/18/1996 | 06:52:20 PM | 12.7 | 3.3
38256 | 12/18/1996 | 07:22:20 PM | 12.7 | 2.7
38257 | 12/18/1996 | 07:52:20 PM | 12.7 | 2.2
38258 | 12/18/1996 | 08:22:20 PM | 12.7 | 1.6
38259 | 12/18/1996 | 08:52:20 PM | 12.7 | 1.1
38260 | 12/18/1996 | 09:22:20 PM | 12.7 | 0.6
38261 | 12/18/1996 | 09:52:20 PM | 12.7 | 0.2
38262 | 12/18/1996 | 10:22:20 PM | 12.7 | -0.1
38263 | 12/18/1996 | 10:52:20 PM | 12.7 | -0.3
38264 | 12/18/1996 | 11:22:20 PM | 12.7 | -0.6
38265 | 12/18/1996 | 11:52:20 PM | 12.7 | -0.8
38266 | 12/19/1996 | 12:22:20 AM | 12.7 | -0.8
38267 | 12/19/1996 | 12:52:20 AM | 12.7 | -1.1
38268 | 12/19/1996 | 01:22:20 AM | 12.7 | -1.3
38269 | 12/19/1996 | 01:52:20 AM | 12.7 | -1.5
38270 | 12/19/1996 | 02:22:20 AM | 12.7 | -1.7
38271 | 12/19/1996 | 02:52:20 AM | 12.7 | -1.9
38272 | 12/19/1996 | 03:22:20 AM | 12.7 | -2
38273 | 12/19/1996 | 03:52:20 AM | 12.7 | -2.3
38274 | 12/19/1996 | 04:22:20 AM | 12.7 | -2.1
38275 | 12/19/1996 | 04:52:20 AM | 12.7 | -2
38276 | 12/19/1996 | 05:22:20 AM | 12.7 | -2.4
38277 | 12/19/1996 | 05:52:20 AM | 12.7 | -2.8
38278 | 12/19/1996 | 06:22:20 AM | 12.7 | -3.2
38279 | 12/19/1996 | 06:52:20 AM | 12.7 | -3.3
38280 | 12/19/1996 | 07:22:20 AM | 12.7 | -3.6
38281 | 12/19/1996 | 07:52:20 AM | 12.7 | -2.7
38282 | 12/19/1996 | 08:22:20 AM | 12.7 | -1.1
38283 | 12/19/1996 | 08:52:20 AM | 12.7 | 1.3
38284 | 12/19/1996 | 09:22:20 AM | 12.7 | 4.1
38285 | 12/19/1996 | 09:52:20 AM | 12.7 | 6.6
38286 | 12/19/1996 | 10:22:20 AM | 12.7 | 9.4
38287 | 12/19/1996 | 10:52:20 AM | 12.7 | 11.5
38288 | 12/19/1996 | 11:22:20 AM | 12.7 | 13.4
38289 | 12/19/1996 | 11:52:20 AM | 12.7 | 14.9
38290 | 12/19/1996 | 12:22:20 PM | 12.7 | 16.3
38291 | 12/19/1996 | 12:52:20 PM | 12.7 | 17.2
38292 | 12/19/1996 | 01:22:20 PM | 12.7 | 17.4
38293 | 12/19/1996 | 01:52:20 PM | 12.7 | 17.3
38294 | 12/19/1996 | 02:22:20 PM | 12.7 | 19.1
38295 | 12/19/1996 | 02:52:20 PM | 12.7 | 17.2
38296 | 12/19/1996 | 03:22:20 PM | 12.7 | 15.3
38297 | 12/19/1996 | 03:52:20 PM | 12.7 | 13.2
38298 | 12/19/1996 | 04:22:20 PM | 12.7 | 10.8
38299 | 12/19/1996 | 04:52:20 PM | 12.7 | 8.9
38300 | 12/19/1996 | 05:22:20 PM | 12.7 | 7.3
38301 | 12/19/1996 | 05:52:20 PM | 12.7 | 6
38302 | 12/19/1996 | 06:22:20 PM | 12.7 | 5.1
38303 | 12/19/1996 | 06:52:20 PM | 12.7 | 4.3
38304 | 12/19/1996 | 07:22:20 PM | 12.7 | 3.7
29536 | 10/24/1996 | 02:21:08 AM | 12.7 | 11.6
29537 | 10/24/1996 | 02:51:08 AM | 12.7 | 11.5
128179 | 03/11/1998 | 03:52:08 PM | 88.9 | 27.5
128180 | 03/11/1998 | 04:22:08 PM | 88.9 | 27.5
128181 | 03/11/1998 | 04:52:08 PM | 88.9 | 27.5
128182 | 03/11/1998 | 05:22:08 PM | 88.9 | 26
128183 | 03/11/1998 | 05:52:08 PM | 88.9 | 24.5
128184 | 03/11/1998 | 06:22:08 PM | 88.9 | 23.6
128185 | 03/11/1998 | 06:52:08 PM | 88.9 | 22.5
128186 | 03/11/1998 | 07:22:08 PM | 88.9 | 21.3
128187 | 03/11/1998 | 07:52:08 PM | 88.9 | 19.8
128188 | 03/11/1998 | 08:22:08 PM | 88.9 | 18.8
128189 | 03/11/1998 | 08:52:08 PM | 88.9 | 18.3
128190 | 03/11/1998 | 09:22:08 PM | 88.9 | 17.1
128191 | 03/11/1998 | 09:52:08 PM | 88.9 | 16.7
128192 | 03/11/1998 | 10:22:08 PM | 88.9 | 15.6
128193 | 03/11/1998 | 10:52:08 PM | 88.9 | 15.2
128194 | 03/11/1998 | 11:22:08 PM | 88.9 | 14.6
128195 | 03/11/1998 | 11:52:08 PM | 88.9 | 13.7
128196 | 03/12/1998 | 12:22:08 AM | 88.9 | 13.6
128197 | 03/12/1998 | 12:52:08 AM | 88.9 | 12.7
128198 | 03/12/1998 | 01:22:08 AM | 88.9 | 12.2
128199 | 03/12/1998 | 01:52:08 AM | 88.9 | 12.2
128200 | 03/12/1998 | 02:22:08 AM | 88.9 | 12.1
128201 | 03/12/1998 | 02:52:08 AM | 88.9 | 10.8
128202 | 03/12/1998 | 03:22:08 AM | 88.9 | 10.6
128203 | 03/12/1998 | 03:52:08 AM | 88.9 | 10.6
128204 | 03/12/1998 | 04:22:08 AM | 88.9 | 10
128205 | 03/12/1998 | 04:52:08 AM | 88.9 | 9.6
128206 | 03/12/1998 | 05:22:08 AM | 88.9 | 9.1
127565 | 03/29/1998 | 11:38:38 PM | 38.1 | 7.2
129272 | 03/04/1998 | 02:21:57 AM | 114.3 | 9.3
129273 | 03/04/1998 | 02:51:57 AM | 114.3 | 9.6
129274 | 03/04/1998 | 03:21:57 AM | 114.3 | 8.7
129275 | 03/04/1998 | 03:51:57 AM | 114.3 | 8.7
129276 | 03/04/1998 | 04:21:57 AM | 114.3 | 8.3
129277 | 03/04/1998 | 04:51:57 AM | 114.3 | 7.7
129278 | 03/04/1998 | 05:21:57 AM | 114.3 | 7.3
129279 | 03/04/1998 | 05:51:57 AM | 114.3 | 7.2
129280 | 03/04/1998 | 06:21:57 AM | 114.3 | 7.1
129281 | 03/04/1998 | 06:51:57 AM | 114.3 | 6.7
129282 | 03/04/1998 | 07:05:34 AM | 114.3 | 6
129283 | 03/04/1998 | 07:35:34 AM | 114.3 | 6.2
129284 | 03/04/1998 | 08:05:34 AM | 114.3 | 6.1
129285 | 03/04/1998 | 08:35:34 AM | 114.3 | 6.8
129286 | 03/04/1998 | 09:05:34 AM | 114.3 | 7.2
129287 | 03/04/1998 | 09:35:34 AM | 114.3 | 8.2
129288 | 03/04/1998 | 10:05:34 AM | 114.3 | 8.9
129289 | 03/04/1998 | 10:35:34 AM | 114.3 | 10.2
129290 | 03/04/1998 | 11:05:34 AM | 114.3 | 11.8
129291 | 03/04/1998 | 11:35:34 AM | 114.3 | 12.9
129292 | 03/04/1998 | 12:05:34 PM | 114.3 | 13.7
129293 | 03/04/1998 | 12:35:34 PM | 114.3 | 14.8
129294 | 03/04/1998 | 01:05:34 PM | 114.3 | 16.3
129295 | 03/04/1998 | 01:35:34 PM | 114.3 | 17.2
129296 | 03/04/1998 | 02:05:34 PM | 114.3 | 17.9
129297 | 03/04/1998 | 02:35:34 PM | 114.3 | 18.8
129298 | 03/04/1998 | 03:05:34 PM | 114.3 | 19.4
129299 | 03/04/1998 | 03:35:34 PM | 114.3 | 19.4
129300 | 03/04/1998 | 04:05:34 PM | 114.3 | 19.4
129301 | 03/04/1998 | 04:35:34 PM | 114.3 | 19.4
129302 | 03/04/1998 | 05:05:34 PM | 114.3 | 19.4
129303 | 03/04/1998 | 05:35:34 PM | 114.3 | 18.8
129304 | 03/04/1998 | 06:05:34 PM | 114.3 | 17.9
129305 | 03/04/1998 | 06:35:34 PM | 114.3 | 17.5
129306 | 03/04/1998 | 07:05:34 PM | 114.3 | 16.3
129307 | 03/04/1998 | 07:35:34 PM | 114.3 | 15.7
129308 | 03/04/1998 | 08:05:34 PM | 114.3 | 14.8
129309 | 03/04/1998 | 08:35:34 PM | 114.3 | 14.6
129310 | 03/04/1998 | 09:05:34 PM | 114.3 | 13.4
129311 | 03/04/1998 | 09:35:34 PM | 114.3 | 13.3
129312 | 03/04/1998 | 10:05:34 PM | 114.3 | 12.4
129313 | 03/04/1998 | 10:35:34 PM | 114.3 | 11.8
129314 | 03/04/1998 | 11:05:34 PM | 114.3 | 11.7
129315 | 03/04/1998 | 11:35:34 PM | 114.3 | 10.8
129316 | 03/05/1998 | 12:05:34 AM | 114.3 | 10.3
129317 | 03/05/1998 | 12:35:34 AM | 114.3 | 10.1
129318 | 03/05/1998 | 01:05:34 AM | 114.3 | 9.5
129319 | 03/05/1998 | 01:35:34 AM | 114.3 | 8.9
129320 | 03/05/1998 | 02:05:34 AM | 114.3 | 8.7
129321 | 03/05/1998 | 02:35:34 AM | 114.3 | 8.5
129322 | 03/05/1998 | 03:05:34 AM | 114.3 | 8
129323 | 03/05/1998 | 03:35:34 AM | 114.3 | 7.7
129324 | 03/05/1998 | 04:05:34 AM | 114.3 | 7.3
129325 | 03/05/1998 | 04:35:34 AM | 114.3 | 7.2
129326 | 03/05/1998 | 05:05:34 AM | 114.3 | 7.2
129327 | 03/05/1998 | 05:35:34 AM | 114.3 | 7.2
129328 | 03/05/1998 | 06:05:34 AM | 114.3 | 7.1
129329 | 03/05/1998 | 06:35:34 AM | 114.3 | 6.9
129330 | 03/05/1998 | 07:05:34 AM | 114.3 | 6.6
129331 | 03/05/1998 | 07:29:59 AM | 114.3 | 6.3
129332 | 03/05/1998 | 07:59:59 AM | 114.3 | 7
129333 | 03/05/1998 | 08:29:59 AM | 114.3 | 6.1
129334 | 03/05/1998 | 08:59:59 AM | 114.3 | 7
129335 | 03/05/1998 | 09:29:59 AM | 114.3 | 7.2
129336 | 03/05/1998 | 09:59:59 AM | 114.3 | 7.8
129337 | 03/05/1998 | 10:29:59 AM | 114.3 | 8.7
129338 | 03/05/1998 | 10:59:59 AM | 114.3 | 9.3
129339 | 03/05/1998 | 11:29:59 AM | 114.3 | 10.2
129340 | 03/05/1998 | 11:59:59 AM | 114.3 | 11.3
129341 | 03/05/1998 | 12:29:59 PM | 114.3 | 11.8
129342 | 03/05/1998 | 12:59:59 PM | 114.3 | 13.2
129343 | 03/05/1998 | 01:29:59 PM | 114.3 | 13.6
129344 | 03/05/1998 | 01:59:59 PM | 114.3 | 14.8
129345 | 03/05/1998 | 02:29:59 PM | 114.3 | 14.9
129346 | 03/05/1998 | 02:59:59 PM | 114.3 | 15.2
129347 | 03/05/1998 | 03:29:59 PM | 114.3 | 15.4
129348 | 03/05/1998 | 03:59:59 PM | 114.3 | 15.5
129349 | 03/05/1998 | 04:29:59 PM | 114.3 | 15.3
129350 | 03/05/1998 | 04:59:59 PM | 114.3 | 15
129351 | 03/05/1998 | 05:29:59 PM | 114.3 | 14.8
129352 | 03/05/1998 | 05:59:59 PM | 114.3 | 14.6
129353 | 03/05/1998 | 06:29:59 PM | 114.3 | 13.5
129354 | 03/05/1998 | 06:59:59 PM | 114.3 | 13.3
129355 | 03/05/1998 | 07:29:59 PM | 114.3 | 12.4
129356 | 03/05/1998 | 07:59:59 PM | 114.3 | 11.8
129357 | 03/05/1998 | 08:29:59 PM | 114.3 | 11.8
129358 | 03/05/1998 | 08:59:59 PM | 114.3 | 11.7
129359 | 03/05/1998 | 09:29:59 PM | 114.3 | 11.2
129360 | 03/05/1998 | 09:59:59 PM | 114.3 | 10.3
129361 | 03/05/1998 | 10:29:59 PM | 114.3 | 10.2
129362 | 03/05/1998 | 10:59:59 PM | 114.3 | 9.7
129363 | 03/05/1998 | 11:29:59 PM | 114.3 | 9
129364 | 03/05/1998 | 11:59:59 PM | 114.3 | 8.8
129365 | 03/06/1998 | 12:29:59 AM | 114.3 | 8.7
129366 | 03/06/1998 | 12:59:59 AM | 114.3 | 8.6
129367 | 03/06/1998 | 01:29:59 AM | 114.3 | 8.2
129368 | 03/06/1998 | 01:59:59 AM | 114.3 | 8
129369 | 03/06/1998 | 02:29:59 AM | 114.3 | 7.9
129370 | 03/06/1998 | 02:59:59 AM | 114.3 | 7.5
129371 | 03/06/1998 | 03:29:59 AM | 114.3 | 7.2
129372 | 03/06/1998 | 03:59:59 AM | 114.3 | 7.2
129373 | 03/06/1998 | 04:29:59 AM | 114.3 | 7.2
129374 | 03/06/1998 | 04:59:59 AM | 114.3 | 7.2
129375 | 03/06/1998 | 05:29:59 AM | 114.3 | 7.2
129376 | 03/06/1998 | 05:59:59 AM | 114.3 | 7.2
129377 | 03/06/1998 | 06:29:59 AM | 114.3 | 7.2
129378 | 03/06/1998 | 06:59:59 AM | 114.3 | 7.2
129379 | 03/06/1998 | 07:29:59 AM | 114.3 | 7.1
129380 | 03/06/1998 | 07:59:59 AM | 114.3 | 6.9
129381 | 03/06/1998 | 08:29:59 AM | 114.3 | 6.9
129382 | 03/06/1998 | 08:59:59 AM | 114.3 | 6.9
129383 | 03/06/1998 | 09:29:59 AM | 114.3 | 6.8
129384 | 03/06/1998 | 09:59:59 AM | 114.3 | 6.6
129385 | 03/06/1998 | 10:29:59 AM | 114.3 | 6.5
129386 | 03/06/1998 | 10:59:59 AM | 114.3 | 6.4
129387 | 03/06/1998 | 11:29:59 AM | 114.3 | 6.8
129388 | 03/06/1998 | 11:59:59 AM | 114.3 | 5.8
129389 | 03/06/1998 | 12:29:59 PM | 114.3 | 5.8
129390 | 03/06/1998 | 12:59:59 PM | 114.3 | 5.9
129391 | 03/06/1998 | 01:29:59 PM | 114.3 | 5.9
129392 | 03/06/1998 | 01:59:59 PM | 114.3 | 6.7
129393 | 03/06/1998 | 02:29:59 PM | 114.3 | 7.2
129394 | 03/06/1998 | 02:59:59 PM | 114.3 | 7.3
129395 | 03/06/1998 | 03:29:59 PM | 114.3 | 8.1
129396 | 03/06/1998 | 03:59:59 PM | 114.3 | 8.6
129397 | 03/06/1998 | 04:29:59 PM | 114.3 | 8.7
129398 | 03/06/1998 | 04:59:59 PM | 114.3 | 8.7
129399 | 03/06/1998 | 05:29:59 PM | 114.3 | 8.4
129400 | 03/06/1998 | 05:59:59 PM | 114.3 | 7.8
129401 | 03/06/1998 | 06:29:59 PM | 114.3 | 7.3
129402 | 03/06/1998 | 06:59:59 PM | 114.3 | 7.2
129403 | 03/06/1998 | 07:29:59 PM | 114.3 | 7
129404 | 03/06/1998 | 07:59:59 PM | 114.3 | 6.7
129405 | 03/06/1998 | 08:29:59 PM | 114.3 | 5.7
129406 | 03/06/1998 | 08:59:59 PM | 114.3 | 5.6
129407 | 03/06/1998 | 09:29:59 PM | 114.3 | 5.6
129408 | 03/06/1998 | 09:59:59 PM | 114.3 | 5.5
129409 | 03/06/1998 | 10:29:59 PM | 114.3 | 5
129410 | 03/06/1998 | 10:59:59 PM | 114.3 | 4.9
129411 | 03/06/1998 | 11:29:59 PM | 114.3 | 4.1
129412 | 03/06/1998 | 11:59:59 PM | 114.3 | 4.1
129413 | 03/07/1998 | 12:29:59 AM | 114.3 | 4.1
129414 | 03/07/1998 | 12:59:59 AM | 114.3 | 4.1
129415 | 03/07/1998 | 01:29:59 AM | 114.3 | 4.1
128796 | 03/25/1998 | 06:31:43 AM | 88.9 | 10.7
128797 | 03/25/1998 | 07:01:43 AM | 88.9 | 10.6
128798 | 03/25/1998 | 07:31:43 AM | 88.9 | 10.6
128799 | 03/25/1998 | 08:00:12 AM | 88.9 | 10.7
128800 | 03/25/1998 | 08:30:12 AM | 88.9 | 11.3
128801 | 03/25/1998 | 09:00:12 AM | 88.9 | 12.2
128802 | 03/25/1998 | 09:30:12 AM | 88.9 | 12.7
128803 | 03/25/1998 | 10:00:12 AM | 88.9 | 13.7
128804 | 03/25/1998 | 10:30:12 AM | 88.9 | 14.9
129425 | 03/07/1998 | 06:29:59 AM | 114.3 | 2.5
129426 | 03/07/1998 | 06:59:59 AM | 114.3 | 2.3
129427 | 03/07/1998 | 07:29:59 AM | 114.3 | 2.6
129428 | 03/07/1998 | 07:35:06 AM | 114.3 | 2.4
129429 | 03/07/1998 | 08:05:06 AM | 114.3 | 2.3
128810 | 03/25/1998 | 01:30:12 PM | 88.9 | 21.3
128811 | 03/25/1998 | 02:00:12 PM | 88.9 | 22.9
128812 | 03/25/1998 | 02:30:12 PM | 88.9 | 23.6
128813 | 03/25/1998 | 03:00:12 PM | 88.9 | 24.4
128814 | 03/25/1998 | 03:30:12 PM | 88.9 | 24.4
128815 | 03/25/1998 | 04:00:12 PM | 88.9 | 24
128816 | 03/25/1998 | 04:30:12 PM | 88.9 | 23
128817 | 03/25/1998 | 05:00:12 PM | 88.9 | 22.9
128818 | 03/25/1998 | 05:30:12 PM | 88.9 | 21.7
128819 | 03/25/1998 | 06:00:12 PM | 88.9 | 21.2
128820 | 03/25/1998 | 06:30:12 PM | 88.9 | 19.8
128821 | 03/25/1998 | 07:00:12 PM | 88.9 | 19.1
128822 | 03/25/1998 | 07:30:12 PM | 88.9 | 18.3
128823 | 03/25/1998 | 08:00:12 PM | 88.9 | 17.9
128824 | 03/25/1998 | 08:30:12 PM | 88.9 | 16.8
128825 | 03/25/1998 | 09:00:12 PM | 88.9 | 16.5
128826 | 03/25/1998 | 09:30:12 PM | 88.9 | 15.5
128827 | 03/25/1998 | 10:00:12 PM | 88.9 | 15.2
128828 | 03/25/1998 | 10:30:12 PM | 88.9 | 15.1
128829 | 03/25/1998 | 11:00:12 PM | 88.9 | 14.7
128830 | 03/25/1998 | 11:30:12 PM | 88.9 | 14.4
128831 | 03/26/1998 | 12:00:12 AM | 88.9 | 14.1
128832 | 03/26/1998 | 12:30:12 AM | 88.9 | 13.8
128833 | 03/26/1998 | 01:00:12 AM | 88.9 | 13.7
128834 | 03/26/1998 | 01:30:12 AM | 88.9 | 13.7
128835 | 03/26/1998 | 02:00:12 AM | 88.9 | 13.5
128836 | 03/26/1998 | 02:30:12 AM | 88.9 | 13
128837 | 03/26/1998 | 03:00:12 AM | 88.9 | 12.2
128838 | 03/26/1998 | 03:30:12 AM | 88.9 | 12.2
128839 | 03/26/1998 | 04:00:12 AM | 88.9 | 12.2
128840 | 03/26/1998 | 04:30:12 AM | 88.9 | 12.2
128841 | 03/26/1998 | 05:00:12 AM | 88.9 | 12.2
128842 | 03/26/1998 | 05:30:12 AM | 88.9 | 12.2
128843 | 03/26/1998 | 06:00:12 AM | 88.9 | 12.2
128844 | 03/26/1998 | 06:30:12 AM | 88.9 | 12.1
128845 | 03/26/1998 | 07:00:12 AM | 88.9 | 12
128846 | 03/26/1998 | 07:30:12 AM | 88.9 | 12.2
128847 | 03/26/1998 | 08:00:12 AM | 88.9 | 13.5
128848 | 03/26/1998 | 08:30:12 AM | 88.9 | 15
129893 | 03/16/1998 | 10:09:16 PM | 114.3 | 17.9
129894 | 03/16/1998 | 10:39:16 PM | 114.3 | 17.5
129895 | 03/16/1998 | 11:09:16 PM | 114.3 | 16.8
129896 | 03/16/1998 | 11:39:16 PM | 114.3 | 16.3
129897 | 03/17/1998 | 12:09:16 AM | 114.3 | 16.3
129898 | 03/17/1998 | 12:39:16 AM | 114.3 | 15.7
129899 | 03/17/1998 | 01:09:16 AM | 114.3 | 15
129900 | 03/17/1998 | 01:39:16 AM | 114.3 | 14.8
129901 | 03/17/1998 | 02:09:16 AM | 114.3 | 14.8
129902 | 03/17/1998 | 02:39:16 AM | 114.3 | 14.1
129903 | 03/17/1998 | 03:09:16 AM | 114.3 | 13.6
129904 | 03/17/1998 | 03:39:16 AM | 114.3 | 13.4
129905 | 03/17/1998 | 04:09:16 AM | 114.3 | 13.3
129906 | 03/17/1998 | 04:39:16 AM | 114.3 | 13.3
129907 | 03/17/1998 | 05:09:16 AM | 114.3 | 13
129908 | 03/17/1998 | 05:39:16 AM | 114.3 | 12
129909 | 03/17/1998 | 06:09:16 AM | 114.3 | 11.9
129910 | 03/17/1998 | 06:39:16 AM | 114.3 | 11.8
129911 | 03/17/1998 | 07:09:16 AM | 114.3 | 11.8
129912 | 03/17/1998 | 07:39:16 AM | 114.3 | 11.8
129913 | 03/17/1998 | 08:09:16 AM | 114.3 | 11.8
129914 | 03/17/1998 | 08:38:31 AM | 114.3 | 12.3
129915 | 03/17/1998 | 09:08:31 AM | 114.3 | 13.3
129916 | 03/17/1998 | 09:38:31 AM | 114.3 | 13.9
129917 | 03/17/1998 | 10:08:31 AM | 114.3 | 14.8
129918 | 03/17/1998 | 10:38:31 AM | 114.3 | 16.3
129919 | 03/17/1998 | 11:08:31 AM | 114.3 | 17.7
129920 | 03/17/1998 | 11:38:31 AM | 114.3 | 18.5
129921 | 03/17/1998 | 12:08:31 PM | 114.3 | 19.5
129922 | 03/17/1998 | 12:38:31 PM | 114.3 | 20.9
129923 | 03/17/1998 | 01:08:31 PM | 114.3 | 22.1
129924 | 03/17/1998 | 01:38:31 PM | 114.3 | 22.9
129925 | 03/17/1998 | 02:08:31 PM | 114.3 | 24
129926 | 03/17/1998 | 02:38:31 PM | 114.3 | 24.1
129927 | 03/17/1998 | 03:08:31 PM | 114.3 | 25.3
129928 | 03/17/1998 | 03:38:31 PM | 114.3 | 25.5
129929 | 03/17/1998 | 04:08:31 PM | 114.3 | 25.5
129930 | 03/17/1998 | 04:38:31 PM | 114.3 | 24.8
129931 | 03/17/1998 | 05:08:31 PM | 114.3 | 24
129932 | 03/17/1998 | 05:38:31 PM | 114.3 | 24
129933 | 03/17/1998 | 06:08:31 PM | 114.3 | 23.2
129934 | 03/17/1998 | 06:38:31 PM | 114.3 | 22.5
129935 | 03/17/1998 | 07:08:31 PM | 114.3 | 21.5
129936 | 03/17/1998 | 07:38:31 PM | 114.3 | 20.9
129937 | 03/17/1998 | 08:08:31 PM | 114.3 | 19.7
129938 | 03/17/1998 | 08:38:31 PM | 114.3 | 19.4
129939 | 03/17/1998 | 09:08:31 PM | 114.3 | 18.5
129940 | 03/17/1998 | 09:38:31 PM | 114.3 | 17.9
129941 | 03/17/1998 | 10:08:31 PM | 114.3 | 17.6
129942 | 03/17/1998 | 10:38:31 PM | 114.3 | 16.8
129943 | 03/17/1998 | 11:08:31 PM | 114.3 | 16.3
129944 | 03/17/1998 | 11:38:31 PM | 114.3 | 15.7
129945 | 03/18/1998 | 12:08:31 AM | 114.3 | 14.9
129946 | 03/18/1998 | 12:38:31 AM | 114.3 | 14.8
129947 | 03/18/1998 | 01:08:31 AM | 114.3 | 14.5
129948 | 03/18/1998 | 01:38:31 AM | 114.3 | 13.5
129949 | 03/18/1998 | 02:08:31 AM | 114.3 | 13.3
129950 | 03/18/1998 | 02:38:31 AM | 114.3 | 13.1
129951 | 03/18/1998 | 03:08:31 AM | 114.3 | 12.6
129952 | 03/18/1998 | 03:38:31 AM | 114.3 | 11.8
129953 | 03/18/1998 | 04:08:31 AM | 114.3 | 11.8
129954 | 03/18/1998 | 04:38:31 AM | 114.3 | 11.5
129955 | 03/18/1998 | 05:08:31 AM | 114.3 | 10.5
129956 | 03/18/1998 | 05:38:31 AM | 114.3 | 10.3
129957 | 03/18/1998 | 06:08:31 AM | 114.3 | 10.2
129958 | 03/18/1998 | 06:38:31 AM | 114.3 | 10.1
129959 | 03/18/1998 | 07:08:31 AM | 114.3 | 9.5
129960 | 03/18/1998 | 07:38:31 AM | 114.3 | 9.5
129961 | 03/18/1998 | 08:08:31 AM | 114.3 | 10.1
129962 | 03/18/1998 | 08:38:31 AM | 114.3 | 10.2
129963 | 03/18/1998 | 09:07:18 AM | 114.3 | 11.1
129964 | 03/18/1998 | 09:37:18 AM | 114.3 | 11.8
129965 | 03/18/1998 | 10:07:18 AM | 114.3 | 13.3
129966 | 03/18/1998 | 10:37:18 AM | 114.3 | 14.3
129967 | 03/18/1998 | 11:07:18 AM | 114.3 | 15.4
129968 | 03/18/1998 | 11:37:18 AM | 114.3 | 16.7
129969 | 03/18/1998 | 12:07:18 PM | 114.3 | 17.9
129970 | 03/18/1998 | 12:37:18 PM | 114.3 | 19.4
129971 | 03/18/1998 | 01:07:18 PM | 114.3 | 20.5
129972 | 03/18/1998 | 01:37:18 PM | 114.3 | 21.2
129973 | 03/18/1998 | 02:07:18 PM | 114.3 | 22.5
129974 | 03/18/1998 | 02:37:18 PM | 114.3 | 23.1
129975 | 03/18/1998 | 03:07:18 PM | 114.3 | 24
129976 | 03/18/1998 | 03:37:18 PM | 114.3 | 24
129977 | 03/18/1998 | 04:07:18 PM | 114.3 | 24.4
129978 | 03/18/1998 | 04:37:18 PM | 114.3 | 24.5
129979 | 03/18/1998 | 05:07:18 PM | 114.3 | 24.1
129980 | 03/18/1998 | 05:37:18 PM | 114.3 | 24
129981 | 03/18/1998 | 06:07:18 PM | 114.3 | 23.5
129982 | 03/18/1998 | 06:37:18 PM | 114.3 | 22.5
129983 | 03/18/1998 | 07:07:18 PM | 114.3 | 21.9
129984 | 03/18/1998 | 07:37:18 PM | 114.3 | 20.9
129985 | 03/18/1998 | 08:07:18 PM | 114.3 | 20.3
129986 | 03/18/1998 | 08:37:18 PM | 114.3 | 19.4
129987 | 03/18/1998 | 09:07:18 PM | 114.3 | 19.1
129988 | 03/18/1998 | 09:37:18 PM | 114.3 | 17.9
129989 | 03/18/1998 | 10:07:18 PM | 114.3 | 17.9
129990 | 03/18/1998 | 10:37:18 PM | 114.3 | 16.9
129991 | 03/18/1998 | 11:07:18 PM | 114.3 | 16.3
129992 | 03/18/1998 | 11:37:18 PM | 114.3 | 16
129993 | 03/19/1998 | 12:07:18 AM | 114.3 | 15.1
129994 | 03/19/1998 | 12:37:18 AM | 114.3 | 14.8
129995 | 03/19/1998 | 01:07:18 AM | 114.3 | 14.6
129996 | 03/19/1998 | 01:37:18 AM | 114.3 | 14.1
129997 | 03/19/1998 | 02:07:18 AM | 114.3 | 13.3
129998 | 03/19/1998 | 02:37:18 AM | 114.3 | 13.3
129999 | 03/19/1998 | 03:07:18 AM | 114.3 | 12.7
130000 | 03/19/1998 | 03:37:18 AM | 114.3 | 12.3
130001 | 03/19/1998 | 04:07:18 AM | 114.3 | 11.9
130002 | 03/19/1998 | 04:37:18 AM | 114.3 | 11.8
130003 | 03/19/1998 | 05:07:18 AM | 114.3 | 11.5
130004 | 03/19/1998 | 05:37:18 AM | 114.3 | 10.6
130005 | 03/19/1998 | 06:07:18 AM | 114.3 | 10.2
130006 | 03/19/1998 | 06:37:18 AM | 114.3 | 10.2
130007 | 03/19/1998 | 07:07:18 AM | 114.3 | 10.2
130008 | 03/19/1998 | 07:37:18 AM | 114.3 | 10.2
130009 | 03/19/1998 | 08:07:18 AM | 114.3 | 10.2
130010 | 03/19/1998 | 08:34:16 AM | 114.3 | 10.7
130011 | 03/19/1998 | 09:04:16 AM | 114.3 | 11.8
130012 | 03/19/1998 | 09:34:16 AM | 114.3 | 12.6
130013 | 03/19/1998 | 10:04:16 AM | 114.3 | 13.6
130014 | 03/19/1998 | 10:34:16 AM | 114.3 | 14.9
130015 | 03/19/1998 | 11:04:16 AM | 114.3 | 16.3
130016 | 03/19/1998 | 11:34:16 AM | 114.3 | 17.9
130017 | 03/19/1998 | 12:04:16 PM | 114.3 | 19.4
130018 | 03/19/1998 | 12:34:16 PM | 114.3 | 20.6
130019 | 03/19/1998 | 01:04:16 PM | 114.3 | 21.5
130020 | 03/19/1998 | 01:34:16 PM | 114.3 | 22.5
130021 | 03/19/1998 | 02:04:16 PM | 114.3 | 23.9
130022 | 03/19/1998 | 02:34:16 PM | 114.3 | 24.2
130023 | 03/19/1998 | 03:04:16 PM | 114.3 | 25.4
130024 | 03/19/1998 | 03:34:16 PM | 114.3 | 25.5
130025 | 03/19/1998 | 04:04:16 PM | 114.3 | 25.8
130026 | 03/19/1998 | 04:34:16 PM | 114.3 | 25.8
130027 | 03/19/1998 | 05:04:16 PM | 114.3 | 25.7
118808 | 02/18/1998 | 03:19:30 AM | 12.7 | -0.3
118809 | 02/18/1998 | 03:49:30 AM | 12.7 | -0.3
118810 | 02/18/1998 | 04:19:30 AM | 12.7 | -0.4
118811 | 02/18/1998 | 04:49:30 AM | 12.7 | -0.4
118812 | 02/18/1998 | 05:19:30 AM | 12.7 | -0.3
118813 | 02/18/1998 | 05:49:30 AM | 12.7 | -0.3
118814 | 02/18/1998 | 06:19:30 AM | 12.7 | -0.1
118815 | 02/18/1998 | 06:49:30 AM | 12.7 | 1.1
118816 | 02/18/1998 | 07:19:30 AM | 12.7 | 1.2
130037 | 03/19/1998 | 10:04:16 PM | 114.3 | 19.4
130038 | 03/19/1998 | 10:34:16 PM | 114.3 | 19.3
130039 | 03/19/1998 | 11:04:16 PM | 114.3 | 18.5
130040 | 03/19/1998 | 11:34:16 PM | 114.3 | 17.9
124469 | 02/23/1998 | 06:45:52 AM | 139.7 | 5.4
124470 | 02/23/1998 | 07:08:35 AM | 139.7 | 5.3
124471 | 02/23/1998 | 07:38:35 AM | 139.7 | 5.2
124472 | 02/23/1998 | 08:08:35 AM | 139.7 | 5.2
124473 | 02/23/1998 | 08:38:35 AM | 139.7 | 4.9
124474 | 02/23/1998 | 09:08:35 AM | 139.7 | 5.1
124475 | 02/23/1998 | 09:38:35 AM | 139.7 | 5.2
124476 | 02/23/1998 | 10:08:35 AM | 139.7 | 5.4
124477 | 02/23/1998 | 10:38:35 AM | 139.7 | 5.4
124478 | 02/23/1998 | 11:08:35 AM | 139.7 | 5.5
124479 | 02/23/1998 | 11:38:35 AM | 139.7 | 5.6
124480 | 02/23/1998 | 12:08:35 PM | 139.7 | 5.6
124481 | 02/23/1998 | 12:38:35 PM | 139.7 | 5.8
124482 | 02/23/1998 | 01:08:35 PM | 139.7 | 6.6
124483 | 02/23/1998 | 01:38:35 PM | 139.7 | 7.1
124484 | 02/23/1998 | 02:08:35 PM | 139.7 | 7.1
124485 | 02/23/1998 | 02:38:35 PM | 139.7 | 7.1
124486 | 02/23/1998 | 03:08:35 PM | 139.7 | 7.1
124487 | 02/23/1998 | 03:38:35 PM | 139.7 | 7.1
124488 | 02/23/1998 | 04:08:35 PM | 139.7 | 7
124489 | 02/23/1998 | 04:38:35 PM | 139.7 | 7.1
124490 | 02/23/1998 | 05:08:35 PM | 139.7 | 7
124491 | 02/23/1998 | 05:38:35 PM | 139.7 | 7
124492 | 02/23/1998 | 06:08:35 PM | 139.7 | 7
124493 | 02/23/1998 | 06:38:35 PM | 139.7 | 6.3
124494 | 02/23/1998 | 07:08:35 PM | 139.7 | 5.9
124495 | 02/23/1998 | 07:38:35 PM | 139.7 | 5.6
124496 | 02/23/1998 | 08:08:35 PM | 139.7 | 5.6
124497 | 02/23/1998 | 08:38:35 PM | 139.7 | 5.5
124498 | 02/23/1998 | 09:08:35 PM | 139.7 | 5.2
124499 | 02/23/1998 | 09:38:35 PM | 139.7 | 4.7
124500 | 02/23/1998 | 10:08:35 PM | 139.7 | 4.2
124501 | 02/23/1998 | 10:38:35 PM | 139.7 | 4
124502 | 02/23/1998 | 11:08:35 PM | 139.7 | 4
124503 | 02/23/1998 | 11:38:35 PM | 139.7 | 4
124504 | 02/24/1998 | 12:08:35 AM | 139.7 | 3
124505 | 02/24/1998 | 12:38:35 AM | 139.7 | 2.6
124506 | 02/24/1998 | 01:08:35 AM | 139.7 | 2.5
124507 | 02/24/1998 | 01:38:35 AM | 139.7 | 2.9
124508 | 02/24/1998 | 02:08:35 AM | 139.7 | 2.5
124509 | 02/24/1998 | 02:38:35 AM | 139.7 | 2.5
124510 | 02/24/1998 | 03:08:35 AM | 139.7 | 2.5
124511 | 02/24/1998 | 03:38:35 AM | 139.7 | 2.5
124512 | 02/24/1998 | 04:08:35 AM | 139.7 | 2.5
124513 | 02/24/1998 | 04:38:35 AM | 139.7 | 2.5
124514 | 02/24/1998 | 05:08:35 AM | 139.7 | 2.4
124515 | 02/24/1998 | 05:38:35 AM | 139.7 | 2.1
124516 | 02/24/1998 | 06:08:35 AM | 139.7 | 2
124517 | 02/24/1998 | 06:38:35 AM | 139.7 | 2.4
124518 | 02/24/1998 | 07:08:35 AM | 139.7 | 1.8
124519 | 02/24/1998 | 07:38:35 AM | 139.7 | 1.6
124520 | 02/24/1998 | 08:08:35 AM | 139.7 | 1.8
124521 | 02/24/1998 | 08:38:35 AM | 139.7 | 1.8
124522 | 02/24/1998 | 09:08:35 AM | 139.7 | 1.5
124523 | 02/24/1998 | 09:38:35 AM | 139.7 | 2
124524 | 02/24/1998 | 10:08:35 AM | 139.7 | 2.2
124525 | 02/24/1998 | 10:38:35 AM | 139.7 | 2.5
124526 | 02/24/1998 | 10:39:48 AM | 139.7 | 2.5
124527 | 02/24/1998 | 11:09:48 AM | 139.7 | 3.4
124528 | 02/24/1998 | 11:39:48 AM | 139.7 | 4
124529 | 02/24/1998 | 12:09:48 PM | 139.7 | 5.3
124530 | 02/24/1998 | 12:39:48 PM | 139.7 | 6
124531 | 02/24/1998 | 01:09:48 PM | 139.7 | 7.1
124532 | 02/24/1998 | 01:39:48 PM | 139.7 | 7.1
124533 | 02/24/1998 | 02:09:48 PM | 139.7 | 7.5
124534 | 02/24/1998 | 02:39:48 PM | 139.7 | 7.5
124535 | 02/24/1998 | 03:09:48 PM | 139.7 | 7.4
124536 | 02/24/1998 | 03:39:48 PM | 139.7 | 7.5
124537 | 02/24/1998 | 04:09:48 PM | 139.7 | 7.5
124538 | 02/24/1998 | 04:39:48 PM | 139.7 | 7.7
124539 | 02/24/1998 | 05:09:48 PM | 139.7 | 8.2
124540 | 02/24/1998 | 05:39:48 PM | 139.7 | 8.1
124541 | 02/24/1998 | 06:09:48 PM | 139.7 | 7.2
124542 | 02/24/1998 | 06:39:48 PM | 139.7 | 7.3
124543 | 02/24/1998 | 07:09:48 PM | 139.7 | 7.1
124544 | 02/24/1998 | 07:39:48 PM | 139.7 | 7.1
124545 | 02/24/1998 | 08:09:48 PM | 139.7 | 6.8
124546 | 02/24/1998 | 08:39:48 PM | 139.7 | 5.7
124547 | 02/24/1998 | 09:09:48 PM | 139.7 | 5.6
124548 | 02/24/1998 | 09:39:48 PM | 139.7 | 5.6
124549 | 02/24/1998 | 10:09:48 PM | 139.7 | 5.6
124550 | 02/24/1998 | 10:39:48 PM | 139.7 | 5.3
124551 | 02/24/1998 | 11:09:48 PM | 139.7 | 4.8
124552 | 02/24/1998 | 11:39:48 PM | 139.7 | 4.3
124553 | 02/25/1998 | 12:09:48 AM | 139.7 | 4.1
124554 | 02/25/1998 | 12:39:48 AM | 139.7 | 4
124555 | 02/25/1998 | 01:09:48 AM | 139.7 | 4
124556 | 02/25/1998 | 01:39:48 AM | 139.7 | 3.9
124557 | 02/25/1998 | 02:09:48 AM | 139.7 | 3.6
124558 | 02/25/1998 | 02:39:48 AM | 139.7 | 3.2
124559 | 02/25/1998 | 03:09:48 AM | 139.7 | 3.1
124560 | 02/25/1998 | 03:39:48 AM | 139.7 | 2.9
124561 | 02/25/1998 | 04:09:48 AM | 139.7 | 2.6
124562 | 02/25/1998 | 04:39:48 AM | 139.7 | 2.6
124563 | 02/25/1998 | 05:09:48 AM | 139.7 | 2.6
124564 | 02/25/1998 | 05:39:48 AM | 139.7 | 2.5
124565 | 02/25/1998 | 06:09:48 AM | 139.7 | 2.5
124566 | 02/25/1998 | 06:39:48 AM | 139.7 | 2.5
124567 | 02/25/1998 | 07:09:48 AM | 139.7 | 2.5
124568 | 02/25/1998 | 07:39:48 AM | 139.7 | 2.5
124569 | 02/25/1998 | 07:57:45 AM | 139.7 | 2.5
124570 | 02/25/1998 | 08:27:45 AM | 139.7 | 2.5
124571 | 02/25/1998 | 08:57:45 AM | 139.7 | 2.5
124572 | 02/25/1998 | 09:27:45 AM | 139.7 | 2.5
124573 | 02/25/1998 | 09:57:45 AM | 139.7 | 2.5
124574 | 02/25/1998 | 10:27:45 AM | 139.7 | 3.7
124575 | 02/25/1998 | 10:57:45 AM | 139.7 | 4
118869 | 02/19/1998 | 09:20:26 AM | 12.7 | 12.2
118870 | 02/19/1998 | 09:50:26 AM | 12.7 | 15.1
118871 | 02/19/1998 | 10:20:26 AM | 12.7 | 18.1
118872 | 02/19/1998 | 10:50:26 AM | 12.7 | 19.6
118873 | 02/19/1998 | 11:20:26 AM | 12.7 | 19.6
118874 | 02/19/1998 | 11:50:26 AM | 12.7 | 19.6
118875 | 02/19/1998 | 12:20:26 PM | 12.7 | 19.6
118876 | 02/19/1998 | 12:50:26 PM | 12.7 | 17.4
118877 | 02/19/1998 | 01:20:26 PM | 12.7 | 18
118878 | 02/19/1998 | 01:50:26 PM | 12.7 | 16.2
118879 | 02/19/1998 | 02:20:26 PM | 12.7 | 13.7
118880 | 02/19/1998 | 02:50:26 PM | 12.7 | 12.6
118881 | 02/19/1998 | 03:20:26 PM | 12.7 | 12
118882 | 02/19/1998 | 03:50:26 PM | 12.7 | 11
118883 | 02/19/1998 | 04:20:26 PM | 12.7 | 10.6
118884 | 02/19/1998 | 04:50:26 PM | 12.7 | 10.4
118885 | 02/19/1998 | 05:20:26 PM | 12.7 | 9.4
118886 | 02/19/1998 | 05:50:26 PM | 12.7 | 8.8
118887 | 02/19/1998 | 06:20:26 PM | 12.7 | 8
118888 | 02/19/1998 | 06:50:26 PM | 12.7 | 7.6
118889 | 02/19/1998 | 07:20:26 PM | 12.7 | 7.6
118890 | 02/19/1998 | 07:50:26 PM | 12.7 | 7.6
118891 | 02/19/1998 | 08:20:26 PM | 12.7 | 7.4
118892 | 02/19/1998 | 08:50:26 PM | 12.7 | 7.3
118893 | 02/19/1998 | 09:20:26 PM | 12.7 | 5.8
118894 | 02/19/1998 | 09:50:26 PM | 12.7 | 5.8
118895 | 02/19/1998 | 10:20:26 PM | 12.7 | 5.8
118896 | 02/19/1998 | 10:50:26 PM | 12.7 | 5.8
118897 | 02/19/1998 | 11:20:26 PM | 12.7 | 5.8
118898 | 02/19/1998 | 11:50:26 PM | 12.7 | 5.8
118899 | 02/20/1998 | 12:20:26 AM | 12.7 | 5.8
118900 | 02/20/1998 | 12:50:26 AM | 12.7 | 5.8
118901 | 02/20/1998 | 01:20:26 AM | 12.7 | 5.2
118902 | 02/20/1998 | 01:50:26 AM | 12.7 | 4.5
118903 | 02/20/1998 | 02:20:26 AM | 12.7 | 4.5
118904 | 02/20/1998 | 02:50:26 AM | 12.7 | 4.3
118905 | 02/20/1998 | 03:20:26 AM | 12.7 | 4.3
118906 | 02/20/1998 | 03:50:26 AM | 12.7 | 4.3
118907 | 02/20/1998 | 04:20:26 AM | 12.7 | 4.2
118908 | 02/20/1998 | 04:50:26 AM | 12.7 | 3.1
118909 | 02/20/1998 | 05:20:26 AM | 12.7 | 2.6
118910 | 02/20/1998 | 05:50:26 AM | 12.7 | 1.6
118911 | 02/20/1998 | 06:20:26 AM | 12.7 | 1.2
118912 | 02/20/1998 | 06:50:26 AM | 12.7 | 1.1
118913 | 02/20/1998 | 07:20:26 AM | 12.7 | 1.2
118914 | 02/20/1998 | 07:30:05 AM | 12.7 | 2.7
118915 | 02/20/1998 | 08:00:05 AM | 12.7 | 4.3
118916 | 02/20/1998 | 08:30:05 AM | 12.7 | 6.4
118917 | 02/20/1998 | 09:00:05 AM | 12.7 | 9.5
118918 | 02/20/1998 | 09:30:05 AM | 12.7 | 12.1
118919 | 02/20/1998 | 10:00:05 AM | 12.7 | 15
118920 | 02/20/1998 | 10:30:05 AM | 12.7 | 17.9
118921 | 02/20/1998 | 11:00:05 AM | 12.7 | 19.6
118922 | 02/20/1998 | 11:30:05 AM | 12.7 | 21.1
118923 | 02/20/1998 | 12:00:05 PM | 12.7 | 23.9
118924 | 02/20/1998 | 12:30:05 PM | 12.7 | 24.2
118925 | 02/20/1998 | 01:00:05 PM | 12.7 | 24.2
118926 | 02/20/1998 | 01:30:05 PM | 12.7 | 25.7
118927 | 02/20/1998 | 02:00:05 PM | 12.7 | 27
118928 | 02/20/1998 | 02:30:05 PM | 12.7 | 25.8
118929 | 02/20/1998 | 03:00:05 PM | 12.7 | 24.9
118930 | 02/20/1998 | 03:30:05 PM | 12.7 | 22.9
127019 | 03/17/1998 | 08:08:31 PM | 38.1 | 15.2
127020 | 03/17/1998 | 08:38:31 PM | 38.1 | 14.8
127021 | 03/17/1998 | 09:08:31 PM | 38.1 | 13.4
127022 | 03/17/1998 | 09:38:31 PM | 38.1 | 12.7
127023 | 03/17/1998 | 10:08:31 PM | 38.1 | 11.9
127024 | 03/17/1998 | 10:38:31 PM | 38.1 | 11.7
127025 | 03/17/1998 | 11:08:31 PM | 38.1 | 10.4
127026 | 03/17/1998 | 11:38:31 PM | 38.1 | 10.2
127027 | 03/18/1998 | 12:08:31 AM | 38.1 | 9
127028 | 03/18/1998 | 12:38:31 AM | 38.1 | 8.8
127029 | 03/18/1998 | 01:08:31 AM | 38.1 | 8.5
118817 | 02/18/1998 | 07:39:55 AM | 12.7 | 2
118818 | 02/18/1998 | 08:09:55 AM | 12.7 | 3.4
118819 | 02/18/1998 | 08:39:55 AM | 12.7 | 4.3
118820 | 02/18/1998 | 09:09:55 AM | 12.7 | 7.4
118821 | 02/18/1998 | 09:39:55 AM | 12.7 | 10.1
118822 | 02/18/1998 | 10:09:55 AM | 12.7 | 13.5
118823 | 02/18/1998 | 10:39:55 AM | 12.7 | 16.6
118824 | 02/18/1998 | 11:09:55 AM | 12.7 | 19.6
53999 | 02/17/1997 | 08:41:43 PM | 139.7 | 12.9
54000 | 02/17/1997 | 09:11:43 PM | 139.7 | 12.5
54001 | 02/17/1997 | 09:41:43 PM | 139.7 | 12.2
54002 | 02/17/1997 | 10:11:43 PM | 139.7 | 11.9
54003 | 02/17/1997 | 10:41:43 PM | 139.7 | 11.6
54004 | 02/17/1997 | 11:11:43 PM | 139.7 | 11.2
54005 | 02/17/1997 | 11:41:43 PM | 139.7 | 10.8
54006 | 02/18/1997 | 12:11:43 AM | 139.7 | 10.4
54007 | 02/18/1997 | 12:41:43 AM | 139.7 | 10.2
54008 | 02/18/1997 | 01:11:43 AM | 139.7 | 9.8
54009 | 02/18/1997 | 01:41:43 AM | 139.7 | 9.5
54010 | 02/18/1997 | 02:11:43 AM | 139.7 | 9.2
54011 | 02/18/1997 | 02:41:43 AM | 139.7 | 8.9
54012 | 02/18/1997 | 03:11:43 AM | 139.7 | 8.5
54013 | 02/18/1997 | 03:41:43 AM | 139.7 | 8.3
54014 | 02/18/1997 | 04:11:43 AM | 139.7 | 8.1
54015 | 02/18/1997 | 04:41:43 AM | 139.7 | 7.9
54016 | 02/18/1997 | 05:11:43 AM | 139.7 | 7.6
54017 | 02/18/1997 | 05:41:43 AM | 139.7 | 7.2
54018 | 02/18/1997 | 06:11:43 AM | 139.7 | 6.9
54019 | 02/18/1997 | 06:41:43 AM | 139.7 | 6.7
54020 | 02/18/1997 | 07:11:43 AM | 139.7 | 6.4
54021 | 03/06/1997 | 02:28:32 PM | 12.7 | 33.8
54022 | 03/06/1997 | 02:58:32 PM | 12.7 | 33
54023 | 03/06/1997 | 03:28:32 PM | 12.7 | 31.9
54024 | 03/06/1997 | 03:58:32 PM | 12.7 | 28.1
54025 | 03/06/1997 | 04:28:32 PM | 12.7 | 25.5
54026 | 03/06/1997 | 04:58:32 PM | 12.7 | 23.3
54027 | 03/06/1997 | 05:28:32 PM | 12.7 | 20.8
54028 | 03/06/1997 | 05:58:32 PM | 12.7 | 18.5
54029 | 03/06/1997 | 06:28:32 PM | 12.7 | 16.9
54030 | 03/06/1997 | 06:58:32 PM | 12.7 | 15.5
54031 | 03/06/1997 | 07:28:32 PM | 12.7 | 14.4
54032 | 03/06/1997 | 07:58:32 PM | 12.7 | 13.6
54033 | 03/06/1997 | 08:28:32 PM | 12.7 | 12.8
54034 | 03/06/1997 | 08:58:32 PM | 12.7 | 11.8
54035 | 03/06/1997 | 09:28:32 PM | 12.7 | 11.1
54036 | 03/06/1997 | 09:58:32 PM | 12.7 | 10.4
54037 | 03/06/1997 | 10:28:32 PM | 12.7 | 9.8
54038 | 03/06/1997 | 10:58:32 PM | 12.7 | 9.1
54039 | 03/06/1997 | 11:28:32 PM | 12.7 | 8.3
54040 | 03/06/1997 | 11:58:32 PM | 12.7 | 7.8
54041 | 03/07/1997 | 12:28:32 AM | 12.7 | 7.2
54042 | 03/07/1997 | 12:58:32 AM | 12.7 | 7.5
54043 | 03/07/1997 | 01:28:32 AM | 12.7 | 7.1
54044 | 03/07/1997 | 01:58:32 AM | 12.7 | 6.2
54045 | 03/07/1997 | 02:28:32 AM | 12.7 | 5.7
54046 | 03/07/1997 | 02:58:32 AM | 12.7 | 5.3
54047 | 03/07/1997 | 03:28:32 AM | 12.7 | 4.8
54048 | 03/07/1997 | 03:58:32 AM | 12.7 | 4.4
54049 | 03/07/1997 | 04:28:32 AM | 12.7 | 4.1
54050 | 03/07/1997 | 04:58:32 AM | 12.7 | 3.8
54051 | 03/07/1997 | 05:28:32 AM | 12.7 | 3.6
54052 | 03/07/1997 | 05:58:32 AM | 12.7 | 3.2
54053 | 03/07/1997 | 06:28:32 AM | 12.7 | 3
54054 | 03/07/1997 | 06:58:32 AM | 12.7 | 3.8
54055 | 03/07/1997 | 07:28:32 AM | 12.7 | 5.9
54056 | 03/07/1997 | 07:58:32 AM | 12.7 | 8.6
54057 | 03/07/1997 | 08:28:32 AM | 12.7 | 11.7
54058 | 03/07/1997 | 08:58:32 AM | 12.7 | 15.3
54059 | 03/07/1997 | 09:28:32 AM | 12.7 | 19.5
54060 | 03/07/1997 | 09:58:32 AM | 12.7 | 22.5
54061 | 03/07/1997 | 10:28:32 AM | 12.7 | 25.6
54062 | 03/07/1997 | 10:58:32 AM | 12.7 | 28.4
54063 | 03/07/1997 | 11:28:32 AM | 12.7 | 31.4
54064 | 03/07/1997 | 11:58:32 AM | 12.7 | 32.7
54065 | 03/07/1997 | 12:28:32 PM | 12.7 | 32.1
54066 | 03/07/1997 | 12:58:32 PM | 12.7 | 32.2
54067 | 03/07/1997 | 01:28:32 PM | 12.7 | 31.7
54068 | 03/07/1997 | 01:58:32 PM | 12.7 | 33.4
54069 | 03/07/1997 | 02:28:32 PM | 12.7 | 34.6
54070 | 03/07/1997 | 02:58:32 PM | 12.7 | 33.5
54071 | 03/07/1997 | 03:28:32 PM | 12.7 | 31.5
54072 | 03/07/1997 | 03:58:32 PM | 12.7 | 30.2
54073 | 03/07/1997 | 04:28:32 PM | 12.7 | 27.6
54074 | 03/07/1997 | 04:58:32 PM | 12.7 | 25.4
54075 | 03/07/1997 | 05:28:32 PM | 12.7 | 22.6
54076 | 03/07/1997 | 05:58:32 PM | 12.7 | 20.1
54077 | 03/07/1997 | 06:28:32 PM | 12.7 | 18.1
54078 | 03/07/1997 | 06:58:32 PM | 12.7 | 16.6
54079 | 03/07/1997 | 07:28:32 PM | 12.7 | 15.3
54080 | 03/07/1997 | 07:58:32 PM | 12.7 | 14.2
54081 | 03/07/1997 | 08:28:32 PM | 12.7 | 13.2
54082 | 03/07/1997 | 08:58:32 PM | 12.7 | 12.1
54083 | 03/07/1997 | 09:28:32 PM | 12.7 | 11.5
54084 | 03/07/1997 | 09:58:32 PM | 12.7 | 10.7
54085 | 03/07/1997 | 10:28:32 PM | 12.7 | 10.1
54086 | 03/07/1997 | 10:58:32 PM | 12.7 | 9.5
54087 | 03/07/1997 | 11:28:32 PM | 12.7 | 9
54088 | 03/07/1997 | 11:58:32 PM | 12.7 | 8.3
54089 | 03/08/1997 | 12:28:32 AM | 12.7 | 8
54090 | 03/08/1997 | 12:58:32 AM | 12.7 | 7.4
54091 | 03/08/1997 | 01:28:32 AM | 12.7 | 6.8
54092 | 03/08/1997 | 01:58:32 AM | 12.7 | 6.6
54093 | 03/08/1997 | 02:28:32 AM | 12.7 | 6.4
54094 | 03/08/1997 | 02:58:32 AM | 12.7 | 5.9
54095 | 03/08/1997 | 03:28:32 AM | 12.7 | 5.7
54096 | 03/08/1997 | 03:58:32 AM | 12.7 | 5.3
54097 | 03/08/1997 | 04:28:32 AM | 12.7 | 5
54098 | 03/08/1997 | 04:58:32 AM | 12.7 | 4.5
54099 | 03/08/1997 | 05:28:32 AM | 12.7 | 4.3
54100 | 03/08/1997 | 05:58:32 AM | 12.7 | 4
54101 | 03/08/1997 | 06:28:32 AM | 12.7 | 4
54102 | 03/08/1997 | 06:58:32 AM | 12.7 | 4.6
54103 | 03/08/1997 | 07:28:32 AM | 12.7 | 6.8
54104 | 03/08/1997 | 07:58:32 AM | 12.7 | 9.9
54105 | 03/08/1997 | 08:28:32 AM | 12.7 | 13.5
54106 | 03/08/1997 | 08:58:32 AM | 12.7 | 16.6
54107 | 03/08/1997 | 09:28:32 AM | 12.7 | 20.8
54108 | 03/08/1997 | 09:58:32 AM | 12.7 | 23.8
54109 | 03/08/1997 | 10:28:32 AM | 12.7 | 26.8
54110 | 03/08/1997 | 10:58:32 AM | 12.7 | 29.3
54111 | 03/08/1997 | 11:28:32 AM | 12.7 | 32.1
54112 | 03/08/1997 | 11:58:32 AM | 12.7 | 34.4
54113 | 03/08/1997 | 12:28:32 PM | 12.7 | 35.4
54114 | 03/08/1997 | 12:58:32 PM | 12.7 | 36.2
54115 | 03/08/1997 | 01:28:32 PM | 12.7 | 36.7
54116 | 03/08/1997 | 01:58:32 PM | 12.7 | 37
54117 | 03/08/1997 | 02:28:32 PM | 12.7 | 36.5
54118 | 03/08/1997 | 02:58:32 PM | 12.7 | 35.4
54119 | 03/08/1997 | 03:28:32 PM | 12.7 | 33.9
54120 | 03/08/1997 | 03:58:32 PM | 12.7 | 32
54121 | 03/08/1997 | 04:28:32 PM | 12.7 | 29.7
54122 | 03/08/1997 | 04:58:32 PM | 12.7 | 27.2
54123 | 03/08/1997 | 05:28:32 PM | 12.7 | 24.3
54124 | 03/08/1997 | 05:58:32 PM | 12.7 | 21.6
54125 | 03/08/1997 | 06:28:32 PM | 12.7 | 19.8
54126 | 03/08/1997 | 06:58:32 PM | 12.7 | 18.4
54127 | 03/08/1997 | 07:28:32 PM | 12.7 | 17.3
54128 | 03/08/1997 | 07:58:32 PM | 12.7 | 16.3
54129 | 03/08/1997 | 08:28:32 PM | 12.7 | 15.7
54130 | 03/08/1997 | 08:58:32 PM | 12.7 | 14.7
54131 | 03/08/1997 | 09:28:32 PM | 12.7 | 13.8
54132 | 03/08/1997 | 09:58:32 PM | 12.7 | 13.2
54133 | 03/08/1997 | 10:28:32 PM | 12.7 | 12.6
54134 | 03/08/1997 | 10:58:32 PM | 12.7 | 12.1
54135 | 03/08/1997 | 11:28:32 PM | 12.7 | 11.6
54136 | 03/08/1997 | 11:58:32 PM | 12.7 | 11.2
54137 | 03/09/1997 | 12:28:32 AM | 12.7 | 10.4
54138 | 03/09/1997 | 12:58:32 AM | 12.7 | 9.9
54139 | 03/09/1997 | 01:28:32 AM | 12.7 | 9.3
54140 | 03/09/1997 | 01:58:32 AM | 12.7 | 8.5
54141 | 03/09/1997 | 02:28:32 AM | 12.7 | 8.1
54142 | 03/09/1997 | 02:58:32 AM | 12.7 | 7.5
54143 | 03/09/1997 | 03:28:32 AM | 12.7 | 7
54144 | 03/09/1997 | 03:58:32 AM | 12.7 | 6.5
54145 | 03/09/1997 | 04:28:32 AM | 12.7 | 6
54146 | 03/09/1997 | 04:58:32 AM | 12.7 | 5.6
54147 | 03/09/1997 | 05:28:32 AM | 12.7 | 5.3
54148 | 03/09/1997 | 05:58:32 AM | 12.7 | 5
54149 | 03/09/1997 | 06:28:32 AM | 12.7 | 5.8
54150 | 03/09/1997 | 06:58:32 AM | 12.7 | 6
54151 | 03/09/1997 | 07:28:32 AM | 12.7 | 8.1
54152 | 03/09/1997 | 07:58:32 AM | 12.7 | 11.1
54153 | 03/09/1997 | 08:28:32 AM | 12.7 | 14.6
54154 | 03/09/1997 | 08:58:32 AM | 12.7 | 18.2
54155 | 03/09/1997 | 09:28:32 AM | 12.7 | 21.9
54156 | 03/09/1997 | 09:58:32 AM | 12.7 | 25.5
54157 | 03/09/1997 | 10:28:32 AM | 12.7 | 29
54158 | 03/09/1997 | 10:58:32 AM | 12.7 | 31.8
54159 | 03/09/1997 | 11:28:32 AM | 12.7 | 33.5
54160 | 03/09/1997 | 11:58:32 AM | 12.7 | 34.5
54161 | 03/09/1997 | 12:28:32 PM | 12.7 | 36.4
54162 | 03/09/1997 | 12:58:32 PM | 12.7 | 37.2
54163 | 03/09/1997 | 01:28:32 PM | 12.7 | 38.1
54164 | 03/09/1997 | 01:58:32 PM | 12.7 | 39.4
54165 | 03/09/1997 | 02:28:32 PM | 12.7 | 38.7
54166 | 03/09/1997 | 02:58:32 PM | 12.7 | 34.3
54167 | 03/09/1997 | 03:28:32 PM | 12.7 | 34.6
54168 | 03/09/1997 | 03:58:32 PM | 12.7 | 33.2
54169 | 03/09/1997 | 04:28:32 PM | 12.7 | 30.9
54170 | 03/09/1997 | 04:58:32 PM | 12.7 | 28.2
54171 | 03/09/1997 | 05:28:32 PM | 12.7 | 25.7
54172 | 03/09/1997 | 05:58:32 PM | 12.7 | 23.3
54173 | 03/09/1997 | 06:28:32 PM | 12.7 | 21.4
54174 | 03/09/1997 | 06:58:32 PM | 12.7 | 19.8
127783 | 03/03/1998 | 11:21:57 AM | 88.9 | 19.1
127784 | 03/03/1998 | 11:51:57 AM | 88.9 | 20.4
127785 | 03/03/1998 | 12:21:57 PM | 88.9 | 21.5
127786 | 03/03/1998 | 12:51:57 PM | 88.9 | 22.9
127787 | 03/03/1998 | 01:21:57 PM | 88.9 | 23.6
127788 | 03/03/1998 | 01:51:57 PM | 88.9 | 24.3
127789 | 03/03/1998 | 02:21:57 PM | 88.9 | 24.4
127790 | 03/03/1998 | 02:51:57 PM | 88.9 | 24.4
126454 | 03/06/1998 | 03:59:59 AM | 38.1 | 4.1
126455 | 03/06/1998 | 04:29:59 AM | 38.1 | 4.1
126456 | 03/06/1998 | 04:59:59 AM | 38.1 | 4
126457 | 03/06/1998 | 05:29:59 AM | 38.1 | 3.9
126458 | 03/06/1998 | 05:59:59 AM | 38.1 | 3.9
126459 | 03/06/1998 | 06:29:59 AM | 38.1 | 3.9
126460 | 03/06/1998 | 06:59:59 AM | 38.1 | 4
129430 | 03/07/1998 | 08:35:06 AM | 114.3 | 2.5
129431 | 03/07/1998 | 09:05:06 AM | 114.3 | 2.6
129432 | 03/07/1998 | 09:35:06 AM | 114.3 | 2.6
129433 | 03/07/1998 | 10:05:06 AM | 114.3 | 2.7
129434 | 03/07/1998 | 10:35:06 AM | 114.3 | 4.1
129435 | 03/07/1998 | 11:05:06 AM | 114.3 | 5.7
129436 | 03/07/1998 | 11:35:06 AM | 114.3 | 7.2
129437 | 03/07/1998 | 12:05:06 PM | 114.3 | 8.8
129438 | 03/07/1998 | 12:35:06 PM | 114.3 | 10.2
129439 | 03/07/1998 | 01:05:06 PM | 114.3 | 11.8
129440 | 03/07/1998 | 01:35:06 PM | 114.3 | 12.6
129441 | 03/07/1998 | 02:05:06 PM | 114.3 | 13.3
129442 | 03/07/1998 | 02:35:06 PM | 114.3 | 13.5
129443 | 03/07/1998 | 03:05:06 PM | 114.3 | 13.9
129444 | 03/07/1998 | 03:35:06 PM | 114.3 | 14.5
129445 | 03/07/1998 | 04:05:06 PM | 114.3 | 14.7
129446 | 03/07/1998 | 04:35:06 PM | 114.3 | 14.8
129447 | 03/07/1998 | 05:05:06 PM | 114.3 | 14.7
129448 | 03/07/1998 | 05:35:06 PM | 114.3 | 14.1
129449 | 03/07/1998 | 06:05:06 PM | 114.3 | 13.3
129450 | 03/07/1998 | 06:35:06 PM | 114.3 | 13.3
129451 | 03/07/1998 | 07:05:06 PM | 114.3 | 12.8
129452 | 03/07/1998 | 07:35:06 PM | 114.3 | 11.8
129453 | 03/07/1998 | 08:05:06 PM | 114.3 | 11.8
129454 | 03/07/1998 | 08:35:06 PM | 114.3 | 11.7
129455 | 03/07/1998 | 09:05:06 PM | 114.3 | 11.8
129456 | 03/07/1998 | 09:35:06 PM | 114.3 | 10.6
129457 | 03/07/1998 | 10:05:06 PM | 114.3 | 10.3
129458 | 03/07/1998 | 10:35:06 PM | 114.3 | 10.2
129459 | 03/07/1998 | 11:05:06 PM | 114.3 | 10.2
129460 | 03/07/1998 | 11:35:06 PM | 114.3 | 10.1
129461 | 03/08/1998 | 12:05:06 AM | 114.3 | 9.6
129462 | 03/08/1998 | 12:35:06 AM | 114.3 | 9.3
129463 | 03/08/1998 | 01:05:06 AM | 114.3 | 9.2
129464 | 03/08/1998 | 01:35:06 AM | 114.3 | 9
129465 | 03/08/1998 | 02:05:06 AM | 114.3 | 8.7
129466 | 03/08/1998 | 02:35:06 AM | 114.3 | 8.7
129467 | 03/08/1998 | 03:05:06 AM | 114.3 | 8.7
129468 | 03/08/1998 | 03:35:06 AM | 114.3 | 8.6
129469 | 03/08/1998 | 04:05:06 AM | 114.3 | 8.5
129470 | 03/08/1998 | 04:35:06 AM | 114.3 | 8.1
129471 | 03/08/1998 | 05:05:06 AM | 114.3 | 7.9
129472 | 03/08/1998 | 05:35:06 AM | 114.3 | 7.5
129473 | 03/08/1998 | 06:05:06 AM | 114.3 | 7.4
129474 | 03/08/1998 | 06:35:06 AM | 114.3 | 7.2
129475 | 03/08/1998 | 07:05:06 AM | 114.3 | 7.2
129476 | 03/08/1998 | 07:35:06 AM | 114.3 | 7.2
129477 | 03/08/1998 | 08:05:06 AM | 114.3 | 7.2
127779 | 03/03/1998 | 09:21:57 AM | 88.9 | 12.5
130516 | 03/30/1998 | 03:46:37 PM | 114.3 | 23.7
130517 | 03/30/1998 | 04:16:37 PM | 114.3 | 23.7
130518 | 03/30/1998 | 04:46:37 PM | 114.3 | 23.9
130519 | 03/30/1998 | 05:16:37 PM | 114.3 | 23.8
130520 | 03/30/1998 | 05:46:37 PM | 114.3 | 22.5
130521 | 03/30/1998 | 06:16:37 PM | 114.3 | 22.1
130522 | 03/30/1998 | 06:46:37 PM | 114.3 | 20.9
130523 | 03/30/1998 | 07:16:37 PM | 114.3 | 20.3
130524 | 03/30/1998 | 07:46:37 PM | 114.3 | 19.4
130525 | 03/30/1998 | 08:16:37 PM | 114.3 | 18.6
130526 | 03/30/1998 | 08:46:37 PM | 114.3 | 17.9
130527 | 03/30/1998 | 09:16:37 PM | 114.3 | 17.5
130528 | 03/30/1998 | 09:46:37 PM | 114.3 | 16.4
130529 | 03/30/1998 | 10:16:37 PM | 114.3 | 16.3
130530 | 03/30/1998 | 10:46:37 PM | 114.3 | 15.9
130531 | 03/30/1998 | 11:16:37 PM | 114.3 | 15.1
130532 | 03/30/1998 | 11:46:37 PM | 114.3 | 14.8
130533 | 03/31/1998 | 12:16:37 AM | 114.3 | 14.8
130534 | 03/31/1998 | 12:46:37 AM | 114.3 | 14.7
130535 | 03/31/1998 | 01:16:37 AM | 114.3 | 14.4
130536 | 03/31/1998 | 01:46:37 AM | 114.3 | 13.9
130537 | 03/31/1998 | 02:16:37 AM | 114.3 | 13.6
130538 | 03/31/1998 | 02:46:37 AM | 114.3 | 13.5
130539 | 03/31/1998 | 03:16:37 AM | 114.3 | 13.3
130540 | 03/31/1998 | 03:46:37 AM | 114.3 | 13.3
130541 | 03/31/1998 | 04:16:37 AM | 114.3 | 13.3
130542 | 03/31/1998 | 04:46:37 AM | 114.3 | 13.3
130543 | 03/31/1998 | 05:16:37 AM | 114.3 | 13.2
130544 | 03/31/1998 | 05:46:37 AM | 114.3 | 13
130545 | 03/31/1998 | 06:16:37 AM | 114.3 | 12.4
130546 | 03/31/1998 | 06:46:37 AM | 114.3 | 12.2
130547 | 03/31/1998 | 07:16:37 AM | 114.3 | 12.1
130548 | 03/31/1998 | 07:46:37 AM | 114.3 | 12
130549 | 03/31/1998 | 07:53:50 AM | 114.3 | 11.9
130550 | 03/31/1998 | 08:23:50 AM | 114.3 | 12
130551 | 03/31/1998 | 08:53:50 AM | 114.3 | 12.7
130552 | 03/31/1998 | 09:23:50 AM | 114.3 | 12.2
130553 | 03/31/1998 | 09:53:50 AM | 114.3 | 13
130554 | 03/31/1998 | 10:23:50 AM | 114.3 | 13.3
130555 | 03/31/1998 | 10:53:50 AM | 114.3 | 13.3
130556 | 03/31/1998 | 11:23:50 AM | 114.3 | 13.3
130557 | 03/31/1998 | 11:53:50 AM | 114.3 | 13.3
130558 | 03/31/1998 | 12:23:50 PM | 114.3 | 13.3
130559 | 03/31/1998 | 12:53:50 PM | 114.3 | 13.3
130560 | 03/31/1998 | 01:23:50 PM | 114.3 | 13.3
130561 | 03/31/1998 | 01:53:50 PM | 114.3 | 13.3
130562 | 03/31/1998 | 02:23:50 PM | 114.3 | 13.3
130563 | 03/31/1998 | 02:53:50 PM | 114.3 | 13.3
130564 | 03/31/1998 | 03:23:50 PM | 114.3 | 13.3
130565 | 03/31/1998 | 03:53:50 PM | 114.3 | 13.3
130566 | 03/31/1998 | 04:23:50 PM | 114.3 | 13.3
130567 | 03/31/1998 | 04:53:50 PM | 114.3 | 13.3
130568 | 03/31/1998 | 05:23:50 PM | 114.3 | 13.2
130569 | 03/31/1998 | 05:53:50 PM | 114.3 | 12.6
130570 | 03/31/1998 | 06:23:50 PM | 114.3 | 12.3
130571 | 03/31/1998 | 06:53:50 PM | 114.3 | 12.2
130572 | 03/31/1998 | 07:23:50 PM | 114.3 | 12.1
130573 | 03/31/1998 | 07:53:50 PM | 114.3 | 11.8
130574 | 03/31/1998 | 08:23:50 PM | 114.3 | 11.8
130575 | 03/31/1998 | 08:53:50 PM | 114.3 | 11.8
130576 | 03/31/1998 | 09:23:50 PM | 114.3 | 11.5
130577 | 03/31/1998 | 09:53:50 PM | 114.3 | 10.5
130578 | 03/31/1998 | 10:23:50 PM | 114.3 | 10.2
130579 | 03/31/1998 | 10:53:50 PM | 114.3 | 10
130580 | 03/31/1998 | 11:23:50 PM | 114.3 | 9.4
130581 | 03/31/1998 | 11:53:50 PM | 114.3 | 9.3
130582 | 03/01/1998 | 12:01:45 AM | 139.7 | 11.7
130583 | 03/01/1998 | 12:31:45 AM | 139.7 | 11.6
130584 | 03/01/1998 | 01:01:45 AM | 139.7 | 11
130585 | 03/01/1998 | 01:31:45 AM | 139.7 | 10.4
130586 | 03/01/1998 | 02:01:45 AM | 139.7 | 10.2
130587 | 03/01/1998 | 02:31:45 AM | 139.7 | 10.2
130588 | 03/01/1998 | 03:01:45 AM | 139.7 | 9.8
130589 | 03/01/1998 | 03:31:45 AM | 139.7 | 9.5
130590 | 03/01/1998 | 04:01:45 AM | 139.7 | 8.7
130591 | 03/01/1998 | 04:31:45 AM | 139.7 | 8.6
130592 | 03/01/1998 | 05:01:45 AM | 139.7 | 8.6
130593 | 03/01/1998 | 05:31:45 AM | 139.7 | 8.6
130594 | 03/01/1998 | 06:01:45 AM | 139.7 | 8.5
130595 | 03/01/1998 | 06:31:45 AM | 139.7 | 7.8
130596 | 03/01/1998 | 07:01:45 AM | 139.7 | 7.3
130597 | 03/01/1998 | 07:31:45 AM | 139.7 | 7.1
130598 | 03/01/1998 | 07:54:37 AM | 139.7 | 7.1
130599 | 03/01/1998 | 08:24:37 AM | 139.7 | 7.1
130600 | 03/01/1998 | 08:54:37 AM | 139.7 | 7.1
130601 | 03/01/1998 | 09:24:37 AM | 139.7 | 7.2
130602 | 03/01/1998 | 09:54:37 AM | 139.7 | 7.8
130603 | 03/01/1998 | 10:24:37 AM | 139.7 | 8.6
130604 | 03/01/1998 | 10:54:37 AM | 139.7 | 8.7
130605 | 03/01/1998 | 11:24:37 AM | 139.7 | 10.1
130606 | 03/01/1998 | 11:54:37 AM | 139.7 | 10.5
130607 | 03/01/1998 | 12:24:37 PM | 139.7 | 11.6
130608 | 03/01/1998 | 12:54:37 PM | 139.7 | 11.8
130609 | 03/01/1998 | 01:24:37 PM | 139.7 | 12.9
130610 | 03/01/1998 | 01:54:37 PM | 139.7 | 13.2
130611 | 03/01/1998 | 02:24:37 PM | 139.7 | 14
130612 | 03/01/1998 | 02:54:37 PM | 139.7 | 14.7
130613 | 03/01/1998 | 03:24:37 PM | 139.7 | 14.7
130614 | 03/01/1998 | 03:54:37 PM | 139.7 | 14.9
130615 | 03/01/1998 | 04:24:37 PM | 139.7 | 15.2
130616 | 03/01/1998 | 04:54:37 PM | 139.7 | 15.1
130617 | 03/01/1998 | 05:24:37 PM | 139.7 | 14.9
130618 | 03/01/1998 | 05:54:37 PM | 139.7 | 14.8
130619 | 03/01/1998 | 06:24:37 PM | 139.7 | 14.7
130620 | 03/01/1998 | 06:54:37 PM | 139.7 | 14.7
130621 | 03/01/1998 | 07:24:37 PM | 139.7 | 14.4
130622 | 03/01/1998 | 07:54:37 PM | 139.7 | 14
130623 | 03/01/1998 | 08:24:37 PM | 139.7 | 13.2
130624 | 03/01/1998 | 08:54:37 PM | 139.7 | 13.2
130625 | 03/01/1998 | 09:24:37 PM | 139.7 | 13.2
130626 | 03/01/1998 | 09:54:37 PM | 139.7 | 12.8
130627 | 03/01/1998 | 10:24:37 PM | 139.7 | 12.1
130628 | 03/01/1998 | 10:54:37 PM | 139.7 | 11.7
130629 | 03/01/1998 | 11:24:37 PM | 139.7 | 11.7
130630 | 03/01/1998 | 11:54:37 PM | 139.7 | 11.6
130631 | 03/02/1998 | 12:24:37 AM | 139.7 | 10.7
130632 | 03/02/1998 | 12:54:37 AM | 139.7 | 10.5
130633 | 03/02/1998 | 01:24:37 AM | 139.7 | 10.3
130634 | 03/02/1998 | 01:54:37 AM | 139.7 | 10.2
130635 | 03/02/1998 | 02:24:37 AM | 139.7 | 10.1
130636 | 03/02/1998 | 02:54:37 AM | 139.7 | 9.8
130637 | 03/02/1998 | 03:24:37 AM | 139.7 | 9.5
130638 | 03/02/1998 | 03:54:37 AM | 139.7 | 9
130028 | 03/19/1998 | 05:34:16 PM | 114.3 | 25.5
130029 | 03/19/1998 | 06:04:16 PM | 114.3 | 25.2
130030 | 03/19/1998 | 06:34:16 PM | 114.3 | 24
130031 | 03/19/1998 | 07:04:16 PM | 114.3 | 23.8
130032 | 03/19/1998 | 07:34:16 PM | 114.3 | 22.6
130033 | 03/19/1998 | 08:04:16 PM | 114.3 | 22.4
130034 | 03/19/1998 | 08:34:16 PM | 114.3 | 21.3
130035 | 03/19/1998 | 09:04:16 PM | 114.3 | 20.9
130036 | 03/19/1998 | 09:34:16 PM | 114.3 | 20.2
130649 | 03/02/1998 | 09:21:57 AM | 139.7 | 7.9
130650 | 03/02/1998 | 09:51:57 AM | 139.7 | 8.5
130651 | 03/02/1998 | 10:21:57 AM | 139.7 | 9
130652 | 03/02/1998 | 10:51:57 AM | 139.7 | 10.1
130653 | 03/02/1998 | 11:21:57 AM | 139.7 | 10.6
130041 | 03/20/1998 | 12:04:16 AM | 114.3 | 17.8
130042 | 03/20/1998 | 12:34:16 AM | 114.3 | 17.1
130043 | 03/20/1998 | 01:04:16 AM | 114.3 | 16.3
130044 | 03/20/1998 | 01:34:16 AM | 114.3 | 16.3
130045 | 03/20/1998 | 02:04:16 AM | 114.3 | 15.7
130046 | 03/20/1998 | 02:34:16 AM | 114.3 | 14.9
130047 | 03/20/1998 | 03:04:16 AM | 114.3 | 14.8
130048 | 03/20/1998 | 03:34:16 AM | 114.3 | 14.8
130049 | 03/20/1998 | 04:04:16 AM | 114.3 | 14
130050 | 03/20/1998 | 04:34:16 AM | 114.3 | 13.8
130051 | 03/20/1998 | 05:04:16 AM | 114.3 | 13.3
130052 | 03/20/1998 | 05:34:16 AM | 114.3 | 13.3
130053 | 03/20/1998 | 06:04:16 AM | 114.3 | 13.3
130054 | 03/20/1998 | 06:34:16 AM | 114.3 | 12.9
130055 | 03/20/1998 | 07:04:16 AM | 114.3 | 12.2
130056 | 03/20/1998 | 07:34:16 AM | 114.3 | 12.3
130057 | 03/20/1998 | 08:04:16 AM | 114.3 | 12.4
130058 | 03/20/1998 | 08:34:16 AM | 114.3 | 13.3
130059 | 03/20/1998 | 09:04:16 AM | 114.3 | 13.7
130060 | 03/20/1998 | 09:34:16 AM | 114.3 | 14.8
130061 | 03/20/1998 | 10:04:16 AM | 114.3 | 16.1
130062 | 03/20/1998 | 10:34:16 AM | 114.3 | 17.2
130063 | 03/21/1998 | 06:54:43 AM | 114.3 | 16.2
130064 | 03/21/1998 | 07:24:43 AM | 114.3 | 13.6
130065 | 03/21/1998 | 07:54:43 AM | 114.3 | 14
130066 | 03/21/1998 | 08:24:43 AM | 114.3 | 13.9
130067 | 03/21/1998 | 08:54:43 AM | 114.3 | 14.5
130068 | 03/21/1998 | 09:24:43 AM | 114.3 | 14.8
130069 | 03/21/1998 | 09:54:43 AM | 114.3 | 14.8
130070 | 03/21/1998 | 10:24:43 AM | 114.3 | 15
130071 | 03/21/1998 | 10:54:43 AM | 114.3 | 16.3
130072 | 03/21/1998 | 11:24:43 AM | 114.3 | 17.8
130073 | 03/21/1998 | 11:54:43 AM | 114.3 | 19.1
130074 | 03/21/1998 | 12:24:43 PM | 114.3 | 20.6
130075 | 03/21/1998 | 12:54:43 PM | 114.3 | 21.9
130076 | 03/21/1998 | 01:24:43 PM | 114.3 | 23
130077 | 03/21/1998 | 01:54:43 PM | 114.3 | 23.9
130078 | 03/21/1998 | 02:24:43 PM | 114.3 | 24
130079 | 03/21/1998 | 02:54:43 PM | 114.3 | 24
130080 | 03/21/1998 | 03:24:43 PM | 114.3 | 24.2
130081 | 03/21/1998 | 03:54:43 PM | 114.3 | 24.6
130082 | 03/21/1998 | 04:24:43 PM | 114.3 | 24.2
130083 | 03/21/1998 | 04:54:43 PM | 114.3 | 24
130084 | 03/21/1998 | 05:24:43 PM | 114.3 | 24
130085 | 03/21/1998 | 05:54:43 PM | 114.3 | 23.3
130086 | 03/21/1998 | 06:24:43 PM | 114.3 | 22.5
130087 | 03/21/1998 | 06:54:43 PM | 114.3 | 21.9
130088 | 03/21/1998 | 07:24:43 PM | 114.3 | 20.9
130089 | 03/21/1998 | 07:54:43 PM | 114.3 | 20.7
130090 | 03/21/1998 | 08:24:43 PM | 114.3 | 19.7
130091 | 03/21/1998 | 08:54:43 PM | 114.3 | 19.4
130092 | 03/21/1998 | 09:24:43 PM | 114.3 | 19
130093 | 03/21/1998 | 09:54:43 PM | 114.3 | 18.2
130094 | 03/21/1998 | 10:24:43 PM | 114.3 | 17.9
130095 | 03/21/1998 | 10:54:43 PM | 114.3 | 17.9
130096 | 03/21/1998 | 11:24:43 PM | 114.3 | 17.7
130097 | 03/21/1998 | 11:54:43 PM | 114.3 | 17.4
130098 | 03/22/1998 | 12:24:43 AM | 114.3 | 17.1
130099 | 03/22/1998 | 12:54:43 AM | 114.3 | 16.8
130100 | 03/22/1998 | 01:24:43 AM | 114.3 | 16.4
131138 | 03/12/1998 | 12:03:38 PM | 139.7 | 14.8
131139 | 03/12/1998 | 12:33:38 PM | 139.7 | 16.3
131140 | 03/12/1998 | 01:03:38 PM | 139.7 | 17.1
131141 | 03/12/1998 | 01:33:38 PM | 139.7 | 17.8
131142 | 03/12/1998 | 02:03:38 PM | 139.7 | 19
131143 | 03/12/1998 | 02:33:38 PM | 139.7 | 19.3
131144 | 03/12/1998 | 03:03:38 PM | 139.7 | 20
131145 | 03/12/1998 | 03:33:38 PM | 139.7 | 20.9
131146 | 03/12/1998 | 04:03:38 PM | 139.7 | 20.9
131147 | 03/12/1998 | 04:33:38 PM | 139.7 | 20.9
131148 | 03/12/1998 | 05:03:38 PM | 139.7 | 20.9
131149 | 03/12/1998 | 05:33:38 PM | 139.7 | 20.7
131150 | 03/12/1998 | 06:03:38 PM | 139.7 | 19.9
131151 | 03/12/1998 | 06:33:38 PM | 139.7 | 19.4
131152 | 03/12/1998 | 07:03:38 PM | 139.7 | 19.3
131153 | 03/12/1998 | 07:33:38 PM | 139.7 | 19
131154 | 03/12/1998 | 08:03:38 PM | 139.7 | 18.3
131155 | 03/12/1998 | 08:33:38 PM | 139.7 | 17.8
131156 | 03/12/1998 | 09:03:38 PM | 139.7 | 17.8
131157 | 03/12/1998 | 09:33:38 PM | 139.7 | 17.6
131158 | 03/12/1998 | 10:03:38 PM | 139.7 | 17
131159 | 03/12/1998 | 10:33:38 PM | 139.7 | 16.4
131160 | 03/12/1998 | 11:03:38 PM | 139.7 | 16.3
131161 | 03/12/1998 | 11:33:38 PM | 139.7 | 16.3
131162 | 03/13/1998 | 12:03:38 AM | 139.7 | 16
131163 | 03/13/1998 | 12:33:38 AM | 139.7 | 15.7
131164 | 03/13/1998 | 01:03:38 AM | 139.7 | 15.5
131165 | 03/13/1998 | 01:33:38 AM | 139.7 | 14.9
131166 | 03/13/1998 | 02:03:38 AM | 139.7 | 14.8
131167 | 03/13/1998 | 02:33:38 AM | 139.7 | 14.7
131168 | 03/13/1998 | 03:03:38 AM | 139.7 | 14.7
131169 | 03/13/1998 | 03:33:38 AM | 139.7 | 14.6
131170 | 03/13/1998 | 04:03:38 AM | 139.7 | 14.3
131171 | 03/13/1998 | 04:33:38 AM | 139.7 | 14.1
131172 | 03/13/1998 | 05:03:38 AM | 139.7 | 13.7
131173 | 03/13/1998 | 05:33:38 AM | 139.7 | 13.5
131174 | 03/13/1998 | 06:03:38 AM | 139.7 | 13.5
131175 | 03/13/1998 | 06:33:38 AM | 139.7 | 13.2
131176 | 03/13/1998 | 07:03:38 AM | 139.7 | 13.2
131177 | 03/13/1998 | 07:33:38 AM | 139.7 | 13.2
131178 | 03/13/1998 | 08:03:38 AM | 139.7 | 13.2
131179 | 03/13/1998 | 08:33:38 AM | 139.7 | 13.2
131180 | 03/13/1998 | 09:03:38 AM | 139.7 | 13.2
131181 | 03/13/1998 | 09:33:38 AM | 139.7 | 13.6
131182 | 03/13/1998 | 10:03:38 AM | 139.7 | 14.3
131183 | 03/13/1998 | 10:33:38 AM | 139.7 | 14.7
131184 | 03/13/1998 | 11:03:38 AM | 139.7 | 15
131185 | 03/13/1998 | 11:33:38 AM | 139.7 | 15.9
131186 | 03/13/1998 | 12:03:38 PM | 139.7 | 16.3
131187 | 03/13/1998 | 12:33:38 PM | 139.7 | 16.3
131188 | 03/13/1998 | 01:03:38 PM | 139.7 | 16.3
131189 | 03/13/1998 | 01:33:38 PM | 139.7 | 16.4
131190 | 03/13/1998 | 02:03:38 PM | 139.7 | 16.8
131191 | 03/13/1998 | 02:33:38 PM | 139.7 | 17.2
131192 | 03/13/1998 | 03:03:38 PM | 139.7 | 17.3
131193 | 03/13/1998 | 03:33:38 PM | 139.7 | 17.5
131194 | 03/13/1998 | 04:03:38 PM | 139.7 | 17.6
131195 | 03/13/1998 | 04:33:38 PM | 139.7 | 17.4
131196 | 03/13/1998 | 05:03:38 PM | 139.7 | 17.2
131197 | 03/13/1998 | 05:33:38 PM | 139.7 | 16.9
131198 | 03/13/1998 | 06:03:38 PM | 139.7 | 16.5
131199 | 03/13/1998 | 06:33:38 PM | 139.7 | 16.3
131200 | 03/13/1998 | 07:03:38 PM | 139.7 | 16.3
131201 | 03/13/1998 | 07:33:38 PM | 139.7 | 16
131202 | 03/13/1998 | 08:03:38 PM | 139.7 | 15.6
131203 | 03/13/1998 | 08:33:38 PM | 139.7 | 15
131204 | 03/13/1998 | 09:03:38 PM | 139.7 | 14.8
131205 | 03/13/1998 | 09:33:38 PM | 139.7 | 14.7
131206 | 03/13/1998 | 10:03:38 PM | 139.7 | 14.6
131207 | 03/13/1998 | 10:33:38 PM | 139.7 | 14.2
131208 | 03/13/1998 | 11:03:38 PM | 139.7 | 13.5
131209 | 03/13/1998 | 11:33:38 PM | 139.7 | 13.3
131210 | 03/14/1998 | 12:03:38 AM | 139.7 | 13.2
131211 | 03/14/1998 | 12:33:38 AM | 139.7 | 13.2
131212 | 03/14/1998 | 01:03:38 AM | 139.7 | 12.4
131213 | 03/14/1998 | 01:33:38 AM | 139.7 | 12.3
131214 | 03/14/1998 | 02:03:38 AM | 139.7 | 11.9
131215 | 03/14/1998 | 02:33:38 AM | 139.7 | 11.7
131216 | 03/14/1998 | 03:03:38 AM | 139.7 | 11.7
131217 | 03/14/1998 | 03:33:38 AM | 139.7 | 11.6
131218 | 03/14/1998 | 04:03:38 AM | 139.7 | 11.5
131219 | 03/14/1998 | 04:33:38 AM | 139.7 | 11.1
131220 | 03/14/1998 | 05:03:38 AM | 139.7 | 10.6
131221 | 03/14/1998 | 05:33:38 AM | 139.7 | 10.2
131222 | 03/14/1998 | 06:03:38 AM | 139.7 | 10.2
131223 | 03/14/1998 | 06:33:38 AM | 139.7 | 10.2
131224 | 03/14/1998 | 07:03:38 AM | 139.7 | 10.1
131225 | 03/14/1998 | 07:10:54 AM | 139.7 | 9.9
131226 | 03/14/1998 | 07:40:54 AM | 139.7 | 9.9
131227 | 03/14/1998 | 08:10:54 AM | 139.7 | 9.8
131228 | 03/14/1998 | 08:40:54 AM | 139.7 | 10
131229 | 03/14/1998 | 09:10:54 AM | 139.7 | 10.2
131230 | 03/14/1998 | 09:40:54 AM | 139.7 | 10.6
131231 | 03/14/1998 | 10:10:54 AM | 139.7 | 11.7
131232 | 03/14/1998 | 10:40:54 AM | 139.7 | 12.1
131233 | 03/14/1998 | 11:10:54 AM | 139.7 | 13.2
131234 | 03/14/1998 | 11:40:54 AM | 139.7 | 14.3
131235 | 03/14/1998 | 12:10:54 PM | 139.7 | 14.9
131236 | 03/14/1998 | 12:40:54 PM | 139.7 | 16.3
131237 | 03/14/1998 | 01:10:54 PM | 139.7 | 17.2
131238 | 03/14/1998 | 01:40:54 PM | 139.7 | 17.8
131239 | 03/14/1998 | 02:10:54 PM | 139.7 | 19.3
131240 | 03/14/1998 | 02:40:54 PM | 139.7 | 19.4
131241 | 03/14/1998 | 03:10:54 PM | 139.7 | 20.5
131242 | 03/14/1998 | 03:40:54 PM | 139.7 | 20.9
131243 | 03/14/1998 | 04:10:54 PM | 139.7 | 21
131244 | 03/14/1998 | 04:40:54 PM | 139.7 | 21.3
131245 | 03/14/1998 | 05:10:54 PM | 139.7 | 21.7
131246 | 03/14/1998 | 05:40:54 PM | 139.7 | 21.4
131247 | 03/14/1998 | 06:10:54 PM | 139.7 | 20.9
131248 | 03/14/1998 | 06:40:54 PM | 139.7 | 20.9
131249 | 03/14/1998 | 07:10:54 PM | 139.7 | 20.5
131250 | 03/14/1998 | 07:40:54 PM | 139.7 | 19.6
120712 | 02/01/1998 | 12:55:47 PM | 88.9 | 7
120713 | 02/01/1998 | 01:25:47 PM | 88.9 | 7.6
120714 | 02/01/1998 | 01:55:47 PM | 88.9 | 9
120715 | 02/01/1998 | 02:25:47 PM | 88.9 | 9.1
120716 | 02/01/1998 | 02:55:47 PM | 88.9 | 9.1
120717 | 02/01/1998 | 03:25:47 PM | 88.9 | 9.1
120718 | 02/01/1998 | 03:55:47 PM | 88.9 | 9.1
120719 | 02/01/1998 | 04:25:47 PM | 88.9 | 9.1
120720 | 02/01/1998 | 04:55:47 PM | 88.9 | 8.1
120721 | 02/01/1998 | 05:25:47 PM | 88.9 | 7.6
131261 | 03/15/1998 | 01:10:54 AM | 139.7 | 14.7
131262 | 03/15/1998 | 01:40:54 AM | 139.7 | 14.7
131263 | 03/15/1998 | 02:10:54 AM | 139.7 | 14.2
131264 | 03/15/1998 | 02:40:54 AM | 139.7 | 13.5
118825 | 02/18/1998 | 11:39:55 AM | 12.7 | 22.3
118826 | 02/18/1998 | 12:09:55 PM | 12.7 | 24.2
118827 | 02/18/1998 | 12:39:55 PM | 12.7 | 25.7
118828 | 02/18/1998 | 01:09:55 PM | 12.7 | 26.5
118829 | 02/18/1998 | 01:39:55 PM | 12.7 | 27.3
118830 | 02/18/1998 | 02:09:55 PM | 12.7 | 27.3
118831 | 02/18/1998 | 02:39:55 PM | 12.7 | 26.9
118832 | 02/18/1998 | 03:09:55 PM | 12.7 | 24.2
118833 | 02/18/1998 | 03:39:55 PM | 12.7 | 22.3
118834 | 02/18/1998 | 04:09:55 PM | 12.7 | 19.6
118835 | 02/18/1998 | 04:39:55 PM | 12.7 | 17.1
118836 | 02/18/1998 | 05:09:55 PM | 12.7 | 15.4
118837 | 02/18/1998 | 05:39:55 PM | 12.7 | 13.9
118838 | 02/18/1998 | 06:09:55 PM | 12.7 | 13.2
118839 | 02/18/1998 | 06:39:55 PM | 12.7 | 12
118840 | 02/18/1998 | 07:09:55 PM | 12.7 | 11.4
118841 | 02/18/1998 | 07:39:55 PM | 12.7 | 10.4
118842 | 02/18/1998 | 08:09:55 PM | 12.7 | 10.4
118843 | 02/18/1998 | 08:39:55 PM | 12.7 | 9.1
118844 | 02/18/1998 | 09:09:55 PM | 12.7 | 8.9
118845 | 02/18/1998 | 09:39:55 PM | 12.7 | 8.9
118846 | 02/18/1998 | 10:09:55 PM | 12.7 | 8.8
118847 | 02/18/1998 | 10:39:55 PM | 12.7 | 8.2
118848 | 02/18/1998 | 11:09:55 PM | 12.7 | 8.3
118849 | 02/18/1998 | 11:39:55 PM | 12.7 | 8
118850 | 02/19/1998 | 12:09:55 AM | 12.7 | 7.6
118851 | 02/19/1998 | 12:39:55 AM | 12.7 | 7.5
118852 | 02/19/1998 | 01:09:55 AM | 12.7 | 7.4
118853 | 02/19/1998 | 01:39:55 AM | 12.7 | 7.4
118854 | 02/19/1998 | 02:09:55 AM | 12.7 | 6.6
118855 | 02/19/1998 | 02:39:55 AM | 12.7 | 6.3
118856 | 02/19/1998 | 03:09:55 AM | 12.7 | 5.9
118857 | 02/19/1998 | 03:39:55 AM | 12.7 | 5.8
118858 | 02/19/1998 | 04:09:55 AM | 12.7 | 6
118859 | 02/19/1998 | 04:39:55 AM | 12.7 | 6
118860 | 02/19/1998 | 05:09:55 AM | 12.7 | 5.9
118861 | 02/19/1998 | 05:39:55 AM | 12.7 | 5.9
118862 | 02/19/1998 | 06:09:55 AM | 12.7 | 5.9
118863 | 02/19/1998 | 06:39:55 AM | 12.7 | 5.9
118864 | 02/19/1998 | 07:09:55 AM | 12.7 | 5.8
118865 | 02/19/1998 | 07:39:55 AM | 12.7 | 6.7
118866 | 02/19/1998 | 08:09:55 AM | 12.7 | 7.4
118867 | 02/19/1998 | 08:20:26 AM | 12.7 | 8.3
118868 | 02/19/1998 | 08:50:26 AM | 12.7 | 10.4
120582 | 02/26/1998 | 07:31:36 PM | 38.1 | 10.3
120583 | 02/26/1998 | 08:01:36 PM | 38.1 | 9.8
120584 | 02/26/1998 | 08:31:36 PM | 38.1 | 10
120585 | 02/26/1998 | 09:01:36 PM | 38.1 | 8.8
120586 | 02/26/1998 | 09:31:36 PM | 38.1 | 8.8
120587 | 02/26/1998 | 10:01:36 PM | 38.1 | 8.6
120588 | 02/26/1998 | 10:31:36 PM | 38.1 | 7.9
120589 | 02/26/1998 | 11:01:36 PM | 38.1 | 7.5
120590 | 02/26/1998 | 11:31:36 PM | 38.1 | 7.3
120591 | 02/27/1998 | 12:01:36 AM | 38.1 | 7.3
120592 | 02/27/1998 | 12:31:36 AM | 38.1 | 7.3
120593 | 02/27/1998 | 01:01:36 AM | 38.1 | 6.2
120594 | 02/27/1998 | 01:31:36 AM | 38.1 | 6.6
120595 | 02/27/1998 | 02:01:36 AM | 38.1 | 5.9
120596 | 02/27/1998 | 02:31:36 AM | 38.1 | 5.8
120597 | 02/27/1998 | 03:01:36 AM | 38.1 | 5.7
120598 | 02/27/1998 | 03:31:36 AM | 38.1 | 5.5
120599 | 02/27/1998 | 04:01:36 AM | 38.1 | 5.3
120600 | 02/27/1998 | 04:31:36 AM | 38.1 | 5.2
120601 | 02/27/1998 | 05:01:36 AM | 38.1 | 4.6
120602 | 02/27/1998 | 05:31:36 AM | 38.1 | 4.4
120603 | 02/27/1998 | 06:01:36 AM | 38.1 | 4.3
120604 | 02/27/1998 | 06:31:36 AM | 38.1 | 4.2
120605 | 02/27/1998 | 07:01:36 AM | 38.1 | 4.3
120606 | 02/27/1998 | 07:31:36 AM | 38.1 | 4.7
120607 | 02/27/1998 | 08:01:36 AM | 38.1 | 5.7
120608 | 02/27/1998 | 08:31:36 AM | 38.1 | 6.6
120609 | 02/27/1998 | 09:01:36 AM | 38.1 | 7.8
120610 | 02/27/1998 | 09:31:36 AM | 38.1 | 8.9
120611 | 02/27/1998 | 10:01:36 AM | 38.1 | 11.9
120612 | 02/27/1998 | 10:31:36 AM | 38.1 | 13.8
120613 | 02/27/1998 | 11:01:36 AM | 38.1 | 16
120614 | 02/27/1998 | 11:31:36 AM | 38.1 | 18.2
120615 | 02/27/1998 | 12:01:36 PM | 38.1 | 18
120616 | 02/27/1998 | 12:31:36 PM | 38.1 | 18
120617 | 02/27/1998 | 01:01:36 PM | 38.1 | 18
120618 | 02/27/1998 | 01:31:36 PM | 38.1 | 19.1
120619 | 02/27/1998 | 02:01:36 PM | 38.1 | 19.1
120620 | 02/27/1998 | 02:31:36 PM | 38.1 | 18.8
120621 | 02/27/1998 | 03:01:36 PM | 38.1 | 18.1
120622 | 02/27/1998 | 03:31:36 PM | 38.1 | 18
120623 | 02/27/1998 | 04:01:36 PM | 38.1 | 16.7
120624 | 02/27/1998 | 04:31:36 PM | 38.1 | 16.4
120625 | 02/27/1998 | 05:01:36 PM | 38.1 | 15.7
120626 | 02/27/1998 | 05:31:36 PM | 38.1 | 14.9
120627 | 02/27/1998 | 06:01:36 PM | 38.1 | 13.6
120628 | 02/27/1998 | 06:31:36 PM | 38.1 | 13.2
120629 | 02/27/1998 | 07:01:36 PM | 38.1 | 12
120630 | 02/27/1998 | 07:31:36 PM | 38.1 | 11.9
120631 | 02/27/1998 | 08:01:36 PM | 38.1 | 11.5
120632 | 02/27/1998 | 08:31:36 PM | 38.1 | 11.1
120633 | 02/27/1998 | 09:01:36 PM | 38.1 | 10.3
120634 | 02/27/1998 | 09:31:36 PM | 38.1 | 10.3
120635 | 02/27/1998 | 10:01:36 PM | 38.1 | 9.8
120636 | 02/27/1998 | 10:31:36 PM | 38.1 | 9.7
120637 | 02/27/1998 | 11:01:36 PM | 38.1 | 8.8
120638 | 02/27/1998 | 11:31:36 PM | 38.1 | 8.8
120639 | 02/28/1998 | 12:01:36 AM | 38.1 | 8
120640 | 02/28/1998 | 12:31:36 AM | 38.1 | 7.5
120641 | 02/28/1998 | 01:01:36 AM | 38.1 | 7.5
120642 | 02/28/1998 | 01:31:36 AM | 38.1 | 7.3
120643 | 02/28/1998 | 02:01:36 AM | 38.1 | 7.3
120644 | 02/28/1998 | 02:31:36 AM | 38.1 | 6.8
120645 | 02/28/1998 | 03:01:36 AM | 38.1 | 6
120646 | 02/28/1998 | 03:31:36 AM | 38.1 | 5.7
120647 | 02/28/1998 | 04:01:36 AM | 38.1 | 5.6
120648 | 02/28/1998 | 04:31:36 AM | 38.1 | 4.6
120649 | 02/28/1998 | 05:01:36 AM | 38.1 | 4.3
120650 | 02/28/1998 | 05:31:36 AM | 38.1 | 4.2
120651 | 02/28/1998 | 06:01:36 AM | 38.1 | 4.2
120652 | 02/28/1998 | 06:31:36 AM | 38.1 | 4.1
120653 | 02/28/1998 | 07:01:36 AM | 38.1 | 3.9
120654 | 02/28/1998 | 07:31:36 AM | 38.1 | 4.2
120655 | 02/28/1998 | 08:01:45 AM | 38.1 | 5.7
120656 | 02/28/1998 | 08:31:45 AM | 38.1 | 7.3
120657 | 02/28/1998 | 09:01:45 AM | 38.1 | 10
120658 | 02/28/1998 | 09:31:45 AM | 38.1 | 12.3
120659 | 02/28/1998 | 10:01:45 AM | 38.1 | 15
120660 | 02/28/1998 | 10:31:45 AM | 38.1 | 18
120661 | 02/28/1998 | 11:01:45 AM | 38.1 | 19.6
120662 | 02/28/1998 | 11:31:45 AM | 38.1 | 21.9
120663 | 02/28/1998 | 12:01:45 PM | 38.1 | 24.1
120664 | 02/28/1998 | 12:31:45 PM | 38.1 | 25.6
120665 | 02/28/1998 | 01:01:45 PM | 38.1 | 27.1
120666 | 02/28/1998 | 01:31:45 PM | 38.1 | 27.4
120667 | 02/28/1998 | 02:01:45 PM | 38.1 | 28
120668 | 02/28/1998 | 02:31:45 PM | 38.1 | 28.2
120669 | 02/28/1998 | 03:01:45 PM | 38.1 | 27.6
120670 | 02/28/1998 | 03:31:45 PM | 38.1 | 27.1
120671 | 02/28/1998 | 04:01:45 PM | 38.1 | 25.7
120672 | 02/28/1998 | 04:31:45 PM | 38.1 | 24.1
120673 | 02/28/1998 | 05:01:45 PM | 38.1 | 22.6
120674 | 02/28/1998 | 05:31:45 PM | 38.1 | 20.6
120675 | 02/28/1998 | 06:01:45 PM | 38.1 | 18.3
120676 | 02/28/1998 | 06:31:45 PM | 38.1 | 16.8
120677 | 02/28/1998 | 07:01:45 PM | 38.1 | 15.4
120678 | 02/28/1998 | 07:31:45 PM | 38.1 | 14.8
120679 | 02/28/1998 | 08:01:45 PM | 38.1 | 13.4
120680 | 02/28/1998 | 08:31:45 PM | 38.1 | 13.3
120681 | 02/28/1998 | 09:01:45 PM | 38.1 | 12.1
120682 | 02/28/1998 | 09:31:45 PM | 38.1 | 11.9
120683 | 02/28/1998 | 10:01:45 PM | 38.1 | 11.6
120684 | 02/28/1998 | 10:31:45 PM | 38.1 | 10.3
120685 | 02/28/1998 | 11:01:45 PM | 38.1 | 10.3
120686 | 02/28/1998 | 11:31:45 PM | 38.1 | 9.7
120687 | 02/01/1998 | 12:26:19 AM | 88.9 | 2.3
120688 | 02/01/1998 | 12:56:19 AM | 88.9 | 1.9
120689 | 02/01/1998 | 01:26:19 AM | 88.9 | 1.5
120690 | 02/01/1998 | 01:56:19 AM | 88.9 | 1.4
120691 | 02/01/1998 | 02:26:19 AM | 88.9 | 2.3
120692 | 02/01/1998 | 02:56:19 AM | 88.9 | 1.8
120693 | 02/01/1998 | 03:26:19 AM | 88.9 | 1.8
120694 | 02/01/1998 | 03:56:19 AM | 88.9 | 1.6
120695 | 02/01/1998 | 04:26:19 AM | 88.9 | 1.5
120696 | 02/01/1998 | 04:56:19 AM | 88.9 | 1.5
120697 | 02/01/1998 | 05:26:19 AM | 88.9 | 1.6
120698 | 02/01/1998 | 05:56:19 AM | 88.9 | 1.6
120699 | 02/01/1998 | 06:26:19 AM | 88.9 | 1.6
120700 | 02/01/1998 | 06:56:19 AM | 88.9 | 1.6
120701 | 02/01/1998 | 07:25:47 AM | 88.9 | 1.5
120702 | 02/01/1998 | 07:55:47 AM | 88.9 | 1.5
120703 | 02/01/1998 | 08:25:47 AM | 88.9 | 2
120704 | 02/01/1998 | 08:55:47 AM | 88.9 | 2.5
120705 | 02/01/1998 | 09:25:47 AM | 88.9 | 2.7
120706 | 02/01/1998 | 09:55:47 AM | 88.9 | 2.9
120707 | 02/01/1998 | 10:25:47 AM | 88.9 | 2.9
120708 | 02/01/1998 | 10:55:47 AM | 88.9 | 3
120709 | 02/01/1998 | 11:25:47 AM | 88.9 | 3.8
120710 | 02/01/1998 | 11:55:47 AM | 88.9 | 6
120711 | 02/01/1998 | 12:25:47 PM | 88.9 | 7
126445 | 03/05/1998 | 11:29:59 PM | 38.1 | 4.5
126446 | 03/05/1998 | 11:59:59 PM | 38.1 | 4.2
126447 | 03/06/1998 | 12:29:59 AM | 38.1 | 4.2
126448 | 03/06/1998 | 12:59:59 AM | 38.1 | 4.2
126449 | 03/06/1998 | 01:29:59 AM | 38.1 | 4.2
126450 | 03/06/1998 | 01:59:59 AM | 38.1 | 4.2
126451 | 03/06/1998 | 02:29:59 AM | 38.1 | 4.2
126452 | 03/06/1998 | 02:59:59 AM | 38.1 | 4.1
126453 | 03/06/1998 | 03:29:59 AM | 38.1 | 4.1
120722 | 02/01/1998 | 05:55:47 PM | 88.9 | 7.1
120723 | 02/01/1998 | 06:25:47 PM | 88.9 | 6.4
120724 | 02/01/1998 | 06:55:47 PM | 88.9 | 6
120725 | 02/01/1998 | 07:25:47 PM | 88.9 | 5.5
120726 | 02/01/1998 | 07:55:47 PM | 88.9 | 5
120727 | 02/01/1998 | 08:25:47 PM | 88.9 | 4.6
120728 | 02/01/1998 | 08:55:47 PM | 88.9 | 4.5
120729 | 02/01/1998 | 09:25:47 PM | 88.9 | 4.5
126461 | 03/06/1998 | 07:29:59 AM | 38.1 | 3.9
126462 | 03/06/1998 | 07:59:59 AM | 38.1 | 3.6
126463 | 03/06/1998 | 08:29:59 AM | 38.1 | 3.7
126464 | 03/06/1998 | 08:59:59 AM | 38.1 | 3.7
126465 | 03/06/1998 | 09:29:59 AM | 38.1 | 3.7
126466 | 03/06/1998 | 09:59:59 AM | 38.1 | 3.4
126467 | 03/06/1998 | 10:29:59 AM | 38.1 | 3.6
126468 | 03/06/1998 | 10:59:59 AM | 38.1 | 3.6
126469 | 03/06/1998 | 11:29:59 AM | 38.1 | 3.6
126470 | 03/06/1998 | 11:59:59 AM | 38.1 | 2.7
126471 | 03/06/1998 | 12:29:59 PM | 38.1 | 2.9
126472 | 03/06/1998 | 12:59:59 PM | 38.1 | 3.4
126473 | 03/06/1998 | 01:29:59 PM | 38.1 | 6
126474 | 03/06/1998 | 01:59:59 PM | 38.1 | 7.3
126475 | 03/06/1998 | 02:29:59 PM | 38.1 | 8.8
126476 | 03/06/1998 | 02:59:59 PM | 38.1 | 8.8
126477 | 03/06/1998 | 03:29:59 PM | 38.1 | 9
126478 | 03/06/1998 | 03:59:59 PM | 38.1 | 8.9
126479 | 03/06/1998 | 04:29:59 PM | 38.1 | 7.6
126480 | 03/06/1998 | 04:59:59 PM | 38.1 | 6.3
126481 | 03/06/1998 | 05:29:59 PM | 38.1 | 5.5
126482 | 03/06/1998 | 05:59:59 PM | 38.1 | 4.2
126483 | 03/06/1998 | 06:29:59 PM | 38.1 | 4.1
126484 | 03/06/1998 | 06:59:59 PM | 38.1 | 2.7
126485 | 03/06/1998 | 07:29:59 PM | 38.1 | 2.6
126486 | 03/06/1998 | 07:59:59 PM | 38.1 | 2.2
126487 | 03/06/1998 | 08:29:59 PM | 38.1 | 1.7
126488 | 03/06/1998 | 08:59:59 PM | 38.1 | 1.2
126489 | 03/06/1998 | 09:29:59 PM | 38.1 | 1.1
126490 | 03/06/1998 | 09:59:59 PM | 38.1 | 0.5
126491 | 03/06/1998 | 10:29:59 PM | 38.1 | -0.1
126492 | 03/06/1998 | 10:59:59 PM | 38.1 | -0.4
126493 | 03/06/1998 | 11:29:59 PM | 38.1 | -0.4
126494 | 03/06/1998 | 11:59:59 PM | 38.1 | -0.4
126495 | 03/07/1998 | 12:29:59 AM | 38.1 | -0.4
124367 | 02/21/1998 | 04:00:05 AM | 139.7 | 7.6
126497 | 03/07/1998 | 01:29:59 AM | 38.1 | -0.5
126498 | 03/07/1998 | 01:59:59 AM | 38.1 | -0.7
126499 | 03/07/1998 | 02:29:59 AM | 38.1 | -0.8
126500 | 03/07/1998 | 02:59:59 AM | 38.1 | -0.9
126501 | 03/07/1998 | 03:29:59 AM | 38.1 | -1.5
126502 | 03/07/1998 | 03:59:59 AM | 38.1 | -1.9
126503 | 03/07/1998 | 04:29:59 AM | 38.1 | -1.9
126504 | 03/07/1998 | 04:59:59 AM | 38.1 | -2
126505 | 03/07/1998 | 05:29:59 AM | 38.1 | -2.3
126506 | 03/07/1998 | 05:59:59 AM | 38.1 | -3
126507 | 03/07/1998 | 06:29:59 AM | 38.1 | -3.3
126508 | 03/07/1998 | 06:59:59 AM | 38.1 | -3.1
126509 | 03/07/1998 | 07:29:59 AM | 38.1 | -1.9
126510 | 03/07/1998 | 07:35:06 AM | 38.1 | -1.9
126511 | 03/07/1998 | 08:05:06 AM | 38.1 | 0.3
126512 | 03/07/1998 | 08:35:06 AM | 38.1 | 2.2
126513 | 03/07/1998 | 09:05:06 AM | 38.1 | 4.2
126514 | 03/07/1998 | 09:35:06 AM | 38.1 | 7.1
126515 | 03/07/1998 | 10:05:06 AM | 38.1 | 8.8
126516 | 03/07/1998 | 10:35:06 AM | 38.1 | 11.8
126517 | 03/07/1998 | 11:05:06 AM | 38.1 | 14.4
126518 | 03/07/1998 | 11:35:06 AM | 38.1 | 16.7
126519 | 03/07/1998 | 12:05:06 PM | 38.1 | 19.5
126520 | 03/07/1998 | 12:35:06 PM | 38.1 | 21
126521 | 03/07/1998 | 01:05:06 PM | 38.1 | 21
126522 | 03/07/1998 | 01:35:06 PM | 38.1 | 20.3
126523 | 03/07/1998 | 02:05:06 PM | 38.1 | 19.9
126524 | 03/07/1998 | 02:35:06 PM | 38.1 | 19.5
126525 | 03/07/1998 | 03:05:06 PM | 38.1 | 19.4
126526 | 03/07/1998 | 03:35:06 PM | 38.1 | 19.4
126527 | 03/07/1998 | 04:05:06 PM | 38.1 | 18.1
126528 | 03/07/1998 | 04:35:06 PM | 38.1 | 16.8
126529 | 03/07/1998 | 05:05:06 PM | 38.1 | 15.3
126530 | 03/07/1998 | 05:35:06 PM | 38.1 | 13.8
126531 | 03/07/1998 | 06:05:06 PM | 38.1 | 12.4
126532 | 03/07/1998 | 06:35:06 PM | 38.1 | 11.9
126533 | 03/07/1998 | 07:05:06 PM | 38.1 | 10.7
126534 | 03/07/1998 | 07:35:06 PM | 38.1 | 10.2
126535 | 03/07/1998 | 08:05:06 PM | 38.1 | 8.9
126536 | 03/07/1998 | 08:35:06 PM | 38.1 | 9.1
126537 | 03/07/1998 | 09:05:06 PM | 38.1 | 8.8
126538 | 03/07/1998 | 09:35:06 PM | 38.1 | 8.8
126539 | 03/07/1998 | 10:05:06 PM | 38.1 | 8.1
126540 | 03/07/1998 | 10:35:06 PM | 38.1 | 7.6
126541 | 03/07/1998 | 11:05:06 PM | 38.1 | 7.5
126542 | 03/07/1998 | 11:35:06 PM | 38.1 | 7.3
126543 | 03/08/1998 | 12:05:06 AM | 38.1 | 7.2
126544 | 03/08/1998 | 12:35:06 AM | 38.1 | 7
126545 | 03/08/1998 | 01:05:06 AM | 38.1 | 5.9
126546 | 03/08/1998 | 01:35:06 AM | 38.1 | 6.4
126547 | 03/08/1998 | 02:05:06 AM | 38.1 | 5.9
126548 | 03/08/1998 | 02:35:06 AM | 38.1 | 5.8
126549 | 03/08/1998 | 03:05:06 AM | 38.1 | 5.8
126550 | 03/08/1998 | 03:35:06 AM | 38.1 | 5.7
126551 | 03/08/1998 | 04:05:06 AM | 38.1 | 5.7
126552 | 03/08/1998 | 04:35:06 AM | 38.1 | 5.7
126553 | 03/08/1998 | 05:05:06 AM | 38.1 | 5.6
126554 | 03/08/1998 | 05:35:06 AM | 38.1 | 4.7
126555 | 03/08/1998 | 06:05:06 AM | 38.1 | 4.2
126556 | 03/08/1998 | 06:35:06 AM | 38.1 | 4
126557 | 03/08/1998 | 07:05:06 AM | 38.1 | 3.4
126558 | 03/08/1998 | 07:35:06 AM | 38.1 | 4.2
126559 | 03/08/1998 | 08:05:06 AM | 38.1 | 6
126560 | 03/08/1998 | 08:35:06 AM | 38.1 | 8.5
126561 | 03/08/1998 | 09:05:06 AM | 38.1 | 10.4
126562 | 03/08/1998 | 09:35:06 AM | 38.1 | 13.4
126563 | 03/08/1998 | 10:05:06 AM | 38.1 | 16.4
126564 | 03/08/1998 | 10:35:06 AM | 38.1 | 18.6
126565 | 03/08/1998 | 11:05:06 AM | 38.1 | 21
126566 | 03/08/1998 | 11:35:06 AM | 38.1 | 23.6
126567 | 03/08/1998 | 12:05:06 PM | 38.1 | 25.6
126568 | 03/08/1998 | 12:35:06 PM | 38.1 | 27.2
126569 | 03/08/1998 | 01:05:06 PM | 38.1 | 28.7
126570 | 03/08/1998 | 01:35:06 PM | 38.1 | 29.8
126571 | 03/08/1998 | 02:05:06 PM | 38.1 | 30.1
126572 | 03/08/1998 | 02:35:06 PM | 38.1 | 30.2
126573 | 03/08/1998 | 03:05:06 PM | 38.1 | 28.9
126574 | 03/08/1998 | 03:35:06 PM | 38.1 | 28.1
126575 | 03/08/1998 | 04:05:06 PM | 38.1 | 27.2
126576 | 03/08/1998 | 04:35:06 PM | 38.1 | 25.9
126577 | 03/08/1998 | 05:05:06 PM | 38.1 | 24.1
126578 | 03/08/1998 | 05:35:06 PM | 38.1 | 21.5
126579 | 03/08/1998 | 06:05:06 PM | 38.1 | 19.5
126580 | 03/08/1998 | 06:35:06 PM | 38.1 | 17.7
126581 | 03/08/1998 | 07:05:06 PM | 38.1 | 15.9
126582 | 03/08/1998 | 07:35:06 PM | 38.1 | 14.9
126583 | 03/08/1998 | 08:05:06 PM | 38.1 | 13.4
126584 | 03/08/1998 | 08:35:06 PM | 38.1 | 12.2
126585 | 03/08/1998 | 09:05:06 PM | 38.1 | 11.8
126586 | 03/08/1998 | 09:35:06 PM | 38.1 | 10.8
126587 | 03/08/1998 | 10:05:06 PM | 38.1 | 10.2
126588 | 03/08/1998 | 10:35:06 PM | 38.1 | 8.8
126589 | 03/08/1998 | 11:05:06 PM | 38.1 | 8.8
126590 | 03/08/1998 | 11:35:06 PM | 38.1 | 8.1
126591 | 03/09/1998 | 12:05:06 AM | 38.1 | 7.3
126592 | 03/09/1998 | 12:35:06 AM | 38.1 | 7.3
126593 | 03/09/1998 | 01:05:06 AM | 38.1 | 6.9
126594 | 03/09/1998 | 01:35:06 AM | 38.1 | 6.4
126595 | 03/09/1998 | 02:05:06 AM | 38.1 | 5.7
126596 | 03/09/1998 | 02:35:06 AM | 38.1 | 5.6
126597 | 03/09/1998 | 03:05:06 AM | 38.1 | 5
126598 | 03/09/1998 | 03:35:06 AM | 38.1 | 4.2
126599 | 03/09/1998 | 04:05:06 AM | 38.1 | 4.2
126600 | 03/09/1998 | 04:35:06 AM | 38.1 | 4.2
126601 | 03/09/1998 | 05:05:06 AM | 38.1 | 3.6
126602 | 03/09/1998 | 05:35:06 AM | 38.1 | 3.1
126603 | 03/09/1998 | 06:05:06 AM | 38.1 | 2.7
126604 | 03/09/1998 | 06:35:06 AM | 38.1 | 2.7
126605 | 03/09/1998 | 07:05:06 AM | 38.1 | 2.8
126606 | 03/09/1998 | 07:35:06 AM | 38.1 | 4.2
126607 | 03/09/1998 | 07:37:10 AM | 38.1 | 4.2
126608 | 03/09/1998 | 08:07:10 AM | 38.1 | 5.8
126609 | 03/09/1998 | 08:37:10 AM | 38.1 | 8.5
126610 | 03/09/1998 | 09:07:10 AM | 38.1 | 11.5
126611 | 03/09/1998 | 09:37:10 AM | 38.1 | 13.7
126612 | 03/09/1998 | 10:07:10 AM | 38.1 | 16.5
126613 | 03/09/1998 | 10:37:10 AM | 38.1 | 19.5
126614 | 03/09/1998 | 11:07:10 AM | 38.1 | 22.1
126615 | 03/09/1998 | 11:37:10 AM | 38.1 | 24.1
126616 | 03/09/1998 | 12:07:10 PM | 38.1 | 26
126617 | 03/09/1998 | 12:37:10 PM | 38.1 | 28.1
126618 | 03/09/1998 | 01:07:10 PM | 38.1 | 29.3
126619 | 03/09/1998 | 01:37:10 PM | 38.1 | 30.2
126620 | 03/09/1998 | 02:07:10 PM | 38.1 | 30.3
126621 | 03/09/1998 | 02:37:10 PM | 38.1 | 30.5
126622 | 03/09/1998 | 03:07:10 PM | 38.1 | 30.3
126623 | 03/09/1998 | 03:37:10 PM | 38.1 | 29.8
126624 | 03/09/1998 | 04:07:10 PM | 38.1 | 28.5
126625 | 03/09/1998 | 04:37:10 PM | 38.1 | 27
126626 | 03/09/1998 | 05:07:10 PM | 38.1 | 24.3
126627 | 03/09/1998 | 05:37:10 PM | 38.1 | 22.6
126628 | 03/09/1998 | 06:07:10 PM | 38.1 | 20.4
126629 | 03/09/1998 | 06:37:10 PM | 38.1 | 18.3
126630 | 03/09/1998 | 07:07:10 PM | 38.1 | 16.8
126631 | 03/09/1998 | 07:37:10 PM | 38.1 | 15.5
126632 | 03/09/1998 | 08:07:10 PM | 38.1 | 14.7
126633 | 03/09/1998 | 08:37:10 PM | 38.1 | 13.4
126634 | 03/09/1998 | 09:07:10 PM | 38.1 | 12.5
126635 | 03/09/1998 | 09:37:10 PM | 38.1 | 11.9
129416 | 03/07/1998 | 01:59:59 AM | 114.3 | 4.1
129417 | 03/07/1998 | 02:29:59 AM | 114.3 | 3.9
129418 | 03/07/1998 | 02:59:59 AM | 114.3 | 3.9
129419 | 03/07/1998 | 03:29:59 AM | 114.3 | 3.5
129420 | 03/07/1998 | 03:59:59 AM | 114.3 | 3.1
129421 | 03/07/1998 | 04:29:59 AM | 114.3 | 2.7
129422 | 03/07/1998 | 04:59:59 AM | 114.3 | 2.6
129423 | 03/07/1998 | 05:29:59 AM | 114.3 | 2.6
129424 | 03/07/1998 | 05:59:59 AM | 114.3 | 2.6
126646 | 03/10/1998 | 03:07:10 AM | 38.1 | 5.7
126647 | 03/10/1998 | 03:37:10 AM | 38.1 | 5.4
126648 | 03/10/1998 | 04:07:10 AM | 38.1 | 4.9
126649 | 03/10/1998 | 04:37:10 AM | 38.1 | 4.3
126650 | 03/10/1998 | 05:07:10 AM | 38.1 | 4.2
126651 | 03/10/1998 | 05:37:10 AM | 38.1 | 4.1
126652 | 03/10/1998 | 06:07:10 AM | 38.1 | 3.8
130654 | 03/02/1998 | 11:51:57 AM | 139.7 | 11.7
130655 | 03/02/1998 | 12:21:57 PM | 139.7 | 12.9
130656 | 03/02/1998 | 12:51:57 PM | 139.7 | 13.3
130657 | 03/02/1998 | 01:21:57 PM | 139.7 | 14.7
130658 | 03/02/1998 | 01:51:57 PM | 139.7 | 15.2
130659 | 03/02/1998 | 02:21:57 PM | 139.7 | 16.3
130660 | 03/02/1998 | 02:51:57 PM | 139.7 | 16.4
130661 | 03/02/1998 | 03:21:57 PM | 139.7 | 17.4
130662 | 03/02/1998 | 03:51:57 PM | 139.7 | 17.8
130663 | 03/02/1998 | 04:21:57 PM | 139.7 | 17.8
130664 | 03/02/1998 | 04:51:57 PM | 139.7 | 17.8
130665 | 03/02/1998 | 05:21:57 PM | 139.7 | 17.8
130666 | 03/02/1998 | 05:51:57 PM | 139.7 | 17.7
130667 | 03/02/1998 | 06:21:57 PM | 139.7 | 17.1
130668 | 03/02/1998 | 06:51:57 PM | 139.7 | 16.3
130669 | 03/02/1998 | 07:21:57 PM | 139.7 | 16.3
130670 | 03/02/1998 | 07:51:57 PM | 139.7 | 15.9
130671 | 03/02/1998 | 08:21:57 PM | 139.7 | 15
130672 | 03/02/1998 | 08:51:57 PM | 139.7 | 14.7
130673 | 03/02/1998 | 09:21:57 PM | 139.7 | 14.6
130674 | 03/02/1998 | 09:51:57 PM | 139.7 | 13.9
130675 | 03/02/1998 | 10:21:57 PM | 139.7 | 14
130676 | 03/02/1998 | 10:51:57 PM | 139.7 | 13.2
130677 | 03/02/1998 | 11:21:57 PM | 139.7 | 13.2
130678 | 03/02/1998 | 11:51:57 PM | 139.7 | 13.2
130679 | 03/03/1998 | 12:21:57 AM | 139.7 | 12.7
130680 | 03/03/1998 | 12:51:57 AM | 139.7 | 12.3
130681 | 03/03/1998 | 01:21:57 AM | 139.7 | 11.8
130682 | 03/03/1998 | 01:51:57 AM | 139.7 | 11.7
130683 | 03/03/1998 | 02:21:57 AM | 139.7 | 11.7
130684 | 03/03/1998 | 02:51:57 AM | 139.7 | 11.7
130685 | 03/03/1998 | 03:21:57 AM | 139.7 | 11.4
130686 | 03/03/1998 | 03:51:57 AM | 139.7 | 10.6
130687 | 03/03/1998 | 04:21:57 AM | 139.7 | 10.6
130688 | 03/03/1998 | 04:51:57 AM | 139.7 | 10.2
130689 | 03/03/1998 | 05:21:57 AM | 139.7 | 10.2
130690 | 03/03/1998 | 05:51:57 AM | 139.7 | 10.2
130691 | 03/03/1998 | 06:21:57 AM | 139.7 | 10
130692 | 03/03/1998 | 06:51:57 AM | 139.7 | 9.6
130693 | 03/03/1998 | 07:21:57 AM | 139.7 | 9.7
130694 | 03/03/1998 | 07:51:57 AM | 139.7 | 9
130695 | 03/03/1998 | 08:21:57 AM | 139.7 | 8.9
130696 | 03/03/1998 | 08:51:57 AM | 139.7 | 9.5
130697 | 03/03/1998 | 09:21:57 AM | 139.7 | 9.8
130698 | 03/03/1998 | 09:51:57 AM | 139.7 | 10.2
130699 | 03/03/1998 | 10:21:57 AM | 139.7 | 10.2
130700 | 03/03/1998 | 10:51:57 AM | 139.7 | 11.4
130701 | 03/03/1998 | 11:21:57 AM | 139.7 | 11.7
130702 | 03/03/1998 | 11:51:57 AM | 139.7 | 12.6
130703 | 03/03/1998 | 12:21:57 PM | 139.7 | 13.2
130704 | 03/03/1998 | 12:51:57 PM | 139.7 | 14.1
130705 | 03/03/1998 | 01:21:57 PM | 139.7 | 14.7
130706 | 03/03/1998 | 01:51:57 PM | 139.7 | 15.4
130707 | 03/03/1998 | 02:21:57 PM | 139.7 | 16.3
130708 | 03/03/1998 | 02:51:57 PM | 139.7 | 16.3
130709 | 03/03/1998 | 03:21:57 PM | 139.7 | 16.6
130710 | 03/03/1998 | 03:51:57 PM | 139.7 | 17.1
130711 | 03/03/1998 | 04:21:57 PM | 139.7 | 17.3
130712 | 03/03/1998 | 04:51:57 PM | 139.7 | 17.2
130713 | 03/03/1998 | 05:21:57 PM | 139.7 | 16.9
130714 | 03/03/1998 | 05:51:57 PM | 139.7 | 16.3
130715 | 03/03/1998 | 06:21:57 PM | 139.7 | 16.3
130716 | 03/03/1998 | 06:51:57 PM | 139.7 | 15.7
130717 | 03/03/1998 | 07:21:57 PM | 139.7 | 14.8
130718 | 03/03/1998 | 07:51:57 PM | 139.7 | 14.7
130719 | 03/03/1998 | 08:21:57 PM | 139.7 | 13.6
130720 | 03/03/1998 | 08:51:57 PM | 139.7 | 13.2
130721 | 03/03/1998 | 09:21:57 PM | 139.7 | 13.2
130722 | 03/03/1998 | 09:51:57 PM | 139.7 | 12.5
127993 | 03/07/1998 | 07:35:06 PM | 88.9 | 12.1
128208 | 03/12/1998 | 06:22:08 AM | 88.9 | 8.8
128209 | 03/12/1998 | 06:52:08 AM | 88.9 | 7.6
128210 | 03/12/1998 | 07:22:08 AM | 88.9 | 8.7
128211 | 03/12/1998 | 07:52:08 AM | 88.9 | 9.2
128212 | 03/12/1998 | 08:22:08 AM | 88.9 | 10.6
128213 | 03/12/1998 | 08:52:08 AM | 88.9 | 12.3
128214 | 03/12/1998 | 09:22:08 AM | 88.9 | 13.9
128215 | 03/12/1998 | 09:52:08 AM | 88.9 | 16.5
128216 | 03/12/1998 | 10:22:08 AM | 88.9 | 18.3
128217 | 03/12/1998 | 10:33:38 AM | 88.9 | 19.6
128218 | 03/12/1998 | 11:03:38 AM | 88.9 | 21.3
128219 | 03/12/1998 | 11:33:38 AM | 88.9 | 22.9
128220 | 03/12/1998 | 12:03:38 PM | 88.9 | 25.1
128221 | 03/12/1998 | 12:33:38 PM | 88.9 | 27.5
128222 | 03/12/1998 | 01:03:38 PM | 88.9 | 28.1
128223 | 03/12/1998 | 01:33:38 PM | 88.9 | 29
128224 | 03/12/1998 | 02:03:38 PM | 88.9 | 29.9
128225 | 03/12/1998 | 02:33:38 PM | 88.9 | 29.5
128226 | 03/12/1998 | 03:03:38 PM | 88.9 | 30.1
128227 | 03/12/1998 | 03:33:38 PM | 88.9 | 29
128228 | 03/12/1998 | 04:03:38 PM | 88.9 | 27.5
128229 | 03/12/1998 | 04:33:38 PM | 88.9 | 26.1
128230 | 03/12/1998 | 05:03:38 PM | 88.9 | 24.7
128231 | 03/12/1998 | 05:33:38 PM | 88.9 | 23.7
128232 | 03/12/1998 | 06:03:38 PM | 88.9 | 22.7
128233 | 03/12/1998 | 06:33:38 PM | 88.9 | 21.3
128234 | 03/12/1998 | 07:03:38 PM | 88.9 | 20.7
128235 | 03/12/1998 | 07:33:38 PM | 88.9 | 19.8
128236 | 03/12/1998 | 08:03:38 PM | 88.9 | 19.5
128237 | 03/12/1998 | 08:33:38 PM | 88.9 | 18.4
128238 | 03/12/1998 | 09:03:38 PM | 88.9 | 18.3
128239 | 03/12/1998 | 09:33:38 PM | 88.9 | 17.9
128240 | 03/12/1998 | 10:03:38 PM | 88.9 | 17
128241 | 03/12/1998 | 10:33:38 PM | 88.9 | 16.7
128242 | 03/12/1998 | 11:03:38 PM | 88.9 | 16.7
128243 | 03/12/1998 | 11:33:38 PM | 88.9 | 16.1
128244 | 03/13/1998 | 12:03:38 AM | 88.9 | 15.8
128245 | 03/13/1998 | 12:33:38 AM | 88.9 | 15.4
128246 | 03/13/1998 | 01:03:38 AM | 88.9 | 15.3
128247 | 03/13/1998 | 01:33:38 AM | 88.9 | 15.2
128248 | 03/13/1998 | 02:03:38 AM | 88.9 | 15.2
128249 | 03/13/1998 | 02:33:38 AM | 88.9 | 15.1
128250 | 03/13/1998 | 03:03:38 AM | 88.9 | 14.6
128251 | 03/13/1998 | 03:33:38 AM | 88.9 | 14.2
128252 | 03/13/1998 | 04:03:38 AM | 88.9 | 13.9
128253 | 03/13/1998 | 04:33:38 AM | 88.9 | 13.8
128254 | 03/13/1998 | 05:03:38 AM | 88.9 | 13.7
128255 | 03/13/1998 | 05:33:38 AM | 88.9 | 13.7
128256 | 03/13/1998 | 06:03:38 AM | 88.9 | 13.7
128257 | 03/13/1998 | 06:33:38 AM | 88.9 | 13.7
128258 | 03/13/1998 | 07:03:38 AM | 88.9 | 13.7
128259 | 03/13/1998 | 07:33:38 AM | 88.9 | 13.7
128260 | 03/13/1998 | 08:03:38 AM | 88.9 | 13.7
128261 | 03/13/1998 | 08:33:38 AM | 88.9 | 15.2
128262 | 03/13/1998 | 09:03:38 AM | 88.9 | 16.7
128263 | 03/13/1998 | 09:33:38 AM | 88.9 | 17.7
128264 | 03/13/1998 | 10:03:38 AM | 88.9 | 18.7
128265 | 03/13/1998 | 10:33:38 AM | 88.9 | 20.1
128266 | 03/13/1998 | 11:03:38 AM | 88.9 | 21.2
128267 | 03/13/1998 | 11:33:38 AM | 88.9 | 20.9
128268 | 03/13/1998 | 12:03:38 PM | 88.9 | 21
128269 | 03/13/1998 | 12:33:38 PM | 88.9 | 21.3
128270 | 03/13/1998 | 01:03:38 PM | 88.9 | 21.3
128271 | 03/13/1998 | 01:33:38 PM | 88.9 | 21.4
128272 | 03/13/1998 | 02:03:38 PM | 88.9 | 21.4
128273 | 03/13/1998 | 02:33:38 PM | 88.9 | 21.3
128274 | 03/13/1998 | 03:03:38 PM | 88.9 | 21.4
128275 | 03/13/1998 | 03:33:38 PM | 88.9 | 21.3
128276 | 03/13/1998 | 04:03:38 PM | 88.9 | 20
128277 | 03/13/1998 | 04:33:38 PM | 88.9 | 19.8
128278 | 03/13/1998 | 05:03:38 PM | 88.9 | 19.7
128279 | 03/13/1998 | 05:33:38 PM | 88.9 | 18.3
128280 | 03/13/1998 | 06:03:38 PM | 88.9 | 18.1
128281 | 03/13/1998 | 06:33:38 PM | 88.9 | 16.9
128282 | 03/13/1998 | 07:03:38 PM | 88.9 | 16.5
128283 | 03/13/1998 | 07:33:38 PM | 88.9 | 15.8
128284 | 03/13/1998 | 08:03:38 PM | 88.9 | 15.2
128285 | 03/13/1998 | 08:33:38 PM | 88.9 | 15.2
128286 | 03/13/1998 | 09:03:38 PM | 88.9 | 14.6
128287 | 03/13/1998 | 09:33:38 PM | 88.9 | 14.2
128288 | 03/13/1998 | 10:03:38 PM | 88.9 | 13.7
128289 | 03/13/1998 | 10:33:38 PM | 88.9 | 13.7
128290 | 03/13/1998 | 11:03:38 PM | 88.9 | 12.5
128291 | 03/13/1998 | 11:33:38 PM | 88.9 | 12.2
128292 | 03/14/1998 | 12:03:38 AM | 88.9 | 12.2
128293 | 03/14/1998 | 12:33:38 AM | 88.9 | 12
128294 | 03/14/1998 | 01:03:38 AM | 88.9 | 11.9
128295 | 03/14/1998 | 01:33:38 AM | 88.9 | 10.7
128296 | 03/14/1998 | 02:03:38 AM | 88.9 | 10.6
128297 | 03/14/1998 | 02:33:38 AM | 88.9 | 10.6
128298 | 03/14/1998 | 03:03:38 AM | 88.9 | 10.4
128299 | 03/14/1998 | 03:33:38 AM | 88.9 | 9.2
128300 | 03/14/1998 | 04:03:38 AM | 88.9 | 9.6
128301 | 03/14/1998 | 04:33:38 AM | 88.9 | 9.1
128302 | 03/14/1998 | 05:03:38 AM | 88.9 | 9.1
128303 | 03/14/1998 | 05:33:38 AM | 88.9 | 9
128304 | 03/14/1998 | 06:03:38 AM | 88.9 | 8.6
128305 | 03/14/1998 | 06:33:38 AM | 88.9 | 7.9
128306 | 03/14/1998 | 07:03:38 AM | 88.9 | 8.2
128307 | 03/14/1998 | 07:10:54 AM | 88.9 | 8
128308 | 03/14/1998 | 07:40:54 AM | 88.9 | 9.1
128309 | 03/14/1998 | 08:10:54 AM | 88.9 | 10.4
128310 | 03/14/1998 | 08:40:54 AM | 88.9 | 12.1
128311 | 03/14/1998 | 09:10:54 AM | 88.9 | 13.7
131251 | 03/14/1998 | 08:10:54 PM | 139.7 | 19.3
131252 | 03/14/1998 | 08:40:54 PM | 139.7 | 18.9
131253 | 03/14/1998 | 09:10:54 PM | 139.7 | 18
131254 | 03/14/1998 | 09:40:54 PM | 139.7 | 17.8
131255 | 03/14/1998 | 10:10:54 PM | 139.7 | 17.5
131256 | 03/14/1998 | 10:40:54 PM | 139.7 | 16.6
131257 | 03/14/1998 | 11:10:54 PM | 139.7 | 16.3
131258 | 03/14/1998 | 11:40:54 PM | 139.7 | 16.2
131259 | 03/15/1998 | 12:10:54 AM | 139.7 | 15.7
131260 | 03/15/1998 | 12:40:54 AM | 139.7 | 15.1
128323 | 03/14/1998 | 03:10:54 PM | 88.9 | 30.5
128324 | 03/14/1998 | 03:40:54 PM | 88.9 | 30.4
128325 | 03/14/1998 | 04:10:54 PM | 88.9 | 29.3
128326 | 03/14/1998 | 04:40:54 PM | 88.9 | 28.9
128327 | 03/14/1998 | 05:10:54 PM | 88.9 | 27.5
131265 | 03/15/1998 | 03:10:54 AM | 139.7 | 13.3
131266 | 03/15/1998 | 03:40:54 AM | 139.7 | 13.2
131267 | 03/15/1998 | 04:10:54 AM | 139.7 | 13.2
131268 | 03/15/1998 | 04:40:54 AM | 139.7 | 13
131269 | 03/15/1998 | 05:10:54 AM | 139.7 | 12.5
131270 | 03/15/1998 | 05:40:54 AM | 139.7 | 12.1
131271 | 03/15/1998 | 06:10:54 AM | 139.7 | 11.8
131272 | 03/15/1998 | 06:40:54 AM | 139.7 | 11.7
131273 | 03/15/1998 | 07:10:54 AM | 139.7 | 11.7
131274 | 03/15/1998 | 07:29:39 AM | 139.7 | 11.7
131275 | 03/15/1998 | 07:59:39 AM | 139.7 | 11.7
131276 | 03/15/1998 | 08:29:39 AM | 139.7 | 11.7
131277 | 03/15/1998 | 08:59:39 AM | 139.7 | 11.7
131278 | 03/15/1998 | 09:29:39 AM | 139.7 | 11.8
131279 | 03/15/1998 | 09:59:39 AM | 139.7 | 13
131280 | 03/15/1998 | 10:29:39 AM | 139.7 | 13.3
131281 | 03/15/1998 | 10:59:39 AM | 139.7 | 14.5
131282 | 03/15/1998 | 11:29:39 AM | 139.7 | 15.1
131283 | 03/15/1998 | 11:59:39 AM | 139.7 | 16.3
131284 | 03/15/1998 | 12:29:39 PM | 139.7 | 17.6
131285 | 03/15/1998 | 12:59:39 PM | 139.7 | 18.2
131286 | 03/15/1998 | 01:29:39 PM | 139.7 | 19.3
131287 | 03/15/1998 | 01:59:39 PM | 139.7 | 20.4
131288 | 03/15/1998 | 02:29:39 PM | 139.7 | 20.9
131289 | 03/15/1998 | 02:59:39 PM | 139.7 | 21.8
131290 | 03/15/1998 | 03:29:39 PM | 139.7 | 22.4
131291 | 03/15/1998 | 03:59:39 PM | 139.7 | 22.7
131292 | 03/15/1998 | 04:29:39 PM | 139.7 | 23.5
131293 | 03/15/1998 | 04:59:39 PM | 139.7 | 23.5
131294 | 03/15/1998 | 05:29:39 PM | 139.7 | 23.2
131295 | 03/15/1998 | 05:59:39 PM | 139.7 | 22.5
131296 | 03/15/1998 | 06:29:39 PM | 139.7 | 22.4
131297 | 03/15/1998 | 06:59:39 PM | 139.7 | 22.3
131298 | 03/15/1998 | 07:29:39 PM | 139.7 | 21.7
131299 | 03/15/1998 | 07:59:39 PM | 139.7 | 20.9
131300 | 03/15/1998 | 08:29:39 PM | 139.7 | 20.8
131301 | 03/15/1998 | 08:59:39 PM | 139.7 | 20.1
131302 | 03/15/1998 | 09:29:39 PM | 139.7 | 19.4
131303 | 03/15/1998 | 09:59:39 PM | 139.7 | 19.3
131304 | 03/15/1998 | 10:29:39 PM | 139.7 | 19.1
131305 | 03/15/1998 | 10:59:39 PM | 139.7 | 18.5
131306 | 03/15/1998 | 11:29:39 PM | 139.7 | 17.9
131307 | 03/15/1998 | 11:59:39 PM | 139.7 | 17.8
131308 | 03/16/1998 | 12:29:39 AM | 139.7 | 17.7
131309 | 03/16/1998 | 12:59:39 AM | 139.7 | 17.3
131310 | 03/16/1998 | 01:29:39 AM | 139.7 | 16.8
131311 | 03/16/1998 | 01:59:39 AM | 139.7 | 16.4
131312 | 03/16/1998 | 02:29:39 AM | 139.7 | 16.3
131313 | 03/16/1998 | 02:59:39 AM | 139.7 | 16.3
131314 | 03/16/1998 | 03:29:39 AM | 139.7 | 16.3
131315 | 03/16/1998 | 03:59:39 AM | 139.7 | 16.2
131316 | 03/16/1998 | 04:29:39 AM | 139.7 | 16.1
131317 | 03/16/1998 | 04:59:39 AM | 139.7 | 15.7
131318 | 03/16/1998 | 05:29:39 AM | 139.7 | 15.3
131319 | 03/16/1998 | 05:59:39 AM | 139.7 | 14.8
131320 | 03/16/1998 | 06:29:39 AM | 139.7 | 14.7
131321 | 03/16/1998 | 06:59:39 AM | 139.7 | 14.7
131322 | 03/16/1998 | 07:29:39 AM | 139.7 | 14.5
131323 | 03/16/1998 | 07:59:39 AM | 139.7 | 14.2
131324 | 03/16/1998 | 08:29:39 AM | 139.7 | 14
131325 | 03/16/1998 | 08:59:39 AM | 139.7 | 14.4
131326 | 03/16/1998 | 09:09:16 AM | 139.7 | 14.5
131327 | 03/16/1998 | 09:39:16 AM | 139.7 | 14.7
131328 | 03/16/1998 | 10:09:16 AM | 139.7 | 15.2
131329 | 03/16/1998 | 10:39:16 AM | 139.7 | 16.2
131330 | 03/16/1998 | 11:09:16 AM | 139.7 | 16.3
131331 | 03/16/1998 | 11:39:16 AM | 139.7 | 16.4
131332 | 03/16/1998 | 12:09:16 PM | 139.7 | 16.6
131333 | 03/16/1998 | 12:39:16 PM | 139.7 | 17.5
131334 | 03/16/1998 | 01:09:16 PM | 139.7 | 17.8
131335 | 03/16/1998 | 01:39:16 PM | 139.7 | 17.8
131336 | 03/16/1998 | 02:09:16 PM | 139.7 | 18.7
131337 | 03/16/1998 | 02:39:16 PM | 139.7 | 19.3
131338 | 03/16/1998 | 03:09:16 PM | 139.7 | 19.5
131339 | 03/16/1998 | 03:39:16 PM | 139.7 | 20.1
131340 | 03/16/1998 | 04:09:16 PM | 139.7 | 20.4
131341 | 03/16/1998 | 04:39:16 PM | 139.7 | 20.6
131342 | 03/16/1998 | 05:09:16 PM | 139.7 | 20.8
131343 | 03/16/1998 | 05:39:16 PM | 139.7 | 20.6
131344 | 03/16/1998 | 06:09:16 PM | 139.7 | 20
131345 | 03/16/1998 | 06:39:16 PM | 139.7 | 19.7
128849 | 03/26/1998 | 09:00:12 AM | 88.9 | 16.6
128850 | 03/26/1998 | 09:30:12 AM | 88.9 | 18.3
128851 | 03/26/1998 | 10:00:12 AM | 88.9 | 19.9
128852 | 03/26/1998 | 10:30:12 AM | 88.9 | 22.3
128853 | 03/26/1998 | 11:00:12 AM | 88.9 | 24.4
128854 | 03/26/1998 | 11:30:12 AM | 88.9 | 26
128855 | 03/26/1998 | 12:00:12 PM | 88.9 | 27.5
128856 | 03/26/1998 | 12:30:12 PM | 88.9 | 27.9
128857 | 03/26/1998 | 01:00:12 PM | 88.9 | 29
128858 | 03/26/1998 | 01:30:12 PM | 88.9 | 29
128859 | 03/26/1998 | 02:00:12 PM | 88.9 | 27.6
128860 | 03/26/1998 | 02:30:12 PM | 88.9 | 27.4
128861 | 03/26/1998 | 03:00:12 PM | 88.9 | 26.4
128862 | 03/26/1998 | 03:30:12 PM | 88.9 | 26
128863 | 03/26/1998 | 04:00:12 PM | 88.9 | 25.4
128864 | 03/26/1998 | 04:30:12 PM | 88.9 | 24.4
128865 | 03/26/1998 | 05:00:12 PM | 88.9 | 23
128866 | 03/26/1998 | 05:30:12 PM | 88.9 | 22
128867 | 03/26/1998 | 06:00:12 PM | 88.9 | 21.3
128868 | 03/26/1998 | 06:30:12 PM | 88.9 | 19.8
128869 | 03/26/1998 | 07:00:12 PM | 88.9 | 19.2
128870 | 03/26/1998 | 07:30:12 PM | 88.9 | 18.3
128871 | 03/26/1998 | 08:00:12 PM | 88.9 | 18
128872 | 03/26/1998 | 08:30:12 PM | 88.9 | 17
128873 | 03/26/1998 | 09:00:12 PM | 88.9 | 16.7
128874 | 03/26/1998 | 09:30:12 PM | 88.9 | 16.6
128875 | 03/26/1998 | 10:00:12 PM | 88.9 | 16
128876 | 03/26/1998 | 10:30:12 PM | 88.9 | 15.6
128877 | 03/26/1998 | 11:00:12 PM | 88.9 | 15.3
128878 | 03/26/1998 | 11:30:12 PM | 88.9 | 15.2
128879 | 03/27/1998 | 12:00:12 AM | 88.9 | 14.8
128880 | 03/27/1998 | 12:30:12 AM | 88.9 | 14.1
128881 | 03/27/1998 | 01:00:12 AM | 88.9 | 13.7
128882 | 03/27/1998 | 01:30:12 AM | 88.9 | 13.7
128883 | 03/27/1998 | 02:00:12 AM | 88.9 | 13.7
128884 | 03/27/1998 | 02:30:12 AM | 88.9 | 13.6
128885 | 03/27/1998 | 03:00:12 AM | 88.9 | 13.2
128886 | 03/27/1998 | 03:30:12 AM | 88.9 | 12.3
128887 | 03/27/1998 | 04:00:12 AM | 88.9 | 12.3
128888 | 03/27/1998 | 04:30:12 AM | 88.9 | 12.2
128889 | 03/27/1998 | 05:00:12 AM | 88.9 | 12.2
128890 | 03/27/1998 | 05:30:12 AM | 88.9 | 12
128891 | 03/27/1998 | 06:00:12 AM | 88.9 | 11.7
128892 | 03/27/1998 | 06:30:12 AM | 88.9 | 11.2
128893 | 03/27/1998 | 07:00:12 AM | 88.9 | 11.4
128894 | 03/27/1998 | 07:30:12 AM | 88.9 | 12.1
128895 | 03/27/1998 | 08:00:12 AM | 88.9 | 13.7
128896 | 03/27/1998 | 08:30:12 AM | 88.9 | 14.5
128897 | 03/27/1998 | 09:00:12 AM | 88.9 | 15.7
128898 | 03/27/1998 | 09:30:12 AM | 88.9 | 17.5
128899 | 03/27/1998 | 10:00:12 AM | 88.9 | 18.8
128900 | 03/27/1998 | 10:30:12 AM | 88.9 | 20.1
128901 | 03/27/1998 | 11:00:12 AM | 88.9 | 21.3
128902 | 03/27/1998 | 11:30:12 AM | 88.9 | 22.1
128903 | 03/27/1998 | 12:00:12 PM | 88.9 | 22.9
128904 | 03/27/1998 | 12:30:12 PM | 88.9 | 23.2
128905 | 03/27/1998 | 01:00:12 PM | 88.9 | 23.8
128906 | 03/27/1998 | 01:30:12 PM | 88.9 | 24.6
128907 | 03/27/1998 | 02:00:12 PM | 88.9 | 25.9
128908 | 03/27/1998 | 02:30:12 PM | 88.9 | 26
128909 | 03/27/1998 | 03:00:12 PM | 88.9 | 26
128910 | 03/27/1998 | 03:30:12 PM | 88.9 | 25.9
128911 | 03/27/1998 | 04:00:12 PM | 88.9 | 25.8
128912 | 03/27/1998 | 04:30:12 PM | 88.9 | 24.4
128913 | 03/27/1998 | 05:00:12 PM | 88.9 | 23.7
128914 | 03/27/1998 | 05:30:12 PM | 88.9 | 22.1
128915 | 03/27/1998 | 06:00:12 PM | 88.9 | 20.8
128916 | 03/27/1998 | 06:30:12 PM | 88.9 | 19.5
128917 | 03/27/1998 | 07:00:12 PM | 88.9 | 18.3
128918 | 03/27/1998 | 07:30:12 PM | 88.9 | 16.7
128919 | 03/27/1998 | 08:00:12 PM | 88.9 | 15.7
128920 | 03/27/1998 | 08:30:12 PM | 88.9 | 15.2
128921 | 03/27/1998 | 09:00:12 PM | 88.9 | 14.1
128922 | 03/27/1998 | 09:30:12 PM | 88.9 | 13.7
128923 | 03/27/1998 | 10:00:12 PM | 88.9 | 13.6
128924 | 03/27/1998 | 10:30:12 PM | 88.9 | 13
128925 | 03/27/1998 | 11:00:12 PM | 88.9 | 12.5
128926 | 03/27/1998 | 11:30:12 PM | 88.9 | 12.2
128927 | 03/28/1998 | 12:00:12 AM | 88.9 | 12.2
128928 | 03/28/1998 | 12:30:12 AM | 88.9 | 12.1
128929 | 03/28/1998 | 01:00:12 AM | 88.9 | 11.9
128930 | 03/28/1998 | 01:30:12 AM | 88.9 | 11.2
128931 | 03/28/1998 | 02:00:12 AM | 88.9 | 10.6
128932 | 03/28/1998 | 02:30:12 AM | 88.9 | 10.6
128933 | 03/28/1998 | 03:00:12 AM | 88.9 | 10.5
128934 | 03/28/1998 | 03:30:12 AM | 88.9 | 10
128935 | 03/28/1998 | 04:00:12 AM | 88.9 | 9.1
128936 | 03/28/1998 | 04:30:12 AM | 88.9 | 9.1
128937 | 03/28/1998 | 05:00:12 AM | 88.9 | 9.1
128938 | 03/28/1998 | 05:30:12 AM | 88.9 | 9
128939 | 03/28/1998 | 06:00:12 AM | 88.9 | 8.8
128940 | 03/28/1998 | 06:30:12 AM | 88.9 | 7.7
128941 | 03/28/1998 | 07:00:12 AM | 88.9 | 8.6
128942 | 03/28/1998 | 07:30:12 AM | 88.9 | 9.1
122600 | 02/12/1998 | 02:16:12 PM | 114.3 | 7.5
122601 | 02/12/1998 | 02:46:12 PM | 114.3 | 8.1
122602 | 02/12/1998 | 03:16:12 PM | 114.3 | 8.6
122603 | 02/12/1998 | 03:46:12 PM | 114.3 | 8.7
122604 | 02/12/1998 | 04:16:12 PM | 114.3 | 8.7
122605 | 02/12/1998 | 04:46:12 PM | 114.3 | 8.7
122606 | 02/12/1998 | 05:16:12 PM | 114.3 | 8.7
122607 | 02/12/1998 | 05:46:12 PM | 114.3 | 8.7
122608 | 02/12/1998 | 06:16:12 PM | 114.3 | 8.6
122609 | 02/12/1998 | 06:46:12 PM | 114.3 | 8.3
128954 | 03/28/1998 | 01:05:22 PM | 88.9 | 19.8
128955 | 03/28/1998 | 01:35:22 PM | 88.9 | 18.9
128956 | 03/28/1998 | 02:05:22 PM | 88.9 | 19.2
128957 | 03/28/1998 | 02:35:22 PM | 88.9 | 18.6
120730 | 02/01/1998 | 09:55:47 PM | 88.9 | 4.5
120731 | 02/01/1998 | 10:25:47 PM | 88.9 | 4.5
120732 | 02/01/1998 | 10:55:47 PM | 88.9 | 4.5
120733 | 02/01/1998 | 11:25:47 PM | 88.9 | 4.5
120734 | 02/01/1998 | 11:55:47 PM | 88.9 | 4.4
120735 | 02/02/1998 | 12:25:47 AM | 88.9 | 4.2
120736 | 02/02/1998 | 12:55:47 AM | 88.9 | 3.9
120737 | 02/02/1998 | 01:25:47 AM | 88.9 | 3.5
120738 | 02/02/1998 | 01:55:47 AM | 88.9 | 3
120739 | 02/02/1998 | 02:25:47 AM | 88.9 | 3
120740 | 02/02/1998 | 02:55:47 AM | 88.9 | 3
120741 | 02/02/1998 | 03:25:47 AM | 88.9 | 3
120742 | 02/02/1998 | 03:55:47 AM | 88.9 | 3
120743 | 02/02/1998 | 04:25:47 AM | 88.9 | 2.9
120744 | 02/02/1998 | 04:55:47 AM | 88.9 | 3
120745 | 02/02/1998 | 05:25:47 AM | 88.9 | 2.9
120746 | 02/02/1998 | 05:55:47 AM | 88.9 | 3
120747 | 02/02/1998 | 06:25:47 AM | 88.9 | 3
120748 | 02/02/1998 | 06:55:47 AM | 88.9 | 3
120749 | 02/02/1998 | 07:25:47 AM | 88.9 | 3
120750 | 02/02/1998 | 07:55:47 AM | 88.9 | 3
120751 | 02/02/1998 | 08:25:47 AM | 88.9 | 3.1
120752 | 02/02/1998 | 08:49:04 AM | 88.9 | 3.4
120753 | 02/02/1998 | 09:19:04 AM | 88.9 | 4.2
120754 | 02/02/1998 | 09:49:04 AM | 88.9 | 4.5
120755 | 02/02/1998 | 10:19:04 AM | 88.9 | 4.8
120756 | 02/02/1998 | 10:49:04 AM | 88.9 | 5.6
120757 | 02/02/1998 | 11:19:04 AM | 88.9 | 6
120758 | 02/02/1998 | 11:49:04 AM | 88.9 | 6
120759 | 02/02/1998 | 12:19:04 PM | 88.9 | 6.2
120760 | 02/02/1998 | 12:49:04 PM | 88.9 | 6.3
120761 | 02/02/1998 | 01:19:04 PM | 88.9 | 6.6
120762 | 02/02/1998 | 01:49:04 PM | 88.9 | 6.5
120763 | 02/02/1998 | 02:19:04 PM | 88.9 | 6.7
120764 | 02/02/1998 | 02:49:04 PM | 88.9 | 7.1
120765 | 02/02/1998 | 03:19:04 PM | 88.9 | 7.1
120766 | 02/02/1998 | 03:49:04 PM | 88.9 | 7
120767 | 02/02/1998 | 04:19:04 PM | 88.9 | 7
120768 | 02/02/1998 | 04:49:04 PM | 88.9 | 7
120769 | 02/02/1998 | 05:19:04 PM | 88.9 | 6.8
120770 | 02/02/1998 | 05:49:04 PM | 88.9 | 6.5
120771 | 02/02/1998 | 06:19:04 PM | 88.9 | 6.3
120772 | 02/02/1998 | 06:49:04 PM | 88.9 | 6.1
120773 | 02/02/1998 | 07:19:04 PM | 88.9 | 6.1
120774 | 02/02/1998 | 07:49:04 PM | 88.9 | 6
120775 | 02/02/1998 | 08:19:04 PM | 88.9 | 6
120776 | 02/02/1998 | 08:49:04 PM | 88.9 | 6
120777 | 02/02/1998 | 09:19:04 PM | 88.9 | 6
120778 | 02/02/1998 | 09:49:04 PM | 88.9 | 6
120779 | 02/02/1998 | 10:19:04 PM | 88.9 | 6
120780 | 02/02/1998 | 10:49:04 PM | 88.9 | 6
120781 | 02/02/1998 | 11:19:04 PM | 88.9 | 6
120782 | 02/02/1998 | 11:49:04 PM | 88.9 | 6
120783 | 02/03/1998 | 12:19:04 AM | 88.9 | 6
120784 | 02/03/1998 | 12:49:04 AM | 88.9 | 6
120785 | 02/03/1998 | 01:19:04 AM | 88.9 | 5.8
120786 | 02/03/1998 | 01:49:04 AM | 88.9 | 5.7
120787 | 02/03/1998 | 02:19:04 AM | 88.9 | 5.6
120788 | 02/03/1998 | 02:49:04 AM | 88.9 | 5.4
120789 | 02/03/1998 | 03:19:04 AM | 88.9 | 5.4
120790 | 02/03/1998 | 03:49:04 AM | 88.9 | 5.5
120791 | 02/03/1998 | 04:19:04 AM | 88.9 | 5.8
120792 | 02/03/1998 | 04:49:04 AM | 88.9 | 6
120793 | 02/03/1998 | 05:19:04 AM | 88.9 | 6
120794 | 02/03/1998 | 05:49:04 AM | 88.9 | 6
120795 | 02/03/1998 | 06:19:04 AM | 88.9 | 6
120796 | 02/03/1998 | 06:49:04 AM | 88.9 | 6
122496 | 02/10/1998 | 10:41:00 AM | 114.3 | 7.1
122497 | 02/10/1998 | 11:11:00 AM | 114.3 | 7.3
122498 | 02/10/1998 | 11:41:00 AM | 114.3 | 8.4
122499 | 02/10/1998 | 12:11:00 PM | 114.3 | 8.7
122500 | 02/10/1998 | 12:41:00 PM | 114.3 | 9.1
122501 | 02/10/1998 | 01:11:00 PM | 114.3 | 10.1
122502 | 02/10/1998 | 01:41:00 PM | 114.3 | 9.8
122503 | 02/10/1998 | 02:11:00 PM | 114.3 | 9.5
122504 | 02/10/1998 | 02:41:00 PM | 114.3 | 8.9
122505 | 02/10/1998 | 03:11:00 PM | 114.3 | 9.3
122506 | 02/10/1998 | 03:41:00 PM | 114.3 | 9
122507 | 02/10/1998 | 04:11:00 PM | 114.3 | 8.8
122508 | 02/10/1998 | 04:41:00 PM | 114.3 | 8.7
122509 | 02/10/1998 | 05:11:00 PM | 114.3 | 8.8
122510 | 02/10/1998 | 05:41:00 PM | 114.3 | 8.7
122511 | 02/10/1998 | 06:11:00 PM | 114.3 | 8.7
122512 | 02/10/1998 | 06:41:00 PM | 114.3 | 8.7
122513 | 02/10/1998 | 07:11:00 PM | 114.3 | 8.7
122514 | 02/10/1998 | 07:41:00 PM | 114.3 | 8.7
122515 | 02/10/1998 | 08:11:00 PM | 114.3 | 8.3
122516 | 02/10/1998 | 08:41:00 PM | 114.3 | 7.8
122517 | 02/10/1998 | 09:11:00 PM | 114.3 | 7.5
122518 | 02/10/1998 | 09:41:00 PM | 114.3 | 7.2
122519 | 02/10/1998 | 10:11:00 PM | 114.3 | 7.2
122520 | 02/10/1998 | 10:41:00 PM | 114.3 | 7.2
122521 | 02/10/1998 | 11:11:00 PM | 114.3 | 7.2
122522 | 02/10/1998 | 11:41:00 PM | 114.3 | 7.2
122523 | 02/11/1998 | 12:11:00 AM | 114.3 | 7.1
122524 | 02/11/1998 | 12:41:00 AM | 114.3 | 7.2
122525 | 02/11/1998 | 01:11:00 AM | 114.3 | 7.2
122526 | 02/11/1998 | 01:41:00 AM | 114.3 | 7.1
122527 | 02/11/1998 | 02:11:00 AM | 114.3 | 6.3
122528 | 02/11/1998 | 02:41:00 AM | 114.3 | 5.9
122529 | 02/11/1998 | 03:11:00 AM | 114.3 | 6
122530 | 02/11/1998 | 03:41:00 AM | 114.3 | 5.8
122531 | 02/11/1998 | 04:11:00 AM | 114.3 | 5.7
122532 | 02/11/1998 | 04:41:00 AM | 114.3 | 5.6
122533 | 02/11/1998 | 05:11:00 AM | 114.3 | 5.6
122534 | 02/11/1998 | 05:41:00 AM | 114.3 | 5.6
122535 | 02/11/1998 | 06:11:00 AM | 114.3 | 5.6
122536 | 02/11/1998 | 06:41:00 AM | 114.3 | 5.6
122537 | 02/11/1998 | 07:11:00 AM | 114.3 | 5.5
122538 | 02/11/1998 | 07:33:22 AM | 114.3 | 5.4
122539 | 02/11/1998 | 08:03:22 AM | 114.3 | 5
122540 | 02/11/1998 | 08:33:22 AM | 114.3 | 5
122541 | 02/11/1998 | 09:03:22 AM | 114.3 | 5
122542 | 02/11/1998 | 09:33:22 AM | 114.3 | 5.6
122543 | 02/11/1998 | 10:03:22 AM | 114.3 | 6
122544 | 02/11/1998 | 10:33:22 AM | 114.3 | 7.1
122545 | 02/11/1998 | 11:03:22 AM | 114.3 | 7.3
122546 | 02/11/1998 | 11:33:22 AM | 114.3 | 8.7
122547 | 02/11/1998 | 12:03:22 PM | 114.3 | 9.3
122548 | 02/11/1998 | 12:33:22 PM | 114.3 | 10.2
122549 | 02/11/1998 | 01:03:22 PM | 114.3 | 11.8
122550 | 02/11/1998 | 01:33:22 PM | 114.3 | 12.6
122551 | 02/11/1998 | 02:03:22 PM | 114.3 | 13.3
122552 | 02/11/1998 | 02:33:22 PM | 114.3 | 14.1
122553 | 02/11/1998 | 03:03:22 PM | 114.3 | 14.8
122554 | 02/11/1998 | 03:33:22 PM | 114.3 | 14.9
122555 | 02/11/1998 | 04:03:22 PM | 114.3 | 15.2
122556 | 02/11/1998 | 04:33:22 PM | 114.3 | 15.3
122557 | 02/11/1998 | 05:03:22 PM | 114.3 | 15
122558 | 02/11/1998 | 05:33:22 PM | 114.3 | 14.8
122559 | 02/11/1998 | 06:03:22 PM | 114.3 | 14.7
122560 | 02/11/1998 | 06:33:22 PM | 114.3 | 13.5
122561 | 02/11/1998 | 07:03:22 PM | 114.3 | 13.3
122562 | 02/11/1998 | 07:33:22 PM | 114.3 | 13.1
122563 | 02/11/1998 | 08:03:22 PM | 114.3 | 11.8
122564 | 02/11/1998 | 08:33:22 PM | 114.3 | 11.8
122565 | 02/11/1998 | 09:03:22 PM | 114.3 | 10.9
122566 | 02/11/1998 | 09:33:22 PM | 114.3 | 10.2
122567 | 02/11/1998 | 10:03:22 PM | 114.3 | 10.2
122568 | 02/11/1998 | 10:33:22 PM | 114.3 | 9.5
122569 | 02/11/1998 | 11:03:22 PM | 114.3 | 8.9
122570 | 02/11/1998 | 11:33:22 PM | 114.3 | 9
122571 | 02/12/1998 | 12:03:22 AM | 114.3 | 8.7
122572 | 02/12/1998 | 12:33:22 AM | 114.3 | 8.7
122573 | 02/12/1998 | 01:03:22 AM | 114.3 | 8.2
122574 | 02/12/1998 | 01:33:22 AM | 114.3 | 7.9
122575 | 02/12/1998 | 02:03:22 AM | 114.3 | 7.4
122576 | 02/12/1998 | 02:33:22 AM | 114.3 | 7.2
122577 | 02/12/1998 | 03:03:22 AM | 114.3 | 7.2
122578 | 02/12/1998 | 03:33:22 AM | 114.3 | 7.2
122579 | 02/12/1998 | 04:03:22 AM | 114.3 | 7.2
122580 | 02/12/1998 | 04:33:22 AM | 114.3 | 7.1
122581 | 02/12/1998 | 05:03:22 AM | 114.3 | 7
122582 | 02/12/1998 | 05:33:22 AM | 114.3 | 7.2
122583 | 02/12/1998 | 06:03:22 AM | 114.3 | 7.1
122584 | 02/12/1998 | 06:33:22 AM | 114.3 | 7
122585 | 02/12/1998 | 07:03:22 AM | 114.3 | 6.9
122586 | 02/12/1998 | 07:33:22 AM | 114.3 | 6.9
122587 | 02/12/1998 | 07:46:12 AM | 114.3 | 6.4
122588 | 02/12/1998 | 08:16:12 AM | 114.3 | 6.5
122589 | 02/12/1998 | 08:46:12 AM | 114.3 | 6.6
122590 | 02/12/1998 | 09:16:12 AM | 114.3 | 6.8
122591 | 02/12/1998 | 09:46:12 AM | 114.3 | 7
122592 | 02/12/1998 | 10:16:12 AM | 114.3 | 7.2
122593 | 02/12/1998 | 10:46:12 AM | 114.3 | 7.2
122594 | 02/12/1998 | 11:16:12 AM | 114.3 | 7.1
122595 | 02/12/1998 | 11:46:12 AM | 114.3 | 7.2
122596 | 02/12/1998 | 12:16:12 PM | 114.3 | 7.2
122597 | 02/12/1998 | 12:46:12 PM | 114.3 | 7.2
122598 | 02/12/1998 | 01:16:12 PM | 114.3 | 7.2
122599 | 02/12/1998 | 01:46:12 PM | 114.3 | 7.2
126636 | 03/09/1998 | 10:07:10 PM | 38.1 | 11.1
126637 | 03/09/1998 | 10:37:10 PM | 38.1 | 10.3
126638 | 03/09/1998 | 11:07:10 PM | 38.1 | 10.2
126639 | 03/09/1998 | 11:37:10 PM | 38.1 | 8.8
126640 | 03/10/1998 | 12:07:10 AM | 38.1 | 8.6
126641 | 03/10/1998 | 12:37:10 AM | 38.1 | 7.7
126642 | 03/10/1998 | 01:07:10 AM | 38.1 | 7.3
126643 | 03/10/1998 | 01:37:10 AM | 38.1 | 7.3
126644 | 03/10/1998 | 02:07:10 AM | 38.1 | 7.2
126645 | 03/10/1998 | 02:37:10 AM | 38.1 | 5.7
122610 | 02/12/1998 | 07:16:12 PM | 114.3 | 8
122611 | 02/12/1998 | 07:46:12 PM | 114.3 | 7.6
122612 | 02/12/1998 | 08:16:12 PM | 114.3 | 7.4
122613 | 02/12/1998 | 08:46:12 PM | 114.3 | 7.2
122614 | 02/12/1998 | 09:16:12 PM | 114.3 | 7.2
122615 | 02/12/1998 | 09:46:12 PM | 114.3 | 7.2
122616 | 02/12/1998 | 10:16:12 PM | 114.3 | 7.1
122617 | 02/12/1998 | 10:46:12 PM | 114.3 | 6.9
126653 | 03/10/1998 | 06:37:10 AM | 38.1 | 4.1
126654 | 03/10/1998 | 07:07:10 AM | 38.1 | 4.2
126655 | 03/10/1998 | 07:37:10 AM | 38.1 | 4.8
126656 | 03/10/1998 | 08:07:10 AM | 38.1 | 6.8
126657 | 03/10/1998 | 08:37:10 AM | 38.1 | 8.8
126658 | 03/10/1998 | 09:07:10 AM | 38.1 | 11.9
126659 | 03/10/1998 | 09:37:10 AM | 38.1 | 14.9
126660 | 03/10/1998 | 10:07:10 AM | 38.1 | 17.9
126661 | 03/10/1998 | 10:37:10 AM | 38.1 | 20.8
126662 | 03/10/1998 | 11:07:10 AM | 38.1 | 23.1
126663 | 03/10/1998 | 11:37:10 AM | 38.1 | 25.6
126664 | 03/10/1998 | 12:07:10 PM | 38.1 | 27.5
126665 | 03/10/1998 | 12:37:10 PM | 38.1 | 29.6
126666 | 03/10/1998 | 01:07:10 PM | 38.1 | 30.7
126667 | 03/10/1998 | 01:37:10 PM | 38.1 | 31.8
126668 | 03/10/1998 | 02:07:10 PM | 38.1 | 32.4
126669 | 03/10/1998 | 02:37:10 PM | 38.1 | 33
126670 | 03/10/1998 | 03:07:10 PM | 38.1 | 31.8
126671 | 03/10/1998 | 03:37:10 PM | 38.1 | 30.2
126672 | 03/10/1998 | 04:07:10 PM | 38.1 | 29.5
126673 | 03/10/1998 | 04:37:10 PM | 38.1 | 28.6
126674 | 03/10/1998 | 05:07:10 PM | 38.1 | 25.6
126675 | 03/10/1998 | 05:37:10 PM | 38.1 | 24.1
126676 | 03/10/1998 | 06:07:10 PM | 38.1 | 22.1
126677 | 03/10/1998 | 06:37:10 PM | 38.1 | 20.4
126678 | 03/10/1998 | 07:07:10 PM | 38.1 | 19.2
126679 | 03/10/1998 | 07:37:10 PM | 38.1 | 18
126680 | 03/10/1998 | 08:07:10 PM | 38.1 | 16.4
126681 | 03/10/1998 | 08:37:10 PM | 38.1 | 15.7
126682 | 03/10/1998 | 09:07:10 PM | 38.1 | 14.9
126683 | 03/10/1998 | 09:37:10 PM | 38.1 | 13.8
126684 | 03/10/1998 | 10:07:10 PM | 38.1 | 13.4
126685 | 03/10/1998 | 10:37:10 PM | 38.1 | 12
126686 | 03/10/1998 | 11:07:10 PM | 38.1 | 11.9
126687 | 03/10/1998 | 11:37:10 PM | 38.1 | 11.7
126688 | 03/11/1998 | 12:07:10 AM | 38.1 | 11
126689 | 03/11/1998 | 12:37:10 AM | 38.1 | 10.3
126690 | 03/11/1998 | 01:07:10 AM | 38.1 | 10.3
126691 | 03/11/1998 | 01:37:10 AM | 38.1 | 10.2
126692 | 03/11/1998 | 02:07:10 AM | 38.1 | 9.9
126693 | 03/11/1998 | 02:37:10 AM | 38.1 | 9.5
126694 | 03/11/1998 | 03:07:10 AM | 38.1 | 9.1
126695 | 03/11/1998 | 03:37:10 AM | 38.1 | 9.2
126696 | 03/11/1998 | 04:07:10 AM | 38.1 | 9
126697 | 03/11/1998 | 04:37:10 AM | 38.1 | 8.8
126698 | 03/11/1998 | 05:07:10 AM | 38.1 | 8.8
126699 | 03/11/1998 | 05:37:10 AM | 38.1 | 8.8
126700 | 03/11/1998 | 06:07:10 AM | 38.1 | 8.8
126701 | 03/11/1998 | 06:37:10 AM | 38.1 | 8.5
126702 | 03/11/1998 | 07:07:10 AM | 38.1 | 8.1
126703 | 03/11/1998 | 07:22:08 AM | 38.1 | 8.8
126704 | 03/11/1998 | 07:52:08 AM | 38.1 | 9.8
126705 | 03/11/1998 | 08:22:08 AM | 38.1 | 10.6
126706 | 03/11/1998 | 08:52:08 AM | 38.1 | 12.8
126707 | 03/11/1998 | 09:22:08 AM | 38.1 | 14.1
126708 | 03/11/1998 | 09:52:08 AM | 38.1 | 16.4
126068 | 03/29/1998 | 05:05:22 AM | 12.7 | 5.8
126710 | 03/11/1998 | 10:52:08 AM | 38.1 | 21.9
126711 | 03/11/1998 | 11:22:08 AM | 38.1 | 24.5
126712 | 03/11/1998 | 11:52:08 AM | 38.1 | 27.2
126713 | 03/11/1998 | 12:22:08 PM | 38.1 | 27.2
126714 | 03/11/1998 | 12:52:08 PM | 38.1 | 28
126715 | 03/11/1998 | 01:22:08 PM | 38.1 | 28.7
126716 | 03/11/1998 | 01:52:08 PM | 38.1 | 30.3
126717 | 03/11/1998 | 02:22:08 PM | 38.1 | 31.7
126718 | 03/11/1998 | 02:52:08 PM | 38.1 | 30.2
126719 | 03/11/1998 | 03:22:08 PM | 38.1 | 29
126720 | 03/11/1998 | 03:52:08 PM | 38.1 | 29.1
126721 | 03/11/1998 | 04:22:08 PM | 38.1 | 29.4
126722 | 03/11/1998 | 04:52:08 PM | 38.1 | 28.4
126723 | 03/11/1998 | 05:22:08 PM | 38.1 | 25.8
126724 | 03/11/1998 | 05:52:08 PM | 38.1 | 24.1
126725 | 03/11/1998 | 06:22:08 PM | 38.1 | 22.6
126726 | 03/11/1998 | 06:52:08 PM | 38.1 | 21
126727 | 03/11/1998 | 07:22:08 PM | 38.1 | 19.5
126728 | 03/11/1998 | 07:52:08 PM | 38.1 | 18
126729 | 03/11/1998 | 08:22:08 PM | 38.1 | 17.4
126730 | 03/11/1998 | 08:52:08 PM | 38.1 | 16.4
126731 | 03/11/1998 | 09:22:08 PM | 38.1 | 15.1
126732 | 03/11/1998 | 09:52:08 PM | 38.1 | 14.7
126733 | 03/11/1998 | 10:22:08 PM | 38.1 | 13.5
126734 | 03/11/1998 | 10:52:08 PM | 38.1 | 13.4
126735 | 03/11/1998 | 11:22:08 PM | 38.1 | 12.1
126736 | 03/11/1998 | 11:52:08 PM | 38.1 | 11.9
126737 | 03/12/1998 | 12:22:08 AM | 38.1 | 11.5
126738 | 03/12/1998 | 12:52:08 AM | 38.1 | 10.6
126739 | 03/12/1998 | 01:22:08 AM | 38.1 | 10.3
126740 | 03/12/1998 | 01:52:08 AM | 38.1 | 9.9
126741 | 03/12/1998 | 02:22:08 AM | 38.1 | 8.8
126742 | 03/12/1998 | 02:52:08 AM | 38.1 | 8.8
126743 | 03/12/1998 | 03:22:08 AM | 38.1 | 8.7
126744 | 03/12/1998 | 03:52:08 AM | 38.1 | 8.3
126745 | 03/12/1998 | 04:22:08 AM | 38.1 | 7.7
126746 | 03/12/1998 | 04:52:08 AM | 38.1 | 7.3
126747 | 03/12/1998 | 05:22:08 AM | 38.1 | 7.2
126748 | 03/12/1998 | 05:52:08 AM | 38.1 | 6.9
126749 | 03/12/1998 | 06:22:08 AM | 38.1 | 6.3
126750 | 03/12/1998 | 06:52:08 AM | 38.1 | 6.6
126751 | 03/12/1998 | 07:22:08 AM | 38.1 | 7.3
126752 | 03/12/1998 | 07:52:08 AM | 38.1 | 8.8
126753 | 03/12/1998 | 08:22:08 AM | 38.1 | 11.4
126754 | 03/12/1998 | 08:52:08 AM | 38.1 | 13.6
126755 | 03/12/1998 | 09:22:08 AM | 38.1 | 16.2
126756 | 03/12/1998 | 09:52:08 AM | 38.1 | 19.3
126757 | 03/12/1998 | 10:22:08 AM | 38.1 | 21.6
126758 | 03/12/1998 | 10:33:38 AM | 38.1 | 22.6
126759 | 03/12/1998 | 11:03:38 AM | 38.1 | 25.6
126760 | 03/12/1998 | 11:33:38 AM | 38.1 | 26.8
126761 | 03/12/1998 | 12:03:38 PM | 38.1 | 29.7
126762 | 03/12/1998 | 12:33:38 PM | 38.1 | 31.8
126763 | 03/12/1998 | 01:03:38 PM | 38.1 | 31.5
126764 | 03/12/1998 | 01:33:38 PM | 38.1 | 33.2
126765 | 03/12/1998 | 02:03:38 PM | 38.1 | 33.3
126766 | 03/12/1998 | 02:33:38 PM | 38.1 | 32.2
126767 | 03/12/1998 | 03:03:38 PM | 38.1 | 32.3
126768 | 03/12/1998 | 03:33:38 PM | 38.1 | 30.2
126769 | 03/12/1998 | 04:03:38 PM | 38.1 | 27.9
126770 | 03/12/1998 | 04:33:38 PM | 38.1 | 25.8
126771 | 03/12/1998 | 05:03:38 PM | 38.1 | 24.1
126772 | 03/12/1998 | 05:33:38 PM | 38.1 | 22.6
126773 | 03/12/1998 | 06:03:38 PM | 38.1 | 21.1
126774 | 03/12/1998 | 06:33:38 PM | 38.1 | 20
126775 | 03/12/1998 | 07:03:38 PM | 38.1 | 19.5
126776 | 03/12/1998 | 07:33:38 PM | 38.1 | 18.3
126777 | 03/12/1998 | 08:03:38 PM | 38.1 | 18
126778 | 03/12/1998 | 08:33:38 PM | 38.1 | 17.4
126779 | 03/12/1998 | 09:03:38 PM | 38.1 | 16.5
126780 | 03/12/1998 | 09:33:38 PM | 38.1 | 16.4
126781 | 03/12/1998 | 10:03:38 PM | 38.1 | 15.8
126782 | 03/12/1998 | 10:33:38 PM | 38.1 | 15.2
126783 | 03/12/1998 | 11:03:38 PM | 38.1 | 14.9
126784 | 03/12/1998 | 11:33:38 PM | 38.1 | 14.9
126785 | 03/13/1998 | 12:03:38 AM | 38.1 | 14.9
126786 | 03/13/1998 | 12:33:38 AM | 38.1 | 14.5
126787 | 03/13/1998 | 01:03:38 AM | 38.1 | 14.2
126788 | 03/13/1998 | 01:33:38 AM | 38.1 | 13.9
126789 | 03/13/1998 | 02:03:38 AM | 38.1 | 13.6
126790 | 03/13/1998 | 02:33:38 AM | 38.1 | 13.4
126791 | 03/13/1998 | 03:03:38 AM | 38.1 | 13.4
126792 | 03/13/1998 | 03:33:38 AM | 38.1 | 13.3
126793 | 03/13/1998 | 04:03:38 AM | 38.1 | 13.1
126794 | 03/13/1998 | 04:33:38 AM | 38.1 | 12.8
126795 | 03/13/1998 | 05:03:38 AM | 38.1 | 12.6
126796 | 03/13/1998 | 05:33:38 AM | 38.1 | 12.2
126797 | 03/13/1998 | 06:03:38 AM | 38.1 | 11.9
126798 | 03/13/1998 | 06:33:38 AM | 38.1 | 12
126799 | 03/13/1998 | 07:03:38 AM | 38.1 | 11.9
126800 | 03/13/1998 | 07:33:38 AM | 38.1 | 12.8
126801 | 03/13/1998 | 08:03:38 AM | 38.1 | 13.4
126802 | 03/13/1998 | 08:33:38 AM | 38.1 | 16.4
126803 | 03/13/1998 | 09:03:38 AM | 38.1 | 18
126804 | 03/13/1998 | 09:33:38 AM | 38.1 | 18.5
126805 | 03/13/1998 | 10:03:38 AM | 38.1 | 21
126806 | 03/13/1998 | 10:33:38 AM | 38.1 | 22.5
126807 | 03/13/1998 | 11:03:38 AM | 38.1 | 22.5
126808 | 03/13/1998 | 11:33:38 AM | 38.1 | 21.1
126809 | 03/13/1998 | 12:03:38 PM | 38.1 | 21.2
126810 | 03/13/1998 | 12:33:38 PM | 38.1 | 22.2
126811 | 03/13/1998 | 01:03:38 PM | 38.1 | 22.5
126812 | 03/13/1998 | 01:33:38 PM | 38.1 | 22.5
126813 | 03/13/1998 | 02:03:38 PM | 38.1 | 22.4
126814 | 03/13/1998 | 02:33:38 PM | 38.1 | 22.4
126815 | 03/13/1998 | 03:03:38 PM | 38.1 | 21.5
126816 | 03/13/1998 | 03:33:38 PM | 38.1 | 21
126817 | 03/13/1998 | 04:03:38 PM | 38.1 | 19.7
126818 | 03/13/1998 | 04:33:38 PM | 38.1 | 19.5
126819 | 03/13/1998 | 05:03:38 PM | 38.1 | 18.4
126820 | 03/13/1998 | 05:33:38 PM | 38.1 | 17.7
126821 | 03/13/1998 | 06:03:38 PM | 38.1 | 16.4
126822 | 03/13/1998 | 06:33:38 PM | 38.1 | 15.5
126823 | 03/13/1998 | 07:03:38 PM | 38.1 | 14.9
126824 | 03/13/1998 | 07:33:38 PM | 38.1 | 14.5
126825 | 03/13/1998 | 08:03:38 PM | 38.1 | 13.6
126826 | 03/13/1998 | 08:33:38 PM | 38.1 | 13.4
130639 | 03/02/1998 | 04:24:37 AM | 139.7 | 8.6
130640 | 03/02/1998 | 04:54:37 AM | 139.7 | 8.6
130641 | 03/02/1998 | 05:24:37 AM | 139.7 | 8.6
130642 | 03/02/1998 | 05:54:37 AM | 139.7 | 8.6
130643 | 03/02/1998 | 06:24:37 AM | 139.7 | 7.9
130644 | 03/02/1998 | 06:54:37 AM | 139.7 | 7.8
130645 | 03/02/1998 | 07:24:37 AM | 139.7 | 7.4
130646 | 03/02/1998 | 07:51:57 AM | 139.7 | 7.1
130647 | 03/02/1998 | 08:21:57 AM | 139.7 | 7.1
130648 | 03/02/1998 | 08:51:57 AM | 139.7 | 7.2
126838 | 03/14/1998 | 02:33:38 AM | 38.1 | 8.7
126839 | 03/14/1998 | 03:03:38 AM | 38.1 | 8.4
126840 | 03/14/1998 | 03:33:38 AM | 38.1 | 7.9
126841 | 03/14/1998 | 04:03:38 AM | 38.1 | 7.3
126842 | 03/14/1998 | 04:33:38 AM | 38.1 | 7.3
126843 | 03/14/1998 | 05:03:38 AM | 38.1 | 7.3
126844 | 03/14/1998 | 05:33:38 AM | 38.1 | 7
128328 | 03/14/1998 | 05:40:54 PM | 88.9 | 25.9
128329 | 03/14/1998 | 06:10:54 PM | 88.9 | 24.4
128330 | 03/14/1998 | 06:40:54 PM | 88.9 | 22.9
128331 | 03/14/1998 | 07:10:54 PM | 88.9 | 21.5
128332 | 03/14/1998 | 07:40:54 PM | 88.9 | 20.7
128333 | 03/14/1998 | 08:10:54 PM | 88.9 | 19.8
128334 | 03/14/1998 | 08:40:54 PM | 88.9 | 18.5
128335 | 03/14/1998 | 09:10:54 PM | 88.9 | 18.2
128336 | 03/14/1998 | 09:40:54 PM | 88.9 | 16.9
128337 | 03/14/1998 | 10:10:54 PM | 88.9 | 16.6
128338 | 03/14/1998 | 10:40:54 PM | 88.9 | 15.5
128339 | 03/14/1998 | 11:10:54 PM | 88.9 | 15.2
128340 | 03/14/1998 | 11:40:54 PM | 88.9 | 14.9
128341 | 03/15/1998 | 12:10:54 AM | 88.9 | 14.1
128342 | 03/15/1998 | 12:40:54 AM | 88.9 | 13.7
128343 | 03/15/1998 | 01:10:54 AM | 88.9 | 13.6
128344 | 03/15/1998 | 01:40:54 AM | 88.9 | 12.8
128345 | 03/15/1998 | 02:10:54 AM | 88.9 | 12.3
128346 | 03/15/1998 | 02:40:54 AM | 88.9 | 12.2
128347 | 03/15/1998 | 03:10:54 AM | 88.9 | 12.2
128348 | 03/15/1998 | 03:40:54 AM | 88.9 | 12
128349 | 03/15/1998 | 04:10:54 AM | 88.9 | 12
128350 | 03/15/1998 | 04:40:54 AM | 88.9 | 11.6
128351 | 03/15/1998 | 05:10:54 AM | 88.9 | 11.1
128352 | 03/15/1998 | 05:40:54 AM | 88.9 | 10.7
128353 | 03/15/1998 | 06:10:54 AM | 88.9 | 10.6
128354 | 03/15/1998 | 06:40:54 AM | 88.9 | 10.7
128355 | 03/15/1998 | 07:10:54 AM | 88.9 | 10.8
128356 | 03/15/1998 | 07:29:39 AM | 88.9 | 10.9
128357 | 03/15/1998 | 07:59:39 AM | 88.9 | 12.2
128358 | 03/15/1998 | 08:29:39 AM | 88.9 | 12.2
128359 | 03/15/1998 | 08:59:39 AM | 88.9 | 13.7
128360 | 03/15/1998 | 09:29:39 AM | 88.9 | 16.2
128361 | 03/15/1998 | 09:59:39 AM | 88.9 | 18.3
128362 | 03/15/1998 | 10:29:39 AM | 88.9 | 20.5
128363 | 03/15/1998 | 10:59:39 AM | 88.9 | 22.9
128364 | 03/15/1998 | 11:29:39 AM | 88.9 | 24.8
128365 | 03/15/1998 | 11:59:39 AM | 88.9 | 26.9
128366 | 03/15/1998 | 12:29:39 PM | 88.9 | 28.9
128367 | 03/15/1998 | 12:59:39 PM | 88.9 | 30.3
128368 | 03/15/1998 | 01:29:39 PM | 88.9 | 31
128369 | 03/15/1998 | 01:59:39 PM | 88.9 | 32.1
128370 | 03/15/1998 | 02:29:39 PM | 88.9 | 32.2
128371 | 03/15/1998 | 02:59:39 PM | 88.9 | 32.5
128372 | 03/15/1998 | 03:29:39 PM | 88.9 | 32.8
128373 | 03/15/1998 | 03:59:39 PM | 88.9 | 32.3
128374 | 03/15/1998 | 04:29:39 PM | 88.9 | 31.1
128375 | 03/15/1998 | 04:59:39 PM | 88.9 | 29.8
128376 | 03/15/1998 | 05:29:39 PM | 88.9 | 28.1
128377 | 03/15/1998 | 05:59:39 PM | 88.9 | 27.1
128378 | 03/15/1998 | 06:29:39 PM | 88.9 | 25.1
128379 | 03/15/1998 | 06:59:39 PM | 88.9 | 24.3
128380 | 03/15/1998 | 07:29:39 PM | 88.9 | 22.9
128381 | 03/15/1998 | 07:59:39 PM | 88.9 | 21.8
128382 | 03/15/1998 | 08:29:39 PM | 88.9 | 21.3
128383 | 03/15/1998 | 08:59:39 PM | 88.9 | 20.4
128384 | 03/15/1998 | 09:29:39 PM | 88.9 | 19.8
128385 | 03/15/1998 | 09:59:39 PM | 88.9 | 19.3
128386 | 03/15/1998 | 10:29:39 PM | 88.9 | 18.3
128387 | 03/15/1998 | 10:59:39 PM | 88.9 | 18.3
128388 | 03/15/1998 | 11:29:39 PM | 88.9 | 17.8
128389 | 03/15/1998 | 11:59:39 PM | 88.9 | 17
128390 | 03/16/1998 | 12:29:39 AM | 88.9 | 16.7
128391 | 03/16/1998 | 12:59:39 AM | 88.9 | 16.7
128392 | 03/16/1998 | 01:29:39 AM | 88.9 | 16.7
128393 | 03/16/1998 | 01:59:39 AM | 88.9 | 16.7
128394 | 03/16/1998 | 02:29:39 AM | 88.9 | 16.6
128395 | 03/16/1998 | 02:59:39 AM | 88.9 | 16.4
128396 | 03/16/1998 | 03:29:39 AM | 88.9 | 16.3
128397 | 03/16/1998 | 03:59:39 AM | 88.9 | 15.7
128398 | 03/16/1998 | 04:29:39 AM | 88.9 | 15.3
128399 | 03/16/1998 | 04:59:39 AM | 88.9 | 15.2
128400 | 03/16/1998 | 05:29:39 AM | 88.9 | 14.7
128401 | 03/16/1998 | 05:59:39 AM | 88.9 | 13.9
128402 | 03/16/1998 | 06:29:39 AM | 88.9 | 13.7
128403 | 03/16/1998 | 06:59:39 AM | 88.9 | 13.7
128404 | 03/16/1998 | 07:29:39 AM | 88.9 | 13.7
128405 | 03/16/1998 | 07:59:39 AM | 88.9 | 13.8
128406 | 03/16/1998 | 08:29:39 AM | 88.9 | 15.1
128407 | 03/16/1998 | 08:59:39 AM | 88.9 | 16.7
128408 | 03/16/1998 | 09:09:16 AM | 88.9 | 17.3
128409 | 03/16/1998 | 09:39:16 AM | 88.9 | 19.5
128410 | 03/16/1998 | 10:09:16 AM | 88.9 | 20.4
128411 | 03/16/1998 | 10:39:16 AM | 88.9 | 21.2
128412 | 03/16/1998 | 11:09:16 AM | 88.9 | 21.1
128413 | 03/16/1998 | 11:39:16 AM | 88.9 | 21.3
128414 | 03/16/1998 | 12:09:16 PM | 88.9 | 21.4
128415 | 03/16/1998 | 12:39:16 PM | 88.9 | 23.5
128416 | 03/16/1998 | 01:09:16 PM | 88.9 | 23.9
128417 | 03/16/1998 | 01:39:16 PM | 88.9 | 24.8
128418 | 03/16/1998 | 02:09:16 PM | 88.9 | 26.5
128419 | 03/16/1998 | 02:39:16 PM | 88.9 | 27.5
128420 | 03/16/1998 | 03:09:16 PM | 88.9 | 27.2
128207 | 03/12/1998 | 05:52:08 AM | 88.9 | 9
129478 | 03/08/1998 | 08:35:06 AM | 114.3 | 7.2
129479 | 03/08/1998 | 09:05:06 AM | 114.3 | 7.7
129480 | 03/08/1998 | 09:35:06 AM | 114.3 | 8.7
129481 | 03/08/1998 | 10:05:06 AM | 114.3 | 9.7
129482 | 03/08/1998 | 10:35:06 AM | 114.3 | 10.8
129483 | 03/08/1998 | 11:05:06 AM | 114.3 | 11.8
129484 | 03/08/1998 | 11:35:06 AM | 114.3 | 13.3
129485 | 03/08/1998 | 12:05:06 PM | 114.3 | 14.8
129486 | 03/08/1998 | 12:35:06 PM | 114.3 | 15.9
129487 | 03/08/1998 | 01:05:06 PM | 114.3 | 17
129488 | 03/08/1998 | 01:35:06 PM | 114.3 | 18
129489 | 03/08/1998 | 02:05:06 PM | 114.3 | 19.4
129490 | 03/08/1998 | 02:35:06 PM | 114.3 | 19.9
129491 | 03/08/1998 | 03:05:06 PM | 114.3 | 20.9
129492 | 03/08/1998 | 03:35:06 PM | 114.3 | 20.9
129493 | 03/08/1998 | 04:05:06 PM | 114.3 | 21
129494 | 03/08/1998 | 04:35:06 PM | 114.3 | 21
129495 | 03/08/1998 | 05:05:06 PM | 114.3 | 20.9
129496 | 03/08/1998 | 05:35:06 PM | 114.3 | 20.9
129497 | 03/08/1998 | 06:05:06 PM | 114.3 | 20.2
129498 | 03/08/1998 | 06:35:06 PM | 114.3 | 19.4
129499 | 03/08/1998 | 07:05:06 PM | 114.3 | 18.5
129500 | 03/08/1998 | 07:35:06 PM | 114.3 | 17.9
129501 | 03/08/1998 | 08:05:06 PM | 114.3 | 17
129502 | 03/08/1998 | 08:35:06 PM | 114.3 | 16.3
129503 | 03/08/1998 | 09:05:06 PM | 114.3 | 15.5
129504 | 03/08/1998 | 09:35:06 PM | 114.3 | 14.8
129505 | 03/08/1998 | 10:05:06 PM | 114.3 | 14.7
129506 | 03/08/1998 | 10:35:06 PM | 114.3 | 13.4
129507 | 03/08/1998 | 11:05:06 PM | 114.3 | 13.3
129508 | 03/08/1998 | 11:35:06 PM | 114.3 | 12.8
129509 | 03/09/1998 | 12:05:06 AM | 114.3 | 12.1
129510 | 03/09/1998 | 12:35:06 AM | 114.3 | 11.8
129511 | 03/09/1998 | 01:05:06 AM | 114.3 | 11.6
129512 | 03/09/1998 | 01:35:06 AM | 114.3 | 11.3
129513 | 03/09/1998 | 02:05:06 AM | 114.3 | 10.2
129514 | 03/09/1998 | 02:35:06 AM | 114.3 | 10.2
129515 | 03/09/1998 | 03:05:06 AM | 114.3 | 10.1
129516 | 03/09/1998 | 03:35:06 AM | 114.3 | 9.4
129517 | 03/09/1998 | 04:05:06 AM | 114.3 | 9.2
129518 | 03/09/1998 | 04:35:06 AM | 114.3 | 8.7
129519 | 03/09/1998 | 05:05:06 AM | 114.3 | 8.7
129520 | 03/09/1998 | 05:35:06 AM | 114.3 | 8.3
129521 | 03/09/1998 | 06:05:06 AM | 114.3 | 7.7
129522 | 03/09/1998 | 06:35:06 AM | 114.3 | 7.3
129523 | 03/09/1998 | 07:05:06 AM | 114.3 | 7.2
129524 | 03/09/1998 | 07:35:06 AM | 114.3 | 7.2
129525 | 03/09/1998 | 07:37:10 AM | 114.3 | 7.2
129526 | 03/09/1998 | 08:07:10 AM | 114.3 | 7.2
129527 | 03/09/1998 | 08:37:10 AM | 114.3 | 7.4
129528 | 03/09/1998 | 09:07:10 AM | 114.3 | 8.6
129529 | 03/09/1998 | 09:37:10 AM | 114.3 | 9
129530 | 03/09/1998 | 10:07:10 AM | 114.3 | 10.2
129531 | 03/09/1998 | 10:37:10 AM | 114.3 | 11.7
129532 | 03/09/1998 | 11:07:10 AM | 114.3 | 12.9
129533 | 03/09/1998 | 11:37:10 AM | 114.3 | 14.1
129534 | 03/09/1998 | 12:07:10 PM | 114.3 | 15.3
129535 | 03/09/1998 | 12:37:10 PM | 114.3 | 16.4
129536 | 03/09/1998 | 01:07:10 PM | 114.3 | 17.9
129537 | 03/09/1998 | 01:37:10 PM | 114.3 | 19.3
129538 | 03/09/1998 | 02:07:10 PM | 114.3 | 19.8
129539 | 03/09/1998 | 02:37:10 PM | 114.3 | 20.9
129540 | 03/09/1998 | 03:07:10 PM | 114.3 | 21.3
129541 | 03/09/1998 | 03:37:10 PM | 114.3 | 22.2
129542 | 03/09/1998 | 04:07:10 PM | 114.3 | 22.5
129543 | 03/09/1998 | 04:37:10 PM | 114.3 | 22.5
129544 | 03/09/1998 | 05:07:10 PM | 114.3 | 22.3
129545 | 03/09/1998 | 05:37:10 PM | 114.3 | 21.5
129546 | 03/09/1998 | 06:07:10 PM | 114.3 | 21
129547 | 03/09/1998 | 06:37:10 PM | 114.3 | 20.4
129548 | 03/09/1998 | 07:07:10 PM | 114.3 | 19.4
129549 | 03/09/1998 | 07:37:10 PM | 114.3 | 18.8
129550 | 03/09/1998 | 08:07:10 PM | 114.3 | 17.9
129551 | 03/09/1998 | 08:37:10 PM | 114.3 | 17.5
129552 | 03/09/1998 | 09:07:10 PM | 114.3 | 16.4
129553 | 03/09/1998 | 09:37:10 PM | 114.3 | 16.3
129554 | 03/09/1998 | 10:07:10 PM | 114.3 | 15.2
129555 | 03/09/1998 | 10:37:10 PM | 114.3 | 14.8
129556 | 03/09/1998 | 11:07:10 PM | 114.3 | 14.5
128943 | 03/28/1998 | 07:35:22 AM | 88.9 | 9.1
128944 | 03/28/1998 | 08:05:22 AM | 88.9 | 9.2
128945 | 03/28/1998 | 08:35:22 AM | 88.9 | 10.6
128946 | 03/28/1998 | 09:05:22 AM | 88.9 | 12.2
128947 | 03/28/1998 | 09:35:22 AM | 88.9 | 13.9
128948 | 03/28/1998 | 10:05:22 AM | 88.9 | 16.2
128949 | 03/28/1998 | 10:35:22 AM | 88.9 | 16.7
128950 | 03/28/1998 | 11:05:22 AM | 88.9 | 16.7
128951 | 03/28/1998 | 11:35:22 AM | 88.9 | 16.7
128952 | 03/28/1998 | 12:05:22 PM | 88.9 | 17.4
128953 | 03/28/1998 | 12:35:22 PM | 88.9 | 19.8
129568 | 03/10/1998 | 05:07:10 AM | 114.3 | 8.8
129569 | 03/10/1998 | 05:37:10 AM | 114.3 | 8.8
129570 | 03/10/1998 | 06:07:10 AM | 114.3 | 8.7
129571 | 03/10/1998 | 06:37:10 AM | 114.3 | 8.7
129572 | 03/10/1998 | 07:07:10 AM | 114.3 | 8.4
128958 | 03/28/1998 | 03:05:22 PM | 88.9 | 18.3
128959 | 03/28/1998 | 03:35:22 PM | 88.9 | 18
128960 | 03/28/1998 | 04:05:22 PM | 88.9 | 16.8
128961 | 03/28/1998 | 04:35:22 PM | 88.9 | 16.7
128962 | 03/28/1998 | 05:05:22 PM | 88.9 | 16.1
128963 | 03/28/1998 | 05:35:22 PM | 88.9 | 15.2
128964 | 03/28/1998 | 06:05:22 PM | 88.9 | 13.7
128965 | 03/28/1998 | 06:35:22 PM | 88.9 | 12.9
128966 | 03/28/1998 | 07:05:22 PM | 88.9 | 12.2
128967 | 03/28/1998 | 07:35:22 PM | 88.9 | 11.9
128968 | 03/28/1998 | 08:05:22 PM | 88.9 | 11.7
128969 | 03/28/1998 | 08:35:22 PM | 88.9 | 10.6
128970 | 03/28/1998 | 09:05:22 PM | 88.9 | 10.6
128971 | 03/28/1998 | 09:35:22 PM | 88.9 | 10.5
128972 | 03/28/1998 | 10:05:22 PM | 88.9 | 9.8
128973 | 03/28/1998 | 10:35:22 PM | 88.9 | 9.5
128974 | 03/28/1998 | 11:05:22 PM | 88.9 | 9.1
128975 | 03/28/1998 | 11:35:22 PM | 88.9 | 9.1
128976 | 03/29/1998 | 12:05:22 AM | 88.9 | 9.2
128977 | 03/29/1998 | 12:35:22 AM | 88.9 | 9.1
128978 | 03/29/1998 | 01:05:22 AM | 88.9 | 9.1
128979 | 03/29/1998 | 01:35:22 AM | 88.9 | 9.1
128980 | 03/29/1998 | 02:05:22 AM | 88.9 | 8.8
128981 | 03/29/1998 | 02:35:22 AM | 88.9 | 8.8
128982 | 03/29/1998 | 03:05:22 AM | 88.9 | 7.7
128983 | 03/29/1998 | 03:35:22 AM | 88.9 | 7.6
128984 | 03/29/1998 | 04:05:22 AM | 88.9 | 8
128985 | 03/29/1998 | 04:35:22 AM | 88.9 | 7.6
128986 | 03/29/1998 | 05:05:22 AM | 88.9 | 7.6
128987 | 03/29/1998 | 05:35:22 AM | 88.9 | 7.6
128988 | 03/29/1998 | 06:05:22 AM | 88.9 | 7.6
128989 | 03/29/1998 | 06:35:22 AM | 88.9 | 7.5
128990 | 03/29/1998 | 07:05:22 AM | 88.9 | 7.4
128991 | 03/29/1998 | 07:08:38 AM | 88.9 | 7.4
128992 | 03/29/1998 | 07:38:38 AM | 88.9 | 7.5
128993 | 03/29/1998 | 08:08:38 AM | 88.9 | 7.6
128994 | 03/29/1998 | 08:38:38 AM | 88.9 | 7.7
128995 | 03/29/1998 | 09:08:38 AM | 88.9 | 9.1
128996 | 03/29/1998 | 09:38:38 AM | 88.9 | 9.6
128997 | 03/29/1998 | 10:08:38 AM | 88.9 | 10.6
128998 | 03/29/1998 | 10:38:38 AM | 88.9 | 11.2
128999 | 03/29/1998 | 11:08:38 AM | 88.9 | 12.3
129000 | 03/29/1998 | 11:38:38 AM | 88.9 | 13.7
129001 | 03/29/1998 | 12:08:38 PM | 88.9 | 13.9
129002 | 03/29/1998 | 12:38:38 PM | 88.9 | 14.5
129003 | 03/29/1998 | 01:08:38 PM | 88.9 | 14.1
129004 | 03/29/1998 | 01:38:38 PM | 88.9 | 13.8
129005 | 03/29/1998 | 02:08:38 PM | 88.9 | 13.7
129006 | 03/29/1998 | 02:38:38 PM | 88.9 | 13.7
129007 | 03/29/1998 | 03:08:38 PM | 88.9 | 13.7
129008 | 03/29/1998 | 03:38:38 PM | 88.9 | 15
129009 | 03/29/1998 | 04:08:38 PM | 88.9 | 15.2
129010 | 03/29/1998 | 04:38:38 PM | 88.9 | 14.9
129011 | 03/29/1998 | 05:08:38 PM | 88.9 | 14.5
129012 | 03/29/1998 | 05:38:38 PM | 88.9 | 14
129013 | 03/29/1998 | 06:08:38 PM | 88.9 | 13.7
129014 | 03/29/1998 | 06:38:38 PM | 88.9 | 12.2
129015 | 03/29/1998 | 07:08:38 PM | 88.9 | 12
129016 | 03/29/1998 | 07:38:38 PM | 88.9 | 10.7
129017 | 03/29/1998 | 08:08:38 PM | 88.9 | 10.6
129018 | 03/29/1998 | 08:38:38 PM | 88.9 | 9.9
129019 | 03/29/1998 | 09:08:38 PM | 88.9 | 9.3
129020 | 03/29/1998 | 09:38:38 PM | 88.9 | 9.1
129021 | 03/29/1998 | 10:08:38 PM | 88.9 | 9
129022 | 03/29/1998 | 10:38:38 PM | 88.9 | 9.1
129023 | 03/29/1998 | 11:08:38 PM | 88.9 | 9
129024 | 03/29/1998 | 11:38:38 PM | 88.9 | 9
129025 | 03/30/1998 | 12:08:38 AM | 88.9 | 8.9
129026 | 03/30/1998 | 12:38:38 AM | 88.9 | 7.6
129027 | 03/30/1998 | 01:08:38 AM | 88.9 | 7.6
129028 | 03/30/1998 | 01:38:38 AM | 88.9 | 7.6
129029 | 03/30/1998 | 02:08:38 AM | 88.9 | 7
129030 | 03/30/1998 | 02:38:38 AM | 88.9 | 6
129031 | 03/30/1998 | 03:08:38 AM | 88.9 | 6
129032 | 03/30/1998 | 03:38:38 AM | 88.9 | 6
129033 | 03/30/1998 | 04:08:38 AM | 88.9 | 5.6
129034 | 03/30/1998 | 04:38:38 AM | 88.9 | 5
129035 | 03/30/1998 | 05:08:38 AM | 88.9 | 4.6
129036 | 03/30/1998 | 05:38:38 AM | 88.9 | 4.5
129037 | 03/30/1998 | 06:08:38 AM | 88.9 | 4.5
129038 | 03/30/1998 | 06:38:38 AM | 88.9 | 4.5
129039 | 03/30/1998 | 07:08:38 AM | 88.9 | 4.5
129040 | 03/30/1998 | 07:38:38 AM | 88.9 | 6
129041 | 03/30/1998 | 08:08:38 AM | 88.9 | 7.6
129042 | 03/30/1998 | 08:16:37 AM | 88.9 | 8.1
129043 | 03/30/1998 | 08:46:37 AM | 88.9 | 10.5
129044 | 03/30/1998 | 09:16:37 AM | 88.9 | 12.2
129045 | 03/30/1998 | 09:46:37 AM | 88.9 | 15
129046 | 03/30/1998 | 10:16:37 AM | 88.9 | 16.7
129047 | 03/30/1998 | 10:46:37 AM | 88.9 | 19.3
129048 | 03/30/1998 | 11:16:37 AM | 88.9 | 21.3
129049 | 03/30/1998 | 11:46:37 AM | 88.9 | 22.9
129050 | 03/30/1998 | 12:16:37 PM | 88.9 | 24.4
129051 | 03/30/1998 | 12:46:37 PM | 88.9 | 25.9
129052 | 03/30/1998 | 01:16:37 PM | 88.9 | 27.2
129053 | 03/30/1998 | 01:46:37 PM | 88.9 | 27.8
129054 | 03/30/1998 | 02:16:37 PM | 88.9 | 29
129055 | 03/30/1998 | 02:46:37 PM | 88.9 | 29
129056 | 03/30/1998 | 03:16:37 PM | 88.9 | 29
129057 | 03/30/1998 | 03:46:37 PM | 88.9 | 29
129058 | 03/30/1998 | 04:16:37 PM | 88.9 | 28.2
129059 | 03/30/1998 | 04:46:37 PM | 88.9 | 27.2
129060 | 03/30/1998 | 05:16:37 PM | 88.9 | 25.4
129061 | 03/30/1998 | 05:46:37 PM | 88.9 | 23.8
129062 | 03/30/1998 | 06:16:37 PM | 88.9 | 21.9
130101 | 03/22/1998 | 01:54:43 AM | 114.3 | 16.3
130102 | 03/22/1998 | 02:24:43 AM | 114.3 | 16.3
130103 | 03/22/1998 | 02:54:43 AM | 114.3 | 16.3
130104 | 03/22/1998 | 03:24:43 AM | 114.3 | 16.3
130105 | 03/22/1998 | 03:54:43 AM | 114.3 | 16.1
130106 | 03/22/1998 | 04:24:43 AM | 114.3 | 15.9
130107 | 03/22/1998 | 04:54:43 AM | 114.3 | 15.7
130108 | 03/22/1998 | 05:24:43 AM | 114.3 | 15.4
130109 | 03/22/1998 | 05:54:43 AM | 114.3 | 15.2
130110 | 03/22/1998 | 06:24:43 AM | 114.3 | 15.1
130111 | 03/22/1998 | 06:54:43 AM | 114.3 | 15
130112 | 03/22/1998 | 07:21:41 AM | 114.3 | 14.9
130113 | 03/22/1998 | 07:51:41 AM | 114.3 | 15.1
130114 | 03/22/1998 | 08:21:41 AM | 114.3 | 15.2
130115 | 03/22/1998 | 08:51:41 AM | 114.3 | 15.7
130116 | 03/22/1998 | 09:21:41 AM | 114.3 | 16.2
130117 | 03/22/1998 | 09:51:41 AM | 114.3 | 16.3
130118 | 03/22/1998 | 10:21:41 AM | 114.3 | 16.3
130119 | 03/22/1998 | 10:51:41 AM | 114.3 | 16.7
130120 | 03/22/1998 | 11:21:41 AM | 114.3 | 17.7
130121 | 03/22/1998 | 11:51:41 AM | 114.3 | 18.7
130122 | 03/22/1998 | 12:21:41 PM | 114.3 | 19.4
130123 | 03/22/1998 | 12:51:41 PM | 114.3 | 20.1
130124 | 03/22/1998 | 01:21:41 PM | 114.3 | 20.9
130125 | 03/22/1998 | 01:51:41 PM | 114.3 | 21.6
130126 | 03/22/1998 | 02:21:41 PM | 114.3 | 22.4
130127 | 03/22/1998 | 02:51:41 PM | 114.3 | 22.5
130128 | 03/22/1998 | 03:21:41 PM | 114.3 | 22.7
130129 | 03/22/1998 | 03:51:41 PM | 114.3 | 23.4
130130 | 03/22/1998 | 04:21:41 PM | 114.3 | 23.9
130131 | 03/22/1998 | 04:51:41 PM | 114.3 | 24
130132 | 03/22/1998 | 05:21:41 PM | 114.3 | 24
130133 | 03/22/1998 | 05:51:41 PM | 114.3 | 24
130134 | 03/22/1998 | 06:21:41 PM | 114.3 | 24
130135 | 03/22/1998 | 06:51:41 PM | 114.3 | 23.1
130136 | 03/22/1998 | 07:21:41 PM | 114.3 | 22.6
130137 | 03/22/1998 | 07:51:41 PM | 114.3 | 22.5
130138 | 03/22/1998 | 08:21:41 PM | 114.3 | 22.3
130139 | 03/22/1998 | 08:51:41 PM | 114.3 | 21.9
130140 | 03/22/1998 | 09:21:41 PM | 114.3 | 21.3
130141 | 03/22/1998 | 09:51:41 PM | 114.3 | 21
130142 | 03/22/1998 | 10:21:41 PM | 114.3 | 20.9
130143 | 03/22/1998 | 10:51:41 PM | 114.3 | 20.9
130144 | 03/22/1998 | 11:21:41 PM | 114.3 | 20.9
130145 | 03/22/1998 | 11:51:41 PM | 114.3 | 20.8
130146 | 03/23/1998 | 12:21:41 AM | 114.3 | 20.4
130147 | 03/23/1998 | 12:51:41 AM | 114.3 | 20.3
130148 | 03/23/1998 | 01:21:41 AM | 114.3 | 19.7
130149 | 03/23/1998 | 01:51:41 AM | 114.3 | 19.4
130150 | 03/23/1998 | 02:21:41 AM | 114.3 | 19.4
130151 | 03/23/1998 | 02:51:41 AM | 114.3 | 19.2
130152 | 03/23/1998 | 03:21:41 AM | 114.3 | 18.8
130153 | 03/23/1998 | 03:51:41 AM | 114.3 | 18.5
130154 | 03/23/1998 | 04:21:41 AM | 114.3 | 18.5
130155 | 03/23/1998 | 04:51:41 AM | 114.3 | 18.2
130156 | 03/23/1998 | 05:21:41 AM | 114.3 | 17.9
130157 | 03/23/1998 | 05:51:41 AM | 114.3 | 17.9
130158 | 03/23/1998 | 06:21:41 AM | 114.3 | 17.9
130159 | 03/23/1998 | 06:51:41 AM | 114.3 | 17.8
130160 | 03/23/1998 | 07:21:41 AM | 114.3 | 17.8
130161 | 03/23/1998 | 07:51:41 AM | 114.3 | 17.9
130162 | 03/23/1998 | 08:21:41 AM | 114.3 | 17.9
130163 | 03/23/1998 | 08:51:41 AM | 114.3 | 18.1
130164 | 03/23/1998 | 09:01:43 AM | 114.3 | 18.3
130165 | 03/23/1998 | 09:31:43 AM | 114.3 | 19.3
130166 | 03/23/1998 | 10:01:43 AM | 114.3 | 19.5
130167 | 03/23/1998 | 10:31:43 AM | 114.3 | 20.9
130168 | 03/23/1998 | 11:01:43 AM | 114.3 | 21.2
130169 | 03/23/1998 | 11:31:43 AM | 114.3 | 22.5
124450 | 02/22/1998 | 09:15:52 PM | 139.7 | 8.1
124451 | 02/22/1998 | 09:45:52 PM | 139.7 | 7.1
124452 | 02/22/1998 | 10:15:52 PM | 139.7 | 7.3
124453 | 02/22/1998 | 10:45:52 PM | 139.7 | 7.1
124454 | 02/22/1998 | 11:15:52 PM | 139.7 | 7.1
124455 | 02/22/1998 | 11:45:52 PM | 139.7 | 7.1
124456 | 02/23/1998 | 12:15:52 AM | 139.7 | 7.1
124457 | 02/23/1998 | 12:45:52 AM | 139.7 | 6.7
124458 | 02/23/1998 | 01:15:52 AM | 139.7 | 6.6
124459 | 02/23/1998 | 01:45:52 AM | 139.7 | 6.6
124460 | 02/23/1998 | 02:15:52 AM | 139.7 | 5.9
130181 | 03/23/1998 | 05:31:43 PM | 114.3 | 22.3
130182 | 03/23/1998 | 06:01:43 PM | 114.3 | 21.2
130183 | 03/23/1998 | 06:31:43 PM | 114.3 | 20.9
130184 | 03/23/1998 | 07:01:43 PM | 114.3 | 20.1
122618 | 02/12/1998 | 11:16:12 PM | 114.3 | 6.5
122619 | 02/12/1998 | 11:46:12 PM | 114.3 | 6
122620 | 02/13/1998 | 12:16:12 AM | 114.3 | 5.7
122621 | 02/13/1998 | 12:46:12 AM | 114.3 | 5.6
122622 | 02/13/1998 | 01:16:12 AM | 114.3 | 5.6
122623 | 02/13/1998 | 01:46:12 AM | 114.3 | 5.6
122624 | 02/13/1998 | 02:16:12 AM | 114.3 | 5.5
122625 | 02/13/1998 | 02:46:12 AM | 114.3 | 5.5
122626 | 02/13/1998 | 03:16:12 AM | 114.3 | 5.5
122627 | 02/13/1998 | 03:46:12 AM | 114.3 | 5.5
122628 | 02/13/1998 | 04:16:12 AM | 114.3 | 5.6
122629 | 02/13/1998 | 04:46:12 AM | 114.3 | 5.5
122630 | 02/13/1998 | 05:16:12 AM | 114.3 | 5.6
122631 | 02/13/1998 | 05:46:12 AM | 114.3 | 5.6
122632 | 02/13/1998 | 06:16:12 AM | 114.3 | 5.6
122633 | 02/13/1998 | 06:46:12 AM | 114.3 | 5.6
122634 | 02/13/1998 | 07:16:12 AM | 114.3 | 5.4
122635 | 02/13/1998 | 07:22:49 AM | 114.3 | 5.3
122636 | 02/13/1998 | 07:52:49 AM | 114.3 | 5.4
122637 | 02/13/1998 | 08:22:49 AM | 114.3 | 5.5
122638 | 02/13/1998 | 08:52:49 AM | 114.3 | 5.6
122639 | 02/13/1998 | 09:22:49 AM | 114.3 | 5.6
122640 | 02/13/1998 | 09:52:49 AM | 114.3 | 5.7
122641 | 02/13/1998 | 10:22:49 AM | 114.3 | 6.4
122642 | 02/13/1998 | 10:52:49 AM | 114.3 | 7.2
122643 | 02/13/1998 | 11:22:49 AM | 114.3 | 7.2
122644 | 02/13/1998 | 11:52:49 AM | 114.3 | 7.8
122645 | 02/13/1998 | 12:22:49 PM | 114.3 | 8.8
122646 | 02/13/1998 | 12:52:49 PM | 114.3 | 10.2
122647 | 02/13/1998 | 01:22:49 PM | 114.3 | 11.6
122648 | 02/13/1998 | 01:52:49 PM | 114.3 | 11.9
122649 | 02/13/1998 | 02:22:49 PM | 114.3 | 13.2
122650 | 02/13/1998 | 02:52:49 PM | 114.3 | 13.3
122651 | 02/13/1998 | 03:22:49 PM | 114.3 | 14
122652 | 02/13/1998 | 03:52:49 PM | 114.3 | 14.3
122653 | 02/13/1998 | 04:22:49 PM | 114.3 | 14.5
122654 | 02/13/1998 | 04:52:49 PM | 114.3 | 14.4
122655 | 02/13/1998 | 05:22:49 PM | 114.3 | 13.6
122656 | 02/13/1998 | 05:52:49 PM | 114.3 | 13.3
122657 | 02/13/1998 | 06:22:49 PM | 114.3 | 12.7
122658 | 02/13/1998 | 06:52:49 PM | 114.3 | 11.9
122659 | 02/13/1998 | 07:22:49 PM | 114.3 | 11.8
122660 | 02/13/1998 | 07:52:49 PM | 114.3 | 11.4
122661 | 02/13/1998 | 08:22:49 PM | 114.3 | 10.6
122662 | 02/13/1998 | 08:52:49 PM | 114.3 | 10.2
122663 | 02/13/1998 | 09:22:49 PM | 114.3 | 10.2
122664 | 02/13/1998 | 09:52:49 PM | 114.3 | 9.9
122665 | 02/13/1998 | 10:22:49 PM | 114.3 | 9.6
122666 | 02/13/1998 | 10:52:49 PM | 114.3 | 9.1
122667 | 02/13/1998 | 11:22:49 PM | 114.3 | 8.9
122668 | 02/13/1998 | 11:52:49 PM | 114.3 | 8.7
122669 | 02/14/1998 | 12:22:49 AM | 114.3 | 8.7
122670 | 02/14/1998 | 12:52:49 AM | 114.3 | 8.7
122671 | 02/14/1998 | 01:22:49 AM | 114.3 | 8.7
122672 | 02/14/1998 | 01:52:49 AM | 114.3 | 8.6
122673 | 02/14/1998 | 02:22:49 AM | 114.3 | 8.5
122674 | 02/14/1998 | 02:52:49 AM | 114.3 | 8.2
122675 | 02/14/1998 | 03:22:49 AM | 114.3 | 8
122676 | 02/14/1998 | 03:52:49 AM | 114.3 | 7.8
122677 | 02/14/1998 | 04:22:49 AM | 114.3 | 7.8
122678 | 02/14/1998 | 04:52:49 AM | 114.3 | 7.7
122679 | 02/14/1998 | 05:22:49 AM | 114.3 | 7.8
122680 | 02/14/1998 | 05:52:49 AM | 114.3 | 7.6
122681 | 02/14/1998 | 06:22:49 AM | 114.3 | 7.5
122682 | 02/14/1998 | 06:52:49 AM | 114.3 | 7.3
122683 | 02/14/1998 | 07:22:49 AM | 114.3 | 7.3
122684 | 02/14/1998 | 07:52:49 AM | 114.3 | 7.2
122685 | 02/14/1998 | 08:22:49 AM | 114.3 | 7.2
122686 | 02/14/1998 | 08:52:49 AM | 114.3 | 7.3
122687 | 02/14/1998 | 09:22:49 AM | 114.3 | 7.4
122688 | 02/14/1998 | 09:52:49 AM | 114.3 | 8.6
122689 | 02/14/1998 | 10:22:49 AM | 114.3 | 8.7
122690 | 02/14/1998 | 10:52:49 AM | 114.3 | 9.7
122691 | 02/14/1998 | 11:22:49 AM | 114.3 | 10.3
122692 | 02/14/1998 | 11:52:49 AM | 114.3 | 11.4
122693 | 02/14/1998 | 12:22:49 PM | 114.3 | 11.9
122694 | 02/14/1998 | 12:52:49 PM | 114.3 | 13.3
122695 | 02/14/1998 | 01:22:49 PM | 114.3 | 13.3
122696 | 02/14/1998 | 01:52:49 PM | 114.3 | 13.6
122697 | 02/14/1998 | 02:22:49 PM | 114.3 | 13.9
122698 | 02/14/1998 | 02:52:49 PM | 114.3 | 13.3
122699 | 02/14/1998 | 03:22:49 PM | 114.3 | 12.8
122700 | 02/14/1998 | 03:52:49 PM | 114.3 | 11.8
122701 | 02/14/1998 | 04:22:49 PM | 114.3 | 11.8
122702 | 02/14/1998 | 04:52:49 PM | 114.3 | 11.5
122703 | 02/14/1998 | 05:22:49 PM | 114.3 | 10.6
124368 | 02/21/1998 | 04:30:05 AM | 139.7 | 7.1
124369 | 02/21/1998 | 05:00:05 AM | 139.7 | 7.3
124370 | 02/21/1998 | 05:30:05 AM | 139.7 | 7.2
124371 | 02/21/1998 | 06:00:05 AM | 139.7 | 7.1
124372 | 02/21/1998 | 06:30:05 AM | 139.7 | 7.1
124373 | 02/21/1998 | 07:00:05 AM | 139.7 | 7.1
124374 | 02/21/1998 | 07:15:52 AM | 139.7 | 7.1
124375 | 02/21/1998 | 07:45:52 AM | 139.7 | 7.1
124376 | 02/21/1998 | 08:15:52 AM | 139.7 | 7.1
124377 | 02/21/1998 | 08:45:52 AM | 139.7 | 7.1
124378 | 02/21/1998 | 09:15:52 AM | 139.7 | 7.2
124379 | 02/21/1998 | 09:45:52 AM | 139.7 | 7.2
124380 | 02/21/1998 | 10:15:52 AM | 139.7 | 8.2
124381 | 02/21/1998 | 10:45:52 AM | 139.7 | 8.6
124382 | 02/21/1998 | 11:15:52 AM | 139.7 | 8.8
124383 | 02/21/1998 | 11:45:52 AM | 139.7 | 10
124384 | 02/21/1998 | 12:15:52 PM | 139.7 | 10.2
124385 | 02/21/1998 | 12:45:52 PM | 139.7 | 10.3
124386 | 02/21/1998 | 01:15:52 PM | 139.7 | 10.2
124387 | 02/21/1998 | 01:45:52 PM | 139.7 | 10.3
124388 | 02/21/1998 | 02:15:52 PM | 139.7 | 10.2
124389 | 02/21/1998 | 02:45:52 PM | 139.7 | 10.2
124390 | 02/21/1998 | 03:15:52 PM | 139.7 | 10.2
124391 | 02/21/1998 | 03:45:52 PM | 139.7 | 10.2
124392 | 02/21/1998 | 04:15:52 PM | 139.7 | 10.1
124393 | 02/21/1998 | 04:45:52 PM | 139.7 | 10
124394 | 02/21/1998 | 05:15:52 PM | 139.7 | 10
124395 | 02/21/1998 | 05:45:52 PM | 139.7 | 9.9
124396 | 02/21/1998 | 06:15:52 PM | 139.7 | 9.5
124397 | 02/21/1998 | 06:45:52 PM | 139.7 | 9.3
124398 | 02/21/1998 | 07:15:52 PM | 139.7 | 8.6
124399 | 02/21/1998 | 07:45:52 PM | 139.7 | 8.6
124400 | 02/21/1998 | 08:15:52 PM | 139.7 | 8.5
124401 | 02/21/1998 | 08:45:52 PM | 139.7 | 8.5
124402 | 02/21/1998 | 09:15:52 PM | 139.7 | 7.5
124403 | 02/21/1998 | 09:45:52 PM | 139.7 | 7.5
124404 | 02/21/1998 | 10:15:52 PM | 139.7 | 7.3
124405 | 02/21/1998 | 10:45:52 PM | 139.7 | 7.1
124406 | 02/21/1998 | 11:15:52 PM | 139.7 | 7.1
124407 | 02/21/1998 | 11:45:52 PM | 139.7 | 7.1
124408 | 02/22/1998 | 12:15:52 AM | 139.7 | 6.7
124409 | 02/22/1998 | 12:45:52 AM | 139.7 | 6.3
124410 | 02/22/1998 | 01:15:52 AM | 139.7 | 6
124411 | 02/22/1998 | 01:45:52 AM | 139.7 | 5.8
124412 | 02/22/1998 | 02:15:52 AM | 139.7 | 5.6
124413 | 02/22/1998 | 02:45:52 AM | 139.7 | 5.6
124414 | 02/22/1998 | 03:15:52 AM | 139.7 | 5.6
124415 | 02/22/1998 | 03:45:52 AM | 139.7 | 5.5
124416 | 02/22/1998 | 04:15:52 AM | 139.7 | 5.4
124417 | 02/22/1998 | 04:45:52 AM | 139.7 | 5
124418 | 02/22/1998 | 05:15:52 AM | 139.7 | 4.8
124419 | 02/22/1998 | 05:45:52 AM | 139.7 | 4.5
124420 | 02/22/1998 | 06:15:52 AM | 139.7 | 4.2
124421 | 02/22/1998 | 06:45:52 AM | 139.7 | 4
124422 | 02/22/1998 | 07:15:52 AM | 139.7 | 4
124423 | 02/22/1998 | 07:45:52 AM | 139.7 | 4
124424 | 02/22/1998 | 08:15:52 AM | 139.7 | 4
124425 | 02/22/1998 | 08:45:52 AM | 139.7 | 4
124426 | 02/22/1998 | 09:15:52 AM | 139.7 | 4
124427 | 02/22/1998 | 09:45:52 AM | 139.7 | 4
124428 | 02/22/1998 | 10:15:52 AM | 139.7 | 4.6
124429 | 02/22/1998 | 10:45:52 AM | 139.7 | 5.6
124430 | 02/22/1998 | 11:15:52 AM | 139.7 | 5.8
124431 | 02/22/1998 | 11:45:52 AM | 139.7 | 6.3
124432 | 02/22/1998 | 12:15:52 PM | 139.7 | 7.1
124433 | 02/22/1998 | 12:45:52 PM | 139.7 | 7.3
124434 | 02/22/1998 | 01:15:52 PM | 139.7 | 8.1
124435 | 02/22/1998 | 01:45:52 PM | 139.7 | 8.6
124436 | 02/22/1998 | 02:15:52 PM | 139.7 | 9.4
124437 | 02/22/1998 | 02:45:52 PM | 139.7 | 10.1
124438 | 02/22/1998 | 03:15:52 PM | 139.7 | 10.2
124439 | 02/22/1998 | 03:45:52 PM | 139.7 | 10.2
124440 | 02/22/1998 | 04:15:52 PM | 139.7 | 10.2
124441 | 02/22/1998 | 04:45:52 PM | 139.7 | 10.2
124442 | 02/22/1998 | 05:15:52 PM | 139.7 | 10.2
124443 | 02/22/1998 | 05:45:52 PM | 139.7 | 10.1
124444 | 02/22/1998 | 06:15:52 PM | 139.7 | 10
124445 | 02/22/1998 | 06:45:52 PM | 139.7 | 9.7
124446 | 02/22/1998 | 07:15:52 PM | 139.7 | 9.1
124447 | 02/22/1998 | 07:45:52 PM | 139.7 | 8.6
124448 | 02/22/1998 | 08:15:52 PM | 139.7 | 8.6
124449 | 02/22/1998 | 08:45:52 PM | 139.7 | 8.5
126827 | 03/13/1998 | 09:03:38 PM | 38.1 | 13.2
126828 | 03/13/1998 | 09:33:38 PM | 38.1 | 13
126829 | 03/13/1998 | 10:03:38 PM | 38.1 | 12.1
126830 | 03/13/1998 | 10:33:38 PM | 38.1 | 11.9
126831 | 03/13/1998 | 11:03:38 PM | 38.1 | 11.6
126832 | 03/13/1998 | 11:33:38 PM | 38.1 | 10.4
126833 | 03/14/1998 | 12:03:38 AM | 38.1 | 10.3
126834 | 03/14/1998 | 12:33:38 AM | 38.1 | 9.4
126835 | 03/14/1998 | 01:03:38 AM | 38.1 | 8.8
126836 | 03/14/1998 | 01:33:38 AM | 38.1 | 8.8
126837 | 03/14/1998 | 02:03:38 AM | 38.1 | 8.8
59263 | 04/14/1997 | 06:00:45 AM | 38.1 | 11.9
59264 | 04/14/1997 | 06:30:45 AM | 38.1 | 11.9
59265 | 04/14/1997 | 07:00:45 AM | 38.1 | 12
59266 | 04/14/1997 | 07:30:45 AM | 38.1 | 12.2
59267 | 04/14/1997 | 08:00:45 AM | 38.1 | 13.6
59268 | 04/14/1997 | 08:30:45 AM | 38.1 | 15.8
59269 | 04/14/1997 | 09:00:45 AM | 38.1 | 18.1
59270 | 04/14/1997 | 09:30:45 AM | 38.1 | 21
126845 | 03/14/1998 | 06:03:38 AM | 38.1 | 6.2
126846 | 03/14/1998 | 06:33:38 AM | 38.1 | 6
126847 | 03/14/1998 | 07:03:38 AM | 38.1 | 6.4
126848 | 03/14/1998 | 07:10:54 AM | 38.1 | 7
126849 | 03/14/1998 | 07:40:54 AM | 38.1 | 8.6
126850 | 03/14/1998 | 08:10:54 AM | 38.1 | 10.3
126851 | 03/14/1998 | 08:40:54 AM | 38.1 | 13.2
126852 | 03/14/1998 | 09:10:54 AM | 38.1 | 15.4
126853 | 03/14/1998 | 09:40:54 AM | 38.1 | 18
126854 | 03/14/1998 | 10:10:54 AM | 38.1 | 21
126855 | 03/14/1998 | 10:40:54 AM | 38.1 | 23.7
126856 | 03/14/1998 | 11:10:54 AM | 38.1 | 25.7
126857 | 03/14/1998 | 11:40:54 AM | 38.1 | 28.2
126858 | 03/14/1998 | 12:10:54 PM | 38.1 | 30.1
126859 | 03/14/1998 | 12:40:54 PM | 38.1 | 31.7
126860 | 03/14/1998 | 01:10:54 PM | 38.1 | 32.4
126861 | 03/14/1998 | 01:40:54 PM | 38.1 | 33.3
126862 | 03/14/1998 | 02:10:54 PM | 38.1 | 33.3
126863 | 03/14/1998 | 02:40:54 PM | 38.1 | 33.3
126864 | 03/14/1998 | 03:10:54 PM | 38.1 | 33.2
126865 | 03/14/1998 | 03:40:54 PM | 38.1 | 31.8
126866 | 03/14/1998 | 04:10:54 PM | 38.1 | 30.6
126867 | 03/14/1998 | 04:40:54 PM | 38.1 | 29
126868 | 03/14/1998 | 05:10:54 PM | 38.1 | 27.2
126869 | 03/14/1998 | 05:40:54 PM | 38.1 | 25.5
126870 | 03/14/1998 | 06:10:54 PM | 38.1 | 23.6
126871 | 03/14/1998 | 06:40:54 PM | 38.1 | 21.3
126872 | 03/14/1998 | 07:10:54 PM | 38.1 | 19.7
126873 | 03/14/1998 | 07:40:54 PM | 38.1 | 18.7
126874 | 03/14/1998 | 08:10:54 PM | 38.1 | 18
126875 | 03/14/1998 | 08:40:54 PM | 38.1 | 16.6
126876 | 03/14/1998 | 09:10:54 PM | 38.1 | 16
126877 | 03/14/1998 | 09:40:54 PM | 38.1 | 15
126878 | 03/14/1998 | 10:10:54 PM | 38.1 | 14.5
126879 | 03/14/1998 | 10:40:54 PM | 38.1 | 13.6
126880 | 03/14/1998 | 11:10:54 PM | 38.1 | 13.4
126881 | 03/14/1998 | 11:40:54 PM | 38.1 | 12.8
126882 | 03/15/1998 | 12:10:54 AM | 38.1 | 12
126883 | 03/15/1998 | 12:40:54 AM | 38.1 | 11.9
126884 | 03/15/1998 | 01:10:54 AM | 38.1 | 11.5
126885 | 03/15/1998 | 01:40:54 AM | 38.1 | 10.9
126886 | 03/15/1998 | 02:10:54 AM | 38.1 | 10.4
126887 | 03/15/1998 | 02:40:54 AM | 38.1 | 10.3
126888 | 03/15/1998 | 03:10:54 AM | 38.1 | 10.3
126889 | 03/15/1998 | 03:40:54 AM | 38.1 | 9.2
126890 | 03/15/1998 | 04:10:54 AM | 38.1 | 8.9
126891 | 03/15/1998 | 04:40:54 AM | 38.1 | 9
126892 | 03/15/1998 | 05:10:54 AM | 38.1 | 9
126893 | 03/15/1998 | 05:40:54 AM | 38.1 | 9.1
126894 | 03/15/1998 | 06:10:54 AM | 38.1 | 9.1
126895 | 03/15/1998 | 06:40:54 AM | 38.1 | 9.3
126896 | 03/15/1998 | 07:10:54 AM | 38.1 | 9.9
126897 | 03/15/1998 | 07:29:39 AM | 38.1 | 10.2
126898 | 03/15/1998 | 07:59:39 AM | 38.1 | 11.2
126899 | 03/15/1998 | 08:29:39 AM | 38.1 | 12.1
126900 | 03/15/1998 | 08:59:39 AM | 38.1 | 15.1
126901 | 03/15/1998 | 09:29:39 AM | 38.1 | 18
126902 | 03/15/1998 | 09:59:39 AM | 38.1 | 21
126903 | 03/15/1998 | 10:29:39 AM | 38.1 | 24.1
126904 | 03/15/1998 | 10:59:39 AM | 38.1 | 26.9
126905 | 03/15/1998 | 11:29:39 AM | 38.1 | 29.1
126906 | 03/15/1998 | 11:59:39 AM | 38.1 | 31.5
126907 | 03/15/1998 | 12:29:39 PM | 38.1 | 33.3
126908 | 03/15/1998 | 12:59:39 PM | 38.1 | 34.6
126909 | 03/15/1998 | 01:29:39 PM | 38.1 | 35.1
126910 | 03/15/1998 | 01:59:39 PM | 38.1 | 35.9
126911 | 03/15/1998 | 02:29:39 PM | 38.1 | 36
126912 | 03/15/1998 | 02:59:39 PM | 38.1 | 35.8
126913 | 03/15/1998 | 03:29:39 PM | 38.1 | 35.6
126914 | 03/15/1998 | 03:59:39 PM | 38.1 | 33.8
126915 | 03/15/1998 | 04:29:39 PM | 38.1 | 31.8
126916 | 03/15/1998 | 04:59:39 PM | 38.1 | 29.8
126917 | 03/15/1998 | 05:29:39 PM | 38.1 | 27.3
126918 | 03/15/1998 | 05:59:39 PM | 38.1 | 25.6
126919 | 03/15/1998 | 06:29:39 PM | 38.1 | 24.1
126920 | 03/15/1998 | 06:59:39 PM | 38.1 | 22.6
126921 | 03/15/1998 | 07:29:39 PM | 38.1 | 21.1
126922 | 03/15/1998 | 07:59:39 PM | 38.1 | 20.4
126282 | 03/02/1998 | 02:21:57 PM | 38.1 | 28.8
126924 | 03/15/1998 | 08:59:39 PM | 38.1 | 19
126925 | 03/15/1998 | 09:29:39 PM | 38.1 | 18
126926 | 03/15/1998 | 09:59:39 PM | 38.1 | 17.9
126927 | 03/15/1998 | 10:29:39 PM | 38.1 | 17
126928 | 03/15/1998 | 10:59:39 PM | 38.1 | 16.4
126929 | 03/15/1998 | 11:29:39 PM | 38.1 | 16.1
126930 | 03/15/1998 | 11:59:39 PM | 38.1 | 15.6
126931 | 03/16/1998 | 12:29:39 AM | 38.1 | 15.4
126932 | 03/16/1998 | 12:59:39 AM | 38.1 | 15.3
126933 | 03/16/1998 | 01:29:39 AM | 38.1 | 15.2
126934 | 03/16/1998 | 01:59:39 AM | 38.1 | 15.2
126935 | 03/16/1998 | 02:29:39 AM | 38.1 | 15
126936 | 03/16/1998 | 02:59:39 AM | 38.1 | 14.9
126937 | 03/16/1998 | 03:29:39 AM | 38.1 | 14.9
126938 | 03/16/1998 | 03:59:39 AM | 38.1 | 14.7
126939 | 03/16/1998 | 04:29:39 AM | 38.1 | 13.6
126940 | 03/16/1998 | 04:59:39 AM | 38.1 | 13.4
126941 | 03/16/1998 | 05:29:39 AM | 38.1 | 12.8
126942 | 03/16/1998 | 05:59:39 AM | 38.1 | 12.2
126943 | 03/16/1998 | 06:29:39 AM | 38.1 | 11.9
126944 | 03/16/1998 | 06:59:39 AM | 38.1 | 11.9
126945 | 03/16/1998 | 07:29:39 AM | 38.1 | 12
126946 | 03/16/1998 | 07:59:39 AM | 38.1 | 13.4
126947 | 03/16/1998 | 08:29:39 AM | 38.1 | 14.9
126948 | 03/16/1998 | 08:59:39 AM | 38.1 | 18
126949 | 03/16/1998 | 09:09:16 AM | 38.1 | 19.3
126950 | 03/16/1998 | 09:39:16 AM | 38.1 | 21
126951 | 03/16/1998 | 10:09:16 AM | 38.1 | 22.6
126952 | 03/16/1998 | 10:39:16 AM | 38.1 | 21.7
126953 | 03/16/1998 | 11:09:16 AM | 38.1 | 21.2
126954 | 03/16/1998 | 11:39:16 AM | 38.1 | 21.9
126955 | 03/16/1998 | 12:09:16 PM | 38.1 | 23
126956 | 03/16/1998 | 12:39:16 PM | 38.1 | 25.6
126957 | 03/16/1998 | 01:09:16 PM | 38.1 | 24.6
126958 | 03/16/1998 | 01:39:16 PM | 38.1 | 27.8
126959 | 03/16/1998 | 02:09:16 PM | 38.1 | 29.9
126960 | 03/16/1998 | 02:39:16 PM | 38.1 | 29.8
126961 | 03/16/1998 | 03:09:16 PM | 38.1 | 28.2
126962 | 03/16/1998 | 03:39:16 PM | 38.1 | 26.4
126963 | 03/16/1998 | 04:09:16 PM | 38.1 | 27.2
126964 | 03/16/1998 | 04:39:16 PM | 38.1 | 25.5
126965 | 03/16/1998 | 05:09:16 PM | 38.1 | 24
126966 | 03/16/1998 | 05:39:16 PM | 38.1 | 22.6
126967 | 03/16/1998 | 06:09:16 PM | 38.1 | 21
126968 | 03/16/1998 | 06:39:16 PM | 38.1 | 19.5
126969 | 03/16/1998 | 07:09:16 PM | 38.1 | 18
126970 | 03/16/1998 | 07:39:16 PM | 38.1 | 17.1
126971 | 03/16/1998 | 08:09:16 PM | 38.1 | 16.4
126972 | 03/16/1998 | 08:39:16 PM | 38.1 | 15.2
126973 | 03/16/1998 | 09:09:16 PM | 38.1 | 14.9
126974 | 03/16/1998 | 09:39:16 PM | 38.1 | 14
126975 | 03/16/1998 | 10:09:16 PM | 38.1 | 13.4
126976 | 03/16/1998 | 10:39:16 PM | 38.1 | 12.9
126977 | 03/16/1998 | 11:09:16 PM | 38.1 | 11.9
126978 | 03/16/1998 | 11:39:16 PM | 38.1 | 11.9
126979 | 03/17/1998 | 12:09:16 AM | 38.1 | 11.6
126980 | 03/17/1998 | 12:39:16 AM | 38.1 | 10.9
126981 | 03/17/1998 | 01:09:16 AM | 38.1 | 10.3
126982 | 03/17/1998 | 01:39:16 AM | 38.1 | 10.3
126983 | 03/17/1998 | 02:09:16 AM | 38.1 | 9.6
126984 | 03/17/1998 | 02:39:16 AM | 38.1 | 9
126985 | 03/17/1998 | 03:09:16 AM | 38.1 | 8.9
126986 | 03/17/1998 | 03:39:16 AM | 38.1 | 8.8
126987 | 03/17/1998 | 04:09:16 AM | 38.1 | 8.8
126988 | 03/17/1998 | 04:39:16 AM | 38.1 | 8.3
126989 | 03/17/1998 | 05:09:16 AM | 38.1 | 7.8
126990 | 03/17/1998 | 05:39:16 AM | 38.1 | 7.3
126991 | 03/17/1998 | 06:09:16 AM | 38.1 | 7.3
126992 | 03/17/1998 | 06:39:16 AM | 38.1 | 7.3
126993 | 03/17/1998 | 07:09:16 AM | 38.1 | 7.9
126994 | 03/17/1998 | 07:39:16 AM | 38.1 | 9.1
126995 | 03/17/1998 | 08:09:16 AM | 38.1 | 11.7
126996 | 03/17/1998 | 08:38:31 AM | 38.1 | 13.7
126997 | 03/17/1998 | 09:08:31 AM | 38.1 | 16.4
126998 | 03/17/1998 | 09:38:31 AM | 38.1 | 19.2
126999 | 03/17/1998 | 10:08:31 AM | 38.1 | 21.4
127000 | 03/17/1998 | 10:38:31 AM | 38.1 | 24.1
127001 | 03/17/1998 | 11:08:31 AM | 38.1 | 26.2
127002 | 03/17/1998 | 11:38:31 AM | 38.1 | 28.1
127003 | 03/17/1998 | 12:08:31 PM | 38.1 | 30
127004 | 03/17/1998 | 12:38:31 PM | 38.1 | 31.7
127005 | 03/17/1998 | 01:08:31 PM | 38.1 | 32.3
127006 | 03/17/1998 | 01:38:31 PM | 38.1 | 33.1
127007 | 03/17/1998 | 02:08:31 PM | 38.1 | 33.3
127008 | 03/17/1998 | 02:38:31 PM | 38.1 | 33.3
127009 | 03/17/1998 | 03:08:31 PM | 38.1 | 31.8
127010 | 03/17/1998 | 03:38:31 PM | 38.1 | 30.2
127011 | 03/17/1998 | 04:08:31 PM | 38.1 | 28.7
127012 | 03/17/1998 | 04:38:31 PM | 38.1 | 27
127013 | 03/17/1998 | 05:08:31 PM | 38.1 | 24.3
127014 | 03/17/1998 | 05:38:31 PM | 38.1 | 22.6
127015 | 03/17/1998 | 06:08:31 PM | 38.1 | 20.8
127016 | 03/17/1998 | 06:38:31 PM | 38.1 | 19
127017 | 03/17/1998 | 07:08:31 PM | 38.1 | 17.8
127018 | 03/17/1998 | 07:38:31 PM | 38.1 | 16.4
128312 | 03/14/1998 | 09:40:54 AM | 88.9 | 15.7
128313 | 03/14/1998 | 10:10:54 AM | 88.9 | 18.1
128314 | 03/14/1998 | 10:40:54 AM | 88.9 | 19.8
128315 | 03/14/1998 | 11:10:54 AM | 88.9 | 21.9
128316 | 03/14/1998 | 11:40:54 AM | 88.9 | 24.2
128317 | 03/14/1998 | 12:10:54 PM | 88.9 | 25.9
128318 | 03/14/1998 | 12:40:54 PM | 88.9 | 27.5
128319 | 03/14/1998 | 01:10:54 PM | 88.9 | 28.7
128320 | 03/14/1998 | 01:40:54 PM | 88.9 | 29
128321 | 03/14/1998 | 02:10:54 PM | 88.9 | 30.3
128322 | 03/14/1998 | 02:40:54 PM | 88.9 | 30.5
125013 | 03/06/1998 | 12:59:59 PM | 12.7 | 3.8
125014 | 03/06/1998 | 01:29:59 PM | 12.7 | 8.9
125015 | 03/06/1998 | 01:59:59 PM | 12.7 | 10.4
125016 | 03/06/1998 | 02:29:59 PM | 12.7 | 11.8
125017 | 03/06/1998 | 02:59:59 PM | 12.7 | 11.1
125018 | 03/06/1998 | 03:29:59 PM | 12.7 | 10.7
125019 | 03/06/1998 | 03:59:59 PM | 12.7 | 10.4
129573 | 03/10/1998 | 07:37:10 AM | 114.3 | 7.9
129574 | 03/10/1998 | 08:07:10 AM | 114.3 | 8.3
129575 | 03/10/1998 | 08:37:10 AM | 114.3 | 8.7
129576 | 03/10/1998 | 09:07:10 AM | 114.3 | 8.9
129577 | 03/10/1998 | 09:37:10 AM | 114.3 | 10.2
129578 | 03/10/1998 | 10:07:10 AM | 114.3 | 11.3
129579 | 03/10/1998 | 10:37:10 AM | 114.3 | 12
129580 | 03/10/1998 | 11:07:10 AM | 114.3 | 13.5
129581 | 03/10/1998 | 11:37:10 AM | 114.3 | 14.8
129582 | 03/10/1998 | 12:07:10 PM | 114.3 | 16.3
129583 | 03/10/1998 | 12:37:10 PM | 114.3 | 17.9
129584 | 03/10/1998 | 01:07:10 PM | 114.3 | 19.2
129585 | 03/10/1998 | 01:37:10 PM | 114.3 | 20.2
129586 | 03/10/1998 | 02:07:10 PM | 114.3 | 21
129587 | 03/10/1998 | 02:37:10 PM | 114.3 | 22.3
129588 | 03/10/1998 | 03:07:10 PM | 114.3 | 22.7
129589 | 03/10/1998 | 03:37:10 PM | 114.3 | 23.5
129590 | 03/10/1998 | 04:07:10 PM | 114.3 | 23.8
129591 | 03/10/1998 | 04:37:10 PM | 114.3 | 23.6
129592 | 03/10/1998 | 05:07:10 PM | 114.3 | 23.6
129593 | 03/10/1998 | 05:37:10 PM | 114.3 | 22.7
129594 | 03/10/1998 | 06:07:10 PM | 114.3 | 22.5
129595 | 03/10/1998 | 06:37:10 PM | 114.3 | 21.5
129596 | 03/10/1998 | 07:07:10 PM | 114.3 | 20.9
129597 | 03/10/1998 | 07:37:10 PM | 114.3 | 20.2
129598 | 03/10/1998 | 08:07:10 PM | 114.3 | 19.4
129599 | 03/10/1998 | 08:37:10 PM | 114.3 | 19.1
129600 | 03/10/1998 | 09:07:10 PM | 114.3 | 17.9
129601 | 03/10/1998 | 09:37:10 PM | 114.3 | 17.9
129602 | 03/10/1998 | 10:07:10 PM | 114.3 | 17.2
129603 | 03/10/1998 | 10:37:10 PM | 114.3 | 16.3
129604 | 03/10/1998 | 11:07:10 PM | 114.3 | 16.1
129605 | 03/10/1998 | 11:37:10 PM | 114.3 | 15.5
129606 | 03/11/1998 | 12:07:10 AM | 114.3 | 14.9
129607 | 03/11/1998 | 12:37:10 AM | 114.3 | 14.8
129608 | 03/11/1998 | 01:07:10 AM | 114.3 | 14.5
129609 | 03/11/1998 | 01:37:10 AM | 114.3 | 13.7
129610 | 03/11/1998 | 02:07:10 AM | 114.3 | 13.3
129611 | 03/11/1998 | 02:37:10 AM | 114.3 | 13.3
129612 | 03/11/1998 | 03:07:10 AM | 114.3 | 13.3
129613 | 03/11/1998 | 03:37:10 AM | 114.3 | 13
129614 | 03/11/1998 | 04:07:10 AM | 114.3 | 12.6
129615 | 03/11/1998 | 04:37:10 AM | 114.3 | 12.2
129616 | 03/11/1998 | 05:07:10 AM | 114.3 | 11.9
129617 | 03/11/1998 | 05:37:10 AM | 114.3 | 11.8
129618 | 03/11/1998 | 06:07:10 AM | 114.3 | 11.8
129619 | 03/11/1998 | 06:37:10 AM | 114.3 | 11.8
129620 | 03/11/1998 | 07:07:10 AM | 114.3 | 11.6
129621 | 03/11/1998 | 07:22:08 AM | 114.3 | 11.6
129622 | 03/11/1998 | 07:52:08 AM | 114.3 | 11.7
129623 | 03/11/1998 | 08:22:08 AM | 114.3 | 11.7
129624 | 03/11/1998 | 08:52:08 AM | 114.3 | 11.8
129625 | 03/11/1998 | 09:22:08 AM | 114.3 | 12
129626 | 03/11/1998 | 09:52:08 AM | 114.3 | 12.9
129627 | 03/11/1998 | 10:22:08 AM | 114.3 | 13.4
129628 | 03/11/1998 | 10:52:08 AM | 114.3 | 14.8
129629 | 03/11/1998 | 11:22:08 AM | 114.3 | 15.8
129630 | 03/11/1998 | 11:52:08 AM | 114.3 | 17.1
129631 | 03/11/1998 | 12:22:08 PM | 114.3 | 18
129632 | 03/11/1998 | 12:52:08 PM | 114.3 | 19.4
129633 | 03/11/1998 | 01:22:08 PM | 114.3 | 20
129634 | 03/11/1998 | 01:52:08 PM | 114.3 | 20.9
129635 | 03/11/1998 | 02:22:08 PM | 114.3 | 21.8
129636 | 03/11/1998 | 02:52:08 PM | 114.3 | 22.5
129637 | 03/11/1998 | 03:22:08 PM | 114.3 | 22.7
129638 | 03/11/1998 | 03:52:08 PM | 114.3 | 22.9
129639 | 03/11/1998 | 04:22:08 PM | 114.3 | 23.5
129640 | 03/11/1998 | 04:52:08 PM | 114.3 | 23.9
129641 | 03/11/1998 | 05:22:08 PM | 114.3 | 23.7
129642 | 03/11/1998 | 05:52:08 PM | 114.3 | 23.7
129643 | 03/11/1998 | 06:22:08 PM | 114.3 | 22.5
129644 | 03/11/1998 | 06:52:08 PM | 114.3 | 22.4
129645 | 03/11/1998 | 07:22:08 PM | 114.3 | 21.3
129646 | 03/11/1998 | 07:52:08 PM | 114.3 | 20.9
129647 | 03/11/1998 | 08:22:08 PM | 114.3 | 20.1
129648 | 03/11/1998 | 08:52:08 PM | 114.3 | 19.4
129649 | 03/11/1998 | 09:22:08 PM | 114.3 | 19
129650 | 03/11/1998 | 09:52:08 PM | 114.3 | 18
129651 | 03/11/1998 | 10:22:08 PM | 114.3 | 17.9
129652 | 03/11/1998 | 10:52:08 PM | 114.3 | 17.3
129653 | 03/11/1998 | 11:22:08 PM | 114.3 | 16.4
129654 | 03/11/1998 | 11:52:08 PM | 114.3 | 16.3
129655 | 03/12/1998 | 12:22:08 AM | 114.3 | 15.7
129656 | 03/12/1998 | 12:52:08 AM | 114.3 | 15
129657 | 03/12/1998 | 01:22:08 AM | 114.3 | 14.8
129658 | 03/12/1998 | 01:52:08 AM | 114.3 | 14.6
129659 | 03/12/1998 | 02:22:08 AM | 114.3 | 13.7
129660 | 03/12/1998 | 02:52:08 AM | 114.3 | 13.3
129661 | 03/12/1998 | 03:22:08 AM | 114.3 | 13.3
129662 | 03/12/1998 | 03:52:08 AM | 114.3 | 13.1
129663 | 03/12/1998 | 04:22:08 AM | 114.3 | 12.5
129664 | 03/12/1998 | 04:52:08 AM | 114.3 | 11.8
129665 | 03/12/1998 | 05:22:08 AM | 114.3 | 11.8
129666 | 03/12/1998 | 05:52:08 AM | 114.3 | 11.8
129667 | 03/12/1998 | 06:22:08 AM | 114.3 | 11.3
129668 | 03/12/1998 | 06:52:08 AM | 114.3 | 10.9
129669 | 03/12/1998 | 07:22:08 AM | 114.3 | 10.5
129670 | 03/12/1998 | 07:52:08 AM | 114.3 | 10.4
129671 | 03/12/1998 | 08:22:08 AM | 114.3 | 11.1
129672 | 03/12/1998 | 08:52:08 AM | 114.3 | 11.8
129673 | 03/12/1998 | 09:22:08 AM | 114.3 | 12
129674 | 03/12/1998 | 09:52:08 AM | 114.3 | 13.3
129675 | 03/12/1998 | 10:22:08 AM | 114.3 | 14.5
129676 | 03/12/1998 | 10:33:38 AM | 114.3 | 14.8
129677 | 03/12/1998 | 11:03:38 AM | 114.3 | 16.2
129678 | 03/12/1998 | 11:33:38 AM | 114.3 | 17.6
129679 | 03/12/1998 | 12:03:38 PM | 114.3 | 18.4
129680 | 03/12/1998 | 12:33:38 PM | 114.3 | 19.6
129681 | 03/12/1998 | 01:03:38 PM | 114.3 | 21
129682 | 03/12/1998 | 01:33:38 PM | 114.3 | 22.1
129683 | 03/12/1998 | 02:03:38 PM | 114.3 | 22.8
129684 | 03/12/1998 | 02:33:38 PM | 114.3 | 23.7
130723 | 03/03/1998 | 10:21:57 PM | 139.7 | 11.8
130724 | 03/03/1998 | 10:51:57 PM | 139.7 | 11.7
130725 | 03/03/1998 | 11:21:57 PM | 139.7 | 11.5
130726 | 03/03/1998 | 11:51:57 PM | 139.7 | 11.1
130727 | 03/04/1998 | 12:21:57 AM | 139.7 | 10.2
130728 | 03/04/1998 | 12:51:57 AM | 139.7 | 10.2
130729 | 03/04/1998 | 01:21:57 AM | 139.7 | 10.2
130730 | 03/04/1998 | 01:51:57 AM | 139.7 | 10.1
130731 | 03/04/1998 | 02:21:57 AM | 139.7 | 9.4
130732 | 03/04/1998 | 02:51:57 AM | 139.7 | 8.6
130733 | 03/04/1998 | 03:21:57 AM | 139.7 | 8.6
130734 | 03/04/1998 | 03:51:57 AM | 139.7 | 8.5
130735 | 03/04/1998 | 04:21:57 AM | 139.7 | 8
130736 | 03/04/1998 | 04:51:57 AM | 139.7 | 7.3
130737 | 03/04/1998 | 05:21:57 AM | 139.7 | 7.1
130738 | 03/04/1998 | 05:51:57 AM | 139.7 | 7.1
130739 | 03/04/1998 | 06:21:57 AM | 139.7 | 6.8
130740 | 03/04/1998 | 06:51:57 AM | 139.7 | 6.2
130741 | 03/04/1998 | 07:05:34 AM | 139.7 | 5.8
130742 | 03/04/1998 | 07:35:34 AM | 139.7 | 5.7
130743 | 03/04/1998 | 08:05:34 AM | 139.7 | 5.6
130744 | 03/04/1998 | 08:35:34 AM | 139.7 | 5.6
130745 | 03/04/1998 | 09:05:34 AM | 139.7 | 5.8
130746 | 03/04/1998 | 09:35:34 AM | 139.7 | 6.7
130747 | 03/04/1998 | 10:05:34 AM | 139.7 | 7.1
130748 | 03/04/1998 | 10:35:34 AM | 139.7 | 8
130749 | 03/04/1998 | 11:05:34 AM | 139.7 | 8.6
130750 | 03/04/1998 | 11:35:34 AM | 139.7 | 10
130751 | 03/04/1998 | 12:05:34 PM | 139.7 | 10.4
130752 | 03/04/1998 | 12:35:34 PM | 139.7 | 11.7
130753 | 03/04/1998 | 01:05:34 PM | 139.7 | 12.4
130754 | 03/04/1998 | 01:35:34 PM | 139.7 | 13.2
130755 | 03/04/1998 | 02:05:34 PM | 139.7 | 14.2
130756 | 03/04/1998 | 02:35:34 PM | 139.7 | 14.7
130757 | 03/04/1998 | 03:05:34 PM | 139.7 | 15.5
130758 | 03/04/1998 | 03:35:34 PM | 139.7 | 16.2
130759 | 03/04/1998 | 04:05:34 PM | 139.7 | 16.3
130760 | 03/04/1998 | 04:35:34 PM | 139.7 | 16.3
130761 | 03/04/1998 | 05:05:34 PM | 139.7 | 16.3
130762 | 03/04/1998 | 05:35:34 PM | 139.7 | 16.3
130763 | 03/04/1998 | 06:05:34 PM | 139.7 | 16
130764 | 03/04/1998 | 06:35:34 PM | 139.7 | 15.3
130765 | 03/04/1998 | 07:05:34 PM | 139.7 | 14.7
130766 | 03/04/1998 | 07:35:34 PM | 139.7 | 14.4
130767 | 03/04/1998 | 08:05:34 PM | 139.7 | 13.4
130768 | 03/04/1998 | 08:35:34 PM | 139.7 | 13.2
130769 | 03/04/1998 | 09:05:34 PM | 139.7 | 12.8
130770 | 03/04/1998 | 09:35:34 PM | 139.7 | 11.9
130771 | 03/04/1998 | 10:05:34 PM | 139.7 | 11.7
130772 | 03/04/1998 | 10:35:34 PM | 139.7 | 11.5
130773 | 03/04/1998 | 11:05:34 PM | 139.7 | 10.8
130774 | 03/04/1998 | 11:35:34 PM | 139.7 | 10.2
130775 | 03/05/1998 | 12:05:34 AM | 139.7 | 10.1
130776 | 03/05/1998 | 12:35:34 AM | 139.7 | 10.1
130777 | 03/05/1998 | 01:05:34 AM | 139.7 | 8.6
130778 | 03/05/1998 | 01:35:34 AM | 139.7 | 8.6
130779 | 03/05/1998 | 02:05:34 AM | 139.7 | 8.6
130780 | 03/05/1998 | 02:35:34 AM | 139.7 | 8.2
130170 | 03/23/1998 | 12:01:43 PM | 114.3 | 23.5
130171 | 03/23/1998 | 12:31:43 PM | 114.3 | 24
130172 | 03/23/1998 | 01:01:43 PM | 114.3 | 24.6
130173 | 03/23/1998 | 01:31:43 PM | 114.3 | 25.5
130174 | 03/23/1998 | 02:01:43 PM | 114.3 | 25.5
130175 | 03/23/1998 | 02:31:43 PM | 114.3 | 25.6
130176 | 03/23/1998 | 03:01:43 PM | 114.3 | 25.6
130177 | 03/23/1998 | 03:31:43 PM | 114.3 | 25.5
130178 | 03/23/1998 | 04:01:43 PM | 114.3 | 24.3
130179 | 03/23/1998 | 04:31:43 PM | 114.3 | 24
130180 | 03/23/1998 | 05:01:43 PM | 114.3 | 22.5
130792 | 03/05/1998 | 08:29:59 AM | 139.7 | 5.6
130793 | 03/05/1998 | 08:59:59 AM | 139.7 | 5.6
130794 | 03/05/1998 | 09:29:59 AM | 139.7 | 5.8
130795 | 03/05/1998 | 09:59:59 AM | 139.7 | 6.4
130796 | 03/05/1998 | 10:29:59 AM | 139.7 | 7.1
130185 | 03/23/1998 | 07:31:43 PM | 114.3 | 19.4
130186 | 03/23/1998 | 08:01:43 PM | 114.3 | 19.4
130187 | 03/23/1998 | 08:31:43 PM | 114.3 | 18.8
130188 | 03/23/1998 | 09:01:43 PM | 114.3 | 18
130189 | 03/23/1998 | 09:31:43 PM | 114.3 | 17.9
130190 | 03/23/1998 | 10:01:43 PM | 114.3 | 17.9
130191 | 03/23/1998 | 10:31:43 PM | 114.3 | 17.4
130192 | 03/23/1998 | 11:01:43 PM | 114.3 | 16.9
130193 | 03/23/1998 | 11:31:43 PM | 114.3 | 16.4
130194 | 03/24/1998 | 12:01:43 AM | 114.3 | 16.3
130195 | 03/24/1998 | 12:31:43 AM | 114.3 | 16.3
130196 | 03/24/1998 | 01:01:43 AM | 114.3 | 16.1
130197 | 03/24/1998 | 01:31:43 AM | 114.3 | 15.8
130198 | 03/24/1998 | 02:01:43 AM | 114.3 | 15.4
130199 | 03/24/1998 | 02:31:43 AM | 114.3 | 15.1
130200 | 03/24/1998 | 03:01:43 AM | 114.3 | 15
130201 | 03/24/1998 | 03:31:43 AM | 114.3 | 14.9
130202 | 03/24/1998 | 04:01:43 AM | 114.3 | 14.9
130203 | 03/24/1998 | 04:31:43 AM | 114.3 | 14.8
130204 | 03/24/1998 | 05:01:43 AM | 114.3 | 14.8
130205 | 03/24/1998 | 05:31:43 AM | 114.3 | 14.8
130206 | 03/24/1998 | 06:01:43 AM | 114.3 | 14.8
130207 | 03/24/1998 | 06:31:43 AM | 114.3 | 14.8
130208 | 03/24/1998 | 07:01:43 AM | 114.3 | 14.8
130209 | 03/24/1998 | 07:31:43 AM | 114.3 | 14.7
130210 | 03/24/1998 | 08:01:43 AM | 114.3 | 14.1
130211 | 03/24/1998 | 08:31:43 AM | 114.3 | 14.4
130212 | 03/24/1998 | 09:01:43 AM | 114.3 | 14.3
130213 | 03/24/1998 | 09:31:43 AM | 114.3 | 14.4
130214 | 03/24/1998 | 10:01:43 AM | 114.3 | 14.8
130215 | 03/24/1998 | 10:31:43 AM | 114.3 | 14.8
130216 | 03/24/1998 | 11:01:43 AM | 114.3 | 14.8
130217 | 03/24/1998 | 11:31:43 AM | 114.3 | 14.9
130218 | 03/24/1998 | 12:01:43 PM | 114.3 | 15.5
130219 | 03/24/1998 | 12:31:43 PM | 114.3 | 16.3
130220 | 03/24/1998 | 01:01:43 PM | 114.3 | 16.3
130221 | 03/24/1998 | 01:31:43 PM | 114.3 | 16.3
130222 | 03/24/1998 | 02:01:43 PM | 114.3 | 16.3
130223 | 03/24/1998 | 02:31:43 PM | 114.3 | 16.1
130224 | 03/24/1998 | 03:01:43 PM | 114.3 | 16.3
130225 | 03/24/1998 | 03:31:43 PM | 114.3 | 16.7
130226 | 03/24/1998 | 04:01:43 PM | 114.3 | 17.1
130227 | 03/24/1998 | 04:31:43 PM | 114.3 | 17.3
130228 | 03/24/1998 | 05:01:43 PM | 114.3 | 17.4
130229 | 03/24/1998 | 05:31:43 PM | 114.3 | 17.4
130230 | 03/24/1998 | 06:01:43 PM | 114.3 | 17
130231 | 03/24/1998 | 06:31:43 PM | 114.3 | 16.7
130232 | 03/24/1998 | 07:01:43 PM | 114.3 | 16.3
130233 | 03/24/1998 | 07:31:43 PM | 114.3 | 16.3
130234 | 03/24/1998 | 08:01:43 PM | 114.3 | 15.8
130235 | 03/24/1998 | 08:31:43 PM | 114.3 | 15.2
130236 | 03/24/1998 | 09:01:43 PM | 114.3 | 14.9
130237 | 03/24/1998 | 09:31:43 PM | 114.3 | 14.8
130238 | 03/24/1998 | 10:01:43 PM | 114.3 | 14.8
130239 | 03/24/1998 | 10:31:43 PM | 114.3 | 14.8
130240 | 03/24/1998 | 11:01:43 PM | 114.3 | 14.1
130241 | 03/24/1998 | 11:31:43 PM | 114.3 | 13.5
130242 | 03/25/1998 | 12:01:43 AM | 114.3 | 13.4
130243 | 03/25/1998 | 12:31:43 AM | 114.3 | 13.3
130244 | 03/25/1998 | 01:01:43 AM | 114.3 | 13.3
130245 | 03/25/1998 | 01:31:43 AM | 114.3 | 13.3
130246 | 03/25/1998 | 02:01:43 AM | 114.3 | 13.3
130247 | 03/25/1998 | 02:31:43 AM | 114.3 | 13.3
130248 | 03/25/1998 | 03:01:43 AM | 114.3 | 13.2
130249 | 03/25/1998 | 03:31:43 AM | 114.3 | 13.1
130250 | 03/25/1998 | 04:01:43 AM | 114.3 | 12.9
130251 | 03/25/1998 | 04:31:43 AM | 114.3 | 12.8
130252 | 03/25/1998 | 05:01:43 AM | 114.3 | 12.5
130253 | 03/25/1998 | 05:31:43 AM | 114.3 | 12.4
130254 | 03/25/1998 | 06:01:43 AM | 114.3 | 12.1
130255 | 03/25/1998 | 06:31:43 AM | 114.3 | 12.1
130256 | 03/25/1998 | 07:01:43 AM | 114.3 | 12.1
130257 | 03/25/1998 | 07:31:43 AM | 114.3 | 12
130258 | 03/25/1998 | 08:00:12 AM | 114.3 | 11.9
130259 | 03/25/1998 | 08:30:12 AM | 114.3 | 12
130260 | 03/25/1998 | 09:00:12 AM | 114.3 | 12.5
130261 | 03/25/1998 | 09:30:12 AM | 114.3 | 13
130262 | 03/25/1998 | 10:00:12 AM | 114.3 | 13.2
130263 | 03/25/1998 | 10:30:12 AM | 114.3 | 13.3
130264 | 03/25/1998 | 11:00:12 AM | 114.3 | 14
130265 | 03/25/1998 | 11:30:12 AM | 114.3 | 14.8
130266 | 03/25/1998 | 12:00:12 PM | 114.3 | 14.9
130267 | 03/25/1998 | 12:30:12 PM | 114.3 | 16.2
130268 | 03/25/1998 | 01:00:12 PM | 114.3 | 16.8
130269 | 03/25/1998 | 01:30:12 PM | 114.3 | 17.9
130270 | 03/25/1998 | 02:00:12 PM | 114.3 | 17.9
130271 | 03/25/1998 | 02:30:12 PM | 114.3 | 19.4
130272 | 03/25/1998 | 03:00:12 PM | 114.3 | 19.6
130273 | 03/25/1998 | 03:30:12 PM | 114.3 | 20.7
130274 | 03/25/1998 | 04:00:12 PM | 114.3 | 20.9
130275 | 03/25/1998 | 04:30:12 PM | 114.3 | 20.9
130276 | 03/25/1998 | 05:00:12 PM | 114.3 | 20.9
130277 | 03/25/1998 | 05:30:12 PM | 114.3 | 20.9
130278 | 03/25/1998 | 06:00:12 PM | 114.3 | 20.4
130279 | 03/25/1998 | 06:30:12 PM | 114.3 | 19.7
130280 | 03/25/1998 | 07:00:12 PM | 114.3 | 19.4
130281 | 03/25/1998 | 07:30:12 PM | 114.3 | 19.3
130282 | 03/25/1998 | 08:00:12 PM | 114.3 | 18.5
130283 | 03/25/1998 | 08:30:12 PM | 114.3 | 17.9
130284 | 03/25/1998 | 09:00:12 PM | 114.3 | 17.9
130285 | 03/25/1998 | 09:30:12 PM | 114.3 | 17.5
130286 | 03/25/1998 | 10:00:12 PM | 114.3 | 16.6
130287 | 03/25/1998 | 10:30:12 PM | 114.3 | 16.3
130288 | 03/25/1998 | 11:00:12 PM | 114.3 | 16.3
130289 | 03/25/1998 | 11:30:12 PM | 114.3 | 16.1
130290 | 03/26/1998 | 12:00:12 AM | 114.3 | 15.6
130291 | 03/26/1998 | 12:30:12 AM | 114.3 | 15.2
130292 | 03/26/1998 | 01:00:12 AM | 114.3 | 14.9
130293 | 03/26/1998 | 01:30:12 AM | 114.3 | 14.8
130294 | 03/26/1998 | 02:00:12 AM | 114.3 | 14.8
130295 | 03/26/1998 | 02:30:12 AM | 114.3 | 14.8
130296 | 03/26/1998 | 03:00:12 AM | 114.3 | 14.2
130297 | 03/26/1998 | 03:30:12 AM | 114.3 | 13.7
130298 | 03/26/1998 | 04:00:12 AM | 114.3 | 14
130299 | 03/26/1998 | 04:30:12 AM | 114.3 | 13.8
130300 | 03/26/1998 | 05:00:12 AM | 114.3 | 13.4
130301 | 03/26/1998 | 05:30:12 AM | 114.3 | 13.3
130302 | 03/26/1998 | 06:00:12 AM | 114.3 | 13.3
130303 | 03/26/1998 | 06:30:12 AM | 114.3 | 13.3
130304 | 03/26/1998 | 07:00:12 AM | 114.3 | 13.3
130305 | 03/26/1998 | 07:30:12 AM | 114.3 | 13.3
130306 | 03/26/1998 | 08:00:12 AM | 114.3 | 13.3
130307 | 03/26/1998 | 08:30:12 AM | 114.3 | 13.5
130308 | 03/26/1998 | 09:00:12 AM | 114.3 | 14.6
131346 | 03/16/1998 | 07:09:16 PM | 139.7 | 19.4
131347 | 03/16/1998 | 07:39:16 PM | 139.7 | 19.3
131348 | 03/16/1998 | 08:09:16 PM | 139.7 | 18.6
131349 | 03/16/1998 | 08:39:16 PM | 139.7 | 17.9
131350 | 03/16/1998 | 09:09:16 PM | 139.7 | 17.8
131351 | 03/16/1998 | 09:39:16 PM | 139.7 | 17.4
131352 | 03/16/1998 | 10:09:16 PM | 139.7 | 16.5
131353 | 03/16/1998 | 10:39:16 PM | 139.7 | 16.3
131354 | 03/16/1998 | 11:09:16 PM | 139.7 | 16.2
131355 | 03/16/1998 | 11:39:16 PM | 139.7 | 15.8
131356 | 03/17/1998 | 12:09:16 AM | 139.7 | 15.1
131357 | 03/17/1998 | 12:39:16 AM | 139.7 | 14.8
131358 | 03/17/1998 | 01:09:16 AM | 139.7 | 14.7
131359 | 03/17/1998 | 01:39:16 AM | 139.7 | 14.4
131360 | 03/17/1998 | 02:09:16 AM | 139.7 | 13.5
131361 | 03/17/1998 | 02:39:16 AM | 139.7 | 13.4
131362 | 03/17/1998 | 03:09:16 AM | 139.7 | 13.2
131363 | 03/17/1998 | 03:39:16 AM | 139.7 | 13.2
131364 | 03/17/1998 | 04:09:16 AM | 139.7 | 13
131365 | 03/17/1998 | 04:39:16 AM | 139.7 | 12.5
131366 | 03/17/1998 | 05:09:16 AM | 139.7 | 12
131367 | 03/17/1998 | 05:39:16 AM | 139.7 | 11.8
131368 | 03/17/1998 | 06:09:16 AM | 139.7 | 11.7
131369 | 03/17/1998 | 06:39:16 AM | 139.7 | 11.7
131370 | 03/17/1998 | 07:09:16 AM | 139.7 | 11.4
131371 | 03/17/1998 | 07:39:16 AM | 139.7 | 10.9
131372 | 03/17/1998 | 08:09:16 AM | 139.7 | 11.2
131373 | 03/17/1998 | 08:38:31 AM | 139.7 | 11.5
131374 | 03/17/1998 | 09:08:31 AM | 139.7 | 11.7
131375 | 03/17/1998 | 09:38:31 AM | 139.7 | 11.9
131376 | 03/17/1998 | 10:08:31 AM | 139.7 | 13.1
131377 | 03/17/1998 | 10:38:31 AM | 139.7 | 13.3
131378 | 03/17/1998 | 11:08:31 AM | 139.7 | 14.7
131379 | 03/17/1998 | 11:38:31 AM | 139.7 | 15.4
131380 | 03/17/1998 | 12:08:31 PM | 139.7 | 16.3
131381 | 03/17/1998 | 12:38:31 PM | 139.7 | 17.3
131382 | 03/17/1998 | 01:08:31 PM | 139.7 | 17.9
131383 | 03/17/1998 | 01:38:31 PM | 139.7 | 19.3
131384 | 03/17/1998 | 02:08:31 PM | 139.7 | 19.5
131385 | 03/17/1998 | 02:38:31 PM | 139.7 | 20.7
131386 | 03/17/1998 | 03:08:31 PM | 139.7 | 20.9
131387 | 03/17/1998 | 03:38:31 PM | 139.7 | 21.3
131388 | 03/17/1998 | 04:08:31 PM | 139.7 | 21.8
131389 | 03/17/1998 | 04:38:31 PM | 139.7 | 22.1
131390 | 03/17/1998 | 05:08:31 PM | 139.7 | 21.8
131391 | 03/17/1998 | 05:38:31 PM | 139.7 | 21.3
131392 | 03/17/1998 | 06:08:31 PM | 139.7 | 20.9
118931 | 02/20/1998 | 04:00:05 PM | 12.7 | 21.1
118932 | 02/20/1998 | 04:30:05 PM | 12.7 | 18.1
118933 | 02/20/1998 | 05:00:05 PM | 12.7 | 16.4
118934 | 02/20/1998 | 05:30:05 PM | 12.7 | 14.6
118935 | 02/20/1998 | 06:00:05 PM | 12.7 | 13.3
118936 | 02/20/1998 | 06:30:05 PM | 12.7 | 12
118937 | 02/20/1998 | 07:00:05 PM | 12.7 | 11.5
118938 | 02/20/1998 | 07:30:05 PM | 12.7 | 10.4
118939 | 02/20/1998 | 08:00:05 PM | 12.7 | 9.9
118940 | 02/20/1998 | 08:30:05 PM | 12.7 | 9.1
118941 | 02/20/1998 | 09:00:05 PM | 12.7 | 8.9
131404 | 03/18/1998 | 12:08:31 AM | 139.7 | 14.7
131405 | 03/18/1998 | 12:38:31 AM | 139.7 | 14.4
131406 | 03/18/1998 | 01:08:31 AM | 139.7 | 13.5
131407 | 03/18/1998 | 01:38:31 AM | 139.7 | 13.2
59271 | 04/14/1997 | 10:00:45 AM | 38.1 | 24.1
53344 | 02/04/1997 | 05:20:26 AM | 139.7 | 7.9
53345 | 02/04/1997 | 05:50:26 AM | 139.7 | 7.6
53346 | 02/04/1997 | 06:20:26 AM | 139.7 | 7.4
53347 | 02/04/1997 | 06:50:26 AM | 139.7 | 7.1
53348 | 02/04/1997 | 07:20:26 AM | 139.7 | 7
53349 | 02/04/1997 | 07:50:26 AM | 139.7 | 6.8
53350 | 02/04/1997 | 08:20:26 AM | 139.7 | 6.7
53351 | 02/04/1997 | 08:50:26 AM | 139.7 | 6.7
53352 | 02/04/1997 | 09:20:26 AM | 139.7 | 6.9
53353 | 02/04/1997 | 09:50:26 AM | 139.7 | 7
53354 | 02/04/1997 | 10:20:26 AM | 139.7 | 7.5
53355 | 02/04/1997 | 10:50:26 AM | 139.7 | 8.1
53356 | 02/04/1997 | 11:20:26 AM | 139.7 | 8.8
53357 | 02/04/1997 | 11:50:26 AM | 139.7 | 9.7
53358 | 02/04/1997 | 12:20:26 PM | 139.7 | 10.2
53359 | 02/04/1997 | 12:50:26 PM | 139.7 | 10.5
53360 | 02/04/1997 | 01:20:26 PM | 139.7 | 10.8
53361 | 02/04/1997 | 01:50:26 PM | 139.7 | 11.1
53362 | 02/04/1997 | 02:20:26 PM | 139.7 | 11.3
53363 | 02/04/1997 | 02:50:26 PM | 139.7 | 11.5
53364 | 02/04/1997 | 03:20:26 PM | 139.7 | 11.4
53365 | 02/04/1997 | 03:50:26 PM | 139.7 | 11.2
53366 | 02/04/1997 | 04:20:26 PM | 139.7 | 11
53367 | 02/04/1997 | 04:50:26 PM | 139.7 | 10.8
53368 | 02/04/1997 | 05:20:26 PM | 139.7 | 10.6
53369 | 02/04/1997 | 05:50:26 PM | 139.7 | 10.2
53370 | 02/04/1997 | 06:20:26 PM | 139.7 | 10.2
53371 | 02/04/1997 | 06:50:26 PM | 139.7 | 10
53372 | 02/04/1997 | 07:20:26 PM | 139.7 | 9.6
53373 | 02/04/1997 | 07:50:26 PM | 139.7 | 9.3
53374 | 02/04/1997 | 08:20:26 PM | 139.7 | 9
53375 | 02/04/1997 | 08:50:26 PM | 139.7 | 8.6
53376 | 02/04/1997 | 09:20:26 PM | 139.7 | 8.4
53377 | 02/04/1997 | 09:50:26 PM | 139.7 | 8.2
53378 | 02/04/1997 | 10:20:26 PM | 139.7 | 8.1
53379 | 02/04/1997 | 10:50:26 PM | 139.7 | 7.9
53380 | 02/04/1997 | 11:20:26 PM | 139.7 | 7.9
53381 | 02/04/1997 | 11:50:26 PM | 139.7 | 7.8
53382 | 02/05/1997 | 12:20:26 AM | 139.7 | 7.6
53383 | 02/05/1997 | 12:50:26 AM | 139.7 | 7.5
53384 | 02/05/1997 | 01:20:26 AM | 139.7 | 7.4
53385 | 02/05/1997 | 01:50:26 AM | 139.7 | 7.3
53386 | 02/05/1997 | 02:20:26 AM | 139.7 | 7.3
53387 | 02/05/1997 | 02:50:26 AM | 139.7 | 7.2
53388 | 02/05/1997 | 03:20:26 AM | 139.7 | 7.1
53389 | 02/05/1997 | 03:50:26 AM | 139.7 | 7
53390 | 02/05/1997 | 04:20:26 AM | 139.7 | 6.9
53391 | 02/05/1997 | 04:50:26 AM | 139.7 | 6.8
53392 | 02/05/1997 | 05:20:26 AM | 139.7 | 6.8
53393 | 02/05/1997 | 05:50:26 AM | 139.7 | 6.7
53394 | 02/05/1997 | 06:20:26 AM | 139.7 | 6.6
53395 | 02/05/1997 | 06:50:26 AM | 139.7 | 6.5
53396 | 02/05/1997 | 07:20:26 AM | 139.7 | 6.4
53397 | 02/05/1997 | 07:50:26 AM | 139.7 | 6.3
53398 | 02/05/1997 | 08:20:26 AM | 139.7 | 6.3
53399 | 02/05/1997 | 08:50:26 AM | 139.7 | 6.3
53400 | 02/05/1997 | 09:20:26 AM | 139.7 | 6.3
53401 | 02/05/1997 | 09:50:26 AM | 139.7 | 6.4
53402 | 02/05/1997 | 10:20:26 AM | 139.7 | 6.7
53403 | 02/05/1997 | 10:50:26 AM | 139.7 | 7.2
53404 | 02/05/1997 | 11:20:26 AM | 139.7 | 7.6
53405 | 02/05/1997 | 11:50:26 AM | 139.7 | 8
53406 | 02/05/1997 | 12:20:26 PM | 139.7 | 8.4
53407 | 02/05/1997 | 12:50:26 PM | 139.7 | 8.8
53408 | 02/05/1997 | 01:20:26 PM | 139.7 | 9.2
53409 | 02/05/1997 | 01:50:26 PM | 139.7 | 9.8
53410 | 02/05/1997 | 02:20:26 PM | 139.7 | 10.3
53411 | 02/05/1997 | 02:50:26 PM | 139.7 | 11.1
53412 | 02/05/1997 | 03:20:26 PM | 139.7 | 11.6
53413 | 02/05/1997 | 03:50:26 PM | 139.7 | 11.9
53414 | 02/05/1997 | 04:20:26 PM | 139.7 | 12.1
53415 | 02/05/1997 | 04:50:26 PM | 139.7 | 12.1
53416 | 02/05/1997 | 05:20:26 PM | 139.7 | 12.1
53417 | 02/05/1997 | 05:50:26 PM | 139.7 | 11.9
53418 | 02/05/1997 | 06:20:26 PM | 139.7 | 11.6
53419 | 02/05/1997 | 06:50:26 PM | 139.7 | 11
53420 | 02/05/1997 | 07:20:26 PM | 139.7 | 10.6
53421 | 02/05/1997 | 07:50:26 PM | 139.7 | 10.2
53422 | 02/05/1997 | 08:20:26 PM | 139.7 | 9.9
53423 | 02/05/1997 | 08:50:26 PM | 139.7 | 9.3
53424 | 02/05/1997 | 09:20:26 PM | 139.7 | 8.9
53425 | 02/05/1997 | 09:50:26 PM | 139.7 | 8.6
53426 | 02/05/1997 | 10:20:26 PM | 139.7 | 8.2
53427 | 02/05/1997 | 10:50:26 PM | 139.7 | 7.9
53428 | 02/05/1997 | 11:20:26 PM | 139.7 | 7.5
53429 | 02/05/1997 | 11:50:26 PM | 139.7 | 7.1
53430 | 02/06/1997 | 12:20:26 AM | 139.7 | 6.7
53431 | 02/06/1997 | 12:50:26 AM | 139.7 | 6.5
53432 | 02/06/1997 | 01:20:26 AM | 139.7 | 6.2
53433 | 02/06/1997 | 01:50:26 AM | 139.7 | 5.9
53434 | 02/06/1997 | 02:20:26 AM | 139.7 | 5.6
53435 | 02/06/1997 | 02:50:26 AM | 139.7 | 5.3
53436 | 02/06/1997 | 03:20:26 AM | 139.7 | 5
53437 | 02/06/1997 | 03:50:26 AM | 139.7 | 4.8
53438 | 02/06/1997 | 04:20:26 AM | 139.7 | 4.5
53439 | 02/06/1997 | 04:50:26 AM | 139.7 | 4.3
53440 | 02/06/1997 | 05:20:26 AM | 139.7 | 4.2
53441 | 02/06/1997 | 05:50:26 AM | 139.7 | 4.1
53442 | 02/06/1997 | 06:20:26 AM | 139.7 | 3.9
53443 | 02/06/1997 | 06:50:26 AM | 139.7 | 3.8
53444 | 02/06/1997 | 07:20:26 AM | 139.7 | 3.6
53445 | 02/06/1997 | 07:50:26 AM | 139.7 | 3.3
53446 | 02/06/1997 | 08:20:26 AM | 139.7 | 3.3
53447 | 02/06/1997 | 08:50:26 AM | 139.7 | 3.3
53448 | 02/06/1997 | 09:20:26 AM | 139.7 | 3.5
53449 | 02/06/1997 | 09:50:26 AM | 139.7 | 3.5
53450 | 02/06/1997 | 10:20:26 AM | 139.7 | 4
53451 | 02/06/1997 | 10:50:26 AM | 139.7 | 4.7
53452 | 02/06/1997 | 11:20:26 AM | 139.7 | 5.5
53453 | 02/06/1997 | 11:50:26 AM | 139.7 | 6.3
53454 | 02/06/1997 | 12:20:26 PM | 139.7 | 7.3
53455 | 02/06/1997 | 12:50:26 PM | 139.7 | 8.2
53456 | 02/06/1997 | 01:20:26 PM | 139.7 | 9.2
53457 | 02/06/1997 | 01:50:26 PM | 139.7 | 10
53458 | 02/06/1997 | 02:20:26 PM | 139.7 | 10.7
53459 | 02/06/1997 | 02:50:26 PM | 139.7 | 11.3
53460 | 02/06/1997 | 03:20:26 PM | 139.7 | 11.8
53461 | 02/06/1997 | 03:50:26 PM | 139.7 | 12.1
53462 | 02/06/1997 | 04:20:26 PM | 139.7 | 12.3
53463 | 02/06/1997 | 04:50:26 PM | 139.7 | 12.2
53464 | 02/06/1997 | 05:20:26 PM | 139.7 | 12.1
53465 | 02/06/1997 | 05:50:26 PM | 139.7 | 11.8
53466 | 02/06/1997 | 06:20:26 PM | 139.7 | 11.4
53467 | 02/06/1997 | 06:50:26 PM | 139.7 | 11
53468 | 02/06/1997 | 07:20:26 PM | 139.7 | 10.5
53469 | 02/06/1997 | 07:50:26 PM | 139.7 | 10.1
53470 | 02/06/1997 | 08:20:26 PM | 139.7 | 9.8
53471 | 02/06/1997 | 08:50:26 PM | 139.7 | 9.3
53472 | 02/06/1997 | 09:20:26 PM | 139.7 | 8.8
53473 | 02/06/1997 | 09:50:26 PM | 139.7 | 8.4
53474 | 02/06/1997 | 10:20:26 PM | 139.7 | 8.1
53475 | 02/06/1997 | 10:50:26 PM | 139.7 | 7.8
53476 | 02/06/1997 | 11:20:26 PM | 139.7 | 7.5
53477 | 02/06/1997 | 11:50:26 PM | 139.7 | 7
53478 | 02/07/1997 | 12:20:26 AM | 139.7 | 6.8
53479 | 02/07/1997 | 12:50:26 AM | 139.7 | 6.4
53480 | 02/07/1997 | 01:20:26 AM | 139.7 | 6.2
53481 | 02/07/1997 | 01:50:26 AM | 139.7 | 6.1
53482 | 02/07/1997 | 02:20:26 AM | 139.7 | 5.8
53483 | 02/07/1997 | 02:50:26 AM | 139.7 | 5.7
53484 | 02/07/1997 | 03:20:26 AM | 139.7 | 5.5
53485 | 02/07/1997 | 03:50:26 AM | 139.7 | 5.3
53486 | 02/07/1997 | 04:20:26 AM | 139.7 | 5.1
53487 | 02/07/1997 | 04:50:26 AM | 139.7 | 4.9
53488 | 02/07/1997 | 05:20:26 AM | 139.7 | 4.7
53489 | 02/07/1997 | 05:50:26 AM | 139.7 | 4.6
53490 | 02/07/1997 | 06:20:26 AM | 139.7 | 4.5
53491 | 02/07/1997 | 06:50:26 AM | 139.7 | 4.4
53492 | 02/07/1997 | 07:20:26 AM | 139.7 | 4.4
53493 | 02/07/1997 | 07:50:26 AM | 139.7 | 4.3
53494 | 02/07/1997 | 08:20:26 AM | 139.7 | 4.3
53495 | 02/07/1997 | 08:50:26 AM | 139.7 | 4.3
53496 | 02/07/1997 | 09:20:26 AM | 139.7 | 4.4
53497 | 02/07/1997 | 09:50:26 AM | 139.7 | 4.6
53498 | 02/07/1997 | 10:20:26 AM | 139.7 | 5.1
53499 | 02/07/1997 | 10:50:26 AM | 139.7 | 5.7
53500 | 02/07/1997 | 11:20:26 AM | 139.7 | 6.5
53501 | 02/07/1997 | 11:50:26 AM | 139.7 | 7.3
53502 | 02/07/1997 | 12:20:26 PM | 139.7 | 8.2
53503 | 02/07/1997 | 12:50:26 PM | 139.7 | 9.1
53504 | 02/07/1997 | 01:20:26 PM | 139.7 | 10.1
53505 | 02/07/1997 | 01:50:26 PM | 139.7 | 10.6
53506 | 02/07/1997 | 02:20:26 PM | 139.7 | 11.4
53507 | 02/07/1997 | 02:50:26 PM | 139.7 | 11.9
53508 | 02/07/1997 | 03:20:26 PM | 139.7 | 12.3
53509 | 02/07/1997 | 03:50:26 PM | 139.7 | 12.6
53510 | 02/07/1997 | 04:20:26 PM | 139.7 | 12.7
53511 | 02/07/1997 | 04:50:26 PM | 139.7 | 12.6
53512 | 02/07/1997 | 05:20:26 PM | 139.7 | 12.5
53985 | 02/17/1997 | 01:41:43 PM | 139.7 | 13
53986 | 02/17/1997 | 02:11:43 PM | 139.7 | 13.7
53987 | 02/17/1997 | 02:41:43 PM | 139.7 | 14.2
53988 | 02/17/1997 | 03:11:43 PM | 139.7 | 14.8
53989 | 02/17/1997 | 03:41:43 PM | 139.7 | 15.4
53990 | 02/17/1997 | 04:11:43 PM | 139.7 | 15.6
53991 | 02/17/1997 | 04:41:43 PM | 139.7 | 15.8
53992 | 02/17/1997 | 05:11:43 PM | 139.7 | 15.6
118942 | 02/20/1998 | 09:30:05 PM | 12.7 | 8.4
118943 | 02/20/1998 | 10:00:05 PM | 12.7 | 7.4
118944 | 02/20/1998 | 10:30:05 PM | 12.7 | 7.4
118945 | 02/20/1998 | 11:00:05 PM | 12.7 | 7.4
118946 | 02/20/1998 | 11:30:05 PM | 12.7 | 6.7
118947 | 02/21/1998 | 12:00:05 AM | 12.7 | 7.2
118948 | 02/21/1998 | 12:30:05 AM | 12.7 | 6.5
118949 | 02/21/1998 | 01:00:05 AM | 12.7 | 6.4
125020 | 03/06/1998 | 04:29:59 PM | 12.7 | 7
125021 | 03/06/1998 | 04:59:59 PM | 12.7 | 5
125022 | 03/06/1998 | 05:29:59 PM | 12.7 | 4.3
125023 | 03/06/1998 | 05:59:59 PM | 12.7 | 3.5
125024 | 03/06/1998 | 06:29:59 PM | 12.7 | 2.8
125025 | 03/06/1998 | 06:59:59 PM | 12.7 | 1.7
125026 | 03/06/1998 | 07:29:59 PM | 12.7 | 1.3
125027 | 03/06/1998 | 07:59:59 PM | 12.7 | 1.2
125028 | 03/06/1998 | 08:29:59 PM | 12.7 | 1.2
125029 | 03/06/1998 | 08:59:59 PM | 12.7 | 0.5
125030 | 03/06/1998 | 09:29:59 PM | 12.7 | -0.3
125031 | 03/06/1998 | 09:59:59 PM | 12.7 | -0.3
125032 | 03/06/1998 | 10:29:59 PM | 12.7 | -0.6
125033 | 03/06/1998 | 10:59:59 PM | 12.7 | -1.4
125034 | 03/06/1998 | 11:29:59 PM | 12.7 | -1.7
125035 | 03/06/1998 | 11:59:59 PM | 12.7 | -1.8
125036 | 03/07/1998 | 12:29:59 AM | 12.7 | -1.8
125037 | 03/07/1998 | 12:59:59 AM | 12.7 | -1.8
125038 | 03/07/1998 | 01:29:59 AM | 12.7 | -1.8
125039 | 03/07/1998 | 01:59:59 AM | 12.7 | -1.8
125040 | 03/07/1998 | 02:29:59 AM | 12.7 | -1.9
125041 | 03/07/1998 | 02:59:59 AM | 12.7 | -2.2
125042 | 03/07/1998 | 03:29:59 AM | 12.7 | -2.6
125043 | 03/07/1998 | 03:59:59 AM | 12.7 | -3
125044 | 03/07/1998 | 04:29:59 AM | 12.7 | -3.4
125045 | 03/07/1998 | 04:59:59 AM | 12.7 | -3.4
125046 | 03/07/1998 | 05:29:59 AM | 12.7 | -3.4
125047 | 03/07/1998 | 05:59:59 AM | 12.7 | -3.7
125048 | 03/07/1998 | 06:29:59 AM | 12.7 | -4.2
125049 | 03/07/1998 | 06:59:59 AM | 12.7 | -3.4
125050 | 03/07/1998 | 07:29:59 AM | 12.7 | -0.7
125051 | 03/07/1998 | 07:35:06 AM | 12.7 | -0.6
125052 | 03/07/1998 | 08:05:06 AM | 12.7 | 2.3
125053 | 03/07/1998 | 08:35:06 AM | 12.7 | 5.4
125054 | 03/07/1998 | 09:05:06 AM | 12.7 | 8.9
125055 | 03/07/1998 | 09:35:06 AM | 12.7 | 12
125056 | 03/07/1998 | 10:05:06 AM | 12.7 | 15
125057 | 03/07/1998 | 10:35:06 AM | 12.7 | 18.1
125058 | 03/07/1998 | 11:05:06 AM | 12.7 | 21.1
125059 | 03/07/1998 | 11:35:06 AM | 12.7 | 23.9
125060 | 03/07/1998 | 12:05:06 PM | 12.7 | 25.7
125061 | 03/07/1998 | 12:35:06 PM | 12.7 | 27
125062 | 03/07/1998 | 01:05:06 PM | 12.7 | 25.2
125063 | 03/07/1998 | 01:35:06 PM | 12.7 | 24.1
125064 | 03/07/1998 | 02:05:06 PM | 12.7 | 22.7
125065 | 03/07/1998 | 02:35:06 PM | 12.7 | 22.2
125066 | 03/07/1998 | 03:05:06 PM | 12.7 | 21.2
125067 | 03/07/1998 | 03:35:06 PM | 12.7 | 21.3
125068 | 03/07/1998 | 04:05:06 PM | 12.7 | 19.6
125069 | 03/07/1998 | 04:35:06 PM | 12.7 | 17.7
125070 | 03/07/1998 | 05:05:06 PM | 12.7 | 15.2
125071 | 03/07/1998 | 05:35:06 PM | 12.7 | 13.5
125072 | 03/07/1998 | 06:05:06 PM | 12.7 | 12
125073 | 03/07/1998 | 06:35:06 PM | 12.7 | 11.1
125074 | 03/07/1998 | 07:05:06 PM | 12.7 | 10.4
125075 | 03/07/1998 | 07:35:06 PM | 12.7 | 10
125076 | 03/07/1998 | 08:05:06 PM | 12.7 | 9
125077 | 03/07/1998 | 08:35:06 PM | 12.7 | 8.9
125078 | 03/07/1998 | 09:05:06 PM | 12.7 | 8.9
125079 | 03/07/1998 | 09:35:06 PM | 12.7 | 8.6
125080 | 03/07/1998 | 10:05:06 PM | 12.7 | 7.7
125081 | 03/07/1998 | 10:35:06 PM | 12.7 | 7.4
125082 | 03/07/1998 | 11:05:06 PM | 12.7 | 7.4
125083 | 03/07/1998 | 11:35:06 PM | 12.7 | 7.4
125084 | 03/08/1998 | 12:05:06 AM | 12.7 | 7.3
125085 | 03/08/1998 | 12:35:06 AM | 12.7 | 6.3
125086 | 03/08/1998 | 01:05:06 AM | 12.7 | 6.3
125087 | 03/08/1998 | 01:35:06 AM | 12.7 | 5.8
125088 | 03/08/1998 | 02:05:06 AM | 12.7 | 5.8
125089 | 03/08/1998 | 02:35:06 AM | 12.7 | 5.9
125090 | 03/08/1998 | 03:05:06 AM | 12.7 | 5.8
125091 | 03/08/1998 | 03:35:06 AM | 12.7 | 5.8
125092 | 03/08/1998 | 04:05:06 AM | 12.7 | 5.8
125093 | 03/08/1998 | 04:35:06 AM | 12.7 | 5.7
125094 | 03/08/1998 | 05:05:06 AM | 12.7 | 5.6
125095 | 03/08/1998 | 05:35:06 AM | 12.7 | 4.3
125096 | 03/08/1998 | 06:05:06 AM | 12.7 | 3.6
125097 | 03/08/1998 | 06:35:06 AM | 12.7 | 2.8
125098 | 03/08/1998 | 07:05:06 AM | 12.7 | 4.2
125099 | 03/08/1998 | 07:35:06 AM | 12.7 | 5.8
125100 | 03/08/1998 | 08:05:06 AM | 12.7 | 8.7
125101 | 03/08/1998 | 08:35:06 AM | 12.7 | 11.9
125102 | 03/08/1998 | 09:05:06 AM | 12.7 | 15
125103 | 03/08/1998 | 09:35:06 AM | 12.7 | 18.1
125104 | 03/08/1998 | 10:05:06 AM | 12.7 | 21.3
125105 | 03/08/1998 | 10:35:06 AM | 12.7 | 24.2
125106 | 03/08/1998 | 11:05:06 AM | 12.7 | 27.3
125107 | 03/08/1998 | 11:35:06 AM | 12.7 | 30
125108 | 03/08/1998 | 12:05:06 PM | 12.7 | 31.9
125109 | 03/08/1998 | 12:35:06 PM | 12.7 | 33.4
125110 | 03/08/1998 | 01:05:06 PM | 12.7 | 34.9
125111 | 03/08/1998 | 01:35:06 PM | 12.7 | 34.9
125112 | 03/08/1998 | 02:05:06 PM | 12.7 | 34.9
125113 | 03/08/1998 | 02:35:06 PM | 12.7 | 34
125114 | 03/08/1998 | 03:05:06 PM | 12.7 | 31.9
125115 | 03/08/1998 | 03:35:06 PM | 12.7 | 30.3
125116 | 03/08/1998 | 04:05:06 PM | 12.7 | 29.1
125117 | 03/08/1998 | 04:35:06 PM | 12.7 | 27.3
125118 | 03/08/1998 | 05:05:06 PM | 12.7 | 24.2
125119 | 03/08/1998 | 05:35:06 PM | 12.7 | 20.5
125120 | 03/08/1998 | 06:05:06 PM | 12.7 | 18.1
125121 | 03/08/1998 | 06:35:06 PM | 12.7 | 15.7
125122 | 03/08/1998 | 07:05:06 PM | 12.7 | 14.5
125123 | 03/08/1998 | 07:35:06 PM | 12.7 | 13.4
125124 | 03/08/1998 | 08:05:06 PM | 12.7 | 12
125125 | 03/08/1998 | 08:35:06 PM | 12.7 | 11
125126 | 03/08/1998 | 09:05:06 PM | 12.7 | 10.4
125127 | 03/08/1998 | 09:35:06 PM | 12.7 | 9
125128 | 03/08/1998 | 10:05:06 PM | 12.7 | 8.9
125129 | 03/08/1998 | 10:35:06 PM | 12.7 | 8.6
125130 | 03/08/1998 | 11:05:06 PM | 12.7 | 7.4
125131 | 03/08/1998 | 11:35:06 PM | 12.7 | 7.3
125132 | 03/09/1998 | 12:05:06 AM | 12.7 | 6.1
125133 | 03/09/1998 | 12:35:06 AM | 12.7 | 5.8
125134 | 03/09/1998 | 01:05:06 AM | 12.7 | 5.7
125135 | 03/09/1998 | 01:35:06 AM | 12.7 | 4.6
125136 | 03/09/1998 | 02:05:06 AM | 12.7 | 4.4
125137 | 03/09/1998 | 02:35:06 AM | 12.7 | 4.3
125138 | 03/09/1998 | 03:05:06 AM | 12.7 | 4
125139 | 03/09/1998 | 03:35:06 AM | 12.7 | 3.2
125140 | 03/09/1998 | 04:05:06 AM | 12.7 | 2.9
125141 | 03/09/1998 | 04:35:06 AM | 12.7 | 2.8
125142 | 03/09/1998 | 05:05:06 AM | 12.7 | 2.7
125143 | 03/09/1998 | 05:35:06 AM | 12.7 | 2.1
125144 | 03/09/1998 | 06:05:06 AM | 12.7 | 1.7
125145 | 03/09/1998 | 06:35:06 AM | 12.7 | 1.6
125146 | 03/09/1998 | 07:05:06 AM | 12.7 | 2.8
125147 | 03/09/1998 | 07:35:06 AM | 12.7 | 5.6
125148 | 03/09/1998 | 07:37:10 AM | 12.7 | 5.7
125149 | 03/09/1998 | 08:07:10 AM | 12.7 | 7.5
125150 | 03/09/1998 | 08:37:10 AM | 12.7 | 11.8
125151 | 03/09/1998 | 09:07:10 AM | 12.7 | 15
125152 | 03/09/1998 | 09:37:10 AM | 12.7 | 18.8
125153 | 03/09/1998 | 10:07:10 AM | 12.7 | 22.5
125154 | 03/09/1998 | 10:37:10 AM | 12.7 | 25.6
125155 | 03/09/1998 | 11:07:10 AM | 12.7 | 28.1
125156 | 03/09/1998 | 11:37:10 AM | 12.7 | 30.3
125157 | 03/09/1998 | 12:07:10 PM | 12.7 | 32.6
125158 | 03/09/1998 | 12:37:10 PM | 12.7 | 34.5
125159 | 03/09/1998 | 01:07:10 PM | 12.7 | 34.9
125160 | 03/09/1998 | 01:37:10 PM | 12.7 | 34.9
125161 | 03/09/1998 | 02:07:10 PM | 12.7 | 35
125162 | 03/09/1998 | 02:37:10 PM | 12.7 | 34.9
125163 | 03/09/1998 | 03:07:10 PM | 12.7 | 33.8
125164 | 03/09/1998 | 03:37:10 PM | 12.7 | 31.9
125165 | 03/09/1998 | 04:07:10 PM | 12.7 | 30
125166 | 03/09/1998 | 04:37:10 PM | 12.7 | 27.3
125167 | 03/09/1998 | 05:07:10 PM | 12.7 | 24.2
125168 | 03/09/1998 | 05:37:10 PM | 12.7 | 21.4
125169 | 03/09/1998 | 06:07:10 PM | 12.7 | 19.2
125170 | 03/09/1998 | 06:37:10 PM | 12.7 | 16.7
125171 | 03/09/1998 | 07:07:10 PM | 12.7 | 15.1
125172 | 03/09/1998 | 07:37:10 PM | 12.7 | 13.9
125173 | 03/09/1998 | 08:07:10 PM | 12.7 | 13.3
125174 | 03/09/1998 | 08:37:10 PM | 12.7 | 12
125175 | 03/09/1998 | 09:07:10 PM | 12.7 | 11.4
125176 | 03/09/1998 | 09:37:10 PM | 12.7 | 10.4
125177 | 03/09/1998 | 10:07:10 PM | 12.7 | 9.2
125178 | 03/09/1998 | 10:37:10 PM | 12.7 | 8.9
125179 | 03/09/1998 | 11:07:10 PM | 12.7 | 8
125180 | 03/09/1998 | 11:37:10 PM | 12.7 | 7.4
125181 | 03/10/1998 | 12:07:10 AM | 12.7 | 7.3
125182 | 03/10/1998 | 12:37:10 AM | 12.7 | 6.4
125183 | 03/10/1998 | 01:07:10 AM | 12.7 | 5.8
125184 | 03/10/1998 | 01:37:10 AM | 12.7 | 5.8
125185 | 03/10/1998 | 02:07:10 AM | 12.7 | 5
125186 | 03/10/1998 | 02:37:10 AM | 12.7 | 4.3
125187 | 03/10/1998 | 03:07:10 AM | 12.7 | 4.3
125188 | 03/10/1998 | 03:37:10 AM | 12.7 | 4.3
125189 | 03/10/1998 | 04:07:10 AM | 12.7 | 3.9
125190 | 03/10/1998 | 04:37:10 AM | 12.7 | 3.3
125191 | 03/10/1998 | 05:07:10 AM | 12.7 | 2.9
125192 | 03/10/1998 | 05:37:10 AM | 12.7 | 2.8
125193 | 03/10/1998 | 06:07:10 AM | 12.7 | 2.7
125194 | 03/10/1998 | 06:37:10 AM | 12.7 | 2.8
125195 | 03/10/1998 | 07:07:10 AM | 12.7 | 4.2
125196 | 03/10/1998 | 07:37:10 AM | 12.7 | 5.8
125197 | 03/10/1998 | 08:07:10 AM | 12.7 | 8.9
125198 | 03/10/1998 | 08:37:10 AM | 12.7 | 12
125199 | 03/10/1998 | 09:07:10 AM | 12.7 | 16.1
125200 | 03/10/1998 | 09:37:10 AM | 12.7 | 19.6
125201 | 03/10/1998 | 10:07:10 AM | 12.7 | 23.7
125202 | 03/10/1998 | 10:37:10 AM | 12.7 | 27.1
125203 | 03/10/1998 | 11:07:10 AM | 12.7 | 29.2
127221 | 03/22/1998 | 08:51:41 PM | 38.1 | 21
127222 | 03/22/1998 | 09:21:41 PM | 38.1 | 20.7
127223 | 03/22/1998 | 09:51:41 PM | 38.1 | 20.4
127224 | 03/22/1998 | 10:21:41 PM | 38.1 | 20
127225 | 03/22/1998 | 10:51:41 PM | 38.1 | 19.6
127226 | 03/22/1998 | 11:21:41 PM | 38.1 | 19.5
127227 | 03/22/1998 | 11:51:41 PM | 38.1 | 19.5
130797 | 03/05/1998 | 10:59:59 AM | 139.7 | 7.3
130798 | 03/05/1998 | 11:29:59 AM | 139.7 | 8.3
130799 | 03/05/1998 | 11:59:59 AM | 139.7 | 8.6
130800 | 03/05/1998 | 12:29:59 PM | 139.7 | 9.4
130801 | 03/05/1998 | 12:59:59 PM | 139.7 | 10.2
130802 | 03/05/1998 | 01:29:59 PM | 139.7 | 10.5
130803 | 03/05/1998 | 01:59:59 PM | 139.7 | 11.7
130804 | 03/05/1998 | 02:29:59 PM | 139.7 | 11.7
130805 | 03/05/1998 | 02:59:59 PM | 139.7 | 12.3
130806 | 03/05/1998 | 03:29:59 PM | 139.7 | 12.8
130807 | 03/05/1998 | 03:59:59 PM | 139.7 | 13.1
130808 | 03/05/1998 | 04:29:59 PM | 139.7 | 13.2
130809 | 03/05/1998 | 04:59:59 PM | 139.7 | 13.2
130810 | 03/05/1998 | 05:29:59 PM | 139.7 | 13
130811 | 03/05/1998 | 05:59:59 PM | 139.7 | 12.5
130812 | 03/05/1998 | 06:29:59 PM | 139.7 | 11.9
130813 | 03/05/1998 | 06:59:59 PM | 139.7 | 11.7
130814 | 03/05/1998 | 07:29:59 PM | 139.7 | 11.7
130815 | 03/05/1998 | 07:59:59 PM | 139.7 | 11.5
130816 | 03/05/1998 | 08:29:59 PM | 139.7 | 10.2
130817 | 03/05/1998 | 08:59:59 PM | 139.7 | 10.2
130818 | 03/05/1998 | 09:29:59 PM | 139.7 | 10.2
130819 | 03/05/1998 | 09:59:59 PM | 139.7 | 10
130820 | 03/05/1998 | 10:29:59 PM | 139.7 | 9.2
130821 | 03/05/1998 | 10:59:59 PM | 139.7 | 8.7
130822 | 03/05/1998 | 11:29:59 PM | 139.7 | 8.6
130823 | 03/05/1998 | 11:59:59 PM | 139.7 | 8.4
130824 | 03/06/1998 | 12:29:59 AM | 139.7 | 7.6
130825 | 03/06/1998 | 12:59:59 AM | 139.7 | 8
130826 | 03/06/1998 | 01:29:59 AM | 139.7 | 7.3
130827 | 03/06/1998 | 01:59:59 AM | 139.7 | 7.1
130828 | 03/06/1998 | 02:29:59 AM | 139.7 | 7.1
130829 | 03/06/1998 | 02:59:59 AM | 139.7 | 7.1
130830 | 03/06/1998 | 03:29:59 AM | 139.7 | 7
130831 | 03/06/1998 | 03:59:59 AM | 139.7 | 6.9
130832 | 03/06/1998 | 04:29:59 AM | 139.7 | 6.3
130833 | 03/06/1998 | 04:59:59 AM | 139.7 | 5.9
130834 | 03/06/1998 | 05:29:59 AM | 139.7 | 5.7
130835 | 03/06/1998 | 05:59:59 AM | 139.7 | 5.6
130836 | 03/06/1998 | 06:29:59 AM | 139.7 | 5.6
130837 | 03/06/1998 | 06:59:59 AM | 139.7 | 5.6
130838 | 03/06/1998 | 07:29:59 AM | 139.7 | 5.6
130839 | 03/06/1998 | 07:59:59 AM | 139.7 | 5.6
130840 | 03/06/1998 | 08:29:59 AM | 139.7 | 5.6
130841 | 03/06/1998 | 08:59:59 AM | 139.7 | 5.6
130842 | 03/06/1998 | 09:29:59 AM | 139.7 | 5.6
130843 | 03/06/1998 | 09:59:59 AM | 139.7 | 5.6
130844 | 03/06/1998 | 10:29:59 AM | 139.7 | 5.6
130845 | 03/06/1998 | 10:59:59 AM | 139.7 | 5.6
130846 | 03/06/1998 | 11:29:59 AM | 139.7 | 5.4
130847 | 03/06/1998 | 11:59:59 AM | 139.7 | 5.2
130848 | 03/06/1998 | 12:29:59 PM | 139.7 | 5.4
130849 | 03/06/1998 | 12:59:59 PM | 139.7 | 5.5
130850 | 03/06/1998 | 01:29:59 PM | 139.7 | 5
130851 | 03/06/1998 | 01:59:59 PM | 139.7 | 5.5
130852 | 03/06/1998 | 02:29:59 PM | 139.7 | 5.6
130853 | 03/06/1998 | 02:59:59 PM | 139.7 | 5.6
130854 | 03/06/1998 | 03:29:59 PM | 139.7 | 6.1
130855 | 03/06/1998 | 03:59:59 PM | 139.7 | 6.7
130856 | 03/06/1998 | 04:29:59 PM | 139.7 | 7
130857 | 03/06/1998 | 04:59:59 PM | 139.7 | 7.1
130858 | 03/06/1998 | 05:29:59 PM | 139.7 | 7.1
130859 | 03/06/1998 | 05:59:59 PM | 139.7 | 6.7
130860 | 03/06/1998 | 06:29:59 PM | 139.7 | 6.4
130861 | 03/06/1998 | 06:59:59 PM | 139.7 | 5.8
130862 | 03/06/1998 | 07:29:59 PM | 139.7 | 5.6
130863 | 03/06/1998 | 07:59:59 PM | 139.7 | 5.6
130864 | 03/06/1998 | 08:29:59 PM | 139.7 | 5.5
130865 | 03/06/1998 | 08:59:59 PM | 139.7 | 5
130866 | 03/06/1998 | 09:29:59 PM | 139.7 | 4.7
130867 | 03/06/1998 | 09:59:59 PM | 139.7 | 4.2
130868 | 03/06/1998 | 10:29:59 PM | 139.7 | 4
130869 | 03/06/1998 | 10:59:59 PM | 139.7 | 4
130870 | 03/06/1998 | 11:29:59 PM | 139.7 | 4
130871 | 03/06/1998 | 11:59:59 PM | 139.7 | 3.9
130872 | 03/07/1998 | 12:29:59 AM | 139.7 | 3.7
130873 | 03/07/1998 | 12:59:59 AM | 139.7 | 3.9
130874 | 03/07/1998 | 01:29:59 AM | 139.7 | 3.6
130875 | 03/07/1998 | 01:59:59 AM | 139.7 | 2.8
130876 | 03/07/1998 | 02:29:59 AM | 139.7 | 2.7
130877 | 03/07/1998 | 02:59:59 AM | 139.7 | 2.5
130878 | 03/07/1998 | 03:29:59 AM | 139.7 | 2.5
130879 | 03/07/1998 | 03:59:59 AM | 139.7 | 2.5
130880 | 03/07/1998 | 04:29:59 AM | 139.7 | 2.5
130881 | 03/07/1998 | 04:59:59 AM | 139.7 | 2.5
130882 | 03/07/1998 | 05:29:59 AM | 139.7 | 2.2
130883 | 03/07/1998 | 05:59:59 AM | 139.7 | 2
130884 | 03/07/1998 | 06:29:59 AM | 139.7 | 1.5
130885 | 03/07/1998 | 06:59:59 AM | 139.7 | 1.5
130886 | 03/07/1998 | 07:29:59 AM | 139.7 | 1
130887 | 03/07/1998 | 07:35:06 AM | 139.7 | 1
130888 | 03/07/1998 | 08:05:06 AM | 139.7 | 1.2
130889 | 03/07/1998 | 08:35:06 AM | 139.7 | 1.4
130890 | 03/07/1998 | 09:05:06 AM | 139.7 | 1.7
130891 | 03/07/1998 | 09:35:06 AM | 139.7 | 1.9
130892 | 03/07/1998 | 10:05:06 AM | 139.7 | 2.4
130893 | 03/07/1998 | 10:35:06 AM | 139.7 | 2.5
130894 | 03/07/1998 | 11:05:06 AM | 139.7 | 3.7
130895 | 03/07/1998 | 11:35:06 AM | 139.7 | 4.3
130896 | 03/07/1998 | 12:05:06 PM | 139.7 | 5.6
130897 | 03/07/1998 | 12:35:06 PM | 139.7 | 7.1
130898 | 03/07/1998 | 01:05:06 PM | 139.7 | 7.9
130899 | 03/07/1998 | 01:35:06 PM | 139.7 | 8.6
130900 | 03/07/1998 | 02:05:06 PM | 139.7 | 10
130901 | 03/07/1998 | 02:35:06 PM | 139.7 | 10.2
130902 | 03/07/1998 | 03:05:06 PM | 139.7 | 10.3
130903 | 03/07/1998 | 03:35:06 PM | 139.7 | 10.9
130904 | 03/07/1998 | 04:05:06 PM | 139.7 | 11.6
130905 | 03/07/1998 | 04:35:06 PM | 139.7 | 11.7
130906 | 03/07/1998 | 05:05:06 PM | 139.7 | 11.7
130907 | 03/07/1998 | 05:35:06 PM | 139.7 | 11.7
130908 | 03/07/1998 | 06:05:06 PM | 139.7 | 11.5
130909 | 03/07/1998 | 06:35:06 PM | 139.7 | 11
130910 | 03/07/1998 | 07:05:06 PM | 139.7 | 10.6
130911 | 03/07/1998 | 07:35:06 PM | 139.7 | 10.3
130912 | 03/07/1998 | 08:05:06 PM | 139.7 | 10.2
130913 | 03/07/1998 | 08:35:06 PM | 139.7 | 10.1
130914 | 03/07/1998 | 09:05:06 PM | 139.7 | 9.4
130915 | 03/07/1998 | 09:35:06 PM | 139.7 | 9.5
130916 | 03/07/1998 | 10:05:06 PM | 139.7 | 9
130917 | 03/07/1998 | 10:35:06 PM | 139.7 | 8.7
130918 | 03/07/1998 | 11:05:06 PM | 139.7 | 8.6
130919 | 03/07/1998 | 11:35:06 PM | 139.7 | 8.6
130920 | 03/08/1998 | 12:05:06 AM | 139.7 | 8.5
130921 | 03/08/1998 | 12:35:06 AM | 139.7 | 8.4
130922 | 03/08/1998 | 01:05:06 AM | 139.7 | 7.6
130923 | 03/08/1998 | 01:35:06 AM | 139.7 | 7.6
130924 | 03/08/1998 | 02:05:06 AM | 139.7 | 7.7
130925 | 03/08/1998 | 02:35:06 AM | 139.7 | 7.2
130926 | 03/08/1998 | 03:05:06 AM | 139.7 | 7.1
130927 | 03/08/1998 | 03:35:06 AM | 139.7 | 7.1
130928 | 03/08/1998 | 04:05:06 AM | 139.7 | 7.1
130929 | 03/08/1998 | 04:35:06 AM | 139.7 | 7.1
130930 | 03/08/1998 | 05:05:06 AM | 139.7 | 7
128421 | 03/16/1998 | 03:39:16 PM | 88.9 | 25.9
128422 | 03/16/1998 | 04:09:16 PM | 88.9 | 25.9
128423 | 03/16/1998 | 04:39:16 PM | 88.9 | 25.7
128424 | 03/16/1998 | 05:09:16 PM | 88.9 | 24.4
128425 | 03/16/1998 | 05:39:16 PM | 88.9 | 23.2
128426 | 03/16/1998 | 06:09:16 PM | 88.9 | 22.2
128427 | 03/16/1998 | 06:39:16 PM | 88.9 | 21.3
128428 | 03/16/1998 | 07:09:16 PM | 88.9 | 19.8
128429 | 03/16/1998 | 07:39:16 PM | 88.9 | 18.9
128430 | 03/16/1998 | 08:09:16 PM | 88.9 | 18.3
128431 | 03/16/1998 | 08:39:16 PM | 88.9 | 17.2
128432 | 03/16/1998 | 09:09:16 PM | 88.9 | 16.7
128433 | 03/16/1998 | 09:39:16 PM | 88.9 | 16
128434 | 03/16/1998 | 10:09:16 PM | 88.9 | 15.3
128435 | 03/16/1998 | 10:39:16 PM | 88.9 | 15.2
128436 | 03/16/1998 | 11:09:16 PM | 88.9 | 14.4
128437 | 03/16/1998 | 11:39:16 PM | 88.9 | 13.7
128438 | 03/17/1998 | 12:09:16 AM | 88.9 | 13.7
128439 | 03/17/1998 | 12:39:16 AM | 88.9 | 13
128440 | 03/17/1998 | 01:09:16 AM | 88.9 | 12.2
128441 | 03/17/1998 | 01:39:16 AM | 88.9 | 12.2
128442 | 03/17/1998 | 02:09:16 AM | 88.9 | 12.1
128443 | 03/17/1998 | 02:39:16 AM | 88.9 | 11.9
128444 | 03/17/1998 | 03:09:16 AM | 88.9 | 11.2
128445 | 03/17/1998 | 03:39:16 AM | 88.9 | 10.6
128446 | 03/17/1998 | 04:09:16 AM | 88.9 | 10.6
128447 | 03/17/1998 | 04:39:16 AM | 88.9 | 10.6
128448 | 03/17/1998 | 05:09:16 AM | 88.9 | 10.1
128449 | 03/17/1998 | 05:39:16 AM | 88.9 | 10
128450 | 03/17/1998 | 06:09:16 AM | 88.9 | 9.4
128451 | 03/17/1998 | 06:39:16 AM | 88.9 | 9.1
128452 | 03/17/1998 | 07:09:16 AM | 88.9 | 9.2
128453 | 03/17/1998 | 07:39:16 AM | 88.9 | 10.4
128454 | 03/17/1998 | 08:09:16 AM | 88.9 | 11.8
128455 | 03/17/1998 | 08:38:31 AM | 88.9 | 12.9
128456 | 03/17/1998 | 09:08:31 AM | 88.9 | 15.1
128457 | 03/17/1998 | 09:38:31 AM | 88.9 | 16.7
131393 | 03/17/1998 | 06:38:31 PM | 139.7 | 20.6
131394 | 03/17/1998 | 07:08:31 PM | 139.7 | 19.8
131395 | 03/17/1998 | 07:38:31 PM | 139.7 | 19.3
131396 | 03/17/1998 | 08:08:31 PM | 139.7 | 18.8
131397 | 03/17/1998 | 08:38:31 PM | 139.7 | 17.9
131398 | 03/17/1998 | 09:08:31 PM | 139.7 | 17.8
131399 | 03/17/1998 | 09:38:31 PM | 139.7 | 17
131400 | 03/17/1998 | 10:08:31 PM | 139.7 | 16.4
131401 | 03/17/1998 | 10:38:31 PM | 139.7 | 16.3
131402 | 03/17/1998 | 11:08:31 PM | 139.7 | 15.8
131403 | 03/17/1998 | 11:38:31 PM | 139.7 | 14.8
128469 | 03/17/1998 | 03:38:31 PM | 88.9 | 29.1
128470 | 03/17/1998 | 04:08:31 PM | 88.9 | 28.2
128471 | 03/17/1998 | 04:38:31 PM | 88.9 | 27.3
128472 | 03/17/1998 | 05:08:31 PM | 88.9 | 25.9
128473 | 03/17/1998 | 05:38:31 PM | 88.9 | 24.3
131408 | 03/18/1998 | 02:08:31 AM | 139.7 | 13.2
131409 | 03/18/1998 | 02:38:31 AM | 139.7 | 12.7
131410 | 03/18/1998 | 03:08:31 AM | 139.7 | 11.7
131411 | 03/18/1998 | 03:38:31 AM | 139.7 | 11.7
131412 | 03/18/1998 | 04:08:31 AM | 139.7 | 11.7
131413 | 03/18/1998 | 04:38:31 AM | 139.7 | 11.7
131414 | 03/18/1998 | 05:08:31 AM | 139.7 | 11.1
131415 | 03/18/1998 | 05:38:31 AM | 139.7 | 10.2
131416 | 03/18/1998 | 06:08:31 AM | 139.7 | 10.2
131417 | 03/18/1998 | 06:38:31 AM | 139.7 | 10.1
131418 | 03/18/1998 | 07:08:31 AM | 139.7 | 9.6
131419 | 03/18/1998 | 07:38:31 AM | 139.7 | 9.7
131420 | 03/18/1998 | 08:08:31 AM | 139.7 | 9.4
131421 | 03/18/1998 | 08:38:31 AM | 139.7 | 9.6
131422 | 03/18/1998 | 09:07:18 AM | 139.7 | 10
131423 | 03/18/1998 | 09:37:18 AM | 139.7 | 10.2
131424 | 03/18/1998 | 10:07:18 AM | 139.7 | 11.1
131425 | 03/18/1998 | 10:37:18 AM | 139.7 | 11.7
131426 | 03/18/1998 | 11:07:18 AM | 139.7 | 13.1
131427 | 03/18/1998 | 11:37:18 AM | 139.7 | 13.5
131428 | 03/18/1998 | 12:07:18 PM | 139.7 | 14.7
131429 | 03/18/1998 | 12:37:18 PM | 139.7 | 15.8
131430 | 03/18/1998 | 01:07:18 PM | 139.7 | 16.3
131431 | 03/18/1998 | 01:37:18 PM | 139.7 | 17.8
131432 | 03/18/1998 | 02:07:18 PM | 139.7 | 18.3
131433 | 03/18/1998 | 02:37:18 PM | 139.7 | 19.3
131434 | 03/18/1998 | 03:07:18 PM | 139.7 | 19.6
131435 | 03/18/1998 | 03:37:18 PM | 139.7 | 20.7
131436 | 03/18/1998 | 04:07:18 PM | 139.7 | 20.9
131437 | 03/18/1998 | 04:37:18 PM | 139.7 | 20.9
131438 | 03/18/1998 | 05:07:18 PM | 139.7 | 21.1
131439 | 03/18/1998 | 05:37:18 PM | 139.7 | 20.9
131440 | 03/18/1998 | 06:07:18 PM | 139.7 | 20.9
131441 | 03/18/1998 | 06:37:18 PM | 139.7 | 20.7
131442 | 03/18/1998 | 07:07:18 PM | 139.7 | 19.7
131443 | 03/18/1998 | 07:37:18 PM | 139.7 | 19.3
131444 | 03/18/1998 | 08:07:18 PM | 139.7 | 19
131445 | 03/18/1998 | 08:37:18 PM | 139.7 | 18
131446 | 03/18/1998 | 09:07:18 PM | 139.7 | 17.8
131447 | 03/18/1998 | 09:37:18 PM | 139.7 | 17.2
131448 | 03/18/1998 | 10:07:18 PM | 139.7 | 16.3
131449 | 03/18/1998 | 10:37:18 PM | 139.7 | 16.3
131450 | 03/18/1998 | 11:07:18 PM | 139.7 | 15.6
131451 | 03/18/1998 | 11:37:18 PM | 139.7 | 14.9
131452 | 03/19/1998 | 12:07:18 AM | 139.7 | 14.7
131453 | 03/19/1998 | 12:37:18 AM | 139.7 | 14.6
131454 | 03/19/1998 | 01:07:18 AM | 139.7 | 13.7
131455 | 03/19/1998 | 01:37:18 AM | 139.7 | 13.3
131456 | 03/19/1998 | 02:07:18 AM | 139.7 | 13.2
131457 | 03/19/1998 | 02:37:18 AM | 139.7 | 12.9
131458 | 03/19/1998 | 03:07:18 AM | 139.7 | 12.4
131459 | 03/19/1998 | 03:37:18 AM | 139.7 | 11.7
131460 | 03/19/1998 | 04:07:18 AM | 139.7 | 11.7
131461 | 03/19/1998 | 04:37:18 AM | 139.7 | 11.6
131462 | 03/19/1998 | 05:07:18 AM | 139.7 | 11.5
131463 | 03/19/1998 | 05:37:18 AM | 139.7 | 10.5
131464 | 03/19/1998 | 06:07:18 AM | 139.7 | 10.2
131465 | 03/19/1998 | 06:37:18 AM | 139.7 | 10.2
131466 | 03/19/1998 | 07:07:18 AM | 139.7 | 10.1
131467 | 03/19/1998 | 07:37:18 AM | 139.7 | 10
131468 | 03/19/1998 | 08:07:18 AM | 139.7 | 10
131469 | 03/19/1998 | 08:34:16 AM | 139.7 | 10.1
131470 | 03/19/1998 | 09:04:16 AM | 139.7 | 10.2
131471 | 03/19/1998 | 09:34:16 AM | 139.7 | 10.7
131472 | 03/19/1998 | 10:04:16 AM | 139.7 | 11.7
131473 | 03/19/1998 | 10:34:16 AM | 139.7 | 12.6
131474 | 03/19/1998 | 11:04:16 AM | 139.7 | 13.2
131475 | 03/19/1998 | 11:34:16 AM | 139.7 | 14.7
131476 | 03/19/1998 | 12:04:16 PM | 139.7 | 15.7
131477 | 03/19/1998 | 12:34:16 PM | 139.7 | 16.3
131478 | 03/19/1998 | 01:04:16 PM | 139.7 | 17.8
131479 | 03/19/1998 | 01:34:16 PM | 139.7 | 18.6
131480 | 03/19/1998 | 02:04:16 PM | 139.7 | 19.3
131481 | 03/19/1998 | 02:34:16 PM | 139.7 | 20.3
131482 | 03/19/1998 | 03:04:16 PM | 139.7 | 20.9
131483 | 03/19/1998 | 03:34:16 PM | 139.7 | 21.5
131484 | 03/19/1998 | 04:04:16 PM | 139.7 | 22.1
131485 | 03/19/1998 | 04:34:16 PM | 139.7 | 22.4
131486 | 03/19/1998 | 05:04:16 PM | 139.7 | 22.4
131487 | 03/19/1998 | 05:34:16 PM | 139.7 | 22.4
131488 | 03/19/1998 | 06:04:16 PM | 139.7 | 22.4
131489 | 03/19/1998 | 06:34:16 PM | 139.7 | 22.1
131490 | 03/19/1998 | 07:04:16 PM | 139.7 | 21.2
131491 | 03/19/1998 | 07:34:16 PM | 139.7 | 20.9
131492 | 03/19/1998 | 08:04:16 PM | 139.7 | 20.4
131493 | 03/19/1998 | 08:34:16 PM | 139.7 | 19.7
131494 | 03/19/1998 | 09:04:16 PM | 139.7 | 19.3
131495 | 03/19/1998 | 09:34:16 PM | 139.7 | 19.1
131496 | 03/19/1998 | 10:04:16 PM | 139.7 | 18.3
131497 | 03/19/1998 | 10:34:16 PM | 139.7 | 17.8
131498 | 03/19/1998 | 11:04:16 PM | 139.7 | 17.8
131499 | 03/19/1998 | 11:34:16 PM | 139.7 | 17
131500 | 03/20/1998 | 12:04:16 AM | 139.7 | 16.3
131501 | 03/20/1998 | 12:34:16 AM | 139.7 | 16.3
131502 | 03/20/1998 | 01:04:16 AM | 139.7 | 16
131503 | 03/20/1998 | 01:34:16 AM | 139.7 | 15.4
131504 | 03/20/1998 | 02:04:16 AM | 139.7 | 14.8
131505 | 03/20/1998 | 02:34:16 AM | 139.7 | 14.7
131506 | 03/20/1998 | 03:04:16 AM | 139.7 | 14.4
131507 | 03/20/1998 | 03:34:16 AM | 139.7 | 13.5
131508 | 03/20/1998 | 04:04:16 AM | 139.7 | 13.4
131509 | 03/20/1998 | 04:34:16 AM | 139.7 | 13.2
131510 | 03/20/1998 | 05:04:16 AM | 139.7 | 13.2
131511 | 03/20/1998 | 05:34:16 AM | 139.7 | 13
131512 | 03/20/1998 | 06:04:16 AM | 139.7 | 12.4
131513 | 03/20/1998 | 06:34:16 AM | 139.7 | 12.1
131514 | 03/20/1998 | 07:04:16 AM | 139.7 | 11.7
131515 | 03/20/1998 | 07:34:16 AM | 139.7 | 11.7
131516 | 03/20/1998 | 08:04:16 AM | 139.7 | 11.7
131517 | 03/20/1998 | 08:34:16 AM | 139.7 | 11.7
131518 | 03/20/1998 | 09:04:16 AM | 139.7 | 12.1
131519 | 03/20/1998 | 09:34:16 AM | 139.7 | 13.2
131520 | 03/20/1998 | 10:04:16 AM | 139.7 | 13.4
131521 | 03/20/1998 | 10:34:16 AM | 139.7 | 14.7
131522 | 03/21/1998 | 06:54:43 AM | 139.7 | 16.5
131523 | 03/21/1998 | 07:24:43 AM | 139.7 | 13.2
131524 | 03/21/1998 | 07:54:43 AM | 139.7 | 13.2
131525 | 03/21/1998 | 08:24:43 AM | 139.7 | 13.2
131526 | 03/21/1998 | 08:54:43 AM | 139.7 | 13.2
131527 | 03/21/1998 | 09:24:43 AM | 139.7 | 13.2
131528 | 03/21/1998 | 09:54:43 AM | 139.7 | 13.3
131529 | 03/21/1998 | 10:24:43 AM | 139.7 | 13.6
131530 | 03/21/1998 | 10:54:43 AM | 139.7 | 14.5
131531 | 03/21/1998 | 11:24:43 AM | 139.7 | 14.7
131532 | 03/21/1998 | 11:54:43 AM | 139.7 | 16.2
131533 | 03/21/1998 | 12:24:43 PM | 139.7 | 17
131534 | 03/21/1998 | 12:54:43 PM | 139.7 | 17.8
131535 | 03/21/1998 | 01:24:43 PM | 139.7 | 19.3
131536 | 03/21/1998 | 01:54:43 PM | 139.7 | 19.8
131537 | 03/21/1998 | 02:24:43 PM | 139.7 | 20.8
131538 | 03/21/1998 | 02:54:43 PM | 139.7 | 20.9
131539 | 03/21/1998 | 03:24:43 PM | 139.7 | 20.9
131540 | 03/21/1998 | 03:54:43 PM | 139.7 | 21.4
131541 | 03/21/1998 | 04:24:43 PM | 139.7 | 22
131542 | 03/21/1998 | 04:54:43 PM | 139.7 | 21.7
131543 | 03/21/1998 | 05:24:43 PM | 139.7 | 21.2
131544 | 03/21/1998 | 05:54:43 PM | 139.7 | 20.9
131545 | 03/21/1998 | 06:24:43 PM | 139.7 | 20.9
131546 | 03/21/1998 | 06:54:43 PM | 139.7 | 20.3
131547 | 03/21/1998 | 07:24:43 PM | 139.7 | 19.4
131548 | 03/21/1998 | 07:54:43 PM | 139.7 | 19.3
131549 | 03/21/1998 | 08:24:43 PM | 139.7 | 18.8
131550 | 03/21/1998 | 08:54:43 PM | 139.7 | 17.9
131551 | 03/21/1998 | 09:24:43 PM | 139.7 | 17.8
131552 | 03/21/1998 | 09:54:43 PM | 139.7 | 17.7
129063 | 03/30/1998 | 06:46:37 PM | 88.9 | 20.1
129064 | 03/30/1998 | 07:16:37 PM | 88.9 | 18.8
129065 | 03/30/1998 | 07:46:37 PM | 88.9 | 17.9
129066 | 03/30/1998 | 08:16:37 PM | 88.9 | 16.7
129067 | 03/30/1998 | 08:46:37 PM | 88.9 | 15.9
129068 | 03/30/1998 | 09:16:37 PM | 88.9 | 15.2
129069 | 03/30/1998 | 09:46:37 PM | 88.9 | 14.9
129070 | 03/30/1998 | 10:16:37 PM | 88.9 | 14.2
129071 | 03/30/1998 | 10:46:37 PM | 88.9 | 13.7
129072 | 03/30/1998 | 11:16:37 PM | 88.9 | 13.7
129073 | 03/30/1998 | 11:46:37 PM | 88.9 | 13.1
129074 | 03/31/1998 | 12:16:37 AM | 88.9 | 12.5
129075 | 03/31/1998 | 12:46:37 AM | 88.9 | 12.3
129076 | 03/31/1998 | 01:16:37 AM | 88.9 | 12.2
129077 | 03/31/1998 | 01:46:37 AM | 88.9 | 12.2
129078 | 03/31/1998 | 02:16:37 AM | 88.9 | 12.2
129079 | 03/31/1998 | 02:46:37 AM | 88.9 | 12.2
129080 | 03/31/1998 | 03:16:37 AM | 88.9 | 12.2
129081 | 03/31/1998 | 03:46:37 AM | 88.9 | 12.1
129082 | 03/31/1998 | 04:16:37 AM | 88.9 | 12.1
129083 | 03/31/1998 | 04:46:37 AM | 88.9 | 11.8
129084 | 03/31/1998 | 05:16:37 AM | 88.9 | 11.5
129085 | 03/31/1998 | 05:46:37 AM | 88.9 | 11.2
129086 | 03/31/1998 | 06:16:37 AM | 88.9 | 11.1
129087 | 03/31/1998 | 06:46:37 AM | 88.9 | 10.7
129088 | 03/31/1998 | 07:16:37 AM | 88.9 | 10.7
129089 | 03/31/1998 | 07:46:37 AM | 88.9 | 11.5
120836 | 02/04/1998 | 02:26:03 AM | 88.9 | 6.3
120837 | 02/04/1998 | 02:56:03 AM | 88.9 | 6.3
120838 | 02/04/1998 | 03:26:03 AM | 88.9 | 6.1
120839 | 02/04/1998 | 03:56:03 AM | 88.9 | 6
120840 | 02/04/1998 | 04:26:03 AM | 88.9 | 6
120841 | 02/04/1998 | 04:56:03 AM | 88.9 | 6
120842 | 02/04/1998 | 05:26:03 AM | 88.9 | 5.3
120843 | 02/04/1998 | 05:56:03 AM | 88.9 | 4.7
120844 | 02/04/1998 | 06:26:03 AM | 88.9 | 4.5
120845 | 02/04/1998 | 06:56:03 AM | 88.9 | 4.5
120846 | 02/04/1998 | 07:26:03 AM | 88.9 | 4.4
129101 | 03/31/1998 | 01:23:50 PM | 88.9 | 13.7
129102 | 03/31/1998 | 01:53:50 PM | 88.9 | 13.7
129103 | 03/31/1998 | 02:23:50 PM | 88.9 | 13.7
129104 | 03/31/1998 | 02:53:50 PM | 88.9 | 12.9
118950 | 02/21/1998 | 01:30:05 AM | 12.7 | 6.3
118951 | 02/21/1998 | 02:00:05 AM | 12.7 | 5.8
118952 | 02/21/1998 | 02:30:05 AM | 12.7 | 5.8
118953 | 02/21/1998 | 03:00:05 AM | 12.7 | 5.8
118954 | 02/21/1998 | 03:30:05 AM | 12.7 | 5.9
118955 | 02/21/1998 | 04:00:05 AM | 12.7 | 5.9
118956 | 02/21/1998 | 04:30:05 AM | 12.7 | 7.4
118957 | 02/21/1998 | 05:00:05 AM | 12.7 | 7.4
118958 | 02/21/1998 | 05:30:05 AM | 12.7 | 7.4
118959 | 02/21/1998 | 06:00:05 AM | 12.7 | 7.4
118960 | 02/21/1998 | 06:30:05 AM | 12.7 | 7.4
118961 | 02/21/1998 | 07:00:05 AM | 12.7 | 7.4
118962 | 02/21/1998 | 07:15:52 AM | 12.7 | 7.4
118963 | 02/21/1998 | 07:45:52 AM | 12.7 | 8.6
118964 | 02/21/1998 | 08:15:52 AM | 12.7 | 9.7
118965 | 02/21/1998 | 08:45:52 AM | 12.7 | 11.6
118966 | 02/21/1998 | 09:15:52 AM | 12.7 | 12.2
118967 | 02/21/1998 | 09:45:52 AM | 12.7 | 15
118968 | 02/21/1998 | 10:15:52 AM | 12.7 | 17.9
118969 | 02/21/1998 | 10:45:52 AM | 12.7 | 19.9
118970 | 02/21/1998 | 11:15:52 AM | 12.7 | 22
118971 | 02/21/1998 | 11:45:52 AM | 12.7 | 19.6
118972 | 02/21/1998 | 12:15:52 PM | 12.7 | 15.3
118973 | 02/21/1998 | 12:45:52 PM | 12.7 | 13.4
118974 | 02/21/1998 | 01:15:52 PM | 12.7 | 12.6
118975 | 02/21/1998 | 01:45:52 PM | 12.7 | 12
118976 | 02/21/1998 | 02:15:52 PM | 12.7 | 12
118977 | 02/21/1998 | 02:45:52 PM | 12.7 | 12
118978 | 02/21/1998 | 03:15:52 PM | 12.7 | 12
118979 | 02/21/1998 | 03:45:52 PM | 12.7 | 11.9
118980 | 02/21/1998 | 04:15:52 PM | 12.7 | 11.6
118981 | 02/21/1998 | 04:45:52 PM | 12.7 | 11.6
118982 | 02/21/1998 | 05:15:52 PM | 12.7 | 10.4
118983 | 02/21/1998 | 05:45:52 PM | 12.7 | 8.8
118984 | 02/21/1998 | 06:15:52 PM | 12.7 | 7.4
118985 | 02/21/1998 | 06:45:52 PM | 12.7 | 6
118986 | 02/21/1998 | 07:15:52 PM | 12.7 | 5.8
118987 | 02/21/1998 | 07:45:52 PM | 12.7 | 5.8
118988 | 02/21/1998 | 08:15:52 PM | 12.7 | 5.8
118989 | 02/21/1998 | 08:45:52 PM | 12.7 | 5.8
118990 | 02/21/1998 | 09:15:52 PM | 12.7 | 4.6
118991 | 02/21/1998 | 09:45:52 PM | 12.7 | 4.3
118992 | 02/21/1998 | 10:15:52 PM | 12.7 | 4.3
118993 | 02/21/1998 | 10:45:52 PM | 12.7 | 4.2
118994 | 02/21/1998 | 11:15:52 PM | 12.7 | 4
118995 | 02/21/1998 | 11:45:52 PM | 12.7 | 4.2
118996 | 02/22/1998 | 12:15:52 AM | 12.7 | 3.8
118997 | 02/22/1998 | 12:45:52 AM | 12.7 | 3.7
118998 | 02/22/1998 | 01:15:52 AM | 12.7 | 2.8
118999 | 02/22/1998 | 01:45:52 AM | 12.7 | 2.7
119000 | 02/22/1998 | 02:15:52 AM | 12.7 | 2.4
119001 | 02/22/1998 | 02:45:52 AM | 12.7 | 2.1
119002 | 02/22/1998 | 03:15:52 AM | 12.7 | 1.5
119003 | 02/22/1998 | 03:45:52 AM | 12.7 | 1.2
119004 | 02/22/1998 | 04:15:52 AM | 12.7 | 1.2
119005 | 02/22/1998 | 04:45:52 AM | 12.7 | 1.3
119006 | 02/22/1998 | 05:15:52 AM | 12.7 | 1.2
119007 | 02/22/1998 | 05:45:52 AM | 12.7 | 0.8
119008 | 02/22/1998 | 06:15:52 AM | 12.7 | -0.2
119009 | 02/22/1998 | 06:45:52 AM | 12.7 | -0.3
119010 | 02/22/1998 | 07:15:52 AM | 12.7 | 0.5
119011 | 02/22/1998 | 07:45:52 AM | 12.7 | 1.5
119012 | 02/22/1998 | 08:15:52 AM | 12.7 | 2.8
119013 | 02/22/1998 | 08:45:52 AM | 12.7 | 4.3
119014 | 02/22/1998 | 09:15:52 AM | 12.7 | 9.1
119015 | 02/22/1998 | 09:45:52 AM | 12.7 | 12.4
119016 | 02/22/1998 | 10:15:52 AM | 12.7 | 15
119017 | 02/22/1998 | 10:45:52 AM | 12.7 | 15
119018 | 02/22/1998 | 11:15:52 AM | 12.7 | 16.1
119019 | 02/22/1998 | 11:45:52 AM | 12.7 | 15.1
119020 | 02/22/1998 | 12:15:52 PM | 12.7 | 16.5
119021 | 02/22/1998 | 12:45:52 PM | 12.7 | 19.6
119022 | 02/22/1998 | 01:15:52 PM | 12.7 | 22.7
119023 | 02/22/1998 | 01:45:52 PM | 12.7 | 21.1
119024 | 02/22/1998 | 02:15:52 PM | 12.7 | 21.5
119025 | 02/22/1998 | 02:45:52 PM | 12.7 | 16.6
119026 | 02/22/1998 | 03:15:52 PM | 12.7 | 16.5
119027 | 02/22/1998 | 03:45:52 PM | 12.7 | 15.4
119028 | 02/22/1998 | 04:15:52 PM | 12.7 | 13.9
119029 | 02/22/1998 | 04:45:52 PM | 12.7 | 12.8
119030 | 02/22/1998 | 05:15:52 PM | 12.7 | 11.1
119031 | 02/22/1998 | 05:45:52 PM | 12.7 | 10.4
119032 | 02/22/1998 | 06:15:52 PM | 12.7 | 8.9
119033 | 02/22/1998 | 06:45:52 PM | 12.7 | 7.4
119034 | 02/22/1998 | 07:15:52 PM | 12.7 | 7.1
119035 | 02/22/1998 | 07:45:52 PM | 12.7 | 6.1
119036 | 02/22/1998 | 08:15:52 PM | 12.7 | 5.8
119037 | 02/22/1998 | 08:45:52 PM | 12.7 | 5.8
119038 | 02/22/1998 | 09:15:52 PM | 12.7 | 5.8
119039 | 02/22/1998 | 09:45:52 PM | 12.7 | 5.8
119040 | 02/22/1998 | 10:15:52 PM | 12.7 | 5.5
119041 | 02/22/1998 | 10:45:52 PM | 12.7 | 5.4
119042 | 02/22/1998 | 11:15:52 PM | 12.7 | 4.4
119043 | 02/22/1998 | 11:45:52 PM | 12.7 | 4.3
119044 | 02/23/1998 | 12:15:52 AM | 12.7 | 4.3
119045 | 02/23/1998 | 12:45:52 AM | 12.7 | 4.3
119046 | 02/23/1998 | 01:15:52 AM | 12.7 | 4.3
119047 | 02/23/1998 | 01:45:52 AM | 12.7 | 4.3
119048 | 02/23/1998 | 02:15:52 AM | 12.7 | 4.3
119049 | 02/23/1998 | 02:45:52 AM | 12.7 | 4.2
119050 | 02/23/1998 | 03:15:52 AM | 12.7 | 4.1
119051 | 02/23/1998 | 03:45:52 AM | 12.7 | 4.3
119052 | 02/23/1998 | 04:15:52 AM | 12.7 | 4.3
119053 | 02/23/1998 | 04:45:52 AM | 12.7 | 4.3
119054 | 02/23/1998 | 05:15:52 AM | 12.7 | 4.1
119055 | 02/23/1998 | 05:45:52 AM | 12.7 | 3.8
119056 | 02/23/1998 | 06:15:52 AM | 12.7 | 3.3
119057 | 02/23/1998 | 06:45:52 AM | 12.7 | 3.5
119058 | 02/23/1998 | 07:08:35 AM | 12.7 | 3.6
119059 | 02/23/1998 | 07:38:35 AM | 12.7 | 4.2
119060 | 02/23/1998 | 08:08:35 AM | 12.7 | 4.3
119061 | 02/23/1998 | 08:38:35 AM | 12.7 | 4.4
119062 | 02/23/1998 | 09:08:35 AM | 12.7 | 5.8
119063 | 02/23/1998 | 09:38:35 AM | 12.7 | 5.8
119064 | 02/23/1998 | 10:08:35 AM | 12.7 | 7.1
119065 | 02/23/1998 | 10:38:35 AM | 12.7 | 7.4
119066 | 02/23/1998 | 11:08:35 AM | 12.7 | 7.6
119067 | 02/23/1998 | 11:38:35 AM | 12.7 | 10.5
119068 | 02/23/1998 | 12:08:35 PM | 12.7 | 12
119069 | 02/23/1998 | 12:38:35 PM | 12.7 | 13.5
119070 | 02/23/1998 | 01:08:35 PM | 12.7 | 12.8
119071 | 02/23/1998 | 01:38:35 PM | 12.7 | 12
119072 | 02/23/1998 | 02:08:35 PM | 12.7 | 7.2
119073 | 02/23/1998 | 02:38:35 PM | 12.7 | 7.3
119074 | 02/23/1998 | 03:08:35 PM | 12.7 | 7.4
119075 | 02/23/1998 | 03:38:35 PM | 12.7 | 8.9
119076 | 02/23/1998 | 04:08:35 PM | 12.7 | 8.8
119077 | 02/23/1998 | 04:38:35 PM | 12.7 | 7.3
119078 | 02/23/1998 | 05:08:35 PM | 12.7 | 7.4
119079 | 02/23/1998 | 05:38:35 PM | 12.7 | 5.8
119080 | 02/23/1998 | 06:08:35 PM | 12.7 | 4.3
119081 | 02/23/1998 | 06:38:35 PM | 12.7 | 3.3
119082 | 02/23/1998 | 07:08:35 PM | 12.7 | 2.8
120797 | 02/03/1998 | 07:19:04 AM | 88.9 | 6
120798 | 02/03/1998 | 07:49:04 AM | 88.9 | 6
120799 | 02/03/1998 | 08:19:04 AM | 88.9 | 6.3
120800 | 02/03/1998 | 08:49:04 AM | 88.9 | 6.5
120801 | 02/03/1998 | 08:56:03 AM | 88.9 | 7.4
120802 | 02/03/1998 | 09:26:03 AM | 88.9 | 7.9
120803 | 02/03/1998 | 09:56:03 AM | 88.9 | 9.4
120804 | 02/03/1998 | 10:26:03 AM | 88.9 | 10.7
120805 | 02/03/1998 | 10:56:03 AM | 88.9 | 12.2
120806 | 02/03/1998 | 11:26:03 AM | 88.9 | 13.7
120807 | 02/03/1998 | 11:56:03 AM | 88.9 | 15.2
120808 | 02/03/1998 | 12:26:03 PM | 88.9 | 15.8
120809 | 02/03/1998 | 12:56:03 PM | 88.9 | 15.2
120810 | 02/03/1998 | 01:26:03 PM | 88.9 | 15.2
120811 | 02/03/1998 | 01:56:03 PM | 88.9 | 15.2
120812 | 02/03/1998 | 02:26:03 PM | 88.9 | 15.2
120813 | 02/03/1998 | 02:56:03 PM | 88.9 | 15.2
120814 | 02/03/1998 | 03:26:03 PM | 88.9 | 15.1
120815 | 02/03/1998 | 03:56:03 PM | 88.9 | 13.7
120816 | 02/03/1998 | 04:26:03 PM | 88.9 | 13.5
120817 | 02/03/1998 | 04:56:03 PM | 88.9 | 12.4
120818 | 02/03/1998 | 05:26:03 PM | 88.9 | 12.2
120819 | 02/03/1998 | 05:56:03 PM | 88.9 | 11.6
120820 | 02/03/1998 | 06:26:03 PM | 88.9 | 10.6
120821 | 02/03/1998 | 06:56:03 PM | 88.9 | 10.5
120822 | 02/03/1998 | 07:26:03 PM | 88.9 | 9.9
120823 | 02/03/1998 | 07:56:03 PM | 88.9 | 9.5
120824 | 02/03/1998 | 08:26:03 PM | 88.9 | 9.1
120825 | 02/03/1998 | 08:56:03 PM | 88.9 | 9
120826 | 02/03/1998 | 09:26:03 PM | 88.9 | 8.4
120827 | 02/03/1998 | 09:56:03 PM | 88.9 | 8
120828 | 02/03/1998 | 10:26:03 PM | 88.9 | 7.6
120829 | 02/03/1998 | 10:56:03 PM | 88.9 | 7.6
120830 | 02/03/1998 | 11:26:03 PM | 88.9 | 7.6
120831 | 02/03/1998 | 11:56:03 PM | 88.9 | 7.3
120832 | 02/04/1998 | 12:26:03 AM | 88.9 | 7.2
120833 | 02/04/1998 | 12:56:03 AM | 88.9 | 7
120834 | 02/04/1998 | 01:26:03 AM | 88.9 | 6.8
120835 | 02/04/1998 | 01:56:03 AM | 88.9 | 6.5
127210 | 03/22/1998 | 03:21:41 PM | 38.1 | 28
127211 | 03/22/1998 | 03:51:41 PM | 38.1 | 29.4
127212 | 03/22/1998 | 04:21:41 PM | 38.1 | 28.7
127213 | 03/22/1998 | 04:51:41 PM | 38.1 | 27.2
127214 | 03/22/1998 | 05:21:41 PM | 38.1 | 26.6
127215 | 03/22/1998 | 05:51:41 PM | 38.1 | 25.4
127216 | 03/22/1998 | 06:21:41 PM | 38.1 | 24.1
127217 | 03/22/1998 | 06:51:41 PM | 38.1 | 22.8
127218 | 03/22/1998 | 07:21:41 PM | 38.1 | 22.5
127219 | 03/22/1998 | 07:51:41 PM | 38.1 | 21.7
127220 | 03/22/1998 | 08:21:41 PM | 38.1 | 21.1
120847 | 02/04/1998 | 07:56:03 AM | 88.9 | 4.5
120848 | 02/04/1998 | 08:26:03 AM | 88.9 | 4.5
120849 | 02/04/1998 | 08:56:03 AM | 88.9 | 6
120850 | 02/04/1998 | 09:26:03 AM | 88.9 | 6.9
120851 | 02/04/1998 | 09:48:55 AM | 88.9 | 7.9
120852 | 02/04/1998 | 10:18:55 AM | 88.9 | 9.3
120853 | 02/04/1998 | 10:48:55 AM | 88.9 | 11.2
120854 | 02/04/1998 | 11:18:55 AM | 88.9 | 13.6
127228 | 03/23/1998 | 12:21:41 AM | 38.1 | 19.2
127229 | 03/23/1998 | 12:51:41 AM | 38.1 | 18.1
127230 | 03/23/1998 | 01:21:41 AM | 38.1 | 18
127231 | 03/23/1998 | 01:51:41 AM | 38.1 | 17.5
127232 | 03/23/1998 | 02:21:41 AM | 38.1 | 16.8
127233 | 03/23/1998 | 02:51:41 AM | 38.1 | 16.5
127234 | 03/23/1998 | 03:21:41 AM | 38.1 | 16.5
127235 | 03/23/1998 | 03:51:41 AM | 38.1 | 16.8
127236 | 03/23/1998 | 04:21:41 AM | 38.1 | 16.5
127237 | 03/23/1998 | 04:51:41 AM | 38.1 | 16.3
127238 | 03/23/1998 | 05:21:41 AM | 38.1 | 15.5
127239 | 03/23/1998 | 05:51:41 AM | 38.1 | 15.4
127240 | 03/23/1998 | 06:21:41 AM | 38.1 | 15
127241 | 03/23/1998 | 06:51:41 AM | 38.1 | 15.8
127242 | 03/23/1998 | 07:21:41 AM | 38.1 | 16.5
127243 | 03/23/1998 | 07:51:41 AM | 38.1 | 18
127244 | 03/23/1998 | 08:21:41 AM | 38.1 | 19.5
127245 | 03/23/1998 | 08:51:41 AM | 38.1 | 21
127246 | 03/23/1998 | 09:01:43 AM | 38.1 | 21.4
127247 | 03/23/1998 | 09:31:43 AM | 38.1 | 23.8
127248 | 03/23/1998 | 10:01:43 AM | 38.1 | 25.6
127249 | 03/23/1998 | 10:31:43 AM | 38.1 | 27.2
127250 | 03/23/1998 | 11:01:43 AM | 38.1 | 28.8
127251 | 03/23/1998 | 11:31:43 AM | 38.1 | 30.2
127252 | 03/23/1998 | 12:01:43 PM | 38.1 | 31.8
127253 | 03/23/1998 | 12:31:43 PM | 38.1 | 31.4
127254 | 03/23/1998 | 01:01:43 PM | 38.1 | 31.8
127255 | 03/23/1998 | 01:31:43 PM | 38.1 | 31.8
127256 | 03/23/1998 | 02:01:43 PM | 38.1 | 31.2
127257 | 03/23/1998 | 02:31:43 PM | 38.1 | 29.9
127258 | 03/23/1998 | 03:01:43 PM | 38.1 | 27.4
127259 | 03/23/1998 | 03:31:43 PM | 38.1 | 24.6
127260 | 03/23/1998 | 04:01:43 PM | 38.1 | 21.4
127261 | 03/23/1998 | 04:31:43 PM | 38.1 | 19.6
127262 | 03/23/1998 | 05:01:43 PM | 38.1 | 18.7
127263 | 03/23/1998 | 05:31:43 PM | 38.1 | 18
127264 | 03/23/1998 | 06:01:43 PM | 38.1 | 17.5
127265 | 03/23/1998 | 06:31:43 PM | 38.1 | 16.4
127266 | 03/23/1998 | 07:01:43 PM | 38.1 | 15.8
127267 | 03/23/1998 | 07:31:43 PM | 38.1 | 15
127268 | 03/23/1998 | 08:01:43 PM | 38.1 | 14.9
127269 | 03/23/1998 | 08:31:43 PM | 38.1 | 14.7
127270 | 03/23/1998 | 09:01:43 PM | 38.1 | 14
127271 | 03/23/1998 | 09:31:43 PM | 38.1 | 13.4
127272 | 03/23/1998 | 10:01:43 PM | 38.1 | 13.4
127273 | 03/23/1998 | 10:31:43 PM | 38.1 | 13.3
127274 | 03/23/1998 | 11:01:43 PM | 38.1 | 12.9
127275 | 03/23/1998 | 11:31:43 PM | 38.1 | 12.1
127276 | 03/24/1998 | 12:01:43 AM | 38.1 | 12.1
127277 | 03/24/1998 | 12:31:43 AM | 38.1 | 12
127278 | 03/24/1998 | 01:01:43 AM | 38.1 | 11.9
127279 | 03/24/1998 | 01:31:43 AM | 38.1 | 11.9
127280 | 03/24/1998 | 02:01:43 AM | 38.1 | 11.9
127281 | 03/24/1998 | 02:31:43 AM | 38.1 | 11.9
127282 | 03/24/1998 | 03:01:43 AM | 38.1 | 11.9
127283 | 03/24/1998 | 03:31:43 AM | 38.1 | 11.9
127284 | 03/24/1998 | 04:01:43 AM | 38.1 | 11.9
127285 | 03/24/1998 | 04:31:43 AM | 38.1 | 11.9
127286 | 03/24/1998 | 05:01:43 AM | 38.1 | 11.9
127287 | 03/24/1998 | 05:31:43 AM | 38.1 | 11.9
127288 | 03/24/1998 | 06:01:43 AM | 38.1 | 11.9
127289 | 03/24/1998 | 06:31:43 AM | 38.1 | 11.9
127290 | 03/24/1998 | 07:01:43 AM | 38.1 | 11.9
127291 | 03/24/1998 | 07:31:43 AM | 38.1 | 11.9
127292 | 03/24/1998 | 08:01:43 AM | 38.1 | 11.9
127293 | 03/24/1998 | 08:31:43 AM | 38.1 | 11.9
127294 | 03/24/1998 | 09:01:43 AM | 38.1 | 11.9
127295 | 03/24/1998 | 09:31:43 AM | 38.1 | 13.7
127296 | 03/24/1998 | 10:01:43 AM | 38.1 | 13.7
127297 | 03/24/1998 | 10:31:43 AM | 38.1 | 13.7
127298 | 03/24/1998 | 11:01:43 AM | 38.1 | 14.9
127299 | 03/24/1998 | 11:31:43 AM | 38.1 | 16.4
127300 | 03/24/1998 | 12:01:43 PM | 38.1 | 17.9
127301 | 03/24/1998 | 12:31:43 PM | 38.1 | 16.4
127302 | 03/24/1998 | 01:01:43 PM | 38.1 | 15.8
127303 | 03/24/1998 | 01:31:43 PM | 38.1 | 14.9
127304 | 03/24/1998 | 02:01:43 PM | 38.1 | 14.6
127305 | 03/24/1998 | 02:31:43 PM | 38.1 | 18
127306 | 03/24/1998 | 03:01:43 PM | 38.1 | 18
127307 | 03/24/1998 | 03:31:43 PM | 38.1 | 18
127308 | 03/24/1998 | 04:01:43 PM | 38.1 | 18
127309 | 03/24/1998 | 04:31:43 PM | 38.1 | 17.7
127310 | 03/24/1998 | 05:01:43 PM | 38.1 | 16.6
127311 | 03/24/1998 | 05:31:43 PM | 38.1 | 16.4
127312 | 03/24/1998 | 06:01:43 PM | 38.1 | 15
127313 | 03/24/1998 | 06:31:43 PM | 38.1 | 14.8
127314 | 03/24/1998 | 07:01:43 PM | 38.1 | 13.8
127315 | 03/24/1998 | 07:31:43 PM | 38.1 | 13.3
127316 | 03/24/1998 | 08:01:43 PM | 38.1 | 12.2
127317 | 03/24/1998 | 08:31:43 PM | 38.1 | 11.9
127318 | 03/24/1998 | 09:01:43 PM | 38.1 | 11.9
127319 | 03/24/1998 | 09:31:43 PM | 38.1 | 11.9
127320 | 03/24/1998 | 10:01:43 PM | 38.1 | 11.9
127321 | 03/24/1998 | 10:31:43 PM | 38.1 | 11.9
127322 | 03/24/1998 | 11:01:43 PM | 38.1 | 11.6
127323 | 03/24/1998 | 11:31:43 PM | 38.1 | 11.2
127324 | 03/25/1998 | 12:01:43 AM | 38.1 | 10.3
127325 | 03/25/1998 | 12:31:43 AM | 38.1 | 10.3
127326 | 03/25/1998 | 01:01:43 AM | 38.1 | 10.3
127327 | 03/25/1998 | 01:31:43 AM | 38.1 | 10.3
127328 | 03/25/1998 | 02:01:43 AM | 38.1 | 10.3
127329 | 03/25/1998 | 02:31:43 AM | 38.1 | 10.3
127330 | 03/25/1998 | 03:01:43 AM | 38.1 | 10.3
127331 | 03/25/1998 | 03:31:43 AM | 38.1 | 10.3
127332 | 03/25/1998 | 04:01:43 AM | 38.1 | 10.2
127333 | 03/25/1998 | 04:31:43 AM | 38.1 | 9.9
127334 | 03/25/1998 | 05:01:43 AM | 38.1 | 9.6
127335 | 03/25/1998 | 05:31:43 AM | 38.1 | 9.6
127336 | 03/25/1998 | 06:01:43 AM | 38.1 | 9.4
127337 | 03/25/1998 | 06:31:43 AM | 38.1 | 8.9
127338 | 03/25/1998 | 07:01:43 AM | 38.1 | 9
127339 | 03/25/1998 | 07:31:43 AM | 38.1 | 9.7
127340 | 03/25/1998 | 08:00:12 AM | 38.1 | 10.2
127341 | 03/25/1998 | 08:30:12 AM | 38.1 | 10.4
127342 | 03/25/1998 | 09:00:12 AM | 38.1 | 11.9
127343 | 03/25/1998 | 09:30:12 AM | 38.1 | 12.7
127344 | 03/25/1998 | 10:00:12 AM | 38.1 | 13.4
127345 | 03/25/1998 | 10:30:12 AM | 38.1 | 15.6
127346 | 03/25/1998 | 11:00:12 AM | 38.1 | 16.8
127347 | 03/25/1998 | 11:30:12 AM | 38.1 | 17.9
127348 | 03/25/1998 | 12:00:12 PM | 38.1 | 19.5
127349 | 03/25/1998 | 12:30:12 PM | 38.1 | 21.3
127350 | 03/25/1998 | 01:00:12 PM | 38.1 | 22.5
126709 | 03/11/1998 | 10:22:08 AM | 38.1 | 19.6
127352 | 03/25/1998 | 02:00:12 PM | 38.1 | 25.6
127353 | 03/25/1998 | 02:30:12 PM | 38.1 | 25.7
127354 | 03/25/1998 | 03:00:12 PM | 38.1 | 27
127355 | 03/25/1998 | 03:30:12 PM | 38.1 | 25.6
127356 | 03/25/1998 | 04:00:12 PM | 38.1 | 24.1
127357 | 03/25/1998 | 04:30:12 PM | 38.1 | 24
127358 | 03/25/1998 | 05:00:12 PM | 38.1 | 22.6
127359 | 03/25/1998 | 05:30:12 PM | 38.1 | 21.1
127360 | 03/25/1998 | 06:00:12 PM | 38.1 | 19.7
127361 | 03/25/1998 | 06:30:12 PM | 38.1 | 19
127362 | 03/25/1998 | 07:00:12 PM | 38.1 | 18
127363 | 03/25/1998 | 07:30:12 PM | 38.1 | 16.9
127364 | 03/25/1998 | 08:00:12 PM | 38.1 | 16.4
127365 | 03/25/1998 | 08:30:12 PM | 38.1 | 15.1
127366 | 03/25/1998 | 09:00:12 PM | 38.1 | 14.9
127367 | 03/25/1998 | 09:30:12 PM | 38.1 | 13.9
127368 | 03/25/1998 | 10:00:12 PM | 38.1 | 13.4
127369 | 03/25/1998 | 10:30:12 PM | 38.1 | 13.4
127370 | 03/25/1998 | 11:00:12 PM | 38.1 | 13.4
127371 | 03/25/1998 | 11:30:12 PM | 38.1 | 13.3
127372 | 03/26/1998 | 12:00:12 AM | 38.1 | 13
127373 | 03/26/1998 | 12:30:12 AM | 38.1 | 12.5
127374 | 03/26/1998 | 01:00:12 AM | 38.1 | 11.9
127375 | 03/26/1998 | 01:30:12 AM | 38.1 | 12.1
127376 | 03/26/1998 | 02:00:12 AM | 38.1 | 11.9
127377 | 03/26/1998 | 02:30:12 AM | 38.1 | 11.7
127378 | 03/26/1998 | 03:00:12 AM | 38.1 | 11.4
127379 | 03/26/1998 | 03:30:12 AM | 38.1 | 11.2
127380 | 03/26/1998 | 04:00:12 AM | 38.1 | 11.3
127381 | 03/26/1998 | 04:30:12 AM | 38.1 | 11.2
127382 | 03/26/1998 | 05:00:12 AM | 38.1 | 11
127383 | 03/26/1998 | 05:30:12 AM | 38.1 | 10.9
127384 | 03/26/1998 | 06:00:12 AM | 38.1 | 10.7
127385 | 03/26/1998 | 06:30:12 AM | 38.1 | 10.3
127386 | 03/26/1998 | 07:00:12 AM | 38.1 | 10.3
127387 | 03/26/1998 | 07:30:12 AM | 38.1 | 11.9
127388 | 03/26/1998 | 08:00:12 AM | 38.1 | 13.4
127389 | 03/26/1998 | 08:30:12 AM | 38.1 | 16.1
127390 | 03/26/1998 | 09:00:12 AM | 38.1 | 18
127391 | 03/26/1998 | 09:30:12 AM | 38.1 | 20.8
127392 | 03/26/1998 | 10:00:12 AM | 38.1 | 23.1
127393 | 03/26/1998 | 10:30:12 AM | 38.1 | 25.6
127394 | 03/26/1998 | 11:00:12 AM | 38.1 | 28.4
127395 | 03/26/1998 | 11:30:12 AM | 38.1 | 30.3
127396 | 03/26/1998 | 12:00:12 PM | 38.1 | 30.4
127397 | 03/26/1998 | 12:30:12 PM | 38.1 | 31.2
127398 | 03/26/1998 | 01:00:12 PM | 38.1 | 31.8
127399 | 03/26/1998 | 01:30:12 PM | 38.1 | 31.1
127400 | 03/26/1998 | 02:00:12 PM | 38.1 | 28.7
130781 | 03/05/1998 | 03:05:34 AM | 139.7 | 7.7
130782 | 03/05/1998 | 03:35:34 AM | 139.7 | 7.2
130783 | 03/05/1998 | 04:05:34 AM | 139.7 | 7.1
130784 | 03/05/1998 | 04:35:34 AM | 139.7 | 7.1
130785 | 03/05/1998 | 05:05:34 AM | 139.7 | 6.9
130786 | 03/05/1998 | 05:35:34 AM | 139.7 | 6.6
130787 | 03/05/1998 | 06:05:34 AM | 139.7 | 6.3
130788 | 03/05/1998 | 06:35:34 AM | 139.7 | 5.9
130789 | 03/05/1998 | 07:05:34 AM | 139.7 | 5.7
130790 | 03/05/1998 | 07:29:59 AM | 139.7 | 5.6
130791 | 03/05/1998 | 07:59:59 AM | 139.7 | 5.6
127412 | 03/26/1998 | 08:00:12 PM | 38.1 | 16.3
127413 | 03/26/1998 | 08:30:12 PM | 38.1 | 15.2
127414 | 03/26/1998 | 09:00:12 PM | 38.1 | 14.9
127415 | 03/26/1998 | 09:30:12 PM | 38.1 | 14.9
127416 | 03/26/1998 | 10:00:12 PM | 38.1 | 14.9
127417 | 03/26/1998 | 10:30:12 PM | 38.1 | 14.5
127418 | 03/26/1998 | 11:00:12 PM | 38.1 | 13.6
128474 | 03/17/1998 | 06:08:31 PM | 88.9 | 22.8
128475 | 03/17/1998 | 06:38:31 PM | 88.9 | 21.2
128476 | 03/17/1998 | 07:08:31 PM | 88.9 | 19.8
128477 | 03/17/1998 | 07:38:31 PM | 88.9 | 18.4
128478 | 03/17/1998 | 08:08:31 PM | 88.9 | 17.9
128479 | 03/17/1998 | 08:38:31 PM | 88.9 | 16.7
128480 | 03/17/1998 | 09:08:31 PM | 88.9 | 16
128481 | 03/17/1998 | 09:38:31 PM | 88.9 | 15.2
128482 | 03/17/1998 | 10:08:31 PM | 88.9 | 14.5
128483 | 03/17/1998 | 10:38:31 PM | 88.9 | 13.7
128484 | 03/17/1998 | 11:08:31 PM | 88.9 | 13.5
128485 | 03/17/1998 | 11:38:31 PM | 88.9 | 12.3
128486 | 03/18/1998 | 12:08:31 AM | 88.9 | 12.2
128487 | 03/18/1998 | 12:38:31 AM | 88.9 | 11.6
128488 | 03/18/1998 | 01:08:31 AM | 88.9 | 10.6
128489 | 03/18/1998 | 01:38:31 AM | 88.9 | 10.6
128490 | 03/18/1998 | 02:08:31 AM | 88.9 | 9.1
128491 | 03/18/1998 | 02:38:31 AM | 88.9 | 9.3
128492 | 03/18/1998 | 03:08:31 AM | 88.9 | 9.1
128493 | 03/18/1998 | 03:38:31 AM | 88.9 | 8.5
128494 | 03/18/1998 | 04:08:31 AM | 88.9 | 7.8
128495 | 03/18/1998 | 04:38:31 AM | 88.9 | 7.6
128496 | 03/18/1998 | 05:08:31 AM | 88.9 | 7.6
128497 | 03/18/1998 | 05:38:31 AM | 88.9 | 7.2
128498 | 03/18/1998 | 06:08:31 AM | 88.9 | 6.7
128499 | 03/18/1998 | 06:38:31 AM | 88.9 | 6.3
128500 | 03/18/1998 | 07:08:31 AM | 88.9 | 6.9
128501 | 03/18/1998 | 07:38:31 AM | 88.9 | 7.6
128502 | 03/18/1998 | 08:08:31 AM | 88.9 | 8.8
128503 | 03/18/1998 | 08:38:31 AM | 88.9 | 10.5
128504 | 03/18/1998 | 09:07:18 AM | 88.9 | 12.2
128505 | 03/18/1998 | 09:37:18 AM | 88.9 | 14
128506 | 03/18/1998 | 10:07:18 AM | 88.9 | 16.6
128507 | 03/18/1998 | 10:37:18 AM | 88.9 | 18.3
128508 | 03/18/1998 | 11:07:18 AM | 88.9 | 20.8
128509 | 03/18/1998 | 11:37:18 AM | 88.9 | 22.9
128510 | 03/18/1998 | 12:07:18 PM | 88.9 | 24.4
128511 | 03/18/1998 | 12:37:18 PM | 88.9 | 25.9
128512 | 03/18/1998 | 01:07:18 PM | 88.9 | 27.4
128513 | 03/18/1998 | 01:37:18 PM | 88.9 | 28
128514 | 03/18/1998 | 02:07:18 PM | 88.9 | 29
128515 | 03/18/1998 | 02:37:18 PM | 88.9 | 29.1
128516 | 03/18/1998 | 03:07:18 PM | 88.9 | 29.4
128517 | 03/18/1998 | 03:37:18 PM | 88.9 | 29.2
128518 | 03/18/1998 | 04:07:18 PM | 88.9 | 29
128519 | 03/18/1998 | 04:37:18 PM | 88.9 | 27.7
128520 | 03/18/1998 | 05:07:18 PM | 88.9 | 27
128521 | 03/18/1998 | 05:37:18 PM | 88.9 | 25.4
128522 | 03/18/1998 | 06:07:18 PM | 88.9 | 23.6
128523 | 03/18/1998 | 06:37:18 PM | 88.9 | 21.7
128524 | 03/18/1998 | 07:07:18 PM | 88.9 | 20.6
128525 | 03/18/1998 | 07:37:18 PM | 88.9 | 19.5
128526 | 03/18/1998 | 08:07:18 PM | 88.9 | 18.3
128527 | 03/18/1998 | 08:37:18 PM | 88.9 | 17.4
128528 | 03/18/1998 | 09:07:18 PM | 88.9 | 16.6
128529 | 03/18/1998 | 09:37:18 PM | 88.9 | 15.3
128530 | 03/18/1998 | 10:07:18 PM | 88.9 | 15.2
128531 | 03/18/1998 | 10:37:18 PM | 88.9 | 13.8
128532 | 03/18/1998 | 11:07:18 PM | 88.9 | 13.7
128533 | 03/18/1998 | 11:37:18 PM | 88.9 | 12.8
128534 | 03/19/1998 | 12:07:18 AM | 88.9 | 12.2
128535 | 03/19/1998 | 12:37:18 AM | 88.9 | 12.1
128536 | 03/19/1998 | 01:07:18 AM | 88.9 | 11.3
128537 | 03/19/1998 | 01:37:18 AM | 88.9 | 10.6
128538 | 03/19/1998 | 02:07:18 AM | 88.9 | 10.6
128539 | 03/19/1998 | 02:37:18 AM | 88.9 | 9.9
128540 | 03/19/1998 | 03:07:18 AM | 88.9 | 9.3
128541 | 03/19/1998 | 03:37:18 AM | 88.9 | 9.1
128542 | 03/19/1998 | 04:07:18 AM | 88.9 | 9
128543 | 03/19/1998 | 04:37:18 AM | 88.9 | 8.5
128544 | 03/19/1998 | 05:07:18 AM | 88.9 | 7.7
128545 | 03/19/1998 | 05:37:18 AM | 88.9 | 7.6
128546 | 03/19/1998 | 06:07:18 AM | 88.9 | 7.6
128547 | 03/19/1998 | 06:37:18 AM | 88.9 | 7.5
128548 | 03/19/1998 | 07:07:18 AM | 88.9 | 7.6
128549 | 03/19/1998 | 07:37:18 AM | 88.9 | 8
128550 | 03/19/1998 | 08:07:18 AM | 88.9 | 9.3
128551 | 03/19/1998 | 08:34:16 AM | 88.9 | 10.7
128552 | 03/19/1998 | 09:04:16 AM | 88.9 | 13.4
128553 | 03/19/1998 | 09:34:16 AM | 88.9 | 15.3
128554 | 03/19/1998 | 10:04:16 AM | 88.9 | 18
128555 | 03/19/1998 | 10:34:16 AM | 88.9 | 19.8
128556 | 03/19/1998 | 11:04:16 AM | 88.9 | 22.4
128557 | 03/19/1998 | 11:34:16 AM | 88.9 | 24.4
128558 | 03/19/1998 | 12:04:16 PM | 88.9 | 25.9
128559 | 03/19/1998 | 12:34:16 PM | 88.9 | 27.5
128560 | 03/19/1998 | 01:04:16 PM | 88.9 | 29
128561 | 03/19/1998 | 01:34:16 PM | 88.9 | 30
128562 | 03/19/1998 | 02:04:16 PM | 88.9 | 30.6
128563 | 03/19/1998 | 02:34:16 PM | 88.9 | 31.1
128564 | 03/19/1998 | 03:04:16 PM | 88.9 | 31.6
128565 | 03/19/1998 | 03:34:16 PM | 88.9 | 31.4
128566 | 03/19/1998 | 04:04:16 PM | 88.9 | 30.6
128567 | 03/19/1998 | 04:34:16 PM | 88.9 | 30.3
128568 | 03/19/1998 | 05:04:16 PM | 88.9 | 29
128569 | 03/19/1998 | 05:34:16 PM | 88.9 | 27.5
128570 | 03/19/1998 | 06:04:16 PM | 88.9 | 25.9
128571 | 03/19/1998 | 06:34:16 PM | 88.9 | 24.4
128572 | 03/19/1998 | 07:04:16 PM | 88.9 | 22.9
128573 | 03/19/1998 | 07:34:16 PM | 88.9 | 21.6
128574 | 03/19/1998 | 08:04:16 PM | 88.9 | 21.1
128575 | 03/19/1998 | 08:34:16 PM | 88.9 | 19.8
128576 | 03/19/1998 | 09:04:16 PM | 88.9 | 19.1
128577 | 03/19/1998 | 09:34:16 PM | 88.9 | 18.3
128578 | 03/19/1998 | 10:04:16 PM | 88.9 | 17.7
128579 | 03/19/1998 | 10:34:16 PM | 88.9 | 16.7
128580 | 03/19/1998 | 11:04:16 PM | 88.9 | 16.2
128581 | 03/19/1998 | 11:34:16 PM | 88.9 | 15.3
128582 | 03/20/1998 | 12:04:16 AM | 88.9 | 15.2
128583 | 03/20/1998 | 12:34:16 AM | 88.9 | 14.7
128584 | 03/20/1998 | 01:04:16 AM | 88.9 | 13.8
128585 | 03/20/1998 | 01:34:16 AM | 88.9 | 13.7
128586 | 03/20/1998 | 02:04:16 AM | 88.9 | 13
128587 | 03/20/1998 | 02:34:16 AM | 88.9 | 12.2
128588 | 03/20/1998 | 03:04:16 AM | 88.9 | 12.2
128589 | 03/20/1998 | 03:34:16 AM | 88.9 | 12
128590 | 03/20/1998 | 04:04:16 AM | 88.9 | 11.5
128591 | 03/20/1998 | 04:34:16 AM | 88.9 | 10.7
128592 | 03/20/1998 | 05:04:16 AM | 88.9 | 10.6
128593 | 03/20/1998 | 05:34:16 AM | 88.9 | 10.6
128594 | 03/20/1998 | 06:04:16 AM | 88.9 | 10.5
128595 | 03/20/1998 | 06:34:16 AM | 88.9 | 10.3
128596 | 03/20/1998 | 07:04:16 AM | 88.9 | 10.6
128597 | 03/20/1998 | 07:34:16 AM | 88.9 | 10.6
128598 | 03/20/1998 | 08:04:16 AM | 88.9 | 12.2
128599 | 03/20/1998 | 08:34:16 AM | 88.9 | 13.7
128600 | 03/20/1998 | 09:04:16 AM | 88.9 | 15.4
128601 | 03/20/1998 | 09:34:16 AM | 88.9 | 17.7
128602 | 03/20/1998 | 10:04:16 AM | 88.9 | 19.8
128603 | 03/20/1998 | 10:34:16 AM | 88.9 | 22
128604 | 03/21/1998 | 06:54:43 AM | 88.9 | 14.1
128605 | 03/21/1998 | 07:24:43 AM | 88.9 | 12.2
128606 | 03/21/1998 | 07:54:43 AM | 88.9 | 12.5
128607 | 03/21/1998 | 08:24:43 AM | 88.9 | 13.1
128608 | 03/21/1998 | 08:54:43 AM | 88.9 | 13.7
128609 | 03/21/1998 | 09:24:43 AM | 88.9 | 13.9
128610 | 03/21/1998 | 09:54:43 AM | 88.9 | 15.3
128611 | 03/21/1998 | 10:24:43 AM | 88.9 | 17.2
128612 | 03/21/1998 | 10:54:43 AM | 88.9 | 19.8
128613 | 03/21/1998 | 11:24:43 AM | 88.9 | 22.6
128614 | 03/21/1998 | 11:54:43 AM | 88.9 | 24.7
128615 | 03/21/1998 | 12:24:43 PM | 88.9 | 27.5
128616 | 03/21/1998 | 12:54:43 PM | 88.9 | 29
128617 | 03/21/1998 | 01:24:43 PM | 88.9 | 29.1
128618 | 03/21/1998 | 01:54:43 PM | 88.9 | 28.9
128619 | 03/21/1998 | 02:24:43 PM | 88.9 | 28.4
128620 | 03/21/1998 | 02:54:43 PM | 88.9 | 28.8
128621 | 03/21/1998 | 03:24:43 PM | 88.9 | 27.7
128622 | 03/21/1998 | 03:54:43 PM | 88.9 | 27.6
128623 | 03/21/1998 | 04:24:43 PM | 88.9 | 27
128624 | 03/21/1998 | 04:54:43 PM | 88.9 | 25.9
128625 | 03/21/1998 | 05:24:43 PM | 88.9 | 24.3
128626 | 03/21/1998 | 05:54:43 PM | 88.9 | 23
128627 | 03/21/1998 | 06:24:43 PM | 88.9 | 21.4
128628 | 03/21/1998 | 06:54:43 PM | 88.9 | 19.9
128629 | 03/21/1998 | 07:24:43 PM | 88.9 | 19.4
128630 | 03/21/1998 | 07:54:43 PM | 88.9 | 18.3
128631 | 03/21/1998 | 08:24:43 PM | 88.9 | 18.2
128632 | 03/21/1998 | 08:54:43 PM | 88.9 | 17.2
128633 | 03/21/1998 | 09:24:43 PM | 88.9 | 16.7
128634 | 03/21/1998 | 09:54:43 PM | 88.9 | 16.6
129685 | 03/12/1998 | 03:03:38 PM | 114.3 | 24
129686 | 03/12/1998 | 03:33:38 PM | 114.3 | 24.5
129687 | 03/12/1998 | 04:03:38 PM | 114.3 | 24.3
129688 | 03/12/1998 | 04:33:38 PM | 114.3 | 24
129689 | 03/12/1998 | 05:03:38 PM | 114.3 | 23.9
129690 | 03/12/1998 | 05:33:38 PM | 114.3 | 23
129691 | 03/12/1998 | 06:03:38 PM | 114.3 | 22.5
129692 | 03/12/1998 | 06:33:38 PM | 114.3 | 21.8
129693 | 03/12/1998 | 07:03:38 PM | 114.3 | 21
129694 | 03/12/1998 | 07:33:38 PM | 114.3 | 20.9
129695 | 03/12/1998 | 08:03:38 PM | 114.3 | 20.1
129696 | 03/12/1998 | 08:33:38 PM | 114.3 | 19.5
129697 | 03/12/1998 | 09:03:38 PM | 114.3 | 19.4
129698 | 03/12/1998 | 09:33:38 PM | 114.3 | 19
129090 | 03/31/1998 | 07:53:50 AM | 88.9 | 11.9
129091 | 03/31/1998 | 08:23:50 AM | 88.9 | 12.1
129092 | 03/31/1998 | 08:53:50 AM | 88.9 | 12.2
129093 | 03/31/1998 | 09:23:50 AM | 88.9 | 12.2
129094 | 03/31/1998 | 09:53:50 AM | 88.9 | 13.6
129095 | 03/31/1998 | 10:23:50 AM | 88.9 | 13.7
129096 | 03/31/1998 | 10:53:50 AM | 88.9 | 13.6
129097 | 03/31/1998 | 11:23:50 AM | 88.9 | 13.6
129098 | 03/31/1998 | 11:53:50 AM | 88.9 | 13.6
129099 | 03/31/1998 | 12:23:50 PM | 88.9 | 13.6
129100 | 03/31/1998 | 12:53:50 PM | 88.9 | 13.5
129711 | 03/13/1998 | 04:03:38 AM | 114.3 | 15.3
129712 | 03/13/1998 | 04:33:38 AM | 114.3 | 15
129713 | 03/13/1998 | 05:03:38 AM | 114.3 | 14.8
129714 | 03/13/1998 | 05:33:38 AM | 114.3 | 14.8
129715 | 03/13/1998 | 06:03:38 AM | 114.3 | 14.8
129105 | 03/31/1998 | 03:23:50 PM | 88.9 | 13
129106 | 03/31/1998 | 03:53:50 PM | 88.9 | 12.4
129107 | 03/31/1998 | 04:23:50 PM | 88.9 | 12.2
129108 | 03/31/1998 | 04:53:50 PM | 88.9 | 12.2
129109 | 03/31/1998 | 05:23:50 PM | 88.9 | 12.1
129110 | 03/31/1998 | 05:53:50 PM | 88.9 | 12
129111 | 03/31/1998 | 06:23:50 PM | 88.9 | 11.5
129112 | 03/31/1998 | 06:53:50 PM | 88.9 | 10.7
129113 | 03/31/1998 | 07:23:50 PM | 88.9 | 10.6
129114 | 03/31/1998 | 07:53:50 PM | 88.9 | 10.6
129115 | 03/31/1998 | 08:23:50 PM | 88.9 | 10.6
129116 | 03/31/1998 | 08:53:50 PM | 88.9 | 10.1
129117 | 03/31/1998 | 09:23:50 PM | 88.9 | 9.1
129118 | 03/31/1998 | 09:53:50 PM | 88.9 | 7.8
129119 | 03/31/1998 | 10:23:50 PM | 88.9 | 7.6
129120 | 03/31/1998 | 10:53:50 PM | 88.9 | 7.5
129121 | 03/31/1998 | 11:23:50 PM | 88.9 | 7.1
129122 | 03/31/1998 | 11:53:50 PM | 88.9 | 6.3
129123 | 03/01/1998 | 12:01:45 AM | 114.3 | 12.9
129124 | 03/01/1998 | 12:31:45 AM | 114.3 | 12.1
129125 | 03/01/1998 | 01:01:45 AM | 114.3 | 11.8
129126 | 03/01/1998 | 01:31:45 AM | 114.3 | 11.7
129127 | 03/01/1998 | 02:01:45 AM | 114.3 | 11.1
129128 | 03/01/1998 | 02:31:45 AM | 114.3 | 10.7
129129 | 03/01/1998 | 03:01:45 AM | 114.3 | 10.2
129130 | 03/01/1998 | 03:31:45 AM | 114.3 | 10.2
129131 | 03/01/1998 | 04:01:45 AM | 114.3 | 9.8
129132 | 03/01/1998 | 04:31:45 AM | 114.3 | 8.8
129133 | 03/01/1998 | 05:01:45 AM | 114.3 | 8.8
129134 | 03/01/1998 | 05:31:45 AM | 114.3 | 8.7
129135 | 03/01/1998 | 06:01:45 AM | 114.3 | 8.7
129136 | 03/01/1998 | 06:31:45 AM | 114.3 | 8.7
129137 | 03/01/1998 | 07:01:45 AM | 114.3 | 8.6
129138 | 03/01/1998 | 07:31:45 AM | 114.3 | 8.2
129139 | 03/01/1998 | 07:54:37 AM | 114.3 | 8.2
129140 | 03/01/1998 | 08:24:37 AM | 114.3 | 8.3
129141 | 03/01/1998 | 08:54:37 AM | 114.3 | 8.7
129142 | 03/01/1998 | 09:24:37 AM | 114.3 | 8.7
129143 | 03/01/1998 | 09:54:37 AM | 114.3 | 9.3
129144 | 03/01/1998 | 10:24:37 AM | 114.3 | 10.2
129145 | 03/01/1998 | 10:54:37 AM | 114.3 | 11.6
129146 | 03/01/1998 | 11:24:37 AM | 114.3 | 12.8
129147 | 03/01/1998 | 11:54:37 AM | 114.3 | 13.4
129148 | 03/01/1998 | 12:24:37 PM | 114.3 | 14.8
129149 | 03/01/1998 | 12:54:37 PM | 114.3 | 15.1
129150 | 03/01/1998 | 01:24:37 PM | 114.3 | 16.3
129151 | 03/01/1998 | 01:54:37 PM | 114.3 | 16.9
129152 | 03/01/1998 | 02:24:37 PM | 114.3 | 17.9
129153 | 03/01/1998 | 02:54:37 PM | 114.3 | 17.9
129154 | 03/01/1998 | 03:24:37 PM | 114.3 | 18
129155 | 03/01/1998 | 03:54:37 PM | 114.3 | 18
129156 | 03/01/1998 | 04:24:37 PM | 114.3 | 18
129157 | 03/01/1998 | 04:54:37 PM | 114.3 | 17.9
129158 | 03/01/1998 | 05:24:37 PM | 114.3 | 17.9
129159 | 03/01/1998 | 05:54:37 PM | 114.3 | 17.7
129160 | 03/01/1998 | 06:24:37 PM | 114.3 | 17.1
129161 | 03/01/1998 | 06:54:37 PM | 114.3 | 16.5
129162 | 03/01/1998 | 07:24:37 PM | 114.3 | 16.3
129163 | 03/01/1998 | 07:54:37 PM | 114.3 | 15.7
129164 | 03/01/1998 | 08:24:37 PM | 114.3 | 15.2
129165 | 03/01/1998 | 08:54:37 PM | 114.3 | 14.8
129166 | 03/01/1998 | 09:24:37 PM | 114.3 | 14.7
129167 | 03/01/1998 | 09:54:37 PM | 114.3 | 13.8
129168 | 03/01/1998 | 10:24:37 PM | 114.3 | 13.3
129169 | 03/01/1998 | 10:54:37 PM | 114.3 | 13.3
129170 | 03/01/1998 | 11:24:37 PM | 114.3 | 13
129171 | 03/01/1998 | 11:54:37 PM | 114.3 | 12.2
129172 | 03/02/1998 | 12:24:37 AM | 114.3 | 11.8
129173 | 03/02/1998 | 12:54:37 AM | 114.3 | 11.8
129174 | 03/02/1998 | 01:24:37 AM | 114.3 | 11.6
129175 | 03/02/1998 | 01:54:37 AM | 114.3 | 10.9
129176 | 03/02/1998 | 02:24:37 AM | 114.3 | 10.5
129177 | 03/02/1998 | 02:54:37 AM | 114.3 | 10.4
129178 | 03/02/1998 | 03:24:37 AM | 114.3 | 10.2
129179 | 03/02/1998 | 03:54:37 AM | 114.3 | 10.1
129180 | 03/02/1998 | 04:24:37 AM | 114.3 | 9.5
129181 | 03/02/1998 | 04:54:37 AM | 114.3 | 8.7
129182 | 03/02/1998 | 05:24:37 AM | 114.3 | 8.8
129183 | 03/02/1998 | 05:54:37 AM | 114.3 | 8.7
129184 | 03/02/1998 | 06:24:37 AM | 114.3 | 8.7
129185 | 03/02/1998 | 06:54:37 AM | 114.3 | 8.7
129186 | 03/02/1998 | 07:24:37 AM | 114.3 | 8.1
129187 | 03/02/1998 | 07:51:57 AM | 114.3 | 7.8
129188 | 03/02/1998 | 08:21:57 AM | 114.3 | 8.5
129189 | 03/02/1998 | 08:51:57 AM | 114.3 | 8.7
129190 | 03/02/1998 | 09:21:57 AM | 114.3 | 9.4
129191 | 03/02/1998 | 09:51:57 AM | 114.3 | 10.2
129192 | 03/02/1998 | 10:21:57 AM | 114.3 | 11.7
129193 | 03/02/1998 | 10:51:57 AM | 114.3 | 12.8
129194 | 03/02/1998 | 11:21:57 AM | 114.3 | 14
129195 | 03/02/1998 | 11:51:57 AM | 114.3 | 15
129196 | 03/02/1998 | 12:21:57 PM | 114.3 | 16.3
129197 | 03/02/1998 | 12:51:57 PM | 114.3 | 17.8
129198 | 03/02/1998 | 01:21:57 PM | 114.3 | 18.6
129199 | 03/02/1998 | 01:51:57 PM | 114.3 | 19.4
129200 | 03/02/1998 | 02:21:57 PM | 114.3 | 20.1
129201 | 03/02/1998 | 02:51:57 PM | 114.3 | 20.9
129202 | 03/02/1998 | 03:21:57 PM | 114.3 | 21
129203 | 03/02/1998 | 03:51:57 PM | 114.3 | 21
129204 | 03/02/1998 | 04:21:57 PM | 114.3 | 21.2
129205 | 03/02/1998 | 04:51:57 PM | 114.3 | 20.9
129206 | 03/02/1998 | 05:21:57 PM | 114.3 | 20.9
129207 | 03/02/1998 | 05:51:57 PM | 114.3 | 20
129208 | 03/02/1998 | 06:21:57 PM | 114.3 | 19.4
129209 | 03/02/1998 | 06:51:57 PM | 114.3 | 18.7
129210 | 03/02/1998 | 07:21:57 PM | 114.3 | 17.9
129211 | 03/02/1998 | 07:51:57 PM | 114.3 | 17.7
129212 | 03/02/1998 | 08:21:57 PM | 114.3 | 16.5
129213 | 03/02/1998 | 08:51:57 PM | 114.3 | 16.3
129214 | 03/02/1998 | 09:21:57 PM | 114.3 | 15.8
129215 | 03/02/1998 | 09:51:57 PM | 114.3 | 15
129216 | 03/02/1998 | 10:21:57 PM | 114.3 | 14.8
129217 | 03/02/1998 | 10:51:57 PM | 114.3 | 14.8
129218 | 03/02/1998 | 11:21:57 PM | 114.3 | 14.6
129219 | 03/02/1998 | 11:51:57 PM | 114.3 | 14.2
129220 | 03/03/1998 | 12:21:57 AM | 114.3 | 13.6
129221 | 03/03/1998 | 12:51:57 AM | 114.3 | 13.3
129222 | 03/03/1998 | 01:21:57 AM | 114.3 | 13.3
129223 | 03/03/1998 | 01:51:57 AM | 114.3 | 13.2
129224 | 03/03/1998 | 02:21:57 AM | 114.3 | 12.7
129225 | 03/03/1998 | 02:51:57 AM | 114.3 | 12.3
129226 | 03/03/1998 | 03:21:57 AM | 114.3 | 12
129227 | 03/03/1998 | 03:51:57 AM | 114.3 | 11.9
129228 | 03/03/1998 | 04:21:57 AM | 114.3 | 11.8
129229 | 03/03/1998 | 04:51:57 AM | 114.3 | 11.7
129230 | 03/03/1998 | 05:21:57 AM | 114.3 | 11
129231 | 03/03/1998 | 05:51:57 AM | 114.3 | 10.8
129232 | 03/03/1998 | 06:21:57 AM | 114.3 | 10.2
129233 | 03/03/1998 | 06:51:57 AM | 114.3 | 10.2
129234 | 03/03/1998 | 07:21:57 AM | 114.3 | 10.2
129235 | 03/03/1998 | 07:51:57 AM | 114.3 | 10.2
129236 | 03/03/1998 | 08:21:57 AM | 114.3 | 10.2
129237 | 03/03/1998 | 08:51:57 AM | 114.3 | 10.3
129238 | 03/03/1998 | 09:21:57 AM | 114.3 | 11.5
129239 | 03/03/1998 | 09:51:57 AM | 114.3 | 11.8
129240 | 03/03/1998 | 10:21:57 AM | 114.3 | 13.1
129241 | 03/03/1998 | 10:51:57 AM | 114.3 | 13.5
129242 | 03/03/1998 | 11:21:57 AM | 114.3 | 14.8
129243 | 03/03/1998 | 11:51:57 AM | 114.3 | 15.8
129244 | 03/03/1998 | 12:21:57 PM | 114.3 | 16.3
129245 | 03/03/1998 | 12:51:57 PM | 114.3 | 17.8
129246 | 03/03/1998 | 01:21:57 PM | 114.3 | 18
129247 | 03/03/1998 | 01:51:57 PM | 114.3 | 19.3
129248 | 03/03/1998 | 02:21:57 PM | 114.3 | 19.4
129249 | 03/03/1998 | 02:51:57 PM | 114.3 | 19.8
129250 | 03/03/1998 | 03:21:57 PM | 114.3 | 20.1
129251 | 03/03/1998 | 03:51:57 PM | 114.3 | 20.5
129252 | 03/03/1998 | 04:21:57 PM | 114.3 | 20.2
129253 | 03/03/1998 | 04:51:57 PM | 114.3 | 19.7
129254 | 03/03/1998 | 05:21:57 PM | 114.3 | 19.4
129255 | 03/03/1998 | 05:51:57 PM | 114.3 | 19.1
129256 | 03/03/1998 | 06:21:57 PM | 114.3 | 17.9
129257 | 03/03/1998 | 06:51:57 PM | 114.3 | 17.4
129258 | 03/03/1998 | 07:21:57 PM | 114.3 | 16.3
129259 | 03/03/1998 | 07:51:57 PM | 114.3 | 15.9
129260 | 03/03/1998 | 08:21:57 PM | 114.3 | 14.8
129261 | 03/03/1998 | 08:51:57 PM | 114.3 | 14.8
129262 | 03/03/1998 | 09:21:57 PM | 114.3 | 13.6
129263 | 03/03/1998 | 09:51:57 PM | 114.3 | 13.3
129264 | 03/03/1998 | 10:21:57 PM | 114.3 | 13.1
129265 | 03/03/1998 | 10:51:57 PM | 114.3 | 11.9
129266 | 03/03/1998 | 11:21:57 PM | 114.3 | 11.8
129267 | 03/03/1998 | 11:51:57 PM | 114.3 | 11.8
129268 | 03/04/1998 | 12:21:57 AM | 114.3 | 11.8
129269 | 03/04/1998 | 12:51:57 AM | 114.3 | 10.9
129270 | 03/04/1998 | 01:21:57 AM | 114.3 | 10.2
129271 | 03/04/1998 | 01:51:57 AM | 114.3 | 10.2
130309 | 03/26/1998 | 09:30:12 AM | 114.3 | 14.9
130310 | 03/26/1998 | 10:00:12 AM | 114.3 | 16.3
130311 | 03/26/1998 | 10:30:12 AM | 114.3 | 17.5
130312 | 03/26/1998 | 11:00:12 AM | 114.3 | 18.4
130313 | 03/26/1998 | 11:30:12 AM | 114.3 | 19.4
122720 | 02/15/1998 | 01:52:49 AM | 114.3 | 5.6
122721 | 02/15/1998 | 02:22:49 AM | 114.3 | 5.6
122722 | 02/15/1998 | 02:52:49 AM | 114.3 | 5.5
122723 | 02/15/1998 | 03:22:49 AM | 114.3 | 5.1
122724 | 02/15/1998 | 03:52:49 AM | 114.3 | 4.9
122725 | 02/15/1998 | 04:22:49 AM | 114.3 | 4.6
122726 | 02/15/1998 | 04:52:49 AM | 114.3 | 4.4
122727 | 02/15/1998 | 05:22:49 AM | 114.3 | 4.2
122728 | 02/15/1998 | 05:52:49 AM | 114.3 | 4.1
122729 | 02/15/1998 | 06:22:49 AM | 114.3 | 4.1
122730 | 02/15/1998 | 06:52:49 AM | 114.3 | 4.1
130326 | 03/26/1998 | 06:00:12 PM | 114.3 | 21.7
130327 | 03/26/1998 | 06:30:12 PM | 114.3 | 20.9
130328 | 03/26/1998 | 07:00:12 PM | 114.3 | 20.6
130329 | 03/26/1998 | 07:30:12 PM | 114.3 | 19.5
120855 | 02/04/1998 | 11:48:55 AM | 88.9 | 15.2
120856 | 02/04/1998 | 12:18:55 PM | 88.9 | 16.6
120857 | 02/04/1998 | 12:48:55 PM | 88.9 | 17.8
120858 | 02/04/1998 | 01:18:55 PM | 88.9 | 18.3
120859 | 02/04/1998 | 01:48:55 PM | 88.9 | 18.4
120860 | 02/04/1998 | 02:18:55 PM | 88.9 | 18.9
120861 | 02/04/1998 | 02:48:55 PM | 88.9 | 18.5
120862 | 02/04/1998 | 03:18:55 PM | 88.9 | 18.3
120863 | 02/04/1998 | 03:48:55 PM | 88.9 | 18.1
120864 | 02/04/1998 | 04:18:55 PM | 88.9 | 17
120865 | 02/04/1998 | 04:48:55 PM | 88.9 | 16.5
120866 | 02/04/1998 | 05:18:55 PM | 88.9 | 15.2
120867 | 02/04/1998 | 05:48:55 PM | 88.9 | 13.7
120868 | 02/04/1998 | 06:18:55 PM | 88.9 | 12.2
120869 | 02/04/1998 | 06:48:55 PM | 88.9 | 11.9
120870 | 02/04/1998 | 07:18:55 PM | 88.9 | 10.6
120871 | 02/04/1998 | 07:48:55 PM | 88.9 | 10.3
120872 | 02/04/1998 | 08:18:55 PM | 88.9 | 9.3
120873 | 02/04/1998 | 08:48:55 PM | 88.9 | 9.1
120874 | 02/04/1998 | 09:18:55 PM | 88.9 | 8.4
120875 | 02/04/1998 | 09:48:55 PM | 88.9 | 7.9
120876 | 02/04/1998 | 10:18:55 PM | 88.9 | 7.6
120877 | 02/04/1998 | 10:48:55 PM | 88.9 | 7.4
120878 | 02/04/1998 | 11:18:55 PM | 88.9 | 6.2
120879 | 02/04/1998 | 11:48:55 PM | 88.9 | 6
120880 | 02/05/1998 | 12:18:55 AM | 88.9 | 5.9
120881 | 02/05/1998 | 12:48:55 AM | 88.9 | 5.3
120882 | 02/05/1998 | 01:18:55 AM | 88.9 | 4.8
120883 | 02/05/1998 | 01:48:55 AM | 88.9 | 4.5
120884 | 02/05/1998 | 02:18:55 AM | 88.9 | 4.5
120885 | 02/05/1998 | 02:48:55 AM | 88.9 | 4.5
120886 | 02/05/1998 | 03:18:55 AM | 88.9 | 4.5
120887 | 02/05/1998 | 03:48:55 AM | 88.9 | 4.4
120888 | 02/05/1998 | 04:18:55 AM | 88.9 | 4.2
120889 | 02/05/1998 | 04:48:55 AM | 88.9 | 3.8
120890 | 02/05/1998 | 05:18:55 AM | 88.9 | 3.7
120891 | 02/05/1998 | 05:48:55 AM | 88.9 | 3.2
120892 | 02/05/1998 | 06:18:55 AM | 88.9 | 3.1
120893 | 02/05/1998 | 06:48:55 AM | 88.9 | 3.3
120894 | 02/05/1998 | 07:18:55 AM | 88.9 | 3.3
120895 | 02/05/1998 | 07:48:55 AM | 88.9 | 3.4
120896 | 02/05/1998 | 08:18:55 AM | 88.9 | 3.6
120897 | 02/05/1998 | 08:48:55 AM | 88.9 | 4.2
120898 | 02/05/1998 | 09:08:48 AM | 88.9 | 4.4
120899 | 02/05/1998 | 09:38:48 AM | 88.9 | 4.5
120900 | 02/05/1998 | 10:08:48 AM | 88.9 | 5.2
120901 | 02/05/1998 | 10:38:48 AM | 88.9 | 6
120902 | 02/05/1998 | 11:08:48 AM | 88.9 | 6.4
120903 | 02/05/1998 | 11:38:48 AM | 88.9 | 7.6
120904 | 02/05/1998 | 12:08:48 PM | 88.9 | 7.6
120905 | 02/05/1998 | 12:38:48 PM | 88.9 | 7.9
120906 | 02/05/1998 | 01:08:48 PM | 88.9 | 8.7
120907 | 02/05/1998 | 01:38:48 PM | 88.9 | 9.3
120908 | 02/05/1998 | 02:08:48 PM | 88.9 | 10.6
120909 | 02/05/1998 | 02:38:48 PM | 88.9 | 11
120910 | 02/05/1998 | 03:08:48 PM | 88.9 | 11.5
120911 | 02/05/1998 | 03:38:48 PM | 88.9 | 12.1
120912 | 02/05/1998 | 04:08:48 PM | 88.9 | 11.6
120913 | 02/05/1998 | 04:38:48 PM | 88.9 | 11.2
120914 | 02/05/1998 | 05:08:48 PM | 88.9 | 10.6
120915 | 02/05/1998 | 05:38:48 PM | 88.9 | 10.2
120916 | 02/05/1998 | 06:08:48 PM | 88.9 | 9.3
120917 | 02/05/1998 | 06:38:48 PM | 88.9 | 9.2
120918 | 02/05/1998 | 07:08:48 PM | 88.9 | 9.1
120919 | 02/05/1998 | 07:38:48 PM | 88.9 | 9
120920 | 02/05/1998 | 08:08:48 PM | 88.9 | 8.8
120921 | 02/05/1998 | 08:38:48 PM | 88.9 | 8.5
120922 | 02/05/1998 | 09:08:48 PM | 88.9 | 7.8
120923 | 02/05/1998 | 09:38:48 PM | 88.9 | 7.6
120924 | 02/05/1998 | 10:08:48 PM | 88.9 | 7.6
120925 | 02/05/1998 | 10:38:48 PM | 88.9 | 7.6
120926 | 02/05/1998 | 11:08:48 PM | 88.9 | 7.3
120927 | 02/05/1998 | 11:38:48 PM | 88.9 | 6.7
120928 | 02/06/1998 | 12:08:48 AM | 88.9 | 6.7
120929 | 02/06/1998 | 12:38:48 AM | 88.9 | 6.5
120930 | 02/06/1998 | 01:08:48 AM | 88.9 | 6.5
120931 | 02/06/1998 | 01:38:48 AM | 88.9 | 6.4
120932 | 02/06/1998 | 02:08:48 AM | 88.9 | 6.4
120933 | 02/06/1998 | 02:38:48 AM | 88.9 | 6.2
120934 | 02/06/1998 | 03:08:48 AM | 88.9 | 6.3
120935 | 02/06/1998 | 03:38:48 AM | 88.9 | 6.4
120936 | 02/06/1998 | 04:08:48 AM | 88.9 | 6.3
120937 | 02/06/1998 | 04:38:48 AM | 88.9 | 6.3
120938 | 02/06/1998 | 05:08:48 AM | 88.9 | 6.2
120939 | 02/06/1998 | 05:38:48 AM | 88.9 | 6.3
120940 | 02/06/1998 | 06:08:48 AM | 88.9 | 6.1
120941 | 02/06/1998 | 06:38:48 AM | 88.9 | 6
120942 | 02/06/1998 | 07:08:48 AM | 88.9 | 6
120943 | 02/06/1998 | 07:38:48 AM | 88.9 | 6
120944 | 02/06/1998 | 08:08:48 AM | 88.9 | 6
120945 | 02/06/1998 | 08:38:48 AM | 88.9 | 6.2
120946 | 02/06/1998 | 09:01:31 AM | 88.9 | 7
120947 | 02/06/1998 | 09:31:31 AM | 88.9 | 7.6
120948 | 02/06/1998 | 10:01:31 AM | 88.9 | 9.1
120949 | 02/06/1998 | 10:31:31 AM | 88.9 | 9.9
120950 | 02/06/1998 | 11:01:31 AM | 88.9 | 10.6
120951 | 02/06/1998 | 11:31:31 AM | 88.9 | 13.5
120952 | 02/06/1998 | 12:01:31 PM | 88.9 | 15
120953 | 02/06/1998 | 12:31:31 PM | 88.9 | 15.3
120954 | 02/06/1998 | 01:01:31 PM | 88.9 | 15.6
120955 | 02/06/1998 | 01:31:31 PM | 88.9 | 16.2
120956 | 02/06/1998 | 02:01:31 PM | 88.9 | 15.2
120957 | 02/06/1998 | 02:31:31 PM | 88.9 | 15.2
120958 | 02/06/1998 | 03:01:31 PM | 88.9 | 15.3
120959 | 02/06/1998 | 03:31:31 PM | 88.9 | 15.2
120960 | 02/06/1998 | 04:01:31 PM | 88.9 | 14.9
120961 | 02/06/1998 | 04:31:31 PM | 88.9 | 14.4
120962 | 02/06/1998 | 05:01:31 PM | 88.9 | 13.8
120963 | 02/06/1998 | 05:31:31 PM | 88.9 | 13.3
120964 | 02/06/1998 | 06:01:31 PM | 88.9 | 12.2
120965 | 02/06/1998 | 06:31:31 PM | 88.9 | 11.6
120966 | 02/06/1998 | 07:01:31 PM | 88.9 | 10.7
120967 | 02/06/1998 | 07:31:31 PM | 88.9 | 10.6
120968 | 02/06/1998 | 08:01:31 PM | 88.9 | 10.5
120969 | 02/06/1998 | 08:31:31 PM | 88.9 | 9.9
120970 | 02/06/1998 | 09:01:31 PM | 88.9 | 9.5
120971 | 02/06/1998 | 09:31:31 PM | 88.9 | 9.2
120972 | 02/06/1998 | 10:01:31 PM | 88.9 | 9.1
120973 | 02/06/1998 | 10:31:31 PM | 88.9 | 9.1
120974 | 02/06/1998 | 11:01:31 PM | 88.9 | 8.6
120975 | 02/06/1998 | 11:31:31 PM | 88.9 | 7.7
120976 | 02/07/1998 | 12:01:31 AM | 88.9 | 7.6
120977 | 02/07/1998 | 12:31:31 AM | 88.9 | 7.5
120978 | 02/07/1998 | 01:01:31 AM | 88.9 | 7.2
120979 | 02/07/1998 | 01:31:31 AM | 88.9 | 6.9
120980 | 02/07/1998 | 02:01:31 AM | 88.9 | 6.7
120981 | 02/07/1998 | 02:31:31 AM | 88.9 | 6
120982 | 02/07/1998 | 03:01:31 AM | 88.9 | 6
120983 | 02/07/1998 | 03:31:31 AM | 88.9 | 5.7
120984 | 02/07/1998 | 04:01:31 AM | 88.9 | 4.9
120985 | 02/07/1998 | 04:31:31 AM | 88.9 | 4.5
120986 | 02/07/1998 | 05:01:31 AM | 88.9 | 4.5
120987 | 02/07/1998 | 05:31:31 AM | 88.9 | 4.5
120988 | 02/07/1998 | 06:01:31 AM | 88.9 | 4.4
120989 | 02/07/1998 | 06:31:31 AM | 88.9 | 4.3
120990 | 02/07/1998 | 07:01:31 AM | 88.9 | 4.3
120991 | 02/07/1998 | 07:29:48 AM | 88.9 | 4.4
120992 | 02/07/1998 | 07:59:48 AM | 88.9 | 4.5
120993 | 02/07/1998 | 08:29:48 AM | 88.9 | 4.5
120994 | 02/07/1998 | 08:59:48 AM | 88.9 | 5.9
120995 | 02/07/1998 | 09:29:48 AM | 88.9 | 6
120996 | 02/07/1998 | 09:59:48 AM | 88.9 | 7.6
120997 | 02/07/1998 | 10:29:48 AM | 88.9 | 7.8
120998 | 02/07/1998 | 10:59:48 AM | 88.9 | 8.8
120999 | 02/07/1998 | 11:29:48 AM | 88.9 | 9.1
121000 | 02/07/1998 | 11:59:48 AM | 88.9 | 9.1
121001 | 02/07/1998 | 12:29:48 PM | 88.9 | 9.1
121002 | 02/07/1998 | 12:59:48 PM | 88.9 | 9.3
121003 | 02/07/1998 | 01:29:48 PM | 88.9 | 9.1
121004 | 02/07/1998 | 01:59:48 PM | 88.9 | 9.7
121005 | 02/07/1998 | 02:29:48 PM | 88.9 | 9.1
121006 | 02/07/1998 | 02:59:48 PM | 88.9 | 9.4
121007 | 02/07/1998 | 03:29:48 PM | 88.9 | 9.1
121008 | 02/07/1998 | 03:59:48 PM | 88.9 | 9.1
121009 | 02/07/1998 | 04:29:48 PM | 88.9 | 9
121010 | 02/07/1998 | 04:59:48 PM | 88.9 | 8.7
122704 | 02/14/1998 | 05:52:49 PM | 114.3 | 10.2
122705 | 02/14/1998 | 06:22:49 PM | 114.3 | 10.1
122706 | 02/14/1998 | 06:52:49 PM | 114.3 | 9.6
122707 | 02/14/1998 | 07:22:49 PM | 114.3 | 9.1
122708 | 02/14/1998 | 07:52:49 PM | 114.3 | 9
122709 | 02/14/1998 | 08:22:49 PM | 114.3 | 8.7
122710 | 02/14/1998 | 08:52:49 PM | 114.3 | 8.6
122711 | 02/14/1998 | 09:22:49 PM | 114.3 | 8.1
122712 | 02/14/1998 | 09:52:49 PM | 114.3 | 7.6
122713 | 02/14/1998 | 10:22:49 PM | 114.3 | 7.2
122714 | 02/14/1998 | 10:52:49 PM | 114.3 | 7.2
122715 | 02/14/1998 | 11:22:49 PM | 114.3 | 7.2
122716 | 02/14/1998 | 11:52:49 PM | 114.3 | 7
122717 | 02/15/1998 | 12:22:49 AM | 114.3 | 6.6
122718 | 02/15/1998 | 12:52:49 AM | 114.3 | 5.9
122719 | 02/15/1998 | 01:22:49 AM | 114.3 | 5.8
127401 | 03/26/1998 | 02:30:12 PM | 38.1 | 27.8
127402 | 03/26/1998 | 03:00:12 PM | 38.1 | 27.2
127403 | 03/26/1998 | 03:30:12 PM | 38.1 | 26.7
127404 | 03/26/1998 | 04:00:12 PM | 38.1 | 25.3
127405 | 03/26/1998 | 04:30:12 PM | 38.1 | 23.8
127406 | 03/26/1998 | 05:00:12 PM | 38.1 | 22.5
127407 | 03/26/1998 | 05:30:12 PM | 38.1 | 21
127408 | 03/26/1998 | 06:00:12 PM | 38.1 | 19.5
127409 | 03/26/1998 | 06:30:12 PM | 38.1 | 18
127410 | 03/26/1998 | 07:00:12 PM | 38.1 | 17.5
127411 | 03/26/1998 | 07:30:12 PM | 38.1 | 16.4
122731 | 02/15/1998 | 07:22:49 AM | 114.3 | 4.1
122732 | 02/15/1998 | 07:52:49 AM | 114.3 | 4.1
122733 | 02/15/1998 | 08:22:49 AM | 114.3 | 4.1
122734 | 02/15/1998 | 08:52:49 AM | 114.3 | 4.1
122735 | 02/15/1998 | 09:22:49 AM | 114.3 | 4.1
122736 | 02/15/1998 | 09:52:49 AM | 114.3 | 5
122737 | 02/15/1998 | 10:22:49 AM | 114.3 | 5.6
122738 | 02/15/1998 | 10:52:49 AM | 114.3 | 7.1
127419 | 03/26/1998 | 11:30:12 PM | 38.1 | 13.4
127420 | 03/27/1998 | 12:00:12 AM | 38.1 | 13.1
127421 | 03/27/1998 | 12:30:12 AM | 38.1 | 12.5
127422 | 03/27/1998 | 01:00:12 AM | 38.1 | 12.1
127423 | 03/27/1998 | 01:30:12 AM | 38.1 | 12
127424 | 03/27/1998 | 02:00:12 AM | 38.1 | 11.9
127425 | 03/27/1998 | 02:30:12 AM | 38.1 | 11.9
127426 | 03/27/1998 | 03:00:12 AM | 38.1 | 11.8
127427 | 03/27/1998 | 03:30:12 AM | 38.1 | 11.8
127428 | 03/27/1998 | 04:00:12 AM | 38.1 | 11.1
127429 | 03/27/1998 | 04:30:12 AM | 38.1 | 10.3
127430 | 03/27/1998 | 05:00:12 AM | 38.1 | 10.3
127431 | 03/27/1998 | 05:30:12 AM | 38.1 | 9.8
127432 | 03/27/1998 | 06:00:12 AM | 38.1 | 9.1
127433 | 03/27/1998 | 06:30:12 AM | 38.1 | 9.1
127434 | 03/27/1998 | 07:00:12 AM | 38.1 | 10.3
127435 | 03/27/1998 | 07:30:12 AM | 38.1 | 11.8
127436 | 03/27/1998 | 08:00:12 AM | 38.1 | 13.8
127437 | 03/27/1998 | 08:30:12 AM | 38.1 | 14.9
127438 | 03/27/1998 | 09:00:12 AM | 38.1 | 17.3
127439 | 03/27/1998 | 09:30:12 AM | 38.1 | 19.5
127440 | 03/27/1998 | 10:00:12 AM | 38.1 | 21
127441 | 03/27/1998 | 10:30:12 AM | 38.1 | 22.6
127442 | 03/27/1998 | 11:00:12 AM | 38.1 | 22.7
127443 | 03/27/1998 | 11:30:12 AM | 38.1 | 24.2
127444 | 03/27/1998 | 12:00:12 PM | 38.1 | 25.5
127445 | 03/27/1998 | 12:30:12 PM | 38.1 | 25.2
127446 | 03/27/1998 | 01:00:12 PM | 38.1 | 25.6
127447 | 03/27/1998 | 01:30:12 PM | 38.1 | 27.2
127448 | 03/27/1998 | 02:00:12 PM | 38.1 | 28.5
127449 | 03/27/1998 | 02:30:12 PM | 38.1 | 28.6
127450 | 03/27/1998 | 03:00:12 PM | 38.1 | 27.3
127451 | 03/27/1998 | 03:30:12 PM | 38.1 | 27.1
127452 | 03/27/1998 | 04:00:12 PM | 38.1 | 25.7
127453 | 03/27/1998 | 04:30:12 PM | 38.1 | 24.2
127454 | 03/27/1998 | 05:00:12 PM | 38.1 | 22.6
127455 | 03/27/1998 | 05:30:12 PM | 38.1 | 20.7
127456 | 03/27/1998 | 06:00:12 PM | 38.1 | 19
127457 | 03/27/1998 | 06:30:12 PM | 38.1 | 17.4
127458 | 03/27/1998 | 07:00:12 PM | 38.1 | 15.5
127459 | 03/27/1998 | 07:30:12 PM | 38.1 | 14.8
127460 | 03/27/1998 | 08:00:12 PM | 38.1 | 13.4
127461 | 03/27/1998 | 08:30:12 PM | 38.1 | 12.5
127462 | 03/27/1998 | 09:00:12 PM | 38.1 | 11.9
127463 | 03/27/1998 | 09:30:12 PM | 38.1 | 11.7
127464 | 03/27/1998 | 10:00:12 PM | 38.1 | 11.4
127465 | 03/27/1998 | 10:30:12 PM | 38.1 | 11.3
127466 | 03/27/1998 | 11:00:12 PM | 38.1 | 10.6
127467 | 03/27/1998 | 11:30:12 PM | 38.1 | 10.3
127468 | 03/28/1998 | 12:00:12 AM | 38.1 | 10.2
127469 | 03/28/1998 | 12:30:12 AM | 38.1 | 9.8
127470 | 03/28/1998 | 01:00:12 AM | 38.1 | 9.2
127471 | 03/28/1998 | 01:30:12 AM | 38.1 | 8.9
127472 | 03/28/1998 | 02:00:12 AM | 38.1 | 8.8
127473 | 03/28/1998 | 02:30:12 AM | 38.1 | 8.8
127474 | 03/28/1998 | 03:00:12 AM | 38.1 | 8.4
127475 | 03/28/1998 | 03:30:12 AM | 38.1 | 7.5
127476 | 03/28/1998 | 04:00:12 AM | 38.1 | 7.3
127477 | 03/28/1998 | 04:30:12 AM | 38.1 | 7.2
127478 | 03/28/1998 | 05:00:12 AM | 38.1 | 7.2
127479 | 03/28/1998 | 05:30:12 AM | 38.1 | 6.9
127480 | 03/28/1998 | 06:00:12 AM | 38.1 | 6.1
127481 | 03/28/1998 | 06:30:12 AM | 38.1 | 6.3
127482 | 03/28/1998 | 07:00:12 AM | 38.1 | 7.3
127483 | 03/28/1998 | 07:30:12 AM | 38.1 | 8.4
127484 | 03/28/1998 | 07:35:22 AM | 38.1 | 8.3
127485 | 03/28/1998 | 08:05:22 AM | 38.1 | 9.5
127486 | 03/28/1998 | 08:35:22 AM | 38.1 | 10.7
127487 | 03/28/1998 | 09:05:22 AM | 38.1 | 13.3
127488 | 03/28/1998 | 09:35:22 AM | 38.1 | 15.9
127489 | 03/28/1998 | 10:05:22 AM | 38.1 | 18.6
127490 | 03/28/1998 | 10:35:22 AM | 38.1 | 16.4
127491 | 03/28/1998 | 11:05:22 AM | 38.1 | 18
127492 | 03/28/1998 | 11:35:22 AM | 38.1 | 16.8
127493 | 03/28/1998 | 12:05:22 PM | 38.1 | 19.5
127494 | 03/28/1998 | 12:35:22 PM | 38.1 | 22.5
127495 | 03/28/1998 | 01:05:22 PM | 38.1 | 20.8
127496 | 03/28/1998 | 01:35:22 PM | 38.1 | 19.2
127497 | 03/28/1998 | 02:05:22 PM | 38.1 | 19.8
127498 | 03/28/1998 | 02:35:22 PM | 38.1 | 18
127499 | 03/28/1998 | 03:05:22 PM | 38.1 | 18
127500 | 03/28/1998 | 03:35:22 PM | 38.1 | 17.1
127501 | 03/28/1998 | 04:05:22 PM | 38.1 | 16.4
127502 | 03/28/1998 | 04:35:22 PM | 38.1 | 15.7
127503 | 03/28/1998 | 05:05:22 PM | 38.1 | 14.9
127504 | 03/28/1998 | 05:35:22 PM | 38.1 | 13.4
127505 | 03/28/1998 | 06:05:22 PM | 38.1 | 11.9
127506 | 03/28/1998 | 06:35:22 PM | 38.1 | 10.9
127507 | 03/28/1998 | 07:05:22 PM | 38.1 | 10.3
127508 | 03/28/1998 | 07:35:22 PM | 38.1 | 9.4
127509 | 03/28/1998 | 08:05:22 PM | 38.1 | 8.8
127510 | 03/28/1998 | 08:35:22 PM | 38.1 | 8.8
127511 | 03/28/1998 | 09:05:22 PM | 38.1 | 8.8
127512 | 03/28/1998 | 09:35:22 PM | 38.1 | 8.3
127513 | 03/28/1998 | 10:05:22 PM | 38.1 | 8.2
127514 | 03/28/1998 | 10:35:22 PM | 38.1 | 8.1
127515 | 03/28/1998 | 11:05:22 PM | 38.1 | 7.6
127516 | 03/28/1998 | 11:35:22 PM | 38.1 | 7.6
127517 | 03/29/1998 | 12:05:22 AM | 38.1 | 7.3
127518 | 03/29/1998 | 12:35:22 AM | 38.1 | 7.3
127519 | 03/29/1998 | 01:05:22 AM | 38.1 | 7.3
127520 | 03/29/1998 | 01:35:22 AM | 38.1 | 7.3
127521 | 03/29/1998 | 02:05:22 AM | 38.1 | 7.1
127522 | 03/29/1998 | 02:35:22 AM | 38.1 | 6.2
127523 | 03/29/1998 | 03:05:22 AM | 38.1 | 6.7
127524 | 03/29/1998 | 03:35:22 AM | 38.1 | 6.4
127525 | 03/29/1998 | 04:05:22 AM | 38.1 | 5.8
127526 | 03/29/1998 | 04:35:22 AM | 38.1 | 5.7
127527 | 03/29/1998 | 05:05:22 AM | 38.1 | 5.7
127528 | 03/29/1998 | 05:35:22 AM | 38.1 | 5.7
127529 | 03/29/1998 | 06:05:22 AM | 38.1 | 5.7
127530 | 03/29/1998 | 06:35:22 AM | 38.1 | 5.4
127531 | 03/29/1998 | 07:05:22 AM | 38.1 | 5.7
127532 | 03/29/1998 | 07:08:38 AM | 38.1 | 5.7
127533 | 03/29/1998 | 07:38:38 AM | 38.1 | 5.7
127534 | 03/29/1998 | 08:08:38 AM | 38.1 | 5.8
127535 | 03/29/1998 | 08:38:38 AM | 38.1 | 7.3
127536 | 03/29/1998 | 09:08:38 AM | 38.1 | 8.8
127537 | 03/29/1998 | 09:38:38 AM | 38.1 | 9.8
127538 | 03/29/1998 | 10:08:38 AM | 38.1 | 10.3
127539 | 03/29/1998 | 10:38:38 AM | 38.1 | 11.9
127540 | 03/29/1998 | 11:08:38 AM | 38.1 | 13.4
127541 | 03/29/1998 | 11:38:38 AM | 38.1 | 14.4
127542 | 03/29/1998 | 12:08:38 PM | 38.1 | 14.9
127543 | 03/29/1998 | 12:38:38 PM | 38.1 | 14.9
127544 | 03/29/1998 | 01:08:38 PM | 38.1 | 14.2
127545 | 03/29/1998 | 01:38:38 PM | 38.1 | 13.6
127546 | 03/29/1998 | 02:08:38 PM | 38.1 | 13.4
127547 | 03/29/1998 | 02:38:38 PM | 38.1 | 13.4
127548 | 03/29/1998 | 03:08:38 PM | 38.1 | 13.4
127549 | 03/29/1998 | 03:38:38 PM | 38.1 | 15.1
127550 | 03/29/1998 | 04:08:38 PM | 38.1 | 14.9
127551 | 03/29/1998 | 04:38:38 PM | 38.1 | 14.5
127552 | 03/29/1998 | 05:08:38 PM | 38.1 | 13.8
127553 | 03/29/1998 | 05:38:38 PM | 38.1 | 13.4
127554 | 03/29/1998 | 06:08:38 PM | 38.1 | 11.9
127555 | 03/29/1998 | 06:38:38 PM | 38.1 | 10.8
127556 | 03/29/1998 | 07:08:38 PM | 38.1 | 9.8
127557 | 03/29/1998 | 07:38:38 PM | 38.1 | 8.9
127558 | 03/29/1998 | 08:08:38 PM | 38.1 | 8.8
127559 | 03/29/1998 | 08:38:38 PM | 38.1 | 8.8
127560 | 03/29/1998 | 09:08:38 PM | 38.1 | 7.3
127561 | 03/29/1998 | 09:38:38 PM | 38.1 | 7.3
127562 | 03/29/1998 | 10:08:38 PM | 38.1 | 7.3
127563 | 03/29/1998 | 10:38:38 PM | 38.1 | 7.2
127564 | 03/29/1998 | 11:08:38 PM | 38.1 | 7.2
126923 | 03/15/1998 | 08:29:39 PM | 38.1 | 19.5
127566 | 03/30/1998 | 12:08:38 AM | 38.1 | 6.7
127567 | 03/30/1998 | 12:38:38 AM | 38.1 | 5.7
127568 | 03/30/1998 | 01:08:38 AM | 38.1 | 5.7
127569 | 03/30/1998 | 01:38:38 AM | 38.1 | 4.7
127570 | 03/30/1998 | 02:08:38 AM | 38.1 | 4.3
127571 | 03/30/1998 | 02:38:38 AM | 38.1 | 4.2
127572 | 03/30/1998 | 03:08:38 AM | 38.1 | 4.2
127573 | 03/30/1998 | 03:38:38 AM | 38.1 | 3.9
127574 | 03/30/1998 | 04:08:38 AM | 38.1 | 3.3
127575 | 03/30/1998 | 04:38:38 AM | 38.1 | 2.7
127576 | 03/30/1998 | 05:08:38 AM | 38.1 | 2.7
127577 | 03/30/1998 | 05:38:38 AM | 38.1 | 2.6
127578 | 03/30/1998 | 06:08:38 AM | 38.1 | 2.5
127579 | 03/30/1998 | 06:38:38 AM | 38.1 | 2.7
127580 | 03/30/1998 | 07:08:38 AM | 38.1 | 4.2
127581 | 03/30/1998 | 07:38:38 AM | 38.1 | 5.7
127582 | 03/30/1998 | 08:08:38 AM | 38.1 | 8.6
127583 | 03/30/1998 | 08:16:37 AM | 38.1 | 9
127584 | 03/30/1998 | 08:46:37 AM | 38.1 | 11.9
127585 | 03/30/1998 | 09:16:37 AM | 38.1 | 14.9
127586 | 03/30/1998 | 09:46:37 AM | 38.1 | 18
127587 | 03/30/1998 | 10:16:37 AM | 38.1 | 20.9
127588 | 03/30/1998 | 10:46:37 AM | 38.1 | 23.4
127589 | 03/30/1998 | 11:16:37 AM | 38.1 | 25.6
127590 | 03/30/1998 | 11:46:37 AM | 38.1 | 27.2
127591 | 03/30/1998 | 12:16:37 PM | 38.1 | 28.6
128458 | 03/17/1998 | 10:08:31 AM | 88.9 | 18.5
128459 | 03/17/1998 | 10:38:31 AM | 88.9 | 21
128460 | 03/17/1998 | 11:08:31 AM | 88.9 | 22.9
128461 | 03/17/1998 | 11:38:31 AM | 88.9 | 24.4
128462 | 03/17/1998 | 12:08:31 PM | 88.9 | 25.9
128463 | 03/17/1998 | 12:38:31 PM | 88.9 | 27.5
128464 | 03/17/1998 | 01:08:31 PM | 88.9 | 29
128465 | 03/17/1998 | 01:38:31 PM | 88.9 | 29.2
128466 | 03/17/1998 | 02:08:31 PM | 88.9 | 30.2
128467 | 03/17/1998 | 02:38:31 PM | 88.9 | 30.5
128468 | 03/17/1998 | 03:08:31 PM | 88.9 | 30.4
127604 | 03/30/1998 | 06:46:37 PM | 38.1 | 18.3
127605 | 03/30/1998 | 07:16:37 PM | 38.1 | 16.5
127606 | 03/30/1998 | 07:46:37 PM | 38.1 | 15.3
127607 | 03/30/1998 | 08:16:37 PM | 38.1 | 14.9
127608 | 03/30/1998 | 08:46:37 PM | 38.1 | 14
127609 | 03/30/1998 | 09:16:37 PM | 38.1 | 13.4
127610 | 03/30/1998 | 09:46:37 PM | 38.1 | 12.9
129716 | 03/13/1998 | 06:33:38 AM | 114.3 | 14.8
129717 | 03/13/1998 | 07:03:38 AM | 114.3 | 14.8
129718 | 03/13/1998 | 07:33:38 AM | 114.3 | 14.7
129719 | 03/13/1998 | 08:03:38 AM | 114.3 | 14.6
129720 | 03/13/1998 | 08:33:38 AM | 114.3 | 14.8
129721 | 03/13/1998 | 09:03:38 AM | 114.3 | 14.9
129722 | 03/13/1998 | 09:33:38 AM | 114.3 | 15.6
129723 | 03/13/1998 | 10:03:38 AM | 114.3 | 16.3
129724 | 03/13/1998 | 10:33:38 AM | 114.3 | 17.1
129725 | 03/13/1998 | 11:03:38 AM | 114.3 | 17.9
129726 | 03/13/1998 | 11:33:38 AM | 114.3 | 18.1
129727 | 03/13/1998 | 12:03:38 PM | 114.3 | 18.3
129728 | 03/13/1998 | 12:33:38 PM | 114.3 | 18.7
129729 | 03/13/1998 | 01:03:38 PM | 114.3 | 19.2
129730 | 03/13/1998 | 01:33:38 PM | 114.3 | 19.4
129731 | 03/13/1998 | 02:03:38 PM | 114.3 | 19.4
129732 | 03/13/1998 | 02:33:38 PM | 114.3 | 19.4
129733 | 03/13/1998 | 03:03:38 PM | 114.3 | 19.4
129734 | 03/13/1998 | 03:33:38 PM | 114.3 | 19.4
129735 | 03/13/1998 | 04:03:38 PM | 114.3 | 19.4
129736 | 03/13/1998 | 04:33:38 PM | 114.3 | 19.4
129737 | 03/13/1998 | 05:03:38 PM | 114.3 | 19.4
129738 | 03/13/1998 | 05:33:38 PM | 114.3 | 19.2
129739 | 03/13/1998 | 06:03:38 PM | 114.3 | 18.4
129740 | 03/13/1998 | 06:33:38 PM | 114.3 | 17.9
129741 | 03/13/1998 | 07:03:38 PM | 114.3 | 17.9
129742 | 03/13/1998 | 07:33:38 PM | 114.3 | 17.5
129743 | 03/13/1998 | 08:03:38 PM | 114.3 | 16.7
129744 | 03/13/1998 | 08:33:38 PM | 114.3 | 16.3
129745 | 03/13/1998 | 09:03:38 PM | 114.3 | 16.3
129746 | 03/13/1998 | 09:33:38 PM | 114.3 | 15.9
129747 | 03/13/1998 | 10:03:38 PM | 114.3 | 15.4
129748 | 03/13/1998 | 10:33:38 PM | 114.3 | 15.1
129749 | 03/13/1998 | 11:03:38 PM | 114.3 | 14.9
129750 | 03/13/1998 | 11:33:38 PM | 114.3 | 14.8
129751 | 03/14/1998 | 12:03:38 AM | 114.3 | 14.4
129752 | 03/14/1998 | 12:33:38 AM | 114.3 | 13.7
129753 | 03/14/1998 | 01:03:38 AM | 114.3 | 13.3
129754 | 03/14/1998 | 01:33:38 AM | 114.3 | 13.3
129755 | 03/14/1998 | 02:03:38 AM | 114.3 | 13.2
129756 | 03/14/1998 | 02:33:38 AM | 114.3 | 12.5
129757 | 03/14/1998 | 03:03:38 AM | 114.3 | 12.2
129758 | 03/14/1998 | 03:33:38 AM | 114.3 | 12.1
129759 | 03/14/1998 | 04:03:38 AM | 114.3 | 11.8
129760 | 03/14/1998 | 04:33:38 AM | 114.3 | 11.8
129761 | 03/14/1998 | 05:03:38 AM | 114.3 | 11.5
129762 | 03/14/1998 | 05:33:38 AM | 114.3 | 10.7
129763 | 03/14/1998 | 06:03:38 AM | 114.3 | 10.6
129764 | 03/14/1998 | 06:33:38 AM | 114.3 | 10.3
129765 | 03/14/1998 | 07:03:38 AM | 114.3 | 10.2
129766 | 03/14/1998 | 07:10:54 AM | 114.3 | 10.2
129767 | 03/14/1998 | 07:40:54 AM | 114.3 | 10.2
129768 | 03/14/1998 | 08:10:54 AM | 114.3 | 10.3
129769 | 03/14/1998 | 08:40:54 AM | 114.3 | 11.4
129770 | 03/14/1998 | 09:10:54 AM | 114.3 | 11.8
129771 | 03/14/1998 | 09:40:54 AM | 114.3 | 12.8
129772 | 03/14/1998 | 10:10:54 AM | 114.3 | 13.6
129773 | 03/14/1998 | 10:40:54 AM | 114.3 | 14.8
129774 | 03/14/1998 | 11:10:54 AM | 114.3 | 16.3
129775 | 03/14/1998 | 11:40:54 AM | 114.3 | 17.8
129776 | 03/14/1998 | 12:10:54 PM | 114.3 | 19.1
129777 | 03/14/1998 | 12:40:54 PM | 114.3 | 19.9
129778 | 03/14/1998 | 01:10:54 PM | 114.3 | 21
129779 | 03/14/1998 | 01:40:54 PM | 114.3 | 22.5
129780 | 03/14/1998 | 02:10:54 PM | 114.3 | 23.4
129781 | 03/14/1998 | 02:40:54 PM | 114.3 | 24
129782 | 03/14/1998 | 03:10:54 PM | 114.3 | 24.5
129783 | 03/14/1998 | 03:40:54 PM | 114.3 | 25.2
129784 | 03/14/1998 | 04:10:54 PM | 114.3 | 25.3
129785 | 03/14/1998 | 04:40:54 PM | 114.3 | 25.4
129786 | 03/14/1998 | 05:10:54 PM | 114.3 | 24.8
129787 | 03/14/1998 | 05:40:54 PM | 114.3 | 24.2
129788 | 03/14/1998 | 06:10:54 PM | 114.3 | 24
129789 | 03/14/1998 | 06:40:54 PM | 114.3 | 23.2
129790 | 03/14/1998 | 07:10:54 PM | 114.3 | 22.5
129791 | 03/14/1998 | 07:40:54 PM | 114.3 | 21.5
129792 | 03/14/1998 | 08:10:54 PM | 114.3 | 20.9
129793 | 03/14/1998 | 08:40:54 PM | 114.3 | 20.4
129794 | 03/14/1998 | 09:10:54 PM | 114.3 | 19.4
129795 | 03/14/1998 | 09:40:54 PM | 114.3 | 19.3
129796 | 03/14/1998 | 10:10:54 PM | 114.3 | 18.2
129797 | 03/14/1998 | 10:40:54 PM | 114.3 | 17.9
129798 | 03/14/1998 | 11:10:54 PM | 114.3 | 17.7
129799 | 03/14/1998 | 11:40:54 PM | 114.3 | 16.8
129800 | 03/15/1998 | 12:10:54 AM | 114.3 | 16.3
129801 | 03/15/1998 | 12:40:54 AM | 114.3 | 16.3
129802 | 03/15/1998 | 01:10:54 AM | 114.3 | 15.7
129803 | 03/15/1998 | 01:40:54 AM | 114.3 | 15.1
129804 | 03/15/1998 | 02:10:54 AM | 114.3 | 14.8
129805 | 03/15/1998 | 02:40:54 AM | 114.3 | 14.8
129806 | 03/15/1998 | 03:10:54 AM | 114.3 | 14.5
129807 | 03/15/1998 | 03:40:54 AM | 114.3 | 14.3
129808 | 03/15/1998 | 04:10:54 AM | 114.3 | 13.3
129809 | 03/15/1998 | 04:40:54 AM | 114.3 | 13.3
129810 | 03/15/1998 | 05:10:54 AM | 114.3 | 13.3
129811 | 03/15/1998 | 05:40:54 AM | 114.3 | 13.3
129812 | 03/15/1998 | 06:10:54 AM | 114.3 | 13.1
129813 | 03/15/1998 | 06:40:54 AM | 114.3 | 12.9
129814 | 03/15/1998 | 07:10:54 AM | 114.3 | 12.7
129815 | 03/15/1998 | 07:29:39 AM | 114.3 | 12.6
129816 | 03/15/1998 | 07:59:39 AM | 114.3 | 12.3
129817 | 03/15/1998 | 08:29:39 AM | 114.3 | 13
129818 | 03/15/1998 | 08:59:39 AM | 114.3 | 13.3
129819 | 03/15/1998 | 09:29:39 AM | 114.3 | 13.7
129820 | 03/15/1998 | 09:59:39 AM | 114.3 | 14.8
129821 | 03/15/1998 | 10:29:39 AM | 114.3 | 16.2
129822 | 03/15/1998 | 10:59:39 AM | 114.3 | 17.4
129823 | 03/15/1998 | 11:29:39 AM | 114.3 | 18.4
129824 | 03/15/1998 | 11:59:39 AM | 114.3 | 19.6
129825 | 03/15/1998 | 12:29:39 PM | 114.3 | 21
129826 | 03/15/1998 | 12:59:39 PM | 114.3 | 22.5
129827 | 03/15/1998 | 01:29:39 PM | 114.3 | 23.8
129828 | 03/15/1998 | 01:59:39 PM | 114.3 | 24.6
129829 | 03/15/1998 | 02:29:39 PM | 114.3 | 25.5
129830 | 03/15/1998 | 02:59:39 PM | 114.3 | 26
129831 | 03/15/1998 | 03:29:39 PM | 114.3 | 27
129832 | 03/15/1998 | 03:59:39 PM | 114.3 | 27.1
129833 | 03/15/1998 | 04:29:39 PM | 114.3 | 27.1
129834 | 03/15/1998 | 04:59:39 PM | 114.3 | 27.1
129835 | 03/15/1998 | 05:29:39 PM | 114.3 | 26.7
129836 | 03/15/1998 | 05:59:39 PM | 114.3 | 25.5
129837 | 03/15/1998 | 06:29:39 PM | 114.3 | 25.4
129838 | 03/15/1998 | 06:59:39 PM | 114.3 | 24.1
129839 | 03/15/1998 | 07:29:39 PM | 114.3 | 23.9
129840 | 03/15/1998 | 07:59:39 PM | 114.3 | 22.8
129841 | 03/15/1998 | 08:29:39 PM | 114.3 | 22.5
129842 | 03/15/1998 | 08:59:39 PM | 114.3 | 21.6
129843 | 03/15/1998 | 09:29:39 PM | 114.3 | 21
129844 | 03/15/1998 | 09:59:39 PM | 114.3 | 20.9
129845 | 03/15/1998 | 10:29:39 PM | 114.3 | 20.3
129846 | 03/15/1998 | 10:59:39 PM | 114.3 | 19.5
129847 | 03/15/1998 | 11:29:39 PM | 114.3 | 19.4
129848 | 03/15/1998 | 11:59:39 PM | 114.3 | 19.2
129849 | 03/16/1998 | 12:29:39 AM | 114.3 | 18.5
129850 | 03/16/1998 | 12:59:39 AM | 114.3 | 18
129851 | 03/16/1998 | 01:29:39 AM | 114.3 | 17.9
129852 | 03/16/1998 | 01:59:39 AM | 114.3 | 17.9
129853 | 03/16/1998 | 02:29:39 AM | 114.3 | 17.9
129854 | 03/16/1998 | 02:59:39 AM | 114.3 | 17.8
129855 | 03/16/1998 | 03:29:39 AM | 114.3 | 17.5
129856 | 03/16/1998 | 03:59:39 AM | 114.3 | 17.4
129857 | 03/16/1998 | 04:29:39 AM | 114.3 | 16.9
129858 | 03/16/1998 | 04:59:39 AM | 114.3 | 16.4
129859 | 03/16/1998 | 05:29:39 AM | 114.3 | 16.3
129860 | 03/16/1998 | 05:59:39 AM | 114.3 | 16.3
129861 | 03/16/1998 | 06:29:39 AM | 114.3 | 15.9
129862 | 03/16/1998 | 06:59:39 AM | 114.3 | 15.3
129863 | 03/16/1998 | 07:29:39 AM | 114.3 | 15
129864 | 03/16/1998 | 07:59:39 AM | 114.3 | 14.9
129865 | 03/16/1998 | 08:29:39 AM | 114.3 | 14.9
129866 | 03/16/1998 | 08:59:39 AM | 114.3 | 15.5
129867 | 03/16/1998 | 09:09:16 AM | 114.3 | 15.7
129868 | 03/16/1998 | 09:39:16 AM | 114.3 | 16.4
129869 | 03/16/1998 | 10:09:16 AM | 114.3 | 17.8
129870 | 03/16/1998 | 10:39:16 AM | 114.3 | 18
129871 | 03/16/1998 | 11:09:16 AM | 114.3 | 18.8
129872 | 03/16/1998 | 11:39:16 AM | 114.3 | 19.2
129873 | 03/16/1998 | 12:09:16 PM | 114.3 | 19.4
129874 | 03/16/1998 | 12:39:16 PM | 114.3 | 19.5
129875 | 03/16/1998 | 01:09:16 PM | 114.3 | 20.7
129876 | 03/16/1998 | 01:39:16 PM | 114.3 | 20.9
129877 | 03/16/1998 | 02:09:16 PM | 114.3 | 21.5
129878 | 03/16/1998 | 02:39:16 PM | 114.3 | 22.5
129879 | 03/16/1998 | 03:09:16 PM | 114.3 | 23.2
129880 | 03/16/1998 | 03:39:16 PM | 114.3 | 23.7
129881 | 03/16/1998 | 04:09:16 PM | 114.3 | 23.5
129882 | 03/16/1998 | 04:39:16 PM | 114.3 | 23.6
129883 | 03/16/1998 | 05:09:16 PM | 114.3 | 23.5
129884 | 03/16/1998 | 05:39:16 PM | 114.3 | 22.5
130314 | 03/26/1998 | 12:00:12 PM | 114.3 | 20.9
130315 | 03/26/1998 | 12:30:12 PM | 114.3 | 22.2
130316 | 03/26/1998 | 01:00:12 PM | 114.3 | 22.6
130317 | 03/26/1998 | 01:30:12 PM | 114.3 | 23.7
130318 | 03/26/1998 | 02:00:12 PM | 114.3 | 24
130319 | 03/26/1998 | 02:30:12 PM | 114.3 | 24
130320 | 03/26/1998 | 03:00:12 PM | 114.3 | 24
130321 | 03/26/1998 | 03:30:12 PM | 114.3 | 23.9
130322 | 03/26/1998 | 04:00:12 PM | 114.3 | 23.8
130323 | 03/26/1998 | 04:30:12 PM | 114.3 | 23.4
130324 | 03/26/1998 | 05:00:12 PM | 114.3 | 22.6
130325 | 03/26/1998 | 05:30:12 PM | 114.3 | 22.5
127791 | 03/03/1998 | 03:21:57 PM | 88.9 | 24.2
127792 | 03/03/1998 | 03:51:57 PM | 88.9 | 23
127793 | 03/03/1998 | 04:21:57 PM | 88.9 | 22.5
127794 | 03/03/1998 | 04:51:57 PM | 88.9 | 21.3
127795 | 03/03/1998 | 05:21:57 PM | 88.9 | 19.8
130330 | 03/26/1998 | 08:00:12 PM | 114.3 | 19.4
130331 | 03/26/1998 | 08:30:12 PM | 114.3 | 19
130332 | 03/26/1998 | 09:00:12 PM | 114.3 | 18.1
130333 | 03/26/1998 | 09:30:12 PM | 114.3 | 17.9
130334 | 03/26/1998 | 10:00:12 PM | 114.3 | 17.9
130335 | 03/26/1998 | 10:30:12 PM | 114.3 | 17.7
130336 | 03/26/1998 | 11:00:12 PM | 114.3 | 17.2
130337 | 03/26/1998 | 11:30:12 PM | 114.3 | 16.7
130338 | 03/27/1998 | 12:00:12 AM | 114.3 | 16.3
130339 | 03/27/1998 | 12:30:12 AM | 114.3 | 16.3
130340 | 03/27/1998 | 01:00:12 AM | 114.3 | 15.9
130341 | 03/27/1998 | 01:30:12 AM | 114.3 | 15.5
130342 | 03/27/1998 | 02:00:12 AM | 114.3 | 15.2
130343 | 03/27/1998 | 02:30:12 AM | 114.3 | 14.9
130344 | 03/27/1998 | 03:00:12 AM | 114.3 | 14.8
130345 | 03/27/1998 | 03:30:12 AM | 114.3 | 14.8
130346 | 03/27/1998 | 04:00:12 AM | 114.3 | 14.8
130347 | 03/27/1998 | 04:30:12 AM | 114.3 | 14.6
130348 | 03/27/1998 | 05:00:12 AM | 114.3 | 14
130349 | 03/27/1998 | 05:30:12 AM | 114.3 | 13.5
130350 | 03/27/1998 | 06:00:12 AM | 114.3 | 13.3
130351 | 03/27/1998 | 06:30:12 AM | 114.3 | 13.3
130352 | 03/27/1998 | 07:00:12 AM | 114.3 | 13.3
130353 | 03/27/1998 | 07:30:12 AM | 114.3 | 13.3
130354 | 03/27/1998 | 08:00:12 AM | 114.3 | 13.3
130355 | 03/27/1998 | 08:30:12 AM | 114.3 | 13.6
130356 | 03/27/1998 | 09:00:12 AM | 114.3 | 14.6
130357 | 03/27/1998 | 09:30:12 AM | 114.3 | 14.8
130358 | 03/27/1998 | 10:00:12 AM | 114.3 | 16.1
130359 | 03/27/1998 | 10:30:12 AM | 114.3 | 16.7
130360 | 03/27/1998 | 11:00:12 AM | 114.3 | 17.9
130361 | 03/27/1998 | 11:30:12 AM | 114.3 | 18.1
130362 | 03/27/1998 | 12:00:12 PM | 114.3 | 19.3
130363 | 03/27/1998 | 12:30:12 PM | 114.3 | 19.4
130364 | 03/27/1998 | 01:00:12 PM | 114.3 | 19.9
130365 | 03/27/1998 | 01:30:12 PM | 114.3 | 20.9
130366 | 03/27/1998 | 02:00:12 PM | 114.3 | 21
130367 | 03/27/1998 | 02:30:12 PM | 114.3 | 21.9
130368 | 03/27/1998 | 03:00:12 PM | 114.3 | 22.5
130369 | 03/27/1998 | 03:30:12 PM | 114.3 | 22.5
130370 | 03/27/1998 | 04:00:12 PM | 114.3 | 22.5
130371 | 03/27/1998 | 04:30:12 PM | 114.3 | 22.6
130372 | 03/27/1998 | 05:00:12 PM | 114.3 | 22.5
130373 | 03/27/1998 | 05:30:12 PM | 114.3 | 22.4
130374 | 03/27/1998 | 06:00:12 PM | 114.3 | 21.2
130375 | 03/27/1998 | 06:30:12 PM | 114.3 | 20.9
130376 | 03/27/1998 | 07:00:12 PM | 114.3 | 19.8
130377 | 03/27/1998 | 07:30:12 PM | 114.3 | 19.4
130378 | 03/27/1998 | 08:00:12 PM | 114.3 | 18.2
130379 | 03/27/1998 | 08:30:12 PM | 114.3 | 17.9
130380 | 03/27/1998 | 09:00:12 PM | 114.3 | 17.3
130381 | 03/27/1998 | 09:30:12 PM | 114.3 | 16.4
130382 | 03/27/1998 | 10:00:12 PM | 114.3 | 16.2
130383 | 03/27/1998 | 10:30:12 PM | 114.3 | 15.6
130384 | 03/27/1998 | 11:00:12 PM | 114.3 | 14.9
130385 | 03/27/1998 | 11:30:12 PM | 114.3 | 14.8
130386 | 03/28/1998 | 12:00:12 AM | 114.3 | 14.8
130387 | 03/28/1998 | 12:30:12 AM | 114.3 | 14.4
130388 | 03/28/1998 | 01:00:12 AM | 114.3 | 13.6
130389 | 03/28/1998 | 01:30:12 AM | 114.3 | 13.4
130390 | 03/28/1998 | 02:00:12 AM | 114.3 | 13.3
130391 | 03/28/1998 | 02:30:12 AM | 114.3 | 13.3
130392 | 03/28/1998 | 03:00:12 AM | 114.3 | 13.1
130393 | 03/28/1998 | 03:30:12 AM | 114.3 | 12.6
130394 | 03/28/1998 | 04:00:12 AM | 114.3 | 12.2
130395 | 03/28/1998 | 04:30:12 AM | 114.3 | 11.8
130396 | 03/28/1998 | 05:00:12 AM | 114.3 | 11.8
130397 | 03/28/1998 | 05:30:12 AM | 114.3 | 11.7
130398 | 03/28/1998 | 06:00:12 AM | 114.3 | 11.3
130399 | 03/28/1998 | 06:30:12 AM | 114.3 | 10.6
130400 | 03/28/1998 | 07:00:12 AM | 114.3 | 10.7
130401 | 03/28/1998 | 07:30:12 AM | 114.3 | 10.8
130402 | 03/28/1998 | 07:35:22 AM | 114.3 | 10.5
130403 | 03/28/1998 | 08:05:22 AM | 114.3 | 11.1
130404 | 03/28/1998 | 08:35:22 AM | 114.3 | 11.6
130405 | 03/28/1998 | 09:05:22 AM | 114.3 | 11.8
130406 | 03/28/1998 | 09:35:22 AM | 114.3 | 12.2
130407 | 03/28/1998 | 10:05:22 AM | 114.3 | 13.3
130408 | 03/28/1998 | 10:35:22 AM | 114.3 | 14.6
130409 | 03/28/1998 | 11:05:22 AM | 114.3 | 14.8
130410 | 03/28/1998 | 11:35:22 AM | 114.3 | 15
130411 | 03/28/1998 | 12:05:22 PM | 114.3 | 15.1
130412 | 03/28/1998 | 12:35:22 PM | 114.3 | 16.2
130413 | 03/28/1998 | 01:05:22 PM | 114.3 | 16.9
130414 | 03/28/1998 | 01:35:22 PM | 114.3 | 17.4
130415 | 03/28/1998 | 02:05:22 PM | 114.3 | 17.3
130416 | 03/28/1998 | 02:35:22 PM | 114.3 | 17.7
130417 | 03/28/1998 | 03:05:22 PM | 114.3 | 17.5
130418 | 03/28/1998 | 03:35:22 PM | 114.3 | 17.3
130419 | 03/28/1998 | 04:05:22 PM | 114.3 | 17.1
130420 | 03/28/1998 | 04:35:22 PM | 114.3 | 16.6
130421 | 03/28/1998 | 05:05:22 PM | 114.3 | 16.4
130422 | 03/28/1998 | 05:35:22 PM | 114.3 | 16.3
130423 | 03/28/1998 | 06:05:22 PM | 114.3 | 15.6
130424 | 03/28/1998 | 06:35:22 PM | 114.3 | 14.9
130425 | 03/28/1998 | 07:05:22 PM | 114.3 | 14.8
130426 | 03/28/1998 | 07:35:22 PM | 114.3 | 14.6
130427 | 03/28/1998 | 08:05:22 PM | 114.3 | 13.3
130428 | 03/28/1998 | 08:35:22 PM | 114.3 | 13.3
130429 | 03/28/1998 | 09:05:22 PM | 114.3 | 13.1
130430 | 03/28/1998 | 09:35:22 PM | 114.3 | 12.6
130431 | 03/28/1998 | 10:05:22 PM | 114.3 | 12.1
130432 | 03/28/1998 | 10:35:22 PM | 114.3 | 11.8
130433 | 03/28/1998 | 11:05:22 PM | 114.3 | 11.8
130434 | 03/28/1998 | 11:35:22 PM | 114.3 | 11.8
130435 | 03/29/1998 | 12:05:22 AM | 114.3 | 11.6
130436 | 03/29/1998 | 12:35:22 AM | 114.3 | 11.5
130437 | 03/29/1998 | 01:05:22 AM | 114.3 | 11.6
130438 | 03/29/1998 | 01:35:22 AM | 114.3 | 11.1
130439 | 03/29/1998 | 02:05:22 AM | 114.3 | 10.6
130440 | 03/29/1998 | 02:35:22 AM | 114.3 | 10.2
130441 | 03/29/1998 | 03:05:22 AM | 114.3 | 10.2
130442 | 03/29/1998 | 03:35:22 AM | 114.3 | 10.2
130443 | 03/29/1998 | 04:05:22 AM | 114.3 | 10.2
130444 | 03/29/1998 | 04:35:22 AM | 114.3 | 10
130445 | 03/29/1998 | 05:05:22 AM | 114.3 | 9.8
130446 | 03/29/1998 | 05:35:22 AM | 114.3 | 9.5
130447 | 03/29/1998 | 06:05:22 AM | 114.3 | 9.7
130448 | 03/29/1998 | 06:35:22 AM | 114.3 | 9.5
130449 | 03/29/1998 | 07:05:22 AM | 114.3 | 9.6
130450 | 03/29/1998 | 07:08:38 AM | 114.3 | 9.6
130451 | 03/29/1998 | 07:38:38 AM | 114.3 | 9.3
130452 | 03/29/1998 | 08:08:38 AM | 114.3 | 8.9
130453 | 03/29/1998 | 08:38:38 AM | 114.3 | 8.9
130454 | 03/29/1998 | 09:08:38 AM | 114.3 | 9.2
130455 | 03/29/1998 | 09:38:38 AM | 114.3 | 9.9
130456 | 03/29/1998 | 10:08:38 AM | 114.3 | 10.2
130457 | 03/29/1998 | 10:38:38 AM | 114.3 | 10.3
130458 | 03/29/1998 | 11:08:38 AM | 114.3 | 11.4
130459 | 03/29/1998 | 11:38:38 AM | 114.3 | 11.8
130460 | 03/29/1998 | 12:08:38 PM | 114.3 | 12.1
130461 | 03/29/1998 | 12:38:38 PM | 114.3 | 12.9
130462 | 03/29/1998 | 01:08:38 PM | 114.3 | 13.3
130463 | 03/29/1998 | 01:38:38 PM | 114.3 | 13.3
130464 | 03/29/1998 | 02:08:38 PM | 114.3 | 13.3
130465 | 03/29/1998 | 02:38:38 PM | 114.3 | 13.3
130466 | 03/29/1998 | 03:08:38 PM | 114.3 | 13.3
130467 | 03/29/1998 | 03:38:38 PM | 114.3 | 13.3
130468 | 03/29/1998 | 04:08:38 PM | 114.3 | 13.5
130469 | 03/29/1998 | 04:38:38 PM | 114.3 | 13.8
130470 | 03/29/1998 | 05:08:38 PM | 114.3 | 13.9
130471 | 03/29/1998 | 05:38:38 PM | 114.3 | 13.9
130472 | 03/29/1998 | 06:08:38 PM | 114.3 | 13.5
130473 | 03/29/1998 | 06:38:38 PM | 114.3 | 13.3
130474 | 03/29/1998 | 07:08:38 PM | 114.3 | 13.3
130475 | 03/29/1998 | 07:38:38 PM | 114.3 | 12.8
130476 | 03/29/1998 | 08:08:38 PM | 114.3 | 12
130477 | 03/29/1998 | 08:38:38 PM | 114.3 | 11.8
130478 | 03/29/1998 | 09:08:38 PM | 114.3 | 11.8
130479 | 03/29/1998 | 09:38:38 PM | 114.3 | 11.3
130480 | 03/29/1998 | 10:08:38 PM | 114.3 | 10.4
130481 | 03/29/1998 | 10:38:38 PM | 114.3 | 10.2
130482 | 03/29/1998 | 11:08:38 PM | 114.3 | 10.2
130483 | 03/29/1998 | 11:38:38 PM | 114.3 | 10.2
130484 | 03/30/1998 | 12:08:38 AM | 114.3 | 10.2
130485 | 03/30/1998 | 12:38:38 AM | 114.3 | 10.2
130486 | 03/30/1998 | 01:08:38 AM | 114.3 | 9.9
130487 | 03/30/1998 | 01:38:38 AM | 114.3 | 9.7
130488 | 03/30/1998 | 02:08:38 AM | 114.3 | 8.9
130489 | 03/30/1998 | 02:38:38 AM | 114.3 | 8.8
130490 | 03/30/1998 | 03:08:38 AM | 114.3 | 8.7
130491 | 03/30/1998 | 03:38:38 AM | 114.3 | 8.5
130492 | 03/30/1998 | 04:08:38 AM | 114.3 | 8.2
130493 | 03/30/1998 | 04:38:38 AM | 114.3 | 7.8
130494 | 03/30/1998 | 05:08:38 AM | 114.3 | 7.3
130495 | 03/30/1998 | 05:38:38 AM | 114.3 | 7.2
130496 | 03/30/1998 | 06:08:38 AM | 114.3 | 7.2
130497 | 03/30/1998 | 06:38:38 AM | 114.3 | 7.2
130498 | 03/30/1998 | 07:08:38 AM | 114.3 | 7.2
130499 | 03/30/1998 | 07:38:38 AM | 114.3 | 7.2
90288 | 10/08/1997 | 06:15:02 AM | 38.1 | 11.2
90289 | 10/08/1997 | 06:45:02 AM | 38.1 | 10.4
90290 | 10/08/1997 | 07:15:02 AM | 38.1 | 10.3
90291 | 10/08/1997 | 07:17:37 AM | 38.1 | 10.3
90292 | 10/08/1997 | 07:47:37 AM | 38.1 | 10.4
90293 | 10/08/1997 | 08:17:37 AM | 38.1 | 11.9
90294 | 10/08/1997 | 08:47:37 AM | 38.1 | 13.4
90295 | 10/08/1997 | 09:17:37 AM | 38.1 | 15.6
90296 | 10/08/1997 | 09:47:37 AM | 38.1 | 17.3
90297 | 10/08/1997 | 10:17:37 AM | 38.1 | 19.5
90298 | 10/08/1997 | 10:47:37 AM | 38.1 | 22
90299 | 10/08/1997 | 11:17:37 AM | 38.1 | 23.4
85648 | 09/30/1997 | 09:32:05 AM | 88.9 | 23.7
85649 | 09/30/1997 | 10:02:05 AM | 88.9 | 25.7
85650 | 09/30/1997 | 10:32:05 AM | 88.9 | 27.3
85651 | 09/30/1997 | 11:02:05 AM | 88.9 | 29.1
122739 | 02/15/1998 | 11:22:49 AM | 114.3 | 7.4
122740 | 02/15/1998 | 11:52:49 AM | 114.3 | 8.5
122741 | 02/15/1998 | 12:22:49 PM | 114.3 | 8.7
122742 | 02/15/1998 | 12:52:49 PM | 114.3 | 9.5
122743 | 02/15/1998 | 01:22:49 PM | 114.3 | 10.2
122744 | 02/15/1998 | 01:52:49 PM | 114.3 | 11.5
122745 | 02/15/1998 | 02:22:49 PM | 114.3 | 11.8
122746 | 02/15/1998 | 02:52:49 PM | 114.3 | 11.8
122747 | 02/15/1998 | 03:22:49 PM | 114.3 | 11.8
122748 | 02/15/1998 | 03:52:49 PM | 114.3 | 12.1
122749 | 02/15/1998 | 04:22:49 PM | 114.3 | 12.5
122750 | 02/15/1998 | 04:52:49 PM | 114.3 | 12.8
122751 | 02/15/1998 | 05:22:49 PM | 114.3 | 13.3
122752 | 02/15/1998 | 05:52:49 PM | 114.3 | 12
122753 | 02/15/1998 | 06:22:49 PM | 114.3 | 11.8
122754 | 02/15/1998 | 06:52:49 PM | 114.3 | 11.2
122755 | 02/15/1998 | 07:22:49 PM | 114.3 | 10.2
122756 | 02/15/1998 | 07:52:49 PM | 114.3 | 10
122757 | 02/15/1998 | 08:22:49 PM | 114.3 | 9.5
122758 | 02/15/1998 | 08:52:49 PM | 114.3 | 8.7
122759 | 02/15/1998 | 09:22:49 PM | 114.3 | 8.7
122760 | 02/15/1998 | 09:52:49 PM | 114.3 | 8.2
122761 | 02/15/1998 | 10:22:49 PM | 114.3 | 7.3
122762 | 02/15/1998 | 10:52:49 PM | 114.3 | 7.2
122763 | 02/15/1998 | 11:22:49 PM | 114.3 | 7.2
122764 | 02/15/1998 | 11:52:49 PM | 114.3 | 6.6
122765 | 02/16/1998 | 12:22:49 AM | 114.3 | 6.1
122766 | 02/16/1998 | 12:52:49 AM | 114.3 | 5.7
122767 | 02/16/1998 | 01:22:49 AM | 114.3 | 5.6
122768 | 02/16/1998 | 01:52:49 AM | 114.3 | 5.5
122769 | 02/16/1998 | 02:22:49 AM | 114.3 | 5.3
122770 | 02/16/1998 | 02:52:49 AM | 114.3 | 4.7
122771 | 02/16/1998 | 03:22:49 AM | 114.3 | 4.5
122772 | 02/16/1998 | 03:52:49 AM | 114.3 | 4.1
122773 | 02/16/1998 | 04:22:49 AM | 114.3 | 4.1
122774 | 02/16/1998 | 04:52:49 AM | 114.3 | 4.1
122775 | 02/16/1998 | 05:22:49 AM | 114.3 | 4.1
122776 | 02/16/1998 | 05:52:49 AM | 114.3 | 4.1
122777 | 02/16/1998 | 06:22:49 AM | 114.3 | 4.1
122778 | 02/16/1998 | 06:52:49 AM | 114.3 | 3.9
122779 | 02/16/1998 | 07:22:49 AM | 114.3 | 3.9
122780 | 02/16/1998 | 07:49:30 AM | 114.3 | 3.7
122781 | 02/16/1998 | 08:19:30 AM | 114.3 | 3.8
122782 | 02/16/1998 | 08:49:30 AM | 114.3 | 3.8
122783 | 02/16/1998 | 09:19:30 AM | 114.3 | 3.8
122784 | 02/16/1998 | 09:49:30 AM | 114.3 | 3.9
122785 | 02/16/1998 | 10:19:30 AM | 114.3 | 4
122786 | 02/16/1998 | 10:49:30 AM | 114.3 | 4.1
122787 | 02/16/1998 | 11:19:30 AM | 114.3 | 4.1
122788 | 02/16/1998 | 11:49:30 AM | 114.3 | 4.8
122789 | 02/16/1998 | 12:19:30 PM | 114.3 | 5.6
122790 | 02/16/1998 | 12:49:30 PM | 114.3 | 5.6
122791 | 02/16/1998 | 01:19:30 PM | 114.3 | 6.9
122792 | 02/16/1998 | 01:49:30 PM | 114.3 | 7.2
122793 | 02/16/1998 | 02:19:30 PM | 114.3 | 7.2
122794 | 02/16/1998 | 02:49:30 PM | 114.3 | 7.3
122795 | 02/16/1998 | 03:19:30 PM | 114.3 | 7.5
122796 | 02/16/1998 | 03:49:30 PM | 114.3 | 7.2
122797 | 02/16/1998 | 04:19:30 PM | 114.3 | 7.7
122798 | 02/16/1998 | 04:49:30 PM | 114.3 | 7.2
122799 | 02/16/1998 | 05:19:30 PM | 114.3 | 7.2
122800 | 02/16/1998 | 05:49:30 PM | 114.3 | 7.2
122801 | 02/16/1998 | 06:19:30 PM | 114.3 | 7.2
122802 | 02/16/1998 | 06:49:30 PM | 114.3 | 7.2
122803 | 02/16/1998 | 07:19:30 PM | 114.3 | 7.2
122804 | 02/16/1998 | 07:49:30 PM | 114.3 | 7.1
122805 | 02/16/1998 | 08:19:30 PM | 114.3 | 7
122806 | 02/16/1998 | 08:49:30 PM | 114.3 | 7
122807 | 02/16/1998 | 09:19:30 PM | 114.3 | 7.1
122808 | 02/16/1998 | 09:49:30 PM | 114.3 | 7
122809 | 02/16/1998 | 10:19:30 PM | 114.3 | 6.6
122810 | 02/16/1998 | 10:49:30 PM | 114.3 | 5.8
122811 | 02/16/1998 | 11:19:30 PM | 114.3 | 5.7
122812 | 02/16/1998 | 11:49:30 PM | 114.3 | 5.6
122813 | 02/17/1998 | 12:19:30 AM | 114.3 | 5.6
122814 | 02/17/1998 | 12:49:30 AM | 114.3 | 5.6
122815 | 02/17/1998 | 01:19:30 AM | 114.3 | 5.6
122816 | 02/17/1998 | 01:49:30 AM | 114.3 | 5.6
122817 | 02/17/1998 | 02:19:30 AM | 114.3 | 5.6
122818 | 02/17/1998 | 02:49:30 AM | 114.3 | 5.6
122819 | 02/17/1998 | 03:19:30 AM | 114.3 | 5.6
122820 | 02/17/1998 | 03:49:30 AM | 114.3 | 5.6
122821 | 02/17/1998 | 04:19:30 AM | 114.3 | 5.6
122822 | 02/17/1998 | 04:49:30 AM | 114.3 | 5.5
122823 | 02/17/1998 | 05:19:30 AM | 114.3 | 5.5
122824 | 02/17/1998 | 05:49:30 AM | 114.3 | 5.4
122825 | 02/17/1998 | 06:19:30 AM | 114.3 | 4.9
122826 | 02/17/1998 | 06:49:30 AM | 114.3 | 4.5
122827 | 02/17/1998 | 07:19:30 AM | 114.3 | 4.2
122828 | 02/17/1998 | 07:49:30 AM | 114.3 | 4.1
122829 | 02/17/1998 | 08:19:30 AM | 114.3 | 4.1
122830 | 02/17/1998 | 08:49:30 AM | 114.3 | 4.1
122831 | 02/17/1998 | 09:19:30 AM | 114.3 | 4.1
122832 | 02/17/1998 | 09:49:30 AM | 114.3 | 5.1
122833 | 02/17/1998 | 10:19:30 AM | 114.3 | 5.6
122834 | 02/17/1998 | 10:49:30 AM | 114.3 | 6.9
122835 | 02/17/1998 | 11:19:30 AM | 114.3 | 7.5
122836 | 02/17/1998 | 11:49:30 AM | 114.3 | 8.7
122837 | 02/17/1998 | 12:19:30 PM | 114.3 | 10
122838 | 02/17/1998 | 12:49:30 PM | 114.3 | 11
122839 | 02/17/1998 | 01:19:30 PM | 114.3 | 11.8
122840 | 02/17/1998 | 01:49:30 PM | 114.3 | 13.1
122841 | 02/17/1998 | 02:19:30 PM | 114.3 | 13.5
122842 | 02/17/1998 | 02:49:30 PM | 114.3 | 14.8
122843 | 02/17/1998 | 03:19:30 PM | 114.3 | 14.8
122844 | 02/17/1998 | 03:49:30 PM | 114.3 | 14.8
122845 | 02/17/1998 | 04:19:30 PM | 114.3 | 14.8
122846 | 02/17/1998 | 04:49:30 PM | 114.3 | 14.2
122847 | 02/17/1998 | 05:19:30 PM | 114.3 | 13.3
122848 | 02/17/1998 | 05:49:30 PM | 114.3 | 13.3
122849 | 02/17/1998 | 06:19:30 PM | 114.3 | 12.9
122850 | 02/17/1998 | 06:49:30 PM | 114.3 | 11.8
122851 | 02/17/1998 | 07:19:30 PM | 114.3 | 11.4
122852 | 02/17/1998 | 07:49:30 PM | 114.3 | 10.3
122853 | 02/17/1998 | 08:19:30 PM | 114.3 | 10.2
122854 | 02/17/1998 | 08:49:30 PM | 114.3 | 9.8
122855 | 02/17/1998 | 09:19:30 PM | 114.3 | 9
122856 | 02/17/1998 | 09:49:30 PM | 114.3 | 8.7
122857 | 02/17/1998 | 10:19:30 PM | 114.3 | 8.6
122858 | 02/17/1998 | 10:49:30 PM | 114.3 | 8
122859 | 02/17/1998 | 11:19:30 PM | 114.3 | 7.4
122860 | 02/17/1998 | 11:49:30 PM | 114.3 | 7.2
122861 | 02/18/1998 | 12:19:30 AM | 114.3 | 7.1
122862 | 02/18/1998 | 12:49:30 AM | 114.3 | 6.8
122863 | 02/18/1998 | 01:19:30 AM | 114.3 | 6.1
122864 | 02/18/1998 | 01:49:30 AM | 114.3 | 5.6
122865 | 02/18/1998 | 02:19:30 AM | 114.3 | 5.6
122866 | 02/18/1998 | 02:49:30 AM | 114.3 | 5.6
122867 | 02/18/1998 | 03:19:30 AM | 114.3 | 5.3
122868 | 02/18/1998 | 03:49:30 AM | 114.3 | 4.8
122869 | 02/18/1998 | 04:19:30 AM | 114.3 | 4.3
122870 | 02/18/1998 | 04:49:30 AM | 114.3 | 4.2
122871 | 02/18/1998 | 05:19:30 AM | 114.3 | 4.1
122872 | 02/18/1998 | 05:49:30 AM | 114.3 | 4.1
122873 | 02/18/1998 | 06:19:30 AM | 114.3 | 4.1
122874 | 02/18/1998 | 06:49:30 AM | 114.3 | 4.1
122875 | 02/18/1998 | 07:19:30 AM | 114.3 | 4.1
122876 | 02/18/1998 | 07:39:55 AM | 114.3 | 4.1
122877 | 02/18/1998 | 08:09:55 AM | 114.3 | 4.1
122878 | 02/18/1998 | 08:39:55 AM | 114.3 | 4.1
122879 | 02/18/1998 | 09:09:55 AM | 114.3 | 4.1
122880 | 02/18/1998 | 09:39:55 AM | 114.3 | 4.1
122881 | 02/18/1998 | 10:09:55 AM | 114.3 | 5.4
122882 | 02/18/1998 | 10:39:55 AM | 114.3 | 5.9
122883 | 02/18/1998 | 11:09:55 AM | 114.3 | 7.2
122884 | 02/18/1998 | 11:39:55 AM | 114.3 | 8.7
122885 | 02/18/1998 | 12:09:55 PM | 114.3 | 9.9
122886 | 02/18/1998 | 12:39:55 PM | 114.3 | 10.9
122887 | 02/18/1998 | 01:09:55 PM | 114.3 | 11.8
122888 | 02/18/1998 | 01:39:55 PM | 114.3 | 13.3
122889 | 02/18/1998 | 02:09:55 PM | 114.3 | 13.9
122890 | 02/18/1998 | 02:39:55 PM | 114.3 | 14.8
122891 | 02/18/1998 | 03:09:55 PM | 114.3 | 15.4
122892 | 02/18/1998 | 03:39:55 PM | 114.3 | 16
122893 | 02/18/1998 | 04:09:55 PM | 114.3 | 16.2
122894 | 02/18/1998 | 04:39:55 PM | 114.3 | 15.6
122895 | 02/18/1998 | 05:09:55 PM | 114.3 | 15
122896 | 02/18/1998 | 05:39:55 PM | 114.3 | 14.8
122897 | 02/18/1998 | 06:09:55 PM | 114.3 | 14.5
122898 | 02/18/1998 | 06:39:55 PM | 114.3 | 13.5
122899 | 02/18/1998 | 07:09:55 PM | 114.3 | 13.3
122900 | 02/18/1998 | 07:39:55 PM | 114.3 | 13.3
122901 | 02/18/1998 | 08:09:55 PM | 114.3 | 12.7
122902 | 02/18/1998 | 08:39:55 PM | 114.3 | 11.8
122903 | 02/18/1998 | 09:09:55 PM | 114.3 | 11.8
122904 | 02/18/1998 | 09:39:55 PM | 114.3 | 11.4
122905 | 02/18/1998 | 10:09:55 PM | 114.3 | 11
127592 | 03/30/1998 | 12:46:37 PM | 38.1 | 29.9
127593 | 03/30/1998 | 01:16:37 PM | 38.1 | 31.1
127594 | 03/30/1998 | 01:46:37 PM | 38.1 | 31.8
127595 | 03/30/1998 | 02:16:37 PM | 38.1 | 32.2
127596 | 03/30/1998 | 02:46:37 PM | 38.1 | 32
127597 | 03/30/1998 | 03:16:37 PM | 38.1 | 31.8
127598 | 03/30/1998 | 03:46:37 PM | 38.1 | 30.4
127599 | 03/30/1998 | 04:16:37 PM | 38.1 | 29.6
127600 | 03/30/1998 | 04:46:37 PM | 38.1 | 27.2
127601 | 03/30/1998 | 05:16:37 PM | 38.1 | 24.3
127602 | 03/30/1998 | 05:46:37 PM | 38.1 | 22.6
127603 | 03/30/1998 | 06:16:37 PM | 38.1 | 20.4
123154 | 02/24/1998 | 01:38:35 AM | 114.3 | 4.1
123155 | 02/24/1998 | 02:08:35 AM | 114.3 | 4.1
123156 | 02/24/1998 | 02:38:35 AM | 114.3 | 3.8
123157 | 02/24/1998 | 03:08:35 AM | 114.3 | 3.9
123158 | 02/24/1998 | 03:38:35 AM | 114.3 | 3.4
123159 | 02/24/1998 | 04:08:35 AM | 114.3 | 3.1
123160 | 02/24/1998 | 04:38:35 AM | 114.3 | 2.8
127611 | 03/30/1998 | 10:16:37 PM | 38.1 | 12.1
127612 | 03/30/1998 | 10:46:37 PM | 38.1 | 11.9
127613 | 03/30/1998 | 11:16:37 PM | 38.1 | 11.8
127614 | 03/30/1998 | 11:46:37 PM | 38.1 | 11.7
127615 | 03/31/1998 | 12:16:37 AM | 38.1 | 11.6
127616 | 03/31/1998 | 12:46:37 AM | 38.1 | 11.3
127617 | 03/31/1998 | 01:16:37 AM | 38.1 | 11.3
127618 | 03/31/1998 | 01:46:37 AM | 38.1 | 11.4
127619 | 03/31/1998 | 02:16:37 AM | 38.1 | 11.1
127620 | 03/31/1998 | 02:46:37 AM | 38.1 | 10.7
127621 | 03/31/1998 | 03:16:37 AM | 38.1 | 10.4
127622 | 03/31/1998 | 03:46:37 AM | 38.1 | 10.3
127623 | 03/31/1998 | 04:16:37 AM | 38.1 | 10.3
127624 | 03/31/1998 | 04:46:37 AM | 38.1 | 10.2
127625 | 03/31/1998 | 05:16:37 AM | 38.1 | 10.2
127626 | 03/31/1998 | 05:46:37 AM | 38.1 | 10
127627 | 03/31/1998 | 06:16:37 AM | 38.1 | 9.4
127628 | 03/31/1998 | 06:46:37 AM | 38.1 | 9.3
127629 | 03/31/1998 | 07:16:37 AM | 38.1 | 10.2
127630 | 03/31/1998 | 07:46:37 AM | 38.1 | 10.3
127631 | 03/31/1998 | 07:53:50 AM | 38.1 | 10.4
127632 | 03/31/1998 | 08:23:50 AM | 38.1 | 10.8
127633 | 03/31/1998 | 08:53:50 AM | 38.1 | 11.6
127634 | 03/31/1998 | 09:23:50 AM | 38.1 | 11.9
127635 | 03/31/1998 | 09:53:50 AM | 38.1 | 13.6
127636 | 03/31/1998 | 10:23:50 AM | 38.1 | 13.4
127637 | 03/31/1998 | 10:53:50 AM | 38.1 | 12.2
127638 | 03/31/1998 | 11:23:50 AM | 38.1 | 12.4
127639 | 03/31/1998 | 11:53:50 AM | 38.1 | 12.4
127640 | 03/31/1998 | 12:23:50 PM | 38.1 | 12.5
127641 | 03/31/1998 | 12:53:50 PM | 38.1 | 12.5
127642 | 03/31/1998 | 01:23:50 PM | 38.1 | 12.9
127643 | 03/31/1998 | 01:53:50 PM | 38.1 | 13.3
127644 | 03/31/1998 | 02:23:50 PM | 38.1 | 12.4
127645 | 03/31/1998 | 02:53:50 PM | 38.1 | 12
127646 | 03/31/1998 | 03:23:50 PM | 38.1 | 12.1
127647 | 03/31/1998 | 03:53:50 PM | 38.1 | 11.9
127648 | 03/31/1998 | 04:23:50 PM | 38.1 | 11.9
127649 | 03/31/1998 | 04:53:50 PM | 38.1 | 11
127650 | 03/31/1998 | 05:23:50 PM | 38.1 | 10.3
127651 | 03/31/1998 | 05:53:50 PM | 38.1 | 10.3
127652 | 03/31/1998 | 06:23:50 PM | 38.1 | 9.9
127653 | 03/31/1998 | 06:53:50 PM | 38.1 | 8.9
127654 | 03/31/1998 | 07:23:50 PM | 38.1 | 9.1
127655 | 03/31/1998 | 07:53:50 PM | 38.1 | 8.8
127656 | 03/31/1998 | 08:23:50 PM | 38.1 | 8.8
127657 | 03/31/1998 | 08:53:50 PM | 38.1 | 7.9
127658 | 03/31/1998 | 09:23:50 PM | 38.1 | 6.2
127659 | 03/31/1998 | 09:53:50 PM | 38.1 | 5.7
127660 | 03/31/1998 | 10:23:50 PM | 38.1 | 5.6
127661 | 03/31/1998 | 10:53:50 PM | 38.1 | 4.3
127662 | 03/31/1998 | 11:23:50 PM | 38.1 | 4.4
127663 | 03/31/1998 | 11:53:50 PM | 38.1 | 4.2
127664 | 03/01/1998 | 12:01:45 AM | 88.9 | 10.7
127665 | 03/01/1998 | 12:31:45 AM | 88.9 | 10.5
127666 | 03/01/1998 | 01:01:45 AM | 88.9 | 9.2
127667 | 03/01/1998 | 01:31:45 AM | 88.9 | 9.1
127668 | 03/01/1998 | 02:01:45 AM | 88.9 | 9.1
127669 | 03/01/1998 | 02:31:45 AM | 88.9 | 7.8
127670 | 03/01/1998 | 03:01:45 AM | 88.9 | 8
127671 | 03/01/1998 | 03:31:45 AM | 88.9 | 7.6
127672 | 03/01/1998 | 04:01:45 AM | 88.9 | 7.5
127673 | 03/01/1998 | 04:31:45 AM | 88.9 | 6.8
127674 | 03/01/1998 | 05:01:45 AM | 88.9 | 6.7
127675 | 03/01/1998 | 05:31:45 AM | 88.9 | 6.3
127676 | 03/01/1998 | 06:01:45 AM | 88.9 | 6.1
127677 | 03/01/1998 | 06:31:45 AM | 88.9 | 6.1
127678 | 03/01/1998 | 07:01:45 AM | 88.9 | 6
127679 | 03/01/1998 | 07:31:45 AM | 88.9 | 6.1
127680 | 03/01/1998 | 07:54:37 AM | 88.9 | 6.7
127681 | 03/01/1998 | 08:24:37 AM | 88.9 | 7.6
127682 | 03/01/1998 | 08:54:37 AM | 88.9 | 8.7
127683 | 03/01/1998 | 09:24:37 AM | 88.9 | 9.5
127684 | 03/01/1998 | 09:54:37 AM | 88.9 | 11.1
127685 | 03/01/1998 | 10:24:37 AM | 88.9 | 13.6
127686 | 03/01/1998 | 10:54:37 AM | 88.9 | 15.8
127687 | 03/01/1998 | 11:24:37 AM | 88.9 | 17.9
127688 | 03/01/1998 | 11:54:37 AM | 88.9 | 18.3
127689 | 03/01/1998 | 12:24:37 PM | 88.9 | 19.1
127690 | 03/01/1998 | 12:54:37 PM | 88.9 | 20
127691 | 03/01/1998 | 01:24:37 PM | 88.9 | 21.3
127692 | 03/01/1998 | 01:54:37 PM | 88.9 | 22.4
127693 | 03/01/1998 | 02:24:37 PM | 88.9 | 22.2
127694 | 03/01/1998 | 02:54:37 PM | 88.9 | 21.8
127695 | 03/01/1998 | 03:24:37 PM | 88.9 | 21.7
127696 | 03/01/1998 | 03:54:37 PM | 88.9 | 21.3
127697 | 03/01/1998 | 04:24:37 PM | 88.9 | 20.8
127698 | 03/01/1998 | 04:54:37 PM | 88.9 | 19.8
127699 | 03/01/1998 | 05:24:37 PM | 88.9 | 19.1
127700 | 03/01/1998 | 05:54:37 PM | 88.9 | 18.3
127701 | 03/01/1998 | 06:24:37 PM | 88.9 | 17.3
127702 | 03/01/1998 | 06:54:37 PM | 88.9 | 16.7
127703 | 03/01/1998 | 07:24:37 PM | 88.9 | 15.6
127704 | 03/01/1998 | 07:54:37 PM | 88.9 | 15.2
127705 | 03/01/1998 | 08:24:37 PM | 88.9 | 14
127706 | 03/01/1998 | 08:54:37 PM | 88.9 | 13.7
127707 | 03/01/1998 | 09:24:37 PM | 88.9 | 12.9
127708 | 03/01/1998 | 09:54:37 PM | 88.9 | 12.2
127709 | 03/01/1998 | 10:24:37 PM | 88.9 | 12.2
127710 | 03/01/1998 | 10:54:37 PM | 88.9 | 11.9
127711 | 03/01/1998 | 11:24:37 PM | 88.9 | 10.9
127712 | 03/01/1998 | 11:54:37 PM | 88.9 | 10.6
127713 | 03/02/1998 | 12:24:37 AM | 88.9 | 10.1
127714 | 03/02/1998 | 12:54:37 AM | 88.9 | 9.6
127715 | 03/02/1998 | 01:24:37 AM | 88.9 | 9.7
127716 | 03/02/1998 | 01:54:37 AM | 88.9 | 9.2
127717 | 03/02/1998 | 02:24:37 AM | 88.9 | 9.1
127718 | 03/02/1998 | 02:54:37 AM | 88.9 | 7.8
127719 | 03/02/1998 | 03:24:37 AM | 88.9 | 7.9
127720 | 03/02/1998 | 03:54:37 AM | 88.9 | 7.6
127721 | 03/02/1998 | 04:24:37 AM | 88.9 | 7.4
127722 | 03/02/1998 | 04:54:37 AM | 88.9 | 7.4
127723 | 03/02/1998 | 05:24:37 AM | 88.9 | 7.1
127724 | 03/02/1998 | 05:54:37 AM | 88.9 | 6.3
127725 | 03/02/1998 | 06:24:37 AM | 88.9 | 6.1
127726 | 03/02/1998 | 06:54:37 AM | 88.9 | 6
127727 | 03/02/1998 | 07:24:37 AM | 88.9 | 6
127728 | 03/02/1998 | 07:51:57 AM | 88.9 | 6.4
127729 | 03/02/1998 | 08:21:57 AM | 88.9 | 7.7
127730 | 03/02/1998 | 08:51:57 AM | 88.9 | 9.3
127731 | 03/02/1998 | 09:21:57 AM | 88.9 | 11.6
127732 | 03/02/1998 | 09:51:57 AM | 88.9 | 13.7
127733 | 03/02/1998 | 10:21:57 AM | 88.9 | 15.4
127734 | 03/02/1998 | 10:51:57 AM | 88.9 | 17.9
127735 | 03/02/1998 | 11:21:57 AM | 88.9 | 19.8
127736 | 03/02/1998 | 11:51:57 AM | 88.9 | 21.3
127737 | 03/02/1998 | 12:21:57 PM | 88.9 | 22.9
127738 | 03/02/1998 | 12:51:57 PM | 88.9 | 24.4
127739 | 03/02/1998 | 01:21:57 PM | 88.9 | 25.4
127740 | 03/02/1998 | 01:51:57 PM | 88.9 | 25.9
127741 | 03/02/1998 | 02:21:57 PM | 88.9 | 26
127742 | 03/02/1998 | 02:51:57 PM | 88.9 | 26
127743 | 03/02/1998 | 03:21:57 PM | 88.9 | 25.9
127744 | 03/02/1998 | 03:51:57 PM | 88.9 | 25.9
127745 | 03/02/1998 | 04:21:57 PM | 88.9 | 24.5
127746 | 03/02/1998 | 04:51:57 PM | 88.9 | 23.2
127747 | 03/02/1998 | 05:21:57 PM | 88.9 | 21.8
127748 | 03/02/1998 | 05:51:57 PM | 88.9 | 20.4
127749 | 03/02/1998 | 06:21:57 PM | 88.9 | 19.2
127750 | 03/02/1998 | 06:51:57 PM | 88.9 | 18.2
127751 | 03/02/1998 | 07:21:57 PM | 88.9 | 16.7
127752 | 03/02/1998 | 07:51:57 PM | 88.9 | 16.1
127753 | 03/02/1998 | 08:21:57 PM | 88.9 | 15.2
127754 | 03/02/1998 | 08:51:57 PM | 88.9 | 15.1
127755 | 03/02/1998 | 09:21:57 PM | 88.9 | 14.1
127756 | 03/02/1998 | 09:51:57 PM | 88.9 | 13.7
127757 | 03/02/1998 | 10:21:57 PM | 88.9 | 13.7
127758 | 03/02/1998 | 10:51:57 PM | 88.9 | 13.4
127759 | 03/02/1998 | 11:21:57 PM | 88.9 | 13.1
127760 | 03/02/1998 | 11:51:57 PM | 88.9 | 12.3
127761 | 03/03/1998 | 12:21:57 AM | 88.9 | 12.2
127762 | 03/03/1998 | 12:51:57 AM | 88.9 | 12.2
127763 | 03/03/1998 | 01:21:57 AM | 88.9 | 11.9
127764 | 03/03/1998 | 01:51:57 AM | 88.9 | 11.5
127765 | 03/03/1998 | 02:21:57 AM | 88.9 | 10.9
127766 | 03/03/1998 | 02:51:57 AM | 88.9 | 10.6
127767 | 03/03/1998 | 03:21:57 AM | 88.9 | 10.6
127768 | 03/03/1998 | 03:51:57 AM | 88.9 | 10.4
127769 | 03/03/1998 | 04:21:57 AM | 88.9 | 9.8
127770 | 03/03/1998 | 04:51:57 AM | 88.9 | 9.3
127771 | 03/03/1998 | 05:21:57 AM | 88.9 | 9.1
127772 | 03/03/1998 | 05:51:57 AM | 88.9 | 8.8
127773 | 03/03/1998 | 06:21:57 AM | 88.9 | 8.8
127774 | 03/03/1998 | 06:51:57 AM | 88.9 | 8.3
127775 | 03/03/1998 | 07:21:57 AM | 88.9 | 8.4
127776 | 03/03/1998 | 07:51:57 AM | 88.9 | 9.1
127777 | 03/03/1998 | 08:21:57 AM | 88.9 | 10.3
127778 | 03/03/1998 | 08:51:57 AM | 88.9 | 11.4
127137 | 03/20/1998 | 07:04:16 AM | 38.1 | 8.8
127780 | 03/03/1998 | 09:51:57 AM | 88.9 | 14.2
127781 | 03/03/1998 | 10:21:57 AM | 88.9 | 15.9
127782 | 03/03/1998 | 10:51:57 AM | 88.9 | 17.7
129699 | 03/12/1998 | 10:03:38 PM | 114.3 | 18.1
129700 | 03/12/1998 | 10:33:38 PM | 114.3 | 17.9
129701 | 03/12/1998 | 11:03:38 PM | 114.3 | 17.9
129702 | 03/12/1998 | 11:33:38 PM | 114.3 | 17.7
129703 | 03/13/1998 | 12:03:38 AM | 114.3 | 17.3
129704 | 03/13/1998 | 12:33:38 AM | 114.3 | 16.8
129705 | 03/13/1998 | 01:03:38 AM | 114.3 | 16.4
129706 | 03/13/1998 | 01:33:38 AM | 114.3 | 16.3
129707 | 03/13/1998 | 02:03:38 AM | 114.3 | 16.3
129708 | 03/13/1998 | 02:33:38 AM | 114.3 | 16.3
129709 | 03/13/1998 | 03:03:38 AM | 114.3 | 15.9
129710 | 03/13/1998 | 03:33:38 AM | 114.3 | 15.6
127030 | 03/18/1998 | 01:38:31 AM | 38.1 | 7.6
127031 | 03/18/1998 | 02:08:31 AM | 38.1 | 7.3
127032 | 03/18/1998 | 02:38:31 AM | 38.1 | 7
127033 | 03/18/1998 | 03:08:31 AM | 38.1 | 5.7
127034 | 03/18/1998 | 03:38:31 AM | 38.1 | 5.7
127035 | 03/18/1998 | 04:08:31 AM | 38.1 | 5.7
127036 | 03/18/1998 | 04:38:31 AM | 38.1 | 4.6
127796 | 03/03/1998 | 05:51:57 PM | 88.9 | 18.3
127797 | 03/03/1998 | 06:21:57 PM | 88.9 | 16.7
127798 | 03/03/1998 | 06:51:57 PM | 88.9 | 15.3
127799 | 03/03/1998 | 07:21:57 PM | 88.9 | 14
127800 | 03/03/1998 | 07:51:57 PM | 88.9 | 13.5
127801 | 03/03/1998 | 08:21:57 PM | 88.9 | 12.2
127802 | 03/03/1998 | 08:51:57 PM | 88.9 | 12.1
127803 | 03/03/1998 | 09:21:57 PM | 88.9 | 11.3
127804 | 03/03/1998 | 09:51:57 PM | 88.9 | 10.6
127805 | 03/03/1998 | 10:21:57 PM | 88.9 | 10.4
127806 | 03/03/1998 | 10:51:57 PM | 88.9 | 10.3
127807 | 03/03/1998 | 11:21:57 PM | 88.9 | 9.2
127808 | 03/03/1998 | 11:51:57 PM | 88.9 | 9.1
127809 | 03/04/1998 | 12:21:57 AM | 88.9 | 7.7
127810 | 03/04/1998 | 12:51:57 AM | 88.9 | 7.6
127811 | 03/04/1998 | 01:21:57 AM | 88.9 | 7.6
127812 | 03/04/1998 | 01:51:57 AM | 88.9 | 7.6
127813 | 03/04/1998 | 02:21:57 AM | 88.9 | 6.9
127814 | 03/04/1998 | 02:51:57 AM | 88.9 | 6
127815 | 03/04/1998 | 03:21:57 AM | 88.9 | 5.9
127816 | 03/04/1998 | 03:51:57 AM | 88.9 | 5.2
127817 | 03/04/1998 | 04:21:57 AM | 88.9 | 4.6
127818 | 03/04/1998 | 04:51:57 AM | 88.9 | 4.5
127819 | 03/04/1998 | 05:21:57 AM | 88.9 | 4.4
127820 | 03/04/1998 | 05:51:57 AM | 88.9 | 4
127821 | 03/04/1998 | 06:21:57 AM | 88.9 | 3.4
127822 | 03/04/1998 | 06:51:57 AM | 88.9 | 3
127823 | 03/04/1998 | 07:05:34 AM | 88.9 | 3
127824 | 03/04/1998 | 07:35:34 AM | 88.9 | 3.4
127825 | 03/04/1998 | 08:05:34 AM | 88.9 | 4.5
127826 | 03/04/1998 | 08:35:34 AM | 88.9 | 6
127827 | 03/04/1998 | 09:05:34 AM | 88.9 | 7.6
127828 | 03/04/1998 | 09:35:34 AM | 88.9 | 9.8
127829 | 03/04/1998 | 10:05:34 AM | 88.9 | 12.2
127830 | 03/04/1998 | 10:35:34 AM | 88.9 | 13.9
127831 | 03/04/1998 | 11:05:34 AM | 88.9 | 16.1
127832 | 03/04/1998 | 11:35:34 AM | 88.9 | 18.2
127833 | 03/04/1998 | 12:05:34 PM | 88.9 | 19.8
127834 | 03/04/1998 | 12:35:34 PM | 88.9 | 21.3
127835 | 03/04/1998 | 01:05:34 PM | 88.9 | 22.3
127836 | 03/04/1998 | 01:35:34 PM | 88.9 | 22.9
127837 | 03/04/1998 | 02:05:34 PM | 88.9 | 24.2
127838 | 03/04/1998 | 02:35:34 PM | 88.9 | 24.4
127839 | 03/04/1998 | 03:05:34 PM | 88.9 | 24.3
127840 | 03/04/1998 | 03:35:34 PM | 88.9 | 24
127841 | 03/04/1998 | 04:05:34 PM | 88.9 | 22.9
127842 | 03/04/1998 | 04:35:34 PM | 88.9 | 21.7
127843 | 03/04/1998 | 05:05:34 PM | 88.9 | 20.4
127844 | 03/04/1998 | 05:35:34 PM | 88.9 | 19
127845 | 03/04/1998 | 06:05:34 PM | 88.9 | 17.8
127846 | 03/04/1998 | 06:35:34 PM | 88.9 | 16.1
127847 | 03/04/1998 | 07:05:34 PM | 88.9 | 15.1
127848 | 03/04/1998 | 07:35:34 PM | 88.9 | 13.7
127849 | 03/04/1998 | 08:05:34 PM | 88.9 | 12.2
127850 | 03/04/1998 | 08:35:34 PM | 88.9 | 12.1
127851 | 03/04/1998 | 09:05:34 PM | 88.9 | 10.7
127852 | 03/04/1998 | 09:35:34 PM | 88.9 | 10.5
127853 | 03/04/1998 | 10:05:34 PM | 88.9 | 10
127854 | 03/04/1998 | 10:35:34 PM | 88.9 | 9.1
127855 | 03/04/1998 | 11:05:34 PM | 88.9 | 8.6
127856 | 03/04/1998 | 11:35:34 PM | 88.9 | 7.6
127857 | 03/05/1998 | 12:05:34 AM | 88.9 | 7.5
127858 | 03/05/1998 | 12:35:34 AM | 88.9 | 7.2
127859 | 03/05/1998 | 01:05:34 AM | 88.9 | 6.1
127860 | 03/05/1998 | 01:35:34 AM | 88.9 | 6
127861 | 03/05/1998 | 02:05:34 AM | 88.9 | 5.4
127862 | 03/05/1998 | 02:35:34 AM | 88.9 | 5.1
127863 | 03/05/1998 | 03:05:34 AM | 88.9 | 4.8
127864 | 03/05/1998 | 03:35:34 AM | 88.9 | 4.6
127865 | 03/05/1998 | 04:05:34 AM | 88.9 | 4.5
127866 | 03/05/1998 | 04:35:34 AM | 88.9 | 4.5
127867 | 03/05/1998 | 05:05:34 AM | 88.9 | 4.5
127868 | 03/05/1998 | 05:35:34 AM | 88.9 | 4.5
127869 | 03/05/1998 | 06:05:34 AM | 88.9 | 4.4
127870 | 03/05/1998 | 06:35:34 AM | 88.9 | 4.3
127871 | 03/05/1998 | 07:05:34 AM | 88.9 | 4.1
127872 | 03/05/1998 | 07:29:59 AM | 88.9 | 4.3
127873 | 03/05/1998 | 07:59:59 AM | 88.9 | 4.5
127874 | 03/05/1998 | 08:29:59 AM | 88.9 | 5.9
127875 | 03/05/1998 | 08:59:59 AM | 88.9 | 6.1
127876 | 03/05/1998 | 09:29:59 AM | 88.9 | 7.6
127877 | 03/05/1998 | 09:59:59 AM | 88.9 | 9.1
127878 | 03/05/1998 | 10:29:59 AM | 88.9 | 10.6
127879 | 03/05/1998 | 10:59:59 AM | 88.9 | 12.2
127880 | 03/05/1998 | 11:29:59 AM | 88.9 | 13.6
127881 | 03/05/1998 | 11:59:59 AM | 88.9 | 14.9
127882 | 03/05/1998 | 12:29:59 PM | 88.9 | 15.9
127883 | 03/05/1998 | 12:59:59 PM | 88.9 | 17.1
127884 | 03/05/1998 | 01:29:59 PM | 88.9 | 18.3
127885 | 03/05/1998 | 01:59:59 PM | 88.9 | 18.4
127886 | 03/05/1998 | 02:29:59 PM | 88.9 | 18.3
127887 | 03/05/1998 | 02:59:59 PM | 88.9 | 18.3
127888 | 03/05/1998 | 03:29:59 PM | 88.9 | 18.2
127889 | 03/05/1998 | 03:59:59 PM | 88.9 | 17.5
127890 | 03/05/1998 | 04:29:59 PM | 88.9 | 16.8
127891 | 03/05/1998 | 04:59:59 PM | 88.9 | 16.2
127892 | 03/05/1998 | 05:29:59 PM | 88.9 | 15.2
127893 | 03/05/1998 | 05:59:59 PM | 88.9 | 13.7
127894 | 03/05/1998 | 06:29:59 PM | 88.9 | 12.2
127895 | 03/05/1998 | 06:59:59 PM | 88.9 | 12
127896 | 03/05/1998 | 07:29:59 PM | 88.9 | 10.6
127897 | 03/05/1998 | 07:59:59 PM | 88.9 | 10.6
127898 | 03/05/1998 | 08:29:59 PM | 88.9 | 9.5
127899 | 03/05/1998 | 08:59:59 PM | 88.9 | 9.3
127900 | 03/05/1998 | 09:29:59 PM | 88.9 | 9.1
127901 | 03/05/1998 | 09:59:59 PM | 88.9 | 7.7
127902 | 03/05/1998 | 10:29:59 PM | 88.9 | 7.5
127903 | 03/05/1998 | 10:59:59 PM | 88.9 | 7
127904 | 03/05/1998 | 11:29:59 PM | 88.9 | 6.5
127905 | 03/05/1998 | 11:59:59 PM | 88.9 | 6.1
127906 | 03/06/1998 | 12:29:59 AM | 88.9 | 6.1
127907 | 03/06/1998 | 12:59:59 AM | 88.9 | 6
127908 | 03/06/1998 | 01:29:59 AM | 88.9 | 6
127909 | 03/06/1998 | 01:59:59 AM | 88.9 | 6
127910 | 03/06/1998 | 02:29:59 AM | 88.9 | 6
127911 | 03/06/1998 | 02:59:59 AM | 88.9 | 5.9
127912 | 03/06/1998 | 03:29:59 AM | 88.9 | 5.5
127913 | 03/06/1998 | 03:59:59 AM | 88.9 | 5.2
127914 | 03/06/1998 | 04:29:59 AM | 88.9 | 4.8
127915 | 03/06/1998 | 04:59:59 AM | 88.9 | 4.6
127916 | 03/06/1998 | 05:29:59 AM | 88.9 | 4.6
127917 | 03/06/1998 | 05:59:59 AM | 88.9 | 4.6
127918 | 03/06/1998 | 06:29:59 AM | 88.9 | 4.5
127919 | 03/06/1998 | 06:59:59 AM | 88.9 | 4.5
127920 | 03/06/1998 | 07:29:59 AM | 88.9 | 4.6
127921 | 03/06/1998 | 07:59:59 AM | 88.9 | 4.8
127922 | 03/06/1998 | 08:29:59 AM | 88.9 | 4.6
127923 | 03/06/1998 | 08:59:59 AM | 88.9 | 4.6
127924 | 03/06/1998 | 09:29:59 AM | 88.9 | 4.5
127925 | 03/06/1998 | 09:59:59 AM | 88.9 | 4.5
127926 | 03/06/1998 | 10:29:59 AM | 88.9 | 4.5
127927 | 03/06/1998 | 10:59:59 AM | 88.9 | 4.5
127928 | 03/06/1998 | 11:29:59 AM | 88.9 | 4.5
127929 | 03/06/1998 | 11:59:59 AM | 88.9 | 4.5
127930 | 03/06/1998 | 12:29:59 PM | 88.9 | 4.5
127931 | 03/06/1998 | 12:59:59 PM | 88.9 | 4.5
127932 | 03/06/1998 | 01:29:59 PM | 88.9 | 6
127933 | 03/06/1998 | 01:59:59 PM | 88.9 | 6.9
127934 | 03/06/1998 | 02:29:59 PM | 88.9 | 8.3
127935 | 03/06/1998 | 02:59:59 PM | 88.9 | 9.1
127936 | 03/06/1998 | 03:29:59 PM | 88.9 | 9.1
127937 | 03/06/1998 | 03:59:59 PM | 88.9 | 9.1
127938 | 03/06/1998 | 04:29:59 PM | 88.9 | 9.1
127939 | 03/06/1998 | 04:59:59 PM | 88.9 | 7.6
127940 | 03/06/1998 | 05:29:59 PM | 88.9 | 7.4
127941 | 03/06/1998 | 05:59:59 PM | 88.9 | 6.1
127942 | 03/06/1998 | 06:29:59 PM | 88.9 | 5.8
127943 | 03/06/1998 | 06:59:59 PM | 88.9 | 4.7
127944 | 03/06/1998 | 07:29:59 PM | 88.9 | 4.5
127945 | 03/06/1998 | 07:59:59 PM | 88.9 | 4.4
127946 | 03/06/1998 | 08:29:59 PM | 88.9 | 3.9
127947 | 03/06/1998 | 08:59:59 PM | 88.9 | 3.4
127948 | 03/06/1998 | 09:29:59 PM | 88.9 | 3
127949 | 03/06/1998 | 09:59:59 PM | 88.9 | 2.9
127950 | 03/06/1998 | 10:29:59 PM | 88.9 | 2.6
127951 | 03/06/1998 | 10:59:59 PM | 88.9 | 1.8
127952 | 03/06/1998 | 11:29:59 PM | 88.9 | 1.5
127953 | 03/06/1998 | 11:59:59 PM | 88.9 | 1.9
127954 | 03/07/1998 | 12:29:59 AM | 88.9 | 1.6
127955 | 03/07/1998 | 12:59:59 AM | 88.9 | 1.4
127956 | 03/07/1998 | 01:29:59 AM | 88.9 | 1.4
127957 | 03/07/1998 | 01:59:59 AM | 88.9 | 1.4
127958 | 03/07/1998 | 02:29:59 AM | 88.9 | 1.4
127959 | 03/07/1998 | 02:59:59 AM | 88.9 | 1.4
127960 | 03/07/1998 | 03:29:59 AM | 88.9 | 0.9
127961 | 03/07/1998 | 03:59:59 AM | 88.9 | 0.6
127962 | 03/07/1998 | 04:29:59 AM | 88.9 | 0.1
127963 | 03/07/1998 | 04:59:59 AM | 88.9 | -0.1
127964 | 03/07/1998 | 05:29:59 AM | 88.9 | -0.1
127965 | 03/07/1998 | 05:59:59 AM | 88.9 | -0.1
127966 | 03/07/1998 | 06:29:59 AM | 88.9 | -0.2
127967 | 03/07/1998 | 06:59:59 AM | 88.9 | -0.3
127968 | 03/07/1998 | 07:29:59 AM | 88.9 | -0.1
127969 | 03/07/1998 | 07:35:06 AM | 88.9 | -0.1
127970 | 03/07/1998 | 08:05:06 AM | 88.9 | 1.2
127971 | 03/07/1998 | 08:35:06 AM | 88.9 | 2.1
127972 | 03/07/1998 | 09:05:06 AM | 88.9 | 3
127973 | 03/07/1998 | 09:35:06 AM | 88.9 | 4
129885 | 03/16/1998 | 06:09:16 PM | 114.3 | 22.5
129886 | 03/16/1998 | 06:39:16 PM | 114.3 | 21.8
129887 | 03/16/1998 | 07:09:16 PM | 114.3 | 20.9
129888 | 03/16/1998 | 07:39:16 PM | 114.3 | 20.8
129889 | 03/16/1998 | 08:09:16 PM | 114.3 | 19.8
129890 | 03/16/1998 | 08:39:16 PM | 114.3 | 19.4
129891 | 03/16/1998 | 09:09:16 PM | 114.3 | 19
129892 | 03/16/1998 | 09:39:16 PM | 114.3 | 18
127982 | 03/07/1998 | 02:05:06 PM | 88.9 | 18.3
127983 | 03/07/1998 | 02:35:06 PM | 88.9 | 18.3
127984 | 03/07/1998 | 03:05:06 PM | 88.9 | 18.1
127985 | 03/07/1998 | 03:35:06 PM | 88.9 | 18.2
127986 | 03/07/1998 | 04:05:06 PM | 88.9 | 18
85652 | 09/30/1997 | 11:32:05 AM | 88.9 | 31.6
85653 | 09/30/1997 | 12:02:05 PM | 88.9 | 33.6
85654 | 09/30/1997 | 12:32:05 PM | 88.9 | 35.4
85655 | 09/30/1997 | 01:02:05 PM | 88.9 | 37.4
85656 | 09/30/1997 | 01:32:05 PM | 88.9 | 38.9
85657 | 09/30/1997 | 02:02:05 PM | 88.9 | 39.9
85658 | 09/30/1997 | 02:32:05 PM | 88.9 | 41.3
85659 | 09/30/1997 | 03:02:05 PM | 88.9 | 41.8
85660 | 09/30/1997 | 03:32:05 PM | 88.9 | 42.5
85661 | 09/30/1997 | 04:02:05 PM | 88.9 | 42.5
85662 | 09/30/1997 | 04:32:05 PM | 88.9 | 42.1
85663 | 09/30/1997 | 05:02:05 PM | 88.9 | 41.3
85664 | 09/30/1997 | 05:32:05 PM | 88.9 | 39.9
85665 | 09/30/1997 | 06:02:05 PM | 88.9 | 38.9
85666 | 09/30/1997 | 06:32:05 PM | 88.9 | 37.2
85667 | 09/30/1997 | 07:02:05 PM | 88.9 | 35.6
85668 | 09/30/1997 | 07:32:05 PM | 88.9 | 34.3
85669 | 09/30/1997 | 08:02:05 PM | 88.9 | 33.5
85670 | 09/30/1997 | 08:32:05 PM | 88.9 | 32.1
85671 | 09/30/1997 | 09:02:05 PM | 88.9 | 31.1
85672 | 09/30/1997 | 09:32:05 PM | 88.9 | 30.5
85673 | 09/30/1997 | 10:02:05 PM | 88.9 | 29.6
85674 | 09/30/1997 | 10:32:05 PM | 88.9 | 29
85675 | 09/30/1997 | 11:02:05 PM | 88.9 | 28.2
85676 | 09/30/1997 | 11:32:05 PM | 88.9 | 27.5
85677 | 09/01/1997 | 12:20:52 AM | 114.3 | 33.2
85678 | 09/01/1997 | 12:50:52 AM | 114.3 | 33.2
85679 | 09/01/1997 | 01:20:52 AM | 114.3 | 32.6
85680 | 09/01/1997 | 01:50:52 AM | 114.3 | 31.8
85681 | 09/01/1997 | 02:20:52 AM | 114.3 | 31.7
85682 | 09/01/1997 | 02:50:52 AM | 114.3 | 31.6
85683 | 09/01/1997 | 03:20:52 AM | 114.3 | 30.9
85684 | 09/01/1997 | 03:50:52 AM | 114.3 | 30.2
85685 | 09/01/1997 | 04:20:52 AM | 114.3 | 30.1
85686 | 09/01/1997 | 04:50:52 AM | 114.3 | 29.9
85687 | 09/01/1997 | 05:20:52 AM | 114.3 | 29.4
85688 | 09/01/1997 | 05:50:52 AM | 114.3 | 28.7
85689 | 09/01/1997 | 06:20:52 AM | 114.3 | 28.6
85690 | 09/01/1997 | 06:50:52 AM | 114.3 | 28.5
85691 | 09/01/1997 | 07:20:52 AM | 114.3 | 28
85692 | 09/01/1997 | 07:25:14 AM | 114.3 | 28
85693 | 09/01/1997 | 07:55:14 AM | 114.3 | 27.4
85694 | 09/01/1997 | 08:25:14 AM | 114.3 | 27.4
85695 | 09/01/1997 | 08:55:14 AM | 114.3 | 27.7
85696 | 09/01/1997 | 09:25:14 AM | 114.3 | 28.5
85697 | 09/01/1997 | 09:55:14 AM | 114.3 | 28.9
85698 | 09/01/1997 | 10:25:14 AM | 114.3 | 30.1
85699 | 09/01/1997 | 10:55:14 AM | 114.3 | 31.3
85700 | 09/01/1997 | 11:25:14 AM | 114.3 | 32.6
85701 | 09/01/1997 | 11:55:14 AM | 114.3 | 33.4
85702 | 09/01/1997 | 12:25:14 PM | 114.3 | 34.7
85703 | 09/01/1997 | 12:55:14 PM | 114.3 | 36.2
85704 | 09/01/1997 | 01:25:14 PM | 114.3 | 37.3
85705 | 09/01/1997 | 01:55:14 PM | 114.3 | 38
85706 | 09/01/1997 | 02:25:14 PM | 114.3 | 39.4
85707 | 09/01/1997 | 02:55:14 PM | 114.3 | 40.5
85708 | 09/01/1997 | 03:25:14 PM | 114.3 | 40.4
85709 | 09/01/1997 | 03:55:14 PM | 114.3 | 40.2
85710 | 09/01/1997 | 04:25:14 PM | 114.3 | 40.2
85711 | 09/01/1997 | 04:55:14 PM | 114.3 | 39.7
85712 | 09/01/1997 | 05:25:14 PM | 114.3 | 39.4
85713 | 09/01/1997 | 05:55:14 PM | 114.3 | 39.3
85714 | 09/01/1997 | 06:25:14 PM | 114.3 | 38.7
85715 | 09/01/1997 | 06:55:14 PM | 114.3 | 37.9
85716 | 09/01/1997 | 07:25:14 PM | 114.3 | 37.8
85717 | 09/01/1997 | 07:55:14 PM | 114.3 | 37.4
85718 | 09/01/1997 | 08:25:14 PM | 114.3 | 36.4
85719 | 09/01/1997 | 08:55:14 PM | 114.3 | 35.8
85720 | 09/01/1997 | 09:25:14 PM | 114.3 | 34.7
85721 | 09/01/1997 | 09:55:14 PM | 114.3 | 33.6
85722 | 09/01/1997 | 10:25:14 PM | 114.3 | 33.2
85723 | 09/01/1997 | 10:55:14 PM | 114.3 | 32.4
85724 | 09/01/1997 | 11:25:14 PM | 114.3 | 31.7
85725 | 09/01/1997 | 11:55:14 PM | 114.3 | 31.7
85726 | 09/02/1997 | 12:25:14 AM | 114.3 | 31.6
85727 | 09/02/1997 | 12:55:14 AM | 114.3 | 31.4
85728 | 09/02/1997 | 01:25:14 AM | 114.3 | 30.7
85729 | 09/02/1997 | 01:55:14 AM | 114.3 | 30.3
85730 | 09/02/1997 | 02:25:14 AM | 114.3 | 30.1
79791 | 08/27/1997 | 09:08:15 AM | 114.3 | 27.1
79792 | 08/27/1997 | 09:38:15 AM | 114.3 | 28.2
79793 | 08/27/1997 | 10:08:15 AM | 114.3 | 28.8
79794 | 08/27/1997 | 10:38:15 AM | 114.3 | 30.1
79795 | 08/27/1997 | 11:08:15 AM | 114.3 | 31.6
79796 | 08/27/1997 | 11:38:15 AM | 114.3 | 32.7
79797 | 08/27/1997 | 12:08:15 PM | 114.3 | 33.6
79798 | 08/27/1997 | 12:38:15 PM | 114.3 | 34.7
79799 | 08/27/1997 | 01:08:15 PM | 114.3 | 36.3
79800 | 08/27/1997 | 01:38:15 PM | 114.3 | 37.6
79801 | 08/27/1997 | 02:08:15 PM | 114.3 | 38.6
79802 | 08/27/1997 | 02:38:15 PM | 114.3 | 39.3
79803 | 08/27/1997 | 03:08:15 PM | 114.3 | 40.7
79804 | 08/27/1997 | 03:38:15 PM | 114.3 | 41
79805 | 08/27/1997 | 04:08:15 PM | 114.3 | 41.9
79806 | 08/27/1997 | 04:38:15 PM | 114.3 | 42.4
79807 | 08/27/1997 | 05:08:15 PM | 114.3 | 42.4
79808 | 08/27/1997 | 05:38:15 PM | 114.3 | 42.4
79809 | 08/27/1997 | 06:08:15 PM | 114.3 | 42.4
79810 | 08/27/1997 | 06:38:15 PM | 114.3 | 42.1
79811 | 08/27/1997 | 07:08:15 PM | 114.3 | 41.1
79812 | 08/27/1997 | 07:38:15 PM | 114.3 | 40.8
79813 | 08/27/1997 | 08:08:15 PM | 114.3 | 39.4
79814 | 08/27/1997 | 08:38:15 PM | 114.3 | 39.1
79815 | 08/27/1997 | 09:08:15 PM | 114.3 | 37.8
79816 | 08/27/1997 | 09:38:15 PM | 114.3 | 37.2
79817 | 08/27/1997 | 10:08:15 PM | 114.3 | 36.3
79818 | 08/27/1997 | 10:38:15 PM | 114.3 | 35.8
79819 | 08/27/1997 | 11:08:15 PM | 114.3 | 34.7
79820 | 08/27/1997 | 11:38:15 PM | 114.3 | 34.5
79821 | 08/28/1997 | 12:08:15 AM | 114.3 | 33.6
79822 | 08/28/1997 | 12:38:15 AM | 114.3 | 33.2
79823 | 08/28/1997 | 01:08:15 AM | 114.3 | 32.9
79824 | 08/28/1997 | 01:38:15 AM | 114.3 | 31.8
79825 | 08/28/1997 | 02:08:15 AM | 114.3 | 31.7
79826 | 08/28/1997 | 02:38:15 AM | 114.3 | 31.3
79827 | 08/28/1997 | 03:08:15 AM | 114.3 | 30.5
79828 | 08/28/1997 | 03:38:15 AM | 114.3 | 30.1
79829 | 08/28/1997 | 04:08:15 AM | 114.3 | 29.9
79830 | 08/28/1997 | 04:38:15 AM | 114.3 | 29.2
79831 | 08/28/1997 | 05:08:15 AM | 114.3 | 28.6
79832 | 08/28/1997 | 05:38:15 AM | 114.3 | 28.6
79833 | 08/28/1997 | 06:08:15 AM | 114.3 | 27.7
79834 | 08/28/1997 | 06:38:15 AM | 114.3 | 27.3
79835 | 08/28/1997 | 07:08:15 AM | 114.3 | 27.1
79836 | 08/28/1997 | 07:38:15 AM | 114.3 | 27
79837 | 08/28/1997 | 08:08:15 AM | 114.3 | 27
79838 | 08/28/1997 | 08:38:15 AM | 114.3 | 27
79839 | 08/28/1997 | 09:08:15 AM | 114.3 | 27.1
79840 | 08/28/1997 | 09:38:15 AM | 114.3 | 28.2
79841 | 08/28/1997 | 10:08:15 AM | 114.3 | 28.7
79842 | 08/28/1997 | 10:38:15 AM | 114.3 | 30.1
79843 | 08/28/1997 | 10:43:28 AM | 114.3 | 30.1
79844 | 08/28/1997 | 11:13:28 AM | 114.3 | 31.6
79845 | 08/28/1997 | 11:43:28 AM | 114.3 | 32.7
79846 | 08/28/1997 | 12:13:28 PM | 114.3 | 34
79847 | 08/28/1997 | 12:43:28 PM | 114.3 | 35.1
79848 | 08/28/1997 | 01:13:28 PM | 114.3 | 36.4
79849 | 08/28/1997 | 01:43:28 PM | 114.3 | 37.8
79850 | 08/28/1997 | 02:13:28 PM | 114.3 | 39
79851 | 08/28/1997 | 02:43:28 PM | 114.3 | 39.4
79852 | 08/28/1997 | 03:13:28 PM | 114.3 | 40.4
79853 | 08/28/1997 | 03:43:28 PM | 114.3 | 40.9
79854 | 08/28/1997 | 04:13:28 PM | 114.3 | 41
79855 | 08/28/1997 | 04:43:28 PM | 114.3 | 41.2
79856 | 08/28/1997 | 05:13:28 PM | 114.3 | 41.1
79857 | 08/28/1997 | 05:43:28 PM | 114.3 | 41.1
79858 | 08/28/1997 | 06:13:28 PM | 114.3 | 40.9
79859 | 08/28/1997 | 06:43:28 PM | 114.3 | 40.8
79860 | 08/28/1997 | 07:13:28 PM | 114.3 | 40
79861 | 08/28/1997 | 07:43:28 PM | 114.3 | 39.3
79862 | 08/28/1997 | 08:13:28 PM | 114.3 | 38.5
79863 | 08/28/1997 | 08:43:28 PM | 114.3 | 37.8
79864 | 08/28/1997 | 09:13:28 PM | 114.3 | 36.4
79865 | 08/28/1997 | 09:43:28 PM | 114.3 | 36.1
79866 | 08/28/1997 | 10:13:28 PM | 114.3 | 34.8
79867 | 08/28/1997 | 10:43:28 PM | 114.3 | 34.7
79868 | 08/28/1997 | 11:13:28 PM | 114.3 | 33.6
79869 | 08/28/1997 | 11:43:28 PM | 114.3 | 33.2
79870 | 08/29/1997 | 12:13:28 AM | 114.3 | 32.6
79871 | 08/29/1997 | 12:43:28 AM | 114.3 | 31.7
79872 | 08/29/1997 | 01:13:28 AM | 114.3 | 31.7
79873 | 08/29/1997 | 01:43:28 AM | 114.3 | 30.8
79874 | 08/29/1997 | 02:13:28 AM | 114.3 | 30.2
79875 | 08/29/1997 | 02:43:28 AM | 114.3 | 30.1
79876 | 08/29/1997 | 03:13:28 AM | 114.3 | 29.8
79877 | 08/29/1997 | 03:43:28 AM | 114.3 | 29
79878 | 08/29/1997 | 04:13:28 AM | 114.3 | 28.6
79879 | 08/29/1997 | 04:43:28 AM | 114.3 | 28.5
79880 | 08/29/1997 | 05:13:28 AM | 114.3 | 27.8
79881 | 08/29/1997 | 05:43:28 AM | 114.3 | 27.1
79882 | 08/29/1997 | 06:13:28 AM | 114.3 | 27.1
79883 | 08/29/1997 | 06:43:28 AM | 114.3 | 27
79884 | 08/29/1997 | 07:13:28 AM | 114.3 | 26.5
79885 | 08/29/1997 | 07:39:18 AM | 114.3 | 26.2
79886 | 08/29/1997 | 08:09:18 AM | 114.3 | 26.1
79887 | 08/29/1997 | 08:39:18 AM | 114.3 | 26.6
79888 | 08/29/1997 | 09:09:18 AM | 114.3 | 27.1
79889 | 08/29/1997 | 09:39:18 AM | 114.3 | 27.5
79890 | 08/29/1997 | 10:09:18 AM | 114.3 | 28.6
79891 | 08/29/1997 | 10:39:18 AM | 114.3 | 29.7
79892 | 08/29/1997 | 11:09:18 AM | 114.3 | 30.7
79893 | 08/29/1997 | 11:39:18 AM | 114.3 | 31.7
79894 | 08/29/1997 | 12:09:18 PM | 114.3 | 33.2
85210 | 09/21/1997 | 08:09:11 AM | 88.9 | 18
85211 | 09/21/1997 | 08:39:11 AM | 88.9 | 18.8
85212 | 09/21/1997 | 09:09:11 AM | 88.9 | 20.5
85213 | 09/21/1997 | 09:39:11 AM | 88.9 | 22.6
123161 | 02/24/1998 | 05:08:35 AM | 114.3 | 2.6
123162 | 02/24/1998 | 05:38:35 AM | 114.3 | 2.6
123163 | 02/24/1998 | 06:08:35 AM | 114.3 | 2.6
123164 | 02/24/1998 | 06:38:35 AM | 114.3 | 2.6
123165 | 02/24/1998 | 07:08:35 AM | 114.3 | 2.6
123166 | 02/24/1998 | 07:38:35 AM | 114.3 | 2.6
123167 | 02/24/1998 | 08:08:35 AM | 114.3 | 2.6
123168 | 02/24/1998 | 08:38:35 AM | 114.3 | 2.6
123169 | 02/24/1998 | 09:08:35 AM | 114.3 | 2.6
123170 | 02/24/1998 | 09:38:35 AM | 114.3 | 3.6
123171 | 02/24/1998 | 10:08:35 AM | 114.3 | 3.2
123172 | 02/24/1998 | 10:38:35 AM | 114.3 | 4.1
123173 | 02/24/1998 | 10:39:48 AM | 114.3 | 4.1
123174 | 02/24/1998 | 11:09:48 AM | 114.3 | 5.6
123175 | 02/24/1998 | 11:39:48 AM | 114.3 | 7.1
123176 | 02/24/1998 | 12:09:48 PM | 114.3 | 8.3
123177 | 02/24/1998 | 12:39:48 PM | 114.3 | 9.4
123178 | 02/24/1998 | 01:09:48 PM | 114.3 | 10.2
123179 | 02/24/1998 | 01:39:48 PM | 114.3 | 10.2
123180 | 02/24/1998 | 02:09:48 PM | 114.3 | 10.2
123181 | 02/24/1998 | 02:39:48 PM | 114.3 | 10.2
123182 | 02/24/1998 | 03:09:48 PM | 114.3 | 10.1
123183 | 02/24/1998 | 03:39:48 PM | 114.3 | 10.1
123184 | 02/24/1998 | 04:09:48 PM | 114.3 | 10.2
123185 | 02/24/1998 | 04:39:48 PM | 114.3 | 10.2
123186 | 02/24/1998 | 05:09:48 PM | 114.3 | 10.2
123187 | 02/24/1998 | 05:39:48 PM | 114.3 | 10.2
123188 | 02/24/1998 | 06:09:48 PM | 114.3 | 10
123189 | 02/24/1998 | 06:39:48 PM | 114.3 | 9.1
123190 | 02/24/1998 | 07:09:48 PM | 114.3 | 8.7
123191 | 02/24/1998 | 07:39:48 PM | 114.3 | 8.5
123192 | 02/24/1998 | 08:09:48 PM | 114.3 | 8.1
123193 | 02/24/1998 | 08:39:48 PM | 114.3 | 7.2
123194 | 02/24/1998 | 09:09:48 PM | 114.3 | 7.2
123195 | 02/24/1998 | 09:39:48 PM | 114.3 | 6.9
123196 | 02/24/1998 | 10:09:48 PM | 114.3 | 6.4
123197 | 02/24/1998 | 10:39:48 PM | 114.3 | 5.7
123198 | 02/24/1998 | 11:09:48 PM | 114.3 | 5.6
123199 | 02/24/1998 | 11:39:48 PM | 114.3 | 5.6
123200 | 02/25/1998 | 12:09:48 AM | 114.3 | 5.4
123201 | 02/25/1998 | 12:39:48 AM | 114.3 | 4.9
123202 | 02/25/1998 | 01:09:48 AM | 114.3 | 4.4
123203 | 02/25/1998 | 01:39:48 AM | 114.3 | 4.1
123204 | 02/25/1998 | 02:09:48 AM | 114.3 | 4.1
123205 | 02/25/1998 | 02:39:48 AM | 114.3 | 4.1
123206 | 02/25/1998 | 03:09:48 AM | 114.3 | 4.1
123207 | 02/25/1998 | 03:39:48 AM | 114.3 | 4.1
123208 | 02/25/1998 | 04:09:48 AM | 114.3 | 4.1
123209 | 02/25/1998 | 04:39:48 AM | 114.3 | 4
123210 | 02/25/1998 | 05:09:48 AM | 114.3 | 4
123211 | 02/25/1998 | 05:39:48 AM | 114.3 | 4
123212 | 02/25/1998 | 06:09:48 AM | 114.3 | 3.9
123213 | 02/25/1998 | 06:39:48 AM | 114.3 | 3.8
123214 | 02/25/1998 | 07:09:48 AM | 114.3 | 3.7
123215 | 02/25/1998 | 07:39:48 AM | 114.3 | 3.7
123216 | 02/25/1998 | 07:57:45 AM | 114.3 | 3.6
123217 | 02/25/1998 | 08:27:45 AM | 114.3 | 3.6
123218 | 02/25/1998 | 08:57:45 AM | 114.3 | 3.2
123219 | 02/25/1998 | 09:27:45 AM | 114.3 | 3.8
123220 | 02/25/1998 | 09:57:45 AM | 114.3 | 4.1
123221 | 02/25/1998 | 10:27:45 AM | 114.3 | 5.6
123222 | 02/25/1998 | 10:57:45 AM | 114.3 | 7
123223 | 02/25/1998 | 11:27:45 AM | 114.3 | 8.1
123224 | 02/25/1998 | 11:57:45 AM | 114.3 | 9.1
123225 | 02/25/1998 | 12:27:45 PM | 114.3 | 10.2
123226 | 02/25/1998 | 12:57:45 PM | 114.3 | 11
123227 | 02/25/1998 | 01:27:45 PM | 114.3 | 11.8
123228 | 02/25/1998 | 01:57:45 PM | 114.3 | 12.8
123229 | 02/25/1998 | 02:27:45 PM | 114.3 | 13.3
123230 | 02/25/1998 | 02:57:45 PM | 114.3 | 13.3
123231 | 02/25/1998 | 03:27:45 PM | 114.3 | 13.6
123232 | 02/25/1998 | 03:57:45 PM | 114.3 | 13.5
123233 | 02/25/1998 | 04:27:45 PM | 114.3 | 13.4
123234 | 02/25/1998 | 04:57:45 PM | 114.3 | 13.3
123235 | 02/25/1998 | 05:27:45 PM | 114.3 | 13.3
123236 | 02/25/1998 | 05:57:45 PM | 114.3 | 11.8
123237 | 02/25/1998 | 06:27:45 PM | 114.3 | 11.8
123238 | 02/25/1998 | 06:57:45 PM | 114.3 | 11.7
123239 | 02/25/1998 | 07:27:45 PM | 114.3 | 11
123240 | 02/25/1998 | 07:57:45 PM | 114.3 | 10.3
123241 | 02/25/1998 | 08:27:45 PM | 114.3 | 10.2
123242 | 02/25/1998 | 08:57:45 PM | 114.3 | 10.2
123243 | 02/25/1998 | 09:27:45 PM | 114.3 | 8.9
123244 | 02/25/1998 | 09:57:45 PM | 114.3 | 8.7
123245 | 02/25/1998 | 10:27:45 PM | 114.3 | 8.7
123246 | 02/25/1998 | 10:57:45 PM | 114.3 | 7.5
123247 | 02/25/1998 | 11:27:45 PM | 114.3 | 7.4
123248 | 02/25/1998 | 11:57:45 PM | 114.3 | 7.2
123249 | 02/26/1998 | 12:27:45 AM | 114.3 | 7.2
123250 | 02/26/1998 | 12:57:45 AM | 114.3 | 7.2
123251 | 02/26/1998 | 01:27:45 AM | 114.3 | 7.1
123252 | 02/26/1998 | 01:57:45 AM | 114.3 | 7.2
123253 | 02/26/1998 | 02:27:45 AM | 114.3 | 7
123254 | 02/26/1998 | 02:57:45 AM | 114.3 | 6.4
123255 | 02/26/1998 | 03:27:45 AM | 114.3 | 6.2
123256 | 02/26/1998 | 03:57:45 AM | 114.3 | 5.9
123257 | 02/26/1998 | 04:27:45 AM | 114.3 | 5.7
123258 | 02/26/1998 | 04:57:45 AM | 114.3 | 5.6
123259 | 02/26/1998 | 05:27:45 AM | 114.3 | 5.6
123260 | 02/26/1998 | 05:57:45 AM | 114.3 | 5.6
123261 | 02/26/1998 | 06:27:45 AM | 114.3 | 5.5
123262 | 02/26/1998 | 06:57:45 AM | 114.3 | 5.2
123263 | 02/26/1998 | 07:27:45 AM | 114.3 | 5.2
123264 | 02/26/1998 | 07:57:45 AM | 114.3 | 5
123265 | 02/26/1998 | 08:27:45 AM | 114.3 | 5.2
123266 | 02/26/1998 | 08:31:36 AM | 114.3 | 5.6
123267 | 02/26/1998 | 09:01:36 AM | 114.3 | 5.6
123268 | 02/26/1998 | 09:31:36 AM | 114.3 | 5.7
123269 | 02/26/1998 | 10:01:36 AM | 114.3 | 7
123270 | 02/26/1998 | 10:31:36 AM | 114.3 | 7.3
123271 | 02/26/1998 | 11:01:36 AM | 114.3 | 8.7
123272 | 02/26/1998 | 11:31:36 AM | 114.3 | 9.7
123273 | 02/26/1998 | 12:01:36 PM | 114.3 | 10.3
123274 | 02/26/1998 | 12:31:36 PM | 114.3 | 11.7
123275 | 02/26/1998 | 01:01:36 PM | 114.3 | 12.5
123276 | 02/26/1998 | 01:31:36 PM | 114.3 | 13.3
123277 | 02/26/1998 | 02:01:36 PM | 114.3 | 14
123278 | 02/26/1998 | 02:31:36 PM | 114.3 | 14.7
123279 | 02/26/1998 | 03:01:36 PM | 114.3 | 14.8
123280 | 02/26/1998 | 03:31:36 PM | 114.3 | 14.8
123281 | 02/26/1998 | 04:01:36 PM | 114.3 | 14.8
123282 | 02/26/1998 | 04:31:36 PM | 114.3 | 14.8
123283 | 02/26/1998 | 05:01:36 PM | 114.3 | 14.5
123284 | 02/26/1998 | 05:31:36 PM | 114.3 | 13.7
123285 | 02/26/1998 | 06:01:36 PM | 114.3 | 13.3
123286 | 02/26/1998 | 06:31:36 PM | 114.3 | 13.3
123287 | 02/26/1998 | 07:01:36 PM | 114.3 | 12.4
123288 | 02/26/1998 | 07:31:36 PM | 114.3 | 11.9
123289 | 02/26/1998 | 08:01:36 PM | 114.3 | 11.8
123290 | 02/26/1998 | 08:31:36 PM | 114.3 | 11.8
123291 | 02/26/1998 | 09:01:36 PM | 114.3 | 11.3
123292 | 02/26/1998 | 09:31:36 PM | 114.3 | 10.9
123293 | 02/26/1998 | 10:01:36 PM | 114.3 | 10.4
123294 | 02/26/1998 | 10:31:36 PM | 114.3 | 10.2
123295 | 02/26/1998 | 11:01:36 PM | 114.3 | 10.2
123296 | 02/26/1998 | 11:31:36 PM | 114.3 | 10
123297 | 02/27/1998 | 12:01:36 AM | 114.3 | 9.9
123298 | 02/27/1998 | 12:31:36 AM | 114.3 | 9.4
123299 | 02/27/1998 | 01:01:36 AM | 114.3 | 9.2
123300 | 02/27/1998 | 01:31:36 AM | 114.3 | 9.3
123301 | 02/27/1998 | 02:01:36 AM | 114.3 | 8.7
123302 | 02/27/1998 | 02:31:36 AM | 114.3 | 8.7
123303 | 02/27/1998 | 03:01:36 AM | 114.3 | 8.7
123304 | 02/27/1998 | 03:31:36 AM | 114.3 | 8.5
123305 | 02/27/1998 | 04:01:36 AM | 114.3 | 8.1
123306 | 02/27/1998 | 04:31:36 AM | 114.3 | 7.7
123307 | 02/27/1998 | 05:01:36 AM | 114.3 | 7.5
123308 | 02/27/1998 | 05:31:36 AM | 114.3 | 7.3
123309 | 02/27/1998 | 06:01:36 AM | 114.3 | 7.2
123310 | 02/27/1998 | 06:31:36 AM | 114.3 | 7.2
123311 | 02/27/1998 | 07:01:36 AM | 114.3 | 7.2
123312 | 02/27/1998 | 07:31:36 AM | 114.3 | 7.2
123313 | 02/27/1998 | 08:01:36 AM | 114.3 | 7.2
123314 | 02/27/1998 | 08:31:36 AM | 114.3 | 7.2
123315 | 02/27/1998 | 09:01:36 AM | 114.3 | 7.2
123316 | 02/27/1998 | 09:31:36 AM | 114.3 | 8
123317 | 02/27/1998 | 10:01:36 AM | 114.3 | 8.7
123318 | 02/27/1998 | 10:31:36 AM | 114.3 | 8.8
123319 | 02/27/1998 | 11:01:36 AM | 114.3 | 10.2
123320 | 02/27/1998 | 11:31:36 AM | 114.3 | 11.1
123321 | 02/27/1998 | 12:01:36 PM | 114.3 | 11.9
123322 | 02/27/1998 | 12:31:36 PM | 114.3 | 13
123323 | 02/27/1998 | 01:01:36 PM | 114.3 | 13.3
123324 | 02/27/1998 | 01:31:36 PM | 114.3 | 13.3
123325 | 02/27/1998 | 02:01:36 PM | 114.3 | 14.1
123326 | 02/27/1998 | 02:31:36 PM | 114.3 | 14.7
124999 | 03/06/1998 | 05:59:59 AM | 12.7 | 4.3
125000 | 03/06/1998 | 06:29:59 AM | 12.7 | 4.3
125001 | 03/06/1998 | 06:59:59 AM | 12.7 | 4.2
125002 | 03/06/1998 | 07:29:59 AM | 12.7 | 4
125003 | 03/06/1998 | 07:59:59 AM | 12.7 | 3.6
125004 | 03/06/1998 | 08:29:59 AM | 12.7 | 3.7
125005 | 03/06/1998 | 08:59:59 AM | 12.7 | 3.9
125006 | 03/06/1998 | 09:29:59 AM | 12.7 | 3.6
125007 | 03/06/1998 | 09:59:59 AM | 12.7 | 3.3
125008 | 03/06/1998 | 10:29:59 AM | 12.7 | 3.3
125009 | 03/06/1998 | 10:59:59 AM | 12.7 | 3.4
125010 | 03/06/1998 | 11:29:59 AM | 12.7 | 2.9
125011 | 03/06/1998 | 11:59:59 AM | 12.7 | 3.9
125012 | 03/06/1998 | 12:29:59 PM | 12.7 | 3.6
130508 | 03/30/1998 | 11:46:37 AM | 114.3 | 16.3
130509 | 03/30/1998 | 12:16:37 PM | 114.3 | 17.7
130510 | 03/30/1998 | 12:46:37 PM | 114.3 | 18.5
130511 | 03/30/1998 | 01:16:37 PM | 114.3 | 19.4
130512 | 03/30/1998 | 01:46:37 PM | 114.3 | 20.9
130513 | 03/30/1998 | 02:16:37 PM | 114.3 | 21.4
130514 | 03/30/1998 | 02:46:37 PM | 114.3 | 22.5
127037 | 03/18/1998 | 05:08:31 AM | 38.1 | 4.4
127038 | 03/18/1998 | 05:38:31 AM | 38.1 | 4.2
127039 | 03/18/1998 | 06:08:31 AM | 38.1 | 4.2
127040 | 03/18/1998 | 06:38:31 AM | 38.1 | 4.2
127041 | 03/18/1998 | 07:08:31 AM | 38.1 | 4.2
127042 | 03/18/1998 | 07:38:31 AM | 38.1 | 5.9
127043 | 03/18/1998 | 08:08:31 AM | 38.1 | 8.7
127044 | 03/18/1998 | 08:38:31 AM | 38.1 | 11.1
127045 | 03/18/1998 | 09:07:18 AM | 38.1 | 13.4
127046 | 03/18/1998 | 09:37:18 AM | 38.1 | 16.4
127047 | 03/18/1998 | 10:07:18 AM | 38.1 | 19.5
127048 | 03/18/1998 | 10:37:18 AM | 38.1 | 21.7
127049 | 03/18/1998 | 11:07:18 AM | 38.1 | 24.1
127050 | 03/18/1998 | 11:37:18 AM | 38.1 | 26.5
127051 | 03/18/1998 | 12:07:18 PM | 38.1 | 28.1
127052 | 03/18/1998 | 12:37:18 PM | 38.1 | 29.7
127053 | 03/18/1998 | 01:07:18 PM | 38.1 | 30.6
127054 | 03/18/1998 | 01:37:18 PM | 38.1 | 31.8
127055 | 03/18/1998 | 02:07:18 PM | 38.1 | 31.8
127056 | 03/18/1998 | 02:37:18 PM | 38.1 | 32.1
127057 | 03/18/1998 | 03:07:18 PM | 38.1 | 31.8
127058 | 03/18/1998 | 03:37:18 PM | 38.1 | 31.5
127059 | 03/18/1998 | 04:07:18 PM | 38.1 | 30.2
127060 | 03/18/1998 | 04:37:18 PM | 38.1 | 28.7
127061 | 03/18/1998 | 05:07:18 PM | 38.1 | 26.5
127062 | 03/18/1998 | 05:37:18 PM | 38.1 | 24.1
127063 | 03/18/1998 | 06:07:18 PM | 38.1 | 22
127064 | 03/18/1998 | 06:37:18 PM | 38.1 | 19.8
127065 | 03/18/1998 | 07:07:18 PM | 38.1 | 18.4
127066 | 03/18/1998 | 07:37:18 PM | 38.1 | 17.2
127067 | 03/18/1998 | 08:07:18 PM | 38.1 | 16.2
127068 | 03/18/1998 | 08:37:18 PM | 38.1 | 15
127069 | 03/18/1998 | 09:07:18 PM | 38.1 | 14.1
127070 | 03/18/1998 | 09:37:18 PM | 38.1 | 13.4
127071 | 03/18/1998 | 10:07:18 PM | 38.1 | 12.1
127072 | 03/18/1998 | 10:37:18 PM | 38.1 | 11.9
127073 | 03/18/1998 | 11:07:18 PM | 38.1 | 11.3
127074 | 03/18/1998 | 11:37:18 PM | 38.1 | 10.3
127075 | 03/19/1998 | 12:07:18 AM | 38.1 | 10
127076 | 03/19/1998 | 12:37:18 AM | 38.1 | 9.1
127077 | 03/19/1998 | 01:07:18 AM | 38.1 | 8.8
127078 | 03/19/1998 | 01:37:18 AM | 38.1 | 8.7
127079 | 03/19/1998 | 02:07:18 AM | 38.1 | 7.8
127080 | 03/19/1998 | 02:37:18 AM | 38.1 | 7.3
127081 | 03/19/1998 | 03:07:18 AM | 38.1 | 7.3
127082 | 03/19/1998 | 03:37:18 AM | 38.1 | 6.4
127083 | 03/19/1998 | 04:07:18 AM | 38.1 | 6.2
127084 | 03/19/1998 | 04:37:18 AM | 38.1 | 5.7
127085 | 03/19/1998 | 05:07:18 AM | 38.1 | 5.7
127086 | 03/19/1998 | 05:37:18 AM | 38.1 | 5.7
127087 | 03/19/1998 | 06:07:18 AM | 38.1 | 4.6
127088 | 03/19/1998 | 06:37:18 AM | 38.1 | 5
127089 | 03/19/1998 | 07:07:18 AM | 38.1 | 5.7
127090 | 03/19/1998 | 07:37:18 AM | 38.1 | 7.3
127091 | 03/19/1998 | 08:07:18 AM | 38.1 | 9.2
127092 | 03/19/1998 | 08:34:16 AM | 38.1 | 11.9
127093 | 03/19/1998 | 09:04:16 AM | 38.1 | 14.9
127094 | 03/19/1998 | 09:34:16 AM | 38.1 | 18
127095 | 03/19/1998 | 10:04:16 AM | 38.1 | 21
127096 | 03/19/1998 | 10:34:16 AM | 38.1 | 24
127097 | 03/19/1998 | 11:04:16 AM | 38.1 | 26.1
127098 | 03/19/1998 | 11:34:16 AM | 38.1 | 28.7
127099 | 03/19/1998 | 12:04:16 PM | 38.1 | 30.2
127100 | 03/19/1998 | 12:34:16 PM | 38.1 | 31.8
127101 | 03/19/1998 | 01:04:16 PM | 38.1 | 33.3
127102 | 03/19/1998 | 01:34:16 PM | 38.1 | 33.5
127103 | 03/19/1998 | 02:04:16 PM | 38.1 | 34.6
127104 | 03/19/1998 | 02:34:16 PM | 38.1 | 34.6
127105 | 03/19/1998 | 03:04:16 PM | 38.1 | 34.4
127106 | 03/19/1998 | 03:34:16 PM | 38.1 | 33.5
127107 | 03/19/1998 | 04:04:16 PM | 38.1 | 32.7
127108 | 03/19/1998 | 04:34:16 PM | 38.1 | 30.6
127109 | 03/19/1998 | 05:04:16 PM | 38.1 | 28.7
127110 | 03/19/1998 | 05:34:16 PM | 38.1 | 26.8
127111 | 03/19/1998 | 06:04:16 PM | 38.1 | 24.3
127112 | 03/19/1998 | 06:34:16 PM | 38.1 | 22.6
127113 | 03/19/1998 | 07:04:16 PM | 38.1 | 21.1
127114 | 03/19/1998 | 07:34:16 PM | 38.1 | 20.2
127115 | 03/19/1998 | 08:04:16 PM | 38.1 | 19.4
127116 | 03/19/1998 | 08:34:16 PM | 38.1 | 18
127117 | 03/19/1998 | 09:04:16 PM | 38.1 | 17.2
127118 | 03/19/1998 | 09:34:16 PM | 38.1 | 16.4
127119 | 03/19/1998 | 10:04:16 PM | 38.1 | 15.3
127120 | 03/19/1998 | 10:34:16 PM | 38.1 | 14.9
127121 | 03/19/1998 | 11:04:16 PM | 38.1 | 14.2
127122 | 03/19/1998 | 11:34:16 PM | 38.1 | 13.4
127123 | 03/20/1998 | 12:04:16 AM | 38.1 | 13
127124 | 03/20/1998 | 12:34:16 AM | 38.1 | 12
127125 | 03/20/1998 | 01:04:16 AM | 38.1 | 11.9
127126 | 03/20/1998 | 01:34:16 AM | 38.1 | 11.6
127127 | 03/20/1998 | 02:04:16 AM | 38.1 | 10.6
127128 | 03/20/1998 | 02:34:16 AM | 38.1 | 10.3
127129 | 03/20/1998 | 03:04:16 AM | 38.1 | 9.6
127130 | 03/20/1998 | 03:34:16 AM | 38.1 | 9.1
127131 | 03/20/1998 | 04:04:16 AM | 38.1 | 8.9
127132 | 03/20/1998 | 04:34:16 AM | 38.1 | 8.8
127133 | 03/20/1998 | 05:04:16 AM | 38.1 | 8.8
127134 | 03/20/1998 | 05:34:16 AM | 38.1 | 8.7
127135 | 03/20/1998 | 06:04:16 AM | 38.1 | 8.3
127136 | 03/20/1998 | 06:34:16 AM | 38.1 | 8.3
126496 | 03/07/1998 | 12:59:59 AM | 38.1 | -0.4
127138 | 03/20/1998 | 07:34:16 AM | 38.1 | 10.3
127139 | 03/20/1998 | 08:04:16 AM | 38.1 | 12
127140 | 03/20/1998 | 08:34:16 AM | 38.1 | 14.9
127141 | 03/20/1998 | 09:04:16 AM | 38.1 | 17.7
127142 | 03/20/1998 | 09:34:16 AM | 38.1 | 20.1
127143 | 03/20/1998 | 10:04:16 AM | 38.1 | 22.8
127144 | 03/20/1998 | 10:34:16 AM | 38.1 | 25.6
127145 | 03/21/1998 | 06:54:43 AM | 38.1 | 12.1
127146 | 03/21/1998 | 07:24:43 AM | 38.1 | 11.1
127147 | 03/21/1998 | 07:54:43 AM | 38.1 | 11.9
127148 | 03/21/1998 | 08:24:43 AM | 38.1 | 12.2
127149 | 03/21/1998 | 08:54:43 AM | 38.1 | 13.3
127150 | 03/21/1998 | 09:24:43 AM | 38.1 | 14.3
127151 | 03/21/1998 | 09:54:43 AM | 38.1 | 16.4
127152 | 03/21/1998 | 10:24:43 AM | 38.1 | 19.5
127153 | 03/21/1998 | 10:54:43 AM | 38.1 | 23.6
127154 | 03/21/1998 | 11:24:43 AM | 38.1 | 25.9
127155 | 03/21/1998 | 11:54:43 AM | 38.1 | 29.6
127156 | 03/21/1998 | 12:24:43 PM | 38.1 | 31.8
127157 | 03/21/1998 | 12:54:43 PM | 38.1 | 33.2
127158 | 03/21/1998 | 01:24:43 PM | 38.1 | 31.8
127159 | 03/21/1998 | 01:54:43 PM | 38.1 | 30.2
127160 | 03/21/1998 | 02:24:43 PM | 38.1 | 30.2
127161 | 03/21/1998 | 02:54:43 PM | 38.1 | 30.4
127162 | 03/21/1998 | 03:24:43 PM | 38.1 | 29.4
127163 | 03/21/1998 | 03:54:43 PM | 38.1 | 28.7
127164 | 03/21/1998 | 04:24:43 PM | 38.1 | 26.5
127165 | 03/21/1998 | 04:54:43 PM | 38.1 | 24.1
127166 | 03/21/1998 | 05:24:43 PM | 38.1 | 23.4
127167 | 03/21/1998 | 05:54:43 PM | 38.1 | 22.1
127168 | 03/21/1998 | 06:24:43 PM | 38.1 | 19.5
127169 | 03/21/1998 | 06:54:43 PM | 38.1 | 18
127170 | 03/21/1998 | 07:24:43 PM | 38.1 | 17.6
127171 | 03/21/1998 | 07:54:43 PM | 38.1 | 16.5
127172 | 03/21/1998 | 08:24:43 PM | 38.1 | 16.2
127173 | 03/21/1998 | 08:54:43 PM | 38.1 | 15.2
127174 | 03/21/1998 | 09:24:43 PM | 38.1 | 14.9
127175 | 03/21/1998 | 09:54:43 PM | 38.1 | 14.9
127176 | 03/21/1998 | 10:24:43 PM | 38.1 | 14.8
127177 | 03/21/1998 | 10:54:43 PM | 38.1 | 14.1
127178 | 03/21/1998 | 11:24:43 PM | 38.1 | 13.7
127179 | 03/21/1998 | 11:54:43 PM | 38.1 | 14
127180 | 03/22/1998 | 12:24:43 AM | 38.1 | 13.5
127181 | 03/22/1998 | 12:54:43 AM | 38.1 | 13.4
127182 | 03/22/1998 | 01:24:43 AM | 38.1 | 13.4
127183 | 03/22/1998 | 01:54:43 AM | 38.1 | 13.4
127184 | 03/22/1998 | 02:24:43 AM | 38.1 | 13.4
127185 | 03/22/1998 | 02:54:43 AM | 38.1 | 13.4
127186 | 03/22/1998 | 03:24:43 AM | 38.1 | 13.4
127187 | 03/22/1998 | 03:54:43 AM | 38.1 | 13.4
127188 | 03/22/1998 | 04:24:43 AM | 38.1 | 13.4
127189 | 03/22/1998 | 04:54:43 AM | 38.1 | 13.1
127190 | 03/22/1998 | 05:24:43 AM | 38.1 | 13
127191 | 03/22/1998 | 05:54:43 AM | 38.1 | 13.1
127192 | 03/22/1998 | 06:24:43 AM | 38.1 | 12.7
127193 | 03/22/1998 | 06:54:43 AM | 38.1 | 13.4
127194 | 03/22/1998 | 07:21:41 AM | 38.1 | 13.4
127195 | 03/22/1998 | 07:51:41 AM | 38.1 | 14
127196 | 03/22/1998 | 08:21:41 AM | 38.1 | 14.9
127197 | 03/22/1998 | 08:51:41 AM | 38.1 | 16.4
127198 | 03/22/1998 | 09:21:41 AM | 38.1 | 16.4
127199 | 03/22/1998 | 09:51:41 AM | 38.1 | 16.4
127200 | 03/22/1998 | 10:21:41 AM | 38.1 | 18
127201 | 03/22/1998 | 10:51:41 AM | 38.1 | 19.6
127202 | 03/22/1998 | 11:21:41 AM | 38.1 | 24.2
127203 | 03/22/1998 | 11:51:41 AM | 38.1 | 25.6
127204 | 03/22/1998 | 12:21:41 PM | 38.1 | 24.7
127205 | 03/22/1998 | 12:51:41 PM | 38.1 | 27.2
127206 | 03/22/1998 | 01:21:41 PM | 38.1 | 28
127207 | 03/22/1998 | 01:51:41 PM | 38.1 | 27.4
127208 | 03/22/1998 | 02:21:41 PM | 38.1 | 27.8
127209 | 03/22/1998 | 02:51:41 PM | 38.1 | 28.3
129557 | 03/09/1998 | 11:37:10 PM | 114.3 | 13.3
129558 | 03/10/1998 | 12:07:10 AM | 114.3 | 13.3
129559 | 03/10/1998 | 12:37:10 AM | 114.3 | 12.9
129560 | 03/10/1998 | 01:07:10 AM | 114.3 | 12
129561 | 03/10/1998 | 01:37:10 AM | 114.3 | 11.8
129562 | 03/10/1998 | 02:07:10 AM | 114.3 | 11.8
129563 | 03/10/1998 | 02:37:10 AM | 114.3 | 10.8
129564 | 03/10/1998 | 03:07:10 AM | 114.3 | 10.5
129565 | 03/10/1998 | 03:37:10 AM | 114.3 | 10.2
129566 | 03/10/1998 | 04:07:10 AM | 114.3 | 10.2
129567 | 03/10/1998 | 04:37:10 AM | 114.3 | 9.8
124578 | 02/25/1998 | 12:27:45 PM | 139.7 | 7.1
124579 | 02/25/1998 | 12:57:45 PM | 139.7 | 7.3
124580 | 02/25/1998 | 01:27:45 PM | 139.7 | 8.5
124581 | 02/25/1998 | 01:57:45 PM | 139.7 | 8.9
124582 | 02/25/1998 | 02:27:45 PM | 139.7 | 10
124583 | 02/25/1998 | 02:57:45 PM | 139.7 | 10.2
124584 | 02/25/1998 | 03:27:45 PM | 139.7 | 10.2
127987 | 03/07/1998 | 04:35:06 PM | 88.9 | 16.8
127988 | 03/07/1998 | 05:05:06 PM | 88.9 | 15.9
127989 | 03/07/1998 | 05:35:06 PM | 88.9 | 15.2
127990 | 03/07/1998 | 06:05:06 PM | 88.9 | 13.7
127991 | 03/07/1998 | 06:35:06 PM | 88.9 | 13
127992 | 03/07/1998 | 07:05:06 PM | 88.9 | 12.2
127351 | 03/25/1998 | 01:30:12 PM | 38.1 | 24
127994 | 03/07/1998 | 08:05:06 PM | 88.9 | 10.8
127995 | 03/07/1998 | 08:35:06 PM | 88.9 | 10.6
127996 | 03/07/1998 | 09:05:06 PM | 88.9 | 10.3
127997 | 03/07/1998 | 09:35:06 PM | 88.9 | 9.6
127998 | 03/07/1998 | 10:05:06 PM | 88.9 | 9.4
127999 | 03/07/1998 | 10:35:06 PM | 88.9 | 9.1
128000 | 03/07/1998 | 11:05:06 PM | 88.9 | 9.1
128001 | 03/07/1998 | 11:35:06 PM | 88.9 | 9.1
128002 | 03/08/1998 | 12:05:06 AM | 88.9 | 8.6
128003 | 03/08/1998 | 12:35:06 AM | 88.9 | 8.1
128004 | 03/08/1998 | 01:05:06 AM | 88.9 | 7.6
128005 | 03/08/1998 | 01:35:06 AM | 88.9 | 7.6
128006 | 03/08/1998 | 02:05:06 AM | 88.9 | 7.6
128007 | 03/08/1998 | 02:35:06 AM | 88.9 | 7.6
128008 | 03/08/1998 | 03:05:06 AM | 88.9 | 7.5
128009 | 03/08/1998 | 03:35:06 AM | 88.9 | 7.4
128010 | 03/08/1998 | 04:05:06 AM | 88.9 | 7.3
128011 | 03/08/1998 | 04:35:06 AM | 88.9 | 7
128012 | 03/08/1998 | 05:05:06 AM | 88.9 | 6.7
128013 | 03/08/1998 | 05:35:06 AM | 88.9 | 6.3
128014 | 03/08/1998 | 06:05:06 AM | 88.9 | 6
128015 | 03/08/1998 | 06:35:06 AM | 88.9 | 5.9
128016 | 03/08/1998 | 07:05:06 AM | 88.9 | 5.5
128017 | 03/08/1998 | 07:35:06 AM | 88.9 | 5.3
128018 | 03/08/1998 | 08:05:06 AM | 88.9 | 6.1
128019 | 03/08/1998 | 08:35:06 AM | 88.9 | 7.6
128020 | 03/08/1998 | 09:05:06 AM | 88.9 | 9.2
128021 | 03/08/1998 | 09:35:06 AM | 88.9 | 11.2
128022 | 03/08/1998 | 10:05:06 AM | 88.9 | 13.6
128023 | 03/08/1998 | 10:35:06 AM | 88.9 | 15.2
128024 | 03/08/1998 | 11:05:06 AM | 88.9 | 17.5
128025 | 03/08/1998 | 11:35:06 AM | 88.9 | 19.7
128026 | 03/08/1998 | 12:05:06 PM | 88.9 | 21.3
128027 | 03/08/1998 | 12:35:06 PM | 88.9 | 22.9
128028 | 03/08/1998 | 01:05:06 PM | 88.9 | 24.4
128029 | 03/08/1998 | 01:35:06 PM | 88.9 | 25.9
128030 | 03/08/1998 | 02:05:06 PM | 88.9 | 26.2
128031 | 03/08/1998 | 02:35:06 PM | 88.9 | 27
128032 | 03/08/1998 | 03:05:06 PM | 88.9 | 26.9
128033 | 03/08/1998 | 03:35:06 PM | 88.9 | 26.1
128034 | 03/08/1998 | 04:05:06 PM | 88.9 | 25.9
128035 | 03/08/1998 | 04:35:06 PM | 88.9 | 25.4
128036 | 03/08/1998 | 05:05:06 PM | 88.9 | 24.4
128037 | 03/08/1998 | 05:35:06 PM | 88.9 | 22.9
128038 | 03/08/1998 | 06:05:06 PM | 88.9 | 21
128039 | 03/08/1998 | 06:35:06 PM | 88.9 | 19.3
128040 | 03/08/1998 | 07:05:06 PM | 88.9 | 18.1
128041 | 03/08/1998 | 07:35:06 PM | 88.9 | 16.7
128042 | 03/08/1998 | 08:05:06 PM | 88.9 | 15.3
128043 | 03/08/1998 | 08:35:06 PM | 88.9 | 14.7
128044 | 03/08/1998 | 09:05:06 PM | 88.9 | 13.7
128045 | 03/08/1998 | 09:35:06 PM | 88.9 | 12.5
128046 | 03/08/1998 | 10:05:06 PM | 88.9 | 12.2
128047 | 03/08/1998 | 10:35:06 PM | 88.9 | 11.9
128048 | 03/08/1998 | 11:05:06 PM | 88.9 | 10.7
128049 | 03/08/1998 | 11:35:06 PM | 88.9 | 10.6
128050 | 03/09/1998 | 12:05:06 AM | 88.9 | 9.6
128051 | 03/09/1998 | 12:35:06 AM | 88.9 | 9.1
128052 | 03/09/1998 | 01:05:06 AM | 88.9 | 9.1
128053 | 03/09/1998 | 01:35:06 AM | 88.9 | 7.8
128054 | 03/09/1998 | 02:05:06 AM | 88.9 | 7.7
128055 | 03/09/1998 | 02:35:06 AM | 88.9 | 7.6
128056 | 03/09/1998 | 03:05:06 AM | 88.9 | 7.5
128057 | 03/09/1998 | 03:35:06 AM | 88.9 | 6.9
128058 | 03/09/1998 | 04:05:06 AM | 88.9 | 6
128059 | 03/09/1998 | 04:35:06 AM | 88.9 | 6
128060 | 03/09/1998 | 05:05:06 AM | 88.9 | 6
128061 | 03/09/1998 | 05:35:06 AM | 88.9 | 5.6
128062 | 03/09/1998 | 06:05:06 AM | 88.9 | 5
128063 | 03/09/1998 | 06:35:06 AM | 88.9 | 4.5
128064 | 03/09/1998 | 07:05:06 AM | 88.9 | 4.5
128065 | 03/09/1998 | 07:35:06 AM | 88.9 | 5.7
128066 | 03/09/1998 | 07:37:10 AM | 88.9 | 5.6
128067 | 03/09/1998 | 08:07:10 AM | 88.9 | 6.1
128068 | 03/09/1998 | 08:37:10 AM | 88.9 | 7.6
128069 | 03/09/1998 | 09:07:10 AM | 88.9 | 9.2
128070 | 03/09/1998 | 09:37:10 AM | 88.9 | 12
128071 | 03/09/1998 | 10:07:10 AM | 88.9 | 13.7
128072 | 03/09/1998 | 10:37:10 AM | 88.9 | 16
128073 | 03/09/1998 | 11:07:10 AM | 88.9 | 18.3
128074 | 03/09/1998 | 11:37:10 AM | 88.9 | 19.9
128075 | 03/09/1998 | 12:07:10 PM | 88.9 | 21.9
128076 | 03/09/1998 | 12:37:10 PM | 88.9 | 24
128077 | 03/09/1998 | 01:07:10 PM | 88.9 | 25.4
128078 | 03/09/1998 | 01:37:10 PM | 88.9 | 26
128079 | 03/09/1998 | 02:07:10 PM | 88.9 | 27.3
128080 | 03/09/1998 | 02:37:10 PM | 88.9 | 27.5
128081 | 03/09/1998 | 03:07:10 PM | 88.9 | 27.5
128082 | 03/09/1998 | 03:37:10 PM | 88.9 | 27.5
128083 | 03/09/1998 | 04:07:10 PM | 88.9 | 27.4
128084 | 03/09/1998 | 04:37:10 PM | 88.9 | 25.9
128085 | 03/09/1998 | 05:07:10 PM | 88.9 | 24.5
128086 | 03/09/1998 | 05:37:10 PM | 88.9 | 23.2
128087 | 03/09/1998 | 06:07:10 PM | 88.9 | 21.4
128088 | 03/09/1998 | 06:37:10 PM | 88.9 | 20
128089 | 03/09/1998 | 07:07:10 PM | 88.9 | 18.5
128090 | 03/09/1998 | 07:37:10 PM | 88.9 | 17.8
128091 | 03/09/1998 | 08:07:10 PM | 88.9 | 16.7
128092 | 03/09/1998 | 08:37:10 PM | 88.9 | 15.4
128093 | 03/09/1998 | 09:07:10 PM | 88.9 | 15.1
128094 | 03/09/1998 | 09:37:10 PM | 88.9 | 13.7
128095 | 03/09/1998 | 10:07:10 PM | 88.9 | 13.3
128096 | 03/09/1998 | 10:37:10 PM | 88.9 | 12.2
128097 | 03/09/1998 | 11:07:10 PM | 88.9 | 12.1
128098 | 03/09/1998 | 11:37:10 PM | 88.9 | 11.3
128099 | 03/10/1998 | 12:07:10 AM | 88.9 | 10.6
128100 | 03/10/1998 | 12:37:10 AM | 88.9 | 10.4
128101 | 03/10/1998 | 01:07:10 AM | 88.9 | 9.5
128102 | 03/10/1998 | 01:37:10 AM | 88.9 | 9.1
128103 | 03/10/1998 | 02:07:10 AM | 88.9 | 8.9
128104 | 03/10/1998 | 02:37:10 AM | 88.9 | 8.2
128105 | 03/10/1998 | 03:07:10 AM | 88.9 | 7.6
128106 | 03/10/1998 | 03:37:10 AM | 88.9 | 7.6
128107 | 03/10/1998 | 04:07:10 AM | 88.9 | 7.5
128108 | 03/10/1998 | 04:37:10 AM | 88.9 | 6.9
128109 | 03/10/1998 | 05:07:10 AM | 88.9 | 6.7
128110 | 03/10/1998 | 05:37:10 AM | 88.9 | 6
128111 | 03/10/1998 | 06:07:10 AM | 88.9 | 6
128112 | 03/10/1998 | 06:37:10 AM | 88.9 | 5.8
128113 | 03/10/1998 | 07:07:10 AM | 88.9 | 6
128114 | 03/10/1998 | 07:37:10 AM | 88.9 | 6
128115 | 03/10/1998 | 08:07:10 AM | 88.9 | 7.3
128116 | 03/10/1998 | 08:37:10 AM | 88.9 | 8.7
128117 | 03/10/1998 | 09:07:10 AM | 88.9 | 10.6
128118 | 03/10/1998 | 09:37:10 AM | 88.9 | 12.2
128119 | 03/10/1998 | 10:07:10 AM | 88.9 | 15.1
128120 | 03/10/1998 | 10:37:10 AM | 88.9 | 16.8
128121 | 03/10/1998 | 11:07:10 AM | 88.9 | 19.6
128122 | 03/10/1998 | 11:37:10 AM | 88.9 | 21.3
128123 | 03/10/1998 | 12:07:10 PM | 88.9 | 23.1
128124 | 03/10/1998 | 12:37:10 PM | 88.9 | 25
128125 | 03/10/1998 | 01:07:10 PM | 88.9 | 26.4
128126 | 03/10/1998 | 01:37:10 PM | 88.9 | 27.5
128127 | 03/10/1998 | 02:07:10 PM | 88.9 | 28.8
128128 | 03/10/1998 | 02:37:10 PM | 88.9 | 29
128129 | 03/10/1998 | 03:07:10 PM | 88.9 | 29.2
128130 | 03/10/1998 | 03:37:10 PM | 88.9 | 29
128131 | 03/10/1998 | 04:07:10 PM | 88.9 | 27.7
128132 | 03/10/1998 | 04:37:10 PM | 88.9 | 27.5
128133 | 03/10/1998 | 05:07:10 PM | 88.9 | 25.9
128134 | 03/10/1998 | 05:37:10 PM | 88.9 | 24.4
128135 | 03/10/1998 | 06:07:10 PM | 88.9 | 22.9
128136 | 03/10/1998 | 06:37:10 PM | 88.9 | 21.5
128137 | 03/10/1998 | 07:07:10 PM | 88.9 | 20.5
128138 | 03/10/1998 | 07:37:10 PM | 88.9 | 19.8
128139 | 03/10/1998 | 08:07:10 PM | 88.9 | 18.3
128140 | 03/10/1998 | 08:37:10 PM | 88.9 | 17.6
128141 | 03/10/1998 | 09:07:10 PM | 88.9 | 16.7
128142 | 03/10/1998 | 09:37:10 PM | 88.9 | 15.6
128143 | 03/10/1998 | 10:07:10 PM | 88.9 | 15.2
128144 | 03/10/1998 | 10:37:10 PM | 88.9 | 15
128145 | 03/10/1998 | 11:07:10 PM | 88.9 | 13.7
128146 | 03/10/1998 | 11:37:10 PM | 88.9 | 13.7
128147 | 03/11/1998 | 12:07:10 AM | 88.9 | 12.7
128148 | 03/11/1998 | 12:37:10 AM | 88.9 | 12.2
128149 | 03/11/1998 | 01:07:10 AM | 88.9 | 12.2
128150 | 03/11/1998 | 01:37:10 AM | 88.9 | 12.1
128151 | 03/11/1998 | 02:07:10 AM | 88.9 | 11.9
128152 | 03/11/1998 | 02:37:10 AM | 88.9 | 11.8
128153 | 03/11/1998 | 03:07:10 AM | 88.9 | 11.5
128154 | 03/11/1998 | 03:37:10 AM | 88.9 | 10.9
128155 | 03/11/1998 | 04:07:10 AM | 88.9 | 10.7
128156 | 03/11/1998 | 04:37:10 AM | 88.9 | 10.6
128157 | 03/11/1998 | 05:07:10 AM | 88.9 | 10.6
128158 | 03/11/1998 | 05:37:10 AM | 88.9 | 10.5
128159 | 03/11/1998 | 06:07:10 AM | 88.9 | 10.6
128160 | 03/11/1998 | 06:37:10 AM | 88.9 | 10.3
128161 | 03/11/1998 | 07:07:10 AM | 88.9 | 9.3
128162 | 03/11/1998 | 07:22:08 AM | 88.9 | 9.4
128163 | 03/11/1998 | 07:52:08 AM | 88.9 | 10.6
128164 | 03/11/1998 | 08:22:08 AM | 88.9 | 10.8
131109 | 03/11/1998 | 09:52:08 PM | 139.7 | 16.8
131110 | 03/11/1998 | 10:22:08 PM | 139.7 | 16.3
131111 | 03/11/1998 | 10:52:08 PM | 139.7 | 16.3
131112 | 03/11/1998 | 11:22:08 PM | 139.7 | 15.7
131113 | 03/11/1998 | 11:52:08 PM | 139.7 | 14.9
131114 | 03/12/1998 | 12:22:08 AM | 139.7 | 14.7
131115 | 03/12/1998 | 12:52:08 AM | 139.7 | 14.5
131116 | 03/12/1998 | 01:22:08 AM | 139.7 | 13.8
119254 | 02/27/1998 | 08:01:36 AM | 12.7 | 6.3
119255 | 02/27/1998 | 08:31:36 AM | 12.7 | 8.8
119256 | 02/27/1998 | 09:01:36 AM | 12.7 | 10.4
119257 | 02/27/1998 | 09:31:36 AM | 12.7 | 13.5
119258 | 02/27/1998 | 10:01:36 AM | 12.7 | 15.8
85214 | 09/21/1997 | 10:09:11 AM | 88.9 | 24.4
85215 | 09/21/1997 | 10:39:11 AM | 88.9 | 26.7
85216 | 09/21/1997 | 11:09:11 AM | 88.9 | 29
85217 | 09/21/1997 | 11:39:11 AM | 88.9 | 31.5
85218 | 09/21/1997 | 12:09:11 PM | 88.9 | 33.6
85219 | 09/21/1997 | 12:39:11 PM | 88.9 | 35.1
85220 | 09/21/1997 | 01:09:11 PM | 88.9 | 37
85221 | 09/21/1997 | 01:39:11 PM | 88.9 | 38.4
85222 | 09/21/1997 | 02:09:11 PM | 88.9 | 39.7
85223 | 09/21/1997 | 02:39:11 PM | 88.9 | 41.2
85224 | 09/21/1997 | 03:09:11 PM | 88.9 | 41.3
85225 | 09/21/1997 | 03:39:11 PM | 88.9 | 41.8
85226 | 09/21/1997 | 04:09:11 PM | 88.9 | 41.6
85227 | 09/21/1997 | 04:39:11 PM | 88.9 | 41.3
85228 | 09/21/1997 | 05:09:11 PM | 88.9 | 41.1
85229 | 09/21/1997 | 05:39:11 PM | 88.9 | 39.7
85230 | 09/21/1997 | 06:09:11 PM | 88.9 | 38.2
85231 | 09/21/1997 | 06:39:11 PM | 88.9 | 36.7
85232 | 09/21/1997 | 07:09:11 PM | 88.9 | 35.1
85233 | 09/21/1997 | 07:39:11 PM | 88.9 | 33.6
85234 | 09/21/1997 | 08:09:11 PM | 88.9 | 32.1
85235 | 09/21/1997 | 08:39:11 PM | 88.9 | 30.5
85236 | 09/21/1997 | 09:09:11 PM | 88.9 | 29.7
85237 | 09/21/1997 | 09:39:11 PM | 88.9 | 28.9
85238 | 09/21/1997 | 10:09:11 PM | 88.9 | 27.5
85239 | 09/21/1997 | 10:39:11 PM | 88.9 | 27.1
85240 | 09/21/1997 | 11:09:11 PM | 88.9 | 25.9
85241 | 09/21/1997 | 11:39:11 PM | 88.9 | 25.4
85242 | 09/22/1997 | 12:09:11 AM | 88.9 | 24.4
85243 | 09/22/1997 | 12:39:11 AM | 88.9 | 24.2
85244 | 09/22/1997 | 01:09:11 AM | 88.9 | 23.1
85245 | 09/22/1997 | 01:39:11 AM | 88.9 | 22.9
85246 | 09/22/1997 | 02:09:11 AM | 88.9 | 22.2
85247 | 09/22/1997 | 02:39:11 AM | 88.9 | 21.5
85248 | 09/22/1997 | 03:09:11 AM | 88.9 | 21.3
85249 | 09/22/1997 | 03:39:11 AM | 88.9 | 20.9
85250 | 09/22/1997 | 04:09:11 AM | 88.9 | 20
85251 | 09/22/1997 | 04:39:11 AM | 88.9 | 19.8
85252 | 09/22/1997 | 05:09:11 AM | 88.9 | 19.6
85253 | 09/22/1997 | 05:39:11 AM | 88.9 | 19
85254 | 09/22/1997 | 06:09:11 AM | 88.9 | 18.3
85255 | 09/22/1997 | 06:39:11 AM | 88.9 | 18.3
85256 | 09/22/1997 | 07:09:11 AM | 88.9 | 18.2
85257 | 09/22/1997 | 07:39:11 AM | 88.9 | 18.2
85258 | 09/22/1997 | 08:09:11 AM | 88.9 | 18.3
85259 | 09/22/1997 | 08:37:19 AM | 88.9 | 19.8
85260 | 09/22/1997 | 09:07:19 AM | 88.9 | 21.3
85261 | 09/22/1997 | 09:37:19 AM | 88.9 | 22.9
85262 | 09/22/1997 | 10:07:19 AM | 88.9 | 25
85263 | 09/22/1997 | 10:37:19 AM | 88.9 | 27.5
85264 | 09/22/1997 | 11:07:19 AM | 88.9 | 29.6
85265 | 09/22/1997 | 11:37:19 AM | 88.9 | 32.1
85266 | 09/22/1997 | 12:07:19 PM | 88.9 | 33.8
85267 | 09/22/1997 | 12:37:19 PM | 88.9 | 36.1
85268 | 09/22/1997 | 01:07:19 PM | 88.9 | 37.9
85269 | 09/22/1997 | 01:37:19 PM | 88.9 | 39.2
85270 | 09/22/1997 | 02:07:19 PM | 88.9 | 39.9
85271 | 09/22/1997 | 02:37:19 PM | 88.9 | 41.3
85272 | 09/22/1997 | 03:07:19 PM | 88.9 | 41.4
85273 | 09/22/1997 | 03:37:19 PM | 88.9 | 42.1
85274 | 09/22/1997 | 04:07:19 PM | 88.9 | 41.9
85275 | 09/22/1997 | 04:37:19 PM | 88.9 | 41.3
85276 | 09/22/1997 | 05:07:19 PM | 88.9 | 41
85277 | 09/22/1997 | 05:37:19 PM | 88.9 | 39.7
85278 | 09/22/1997 | 06:07:19 PM | 88.9 | 38.2
85279 | 09/22/1997 | 06:37:19 PM | 88.9 | 36.7
85280 | 09/22/1997 | 07:07:19 PM | 88.9 | 35.1
85281 | 09/22/1997 | 07:37:19 PM | 88.9 | 33.6
85282 | 09/22/1997 | 08:07:19 PM | 88.9 | 32.1
85283 | 09/22/1997 | 08:37:19 PM | 88.9 | 30.6
85284 | 09/22/1997 | 09:07:19 PM | 88.9 | 29.6
85285 | 09/22/1997 | 09:37:19 PM | 88.9 | 28.7
85286 | 09/22/1997 | 10:07:19 PM | 88.9 | 27.5
85287 | 09/22/1997 | 10:37:19 PM | 88.9 | 26.7
85288 | 09/22/1997 | 11:07:19 PM | 88.9 | 25.9
85289 | 09/22/1997 | 11:37:19 PM | 88.9 | 25.4
85290 | 09/23/1997 | 12:07:19 AM | 88.9 | 24.4
85291 | 09/23/1997 | 12:37:19 AM | 88.9 | 24.3
85292 | 09/23/1997 | 01:07:19 AM | 88.9 | 23.1
85293 | 09/23/1997 | 01:37:19 AM | 88.9 | 22.9
85294 | 09/23/1997 | 02:07:19 AM | 88.9 | 22.4
85295 | 09/23/1997 | 02:37:19 AM | 88.9 | 21.5
85296 | 09/23/1997 | 03:07:19 AM | 88.9 | 21.3
85297 | 09/23/1997 | 03:37:19 AM | 88.9 | 21.1
85298 | 09/23/1997 | 04:07:19 AM | 88.9 | 20.3
85299 | 09/23/1997 | 04:37:19 AM | 88.9 | 19.9
85300 | 09/23/1997 | 05:07:19 AM | 88.9 | 19.8
85301 | 09/23/1997 | 05:37:19 AM | 88.9 | 19.6
85302 | 09/23/1997 | 06:07:19 AM | 88.9 | 19
85303 | 09/23/1997 | 06:37:19 AM | 88.9 | 18.4
85304 | 09/23/1997 | 07:07:19 AM | 88.9 | 18.3
79376 | 08/18/1997 | 07:21:54 PM | 114.3 | 42.8
79377 | 08/18/1997 | 07:51:54 PM | 114.3 | 42.4
79378 | 08/18/1997 | 08:21:54 PM | 114.3 | 41.1
79379 | 08/18/1997 | 08:51:54 PM | 114.3 | 40.8
79380 | 08/18/1997 | 09:21:54 PM | 114.3 | 39.4
79381 | 08/18/1997 | 09:51:54 PM | 114.3 | 39
79382 | 08/18/1997 | 10:21:54 PM | 114.3 | 37.8
79383 | 08/18/1997 | 10:51:54 PM | 114.3 | 37.6
79384 | 08/18/1997 | 11:21:54 PM | 114.3 | 36.5
79385 | 08/18/1997 | 11:51:54 PM | 114.3 | 36.3
79386 | 08/19/1997 | 12:21:54 AM | 114.3 | 35.5
79387 | 08/19/1997 | 12:51:54 AM | 114.3 | 34.7
79388 | 08/19/1997 | 01:21:54 AM | 114.3 | 34.6
79389 | 08/19/1997 | 01:51:54 AM | 114.3 | 33.6
79390 | 08/19/1997 | 02:21:54 AM | 114.3 | 33.2
79391 | 08/19/1997 | 02:51:54 AM | 114.3 | 33.2
79392 | 08/19/1997 | 03:21:54 AM | 114.3 | 32.6
79393 | 08/19/1997 | 03:51:54 AM | 114.3 | 31.8
79394 | 08/19/1997 | 04:21:54 AM | 114.3 | 31.7
79395 | 08/19/1997 | 04:51:54 AM | 114.3 | 31.6
79396 | 08/19/1997 | 05:21:54 AM | 114.3 | 30.9
79397 | 08/19/1997 | 05:51:54 AM | 114.3 | 30.2
79398 | 08/19/1997 | 06:21:54 AM | 114.3 | 30.1
79399 | 08/19/1997 | 06:51:54 AM | 114.3 | 30
79400 | 08/19/1997 | 07:21:54 AM | 114.3 | 29.7
79401 | 08/19/1997 | 07:51:54 AM | 114.3 | 29.6
79402 | 08/19/1997 | 08:21:54 AM | 114.3 | 29.7
79403 | 08/19/1997 | 08:51:54 AM | 114.3 | 29.8
79404 | 08/19/1997 | 09:21:54 AM | 114.3 | 30.1
79405 | 08/19/1997 | 09:51:54 AM | 114.3 | 30.8
79406 | 08/19/1997 | 10:21:54 AM | 114.3 | 31.7
79407 | 08/19/1997 | 10:51:54 AM | 114.3 | 32.8
79408 | 08/19/1997 | 11:21:54 AM | 114.3 | 33.2
79409 | 08/19/1997 | 11:51:54 AM | 114.3 | 34.5
79410 | 08/19/1997 | 12:21:54 PM | 114.3 | 34.8
79411 | 08/19/1997 | 12:51:54 PM | 114.3 | 36.3
79412 | 08/19/1997 | 01:21:54 PM | 114.3 | 37.2
79413 | 08/19/1997 | 01:51:54 PM | 114.3 | 37.8
79414 | 08/19/1997 | 02:21:54 PM | 114.3 | 38.6
79415 | 08/19/1997 | 02:51:54 PM | 114.3 | 39.3
79416 | 08/19/1997 | 03:21:54 PM | 114.3 | 40.1
79417 | 08/19/1997 | 03:51:54 PM | 114.3 | 40.8
79418 | 08/19/1997 | 04:21:54 PM | 114.3 | 40.9
79419 | 08/19/1997 | 04:51:54 PM | 114.3 | 40.9
79420 | 08/19/1997 | 05:21:54 PM | 114.3 | 40.9
79421 | 08/19/1997 | 05:51:54 PM | 114.3 | 40.8
79422 | 08/19/1997 | 06:21:54 PM | 114.3 | 40.3
79423 | 08/19/1997 | 06:51:54 PM | 114.3 | 39.4
79424 | 08/19/1997 | 07:21:54 PM | 114.3 | 39.3
79425 | 08/19/1997 | 07:51:54 PM | 114.3 | 38.6
79426 | 08/19/1997 | 08:21:54 PM | 114.3 | 37.8
79427 | 08/19/1997 | 08:51:54 PM | 114.3 | 37.4
79428 | 08/19/1997 | 09:21:54 PM | 114.3 | 36.4
79429 | 08/19/1997 | 09:51:54 PM | 114.3 | 36.3
79430 | 08/19/1997 | 10:21:54 PM | 114.3 | 35.4
79431 | 08/19/1997 | 10:51:54 PM | 114.3 | 34.7
79432 | 08/19/1997 | 11:21:54 PM | 114.3 | 34.6
79433 | 08/19/1997 | 11:51:54 PM | 114.3 | 33.6
79434 | 08/20/1997 | 12:21:54 AM | 114.3 | 33.2
79435 | 08/20/1997 | 12:51:54 AM | 114.3 | 33.2
79436 | 08/20/1997 | 01:21:54 AM | 114.3 | 32.7
79437 | 08/20/1997 | 01:51:54 AM | 114.3 | 31.9
79438 | 08/20/1997 | 02:21:54 AM | 114.3 | 31.7
79439 | 08/20/1997 | 02:51:54 AM | 114.3 | 31.6
79440 | 08/20/1997 | 03:21:54 AM | 114.3 | 31
79441 | 08/20/1997 | 03:51:54 AM | 114.3 | 30.4
79442 | 08/20/1997 | 04:21:54 AM | 114.3 | 30.1
79443 | 08/20/1997 | 04:51:54 AM | 114.3 | 30.1
79444 | 08/20/1997 | 05:21:54 AM | 114.3 | 29.9
79445 | 08/20/1997 | 05:51:54 AM | 114.3 | 29.4
79446 | 08/20/1997 | 06:21:54 AM | 114.3 | 29
79447 | 08/20/1997 | 06:51:54 AM | 114.3 | 28.7
79448 | 08/20/1997 | 07:02:04 AM | 114.3 | 28.7
79449 | 08/20/1997 | 07:32:04 AM | 114.3 | 28.7
79450 | 08/20/1997 | 08:02:04 AM | 114.3 | 28.7
79451 | 08/20/1997 | 08:32:04 AM | 114.3 | 29.1
79452 | 08/20/1997 | 09:02:04 AM | 114.3 | 29.9
79453 | 08/20/1997 | 09:32:04 AM | 114.3 | 30.2
79454 | 08/20/1997 | 10:02:04 AM | 114.3 | 31.5
79455 | 08/20/1997 | 10:32:04 AM | 114.3 | 31.9
79456 | 08/20/1997 | 11:02:04 AM | 114.3 | 33.2
79457 | 08/20/1997 | 11:32:04 AM | 114.3 | 34.6
91334 | 10/31/1997 | 03:54:53 AM | 38.1 | 13.4
91335 | 10/31/1997 | 04:24:53 AM | 38.1 | 13.3
91336 | 10/31/1997 | 04:54:53 AM | 38.1 | 12.5
91337 | 10/31/1997 | 05:24:53 AM | 38.1 | 12
91338 | 10/31/1997 | 05:54:53 AM | 38.1 | 11.9
91339 | 10/31/1997 | 06:24:53 AM | 38.1 | 11.8
91340 | 10/31/1997 | 06:54:53 AM | 38.1 | 11.6
91341 | 10/31/1997 | 07:24:53 AM | 38.1 | 11.9
91342 | 10/31/1997 | 07:53:15 AM | 38.1 | 13.3
91343 | 10/31/1997 | 08:23:15 AM | 38.1 | 14.9
91344 | 10/31/1997 | 08:53:15 AM | 38.1 | 17.5
91345 | 10/31/1997 | 09:23:15 AM | 38.1 | 19.5
79470 | 08/20/1997 | 06:02:04 PM | 114.3 | 42.7
79471 | 08/20/1997 | 06:32:04 PM | 114.3 | 42.4
79472 | 08/20/1997 | 07:02:04 PM | 114.3 | 42.4
79473 | 08/20/1997 | 07:32:04 PM | 114.3 | 41.7
130515 | 03/30/1998 | 03:16:37 PM | 114.3 | 23
131553 | 03/21/1998 | 10:24:43 PM | 139.7 | 17.1
131554 | 03/21/1998 | 10:54:43 PM | 139.7 | 16.5
131555 | 03/21/1998 | 11:24:43 PM | 139.7 | 16.3
131556 | 03/21/1998 | 11:54:43 PM | 139.7 | 16.3
131557 | 03/22/1998 | 12:24:43 AM | 139.7 | 16.3
131558 | 03/22/1998 | 12:54:43 AM | 139.7 | 16
131559 | 03/22/1998 | 01:24:43 AM | 139.7 | 15.7
131560 | 03/22/1998 | 01:54:43 AM | 139.7 | 15.5
131561 | 03/22/1998 | 02:24:43 AM | 139.7 | 15.2
131562 | 03/22/1998 | 02:54:43 AM | 139.7 | 15
131563 | 03/22/1998 | 03:24:43 AM | 139.7 | 14.8
131564 | 03/22/1998 | 03:54:43 AM | 139.7 | 14.7
131565 | 03/22/1998 | 04:24:43 AM | 139.7 | 14.7
131566 | 03/22/1998 | 04:54:43 AM | 139.7 | 14.7
131567 | 03/22/1998 | 05:24:43 AM | 139.7 | 14.7
131568 | 03/22/1998 | 05:54:43 AM | 139.7 | 14.5
131569 | 03/22/1998 | 06:24:43 AM | 139.7 | 14.6
131570 | 03/22/1998 | 06:54:43 AM | 139.7 | 14.4
131571 | 03/22/1998 | 07:21:41 AM | 139.7 | 14
131572 | 03/22/1998 | 07:51:41 AM | 139.7 | 14.1
131573 | 03/22/1998 | 08:21:41 AM | 139.7 | 14.2
131574 | 03/22/1998 | 08:51:41 AM | 139.7 | 14.4
131575 | 03/22/1998 | 09:21:41 AM | 139.7 | 14.7
131576 | 03/22/1998 | 09:51:41 AM | 139.7 | 14.7
131577 | 03/22/1998 | 10:21:41 AM | 139.7 | 14.7
131578 | 03/22/1998 | 10:51:41 AM | 139.7 | 14.8
131579 | 03/22/1998 | 11:21:41 AM | 139.7 | 15.2
131580 | 03/22/1998 | 11:51:41 AM | 139.7 | 16.3
131581 | 03/22/1998 | 12:21:41 PM | 139.7 | 16.6
131582 | 03/22/1998 | 12:51:41 PM | 139.7 | 17.5
131583 | 03/22/1998 | 01:21:41 PM | 139.7 | 17.8
131584 | 03/22/1998 | 01:51:41 PM | 139.7 | 18.7
131585 | 03/22/1998 | 02:21:41 PM | 139.7 | 19.3
131586 | 03/22/1998 | 02:51:41 PM | 139.7 | 19.3
131587 | 03/22/1998 | 03:21:41 PM | 139.7 | 19.7
131588 | 03/22/1998 | 03:51:41 PM | 139.7 | 19.9
131589 | 03/22/1998 | 04:21:41 PM | 139.7 | 20.8
131590 | 03/22/1998 | 04:51:41 PM | 139.7 | 20.9
131591 | 03/22/1998 | 05:21:41 PM | 139.7 | 20.9
131592 | 03/22/1998 | 05:51:41 PM | 139.7 | 20.9
131593 | 03/22/1998 | 06:21:41 PM | 139.7 | 20.9
131594 | 03/22/1998 | 06:51:41 PM | 139.7 | 20.9
131595 | 03/22/1998 | 07:21:41 PM | 139.7 | 20.9
131596 | 03/22/1998 | 07:51:41 PM | 139.7 | 20.6
131597 | 03/22/1998 | 08:21:41 PM | 139.7 | 20.1
131598 | 03/22/1998 | 08:51:41 PM | 139.7 | 19.8
131599 | 03/22/1998 | 09:21:41 PM | 139.7 | 19.5
131600 | 03/22/1998 | 09:51:41 PM | 139.7 | 19.3
131601 | 03/22/1998 | 10:21:41 PM | 139.7 | 19.3
131602 | 03/22/1998 | 10:51:41 PM | 139.7 | 19.3
131603 | 03/22/1998 | 11:21:41 PM | 139.7 | 19.3
131604 | 03/22/1998 | 11:51:41 PM | 139.7 | 19.1
131605 | 03/23/1998 | 12:21:41 AM | 139.7 | 18.9
131606 | 03/23/1998 | 12:51:41 AM | 139.7 | 18.6
131607 | 03/23/1998 | 01:21:41 AM | 139.7 | 18.2
131608 | 03/23/1998 | 01:51:41 AM | 139.7 | 17.9
131609 | 03/23/1998 | 02:21:41 AM | 139.7 | 17.8
131610 | 03/23/1998 | 02:51:41 AM | 139.7 | 17.8
131611 | 03/23/1998 | 03:21:41 AM | 139.7 | 17.8
131612 | 03/23/1998 | 03:51:41 AM | 139.7 | 17.6
131613 | 03/23/1998 | 04:21:41 AM | 139.7 | 17.4
131614 | 03/23/1998 | 04:51:41 AM | 139.7 | 17.2
131615 | 03/23/1998 | 05:21:41 AM | 139.7 | 16.8
131616 | 03/23/1998 | 05:51:41 AM | 139.7 | 16.5
131617 | 03/23/1998 | 06:21:41 AM | 139.7 | 16.3
131618 | 03/23/1998 | 06:51:41 AM | 139.7 | 16.3
131619 | 03/23/1998 | 07:21:41 AM | 139.7 | 16.3
131620 | 03/23/1998 | 07:51:41 AM | 139.7 | 16.3
131621 | 03/23/1998 | 08:21:41 AM | 139.7 | 16.3
131622 | 03/23/1998 | 08:51:41 AM | 139.7 | 16.3
131623 | 03/23/1998 | 09:01:43 AM | 139.7 | 16.4
131624 | 03/23/1998 | 09:31:43 AM | 139.7 | 16.9
131625 | 03/23/1998 | 10:01:43 AM | 139.7 | 17.8
131626 | 03/23/1998 | 10:31:43 AM | 139.7 | 17.8
131627 | 03/23/1998 | 11:01:43 AM | 139.7 | 18.7
131628 | 03/23/1998 | 11:31:43 AM | 139.7 | 19.3
131629 | 03/23/1998 | 12:01:43 PM | 139.7 | 19.8
131630 | 03/23/1998 | 12:31:43 PM | 139.7 | 20.9
131631 | 03/23/1998 | 01:01:43 PM | 139.7 | 21.1
131632 | 03/23/1998 | 01:31:43 PM | 139.7 | 21.9
131633 | 03/23/1998 | 02:01:43 PM | 139.7 | 22.4
131634 | 03/23/1998 | 02:31:43 PM | 139.7 | 22.4
131635 | 03/23/1998 | 03:01:43 PM | 139.7 | 22.4
131636 | 03/23/1998 | 03:31:43 PM | 139.7 | 22.4
131637 | 03/23/1998 | 04:01:43 PM | 139.7 | 22.4
131638 | 03/23/1998 | 04:31:43 PM | 139.7 | 22.1
131639 | 03/23/1998 | 05:01:43 PM | 139.7 | 21.1
131640 | 03/23/1998 | 05:31:43 PM | 139.7 | 20.8
131641 | 03/23/1998 | 06:01:43 PM | 139.7 | 20.2
131642 | 03/23/1998 | 06:31:43 PM | 139.7 | 19.3
131643 | 03/23/1998 | 07:01:43 PM | 139.7 | 19.3
131644 | 03/23/1998 | 07:31:43 PM | 139.7 | 18.7
131645 | 03/23/1998 | 08:01:43 PM | 139.7 | 18
131646 | 03/23/1998 | 08:31:43 PM | 139.7 | 17.8
131647 | 03/23/1998 | 09:01:43 PM | 139.7 | 17.8
131648 | 03/23/1998 | 09:31:43 PM | 139.7 | 17.1
131649 | 03/23/1998 | 10:01:43 PM | 139.7 | 16.5
131650 | 03/23/1998 | 10:31:43 PM | 139.7 | 16.3
131651 | 03/23/1998 | 11:01:43 PM | 139.7 | 16.3
131652 | 03/23/1998 | 11:31:43 PM | 139.7 | 16.1
131653 | 03/24/1998 | 12:01:43 AM | 139.7 | 15.7
131654 | 03/24/1998 | 12:31:43 AM | 139.7 | 15.4
131655 | 03/24/1998 | 01:01:43 AM | 139.7 | 15
131656 | 03/24/1998 | 01:31:43 AM | 139.7 | 14.7
131657 | 03/24/1998 | 02:01:43 AM | 139.7 | 14.7
131658 | 03/24/1998 | 02:31:43 AM | 139.7 | 14.7
131659 | 03/24/1998 | 03:01:43 AM | 139.7 | 14.5
131660 | 03/24/1998 | 03:31:43 AM | 139.7 | 14.4
131661 | 03/24/1998 | 04:01:43 AM | 139.7 | 14.2
131662 | 03/24/1998 | 04:31:43 AM | 139.7 | 13.8
131663 | 03/24/1998 | 05:01:43 AM | 139.7 | 13.9
131664 | 03/24/1998 | 05:31:43 AM | 139.7 | 14.2
131665 | 03/24/1998 | 06:01:43 AM | 139.7 | 14
131666 | 03/24/1998 | 06:31:43 AM | 139.7 | 13.5
131667 | 03/24/1998 | 07:01:43 AM | 139.7 | 13.4
131668 | 03/24/1998 | 07:31:43 AM | 139.7 | 13.4
131669 | 03/24/1998 | 08:01:43 AM | 139.7 | 13.2
131670 | 03/24/1998 | 08:31:43 AM | 139.7 | 13.2
131671 | 03/24/1998 | 09:01:43 AM | 139.7 | 13.2
131672 | 03/24/1998 | 09:31:43 AM | 139.7 | 13.2
131673 | 03/24/1998 | 10:01:43 AM | 139.7 | 13.2
131674 | 03/24/1998 | 10:31:43 AM | 139.7 | 13.2
131675 | 03/24/1998 | 11:01:43 AM | 139.7 | 13.3
131676 | 03/24/1998 | 11:31:43 AM | 139.7 | 13.4
131677 | 03/24/1998 | 12:01:43 PM | 139.7 | 13.7
131678 | 03/24/1998 | 12:31:43 PM | 139.7 | 14.4
131679 | 03/24/1998 | 01:01:43 PM | 139.7 | 14.7
131680 | 03/24/1998 | 01:31:43 PM | 139.7 | 14.7
131681 | 03/24/1998 | 02:01:43 PM | 139.7 | 14.7
131682 | 03/24/1998 | 02:31:43 PM | 139.7 | 14.6
131683 | 03/24/1998 | 03:01:43 PM | 139.7 | 14.7
131684 | 03/24/1998 | 03:31:43 PM | 139.7 | 14.7
131685 | 03/24/1998 | 04:01:43 PM | 139.7 | 14.9
131686 | 03/24/1998 | 04:31:43 PM | 139.7 | 15.1
131687 | 03/24/1998 | 05:01:43 PM | 139.7 | 15.4
131688 | 03/24/1998 | 05:31:43 PM | 139.7 | 15.4
131689 | 03/24/1998 | 06:01:43 PM | 139.7 | 15.4
131690 | 03/24/1998 | 06:31:43 PM | 139.7 | 15.1
131691 | 03/24/1998 | 07:01:43 PM | 139.7 | 14.9
131692 | 03/24/1998 | 07:31:43 PM | 139.7 | 14.7
131693 | 03/24/1998 | 08:01:43 PM | 139.7 | 14.7
131694 | 03/24/1998 | 08:31:43 PM | 139.7 | 14.5
131695 | 03/24/1998 | 09:01:43 PM | 139.7 | 13.7
131696 | 03/24/1998 | 09:31:43 PM | 139.7 | 13.2
131697 | 03/24/1998 | 10:01:43 PM | 139.7 | 13.2
131698 | 03/24/1998 | 10:31:43 PM | 139.7 | 13.2
131699 | 03/24/1998 | 11:01:43 PM | 139.7 | 13.2
131700 | 03/24/1998 | 11:31:43 PM | 139.7 | 13.2
131701 | 03/25/1998 | 12:01:43 AM | 139.7 | 13.2
131702 | 03/25/1998 | 12:31:43 AM | 139.7 | 13.2
131703 | 03/25/1998 | 01:01:43 AM | 139.7 | 13.1
131704 | 03/25/1998 | 01:31:43 AM | 139.7 | 12.6
131705 | 03/25/1998 | 02:01:43 AM | 139.7 | 12.2
131706 | 03/25/1998 | 02:31:43 AM | 139.7 | 11.9
131707 | 03/25/1998 | 03:01:43 AM | 139.7 | 11.8
131708 | 03/25/1998 | 03:31:43 AM | 139.7 | 11.7
131709 | 03/25/1998 | 04:01:43 AM | 139.7 | 11.7
131710 | 03/25/1998 | 04:31:43 AM | 139.7 | 11.7
131711 | 03/25/1998 | 05:01:43 AM | 139.7 | 11.7
131712 | 03/25/1998 | 05:31:43 AM | 139.7 | 11.7
131713 | 03/25/1998 | 06:01:43 AM | 139.7 | 11.7
131714 | 03/25/1998 | 06:31:43 AM | 139.7 | 11.6
131715 | 03/25/1998 | 07:01:43 AM | 139.7 | 11.5
131716 | 03/25/1998 | 07:31:43 AM | 139.7 | 11.4
131717 | 03/25/1998 | 08:00:12 AM | 139.7 | 11.4
131718 | 03/25/1998 | 08:30:12 AM | 139.7 | 11
131719 | 03/25/1998 | 09:00:12 AM | 139.7 | 11.4
131720 | 03/25/1998 | 09:30:12 AM | 139.7 | 11.6
131721 | 03/25/1998 | 10:00:12 AM | 139.7 | 11.6
131722 | 03/25/1998 | 10:30:12 AM | 139.7 | 11.7
122906 | 02/18/1998 | 10:39:55 PM | 114.3 | 10.5
122907 | 02/18/1998 | 11:09:55 PM | 114.3 | 10.2
122908 | 02/18/1998 | 11:39:55 PM | 114.3 | 10.2
122909 | 02/19/1998 | 12:09:55 AM | 114.3 | 10.2
122910 | 02/19/1998 | 12:39:55 AM | 114.3 | 10.1
122911 | 02/19/1998 | 01:09:55 AM | 114.3 | 9.9
124576 | 02/25/1998 | 11:27:45 AM | 139.7 | 5.4
124577 | 02/25/1998 | 11:57:45 AM | 139.7 | 5.9
131731 | 03/25/1998 | 03:00:12 PM | 139.7 | 16.3
131732 | 03/25/1998 | 03:30:12 PM | 139.7 | 17.5
131733 | 03/25/1998 | 04:00:12 PM | 139.7 | 17.8
131734 | 03/25/1998 | 04:30:12 PM | 139.7 | 17.8
131735 | 03/25/1998 | 05:00:12 PM | 139.7 | 17.8
131736 | 03/25/1998 | 05:30:12 PM | 139.7 | 17.8
131737 | 03/25/1998 | 06:00:12 PM | 139.7 | 17.8
124585 | 02/25/1998 | 03:57:45 PM | 139.7 | 10.5
124586 | 02/25/1998 | 04:27:45 PM | 139.7 | 10.5
124587 | 02/25/1998 | 04:57:45 PM | 139.7 | 10.4
124588 | 02/25/1998 | 05:27:45 PM | 139.7 | 10.2
124589 | 02/25/1998 | 05:57:45 PM | 139.7 | 10.2
124590 | 02/25/1998 | 06:27:45 PM | 139.7 | 10.2
124591 | 02/25/1998 | 06:57:45 PM | 139.7 | 10.1
124592 | 02/25/1998 | 07:27:45 PM | 139.7 | 9.6
124593 | 02/25/1998 | 07:57:45 PM | 139.7 | 8.8
124594 | 02/25/1998 | 08:27:45 PM | 139.7 | 8.6
124595 | 02/25/1998 | 08:57:45 PM | 139.7 | 8.5
124596 | 02/25/1998 | 09:27:45 PM | 139.7 | 8.3
124597 | 02/25/1998 | 09:57:45 PM | 139.7 | 7.5
124598 | 02/25/1998 | 10:27:45 PM | 139.7 | 7.1
124599 | 02/25/1998 | 10:57:45 PM | 139.7 | 7.1
124600 | 02/25/1998 | 11:27:45 PM | 139.7 | 7
124601 | 02/25/1998 | 11:57:45 PM | 139.7 | 6.9
124602 | 02/26/1998 | 12:27:45 AM | 139.7 | 6
124603 | 02/26/1998 | 12:57:45 AM | 139.7 | 5.7
124604 | 02/26/1998 | 01:27:45 AM | 139.7 | 5.6
124605 | 02/26/1998 | 01:57:45 AM | 139.7 | 5.6
124606 | 02/26/1998 | 02:27:45 AM | 139.7 | 5.6
124607 | 02/26/1998 | 02:57:45 AM | 139.7 | 5.5
124608 | 02/26/1998 | 03:27:45 AM | 139.7 | 5.5
124609 | 02/26/1998 | 03:57:45 AM | 139.7 | 5.3
124610 | 02/26/1998 | 04:27:45 AM | 139.7 | 5.1
124611 | 02/26/1998 | 04:57:45 AM | 139.7 | 4.9
124612 | 02/26/1998 | 05:27:45 AM | 139.7 | 4.5
124613 | 02/26/1998 | 05:57:45 AM | 139.7 | 4.3
124614 | 02/26/1998 | 06:27:45 AM | 139.7 | 4.1
124615 | 02/26/1998 | 06:57:45 AM | 139.7 | 4
124616 | 02/26/1998 | 07:27:45 AM | 139.7 | 4
124617 | 02/26/1998 | 07:57:45 AM | 139.7 | 4
124618 | 02/26/1998 | 08:27:45 AM | 139.7 | 4
124619 | 02/26/1998 | 08:31:36 AM | 139.7 | 4
124620 | 02/26/1998 | 09:01:36 AM | 139.7 | 4
124621 | 02/26/1998 | 09:31:36 AM | 139.7 | 4.2
124622 | 02/26/1998 | 10:01:36 AM | 139.7 | 4.9
124623 | 02/26/1998 | 10:31:36 AM | 139.7 | 5.6
124624 | 02/26/1998 | 11:01:36 AM | 139.7 | 6
124625 | 02/26/1998 | 11:31:36 AM | 139.7 | 7
124626 | 02/26/1998 | 12:01:36 PM | 139.7 | 7.4
124627 | 02/26/1998 | 12:31:36 PM | 139.7 | 8.5
124628 | 02/26/1998 | 01:01:36 PM | 139.7 | 9
124629 | 02/26/1998 | 01:31:36 PM | 139.7 | 10.1
124630 | 02/26/1998 | 02:01:36 PM | 139.7 | 10.2
124631 | 02/26/1998 | 02:31:36 PM | 139.7 | 10.9
124632 | 02/26/1998 | 03:01:36 PM | 139.7 | 11.6
124633 | 02/26/1998 | 03:31:36 PM | 139.7 | 11.7
124634 | 02/26/1998 | 04:01:36 PM | 139.7 | 11.7
124635 | 02/26/1998 | 04:31:36 PM | 139.7 | 11.7
124636 | 02/26/1998 | 05:01:36 PM | 139.7 | 11.7
124637 | 02/26/1998 | 05:31:36 PM | 139.7 | 11.7
124638 | 02/26/1998 | 06:01:36 PM | 139.7 | 11.6
124639 | 02/26/1998 | 06:31:36 PM | 139.7 | 10.6
124640 | 02/26/1998 | 07:01:36 PM | 139.7 | 11
124641 | 02/26/1998 | 07:31:36 PM | 139.7 | 10.2
124642 | 02/26/1998 | 08:01:36 PM | 139.7 | 10.2
124643 | 02/26/1998 | 08:31:36 PM | 139.7 | 10.2
124644 | 02/26/1998 | 09:01:36 PM | 139.7 | 10
124645 | 02/26/1998 | 09:31:36 PM | 139.7 | 9.7
124646 | 02/26/1998 | 10:01:36 PM | 139.7 | 9.3
124647 | 02/26/1998 | 10:31:36 PM | 139.7 | 8.8
124648 | 02/26/1998 | 11:01:36 PM | 139.7 | 8.6
124649 | 02/26/1998 | 11:31:36 PM | 139.7 | 8.6
124650 | 02/27/1998 | 12:01:36 AM | 139.7 | 8.6
124651 | 02/27/1998 | 12:31:36 AM | 139.7 | 8.5
124652 | 02/27/1998 | 01:01:36 AM | 139.7 | 7.9
124653 | 02/27/1998 | 01:31:36 AM | 139.7 | 7.2
124654 | 02/27/1998 | 02:01:36 AM | 139.7 | 8
124655 | 02/27/1998 | 02:31:36 AM | 139.7 | 7.3
124656 | 02/27/1998 | 03:01:36 AM | 139.7 | 7.2
124657 | 02/27/1998 | 03:31:36 AM | 139.7 | 7.1
124658 | 02/27/1998 | 04:01:36 AM | 139.7 | 7.1
124659 | 02/27/1998 | 04:31:36 AM | 139.7 | 7.1
124660 | 02/27/1998 | 05:01:36 AM | 139.7 | 6.8
124661 | 02/27/1998 | 05:31:36 AM | 139.7 | 6.7
124662 | 02/27/1998 | 06:01:36 AM | 139.7 | 6.4
124663 | 02/27/1998 | 06:31:36 AM | 139.7 | 6.2
124664 | 02/27/1998 | 07:01:36 AM | 139.7 | 5.8
124665 | 02/27/1998 | 07:31:36 AM | 139.7 | 5.8
124666 | 02/27/1998 | 08:01:36 AM | 139.7 | 5.7
124667 | 02/27/1998 | 08:31:36 AM | 139.7 | 5.6
124668 | 02/27/1998 | 09:01:36 AM | 139.7 | 5.7
124669 | 02/27/1998 | 09:31:36 AM | 139.7 | 5.6
124670 | 02/27/1998 | 10:01:36 AM | 139.7 | 6.7
124671 | 02/27/1998 | 10:31:36 AM | 139.7 | 7.1
124672 | 02/27/1998 | 11:01:36 AM | 139.7 | 7.4
124673 | 02/27/1998 | 11:31:36 AM | 139.7 | 8.4
124674 | 02/27/1998 | 12:01:36 PM | 139.7 | 8.8
124675 | 02/27/1998 | 12:31:36 PM | 139.7 | 10
124676 | 02/27/1998 | 01:01:36 PM | 139.7 | 10.2
124677 | 02/27/1998 | 01:31:36 PM | 139.7 | 10.3
124678 | 02/27/1998 | 02:01:36 PM | 139.7 | 11.1
124679 | 02/27/1998 | 02:31:36 PM | 139.7 | 11.7
124680 | 02/27/1998 | 03:01:36 PM | 139.7 | 11.7
124681 | 02/27/1998 | 03:31:36 PM | 139.7 | 11.7
124682 | 02/27/1998 | 04:01:36 PM | 139.7 | 11.8
124683 | 02/27/1998 | 04:31:36 PM | 139.7 | 12
124684 | 02/27/1998 | 05:01:36 PM | 139.7 | 11.8
124685 | 02/27/1998 | 05:31:36 PM | 139.7 | 11.8
124686 | 02/27/1998 | 06:01:36 PM | 139.7 | 11.7
124687 | 02/27/1998 | 06:31:36 PM | 139.7 | 11.7
124688 | 02/27/1998 | 07:01:36 PM | 139.7 | 11.7
124689 | 02/27/1998 | 07:31:36 PM | 139.7 | 11.7
124690 | 02/27/1998 | 08:01:36 PM | 139.7 | 11.2
124691 | 02/27/1998 | 08:31:36 PM | 139.7 | 10.9
124692 | 02/27/1998 | 09:01:36 PM | 139.7 | 10.2
124693 | 02/27/1998 | 09:31:36 PM | 139.7 | 10.3
124694 | 02/27/1998 | 10:01:36 PM | 139.7 | 10.2
124695 | 02/27/1998 | 10:31:36 PM | 139.7 | 10.2
124696 | 02/27/1998 | 11:01:36 PM | 139.7 | 10.2
124697 | 02/27/1998 | 11:31:36 PM | 139.7 | 10.1
124698 | 02/28/1998 | 12:01:36 AM | 139.7 | 9.9
124699 | 02/28/1998 | 12:31:36 AM | 139.7 | 9.8
124700 | 02/28/1998 | 01:01:36 AM | 139.7 | 8.9
124701 | 02/28/1998 | 01:31:36 AM | 139.7 | 8.6
124702 | 02/28/1998 | 02:01:36 AM | 139.7 | 8.6
124703 | 02/28/1998 | 02:31:36 AM | 139.7 | 8.6
124704 | 02/28/1998 | 03:01:36 AM | 139.7 | 8.5
124705 | 02/28/1998 | 03:31:36 AM | 139.7 | 8.3
124706 | 02/28/1998 | 04:01:36 AM | 139.7 | 8.2
124707 | 02/28/1998 | 04:31:36 AM | 139.7 | 7.9
124708 | 02/28/1998 | 05:01:36 AM | 139.7 | 7.3
124709 | 02/28/1998 | 05:31:36 AM | 139.7 | 7.1
124710 | 02/28/1998 | 06:01:36 AM | 139.7 | 7.1
124711 | 02/28/1998 | 06:31:36 AM | 139.7 | 7
124712 | 02/28/1998 | 07:01:36 AM | 139.7 | 6.6
124713 | 02/28/1998 | 07:31:36 AM | 139.7 | 5.6
124714 | 02/28/1998 | 08:01:45 AM | 139.7 | 5.9
124715 | 02/28/1998 | 08:31:45 AM | 139.7 | 6
124716 | 02/28/1998 | 09:01:45 AM | 139.7 | 6.3
124717 | 02/28/1998 | 09:31:45 AM | 139.7 | 6.9
124718 | 02/28/1998 | 10:01:45 AM | 139.7 | 7.1
124719 | 02/28/1998 | 10:31:45 AM | 139.7 | 8.1
124720 | 02/28/1998 | 11:01:45 AM | 139.7 | 8.6
124721 | 02/28/1998 | 11:31:45 AM | 139.7 | 9.9
124722 | 02/28/1998 | 12:01:45 PM | 139.7 | 10.2
124723 | 02/28/1998 | 12:31:45 PM | 139.7 | 11.7
124724 | 02/28/1998 | 01:01:45 PM | 139.7 | 12.3
124725 | 02/28/1998 | 01:31:45 PM | 139.7 | 13.2
124726 | 02/28/1998 | 02:01:45 PM | 139.7 | 14.2
124727 | 02/28/1998 | 02:31:45 PM | 139.7 | 14.7
124728 | 02/28/1998 | 03:01:45 PM | 139.7 | 15.7
124729 | 02/28/1998 | 03:31:45 PM | 139.7 | 16.3
124730 | 02/28/1998 | 04:01:45 PM | 139.7 | 16.3
124731 | 02/28/1998 | 04:31:45 PM | 139.7 | 16.4
124732 | 02/28/1998 | 05:01:45 PM | 139.7 | 16.3
124733 | 02/28/1998 | 05:31:45 PM | 139.7 | 16.4
124734 | 02/28/1998 | 06:01:45 PM | 139.7 | 16.3
124735 | 02/28/1998 | 06:31:45 PM | 139.7 | 16.3
124736 | 02/28/1998 | 07:01:45 PM | 139.7 | 15.7
124737 | 02/28/1998 | 07:31:45 PM | 139.7 | 14.9
124738 | 02/28/1998 | 08:01:45 PM | 139.7 | 14.7
124739 | 02/28/1998 | 08:31:45 PM | 139.7 | 14.2
124740 | 02/28/1998 | 09:01:45 PM | 139.7 | 13.2
124741 | 02/28/1998 | 09:31:45 PM | 139.7 | 13.2
124742 | 02/28/1998 | 10:01:45 PM | 139.7 | 13.2
124743 | 02/28/1998 | 10:31:45 PM | 139.7 | 13.1
124744 | 02/28/1998 | 11:01:45 PM | 139.7 | 12
124745 | 02/28/1998 | 11:31:45 PM | 139.7 | 11.7
124746 | 03/01/1998 | 12:01:45 AM | 12.7 | 7.8
124747 | 03/01/1998 | 12:31:45 AM | 12.7 | 7.4
124748 | 03/01/1998 | 01:01:45 AM | 12.7 | 6.7
124749 | 03/01/1998 | 01:31:45 AM | 12.7 | 5.9
124750 | 03/01/1998 | 02:01:45 AM | 12.7 | 5.8
124751 | 03/01/1998 | 02:31:45 AM | 12.7 | 5.4
124752 | 03/01/1998 | 03:01:45 AM | 12.7 | 5
124753 | 03/01/1998 | 03:31:45 AM | 12.7 | 4.3
124754 | 03/01/1998 | 04:01:45 AM | 12.7 | 4.3
124755 | 03/01/1998 | 04:31:45 AM | 12.7 | 4.3
124756 | 03/01/1998 | 05:01:45 AM | 12.7 | 4.2
127974 | 03/07/1998 | 10:05:06 AM | 88.9 | 5.9
127975 | 03/07/1998 | 10:35:06 AM | 88.9 | 7.9
127976 | 03/07/1998 | 11:05:06 AM | 88.9 | 10.6
127977 | 03/07/1998 | 11:35:06 AM | 88.9 | 13.2
127978 | 03/07/1998 | 12:05:06 PM | 88.9 | 15.2
127979 | 03/07/1998 | 12:35:06 PM | 88.9 | 16.8
127980 | 03/07/1998 | 01:05:06 PM | 88.9 | 18.3
127981 | 03/07/1998 | 01:35:06 PM | 88.9 | 18.3
124765 | 03/01/1998 | 09:24:37 AM | 12.7 | 13.5
124766 | 03/01/1998 | 09:54:37 AM | 12.7 | 17.5
124767 | 03/01/1998 | 10:24:37 AM | 12.7 | 21.1
124768 | 03/01/1998 | 10:54:37 AM | 12.7 | 25.1
124769 | 03/01/1998 | 11:24:37 AM | 12.7 | 24.2
124770 | 03/01/1998 | 11:54:37 AM | 12.7 | 24.3
124771 | 03/01/1998 | 12:24:37 PM | 12.7 | 25.4
119259 | 02/27/1998 | 10:31:36 AM | 12.7 | 18.4
119260 | 02/27/1998 | 11:01:36 AM | 12.7 | 21.1
119261 | 02/27/1998 | 11:31:36 AM | 12.7 | 23.4
119262 | 02/27/1998 | 12:01:36 PM | 12.7 | 21.1
119263 | 02/27/1998 | 12:31:36 PM | 12.7 | 20.6
119264 | 02/27/1998 | 01:01:36 PM | 12.7 | 21.1
119265 | 02/27/1998 | 01:31:36 PM | 12.7 | 22.5
119266 | 02/27/1998 | 02:01:36 PM | 12.7 | 21.4
119267 | 02/27/1998 | 02:31:36 PM | 12.7 | 21.1
119268 | 02/27/1998 | 03:01:36 PM | 12.7 | 19.7
119269 | 02/27/1998 | 03:31:36 PM | 12.7 | 19
119270 | 02/27/1998 | 04:01:36 PM | 12.7 | 18.1
119271 | 02/27/1998 | 04:31:36 PM | 12.7 | 17.1
119272 | 02/27/1998 | 05:01:36 PM | 12.7 | 16.3
119273 | 02/27/1998 | 05:31:36 PM | 12.7 | 15
119274 | 02/27/1998 | 06:01:36 PM | 12.7 | 13.5
119275 | 02/27/1998 | 06:31:36 PM | 12.7 | 12.7
119276 | 02/27/1998 | 07:01:36 PM | 12.7 | 12
119277 | 02/27/1998 | 07:31:36 PM | 12.7 | 11.9
119278 | 02/27/1998 | 08:01:36 PM | 12.7 | 11.6
119279 | 02/27/1998 | 08:31:36 PM | 12.7 | 10.7
119280 | 02/27/1998 | 09:01:36 PM | 12.7 | 10.4
119281 | 02/27/1998 | 09:31:36 PM | 12.7 | 10
119282 | 02/27/1998 | 10:01:36 PM | 12.7 | 9.1
119283 | 02/27/1998 | 10:31:36 PM | 12.7 | 8.9
119284 | 02/27/1998 | 11:01:36 PM | 12.7 | 7.9
119285 | 02/27/1998 | 11:31:36 PM | 12.7 | 7.4
119286 | 02/28/1998 | 12:01:36 AM | 12.7 | 7.4
119287 | 02/28/1998 | 12:31:36 AM | 12.7 | 7.4
119288 | 02/28/1998 | 01:01:36 AM | 12.7 | 7.5
119289 | 02/28/1998 | 01:31:36 AM | 12.7 | 7.4
119290 | 02/28/1998 | 02:01:36 AM | 12.7 | 7.1
119291 | 02/28/1998 | 02:31:36 AM | 12.7 | 5.9
119292 | 02/28/1998 | 03:01:36 AM | 12.7 | 5.8
119293 | 02/28/1998 | 03:31:36 AM | 12.7 | 5.6
119294 | 02/28/1998 | 04:01:36 AM | 12.7 | 4.3
119295 | 02/28/1998 | 04:31:36 AM | 12.7 | 4.3
119296 | 02/28/1998 | 05:01:36 AM | 12.7 | 4.1
121011 | 02/07/1998 | 05:29:48 PM | 88.9 | 8
121012 | 02/07/1998 | 05:59:48 PM | 88.9 | 7.6
121013 | 02/07/1998 | 06:29:48 PM | 88.9 | 7.4
121014 | 02/07/1998 | 06:59:48 PM | 88.9 | 7.1
121015 | 02/07/1998 | 07:29:48 PM | 88.9 | 7
121016 | 02/07/1998 | 07:59:48 PM | 88.9 | 6.8
121017 | 02/07/1998 | 08:29:48 PM | 88.9 | 6.2
121018 | 02/07/1998 | 08:59:48 PM | 88.9 | 6
121019 | 02/07/1998 | 09:29:48 PM | 88.9 | 5.9
121020 | 02/07/1998 | 09:59:48 PM | 88.9 | 5.2
121021 | 02/07/1998 | 10:29:48 PM | 88.9 | 4.6
121022 | 02/07/1998 | 10:59:48 PM | 88.9 | 4.5
121023 | 02/07/1998 | 11:29:48 PM | 88.9 | 4.5
121024 | 02/07/1998 | 11:59:48 PM | 88.9 | 4.5
121025 | 02/08/1998 | 12:29:48 AM | 88.9 | 4.5
121026 | 02/08/1998 | 12:59:48 AM | 88.9 | 4.5
121027 | 02/08/1998 | 01:29:48 AM | 88.9 | 4.5
121028 | 02/08/1998 | 01:59:48 AM | 88.9 | 4.5
121029 | 02/08/1998 | 02:29:48 AM | 88.9 | 4.5
121030 | 02/08/1998 | 02:59:48 AM | 88.9 | 4.6
121031 | 02/08/1998 | 03:29:48 AM | 88.9 | 4.5
121032 | 02/08/1998 | 03:59:48 AM | 88.9 | 4.5
121033 | 02/08/1998 | 04:29:48 AM | 88.9 | 4.5
121034 | 02/08/1998 | 04:59:48 AM | 88.9 | 4.5
121035 | 02/08/1998 | 05:29:48 AM | 88.9 | 4.5
121036 | 02/08/1998 | 05:59:48 AM | 88.9 | 4.5
121037 | 02/08/1998 | 06:29:48 AM | 88.9 | 4.4
121038 | 02/08/1998 | 06:59:48 AM | 88.9 | 4.4
121039 | 02/08/1998 | 07:08:04 AM | 88.9 | 4.2
121040 | 02/08/1998 | 07:38:04 AM | 88.9 | 4.3
121041 | 02/08/1998 | 08:08:04 AM | 88.9 | 4.2
121042 | 02/08/1998 | 08:38:04 AM | 88.9 | 4.2
121043 | 02/08/1998 | 09:08:04 AM | 88.9 | 4.2
121044 | 02/08/1998 | 09:38:04 AM | 88.9 | 6
121045 | 02/08/1998 | 10:08:04 AM | 88.9 | 7.6
121046 | 02/08/1998 | 10:38:04 AM | 88.9 | 9.1
121047 | 02/08/1998 | 11:08:04 AM | 88.9 | 10.7
121048 | 02/08/1998 | 11:38:04 AM | 88.9 | 12.2
121049 | 02/08/1998 | 12:08:04 PM | 88.9 | 13.5
121050 | 02/08/1998 | 12:38:04 PM | 88.9 | 13.5
121051 | 02/08/1998 | 01:08:04 PM | 88.9 | 12.8
121052 | 02/08/1998 | 01:38:04 PM | 88.9 | 13.1
121053 | 02/08/1998 | 02:08:04 PM | 88.9 | 13.2
121054 | 02/08/1998 | 02:38:04 PM | 88.9 | 12.7
121055 | 02/08/1998 | 03:08:04 PM | 88.9 | 12.6
121056 | 02/08/1998 | 03:38:04 PM | 88.9 | 12.5
121057 | 02/08/1998 | 04:08:04 PM | 88.9 | 12.2
121058 | 02/08/1998 | 04:38:04 PM | 88.9 | 12.2
121059 | 02/08/1998 | 05:08:04 PM | 88.9 | 11.3
121060 | 02/08/1998 | 05:38:04 PM | 88.9 | 10.6
121061 | 02/08/1998 | 06:08:04 PM | 88.9 | 10.4
121062 | 02/08/1998 | 06:38:04 PM | 88.9 | 9.5
121063 | 02/08/1998 | 07:08:04 PM | 88.9 | 9.2
121064 | 02/08/1998 | 07:38:04 PM | 88.9 | 9.1
121065 | 02/08/1998 | 08:08:04 PM | 88.9 | 9.1
121066 | 02/08/1998 | 08:38:04 PM | 88.9 | 8.7
121067 | 02/08/1998 | 09:08:04 PM | 88.9 | 7.6
121068 | 02/08/1998 | 09:38:04 PM | 88.9 | 7.6
121069 | 02/08/1998 | 10:08:04 PM | 88.9 | 7.6
121070 | 02/08/1998 | 10:38:04 PM | 88.9 | 7.5
121071 | 02/08/1998 | 11:08:04 PM | 88.9 | 7
121072 | 02/08/1998 | 11:38:04 PM | 88.9 | 6.5
121073 | 02/09/1998 | 12:08:04 AM | 88.9 | 6
121074 | 02/09/1998 | 12:38:04 AM | 88.9 | 5.7
121075 | 02/09/1998 | 01:08:04 AM | 88.9 | 5.2
121076 | 02/09/1998 | 01:38:04 AM | 88.9 | 4.7
121077 | 02/09/1998 | 02:08:04 AM | 88.9 | 4.7
121078 | 02/09/1998 | 02:38:04 AM | 88.9 | 4.6
121079 | 02/09/1998 | 03:08:04 AM | 88.9 | 4.6
121080 | 02/09/1998 | 03:38:04 AM | 88.9 | 4.6
121081 | 02/09/1998 | 04:08:04 AM | 88.9 | 4.5
121082 | 02/09/1998 | 04:38:04 AM | 88.9 | 4.5
121083 | 02/09/1998 | 05:08:04 AM | 88.9 | 4.5
121084 | 02/09/1998 | 05:38:04 AM | 88.9 | 4.5
121085 | 02/09/1998 | 06:08:04 AM | 88.9 | 4.5
121086 | 02/09/1998 | 06:38:04 AM | 88.9 | 4.5
121087 | 02/09/1998 | 07:08:04 AM | 88.9 | 4.5
121088 | 02/09/1998 | 07:35:50 AM | 88.9 | 4.5
121089 | 02/09/1998 | 08:05:50 AM | 88.9 | 4.5
121090 | 02/09/1998 | 08:35:50 AM | 88.9 | 4.5
121091 | 02/09/1998 | 09:05:50 AM | 88.9 | 5.3
121092 | 02/09/1998 | 09:35:50 AM | 88.9 | 6
121093 | 02/09/1998 | 10:05:50 AM | 88.9 | 7.8
121094 | 02/09/1998 | 10:35:50 AM | 88.9 | 9.1
121095 | 02/09/1998 | 11:05:50 AM | 88.9 | 10.5
121096 | 02/09/1998 | 11:35:50 AM | 88.9 | 10.6
121097 | 02/09/1998 | 12:05:50 PM | 88.9 | 12.2
121098 | 02/09/1998 | 12:35:50 PM | 88.9 | 12.3
121099 | 02/09/1998 | 01:05:50 PM | 88.9 | 13.7
121100 | 02/09/1998 | 01:35:50 PM | 88.9 | 15.7
121101 | 02/09/1998 | 02:05:50 PM | 88.9 | 16.7
121102 | 02/09/1998 | 02:35:50 PM | 88.9 | 16.7
121103 | 02/09/1998 | 03:05:50 PM | 88.9 | 16.4
121104 | 02/09/1998 | 03:35:50 PM | 88.9 | 16.7
121105 | 02/09/1998 | 04:05:50 PM | 88.9 | 15.3
121106 | 02/09/1998 | 04:35:50 PM | 88.9 | 14.1
121107 | 02/09/1998 | 05:05:50 PM | 88.9 | 13.2
121108 | 02/09/1998 | 05:35:50 PM | 88.9 | 12.2
121109 | 02/09/1998 | 06:05:50 PM | 88.9 | 10.7
121110 | 02/09/1998 | 06:35:50 PM | 88.9 | 10.1
121111 | 02/09/1998 | 07:05:50 PM | 88.9 | 9.1
121112 | 02/09/1998 | 07:35:50 PM | 88.9 | 7.9
121113 | 02/09/1998 | 08:05:50 PM | 88.9 | 7.6
121114 | 02/09/1998 | 08:35:50 PM | 88.9 | 7.6
121115 | 02/09/1998 | 09:05:50 PM | 88.9 | 6.7
121116 | 02/09/1998 | 09:35:50 PM | 88.9 | 6.7
121117 | 02/09/1998 | 10:05:50 PM | 88.9 | 6.2
121118 | 02/09/1998 | 10:35:50 PM | 88.9 | 6
121119 | 02/09/1998 | 11:05:50 PM | 88.9 | 5.6
121120 | 02/09/1998 | 11:35:50 PM | 88.9 | 4.7
121121 | 02/10/1998 | 12:05:50 AM | 88.9 | 4.7
121122 | 02/10/1998 | 12:35:50 AM | 88.9 | 4.5
121123 | 02/10/1998 | 01:05:50 AM | 88.9 | 4.5
121124 | 02/10/1998 | 01:35:50 AM | 88.9 | 4.5
121125 | 02/10/1998 | 02:05:50 AM | 88.9 | 4.5
121126 | 02/10/1998 | 02:35:50 AM | 88.9 | 4.5
121127 | 02/10/1998 | 03:05:50 AM | 88.9 | 4.4
121128 | 02/10/1998 | 03:35:50 AM | 88.9 | 4.4
121129 | 02/10/1998 | 04:05:50 AM | 88.9 | 4.1
121130 | 02/10/1998 | 04:35:50 AM | 88.9 | 3.7
121131 | 02/10/1998 | 05:05:50 AM | 88.9 | 3.7
121132 | 02/10/1998 | 05:35:50 AM | 88.9 | 3.5
121133 | 02/10/1998 | 06:05:50 AM | 88.9 | 3.5
121134 | 02/10/1998 | 06:35:50 AM | 88.9 | 3.2
121135 | 02/10/1998 | 07:05:50 AM | 88.9 | 3
121136 | 02/10/1998 | 07:35:50 AM | 88.9 | 3
121137 | 02/10/1998 | 07:41:00 AM | 88.9 | 3
121138 | 02/10/1998 | 08:11:00 AM | 88.9 | 3.1
121139 | 02/10/1998 | 08:41:00 AM | 88.9 | 4.4
121140 | 02/10/1998 | 09:11:00 AM | 88.9 | 4.5
121141 | 02/10/1998 | 09:41:00 AM | 88.9 | 6.3
121142 | 02/10/1998 | 10:11:00 AM | 88.9 | 7.7
121143 | 02/10/1998 | 10:41:00 AM | 88.9 | 9.1
121144 | 02/10/1998 | 11:11:00 AM | 88.9 | 9.6
121145 | 02/10/1998 | 11:41:00 AM | 88.9 | 10.6
121146 | 02/10/1998 | 12:11:00 PM | 88.9 | 11.4
121147 | 02/10/1998 | 12:41:00 PM | 88.9 | 12.1
121148 | 02/10/1998 | 01:11:00 PM | 88.9 | 11.9
121149 | 02/10/1998 | 01:41:00 PM | 88.9 | 10.6
121150 | 02/10/1998 | 02:11:00 PM | 88.9 | 10
121151 | 02/10/1998 | 02:41:00 PM | 88.9 | 10
121152 | 02/10/1998 | 03:11:00 PM | 88.9 | 9.5
121153 | 02/10/1998 | 03:41:00 PM | 88.9 | 9.2
121154 | 02/10/1998 | 04:11:00 PM | 88.9 | 9.3
121155 | 02/10/1998 | 04:41:00 PM | 88.9 | 9.1
121156 | 02/10/1998 | 05:11:00 PM | 88.9 | 9.1
121157 | 02/10/1998 | 05:41:00 PM | 88.9 | 9
121158 | 02/10/1998 | 06:11:00 PM | 88.9 | 8.4
119379 | 02/01/1998 | 10:55:47 PM | 38.1 | 3.8
119380 | 02/01/1998 | 11:25:47 PM | 38.1 | 2.9
119381 | 02/01/1998 | 11:55:47 PM | 38.1 | 2.7
119382 | 02/02/1998 | 12:25:47 AM | 38.1 | 2.6
119383 | 02/02/1998 | 12:55:47 AM | 38.1 | 2.3
79474 | 08/20/1997 | 08:02:04 PM | 114.3 | 40.9
79475 | 08/20/1997 | 08:32:04 PM | 114.3 | 40
79476 | 08/20/1997 | 09:02:04 PM | 114.3 | 39.3
79477 | 08/20/1997 | 09:32:04 PM | 114.3 | 38.1
79478 | 08/20/1997 | 10:02:04 PM | 114.3 | 37.8
79479 | 08/20/1997 | 10:32:04 PM | 114.3 | 36.8
79480 | 08/20/1997 | 11:02:04 PM | 114.3 | 36.3
79481 | 08/20/1997 | 11:32:04 PM | 114.3 | 35.8
79482 | 08/21/1997 | 12:02:04 AM | 114.3 | 34.7
79483 | 08/21/1997 | 12:32:04 AM | 114.3 | 34.7
79484 | 08/21/1997 | 01:02:04 AM | 114.3 | 33.9
79485 | 08/21/1997 | 01:32:04 AM | 114.3 | 33.2
79486 | 08/21/1997 | 02:02:04 AM | 114.3 | 33.1
79487 | 08/21/1997 | 02:32:04 AM | 114.3 | 32.4
79488 | 08/21/1997 | 03:02:04 AM | 114.3 | 31.7
79489 | 08/21/1997 | 03:32:04 AM | 114.3 | 31.6
79490 | 08/21/1997 | 04:02:04 AM | 114.3 | 31
79491 | 08/21/1997 | 04:32:04 AM | 114.3 | 30.4
79492 | 08/21/1997 | 05:02:04 AM | 114.3 | 30.1
79493 | 08/21/1997 | 05:32:04 AM | 114.3 | 29.9
79494 | 08/21/1997 | 06:02:04 AM | 114.3 | 29.4
79495 | 08/21/1997 | 06:32:04 AM | 114.3 | 28.8
79496 | 08/21/1997 | 07:02:04 AM | 114.3 | 28.6
79497 | 08/21/1997 | 07:32:04 AM | 114.3 | 28.6
79498 | 08/21/1997 | 08:02:04 AM | 114.3 | 28.5
79499 | 08/21/1997 | 08:32:04 AM | 114.3 | 28.6
79500 | 08/21/1997 | 09:02:04 AM | 114.3 | 28.6
79501 | 08/21/1997 | 09:32:04 AM | 114.3 | 29.6
79502 | 08/21/1997 | 10:02:04 AM | 114.3 | 30.2
79503 | 08/21/1997 | 10:32:04 AM | 114.3 | 31.6
79504 | 08/21/1997 | 11:02:04 AM | 114.3 | 32.4
79505 | 08/21/1997 | 11:32:04 AM | 114.3 | 33.2
79506 | 08/21/1997 | 12:02:04 PM | 114.3 | 34.7
79507 | 08/21/1997 | 12:32:04 PM | 114.3 | 36.3
79508 | 08/21/1997 | 12:35:18 PM | 114.3 | 36.3
79509 | 08/21/1997 | 01:05:18 PM | 114.3 | 37.8
79510 | 08/21/1997 | 01:35:18 PM | 114.3 | 39
79511 | 08/21/1997 | 02:05:18 PM | 114.3 | 39.9
79512 | 08/21/1997 | 02:35:18 PM | 114.3 | 40.9
79513 | 08/21/1997 | 03:05:18 PM | 114.3 | 42
79514 | 08/21/1997 | 03:35:18 PM | 114.3 | 42.5
79515 | 08/21/1997 | 04:05:18 PM | 114.3 | 43.4
79516 | 08/21/1997 | 04:35:18 PM | 114.3 | 43.9
79517 | 08/21/1997 | 05:05:18 PM | 114.3 | 44
79518 | 08/21/1997 | 05:35:18 PM | 114.3 | 44.2
79519 | 08/21/1997 | 06:05:18 PM | 114.3 | 44.1
79520 | 08/21/1997 | 06:35:18 PM | 114.3 | 43.9
79521 | 08/21/1997 | 07:05:18 PM | 114.3 | 43.7
79522 | 08/21/1997 | 07:35:18 PM | 114.3 | 42.5
79523 | 08/21/1997 | 08:05:18 PM | 114.3 | 42.1
79524 | 08/21/1997 | 08:35:18 PM | 114.3 | 40.9
79525 | 08/21/1997 | 09:05:18 PM | 114.3 | 40.2
79526 | 08/21/1997 | 09:35:18 PM | 114.3 | 39.3
79527 | 08/21/1997 | 10:05:18 PM | 114.3 | 38.5
79528 | 08/21/1997 | 10:35:18 PM | 114.3 | 37.8
79529 | 08/21/1997 | 11:05:18 PM | 114.3 | 37.4
79530 | 08/21/1997 | 11:35:18 PM | 114.3 | 36.4
79531 | 08/22/1997 | 12:05:18 AM | 114.3 | 36.2
79532 | 08/22/1997 | 12:35:18 AM | 114.3 | 35.5
79533 | 08/22/1997 | 01:05:18 AM | 114.3 | 34.7
79534 | 08/22/1997 | 01:35:18 AM | 114.3 | 34.7
79535 | 08/22/1997 | 02:05:18 AM | 114.3 | 34
79536 | 08/22/1997 | 02:35:18 AM | 114.3 | 33.2
79537 | 08/22/1997 | 03:05:18 AM | 114.3 | 33.2
79538 | 08/22/1997 | 03:35:18 AM | 114.3 | 33
79539 | 08/22/1997 | 04:05:18 AM | 114.3 | 32.3
79540 | 08/22/1997 | 04:35:18 AM | 114.3 | 31.7
79541 | 08/22/1997 | 05:05:18 AM | 114.3 | 31.7
79542 | 08/22/1997 | 05:35:18 AM | 114.3 | 31.4
79543 | 08/22/1997 | 06:05:18 AM | 114.3 | 30.8
79544 | 08/22/1997 | 06:35:18 AM | 114.3 | 30.2
79545 | 08/22/1997 | 07:05:18 AM | 114.3 | 30.1
79546 | 08/22/1997 | 07:35:18 AM | 114.3 | 29.9
79547 | 08/22/1997 | 08:05:18 AM | 114.3 | 29.8
79548 | 08/22/1997 | 08:35:18 AM | 114.3 | 29.9
79549 | 08/22/1997 | 09:05:18 AM | 114.3 | 30.1
79550 | 08/22/1997 | 09:35:18 AM | 114.3 | 30.7
79551 | 08/22/1997 | 09:54:19 AM | 114.3 | 31.5
79552 | 08/22/1997 | 10:24:19 AM | 114.3 | 32.3
79553 | 08/22/1997 | 10:54:19 AM | 114.3 | 33.2
79554 | 08/22/1997 | 11:24:19 AM | 114.3 | 34.7
79555 | 08/22/1997 | 11:54:19 AM | 114.3 | 36.2
79556 | 08/22/1997 | 12:24:19 PM | 114.3 | 37.5
79557 | 08/22/1997 | 12:54:19 PM | 114.3 | 38.4
79558 | 08/22/1997 | 01:24:19 PM | 114.3 | 39.5
79559 | 08/22/1997 | 01:54:19 PM | 114.3 | 40.9
79560 | 08/22/1997 | 02:24:19 PM | 114.3 | 42.4
79561 | 08/22/1997 | 02:54:19 PM | 114.3 | 42.9
79562 | 08/22/1997 | 03:24:19 PM | 114.3 | 43.9
79563 | 08/22/1997 | 03:54:19 PM | 114.3 | 44.4
79564 | 08/22/1997 | 04:24:19 PM | 114.3 | 45.2
79565 | 08/22/1997 | 04:54:19 PM | 114.3 | 45.5
79566 | 08/22/1997 | 05:24:19 PM | 114.3 | 45.5
79567 | 08/22/1997 | 05:54:19 PM | 114.3 | 45.5
79568 | 08/22/1997 | 06:24:19 PM | 114.3 | 45.4
79569 | 08/22/1997 | 06:54:19 PM | 114.3 | 45
79570 | 08/22/1997 | 07:24:19 PM | 114.3 | 43.9
79571 | 08/22/1997 | 07:54:19 PM | 114.3 | 43.4
79572 | 08/22/1997 | 08:24:19 PM | 114.3 | 42.4
79573 | 08/22/1997 | 08:54:19 PM | 114.3 | 41.3
79574 | 08/22/1997 | 09:24:19 PM | 114.3 | 40.8
79575 | 08/22/1997 | 09:54:19 PM | 114.3 | 39.5
79576 | 08/22/1997 | 10:24:19 PM | 114.3 | 39.3
79577 | 08/22/1997 | 10:54:19 PM | 114.3 | 38.1
79578 | 08/22/1997 | 11:24:19 PM | 114.3 | 37.8
79579 | 08/22/1997 | 11:54:19 PM | 114.3 | 37
79580 | 08/23/1997 | 12:24:19 AM | 114.3 | 36.3
79581 | 08/23/1997 | 12:54:19 AM | 114.3 | 36.2
79582 | 08/23/1997 | 01:24:19 AM | 114.3 | 35.3
81452 | 09/01/1997 | 05:50:52 AM | 12.7 | 21.4
81453 | 09/01/1997 | 06:20:52 AM | 12.7 | 21.1
81454 | 09/01/1997 | 06:50:52 AM | 12.7 | 21.1
81455 | 09/01/1997 | 07:20:52 AM | 12.7 | 21.6
81456 | 09/01/1997 | 07:25:14 AM | 12.7 | 22.6
81457 | 09/01/1997 | 07:55:14 AM | 12.7 | 23
81458 | 09/01/1997 | 08:25:14 AM | 12.7 | 25.7
81459 | 09/01/1997 | 08:55:14 AM | 12.7 | 30.3
81460 | 09/01/1997 | 09:25:14 AM | 12.7 | 33.8
81461 | 09/01/1997 | 09:55:14 AM | 12.7 | 38
81462 | 09/01/1997 | 10:25:14 AM | 12.7 | 41.1
81463 | 09/01/1997 | 10:55:14 AM | 12.7 | 44.1
81464 | 09/01/1997 | 11:25:14 AM | 12.7 | 44.6
81465 | 09/01/1997 | 11:55:14 AM | 12.7 | 48.7
81466 | 09/01/1997 | 12:25:14 PM | 12.7 | 50.6
81467 | 09/01/1997 | 12:55:14 PM | 12.7 | 53.1
81468 | 09/01/1997 | 01:25:14 PM | 12.7 | 54.6
81469 | 09/01/1997 | 01:55:14 PM | 12.7 | 55.8
81470 | 09/01/1997 | 02:25:14 PM | 12.7 | 50.3
81471 | 09/01/1997 | 02:55:14 PM | 12.7 | 45.9
81472 | 09/01/1997 | 03:25:14 PM | 12.7 | 46
81473 | 09/01/1997 | 03:55:14 PM | 12.7 | 45.5
81474 | 09/01/1997 | 04:25:14 PM | 12.7 | 42.3
81475 | 09/01/1997 | 04:55:14 PM | 12.7 | 41.1
81476 | 09/01/1997 | 05:25:14 PM | 12.7 | 39.1
81477 | 09/01/1997 | 05:55:14 PM | 12.7 | 38
81478 | 09/01/1997 | 06:25:14 PM | 12.7 | 38
81479 | 09/01/1997 | 06:55:14 PM | 12.7 | 36.5
81480 | 09/01/1997 | 07:25:14 PM | 12.7 | 35
81481 | 09/01/1997 | 07:55:14 PM | 12.7 | 31.9
81482 | 09/01/1997 | 08:25:14 PM | 12.7 | 27.2
81483 | 09/01/1997 | 08:55:14 PM | 12.7 | 26
81484 | 09/01/1997 | 09:25:14 PM | 12.7 | 25.7
81485 | 09/01/1997 | 09:55:14 PM | 12.7 | 24.7
81486 | 09/01/1997 | 10:25:14 PM | 12.7 | 25.5
81487 | 09/01/1997 | 10:55:14 PM | 12.7 | 25.7
81488 | 09/01/1997 | 11:25:14 PM | 12.7 | 25.7
81489 | 09/01/1997 | 11:55:14 PM | 12.7 | 25.7
81490 | 09/02/1997 | 12:25:14 AM | 12.7 | 25.7
81491 | 09/02/1997 | 12:55:14 AM | 12.7 | 25.1
81492 | 09/02/1997 | 01:25:14 AM | 12.7 | 25.2
81493 | 09/02/1997 | 01:55:14 AM | 12.7 | 24.7
81494 | 09/02/1997 | 02:25:14 AM | 12.7 | 24.8
81495 | 09/02/1997 | 02:55:14 AM | 12.7 | 24.5
81496 | 09/02/1997 | 03:25:14 AM | 12.7 | 24.5
81497 | 09/02/1997 | 03:55:14 AM | 12.7 | 24.2
81498 | 09/02/1997 | 04:25:14 AM | 12.7 | 23.9
81499 | 09/02/1997 | 04:55:14 AM | 12.7 | 22.7
81500 | 09/02/1997 | 05:25:14 AM | 12.7 | 22.7
81501 | 09/02/1997 | 05:55:14 AM | 12.7 | 22.5
81502 | 09/02/1997 | 06:25:14 AM | 12.7 | 21.5
81503 | 09/02/1997 | 06:55:14 AM | 12.7 | 21.3
81504 | 09/02/1997 | 07:25:14 AM | 12.7 | 22.7
81505 | 09/02/1997 | 07:55:14 AM | 12.7 | 25.3
81506 | 09/02/1997 | 08:25:14 AM | 12.7 | 28.2
81507 | 09/02/1997 | 08:55:14 AM | 12.7 | 31.8
81508 | 09/02/1997 | 09:25:14 AM | 12.7 | 34.9
81509 | 09/02/1997 | 09:55:14 AM | 12.7 | 39.5
81510 | 09/02/1997 | 10:25:14 AM | 12.7 | 41.4
81511 | 09/02/1997 | 10:55:14 AM | 12.7 | 44.1
81512 | 09/02/1997 | 11:25:14 AM | 12.7 | 39.7
81513 | 09/02/1997 | 11:55:14 AM | 12.7 | 36.6
81514 | 09/02/1997 | 12:25:14 PM | 12.7 | 34.9
81515 | 09/02/1997 | 12:55:14 PM | 12.7 | 30.2
81516 | 09/02/1997 | 01:25:14 PM | 12.7 | 32.3
81517 | 09/02/1997 | 01:55:14 PM | 12.7 | 33.4
81518 | 09/02/1997 | 02:25:14 PM | 12.7 | 31.9
81519 | 09/02/1997 | 02:55:14 PM | 12.7 | 31.9
81520 | 09/02/1997 | 03:25:14 PM | 12.7 | 33.1
81521 | 09/02/1997 | 03:55:14 PM | 12.7 | 32
81522 | 09/02/1997 | 04:25:14 PM | 12.7 | 31.9
81523 | 09/02/1997 | 04:55:14 PM | 12.7 | 31.9
81524 | 09/02/1997 | 05:25:14 PM | 12.7 | 30.9
81525 | 09/02/1997 | 05:55:14 PM | 12.7 | 31.5
81526 | 09/02/1997 | 06:25:14 PM | 12.7 | 30.8
79589 | 08/23/1997 | 04:54:19 AM | 114.3 | 32
79590 | 08/23/1997 | 05:24:19 AM | 114.3 | 31.7
79591 | 08/23/1997 | 05:54:19 AM | 114.3 | 31.5
79592 | 08/23/1997 | 06:24:19 AM | 114.3 | 31.1
131738 | 03/25/1998 | 06:30:12 PM | 139.7 | 17.8
131739 | 03/25/1998 | 07:00:12 PM | 139.7 | 17.8
131740 | 03/25/1998 | 07:30:12 PM | 139.7 | 17.4
131741 | 03/25/1998 | 08:00:12 PM | 139.7 | 17
131742 | 03/25/1998 | 08:30:12 PM | 139.7 | 16.3
131743 | 03/25/1998 | 09:00:12 PM | 139.7 | 16.3
131744 | 03/25/1998 | 09:30:12 PM | 139.7 | 16.2
131745 | 03/25/1998 | 10:00:12 PM | 139.7 | 15.8
131746 | 03/25/1998 | 10:30:12 PM | 139.7 | 15.2
131747 | 03/25/1998 | 11:00:12 PM | 139.7 | 14.7
131748 | 03/25/1998 | 11:30:12 PM | 139.7 | 14.7
131749 | 03/26/1998 | 12:00:12 AM | 139.7 | 14.7
131750 | 03/26/1998 | 12:30:12 AM | 139.7 | 14.5
131751 | 03/26/1998 | 01:00:12 AM | 139.7 | 13.8
131752 | 03/26/1998 | 01:30:12 AM | 139.7 | 14.6
131753 | 03/26/1998 | 02:00:12 AM | 139.7 | 13.2
131754 | 03/26/1998 | 02:30:12 AM | 139.7 | 13.3
131755 | 03/26/1998 | 03:00:12 AM | 139.7 | 13.2
131756 | 03/26/1998 | 03:30:12 AM | 139.7 | 13.2
131757 | 03/26/1998 | 04:00:12 AM | 139.7 | 13.2
131758 | 03/26/1998 | 04:30:12 AM | 139.7 | 13.2
131759 | 03/26/1998 | 05:00:12 AM | 139.7 | 13
118655 | 02/14/1998 | 10:52:49 PM | 12.7 | 2.8
118656 | 02/14/1998 | 11:22:49 PM | 12.7 | 2.6
118657 | 02/14/1998 | 11:52:49 PM | 12.7 | 2.4
118658 | 02/15/1998 | 12:22:49 AM | 12.7 | 1.6
118659 | 02/15/1998 | 12:52:49 AM | 12.7 | 1.4
118660 | 02/15/1998 | 01:22:49 AM | 12.7 | 1.2
118661 | 02/15/1998 | 01:52:49 AM | 12.7 | 1.2
118662 | 02/15/1998 | 02:22:49 AM | 12.7 | 0.8
118663 | 02/15/1998 | 02:52:49 AM | 12.7 | 1.1
118664 | 02/15/1998 | 03:22:49 AM | 12.7 | 0.4
118665 | 02/15/1998 | 03:52:49 AM | 12.7 | 0.8
118666 | 02/15/1998 | 04:22:49 AM | 12.7 | 0.8
118667 | 02/15/1998 | 04:52:49 AM | 12.7 | 0.4
118668 | 02/15/1998 | 05:22:49 AM | 12.7 | -0.3
118669 | 02/15/1998 | 05:52:49 AM | 12.7 | -0.3
118670 | 02/15/1998 | 06:22:49 AM | 12.7 | -0.3
118671 | 02/15/1998 | 06:52:49 AM | 12.7 | -0.3
118672 | 02/15/1998 | 07:22:49 AM | 12.7 | 0.6
118673 | 02/15/1998 | 07:52:49 AM | 12.7 | 2.8
118674 | 02/15/1998 | 08:22:49 AM | 12.7 | 4.3
118675 | 02/15/1998 | 08:52:49 AM | 12.7 | 5.8
118676 | 02/15/1998 | 09:22:49 AM | 12.7 | 7.4
118677 | 02/15/1998 | 09:52:49 AM | 12.7 | 10.8
118678 | 02/15/1998 | 10:22:49 AM | 12.7 | 12.9
118679 | 02/15/1998 | 10:52:49 AM | 12.7 | 15
118680 | 02/15/1998 | 11:22:49 AM | 12.7 | 13.9
118681 | 02/15/1998 | 11:52:49 AM | 12.7 | 14.2
118682 | 02/15/1998 | 12:22:49 PM | 12.7 | 17.6
118683 | 02/15/1998 | 12:52:49 PM | 12.7 | 19.9
118684 | 02/15/1998 | 01:22:49 PM | 12.7 | 22.7
118685 | 02/15/1998 | 01:52:49 PM | 12.7 | 16.6
118686 | 02/15/1998 | 02:22:49 PM | 12.7 | 18.1
118687 | 02/15/1998 | 02:52:49 PM | 12.7 | 18.1
118688 | 02/15/1998 | 03:22:49 PM | 12.7 | 18.1
118689 | 02/15/1998 | 03:52:49 PM | 12.7 | 18.2
118690 | 02/15/1998 | 04:22:49 PM | 12.7 | 16.6
118691 | 02/15/1998 | 04:52:49 PM | 12.7 | 14.1
118692 | 02/15/1998 | 05:22:49 PM | 12.7 | 11.1
118693 | 02/15/1998 | 05:52:49 PM | 12.7 | 9.1
118694 | 02/15/1998 | 06:22:49 PM | 12.7 | 7.8
118695 | 02/15/1998 | 06:52:49 PM | 12.7 | 7.3
118696 | 02/15/1998 | 07:22:49 PM | 12.7 | 5.8
118697 | 02/15/1998 | 07:52:49 PM | 12.7 | 5.6
118698 | 02/15/1998 | 08:22:49 PM | 12.7 | 4.3
118699 | 02/15/1998 | 08:52:49 PM | 12.7 | 4.2
118700 | 02/15/1998 | 09:22:49 PM | 12.7 | 3.7
118701 | 02/15/1998 | 09:52:49 PM | 12.7 | 2.8
118702 | 02/15/1998 | 10:22:49 PM | 12.7 | 2.6
118703 | 02/15/1998 | 10:52:49 PM | 12.7 | 1.7
118704 | 02/15/1998 | 11:22:49 PM | 12.7 | 1.2
118705 | 02/15/1998 | 11:52:49 PM | 12.7 | 1.2
118706 | 02/16/1998 | 12:22:49 AM | 12.7 | 1.2
118707 | 02/16/1998 | 12:52:49 AM | 12.7 | 0.8
118708 | 02/16/1998 | 01:22:49 AM | 12.7 | 0
118709 | 02/16/1998 | 01:52:49 AM | 12.7 | -0.3
118710 | 02/16/1998 | 02:22:49 AM | 12.7 | -0.3
118711 | 02/16/1998 | 02:52:49 AM | 12.7 | -0.7
118712 | 02/16/1998 | 03:22:49 AM | 12.7 | -1.6
118713 | 02/16/1998 | 03:52:49 AM | 12.7 | -1.7
118714 | 02/16/1998 | 04:22:49 AM | 12.7 | -1.3
118715 | 02/16/1998 | 04:52:49 AM | 12.7 | -1.4
118716 | 02/16/1998 | 05:22:49 AM | 12.7 | -1.7
118717 | 02/16/1998 | 05:52:49 AM | 12.7 | -1.7
118718 | 02/16/1998 | 06:22:49 AM | 12.7 | -1.6
118719 | 02/16/1998 | 06:52:49 AM | 12.7 | -0.8
118720 | 02/16/1998 | 07:22:49 AM | 12.7 | -0.3
118721 | 02/16/1998 | 07:49:30 AM | 12.7 | 1
118722 | 02/16/1998 | 08:19:30 AM | 12.7 | 1.9
118723 | 02/16/1998 | 08:49:30 AM | 12.7 | 2.8
118724 | 02/16/1998 | 09:19:30 AM | 12.7 | 4.3
118725 | 02/16/1998 | 09:49:30 AM | 12.7 | 4.3
118726 | 02/16/1998 | 10:19:30 AM | 12.7 | 5.9
118727 | 02/16/1998 | 10:49:30 AM | 12.7 | 5.9
118728 | 02/16/1998 | 11:19:30 AM | 12.7 | 7.4
118729 | 02/16/1998 | 11:49:30 AM | 12.7 | 8.7
118730 | 02/16/1998 | 12:19:30 PM | 12.7 | 7.7
118731 | 02/16/1998 | 12:49:30 PM | 12.7 | 13.2
118732 | 02/16/1998 | 01:19:30 PM | 12.7 | 13.5
118733 | 02/16/1998 | 01:49:30 PM | 12.7 | 11.7
118734 | 02/16/1998 | 02:19:30 PM | 12.7 | 10.4
118735 | 02/16/1998 | 02:49:30 PM | 12.7 | 9.4
118736 | 02/16/1998 | 03:19:30 PM | 12.7 | 8.8
118737 | 02/16/1998 | 03:49:30 PM | 12.7 | 8.3
118738 | 02/16/1998 | 04:19:30 PM | 12.7 | 8.2
118739 | 02/16/1998 | 04:49:30 PM | 12.7 | 7.5
118740 | 02/16/1998 | 05:19:30 PM | 12.7 | 7.4
118741 | 02/16/1998 | 05:49:30 PM | 12.7 | 6.2
118742 | 02/16/1998 | 06:19:30 PM | 12.7 | 5.8
118743 | 02/16/1998 | 06:49:30 PM | 12.7 | 5.8
118744 | 02/16/1998 | 07:19:30 PM | 12.7 | 5.8
118745 | 02/16/1998 | 07:49:30 PM | 12.7 | 5.2
118746 | 02/16/1998 | 08:19:30 PM | 12.7 | 4.3
118747 | 02/16/1998 | 08:49:30 PM | 12.7 | 4.3
118748 | 02/16/1998 | 09:19:30 PM | 12.7 | 4.3
118749 | 02/16/1998 | 09:49:30 PM | 12.7 | 4.3
118750 | 02/16/1998 | 10:19:30 PM | 12.7 | 4.2
118751 | 02/16/1998 | 10:49:30 PM | 12.7 | 4.2
118752 | 02/16/1998 | 11:19:30 PM | 12.7 | 4.1
118753 | 02/16/1998 | 11:49:30 PM | 12.7 | 4
118754 | 02/17/1998 | 12:19:30 AM | 12.7 | 3.8
118755 | 02/17/1998 | 12:49:30 AM | 12.7 | 4
118756 | 02/17/1998 | 01:19:30 AM | 12.7 | 4.1
118757 | 02/17/1998 | 01:49:30 AM | 12.7 | 4
118758 | 02/17/1998 | 02:19:30 AM | 12.7 | 4.2
118759 | 02/17/1998 | 02:49:30 AM | 12.7 | 4.3
118760 | 02/17/1998 | 03:19:30 AM | 12.7 | 4.3
118761 | 02/17/1998 | 03:49:30 AM | 12.7 | 4.3
118762 | 02/17/1998 | 04:19:30 AM | 12.7 | 3.1
118763 | 02/17/1998 | 04:49:30 AM | 12.7 | 2.8
118764 | 02/17/1998 | 05:19:30 AM | 12.7 | 2.6
118765 | 02/17/1998 | 05:49:30 AM | 12.7 | 1.4
118766 | 02/17/1998 | 06:19:30 AM | 12.7 | 1.2
118767 | 02/17/1998 | 06:49:30 AM | 12.7 | 1.2
118768 | 02/17/1998 | 07:19:30 AM | 12.7 | 1
118769 | 02/17/1998 | 07:49:30 AM | 12.7 | 1.4
118770 | 02/17/1998 | 08:19:30 AM | 12.7 | 2.8
118771 | 02/17/1998 | 08:49:30 AM | 12.7 | 4.3
118772 | 02/17/1998 | 09:19:30 AM | 12.7 | 7.4
118773 | 02/17/1998 | 09:49:30 AM | 12.7 | 11.9
118774 | 02/17/1998 | 10:19:30 AM | 12.7 | 15
118775 | 02/17/1998 | 10:49:30 AM | 12.7 | 16.5
118776 | 02/17/1998 | 11:19:30 AM | 12.7 | 19.2
118777 | 02/17/1998 | 11:49:30 AM | 12.7 | 21.2
118778 | 02/17/1998 | 12:19:30 PM | 12.7 | 23.8
118779 | 02/17/1998 | 12:49:30 PM | 12.7 | 24.8
118780 | 02/17/1998 | 01:19:30 PM | 12.7 | 25.7
118781 | 02/17/1998 | 01:49:30 PM | 12.7 | 25.8
118782 | 02/17/1998 | 02:19:30 PM | 12.7 | 25.7
118783 | 02/17/1998 | 02:49:30 PM | 12.7 | 22.7
118784 | 02/17/1998 | 03:19:30 PM | 12.7 | 19.6
118785 | 02/17/1998 | 03:49:30 PM | 12.7 | 18.1
118786 | 02/17/1998 | 04:19:30 PM | 12.7 | 15.4
118787 | 02/17/1998 | 04:49:30 PM | 12.7 | 13.9
118788 | 02/17/1998 | 05:19:30 PM | 12.7 | 12
118789 | 02/17/1998 | 05:49:30 PM | 12.7 | 10.4
118790 | 02/17/1998 | 06:19:30 PM | 12.7 | 8.9
118791 | 02/17/1998 | 06:49:30 PM | 12.7 | 7.6
118792 | 02/17/1998 | 07:19:30 PM | 12.7 | 7
118793 | 02/17/1998 | 07:49:30 PM | 12.7 | 5.8
118794 | 02/17/1998 | 08:19:30 PM | 12.7 | 5.7
118795 | 02/17/1998 | 08:49:30 PM | 12.7 | 4.3
118796 | 02/17/1998 | 09:19:30 PM | 12.7 | 4.3
118797 | 02/17/1998 | 09:49:30 PM | 12.7 | 3.2
118798 | 02/17/1998 | 10:19:30 PM | 12.7 | 2.9
118799 | 02/17/1998 | 10:49:30 PM | 12.7 | 2.8
118800 | 02/17/1998 | 11:19:30 PM | 12.7 | 2.5
118801 | 02/17/1998 | 11:49:30 PM | 12.7 | 1.7
118802 | 02/18/1998 | 12:19:30 AM | 12.7 | 1.3
118803 | 02/18/1998 | 12:49:30 AM | 12.7 | 1.2
118804 | 02/18/1998 | 01:19:30 AM | 12.7 | 1.1
118805 | 02/18/1998 | 01:49:30 AM | 12.7 | 0.6
118806 | 02/18/1998 | 02:19:30 AM | 12.7 | 0.6
118807 | 02/18/1998 | 02:49:30 AM | 12.7 | -0.3
124757 | 03/01/1998 | 05:31:45 AM | 12.7 | 4.3
124758 | 03/01/1998 | 06:01:45 AM | 12.7 | 4.2
124759 | 03/01/1998 | 06:31:45 AM | 12.7 | 4.3
124760 | 03/01/1998 | 07:01:45 AM | 12.7 | 4.3
124761 | 03/01/1998 | 07:31:45 AM | 12.7 | 5.7
124762 | 03/01/1998 | 07:54:37 AM | 12.7 | 6.2
124763 | 03/01/1998 | 08:24:37 AM | 12.7 | 8.8
124764 | 03/01/1998 | 08:54:37 AM | 12.7 | 10.5
123034 | 02/21/1998 | 01:45:52 PM | 114.3 | 12.7
123035 | 02/21/1998 | 02:15:52 PM | 114.3 | 12.1
123036 | 02/21/1998 | 02:45:52 PM | 114.3 | 11.9
123037 | 02/21/1998 | 03:15:52 PM | 114.3 | 11.8
123038 | 02/21/1998 | 03:45:52 PM | 114.3 | 11.8
123039 | 02/21/1998 | 04:15:52 PM | 114.3 | 11.8
123040 | 02/21/1998 | 04:45:52 PM | 114.3 | 11.8
124772 | 03/01/1998 | 12:54:37 PM | 12.7 | 28.1
124773 | 03/01/1998 | 01:24:37 PM | 12.7 | 28.8
124774 | 03/01/1998 | 01:54:37 PM | 12.7 | 28.8
124775 | 03/01/1998 | 02:24:37 PM | 12.7 | 25.7
124776 | 03/01/1998 | 02:54:37 PM | 12.7 | 25.7
124777 | 03/01/1998 | 03:24:37 PM | 12.7 | 24.2
124778 | 03/01/1998 | 03:54:37 PM | 12.7 | 22.7
124779 | 03/01/1998 | 04:24:37 PM | 12.7 | 21.1
124780 | 03/01/1998 | 04:54:37 PM | 12.7 | 19.7
124781 | 03/01/1998 | 05:24:37 PM | 12.7 | 18.2
124782 | 03/01/1998 | 05:54:37 PM | 12.7 | 17
124783 | 03/01/1998 | 06:24:37 PM | 12.7 | 15.6
124784 | 03/01/1998 | 06:54:37 PM | 12.7 | 15
119083 | 02/23/1998 | 07:38:35 PM | 12.7 | 2.5
119084 | 02/23/1998 | 08:08:35 PM | 12.7 | 1.4
119085 | 02/23/1998 | 08:38:35 PM | 12.7 | 1.2
119086 | 02/23/1998 | 09:08:35 PM | 12.7 | 1
119087 | 02/23/1998 | 09:38:35 PM | 12.7 | 0.2
119088 | 02/23/1998 | 10:08:35 PM | 12.7 | -0.3
119089 | 02/23/1998 | 10:38:35 PM | 12.7 | -0.3
119090 | 02/23/1998 | 11:08:35 PM | 12.7 | -0.5
119091 | 02/23/1998 | 11:38:35 PM | 12.7 | -1.5
119092 | 02/24/1998 | 12:08:35 AM | 12.7 | -1.8
119093 | 02/24/1998 | 12:38:35 AM | 12.7 | -1.8
119094 | 02/24/1998 | 01:08:35 AM | 12.7 | -1.8
119095 | 02/24/1998 | 01:38:35 AM | 12.7 | -1.8
119096 | 02/24/1998 | 02:08:35 AM | 12.7 | -1.8
119097 | 02/24/1998 | 02:38:35 AM | 12.7 | -1.8
119098 | 02/24/1998 | 03:08:35 AM | 12.7 | -1.8
119099 | 02/24/1998 | 03:38:35 AM | 12.7 | -1.9
119100 | 02/24/1998 | 04:08:35 AM | 12.7 | -1.9
119101 | 02/24/1998 | 04:38:35 AM | 12.7 | -2.2
119102 | 02/24/1998 | 05:08:35 AM | 12.7 | -2
119103 | 02/24/1998 | 05:38:35 AM | 12.7 | -2.1
119104 | 02/24/1998 | 06:08:35 AM | 12.7 | -1.8
119105 | 02/24/1998 | 06:38:35 AM | 12.7 | -1.7
119106 | 02/24/1998 | 07:08:35 AM | 12.7 | -0.3
119107 | 02/24/1998 | 07:38:35 AM | 12.7 | 1.2
119108 | 02/24/1998 | 08:08:35 AM | 12.7 | 2.1
119109 | 02/24/1998 | 08:38:35 AM | 12.7 | 4.5
119110 | 02/24/1998 | 09:08:35 AM | 12.7 | 8.1
119111 | 02/24/1998 | 09:38:35 AM | 12.7 | 10.5
119112 | 02/24/1998 | 10:08:35 AM | 12.7 | 12.1
119113 | 02/24/1998 | 10:38:35 AM | 12.7 | 15
119114 | 02/24/1998 | 10:39:48 AM | 12.7 | 15
119115 | 02/24/1998 | 11:09:48 AM | 12.7 | 18.1
119116 | 02/24/1998 | 11:39:48 AM | 12.7 | 19.8
119117 | 02/24/1998 | 12:09:48 PM | 12.7 | 24.2
119118 | 02/24/1998 | 12:39:48 PM | 12.7 | 18.1
119119 | 02/24/1998 | 01:09:48 PM | 12.7 | 15.1
119120 | 02/24/1998 | 01:39:48 PM | 12.7 | 13.7
119121 | 02/24/1998 | 02:09:48 PM | 12.7 | 13.1
119122 | 02/24/1998 | 02:39:48 PM | 12.7 | 11.8
119123 | 02/24/1998 | 03:09:48 PM | 12.7 | 12
119124 | 02/24/1998 | 03:39:48 PM | 12.7 | 14.7
119125 | 02/24/1998 | 04:09:48 PM | 12.7 | 13.5
119126 | 02/24/1998 | 04:39:48 PM | 12.7 | 12.4
119127 | 02/24/1998 | 05:09:48 PM | 12.7 | 10
119128 | 02/24/1998 | 05:39:48 PM | 12.7 | 7.4
119129 | 02/24/1998 | 06:09:48 PM | 12.7 | 7.4
119130 | 02/24/1998 | 06:39:48 PM | 12.7 | 5.8
119131 | 02/24/1998 | 07:09:48 PM | 12.7 | 4.4
119132 | 02/24/1998 | 07:39:48 PM | 12.7 | 4.3
119133 | 02/24/1998 | 08:09:48 PM | 12.7 | 3.1
119134 | 02/24/1998 | 08:39:48 PM | 12.7 | 2.8
119135 | 02/24/1998 | 09:09:48 PM | 12.7 | 2.5
119136 | 02/24/1998 | 09:39:48 PM | 12.7 | 1.6
119137 | 02/24/1998 | 10:09:48 PM | 12.7 | 1.4
119138 | 02/24/1998 | 10:39:48 PM | 12.7 | 1.2
119139 | 02/24/1998 | 11:09:48 PM | 12.7 | 1.2
119140 | 02/24/1998 | 11:39:48 PM | 12.7 | 0.2
119141 | 02/25/1998 | 12:09:48 AM | 12.7 | -0.1
119142 | 02/25/1998 | 12:39:48 AM | 12.7 | -0.3
119143 | 02/25/1998 | 01:09:48 AM | 12.7 | -0.3
119144 | 02/25/1998 | 01:39:48 AM | 12.7 | -0.3
119145 | 02/25/1998 | 02:09:48 AM | 12.7 | -0.3
119146 | 02/25/1998 | 02:39:48 AM | 12.7 | -0.3
119147 | 02/25/1998 | 03:09:48 AM | 12.7 | 0
119148 | 02/25/1998 | 03:39:48 AM | 12.7 | -0.3
119149 | 02/25/1998 | 04:09:48 AM | 12.7 | 0.1
119150 | 02/25/1998 | 04:39:48 AM | 12.7 | 0.8
119151 | 02/25/1998 | 05:09:48 AM | 12.7 | 0.4
119152 | 02/25/1998 | 05:39:48 AM | 12.7 | 0.6
119153 | 02/25/1998 | 06:09:48 AM | 12.7 | -0.3
119154 | 02/25/1998 | 06:39:48 AM | 12.7 | -0.3
119155 | 02/25/1998 | 07:09:48 AM | 12.7 | 0.1
119156 | 02/25/1998 | 07:39:48 AM | 12.7 | 1.2
119157 | 02/25/1998 | 07:57:45 AM | 12.7 | 2.6
119158 | 02/25/1998 | 08:27:45 AM | 12.7 | 3.9
119159 | 02/25/1998 | 08:57:45 AM | 12.7 | 7.3
119160 | 02/25/1998 | 09:27:45 AM | 12.7 | 10.5
119161 | 02/25/1998 | 09:57:45 AM | 12.7 | 14
119162 | 02/25/1998 | 10:27:45 AM | 12.7 | 17.4
119163 | 02/25/1998 | 10:57:45 AM | 12.7 | 19.8
119164 | 02/25/1998 | 11:27:45 AM | 12.7 | 21.6
119165 | 02/25/1998 | 11:57:45 AM | 12.7 | 20.8
119166 | 02/25/1998 | 12:27:45 PM | 12.7 | 19.6
119167 | 02/25/1998 | 12:57:45 PM | 12.7 | 24.2
119168 | 02/25/1998 | 01:27:45 PM | 12.7 | 25.3
119169 | 02/25/1998 | 01:57:45 PM | 12.7 | 22.7
119170 | 02/25/1998 | 02:27:45 PM | 12.7 | 21.1
119171 | 02/25/1998 | 02:57:45 PM | 12.7 | 21.5
119172 | 02/25/1998 | 03:27:45 PM | 12.7 | 18.1
119173 | 02/25/1998 | 03:57:45 PM | 12.7 | 17.7
119174 | 02/25/1998 | 04:27:45 PM | 12.7 | 15
119175 | 02/25/1998 | 04:57:45 PM | 12.7 | 12.7
119176 | 02/25/1998 | 05:27:45 PM | 12.7 | 11.4
119177 | 02/25/1998 | 05:57:45 PM | 12.7 | 10.4
119178 | 02/25/1998 | 06:27:45 PM | 12.7 | 9.9
119179 | 02/25/1998 | 06:57:45 PM | 12.7 | 8.3
119180 | 02/25/1998 | 07:27:45 PM | 12.7 | 7.4
119181 | 02/25/1998 | 07:57:45 PM | 12.7 | 6.3
119182 | 02/25/1998 | 08:27:45 PM | 12.7 | 5.8
119183 | 02/25/1998 | 08:57:45 PM | 12.7 | 5.8
119184 | 02/25/1998 | 09:27:45 PM | 12.7 | 4.5
119185 | 02/25/1998 | 09:57:45 PM | 12.7 | 4.3
119186 | 02/25/1998 | 10:27:45 PM | 12.7 | 4.3
119187 | 02/25/1998 | 10:57:45 PM | 12.7 | 4.3
119188 | 02/25/1998 | 11:27:45 PM | 12.7 | 4.1
119189 | 02/25/1998 | 11:57:45 PM | 12.7 | 4
119190 | 02/26/1998 | 12:27:45 AM | 12.7 | 3.1
119191 | 02/26/1998 | 12:57:45 AM | 12.7 | 3.2
119192 | 02/26/1998 | 01:27:45 AM | 12.7 | 2.8
119193 | 02/26/1998 | 01:57:45 AM | 12.7 | 2.9
119194 | 02/26/1998 | 02:27:45 AM | 12.7 | 4
119195 | 02/26/1998 | 02:57:45 AM | 12.7 | 3.1
119196 | 02/26/1998 | 03:27:45 AM | 12.7 | 2.8
119197 | 02/26/1998 | 03:57:45 AM | 12.7 | 2.8
119198 | 02/26/1998 | 04:27:45 AM | 12.7 | 2.7
119199 | 02/26/1998 | 04:57:45 AM | 12.7 | 2.6
119200 | 02/26/1998 | 05:27:45 AM | 12.7 | 2.3
119201 | 02/26/1998 | 05:57:45 AM | 12.7 | 1.4
119202 | 02/26/1998 | 06:27:45 AM | 12.7 | 1.4
119203 | 02/26/1998 | 06:57:45 AM | 12.7 | 1.8
119204 | 02/26/1998 | 07:27:45 AM | 12.7 | 2.8
119205 | 02/26/1998 | 07:57:45 AM | 12.7 | 4.3
119206 | 02/26/1998 | 08:27:45 AM | 12.7 | 5.8
119207 | 02/26/1998 | 08:31:36 AM | 12.7 | 5.9
119208 | 02/26/1998 | 09:01:36 AM | 12.7 | 8.9
119209 | 02/26/1998 | 09:31:36 AM | 12.7 | 12
119210 | 02/26/1998 | 10:01:36 AM | 12.7 | 15.1
119211 | 02/26/1998 | 10:31:36 AM | 12.7 | 18.2
119212 | 02/26/1998 | 11:01:36 AM | 12.7 | 18.8
119213 | 02/26/1998 | 11:31:36 AM | 12.7 | 21.9
119214 | 02/26/1998 | 12:01:36 PM | 12.7 | 22.3
119215 | 02/26/1998 | 12:31:36 PM | 12.7 | 27.3
119216 | 02/26/1998 | 01:01:36 PM | 12.7 | 23.8
119217 | 02/26/1998 | 01:31:36 PM | 12.7 | 25.7
119218 | 02/26/1998 | 02:01:36 PM | 12.7 | 22.7
119219 | 02/26/1998 | 02:31:36 PM | 12.7 | 21.2
119220 | 02/26/1998 | 03:01:36 PM | 12.7 | 21.3
119221 | 02/26/1998 | 03:31:36 PM | 12.7 | 19
119222 | 02/26/1998 | 04:01:36 PM | 12.7 | 17
119223 | 02/26/1998 | 04:31:36 PM | 12.7 | 15.7
119224 | 02/26/1998 | 05:01:36 PM | 12.7 | 14.4
119225 | 02/26/1998 | 05:31:36 PM | 12.7 | 13.5
119226 | 02/26/1998 | 06:01:36 PM | 12.7 | 12
119227 | 02/26/1998 | 06:31:36 PM | 12.7 | 11.3
119228 | 02/26/1998 | 07:01:36 PM | 12.7 | 10.4
119229 | 02/26/1998 | 07:31:36 PM | 12.7 | 10.4
119230 | 02/26/1998 | 08:01:36 PM | 12.7 | 10.2
119231 | 02/26/1998 | 08:31:36 PM | 12.7 | 8.9
119232 | 02/26/1998 | 09:01:36 PM | 12.7 | 8.9
119233 | 02/26/1998 | 09:31:36 PM | 12.7 | 8.6
119234 | 02/26/1998 | 10:01:36 PM | 12.7 | 7.9
119235 | 02/26/1998 | 10:31:36 PM | 12.7 | 7.4
119236 | 02/26/1998 | 11:01:36 PM | 12.7 | 7.4
119237 | 02/26/1998 | 11:31:36 PM | 12.7 | 7.4
119238 | 02/27/1998 | 12:01:36 AM | 12.7 | 7.4
119239 | 02/27/1998 | 12:31:36 AM | 12.7 | 7.2
119240 | 02/27/1998 | 01:01:36 AM | 12.7 | 6.5
119241 | 02/27/1998 | 01:31:36 AM | 12.7 | 5.8
119242 | 02/27/1998 | 02:01:36 AM | 12.7 | 5.8
119243 | 02/27/1998 | 02:31:36 AM | 12.7 | 5.8
119244 | 02/27/1998 | 03:01:36 AM | 12.7 | 5.2
119245 | 02/27/1998 | 03:31:36 AM | 12.7 | 4.6
119246 | 02/27/1998 | 04:01:36 AM | 12.7 | 5.1
119247 | 02/27/1998 | 04:31:36 AM | 12.7 | 4.7
119248 | 02/27/1998 | 05:01:36 AM | 12.7 | 4.4
119249 | 02/27/1998 | 05:31:36 AM | 12.7 | 4.3
119250 | 02/27/1998 | 06:01:36 AM | 12.7 | 4.3
119251 | 02/27/1998 | 06:31:36 AM | 12.7 | 4.3
119252 | 02/27/1998 | 07:01:36 AM | 12.7 | 4.3
119253 | 02/27/1998 | 07:31:36 AM | 12.7 | 5.8
124889 | 03/03/1998 | 11:21:57 PM | 12.7 | 5.9
124890 | 03/03/1998 | 11:51:57 PM | 12.7 | 5.7
124891 | 03/04/1998 | 12:21:57 AM | 12.7 | 4.5
124892 | 03/04/1998 | 12:51:57 AM | 12.7 | 4.3
124893 | 03/04/1998 | 01:21:57 AM | 12.7 | 3.8
124894 | 03/04/1998 | 01:51:57 AM | 12.7 | 3
124895 | 03/04/1998 | 02:21:57 AM | 12.7 | 2.8
119384 | 02/02/1998 | 01:25:47 AM | 38.1 | 2
119385 | 02/02/1998 | 01:55:47 AM | 38.1 | 1.4
119386 | 02/02/1998 | 02:25:47 AM | 38.1 | 1.2
119387 | 02/02/1998 | 02:55:47 AM | 38.1 | 1.3
119388 | 02/02/1998 | 03:25:47 AM | 38.1 | 1.2
119389 | 02/02/1998 | 03:55:47 AM | 38.1 | 1.3
119390 | 02/02/1998 | 04:25:47 AM | 38.1 | 1.3
119391 | 02/02/1998 | 04:55:47 AM | 38.1 | 1.4
119392 | 02/02/1998 | 05:25:47 AM | 38.1 | 1.4
119393 | 02/02/1998 | 05:55:47 AM | 38.1 | 1.5
119394 | 02/02/1998 | 06:25:47 AM | 38.1 | 1.6
119395 | 02/02/1998 | 06:55:47 AM | 38.1 | 1.8
119396 | 02/02/1998 | 07:25:47 AM | 38.1 | 1.9
119397 | 02/02/1998 | 07:55:47 AM | 38.1 | 2.2
119398 | 02/02/1998 | 08:25:47 AM | 38.1 | 2.5
119399 | 02/02/1998 | 08:49:04 AM | 38.1 | 2.7
119400 | 02/02/1998 | 09:19:04 AM | 38.1 | 3.6
119401 | 02/02/1998 | 09:49:04 AM | 38.1 | 4.2
119402 | 02/02/1998 | 10:19:04 AM | 38.1 | 4.5
119403 | 02/02/1998 | 10:49:04 AM | 38.1 | 5.6
119404 | 02/02/1998 | 11:19:04 AM | 38.1 | 5.7
119405 | 02/02/1998 | 11:49:04 AM | 38.1 | 5.7
119406 | 02/02/1998 | 12:19:04 PM | 38.1 | 5.9
119407 | 02/02/1998 | 12:49:04 PM | 38.1 | 6
119408 | 02/02/1998 | 01:19:04 PM | 38.1 | 5.9
119409 | 02/02/1998 | 01:49:04 PM | 38.1 | 5.9
119410 | 02/02/1998 | 02:19:04 PM | 38.1 | 6.1
119411 | 02/02/1998 | 02:49:04 PM | 38.1 | 6
119412 | 02/02/1998 | 03:19:04 PM | 38.1 | 6
119413 | 02/02/1998 | 03:49:04 PM | 38.1 | 6.1
119414 | 02/02/1998 | 04:19:04 PM | 38.1 | 6.4
119415 | 02/02/1998 | 04:49:04 PM | 38.1 | 5.9
119416 | 02/02/1998 | 05:19:04 PM | 38.1 | 5.7
119417 | 02/02/1998 | 05:49:04 PM | 38.1 | 5.7
119418 | 02/02/1998 | 06:19:04 PM | 38.1 | 5.7
119419 | 02/02/1998 | 06:49:04 PM | 38.1 | 5.7
119420 | 02/02/1998 | 07:19:04 PM | 38.1 | 5.7
119421 | 02/02/1998 | 07:49:04 PM | 38.1 | 5.7
119422 | 02/02/1998 | 08:19:04 PM | 38.1 | 5.7
119423 | 02/02/1998 | 08:49:04 PM | 38.1 | 5.5
119424 | 02/02/1998 | 09:19:04 PM | 38.1 | 5.4
119425 | 02/02/1998 | 09:49:04 PM | 38.1 | 5.5
119426 | 02/02/1998 | 10:19:04 PM | 38.1 | 5.2
119427 | 02/02/1998 | 10:49:04 PM | 38.1 | 5.1
119428 | 02/02/1998 | 11:19:04 PM | 38.1 | 5
119429 | 02/02/1998 | 11:49:04 PM | 38.1 | 4.8
119430 | 02/03/1998 | 12:19:04 AM | 38.1 | 4.7
119431 | 02/03/1998 | 12:49:04 AM | 38.1 | 4.6
119432 | 02/03/1998 | 01:19:04 AM | 38.1 | 4.3
119433 | 02/03/1998 | 01:49:04 AM | 38.1 | 4.2
119434 | 02/03/1998 | 02:19:04 AM | 38.1 | 4.2
119435 | 02/03/1998 | 02:49:04 AM | 38.1 | 4.2
119436 | 02/03/1998 | 03:19:04 AM | 38.1 | 4.2
119437 | 02/03/1998 | 03:49:04 AM | 38.1 | 4.3
119438 | 02/03/1998 | 04:19:04 AM | 38.1 | 4.5
119439 | 02/03/1998 | 04:49:04 AM | 38.1 | 4.9
119440 | 02/03/1998 | 05:19:04 AM | 38.1 | 4.8
119441 | 02/03/1998 | 05:49:04 AM | 38.1 | 5.1
119442 | 02/03/1998 | 06:19:04 AM | 38.1 | 5.4
119443 | 02/03/1998 | 06:49:04 AM | 38.1 | 5.5
119444 | 02/03/1998 | 07:19:04 AM | 38.1 | 5.6
119445 | 02/03/1998 | 07:49:04 AM | 38.1 | 5.7
119446 | 02/03/1998 | 08:19:04 AM | 38.1 | 6.1
119447 | 02/03/1998 | 08:49:04 AM | 38.1 | 7.3
119448 | 02/03/1998 | 08:56:03 AM | 38.1 | 7.3
119449 | 02/03/1998 | 09:26:03 AM | 38.1 | 9
119450 | 02/03/1998 | 09:56:03 AM | 38.1 | 11.3
119451 | 02/03/1998 | 10:26:03 AM | 38.1 | 12.3
119452 | 02/03/1998 | 10:56:03 AM | 38.1 | 14.5
119453 | 02/03/1998 | 11:26:03 AM | 38.1 | 16.4
119454 | 02/03/1998 | 11:56:03 AM | 38.1 | 17.9
119455 | 02/03/1998 | 12:26:03 PM | 38.1 | 17.9
119456 | 02/03/1998 | 12:56:03 PM | 38.1 | 16.4
119457 | 02/03/1998 | 01:26:03 PM | 38.1 | 15.2
119458 | 02/03/1998 | 01:56:03 PM | 38.1 | 15.6
119459 | 02/03/1998 | 02:26:03 PM | 38.1 | 15.5
119460 | 02/03/1998 | 02:56:03 PM | 38.1 | 15
119461 | 02/03/1998 | 03:26:03 PM | 38.1 | 14.6
119462 | 02/03/1998 | 03:56:03 PM | 38.1 | 13.4
119463 | 02/03/1998 | 04:26:03 PM | 38.1 | 13.4
119464 | 02/03/1998 | 04:56:03 PM | 38.1 | 11.9
119465 | 02/03/1998 | 05:26:03 PM | 38.1 | 11
119466 | 02/03/1998 | 05:56:03 PM | 38.1 | 10.3
119467 | 02/03/1998 | 06:26:03 PM | 38.1 | 9.5
119468 | 02/03/1998 | 06:56:03 PM | 38.1 | 8.9
119469 | 02/03/1998 | 07:26:03 PM | 38.1 | 8.8
119470 | 02/03/1998 | 07:56:03 PM | 38.1 | 8.7
119471 | 02/03/1998 | 08:26:03 PM | 38.1 | 7.4
119472 | 02/03/1998 | 08:56:03 PM | 38.1 | 7.3
119473 | 02/03/1998 | 09:26:03 PM | 38.1 | 7.3
119474 | 02/03/1998 | 09:56:03 PM | 38.1 | 7
119475 | 02/03/1998 | 10:26:03 PM | 38.1 | 6.5
119476 | 02/03/1998 | 10:56:03 PM | 38.1 | 6
119477 | 02/03/1998 | 11:26:03 PM | 38.1 | 5.7
119478 | 02/03/1998 | 11:56:03 PM | 38.1 | 5.7
119479 | 02/04/1998 | 12:26:03 AM | 38.1 | 5.7
119480 | 02/04/1998 | 12:56:03 AM | 38.1 | 5.7
119481 | 02/04/1998 | 01:26:03 AM | 38.1 | 5.6
119482 | 02/04/1998 | 01:56:03 AM | 38.1 | 5.6
119483 | 02/04/1998 | 02:26:03 AM | 38.1 | 5.5
119484 | 02/04/1998 | 02:56:03 AM | 38.1 | 5.7
119485 | 02/04/1998 | 03:26:03 AM | 38.1 | 5.4
119486 | 02/04/1998 | 03:56:03 AM | 38.1 | 5
119487 | 02/04/1998 | 04:26:03 AM | 38.1 | 4.4
119488 | 02/04/1998 | 04:56:03 AM | 38.1 | 4.2
119489 | 02/04/1998 | 05:26:03 AM | 38.1 | 4
119490 | 02/04/1998 | 05:56:03 AM | 38.1 | 3.8
119491 | 02/04/1998 | 06:26:03 AM | 38.1 | 2.9
119492 | 02/04/1998 | 06:56:03 AM | 38.1 | 2.7
119493 | 02/04/1998 | 07:26:03 AM | 38.1 | 2.6
119494 | 02/04/1998 | 07:56:03 AM | 38.1 | 2.7
119495 | 02/04/1998 | 08:26:03 AM | 38.1 | 4.2
119496 | 02/04/1998 | 08:56:03 AM | 38.1 | 5.7
119497 | 02/04/1998 | 09:26:03 AM | 38.1 | 7.4
119498 | 02/04/1998 | 09:48:55 AM | 38.1 | 9.1
119499 | 02/04/1998 | 10:18:55 AM | 38.1 | 10.3
119500 | 02/04/1998 | 10:48:55 AM | 38.1 | 13.4
119501 | 02/04/1998 | 11:18:55 AM | 38.1 | 16.4
119502 | 02/04/1998 | 11:48:55 AM | 38.1 | 18.1
119503 | 02/04/1998 | 12:18:55 PM | 38.1 | 19.3
119504 | 02/04/1998 | 12:48:55 PM | 38.1 | 20.6
119505 | 02/04/1998 | 01:18:55 PM | 38.1 | 21
119506 | 02/04/1998 | 01:48:55 PM | 38.1 | 20.9
119507 | 02/04/1998 | 02:18:55 PM | 38.1 | 20.7
119508 | 02/04/1998 | 02:48:55 PM | 38.1 | 19.7
119509 | 02/04/1998 | 03:18:55 PM | 38.1 | 19.5
119510 | 02/04/1998 | 03:48:55 PM | 38.1 | 18
121225 | 02/12/1998 | 03:33:22 AM | 88.9 | 4.8
121226 | 02/12/1998 | 04:03:22 AM | 88.9 | 4.9
121227 | 02/12/1998 | 04:33:22 AM | 88.9 | 4.7
121228 | 02/12/1998 | 05:03:22 AM | 88.9 | 4.7
121229 | 02/12/1998 | 05:33:22 AM | 88.9 | 4.5
121230 | 02/12/1998 | 06:03:22 AM | 88.9 | 4.5
121231 | 02/12/1998 | 06:33:22 AM | 88.9 | 5
121232 | 02/12/1998 | 07:03:22 AM | 88.9 | 5.2
121233 | 02/12/1998 | 07:33:22 AM | 88.9 | 5.3
121234 | 02/12/1998 | 07:46:12 AM | 88.9 | 4.7
121235 | 02/12/1998 | 08:16:12 AM | 88.9 | 5.9
121236 | 02/12/1998 | 08:46:12 AM | 88.9 | 6
121237 | 02/12/1998 | 09:16:12 AM | 88.9 | 6
121238 | 02/12/1998 | 09:46:12 AM | 88.9 | 6.4
121239 | 02/12/1998 | 10:16:12 AM | 88.9 | 7.1
121240 | 02/12/1998 | 10:46:12 AM | 88.9 | 6.4
121241 | 02/12/1998 | 11:16:12 AM | 88.9 | 6.3
121242 | 02/12/1998 | 11:46:12 AM | 88.9 | 6.7
121243 | 02/12/1998 | 12:16:12 PM | 88.9 | 6.9
121244 | 02/12/1998 | 12:46:12 PM | 88.9 | 7
121245 | 02/12/1998 | 01:16:12 PM | 88.9 | 7.6
121246 | 02/12/1998 | 01:46:12 PM | 88.9 | 7.7
121247 | 02/12/1998 | 02:16:12 PM | 88.9 | 8.5
121248 | 02/12/1998 | 02:46:12 PM | 88.9 | 9.1
121249 | 02/12/1998 | 03:16:12 PM | 88.9 | 9.1
121250 | 02/12/1998 | 03:46:12 PM | 88.9 | 9.1
121251 | 02/12/1998 | 04:16:12 PM | 88.9 | 9.1
121252 | 02/12/1998 | 04:46:12 PM | 88.9 | 9.1
121253 | 02/12/1998 | 05:16:12 PM | 88.9 | 8.8
121254 | 02/12/1998 | 05:46:12 PM | 88.9 | 7.9
121255 | 02/12/1998 | 06:16:12 PM | 88.9 | 7.6
121256 | 02/12/1998 | 06:46:12 PM | 88.9 | 7.6
121257 | 02/12/1998 | 07:16:12 PM | 88.9 | 7.4
121258 | 02/12/1998 | 07:46:12 PM | 88.9 | 7
121259 | 02/12/1998 | 08:16:12 PM | 88.9 | 6.4
121260 | 02/12/1998 | 08:46:12 PM | 88.9 | 6.1
121261 | 02/12/1998 | 09:16:12 PM | 88.9 | 6
121262 | 02/12/1998 | 09:46:12 PM | 88.9 | 6
121263 | 02/12/1998 | 10:16:12 PM | 88.9 | 5.4
121264 | 02/12/1998 | 10:46:12 PM | 88.9 | 4.7
121265 | 02/12/1998 | 11:16:12 PM | 88.9 | 4.5
121266 | 02/12/1998 | 11:46:12 PM | 88.9 | 4.5
121267 | 02/13/1998 | 12:16:12 AM | 88.9 | 4.5
121268 | 02/13/1998 | 12:46:12 AM | 88.9 | 4.4
121269 | 02/13/1998 | 01:16:12 AM | 88.9 | 4.3
121270 | 02/13/1998 | 01:46:12 AM | 88.9 | 4.1
121271 | 02/13/1998 | 02:16:12 AM | 88.9 | 4.2
121272 | 02/13/1998 | 02:46:12 AM | 88.9 | 4.3
121273 | 02/13/1998 | 03:16:12 AM | 88.9 | 4.4
121274 | 02/13/1998 | 03:46:12 AM | 88.9 | 4.5
121275 | 02/13/1998 | 04:16:12 AM | 88.9 | 4.5
121276 | 02/13/1998 | 04:46:12 AM | 88.9 | 4.5
121277 | 02/13/1998 | 05:16:12 AM | 88.9 | 4.5
121278 | 02/13/1998 | 05:46:12 AM | 88.9 | 4.5
121279 | 02/13/1998 | 06:16:12 AM | 88.9 | 4.5
121280 | 02/13/1998 | 06:46:12 AM | 88.9 | 4.4
121281 | 02/13/1998 | 07:16:12 AM | 88.9 | 4.5
121282 | 02/13/1998 | 07:22:49 AM | 88.9 | 4.5
121283 | 02/13/1998 | 07:52:49 AM | 88.9 | 4.5
119694 | 02/08/1998 | 11:08:04 AM | 38.1 | 13.4
119695 | 02/08/1998 | 11:38:04 AM | 38.1 | 14
119696 | 02/08/1998 | 12:08:04 PM | 38.1 | 15
119697 | 02/08/1998 | 12:38:04 PM | 38.1 | 13.6
119698 | 02/08/1998 | 01:08:04 PM | 38.1 | 13.4
39825 | 12/13/1996 | 05:30:47 PM | 88.9 | 15.7
39826 | 12/13/1996 | 06:00:47 PM | 88.9 | 14.6
39827 | 12/13/1996 | 06:30:47 PM | 88.9 | 13.8
39828 | 12/13/1996 | 07:00:47 PM | 88.9 | 13.1
39829 | 12/13/1996 | 07:30:47 PM | 88.9 | 12.4
39830 | 12/13/1996 | 08:00:47 PM | 88.9 | 11.8
39831 | 12/13/1996 | 08:30:47 PM | 88.9 | 11.3
39832 | 12/13/1996 | 09:00:47 PM | 88.9 | 10.7
39833 | 12/13/1996 | 09:30:47 PM | 88.9 | 10.3
39834 | 12/13/1996 | 10:00:47 PM | 88.9 | 9.9
39835 | 12/13/1996 | 10:30:47 PM | 88.9 | 9.3
39836 | 12/13/1996 | 11:00:47 PM | 88.9 | 9
39837 | 12/13/1996 | 11:30:47 PM | 88.9 | 8.6
39838 | 12/14/1996 | 12:00:47 AM | 88.9 | 8.3
39839 | 12/14/1996 | 12:30:47 AM | 88.9 | 8
39840 | 12/14/1996 | 01:00:47 AM | 88.9 | 7.6
39841 | 12/14/1996 | 01:30:47 AM | 88.9 | 7.1
39842 | 12/14/1996 | 02:00:47 AM | 88.9 | 6.8
39843 | 12/14/1996 | 02:30:47 AM | 88.9 | 6.5
39844 | 12/14/1996 | 03:00:47 AM | 88.9 | 6.2
39845 | 12/14/1996 | 03:30:47 AM | 88.9 | 5.8
39846 | 12/14/1996 | 04:00:47 AM | 88.9 | 5.5
39847 | 12/14/1996 | 04:30:47 AM | 88.9 | 5.1
39848 | 12/14/1996 | 05:00:47 AM | 88.9 | 4.8
39849 | 12/14/1996 | 05:30:47 AM | 88.9 | 4.5
39850 | 12/14/1996 | 06:00:47 AM | 88.9 | 4.3
39851 | 12/14/1996 | 06:30:47 AM | 88.9 | 4
39852 | 12/14/1996 | 07:00:47 AM | 88.9 | 3.7
39853 | 12/14/1996 | 07:30:47 AM | 88.9 | 3.5
39854 | 12/14/1996 | 08:00:47 AM | 88.9 | 3.6
39855 | 12/14/1996 | 08:30:47 AM | 88.9 | 4
39856 | 12/14/1996 | 09:00:47 AM | 88.9 | 4.9
39857 | 12/14/1996 | 09:30:47 AM | 88.9 | 6.2
39858 | 12/14/1996 | 10:00:47 AM | 88.9 | 7.7
39859 | 12/14/1996 | 10:30:47 AM | 88.9 | 9.1
39860 | 12/14/1996 | 11:00:47 AM | 88.9 | 10.5
39861 | 12/14/1996 | 11:30:47 AM | 88.9 | 12
39862 | 12/14/1996 | 12:00:47 PM | 88.9 | 13.1
39863 | 12/14/1996 | 12:30:47 PM | 88.9 | 14.3
39864 | 12/14/1996 | 01:00:47 PM | 88.9 | 15.2
39865 | 12/14/1996 | 01:30:47 PM | 88.9 | 15.9
39866 | 12/14/1996 | 02:00:47 PM | 88.9 | 16.3
39867 | 12/14/1996 | 02:30:47 PM | 88.9 | 16.2
39868 | 12/14/1996 | 03:00:47 PM | 88.9 | 16
39869 | 12/14/1996 | 03:30:47 PM | 88.9 | 15.5
39870 | 12/14/1996 | 04:00:47 PM | 88.9 | 14.7
39871 | 12/14/1996 | 04:30:47 PM | 88.9 | 13.6
39872 | 12/14/1996 | 05:00:47 PM | 88.9 | 12.4
39873 | 12/14/1996 | 05:30:47 PM | 88.9 | 11.4
39874 | 12/14/1996 | 06:00:47 PM | 88.9 | 10.3
39875 | 12/14/1996 | 06:30:47 PM | 88.9 | 9.7
39876 | 12/14/1996 | 07:00:47 PM | 88.9 | 8.7
39877 | 12/14/1996 | 07:30:47 PM | 88.9 | 8.1
39878 | 12/14/1996 | 08:00:47 PM | 88.9 | 7.5
39879 | 12/14/1996 | 08:30:47 PM | 88.9 | 6.8
39880 | 12/14/1996 | 09:00:47 PM | 88.9 | 6.3
39881 | 12/14/1996 | 09:30:47 PM | 88.9 | 5.9
39882 | 12/14/1996 | 10:00:47 PM | 88.9 | 5.4
39883 | 12/14/1996 | 10:30:47 PM | 88.9 | 5
39884 | 12/14/1996 | 11:00:47 PM | 88.9 | 4.6
39885 | 12/14/1996 | 11:30:47 PM | 88.9 | 4.3
39886 | 12/15/1996 | 12:00:47 AM | 88.9 | 4
39887 | 12/15/1996 | 12:30:47 AM | 88.9 | 3.7
39888 | 12/15/1996 | 01:00:47 AM | 88.9 | 3.3
39889 | 12/15/1996 | 01:30:47 AM | 88.9 | 3.1
39890 | 12/15/1996 | 02:00:47 AM | 88.9 | 3
39891 | 12/15/1996 | 02:30:47 AM | 88.9 | 2.9
39892 | 12/15/1996 | 03:00:47 AM | 88.9 | 2.8
39893 | 12/15/1996 | 03:30:47 AM | 88.9 | 2.7
39894 | 12/15/1996 | 04:00:47 AM | 88.9 | 2.6
39895 | 12/15/1996 | 04:30:47 AM | 88.9 | 2.6
39896 | 12/15/1996 | 05:00:47 AM | 88.9 | 2.5
39897 | 12/15/1996 | 05:30:47 AM | 88.9 | 2.4
39898 | 12/15/1996 | 06:00:47 AM | 88.9 | 2.4
39899 | 12/15/1996 | 06:30:47 AM | 88.9 | 2.3
39900 | 12/15/1996 | 07:00:47 AM | 88.9 | 2.3
39901 | 12/15/1996 | 07:30:47 AM | 88.9 | 2.1
39902 | 12/15/1996 | 08:00:47 AM | 88.9 | 2.3
39903 | 12/15/1996 | 08:30:47 AM | 88.9 | 2.6
39904 | 12/15/1996 | 09:00:47 AM | 88.9 | 3.3
39905 | 12/15/1996 | 09:30:47 AM | 88.9 | 3.7
39906 | 12/15/1996 | 10:00:47 AM | 88.9 | 4.2
39907 | 12/15/1996 | 10:30:47 AM | 88.9 | 5
39908 | 12/15/1996 | 11:00:47 AM | 88.9 | 6.7
39909 | 12/15/1996 | 11:30:47 AM | 88.9 | 8.5
39910 | 12/15/1996 | 12:00:47 PM | 88.9 | 10.1
39911 | 12/15/1996 | 12:30:47 PM | 88.9 | 11.3
39912 | 12/15/1996 | 01:00:47 PM | 88.9 | 12.2
39913 | 12/15/1996 | 01:30:47 PM | 88.9 | 12.9
39914 | 12/15/1996 | 02:00:47 PM | 88.9 | 13.5
39915 | 12/15/1996 | 02:30:47 PM | 88.9 | 13.9
39916 | 12/15/1996 | 03:00:47 PM | 88.9 | 13.8
39917 | 12/15/1996 | 03:30:47 PM | 88.9 | 13.2
39918 | 12/15/1996 | 04:00:47 PM | 88.9 | 12.5
39919 | 12/15/1996 | 04:30:47 PM | 88.9 | 11.5
39920 | 12/15/1996 | 05:00:47 PM | 88.9 | 10.6
39921 | 12/15/1996 | 05:30:47 PM | 88.9 | 9.9
39922 | 12/15/1996 | 06:00:47 PM | 88.9 | 9
39923 | 12/15/1996 | 06:30:47 PM | 88.9 | 8.3
39924 | 12/15/1996 | 07:00:47 PM | 88.9 | 7.9
39925 | 12/15/1996 | 07:30:47 PM | 88.9 | 7.2
39926 | 12/15/1996 | 08:00:47 PM | 88.9 | 6.6
39927 | 12/15/1996 | 08:30:47 PM | 88.9 | 6.1
39928 | 12/15/1996 | 09:00:47 PM | 88.9 | 5.8
39929 | 12/15/1996 | 09:30:47 PM | 88.9 | 5.3
39930 | 12/15/1996 | 10:00:47 PM | 88.9 | 4.9
39931 | 12/15/1996 | 10:30:47 PM | 88.9 | 4.6
39932 | 12/15/1996 | 11:00:47 PM | 88.9 | 4.3
39933 | 12/15/1996 | 11:30:47 PM | 88.9 | 4.1
39934 | 12/16/1996 | 12:00:47 AM | 88.9 | 3.7
39935 | 12/16/1996 | 12:30:47 AM | 88.9 | 3.5
39936 | 12/16/1996 | 01:00:47 AM | 88.9 | 3.2
39937 | 12/16/1996 | 01:30:47 AM | 88.9 | 3.2
39938 | 12/16/1996 | 02:00:47 AM | 88.9 | 3.1
39939 | 12/16/1996 | 02:30:47 AM | 88.9 | 3
39940 | 12/16/1996 | 03:00:47 AM | 88.9 | 2.9
39941 | 12/16/1996 | 03:30:47 AM | 88.9 | 2.8
39942 | 12/16/1996 | 04:00:47 AM | 88.9 | 2.7
39943 | 12/16/1996 | 04:30:47 AM | 88.9 | 2.6
39944 | 12/16/1996 | 05:00:47 AM | 88.9 | 2.5
39945 | 12/16/1996 | 05:30:47 AM | 88.9 | 2.4
39946 | 12/16/1996 | 06:00:47 AM | 88.9 | 2.3
39947 | 12/16/1996 | 06:30:47 AM | 88.9 | 2.2
39948 | 12/16/1996 | 07:00:47 AM | 88.9 | 2
39949 | 12/16/1996 | 07:30:47 AM | 88.9 | 1.9
39950 | 12/16/1996 | 08:00:47 AM | 88.9 | 2
39951 | 12/16/1996 | 08:30:47 AM | 88.9 | 2.4
39952 | 12/16/1996 | 09:00:47 AM | 88.9 | 3.2
39953 | 12/16/1996 | 09:30:47 AM | 88.9 | 3.7
39954 | 12/16/1996 | 10:00:47 AM | 88.9 | 4.2
39955 | 12/16/1996 | 10:30:47 AM | 88.9 | 5
39956 | 12/16/1996 | 11:00:47 AM | 88.9 | 6.9
39957 | 12/16/1996 | 11:30:47 AM | 88.9 | 9
39958 | 12/16/1996 | 12:00:47 PM | 88.9 | 10.8
39959 | 12/16/1996 | 12:30:47 PM | 88.9 | 12.3
39960 | 12/16/1996 | 01:00:47 PM | 88.9 | 13.7
39961 | 12/16/1996 | 01:30:47 PM | 88.9 | 14.6
39962 | 12/16/1996 | 02:00:47 PM | 88.9 | 15.5
39963 | 12/16/1996 | 02:30:47 PM | 88.9 | 16
39964 | 12/16/1996 | 03:00:47 PM | 88.9 | 16
39965 | 12/16/1996 | 03:30:47 PM | 88.9 | 15.8
39966 | 12/16/1996 | 04:00:47 PM | 88.9 | 15.3
39967 | 12/16/1996 | 04:30:47 PM | 88.9 | 14.3
39968 | 12/16/1996 | 05:00:47 PM | 88.9 | 13.5
39969 | 12/16/1996 | 05:30:47 PM | 88.9 | 12.4
39970 | 12/16/1996 | 06:00:47 PM | 88.9 | 11.6
39971 | 12/16/1996 | 06:30:47 PM | 88.9 | 11
39972 | 12/16/1996 | 07:00:47 PM | 88.9 | 10.4
39973 | 12/16/1996 | 07:30:47 PM | 88.9 | 9.8
39974 | 12/16/1996 | 08:00:47 PM | 88.9 | 9.1
39975 | 12/16/1996 | 08:30:47 PM | 88.9 | 8.4
39976 | 12/16/1996 | 09:00:47 PM | 88.9 | 8.2
39977 | 12/16/1996 | 09:30:47 PM | 88.9 | 7.8
39978 | 12/16/1996 | 10:00:47 PM | 88.9 | 7.4
39979 | 12/16/1996 | 10:30:47 PM | 88.9 | 7
39980 | 12/16/1996 | 11:00:47 PM | 88.9 | 6.6
39981 | 12/16/1996 | 11:30:47 PM | 88.9 | 6.5
39982 | 12/17/1996 | 12:00:47 AM | 88.9 | 6.3
39983 | 12/17/1996 | 12:30:47 AM | 88.9 | 6.2
39984 | 12/17/1996 | 01:00:47 AM | 88.9 | 6
39985 | 12/17/1996 | 01:30:47 AM | 88.9 | 5.8
39986 | 12/17/1996 | 02:00:47 AM | 88.9 | 5.5
39987 | 12/17/1996 | 02:30:47 AM | 88.9 | 5.3
39988 | 12/17/1996 | 03:00:47 AM | 88.9 | 5.1
39989 | 12/17/1996 | 03:30:47 AM | 88.9 | 4.8
39990 | 12/17/1996 | 04:00:47 AM | 88.9 | 4.7
39991 | 12/17/1996 | 04:30:47 AM | 88.9 | 4.8
39992 | 12/17/1996 | 05:00:47 AM | 88.9 | 5
39993 | 12/17/1996 | 05:30:47 AM | 88.9 | 5
39994 | 12/17/1996 | 06:00:47 AM | 88.9 | 4.8
39995 | 12/17/1996 | 06:30:47 AM | 88.9 | 4.5
39996 | 12/17/1996 | 07:00:47 AM | 88.9 | 4.3
39997 | 12/17/1996 | 07:30:47 AM | 88.9 | 4
39998 | 12/17/1996 | 08:00:47 AM | 88.9 | 3.8
39999 | 12/17/1996 | 08:30:47 AM | 88.9 | 4
40000 | 12/17/1996 | 09:00:47 AM | 88.9 | 4.8
40001 | 12/17/1996 | 09:30:47 AM | 88.9 | 6.1
40002 | 12/17/1996 | 10:00:47 AM | 88.9 | 7.2
40003 | 12/17/1996 | 10:30:47 AM | 88.9 | 8.6
40004 | 12/17/1996 | 11:00:47 AM | 88.9 | 10.2
40005 | 12/17/1996 | 11:30:47 AM | 88.9 | 11.4
40006 | 12/17/1996 | 12:00:47 PM | 88.9 | 12.3
40007 | 12/17/1996 | 12:30:47 PM | 88.9 | 13.1
40008 | 12/18/1996 | 11:22:20 AM | 88.9 | 5.2
40009 | 12/18/1996 | 11:52:20 AM | 88.9 | 6.8
40010 | 12/18/1996 | 12:22:20 PM | 88.9 | 8.5
40011 | 12/18/1996 | 12:52:20 PM | 88.9 | 9.9
40450 | 12/27/1996 | 04:22:20 PM | 88.9 | 14.6
40451 | 12/27/1996 | 04:52:20 PM | 88.9 | 13.9
40452 | 12/27/1996 | 05:22:20 PM | 88.9 | 13.1
50491 | 02/14/1997 | 12:41:43 AM | 12.7 | 3.9
123041 | 02/21/1998 | 05:15:52 PM | 114.3 | 11.6
123042 | 02/21/1998 | 05:45:52 PM | 114.3 | 11.6
123043 | 02/21/1998 | 06:15:52 PM | 114.3 | 11.3
123044 | 02/21/1998 | 06:45:52 PM | 114.3 | 10.3
123045 | 02/21/1998 | 07:15:52 PM | 114.3 | 10.2
123046 | 02/21/1998 | 07:45:52 PM | 114.3 | 9.9
123047 | 02/21/1998 | 08:15:52 PM | 114.3 | 9.8
123048 | 02/21/1998 | 08:45:52 PM | 114.3 | 8.8
123049 | 02/21/1998 | 09:15:52 PM | 114.3 | 9
123050 | 02/21/1998 | 09:45:52 PM | 114.3 | 8.7
123051 | 02/21/1998 | 10:15:52 PM | 114.3 | 8.6
123052 | 02/21/1998 | 10:45:52 PM | 114.3 | 8.4
123053 | 02/21/1998 | 11:15:52 PM | 114.3 | 7.9
123054 | 02/21/1998 | 11:45:52 PM | 114.3 | 7.4
123055 | 02/22/1998 | 12:15:52 AM | 114.3 | 7.2
123056 | 02/22/1998 | 12:45:52 AM | 114.3 | 7.2
123057 | 02/22/1998 | 01:15:52 AM | 114.3 | 7.2
123058 | 02/22/1998 | 01:45:52 AM | 114.3 | 7.2
123059 | 02/22/1998 | 02:15:52 AM | 114.3 | 7
123060 | 02/22/1998 | 02:45:52 AM | 114.3 | 6.6
123061 | 02/22/1998 | 03:15:52 AM | 114.3 | 6.2
123062 | 02/22/1998 | 03:45:52 AM | 114.3 | 5.8
123063 | 02/22/1998 | 04:15:52 AM | 114.3 | 5.6
123064 | 02/22/1998 | 04:45:52 AM | 114.3 | 5.6
123065 | 02/22/1998 | 05:15:52 AM | 114.3 | 5.6
123066 | 02/22/1998 | 05:45:52 AM | 114.3 | 5.6
123067 | 02/22/1998 | 06:15:52 AM | 114.3 | 5.5
123068 | 02/22/1998 | 06:45:52 AM | 114.3 | 5
123069 | 02/22/1998 | 07:15:52 AM | 114.3 | 4.6
123070 | 02/22/1998 | 07:45:52 AM | 114.3 | 4.3
123071 | 02/22/1998 | 08:15:52 AM | 114.3 | 4.3
123072 | 02/22/1998 | 08:45:52 AM | 114.3 | 4.2
123073 | 02/22/1998 | 09:15:52 AM | 114.3 | 5
123074 | 02/22/1998 | 09:45:52 AM | 114.3 | 5.6
123075 | 02/22/1998 | 10:15:52 AM | 114.3 | 6.6
123076 | 02/22/1998 | 10:45:52 AM | 114.3 | 7.2
123077 | 02/22/1998 | 11:15:52 AM | 114.3 | 8.6
123078 | 02/22/1998 | 11:45:52 AM | 114.3 | 8.9
123079 | 02/22/1998 | 12:15:52 PM | 114.3 | 9.7
123080 | 02/22/1998 | 12:45:52 PM | 114.3 | 10.2
123081 | 02/22/1998 | 01:15:52 PM | 114.3 | 10.5
123082 | 02/22/1998 | 01:45:52 PM | 114.3 | 11.8
123083 | 02/22/1998 | 02:15:52 PM | 114.3 | 12.3
123084 | 02/22/1998 | 02:45:52 PM | 114.3 | 13.3
123085 | 02/22/1998 | 03:15:52 PM | 114.3 | 13.2
123086 | 02/22/1998 | 03:45:52 PM | 114.3 | 13.2
123087 | 02/22/1998 | 04:15:52 PM | 114.3 | 13
123088 | 02/22/1998 | 04:45:52 PM | 114.3 | 12.5
123089 | 02/22/1998 | 05:15:52 PM | 114.3 | 12.5
123090 | 02/22/1998 | 05:45:52 PM | 114.3 | 11.8
123091 | 02/22/1998 | 06:15:52 PM | 114.3 | 11.8
123092 | 02/22/1998 | 06:45:52 PM | 114.3 | 11.3
123093 | 02/22/1998 | 07:15:52 PM | 114.3 | 10.5
123094 | 02/22/1998 | 07:45:52 PM | 114.3 | 10.2
123095 | 02/22/1998 | 08:15:52 PM | 114.3 | 10.1
123096 | 02/22/1998 | 08:45:52 PM | 114.3 | 9.7
123097 | 02/22/1998 | 09:15:52 PM | 114.3 | 9.2
123098 | 02/22/1998 | 09:45:52 PM | 114.3 | 8.7
123099 | 02/22/1998 | 10:15:52 PM | 114.3 | 8.7
123100 | 02/22/1998 | 10:45:52 PM | 114.3 | 8.7
123101 | 02/22/1998 | 11:15:52 PM | 114.3 | 8.2
123102 | 02/22/1998 | 11:45:52 PM | 114.3 | 7.9
123103 | 02/23/1998 | 12:15:52 AM | 114.3 | 7.3
123104 | 02/23/1998 | 12:45:52 AM | 114.3 | 7.6
123105 | 02/23/1998 | 01:15:52 AM | 114.3 | 7.2
123106 | 02/23/1998 | 01:45:52 AM | 114.3 | 7.2
123107 | 02/23/1998 | 02:15:52 AM | 114.3 | 7.2
123108 | 02/23/1998 | 02:45:52 AM | 114.3 | 7.2
123109 | 02/23/1998 | 03:15:52 AM | 114.3 | 7.2
123110 | 02/23/1998 | 03:45:52 AM | 114.3 | 7.2
123111 | 02/23/1998 | 04:15:52 AM | 114.3 | 7.2
123112 | 02/23/1998 | 04:45:52 AM | 114.3 | 7.2
123113 | 02/23/1998 | 05:15:52 AM | 114.3 | 7
123114 | 02/23/1998 | 05:45:52 AM | 114.3 | 6.8
123115 | 02/23/1998 | 06:15:52 AM | 114.3 | 6.5
123116 | 02/23/1998 | 06:45:52 AM | 114.3 | 6.1
123117 | 02/23/1998 | 07:08:35 AM | 114.3 | 6
123118 | 02/23/1998 | 07:38:35 AM | 114.3 | 6.4
124785 | 03/01/1998 | 07:24:37 PM | 12.7 | 13.5
124786 | 03/01/1998 | 07:54:37 PM | 12.7 | 12.9
124787 | 03/01/1998 | 08:24:37 PM | 12.7 | 12
124788 | 03/01/1998 | 08:54:37 PM | 12.7 | 11.6
124789 | 03/01/1998 | 09:24:37 PM | 12.7 | 10.4
124790 | 03/01/1998 | 09:54:37 PM | 12.7 | 10.3
124791 | 03/01/1998 | 10:24:37 PM | 12.7 | 9.1
124792 | 03/01/1998 | 10:54:37 PM | 12.7 | 8.9
124793 | 03/01/1998 | 11:24:37 PM | 12.7 | 8.5
124794 | 03/01/1998 | 11:54:37 PM | 12.7 | 7.5
124795 | 03/02/1998 | 12:24:37 AM | 12.7 | 7.5
124796 | 03/02/1998 | 12:54:37 AM | 12.7 | 7.4
124797 | 03/02/1998 | 01:24:37 AM | 12.7 | 7.4
124798 | 03/02/1998 | 01:54:37 AM | 12.7 | 7.1
124799 | 03/02/1998 | 02:24:37 AM | 12.7 | 5.8
124800 | 03/02/1998 | 02:54:37 AM | 12.7 | 5.6
124801 | 03/02/1998 | 03:24:37 AM | 12.7 | 4.7
124802 | 03/02/1998 | 03:54:37 AM | 12.7 | 4.3
124803 | 03/02/1998 | 04:24:37 AM | 12.7 | 4.3
124804 | 03/02/1998 | 04:54:37 AM | 12.7 | 4.3
124805 | 03/02/1998 | 05:24:37 AM | 12.7 | 4.3
124806 | 03/02/1998 | 05:54:37 AM | 12.7 | 4.1
124807 | 03/02/1998 | 06:24:37 AM | 12.7 | 3.4
124808 | 03/02/1998 | 06:54:37 AM | 12.7 | 3.4
124809 | 03/02/1998 | 07:24:37 AM | 12.7 | 4.8
124810 | 03/02/1998 | 07:51:57 AM | 12.7 | 7.4
124811 | 03/02/1998 | 08:21:57 AM | 12.7 | 10.4
124812 | 03/02/1998 | 08:51:57 AM | 12.7 | 14.7
124813 | 03/02/1998 | 09:21:57 AM | 12.7 | 17.6
124814 | 03/02/1998 | 09:51:57 AM | 12.7 | 21.1
124815 | 03/02/1998 | 10:21:57 AM | 12.7 | 24.2
124816 | 03/02/1998 | 10:51:57 AM | 12.7 | 27.3
124817 | 03/02/1998 | 11:21:57 AM | 12.7 | 28.9
124818 | 03/02/1998 | 11:51:57 AM | 12.7 | 30.8
124819 | 03/02/1998 | 12:21:57 PM | 12.7 | 32.7
124820 | 03/02/1998 | 12:51:57 PM | 12.7 | 33.4
124821 | 03/02/1998 | 01:21:57 PM | 12.7 | 33.4
124822 | 03/02/1998 | 01:51:57 PM | 12.7 | 33.4
124823 | 03/02/1998 | 02:21:57 PM | 12.7 | 32.5
124824 | 03/02/1998 | 02:51:57 PM | 12.7 | 31.3
124825 | 03/02/1998 | 03:21:57 PM | 12.7 | 30.2
124826 | 03/02/1998 | 03:51:57 PM | 12.7 | 28.8
124827 | 03/02/1998 | 04:21:57 PM | 12.7 | 24.6
124828 | 03/02/1998 | 04:51:57 PM | 12.7 | 22.7
124829 | 03/02/1998 | 05:21:57 PM | 12.7 | 20.3
124830 | 03/02/1998 | 05:51:57 PM | 12.7 | 18.1
124831 | 03/02/1998 | 06:21:57 PM | 12.7 | 16.5
124832 | 03/02/1998 | 06:51:57 PM | 12.7 | 15
124833 | 03/02/1998 | 07:21:57 PM | 12.7 | 14
124834 | 03/02/1998 | 07:51:57 PM | 12.7 | 13.5
124835 | 03/02/1998 | 08:21:57 PM | 12.7 | 12.6
124836 | 03/02/1998 | 08:51:57 PM | 12.7 | 12
124837 | 03/02/1998 | 09:21:57 PM | 12.7 | 12
124838 | 03/02/1998 | 09:51:57 PM | 12.7 | 12
124839 | 03/02/1998 | 10:21:57 PM | 12.7 | 12
124840 | 03/02/1998 | 10:51:57 PM | 12.7 | 11.5
124841 | 03/02/1998 | 11:21:57 PM | 12.7 | 10.4
124842 | 03/02/1998 | 11:51:57 PM | 12.7 | 10.4
124843 | 03/03/1998 | 12:21:57 AM | 12.7 | 10.4
124844 | 03/03/1998 | 12:51:57 AM | 12.7 | 10.4
124845 | 03/03/1998 | 01:21:57 AM | 12.7 | 9.2
124846 | 03/03/1998 | 01:51:57 AM | 12.7 | 9.1
124847 | 03/03/1998 | 02:21:57 AM | 12.7 | 8.9
124848 | 03/03/1998 | 02:51:57 AM | 12.7 | 8.8
124849 | 03/03/1998 | 03:21:57 AM | 12.7 | 8.4
124850 | 03/03/1998 | 03:51:57 AM | 12.7 | 7.6
124851 | 03/03/1998 | 04:21:57 AM | 12.7 | 7.4
124852 | 03/03/1998 | 04:51:57 AM | 12.7 | 7.1
124853 | 03/03/1998 | 05:21:57 AM | 12.7 | 5.9
124854 | 03/03/1998 | 05:51:57 AM | 12.7 | 5.8
124855 | 03/03/1998 | 06:21:57 AM | 12.7 | 5.8
124856 | 03/03/1998 | 06:51:57 AM | 12.7 | 5.8
124857 | 03/03/1998 | 07:21:57 AM | 12.7 | 7.4
124858 | 03/03/1998 | 07:51:57 AM | 12.7 | 10.1
124859 | 03/03/1998 | 08:21:57 AM | 12.7 | 12.8
124860 | 03/03/1998 | 08:51:57 AM | 12.7 | 14.3
124861 | 03/03/1998 | 09:21:57 AM | 12.7 | 17.8
124862 | 03/03/1998 | 09:51:57 AM | 12.7 | 20.2
124863 | 03/03/1998 | 10:21:57 AM | 12.7 | 22.7
124864 | 03/03/1998 | 10:51:57 AM | 12.7 | 24.2
124865 | 03/03/1998 | 11:21:57 AM | 12.7 | 27
124866 | 03/03/1998 | 11:51:57 AM | 12.7 | 28.7
124867 | 03/03/1998 | 12:21:57 PM | 12.7 | 29.5
124868 | 03/03/1998 | 12:51:57 PM | 12.7 | 30.3
124869 | 03/03/1998 | 01:21:57 PM | 12.7 | 30.3
124870 | 03/03/1998 | 01:51:57 PM | 12.7 | 29.9
124871 | 03/03/1998 | 02:21:57 PM | 12.7 | 28.8
124872 | 03/03/1998 | 02:51:57 PM | 12.7 | 28.1
124873 | 03/03/1998 | 03:21:57 PM | 12.7 | 26.2
124874 | 03/03/1998 | 03:51:57 PM | 12.7 | 24.2
124875 | 03/03/1998 | 04:21:57 PM | 12.7 | 22.7
124876 | 03/03/1998 | 04:51:57 PM | 12.7 | 19.8
124877 | 03/03/1998 | 05:21:57 PM | 12.7 | 17.3
124878 | 03/03/1998 | 05:51:57 PM | 12.7 | 14.4
124879 | 03/03/1998 | 06:21:57 PM | 12.7 | 12.2
124880 | 03/03/1998 | 06:51:57 PM | 12.7 | 11.3
124881 | 03/03/1998 | 07:21:57 PM | 12.7 | 10.4
124882 | 03/03/1998 | 07:51:57 PM | 12.7 | 9.2
124883 | 03/03/1998 | 08:21:57 PM | 12.7 | 8.9
124884 | 03/03/1998 | 08:51:57 PM | 12.7 | 8.9
124885 | 03/03/1998 | 09:21:57 PM | 12.7 | 7.4
124886 | 03/03/1998 | 09:51:57 PM | 12.7 | 7.3
124887 | 03/03/1998 | 10:21:57 PM | 12.7 | 7.2
124888 | 03/03/1998 | 10:51:57 PM | 12.7 | 6.2
126263 | 03/02/1998 | 04:54:37 AM | 38.1 | 5.3
126264 | 03/02/1998 | 05:24:37 AM | 38.1 | 5.6
126265 | 03/02/1998 | 05:54:37 AM | 38.1 | 4.4
126266 | 03/02/1998 | 06:24:37 AM | 38.1 | 4.2
126267 | 03/02/1998 | 06:54:37 AM | 38.1 | 4.2
126268 | 03/02/1998 | 07:24:37 AM | 38.1 | 4.3
126269 | 03/02/1998 | 07:51:57 AM | 38.1 | 5.7
124896 | 03/04/1998 | 02:51:57 AM | 12.7 | 2.8
124897 | 03/04/1998 | 03:21:57 AM | 12.7 | 1.9
124898 | 03/04/1998 | 03:51:57 AM | 12.7 | 1.3
124899 | 03/04/1998 | 04:21:57 AM | 12.7 | 1.2
124900 | 03/04/1998 | 04:51:57 AM | 12.7 | 0.8
124901 | 03/04/1998 | 05:21:57 AM | 12.7 | 0
124902 | 03/04/1998 | 05:51:57 AM | 12.7 | -0.3
124903 | 03/04/1998 | 06:21:57 AM | 12.7 | -0.3
124904 | 03/04/1998 | 06:51:57 AM | 12.7 | -0.3
124905 | 03/04/1998 | 07:05:34 AM | 12.7 | 0
124906 | 03/04/1998 | 07:35:34 AM | 12.7 | 2.7
124907 | 03/04/1998 | 08:05:34 AM | 12.7 | 5.8
124908 | 03/04/1998 | 08:35:34 AM | 12.7 | 8.9
124909 | 03/04/1998 | 09:05:34 AM | 12.7 | 12.2
124910 | 03/04/1998 | 09:35:34 AM | 12.7 | 16.3
124911 | 03/04/1998 | 10:05:34 AM | 12.7 | 19.6
124912 | 03/04/1998 | 10:35:34 AM | 12.7 | 22.6
124913 | 03/04/1998 | 11:05:34 AM | 12.7 | 24.7
124914 | 03/04/1998 | 11:35:34 AM | 12.7 | 27.1
124915 | 03/04/1998 | 12:05:34 PM | 12.7 | 28.8
124916 | 03/04/1998 | 12:35:34 PM | 12.7 | 29.9
124917 | 03/04/1998 | 01:05:34 PM | 12.7 | 30.3
124918 | 03/04/1998 | 01:35:34 PM | 12.7 | 30.4
124919 | 03/04/1998 | 02:05:34 PM | 12.7 | 30.8
124920 | 03/04/1998 | 02:35:34 PM | 12.7 | 29.8
124921 | 03/04/1998 | 03:05:34 PM | 12.7 | 28.2
124922 | 03/04/1998 | 03:35:34 PM | 12.7 | 26.7
124923 | 03/04/1998 | 04:05:34 PM | 12.7 | 24.2
124924 | 03/04/1998 | 04:35:34 PM | 12.7 | 21.3
124925 | 03/04/1998 | 05:05:34 PM | 12.7 | 18.8
124926 | 03/04/1998 | 05:35:34 PM | 12.7 | 16.2
124927 | 03/04/1998 | 06:05:34 PM | 12.7 | 13.8
124928 | 03/04/1998 | 06:35:34 PM | 12.7 | 12
124929 | 03/04/1998 | 07:05:34 PM | 12.7 | 10.4
124930 | 03/04/1998 | 07:35:34 PM | 12.7 | 9.4
124931 | 03/04/1998 | 08:05:34 PM | 12.7 | 8.9
124932 | 03/04/1998 | 08:35:34 PM | 12.7 | 7.7
124933 | 03/04/1998 | 09:05:34 PM | 12.7 | 7.4
124934 | 03/04/1998 | 09:35:34 PM | 12.7 | 6.2
124935 | 03/04/1998 | 10:05:34 PM | 12.7 | 5.8
124936 | 03/04/1998 | 10:35:34 PM | 12.7 | 4.8
124937 | 03/04/1998 | 11:05:34 PM | 12.7 | 4.3
124938 | 03/04/1998 | 11:35:34 PM | 12.7 | 3.9
124939 | 03/05/1998 | 12:05:34 AM | 12.7 | 2.9
124940 | 03/05/1998 | 12:35:34 AM | 12.7 | 2.8
124941 | 03/05/1998 | 01:05:34 AM | 12.7 | 2.7
124942 | 03/05/1998 | 01:35:34 AM | 12.7 | 1.3
124943 | 03/05/1998 | 02:05:34 AM | 12.7 | 1.4
124944 | 03/05/1998 | 02:35:34 AM | 12.7 | 1.6
124945 | 03/05/1998 | 03:05:34 AM | 12.7 | 1.9
124946 | 03/05/1998 | 03:35:34 AM | 12.7 | 1.3
124947 | 03/05/1998 | 04:05:34 AM | 12.7 | 1.4
124948 | 03/05/1998 | 04:35:34 AM | 12.7 | 1.6
124949 | 03/05/1998 | 05:05:34 AM | 12.7 | 1.5
124950 | 03/05/1998 | 05:35:34 AM | 12.7 | 1.4
124951 | 03/05/1998 | 06:05:34 AM | 12.7 | 1.2
124952 | 03/05/1998 | 06:35:34 AM | 12.7 | 1.2
124953 | 03/05/1998 | 07:05:34 AM | 12.7 | 1.8
124954 | 03/05/1998 | 07:29:59 AM | 12.7 | 2.7
124955 | 03/05/1998 | 07:59:59 AM | 12.7 | 4.3
124956 | 03/05/1998 | 08:29:59 AM | 12.7 | 5.8
124957 | 03/05/1998 | 08:59:59 AM | 12.7 | 8.5
124958 | 03/05/1998 | 09:29:59 AM | 12.7 | 10.4
124959 | 03/05/1998 | 09:59:59 AM | 12.7 | 13.4
124960 | 03/05/1998 | 10:29:59 AM | 12.7 | 16.4
124961 | 03/05/1998 | 10:59:59 AM | 12.7 | 18.3
124962 | 03/05/1998 | 11:29:59 AM | 12.7 | 18.8
124963 | 03/05/1998 | 11:59:59 AM | 12.7 | 21.1
124964 | 03/05/1998 | 12:29:59 PM | 12.7 | 22.3
124965 | 03/05/1998 | 12:59:59 PM | 12.7 | 24.7
124966 | 03/05/1998 | 01:29:59 PM | 12.7 | 24.1
124967 | 03/05/1998 | 01:59:59 PM | 12.7 | 22.7
124968 | 03/05/1998 | 02:29:59 PM | 12.7 | 21.3
124969 | 03/05/1998 | 02:59:59 PM | 12.7 | 20.8
124970 | 03/05/1998 | 03:29:59 PM | 12.7 | 19.6
124971 | 03/05/1998 | 03:59:59 PM | 12.7 | 18.1
124972 | 03/05/1998 | 04:29:59 PM | 12.7 | 16.8
124973 | 03/05/1998 | 04:59:59 PM | 12.7 | 15
124974 | 03/05/1998 | 05:29:59 PM | 12.7 | 12
124975 | 03/05/1998 | 05:59:59 PM | 12.7 | 10.4
124976 | 03/05/1998 | 06:29:59 PM | 12.7 | 8.9
124977 | 03/05/1998 | 06:59:59 PM | 12.7 | 8.9
124978 | 03/05/1998 | 07:29:59 PM | 12.7 | 8.4
124979 | 03/05/1998 | 07:59:59 PM | 12.7 | 7.4
124980 | 03/05/1998 | 08:29:59 PM | 12.7 | 7.4
124981 | 03/05/1998 | 08:59:59 PM | 12.7 | 6.8
124982 | 03/05/1998 | 09:29:59 PM | 12.7 | 5.5
124983 | 03/05/1998 | 09:59:59 PM | 12.7 | 4.3
124984 | 03/05/1998 | 10:29:59 PM | 12.7 | 4.3
124985 | 03/05/1998 | 10:59:59 PM | 12.7 | 4.3
124986 | 03/05/1998 | 11:29:59 PM | 12.7 | 4.2
124987 | 03/05/1998 | 11:59:59 PM | 12.7 | 4
124988 | 03/06/1998 | 12:29:59 AM | 12.7 | 4.2
124989 | 03/06/1998 | 12:59:59 AM | 12.7 | 3.7
124990 | 03/06/1998 | 01:29:59 AM | 12.7 | 4.1
124991 | 03/06/1998 | 01:59:59 AM | 12.7 | 4
124992 | 03/06/1998 | 02:29:59 AM | 12.7 | 3.8
124993 | 03/06/1998 | 02:59:59 AM | 12.7 | 3.8
124994 | 03/06/1998 | 03:29:59 AM | 12.7 | 3.8
124995 | 03/06/1998 | 03:59:59 AM | 12.7 | 4.1
124996 | 03/06/1998 | 04:29:59 AM | 12.7 | 4.3
124997 | 03/06/1998 | 04:59:59 AM | 12.7 | 4.3
124998 | 03/06/1998 | 05:29:59 AM | 12.7 | 4.3
119297 | 02/28/1998 | 05:31:36 AM | 12.7 | 3.8
119298 | 02/28/1998 | 06:01:36 AM | 12.7 | 3.4
119299 | 02/28/1998 | 06:31:36 AM | 12.7 | 3
119300 | 02/28/1998 | 07:01:36 AM | 12.7 | 2.8
119301 | 02/28/1998 | 07:31:36 AM | 12.7 | 4.3
119302 | 02/28/1998 | 08:01:45 AM | 12.7 | 7.4
119303 | 02/28/1998 | 08:31:45 AM | 12.7 | 10.4
119304 | 02/28/1998 | 09:01:45 AM | 12.7 | 13.5
119305 | 02/28/1998 | 09:31:45 AM | 12.7 | 16.9
119306 | 02/28/1998 | 10:01:45 AM | 12.7 | 20.1
119307 | 02/28/1998 | 10:31:45 AM | 12.7 | 23
119308 | 02/28/1998 | 11:01:45 AM | 12.7 | 25.7
119309 | 02/28/1998 | 11:31:45 AM | 12.7 | 27.9
119310 | 02/28/1998 | 12:01:45 PM | 12.7 | 30.3
119311 | 02/28/1998 | 12:31:45 PM | 12.7 | 31.7
119312 | 02/28/1998 | 01:01:45 PM | 12.7 | 31.9
119313 | 02/28/1998 | 01:31:45 PM | 12.7 | 32.8
119314 | 02/28/1998 | 02:01:45 PM | 12.7 | 31.9
119315 | 02/28/1998 | 02:31:45 PM | 12.7 | 31.9
119316 | 02/28/1998 | 03:01:45 PM | 12.7 | 30.4
119317 | 02/28/1998 | 03:31:45 PM | 12.7 | 29
119318 | 02/28/1998 | 04:01:45 PM | 12.7 | 26.3
119319 | 02/28/1998 | 04:31:45 PM | 12.7 | 25.2
119320 | 02/28/1998 | 05:01:45 PM | 12.7 | 22.1
119321 | 02/28/1998 | 05:31:45 PM | 12.7 | 19.6
119322 | 02/28/1998 | 06:01:45 PM | 12.7 | 17.5
119323 | 02/28/1998 | 06:31:45 PM | 12.7 | 15.6
119324 | 02/28/1998 | 07:01:45 PM | 12.7 | 14.6
119325 | 02/28/1998 | 07:31:45 PM | 12.7 | 13.5
119326 | 02/28/1998 | 08:01:45 PM | 12.7 | 12.6
119327 | 02/28/1998 | 08:31:45 PM | 12.7 | 12
119328 | 02/28/1998 | 09:01:45 PM | 12.7 | 12
119329 | 02/28/1998 | 09:31:45 PM | 12.7 | 10.9
119330 | 02/28/1998 | 10:01:45 PM | 12.7 | 10
119331 | 02/28/1998 | 10:31:45 PM | 12.7 | 9.9
119332 | 02/28/1998 | 11:01:45 PM | 12.7 | 9.3
119333 | 02/28/1998 | 11:31:45 PM | 12.7 | 8.9
119334 | 02/01/1998 | 12:26:19 AM | 38.1 | 0
119335 | 02/01/1998 | 12:56:19 AM | 38.1 | -0.4
119336 | 02/01/1998 | 01:26:19 AM | 38.1 | -0.4
119337 | 02/01/1998 | 01:56:19 AM | 38.1 | -0.4
119338 | 02/01/1998 | 02:26:19 AM | 38.1 | -0.3
119339 | 02/01/1998 | 02:56:19 AM | 38.1 | -0.2
119340 | 02/01/1998 | 03:26:19 AM | 38.1 | -0.1
119341 | 02/01/1998 | 03:56:19 AM | 38.1 | -0.4
119342 | 02/01/1998 | 04:26:19 AM | 38.1 | -0.4
119343 | 02/01/1998 | 04:56:19 AM | 38.1 | -0.1
119344 | 02/01/1998 | 05:26:19 AM | 38.1 | 0.3
119345 | 02/01/1998 | 05:56:19 AM | 38.1 | 0.4
119346 | 02/01/1998 | 06:26:19 AM | 38.1 | 0.2
119347 | 02/01/1998 | 06:56:19 AM | 38.1 | 0
119348 | 02/01/1998 | 07:25:47 AM | 38.1 | 0
119349 | 02/01/1998 | 07:55:47 AM | 38.1 | 0.8
119350 | 02/01/1998 | 08:25:47 AM | 38.1 | 1.1
119351 | 02/01/1998 | 08:55:47 AM | 38.1 | 1.3
119352 | 02/01/1998 | 09:25:47 AM | 38.1 | 2
119353 | 02/01/1998 | 09:55:47 AM | 38.1 | 2.6
119354 | 02/01/1998 | 10:25:47 AM | 38.1 | 2.6
119355 | 02/01/1998 | 10:55:47 AM | 38.1 | 2.2
119356 | 02/01/1998 | 11:25:47 AM | 38.1 | 5.2
119357 | 02/01/1998 | 11:55:47 AM | 38.1 | 7.3
119358 | 02/01/1998 | 12:25:47 PM | 38.1 | 7.3
119359 | 02/01/1998 | 12:55:47 PM | 38.1 | 7.3
119360 | 02/01/1998 | 01:25:47 PM | 38.1 | 8.8
119361 | 02/01/1998 | 01:55:47 PM | 38.1 | 9.2
119362 | 02/01/1998 | 02:25:47 PM | 38.1 | 9.2
119363 | 02/01/1998 | 02:55:47 PM | 38.1 | 8.8
119364 | 02/01/1998 | 03:25:47 PM | 38.1 | 10.1
119365 | 02/01/1998 | 03:55:47 PM | 38.1 | 8.9
119366 | 02/01/1998 | 04:25:47 PM | 38.1 | 8.3
119367 | 02/01/1998 | 04:55:47 PM | 38.1 | 7.3
119368 | 02/01/1998 | 05:25:47 PM | 38.1 | 6.3
119369 | 02/01/1998 | 05:55:47 PM | 38.1 | 5.7
119370 | 02/01/1998 | 06:25:47 PM | 38.1 | 4.4
119371 | 02/01/1998 | 06:55:47 PM | 38.1 | 4.2
119372 | 02/01/1998 | 07:25:47 PM | 38.1 | 4.2
119373 | 02/01/1998 | 07:55:47 PM | 38.1 | 4.1
119374 | 02/01/1998 | 08:25:47 PM | 38.1 | 3.6
119375 | 02/01/1998 | 08:55:47 PM | 38.1 | 4
119376 | 02/01/1998 | 09:25:47 PM | 38.1 | 4.1
119377 | 02/01/1998 | 09:55:47 PM | 38.1 | 4
119378 | 02/01/1998 | 10:25:47 PM | 38.1 | 4
125204 | 03/10/1998 | 11:37:10 AM | 12.7 | 31.9
125205 | 03/10/1998 | 12:07:10 PM | 12.7 | 34.1
125206 | 03/10/1998 | 12:37:10 PM | 12.7 | 36.2
125207 | 03/10/1998 | 01:07:10 PM | 12.7 | 36.6
125208 | 03/10/1998 | 01:37:10 PM | 12.7 | 37.4
125209 | 03/10/1998 | 02:07:10 PM | 12.7 | 37.5
119699 | 02/08/1998 | 01:38:04 PM | 38.1 | 13.4
119700 | 02/08/1998 | 02:08:04 PM | 38.1 | 13.4
119701 | 02/08/1998 | 02:38:04 PM | 38.1 | 13.4
119702 | 02/08/1998 | 03:08:04 PM | 38.1 | 13.3
119703 | 02/08/1998 | 03:38:04 PM | 38.1 | 13
119704 | 02/08/1998 | 04:08:04 PM | 38.1 | 11.9
119705 | 02/08/1998 | 04:38:04 PM | 38.1 | 11.8
119706 | 02/08/1998 | 05:08:04 PM | 38.1 | 10.3
119707 | 02/08/1998 | 05:38:04 PM | 38.1 | 9.5
119708 | 02/08/1998 | 06:08:04 PM | 38.1 | 8.8
119709 | 02/08/1998 | 06:38:04 PM | 38.1 | 8.8
119710 | 02/08/1998 | 07:08:04 PM | 38.1 | 8.4
119711 | 02/08/1998 | 07:38:04 PM | 38.1 | 7.6
119712 | 02/08/1998 | 08:08:04 PM | 38.1 | 7.3
119713 | 02/08/1998 | 08:38:04 PM | 38.1 | 7.3
119714 | 02/08/1998 | 09:08:04 PM | 38.1 | 7.2
119715 | 02/08/1998 | 09:38:04 PM | 38.1 | 7
119716 | 02/08/1998 | 10:08:04 PM | 38.1 | 5.9
119717 | 02/08/1998 | 10:38:04 PM | 38.1 | 5.7
119718 | 02/08/1998 | 11:08:04 PM | 38.1 | 5.6
119719 | 02/08/1998 | 11:38:04 PM | 38.1 | 4.6
119720 | 02/09/1998 | 12:08:04 AM | 38.1 | 4.2
119721 | 02/09/1998 | 12:38:04 AM | 38.1 | 4.2
119722 | 02/09/1998 | 01:08:04 AM | 38.1 | 4
119723 | 02/09/1998 | 01:38:04 AM | 38.1 | 3.9
119724 | 02/09/1998 | 02:08:04 AM | 38.1 | 3.7
121439 | 02/16/1998 | 01:49:30 PM | 88.9 | 9.1
121440 | 02/16/1998 | 02:19:30 PM | 88.9 | 9.1
121441 | 02/16/1998 | 02:49:30 PM | 88.9 | 9.1
121442 | 02/16/1998 | 03:19:30 PM | 88.9 | 8.8
121443 | 02/16/1998 | 03:49:30 PM | 88.9 | 8.2
121444 | 02/16/1998 | 04:19:30 PM | 88.9 | 7.6
121445 | 02/16/1998 | 04:49:30 PM | 88.9 | 7.6
121446 | 02/16/1998 | 05:19:30 PM | 88.9 | 7.6
121447 | 02/16/1998 | 05:49:30 PM | 88.9 | 7.5
121448 | 02/16/1998 | 06:19:30 PM | 88.9 | 7.1
121449 | 02/16/1998 | 06:49:30 PM | 88.9 | 6.6
121450 | 02/16/1998 | 07:19:30 PM | 88.9 | 6.3
121451 | 02/16/1998 | 07:49:30 PM | 88.9 | 6
121452 | 02/16/1998 | 08:19:30 PM | 88.9 | 6
121453 | 02/16/1998 | 08:49:30 PM | 88.9 | 5.9
121454 | 02/16/1998 | 09:19:30 PM | 88.9 | 5.5
121455 | 02/16/1998 | 09:49:30 PM | 88.9 | 5.4
121456 | 02/16/1998 | 10:19:30 PM | 88.9 | 4.6
121457 | 02/16/1998 | 10:49:30 PM | 88.9 | 4.7
121458 | 02/16/1998 | 11:19:30 PM | 88.9 | 4.7
121459 | 02/16/1998 | 11:49:30 PM | 88.9 | 4.5
121460 | 02/17/1998 | 12:19:30 AM | 88.9 | 4.5
121461 | 02/17/1998 | 12:49:30 AM | 88.9 | 4.5
121462 | 02/17/1998 | 01:19:30 AM | 88.9 | 4.5
121463 | 02/17/1998 | 01:49:30 AM | 88.9 | 4.5
121464 | 02/17/1998 | 02:19:30 AM | 88.9 | 4.5
121465 | 02/17/1998 | 02:49:30 AM | 88.9 | 4.5
121466 | 02/17/1998 | 03:19:30 AM | 88.9 | 4.5
121467 | 02/17/1998 | 03:49:30 AM | 88.9 | 4.5
121468 | 02/17/1998 | 04:19:30 AM | 88.9 | 4.5
121469 | 02/17/1998 | 04:49:30 AM | 88.9 | 4.5
121470 | 02/17/1998 | 05:19:30 AM | 88.9 | 4.4
121471 | 02/17/1998 | 05:49:30 AM | 88.9 | 3.8
121472 | 02/17/1998 | 06:19:30 AM | 88.9 | 3.1
121473 | 02/17/1998 | 06:49:30 AM | 88.9 | 3
121474 | 02/17/1998 | 07:19:30 AM | 88.9 | 3
121475 | 02/17/1998 | 07:49:30 AM | 88.9 | 2.9
121476 | 02/17/1998 | 08:19:30 AM | 88.9 | 2.9
121477 | 02/17/1998 | 08:49:30 AM | 88.9 | 3.3
121478 | 02/17/1998 | 09:19:30 AM | 88.9 | 4.5
121479 | 02/17/1998 | 09:49:30 AM | 88.9 | 6.1
121480 | 02/17/1998 | 10:19:30 AM | 88.9 | 8.4
121481 | 02/17/1998 | 10:49:30 AM | 88.9 | 10.1
121482 | 02/17/1998 | 11:19:30 AM | 88.9 | 11.9
121483 | 02/17/1998 | 11:49:30 AM | 88.9 | 13.5
121484 | 02/17/1998 | 12:19:30 PM | 88.9 | 15.2
121485 | 02/17/1998 | 12:49:30 PM | 88.9 | 16.7
121486 | 02/17/1998 | 01:19:30 PM | 88.9 | 17.9
121487 | 02/17/1998 | 01:49:30 PM | 88.9 | 18.4
121488 | 02/17/1998 | 02:19:30 PM | 88.9 | 19.7
121489 | 02/17/1998 | 02:49:30 PM | 88.9 | 19.6
121490 | 02/17/1998 | 03:19:30 PM | 88.9 | 18.3
121491 | 02/17/1998 | 03:49:30 PM | 88.9 | 17.5
121492 | 02/17/1998 | 04:19:30 PM | 88.9 | 16.6
121493 | 02/17/1998 | 04:49:30 PM | 88.9 | 15.2
121494 | 02/17/1998 | 05:19:30 PM | 88.9 | 13.9
121495 | 02/17/1998 | 05:49:30 PM | 88.9 | 12.3
121496 | 02/17/1998 | 06:19:30 PM | 88.9 | 12
121497 | 02/17/1998 | 06:49:30 PM | 88.9 | 10.6
121498 | 02/17/1998 | 07:19:30 PM | 88.9 | 10.3
121499 | 02/17/1998 | 07:49:30 PM | 88.9 | 9.1
121500 | 02/17/1998 | 08:19:30 PM | 88.9 | 8.5
121501 | 02/17/1998 | 08:49:30 PM | 88.9 | 7.6
121502 | 02/17/1998 | 09:19:30 PM | 88.9 | 7.5
121503 | 02/17/1998 | 09:49:30 PM | 88.9 | 6.6
121504 | 02/17/1998 | 10:19:30 PM | 88.9 | 6
121505 | 02/17/1998 | 10:49:30 PM | 88.9 | 6
121506 | 02/17/1998 | 11:19:30 PM | 88.9 | 5.3
121507 | 02/17/1998 | 11:49:30 PM | 88.9 | 4.6
121508 | 02/18/1998 | 12:19:30 AM | 88.9 | 4.5
121509 | 02/18/1998 | 12:49:30 AM | 88.9 | 4.4
121510 | 02/18/1998 | 01:19:30 AM | 88.9 | 4
121511 | 02/18/1998 | 01:49:30 AM | 88.9 | 3.4
121512 | 02/18/1998 | 02:19:30 AM | 88.9 | 3.1
121513 | 02/18/1998 | 02:49:30 AM | 88.9 | 3
121514 | 02/18/1998 | 03:19:30 AM | 88.9 | 2.9
121515 | 02/18/1998 | 03:49:30 AM | 88.9 | 2.7
121516 | 02/18/1998 | 04:19:30 AM | 88.9 | 2.5
121517 | 02/18/1998 | 04:49:30 AM | 88.9 | 2.4
121518 | 02/18/1998 | 05:19:30 AM | 88.9 | 2
121519 | 02/18/1998 | 05:49:30 AM | 88.9 | 2.1
121520 | 02/18/1998 | 06:19:30 AM | 88.9 | 2.1
121521 | 02/18/1998 | 06:49:30 AM | 88.9 | 2.3
121522 | 02/18/1998 | 07:19:30 AM | 88.9 | 2.5
121523 | 02/18/1998 | 07:39:55 AM | 88.9 | 2.7
121524 | 02/18/1998 | 08:09:55 AM | 88.9 | 2.9
121525 | 02/18/1998 | 08:39:55 AM | 88.9 | 2.9
121526 | 02/18/1998 | 09:09:55 AM | 88.9 | 3.5
121527 | 02/18/1998 | 09:39:55 AM | 88.9 | 6
121528 | 02/18/1998 | 10:09:55 AM | 88.9 | 7.6
121529 | 02/18/1998 | 10:39:55 AM | 88.9 | 9.1
121530 | 02/18/1998 | 11:09:55 AM | 88.9 | 11.6
121531 | 02/18/1998 | 11:39:55 AM | 88.9 | 13.7
121532 | 02/18/1998 | 12:09:55 PM | 88.9 | 15.2
121533 | 02/18/1998 | 12:39:55 PM | 88.9 | 16.7
121534 | 02/18/1998 | 01:09:55 PM | 88.9 | 18.3
121535 | 02/18/1998 | 01:39:55 PM | 88.9 | 19.4
121536 | 02/18/1998 | 02:09:55 PM | 88.9 | 19.8
121537 | 02/18/1998 | 02:39:55 PM | 88.9 | 20.5
121538 | 02/18/1998 | 03:09:55 PM | 88.9 | 20.8
121539 | 02/18/1998 | 03:39:55 PM | 88.9 | 19.8
121540 | 02/18/1998 | 04:09:55 PM | 88.9 | 18.8
121541 | 02/18/1998 | 04:39:55 PM | 88.9 | 17.8
121542 | 02/18/1998 | 05:09:55 PM | 88.9 | 16.7
121543 | 02/18/1998 | 05:39:55 PM | 88.9 | 15.3
121544 | 02/18/1998 | 06:09:55 PM | 88.9 | 14.6
121545 | 02/18/1998 | 06:39:55 PM | 88.9 | 13.7
121546 | 02/18/1998 | 07:09:55 PM | 88.9 | 13
121547 | 02/18/1998 | 07:39:55 PM | 88.9 | 12.2
121548 | 02/18/1998 | 08:09:55 PM | 88.9 | 12.1
121549 | 02/18/1998 | 08:39:55 PM | 88.9 | 10.6
121550 | 02/18/1998 | 09:09:55 PM | 88.9 | 10.6
121551 | 02/18/1998 | 09:39:55 PM | 88.9 | 10.5
121552 | 02/18/1998 | 10:09:55 PM | 88.9 | 9.9
121553 | 02/18/1998 | 10:39:55 PM | 88.9 | 9.4
121554 | 02/18/1998 | 11:09:55 PM | 88.9 | 9.3
121555 | 02/18/1998 | 11:39:55 PM | 88.9 | 9.1
121556 | 02/19/1998 | 12:09:55 AM | 88.9 | 9.1
121557 | 02/19/1998 | 12:39:55 AM | 88.9 | 9.1
121558 | 02/19/1998 | 01:09:55 AM | 88.9 | 9.1
121559 | 02/19/1998 | 01:39:55 AM | 88.9 | 9
121560 | 02/19/1998 | 02:09:55 AM | 88.9 | 8.6
121561 | 02/19/1998 | 02:39:55 AM | 88.9 | 7.8
121562 | 02/19/1998 | 03:09:55 AM | 88.9 | 7.6
121563 | 02/19/1998 | 03:39:55 AM | 88.9 | 7.6
121564 | 02/19/1998 | 04:09:55 AM | 88.9 | 7.6
121565 | 02/19/1998 | 04:39:55 AM | 88.9 | 7.6
121566 | 02/19/1998 | 05:09:55 AM | 88.9 | 7.5
121567 | 02/19/1998 | 05:39:55 AM | 88.9 | 7.5
121568 | 02/19/1998 | 06:09:55 AM | 88.9 | 7.4
121569 | 02/19/1998 | 06:39:55 AM | 88.9 | 7.4
121570 | 02/19/1998 | 07:09:55 AM | 88.9 | 7.4
121571 | 02/19/1998 | 07:39:55 AM | 88.9 | 7.4
121572 | 02/19/1998 | 08:09:55 AM | 88.9 | 7.6
121573 | 02/19/1998 | 08:20:26 AM | 88.9 | 7.6
121574 | 02/19/1998 | 08:50:26 AM | 88.9 | 8
121575 | 02/19/1998 | 09:20:26 AM | 88.9 | 9.1
121576 | 02/19/1998 | 09:50:26 AM | 88.9 | 10.5
121577 | 02/19/1998 | 10:20:26 AM | 88.9 | 12.1
121578 | 02/19/1998 | 10:50:26 AM | 88.9 | 13.7
121579 | 02/19/1998 | 11:20:26 AM | 88.9 | 14.3
121580 | 02/19/1998 | 11:50:26 AM | 88.9 | 15.2
121581 | 02/19/1998 | 12:20:26 PM | 88.9 | 15.5
121582 | 02/19/1998 | 12:50:26 PM | 88.9 | 15.6
121583 | 02/19/1998 | 01:20:26 PM | 88.9 | 15.2
121584 | 02/19/1998 | 01:50:26 PM | 88.9 | 15.2
121585 | 02/19/1998 | 02:20:26 PM | 88.9 | 14.5
121586 | 02/19/1998 | 02:50:26 PM | 88.9 | 13.7
121587 | 02/19/1998 | 03:20:26 PM | 88.9 | 12.8
121588 | 02/19/1998 | 03:50:26 PM | 88.9 | 12.2
121589 | 02/19/1998 | 04:20:26 PM | 88.9 | 12.2
120123 | 02/17/1998 | 08:19:30 AM | 38.1 | 1.9
120124 | 02/17/1998 | 08:49:30 AM | 38.1 | 2.7
120125 | 02/17/1998 | 09:19:30 AM | 38.1 | 4.2
120126 | 02/17/1998 | 09:49:30 AM | 38.1 | 7.5
120127 | 02/17/1998 | 10:19:30 AM | 38.1 | 10.3
120128 | 02/17/1998 | 10:49:30 AM | 38.1 | 11.9
120129 | 02/17/1998 | 11:19:30 AM | 38.1 | 14
120130 | 02/17/1998 | 11:49:30 AM | 38.1 | 16.3
120131 | 02/17/1998 | 12:19:30 PM | 38.1 | 18
122037 | 02/28/1998 | 10:31:45 PM | 88.9 | 12.2
122038 | 02/28/1998 | 11:01:45 PM | 88.9 | 12.1
122039 | 02/28/1998 | 11:31:45 PM | 88.9 | 11.7
122040 | 02/01/1998 | 12:26:19 AM | 114.3 | 4.5
122041 | 02/01/1998 | 12:56:19 AM | 114.3 | 4.2
120265 | 02/20/1998 | 06:50:26 AM | 38.1 | 1.4
120266 | 02/20/1998 | 07:20:26 AM | 38.1 | 1.4
120267 | 02/20/1998 | 07:30:05 AM | 38.1 | 1.7
120268 | 02/20/1998 | 08:00:05 AM | 38.1 | 3.4
120269 | 02/20/1998 | 08:30:05 AM | 38.1 | 4.8
120270 | 02/20/1998 | 09:00:05 AM | 38.1 | 6.7
120271 | 02/20/1998 | 09:30:05 AM | 38.1 | 8.8
120272 | 02/20/1998 | 10:00:05 AM | 38.1 | 10.7
120273 | 02/20/1998 | 10:30:05 AM | 38.1 | 13.2
120274 | 02/20/1998 | 11:00:05 AM | 38.1 | 14.9
120275 | 02/20/1998 | 11:30:05 AM | 38.1 | 16.4
120276 | 02/20/1998 | 12:00:05 PM | 38.1 | 18.1
120277 | 02/20/1998 | 12:30:05 PM | 38.1 | 19.5
120278 | 02/20/1998 | 01:00:05 PM | 38.1 | 20.2
120279 | 02/20/1998 | 01:30:05 PM | 38.1 | 21.1
120280 | 02/20/1998 | 02:00:05 PM | 38.1 | 22.5
120281 | 02/20/1998 | 02:30:05 PM | 38.1 | 22.6
120282 | 02/20/1998 | 03:00:05 PM | 38.1 | 22.6
120283 | 02/20/1998 | 03:30:05 PM | 38.1 | 21.2
120284 | 02/20/1998 | 04:00:05 PM | 38.1 | 19.8
120285 | 02/20/1998 | 04:30:05 PM | 38.1 | 18
120286 | 02/20/1998 | 05:00:05 PM | 38.1 | 16.5
120287 | 02/20/1998 | 05:30:05 PM | 38.1 | 14.9
120288 | 02/20/1998 | 06:00:05 PM | 38.1 | 13.6
120289 | 02/20/1998 | 06:30:05 PM | 38.1 | 13
120290 | 02/20/1998 | 07:00:05 PM | 38.1 | 11.9
120291 | 02/20/1998 | 07:30:05 PM | 38.1 | 11.5
120292 | 02/20/1998 | 08:00:05 PM | 38.1 | 10.3
120293 | 02/20/1998 | 08:30:05 PM | 38.1 | 9.3
120294 | 02/20/1998 | 09:00:05 PM | 38.1 | 9.7
120295 | 02/20/1998 | 09:30:05 PM | 38.1 | 8.8
120296 | 02/20/1998 | 10:00:05 PM | 38.1 | 8.8
120297 | 02/20/1998 | 10:30:05 PM | 38.1 | 7.9
120298 | 02/20/1998 | 11:00:05 PM | 38.1 | 7.3
120299 | 02/20/1998 | 11:30:05 PM | 38.1 | 7.3
120300 | 02/21/1998 | 12:00:05 AM | 38.1 | 7.3
120301 | 02/21/1998 | 12:30:05 AM | 38.1 | 7.2
120302 | 02/21/1998 | 01:00:05 AM | 38.1 | 7
120303 | 02/21/1998 | 01:30:05 AM | 38.1 | 6.1
120304 | 02/21/1998 | 02:00:05 AM | 38.1 | 5.9
120305 | 02/21/1998 | 02:30:05 AM | 38.1 | 5.8
120306 | 02/21/1998 | 03:00:05 AM | 38.1 | 5.9
120307 | 02/21/1998 | 03:30:05 AM | 38.1 | 5.8
120308 | 02/21/1998 | 04:00:05 AM | 38.1 | 5.8
120309 | 02/21/1998 | 04:30:05 AM | 38.1 | 5.8
120310 | 02/21/1998 | 05:00:05 AM | 38.1 | 6.5
120311 | 02/21/1998 | 05:30:05 AM | 38.1 | 7.1
120312 | 02/21/1998 | 06:00:05 AM | 38.1 | 7.1
120313 | 02/21/1998 | 06:30:05 AM | 38.1 | 7.1
120314 | 02/21/1998 | 07:00:05 AM | 38.1 | 7.2
120315 | 02/21/1998 | 07:15:52 AM | 38.1 | 7.2
120316 | 02/21/1998 | 07:45:52 AM | 38.1 | 7.3
120317 | 02/21/1998 | 08:15:52 AM | 38.1 | 8.3
120318 | 02/21/1998 | 08:45:52 AM | 38.1 | 9.1
120319 | 02/21/1998 | 09:15:52 AM | 38.1 | 10.3
120320 | 02/21/1998 | 09:45:52 AM | 38.1 | 11.9
120321 | 02/21/1998 | 10:15:52 AM | 38.1 | 13.4
120322 | 02/21/1998 | 10:45:52 AM | 38.1 | 16
120323 | 02/21/1998 | 11:15:52 AM | 38.1 | 17.9
120324 | 02/21/1998 | 11:45:52 AM | 38.1 | 17.8
120325 | 02/21/1998 | 12:15:52 PM | 38.1 | 15.6
120326 | 02/21/1998 | 12:45:52 PM | 38.1 | 13.4
120327 | 02/21/1998 | 01:15:52 PM | 38.1 | 11.9
120328 | 02/21/1998 | 01:45:52 PM | 38.1 | 11.9
120329 | 02/21/1998 | 02:15:52 PM | 38.1 | 11.9
120330 | 02/21/1998 | 02:45:52 PM | 38.1 | 11.7
120331 | 02/21/1998 | 03:15:52 PM | 38.1 | 11.7
120332 | 02/21/1998 | 03:45:52 PM | 38.1 | 11.1
120333 | 02/21/1998 | 04:15:52 PM | 38.1 | 10.4
120334 | 02/21/1998 | 04:45:52 PM | 38.1 | 10.3
120335 | 02/21/1998 | 05:15:52 PM | 38.1 | 10.3
120336 | 02/21/1998 | 05:45:52 PM | 38.1 | 9.2
120337 | 02/21/1998 | 06:15:52 PM | 38.1 | 8.3
120338 | 02/21/1998 | 06:45:52 PM | 38.1 | 7.3
120339 | 02/21/1998 | 07:15:52 PM | 38.1 | 6.9
120340 | 02/21/1998 | 07:45:52 PM | 38.1 | 6.1
120341 | 02/21/1998 | 08:15:52 PM | 38.1 | 5.7
120342 | 02/21/1998 | 08:45:52 PM | 38.1 | 5.9
120343 | 02/21/1998 | 09:15:52 PM | 38.1 | 5.7
120344 | 02/21/1998 | 09:45:52 PM | 38.1 | 5.7
120345 | 02/21/1998 | 10:15:52 PM | 38.1 | 4.6
120346 | 02/21/1998 | 10:45:52 PM | 38.1 | 4.2
120347 | 02/21/1998 | 11:15:52 PM | 38.1 | 4.2
120348 | 02/21/1998 | 11:45:52 PM | 38.1 | 4.2
120349 | 02/22/1998 | 12:15:52 AM | 38.1 | 4.2
120350 | 02/22/1998 | 12:45:52 AM | 38.1 | 4.1
120351 | 02/22/1998 | 01:15:52 AM | 38.1 | 3.8
120352 | 02/22/1998 | 01:45:52 AM | 38.1 | 3
120353 | 02/22/1998 | 02:15:52 AM | 38.1 | 2.7
120354 | 02/22/1998 | 02:45:52 AM | 38.1 | 2.7
120355 | 02/22/1998 | 03:15:52 AM | 38.1 | 2.5
120356 | 02/22/1998 | 03:45:52 AM | 38.1 | 2.1
120357 | 02/22/1998 | 04:15:52 AM | 38.1 | 1.9
120358 | 02/22/1998 | 04:45:52 AM | 38.1 | 1.8
120359 | 02/22/1998 | 05:15:52 AM | 38.1 | 1.5
120360 | 02/22/1998 | 05:45:52 AM | 38.1 | 1.2
120361 | 02/22/1998 | 06:15:52 AM | 38.1 | 1.1
120362 | 02/22/1998 | 06:45:52 AM | 38.1 | 0.9
120363 | 02/22/1998 | 07:15:52 AM | 38.1 | 0.9
120364 | 02/22/1998 | 07:45:52 AM | 38.1 | 1.1
120365 | 02/22/1998 | 08:15:52 AM | 38.1 | 1.9
120366 | 02/22/1998 | 08:45:52 AM | 38.1 | 2.7
122080 | 02/01/1998 | 08:25:47 PM | 114.3 | 6.1
122081 | 02/01/1998 | 08:55:47 PM | 114.3 | 5.8
122082 | 02/01/1998 | 09:25:47 PM | 114.3 | 5.7
122083 | 02/01/1998 | 09:55:47 PM | 114.3 | 5.6
122084 | 02/01/1998 | 10:25:47 PM | 114.3 | 5.6
122085 | 02/01/1998 | 10:55:47 PM | 114.3 | 5.6
122086 | 02/01/1998 | 11:25:47 PM | 114.3 | 5.6
122087 | 02/01/1998 | 11:55:47 PM | 114.3 | 5.6
122088 | 02/02/1998 | 12:25:47 AM | 114.3 | 5.6
122089 | 02/02/1998 | 12:55:47 AM | 114.3 | 5.2
122090 | 02/02/1998 | 01:25:47 AM | 114.3 | 5
122091 | 02/02/1998 | 01:55:47 AM | 114.3 | 4.7
122092 | 02/02/1998 | 02:25:47 AM | 114.3 | 4.3
122093 | 02/02/1998 | 02:55:47 AM | 114.3 | 4.1
122094 | 02/02/1998 | 03:25:47 AM | 114.3 | 4.1
122095 | 02/02/1998 | 03:55:47 AM | 114.3 | 4.1
122096 | 02/02/1998 | 04:25:47 AM | 114.3 | 4.1
122097 | 02/02/1998 | 04:55:47 AM | 114.3 | 4.1
122098 | 02/02/1998 | 05:25:47 AM | 114.3 | 4.1
122099 | 02/02/1998 | 05:55:47 AM | 114.3 | 4.1
122100 | 02/02/1998 | 06:25:47 AM | 114.3 | 4.1
122101 | 02/02/1998 | 06:55:47 AM | 114.3 | 4.1
122102 | 02/02/1998 | 07:25:47 AM | 114.3 | 4.1
122103 | 02/02/1998 | 07:55:47 AM | 114.3 | 4.1
122104 | 02/02/1998 | 08:25:47 AM | 114.3 | 4.1
122105 | 02/02/1998 | 08:49:04 AM | 114.3 | 4.1
122106 | 02/02/1998 | 09:19:04 AM | 114.3 | 4.1
122107 | 02/02/1998 | 09:49:04 AM | 114.3 | 4.4
122108 | 02/02/1998 | 10:19:04 AM | 114.3 | 4.8
122109 | 02/02/1998 | 10:49:04 AM | 114.3 | 5.2
122110 | 02/02/1998 | 11:19:04 AM | 114.3 | 5.5
122111 | 02/02/1998 | 11:49:04 AM | 114.3 | 5.6
122112 | 02/02/1998 | 12:19:04 PM | 114.3 | 5.6
122113 | 02/02/1998 | 12:49:04 PM | 114.3 | 5.7
122114 | 02/02/1998 | 01:19:04 PM | 114.3 | 6
122115 | 02/02/1998 | 01:49:04 PM | 114.3 | 6.2
122116 | 02/02/1998 | 02:19:04 PM | 114.3 | 6.4
122117 | 02/02/1998 | 02:49:04 PM | 114.3 | 6.4
122118 | 02/02/1998 | 03:19:04 PM | 114.3 | 6.7
122119 | 02/02/1998 | 03:49:04 PM | 114.3 | 6.7
122120 | 02/02/1998 | 04:19:04 PM | 114.3 | 6.7
122121 | 02/02/1998 | 04:49:04 PM | 114.3 | 6.9
122122 | 02/02/1998 | 05:19:04 PM | 114.3 | 7
122123 | 02/02/1998 | 05:49:04 PM | 114.3 | 6.9
122124 | 02/02/1998 | 06:19:04 PM | 114.3 | 6.8
122125 | 02/02/1998 | 06:49:04 PM | 114.3 | 6.9
122126 | 02/02/1998 | 07:19:04 PM | 114.3 | 6.7
122127 | 02/02/1998 | 07:49:04 PM | 114.3 | 6.7
122128 | 02/02/1998 | 08:19:04 PM | 114.3 | 6.7
122129 | 02/02/1998 | 08:49:04 PM | 114.3 | 6.6
122130 | 02/02/1998 | 09:19:04 PM | 114.3 | 6.6
122131 | 02/02/1998 | 09:49:04 PM | 114.3 | 6.5
122132 | 02/02/1998 | 10:19:04 PM | 114.3 | 6.4
122133 | 02/02/1998 | 10:49:04 PM | 114.3 | 6.3
122134 | 02/02/1998 | 11:19:04 PM | 114.3 | 6.3
122135 | 02/02/1998 | 11:49:04 PM | 114.3 | 6.1
122136 | 02/03/1998 | 12:19:04 AM | 114.3 | 6.1
122137 | 02/03/1998 | 12:49:04 AM | 114.3 | 6.1
122138 | 02/03/1998 | 01:19:04 AM | 114.3 | 6
122139 | 02/03/1998 | 01:49:04 AM | 114.3 | 5.8
122140 | 02/03/1998 | 02:19:04 AM | 114.3 | 5.7
122141 | 02/03/1998 | 02:49:04 AM | 114.3 | 5.7
122142 | 02/03/1998 | 03:19:04 AM | 114.3 | 5.7
122143 | 02/03/1998 | 03:49:04 AM | 114.3 | 5.7
122144 | 02/03/1998 | 04:19:04 AM | 114.3 | 5.7
122145 | 02/03/1998 | 04:49:04 AM | 114.3 | 5.7
122146 | 02/03/1998 | 05:19:04 AM | 114.3 | 5.7
122147 | 02/03/1998 | 05:49:04 AM | 114.3 | 5.7
122148 | 02/03/1998 | 06:19:04 AM | 114.3 | 5.9
122149 | 02/03/1998 | 06:49:04 AM | 114.3 | 5.8
126254 | 03/02/1998 | 12:24:37 AM | 38.1 | 8.7
126255 | 03/02/1998 | 12:54:37 AM | 38.1 | 8.7
126256 | 03/02/1998 | 01:24:37 AM | 38.1 | 7.7
126257 | 03/02/1998 | 01:54:37 AM | 38.1 | 7.3
126258 | 03/02/1998 | 02:24:37 AM | 38.1 | 7.2
126259 | 03/02/1998 | 02:54:37 AM | 38.1 | 6.3
126260 | 03/02/1998 | 03:24:37 AM | 38.1 | 5.7
126261 | 03/02/1998 | 03:54:37 AM | 38.1 | 5.7
126262 | 03/02/1998 | 04:24:37 AM | 38.1 | 5.1
120132 | 02/17/1998 | 12:49:30 PM | 38.1 | 19.5
120133 | 02/17/1998 | 01:19:30 PM | 38.1 | 21
120134 | 02/17/1998 | 01:49:30 PM | 38.1 | 21.4
120135 | 02/17/1998 | 02:19:30 PM | 38.1 | 21.9
120136 | 02/17/1998 | 02:49:30 PM | 38.1 | 21
120137 | 02/17/1998 | 03:19:30 PM | 38.1 | 18.5
120138 | 02/17/1998 | 03:49:30 PM | 38.1 | 17.9
120139 | 02/17/1998 | 04:19:30 PM | 38.1 | 15.9
126270 | 03/02/1998 | 08:21:57 AM | 38.1 | 8.3
126271 | 03/02/1998 | 08:51:57 AM | 38.1 | 10.3
126272 | 03/02/1998 | 09:21:57 AM | 38.1 | 13.2
126273 | 03/02/1998 | 09:51:57 AM | 38.1 | 16.1
126274 | 03/02/1998 | 10:21:57 AM | 38.1 | 18.3
126275 | 03/02/1998 | 10:51:57 AM | 38.1 | 21
126276 | 03/02/1998 | 11:21:57 AM | 38.1 | 23.4
126277 | 03/02/1998 | 11:51:57 AM | 38.1 | 25.4
126278 | 03/02/1998 | 12:21:57 PM | 38.1 | 27.1
126279 | 03/02/1998 | 12:51:57 PM | 38.1 | 28.2
126280 | 03/02/1998 | 01:21:57 PM | 38.1 | 28.7
126281 | 03/02/1998 | 01:51:57 PM | 38.1 | 28.8
122495 | 02/10/1998 | 10:11:00 AM | 114.3 | 6.2
126283 | 03/02/1998 | 02:51:57 PM | 38.1 | 28.6
126284 | 03/02/1998 | 03:21:57 PM | 38.1 | 27.4
126285 | 03/02/1998 | 03:51:57 PM | 38.1 | 27.1
126286 | 03/02/1998 | 04:21:57 PM | 38.1 | 25
126287 | 03/02/1998 | 04:51:57 PM | 38.1 | 22.8
126288 | 03/02/1998 | 05:21:57 PM | 38.1 | 21.1
126289 | 03/02/1998 | 05:51:57 PM | 38.1 | 19.5
126290 | 03/02/1998 | 06:21:57 PM | 38.1 | 17.8
126291 | 03/02/1998 | 06:51:57 PM | 38.1 | 16.4
126292 | 03/02/1998 | 07:21:57 PM | 38.1 | 15
126293 | 03/02/1998 | 07:51:57 PM | 38.1 | 14.7
126294 | 03/02/1998 | 08:21:57 PM | 38.1 | 13.4
126295 | 03/02/1998 | 08:51:57 PM | 38.1 | 13.3
126296 | 03/02/1998 | 09:21:57 PM | 38.1 | 12.5
126297 | 03/02/1998 | 09:51:57 PM | 38.1 | 12
126298 | 03/02/1998 | 10:21:57 PM | 38.1 | 11.9
126299 | 03/02/1998 | 10:51:57 PM | 38.1 | 11.9
126300 | 03/02/1998 | 11:21:57 PM | 38.1 | 11.9
126301 | 03/02/1998 | 11:51:57 PM | 38.1 | 11
126302 | 03/03/1998 | 12:21:57 AM | 38.1 | 10.4
126303 | 03/03/1998 | 12:51:57 AM | 38.1 | 10.3
126304 | 03/03/1998 | 01:21:57 AM | 38.1 | 10.2
126305 | 03/03/1998 | 01:51:57 AM | 38.1 | 9.7
126306 | 03/03/1998 | 02:21:57 AM | 38.1 | 9.2
126307 | 03/03/1998 | 02:51:57 AM | 38.1 | 9
126308 | 03/03/1998 | 03:21:57 AM | 38.1 | 8.8
126309 | 03/03/1998 | 03:51:57 AM | 38.1 | 8.8
126310 | 03/03/1998 | 04:21:57 AM | 38.1 | 8.8
126311 | 03/03/1998 | 04:51:57 AM | 38.1 | 7.6
126312 | 03/03/1998 | 05:21:57 AM | 38.1 | 7.3
126313 | 03/03/1998 | 05:51:57 AM | 38.1 | 7.3
126314 | 03/03/1998 | 06:21:57 AM | 38.1 | 5.9
126315 | 03/03/1998 | 06:51:57 AM | 38.1 | 5.8
126316 | 03/03/1998 | 07:21:57 AM | 38.1 | 7.3
126317 | 03/03/1998 | 07:51:57 AM | 38.1 | 8.6
126318 | 03/03/1998 | 08:21:57 AM | 38.1 | 10.3
126319 | 03/03/1998 | 08:51:57 AM | 38.1 | 11.9
126320 | 03/03/1998 | 09:21:57 AM | 38.1 | 13.8
126321 | 03/03/1998 | 09:51:57 AM | 38.1 | 16.4
126322 | 03/03/1998 | 10:21:57 AM | 38.1 | 18
126323 | 03/03/1998 | 10:51:57 AM | 38.1 | 19.8
126324 | 03/03/1998 | 11:21:57 AM | 38.1 | 21.9
126325 | 03/03/1998 | 11:51:57 AM | 38.1 | 23.6
126326 | 03/03/1998 | 12:21:57 PM | 38.1 | 24.7
126327 | 03/03/1998 | 12:51:57 PM | 38.1 | 25.6
126328 | 03/03/1998 | 01:21:57 PM | 38.1 | 25.9
126329 | 03/03/1998 | 01:51:57 PM | 38.1 | 26.4
126330 | 03/03/1998 | 02:21:57 PM | 38.1 | 26.2
126331 | 03/03/1998 | 02:51:57 PM | 38.1 | 25.6
126332 | 03/03/1998 | 03:21:57 PM | 38.1 | 24.8
126333 | 03/03/1998 | 03:51:57 PM | 38.1 | 23.8
126334 | 03/03/1998 | 04:21:57 PM | 38.1 | 22.5
126335 | 03/03/1998 | 04:51:57 PM | 38.1 | 20.8
126336 | 03/03/1998 | 05:21:57 PM | 38.1 | 18.4
126337 | 03/03/1998 | 05:51:57 PM | 38.1 | 16.4
126338 | 03/03/1998 | 06:21:57 PM | 38.1 | 14.8
126339 | 03/03/1998 | 06:51:57 PM | 38.1 | 13.3
126340 | 03/03/1998 | 07:21:57 PM | 38.1 | 11.9
126341 | 03/03/1998 | 07:51:57 PM | 38.1 | 11.1
126342 | 03/03/1998 | 08:21:57 PM | 38.1 | 10.3
126343 | 03/03/1998 | 08:51:57 PM | 38.1 | 9.1
126344 | 03/03/1998 | 09:21:57 PM | 38.1 | 8.8
126345 | 03/03/1998 | 09:51:57 PM | 38.1 | 8.7
126346 | 03/03/1998 | 10:21:57 PM | 38.1 | 8.1
126347 | 03/03/1998 | 10:51:57 PM | 38.1 | 7.3
126348 | 03/03/1998 | 11:21:57 PM | 38.1 | 7.3
126349 | 03/03/1998 | 11:51:57 PM | 38.1 | 7.2
126350 | 03/04/1998 | 12:21:57 AM | 38.1 | 5.8
126351 | 03/04/1998 | 12:51:57 AM | 38.1 | 5.7
126352 | 03/04/1998 | 01:21:57 AM | 38.1 | 5.3
126353 | 03/04/1998 | 01:51:57 AM | 38.1 | 4.3
126354 | 03/04/1998 | 02:21:57 AM | 38.1 | 4.2
126355 | 03/04/1998 | 02:51:57 AM | 38.1 | 3.4
126356 | 03/04/1998 | 03:21:57 AM | 38.1 | 3.2
126357 | 03/04/1998 | 03:51:57 AM | 38.1 | 2.7
126358 | 03/04/1998 | 04:21:57 AM | 38.1 | 2.6
126359 | 03/04/1998 | 04:51:57 AM | 38.1 | 2.2
126360 | 03/04/1998 | 05:21:57 AM | 38.1 | 1.3
126361 | 03/04/1998 | 05:51:57 AM | 38.1 | 1.2
126362 | 03/04/1998 | 06:21:57 AM | 38.1 | 1.1
126363 | 03/04/1998 | 06:51:57 AM | 38.1 | 1
126364 | 03/04/1998 | 07:05:34 AM | 38.1 | 1.1
126365 | 03/04/1998 | 07:35:34 AM | 38.1 | 2.1
126366 | 03/04/1998 | 08:05:34 AM | 38.1 | 3.9
126367 | 03/04/1998 | 08:35:34 AM | 38.1 | 6.1
126368 | 03/04/1998 | 09:05:34 AM | 38.1 | 8.8
126369 | 03/04/1998 | 09:35:34 AM | 38.1 | 11.8
126370 | 03/04/1998 | 10:05:34 AM | 38.1 | 14.6
126371 | 03/04/1998 | 10:35:34 AM | 38.1 | 16.8
126372 | 03/04/1998 | 11:05:34 AM | 38.1 | 19.5
126373 | 03/04/1998 | 11:35:34 AM | 38.1 | 21
126374 | 03/04/1998 | 12:05:34 PM | 38.1 | 23
126375 | 03/04/1998 | 12:35:34 PM | 38.1 | 24.2
126376 | 03/04/1998 | 01:05:34 PM | 38.1 | 25.6
126377 | 03/04/1998 | 01:35:34 PM | 38.1 | 26
126378 | 03/04/1998 | 02:05:34 PM | 38.1 | 27.1
126379 | 03/04/1998 | 02:35:34 PM | 38.1 | 26.7
126380 | 03/04/1998 | 03:05:34 PM | 38.1 | 25.7
126381 | 03/04/1998 | 03:35:34 PM | 38.1 | 24.9
126382 | 03/04/1998 | 04:05:34 PM | 38.1 | 23.4
126383 | 03/04/1998 | 04:35:34 PM | 38.1 | 21.5
126384 | 03/04/1998 | 05:05:34 PM | 38.1 | 19.5
126385 | 03/04/1998 | 05:35:34 PM | 38.1 | 17.8
126386 | 03/04/1998 | 06:05:34 PM | 38.1 | 15.6
126387 | 03/04/1998 | 06:35:34 PM | 38.1 | 13.9
126388 | 03/04/1998 | 07:05:34 PM | 38.1 | 12.4
126389 | 03/04/1998 | 07:35:34 PM | 38.1 | 11.5
126390 | 03/04/1998 | 08:05:34 PM | 38.1 | 10.3
126391 | 03/04/1998 | 08:35:34 PM | 38.1 | 9
126392 | 03/04/1998 | 09:05:34 PM | 38.1 | 8.8
126393 | 03/04/1998 | 09:35:34 PM | 38.1 | 7.9
126394 | 03/04/1998 | 10:05:34 PM | 38.1 | 7.3
126395 | 03/04/1998 | 10:35:34 PM | 38.1 | 7.1
126396 | 03/04/1998 | 11:05:34 PM | 38.1 | 5.8
126397 | 03/04/1998 | 11:35:34 PM | 38.1 | 5.6
126398 | 03/05/1998 | 12:05:34 AM | 38.1 | 4.8
126399 | 03/05/1998 | 12:35:34 AM | 38.1 | 4.2
126400 | 03/05/1998 | 01:05:34 AM | 38.1 | 3.2
126401 | 03/05/1998 | 01:35:34 AM | 38.1 | 3.4
126402 | 03/05/1998 | 02:05:34 AM | 38.1 | 2.7
126403 | 03/05/1998 | 02:35:34 AM | 38.1 | 2.7
126404 | 03/05/1998 | 03:05:34 AM | 38.1 | 2.7
126405 | 03/05/1998 | 03:35:34 AM | 38.1 | 2.7
126406 | 03/05/1998 | 04:05:34 AM | 38.1 | 2.7
126407 | 03/05/1998 | 04:35:34 AM | 38.1 | 2.6
126408 | 03/05/1998 | 05:05:34 AM | 38.1 | 2.6
126409 | 03/05/1998 | 05:35:34 AM | 38.1 | 2.4
126410 | 03/05/1998 | 06:05:34 AM | 38.1 | 2.2
126411 | 03/05/1998 | 06:35:34 AM | 38.1 | 1.9
126412 | 03/05/1998 | 07:05:34 AM | 38.1 | 2.2
126413 | 03/05/1998 | 07:29:59 AM | 38.1 | 2.6
126414 | 03/05/1998 | 07:59:59 AM | 38.1 | 3.3
126415 | 03/05/1998 | 08:29:59 AM | 38.1 | 4.3
126416 | 03/05/1998 | 08:59:59 AM | 38.1 | 6
126417 | 03/05/1998 | 09:29:59 AM | 38.1 | 7.7
126418 | 03/05/1998 | 09:59:59 AM | 38.1 | 10.2
126419 | 03/05/1998 | 10:29:59 AM | 38.1 | 11.9
126420 | 03/05/1998 | 10:59:59 AM | 38.1 | 14.2
126421 | 03/05/1998 | 11:29:59 AM | 38.1 | 14.9
126422 | 03/05/1998 | 11:59:59 AM | 38.1 | 16.4
126423 | 03/05/1998 | 12:29:59 PM | 38.1 | 18
126424 | 03/05/1998 | 12:59:59 PM | 38.1 | 19.6
126425 | 03/05/1998 | 01:29:59 PM | 38.1 | 20.8
126426 | 03/05/1998 | 01:59:59 PM | 38.1 | 19.9
126427 | 03/05/1998 | 02:29:59 PM | 38.1 | 19.5
126428 | 03/05/1998 | 02:59:59 PM | 38.1 | 19.2
126429 | 03/05/1998 | 03:29:59 PM | 38.1 | 18
126430 | 03/05/1998 | 03:59:59 PM | 38.1 | 17.7
126431 | 03/05/1998 | 04:29:59 PM | 38.1 | 16.4
126432 | 03/05/1998 | 04:59:59 PM | 38.1 | 15.1
126433 | 03/05/1998 | 05:29:59 PM | 38.1 | 13.4
126434 | 03/05/1998 | 05:59:59 PM | 38.1 | 11.8
126435 | 03/05/1998 | 06:29:59 PM | 38.1 | 10.3
126436 | 03/05/1998 | 06:59:59 PM | 38.1 | 8.8
126437 | 03/05/1998 | 07:29:59 PM | 38.1 | 8.8
126438 | 03/05/1998 | 07:59:59 PM | 38.1 | 8.8
126439 | 03/05/1998 | 08:29:59 PM | 38.1 | 8.8
126440 | 03/05/1998 | 08:59:59 PM | 38.1 | 7.3
126441 | 03/05/1998 | 09:29:59 PM | 38.1 | 7.3
126442 | 03/05/1998 | 09:59:59 PM | 38.1 | 5.7
126443 | 03/05/1998 | 10:29:59 PM | 38.1 | 5.3
126444 | 03/05/1998 | 10:59:59 PM | 38.1 | 4.9
128165 | 03/11/1998 | 08:52:08 AM | 88.9 | 12.2
128166 | 03/11/1998 | 09:22:08 AM | 88.9 | 13.6
128167 | 03/11/1998 | 09:52:08 AM | 88.9 | 15.2
128168 | 03/11/1998 | 10:22:08 AM | 88.9 | 17.1
128169 | 03/11/1998 | 10:52:08 AM | 88.9 | 18.6
128170 | 03/11/1998 | 11:22:08 AM | 88.9 | 21.3
128171 | 03/11/1998 | 11:52:08 AM | 88.9 | 23
128172 | 03/11/1998 | 12:22:08 PM | 88.9 | 24.4
128173 | 03/11/1998 | 12:52:08 PM | 88.9 | 25
121599 | 02/19/1998 | 09:20:26 PM | 88.9 | 8.9
121600 | 02/19/1998 | 09:50:26 PM | 88.9 | 7.6
121601 | 02/19/1998 | 10:20:26 PM | 88.9 | 7.6
121602 | 02/19/1998 | 10:50:26 PM | 88.9 | 7.5
121603 | 02/19/1998 | 11:20:26 PM | 88.9 | 7.4
121604 | 02/19/1998 | 11:50:26 PM | 88.9 | 7.3
121605 | 02/20/1998 | 12:20:26 AM | 88.9 | 7.2
125210 | 03/10/1998 | 02:37:10 PM | 12.7 | 37.2
125211 | 03/10/1998 | 03:07:10 PM | 12.7 | 35.1
119511 | 02/04/1998 | 04:18:55 PM | 38.1 | 16.8
119512 | 02/04/1998 | 04:48:55 PM | 38.1 | 15.4
119513 | 02/04/1998 | 05:18:55 PM | 38.1 | 13.4
119514 | 02/04/1998 | 05:48:55 PM | 38.1 | 11.9
119515 | 02/04/1998 | 06:18:55 PM | 38.1 | 10.7
119516 | 02/04/1998 | 06:48:55 PM | 38.1 | 9.8
119517 | 02/04/1998 | 07:18:55 PM | 38.1 | 8.8
119518 | 02/04/1998 | 07:48:55 PM | 38.1 | 8.2
119519 | 02/04/1998 | 08:18:55 PM | 38.1 | 7.3
119520 | 02/04/1998 | 08:48:55 PM | 38.1 | 7.2
119521 | 02/04/1998 | 09:18:55 PM | 38.1 | 6.6
119522 | 02/04/1998 | 09:48:55 PM | 38.1 | 6
119523 | 02/04/1998 | 10:18:55 PM | 38.1 | 5.7
119524 | 02/04/1998 | 10:48:55 PM | 38.1 | 5.1
119525 | 02/04/1998 | 11:18:55 PM | 38.1 | 4.5
119526 | 02/04/1998 | 11:48:55 PM | 38.1 | 4.2
119527 | 02/05/1998 | 12:18:55 AM | 38.1 | 3.9
119528 | 02/05/1998 | 12:48:55 AM | 38.1 | 3.7
119529 | 02/05/1998 | 01:18:55 AM | 38.1 | 3.2
119530 | 02/05/1998 | 01:48:55 AM | 38.1 | 2.8
119531 | 02/05/1998 | 02:18:55 AM | 38.1 | 2.7
119532 | 02/05/1998 | 02:48:55 AM | 38.1 | 2.7
119533 | 02/05/1998 | 03:18:55 AM | 38.1 | 2.6
119534 | 02/05/1998 | 03:48:55 AM | 38.1 | 2.5
119535 | 02/05/1998 | 04:18:55 AM | 38.1 | 2.3
119536 | 02/05/1998 | 04:48:55 AM | 38.1 | 1.7
119537 | 02/05/1998 | 05:18:55 AM | 38.1 | 1.9
119538 | 02/05/1998 | 05:48:55 AM | 38.1 | 1.3
119539 | 02/05/1998 | 06:18:55 AM | 38.1 | 1.3
119540 | 02/05/1998 | 06:48:55 AM | 38.1 | 1.8
119541 | 02/05/1998 | 07:18:55 AM | 38.1 | 1.8
119542 | 02/05/1998 | 07:48:55 AM | 38.1 | 2
119543 | 02/05/1998 | 08:18:55 AM | 38.1 | 2.5
119544 | 02/05/1998 | 08:48:55 AM | 38.1 | 2.7
119545 | 02/05/1998 | 09:08:48 AM | 38.1 | 3.4
119546 | 02/05/1998 | 09:38:48 AM | 38.1 | 4.2
119547 | 02/05/1998 | 10:08:48 AM | 38.1 | 4.4
119548 | 02/05/1998 | 10:38:48 AM | 38.1 | 5.7
119549 | 02/05/1998 | 11:08:48 AM | 38.1 | 6.7
119550 | 02/05/1998 | 11:38:48 AM | 38.1 | 7.3
119551 | 02/05/1998 | 12:08:48 PM | 38.1 | 7.8
119552 | 02/05/1998 | 12:38:48 PM | 38.1 | 8.4
119553 | 02/05/1998 | 01:08:48 PM | 38.1 | 8.8
119554 | 02/05/1998 | 01:38:48 PM | 38.1 | 10.3
119555 | 02/05/1998 | 02:08:48 PM | 38.1 | 11.8
119556 | 02/05/1998 | 02:38:48 PM | 38.1 | 11.9
119557 | 02/05/1998 | 03:08:48 PM | 38.1 | 11.9
119558 | 02/05/1998 | 03:38:48 PM | 38.1 | 11.9
119559 | 02/05/1998 | 04:08:48 PM | 38.1 | 11.5
119560 | 02/05/1998 | 04:38:48 PM | 38.1 | 10.4
119561 | 02/05/1998 | 05:08:48 PM | 38.1 | 10.2
119562 | 02/05/1998 | 05:38:48 PM | 38.1 | 9
119563 | 02/05/1998 | 06:08:48 PM | 38.1 | 8.8
119564 | 02/05/1998 | 06:38:48 PM | 38.1 | 8
119565 | 02/05/1998 | 07:08:48 PM | 38.1 | 8
119566 | 02/05/1998 | 07:38:48 PM | 38.1 | 7.3
119567 | 02/05/1998 | 08:08:48 PM | 38.1 | 7.3
119568 | 02/05/1998 | 08:38:48 PM | 38.1 | 7.3
119569 | 02/05/1998 | 09:08:48 PM | 38.1 | 7.2
119570 | 02/05/1998 | 09:38:48 PM | 38.1 | 6.8
119571 | 02/05/1998 | 10:08:48 PM | 38.1 | 6.3
119572 | 02/05/1998 | 10:38:48 PM | 38.1 | 5.7
119573 | 02/05/1998 | 11:08:48 PM | 38.1 | 5.7
119574 | 02/05/1998 | 11:38:48 PM | 38.1 | 5.7
119575 | 02/06/1998 | 12:08:48 AM | 38.1 | 5.7
119576 | 02/06/1998 | 12:38:48 AM | 38.1 | 5.6
119577 | 02/06/1998 | 01:08:48 AM | 38.1 | 5.7
119578 | 02/06/1998 | 01:38:48 AM | 38.1 | 5.7
119579 | 02/06/1998 | 02:08:48 AM | 38.1 | 5.7
119580 | 02/06/1998 | 02:38:48 AM | 38.1 | 5.7
119581 | 02/06/1998 | 03:08:48 AM | 38.1 | 5.7
119582 | 02/06/1998 | 03:38:48 AM | 38.1 | 5.7
119583 | 02/06/1998 | 04:08:48 AM | 38.1 | 5.7
119584 | 02/06/1998 | 04:38:48 AM | 38.1 | 5.7
119585 | 02/06/1998 | 05:08:48 AM | 38.1 | 5.7
119586 | 02/06/1998 | 05:38:48 AM | 38.1 | 5.6
119587 | 02/06/1998 | 06:08:48 AM | 38.1 | 5.3
119588 | 02/06/1998 | 06:38:48 AM | 38.1 | 4.9
119589 | 02/06/1998 | 07:08:48 AM | 38.1 | 4.8
119590 | 02/06/1998 | 07:38:48 AM | 38.1 | 4.9
119591 | 02/06/1998 | 08:08:48 AM | 38.1 | 5.6
119592 | 02/06/1998 | 08:38:48 AM | 38.1 | 5.8
119593 | 02/06/1998 | 09:01:31 AM | 38.1 | 6.4
119594 | 02/06/1998 | 09:31:31 AM | 38.1 | 8.8
119595 | 02/06/1998 | 10:01:31 AM | 38.1 | 10.3
119596 | 02/06/1998 | 10:31:31 AM | 38.1 | 10.3
119597 | 02/06/1998 | 11:01:31 AM | 38.1 | 11.9
119598 | 02/06/1998 | 11:31:31 AM | 38.1 | 15.9
119599 | 02/06/1998 | 12:01:31 PM | 38.1 | 17.7
119600 | 02/06/1998 | 12:31:31 PM | 38.1 | 16.8
119601 | 02/06/1998 | 01:01:31 PM | 38.1 | 17.9
119602 | 02/06/1998 | 01:31:31 PM | 38.1 | 16.4
119603 | 02/06/1998 | 02:01:31 PM | 38.1 | 15.8
119604 | 02/06/1998 | 02:31:31 PM | 38.1 | 15.7
119605 | 02/06/1998 | 03:01:31 PM | 38.1 | 16.1
119606 | 02/06/1998 | 03:31:31 PM | 38.1 | 15.2
119607 | 02/06/1998 | 04:01:31 PM | 38.1 | 14.8
119608 | 02/06/1998 | 04:31:31 PM | 38.1 | 14.7
119609 | 02/06/1998 | 05:01:31 PM | 38.1 | 13.4
119610 | 02/06/1998 | 05:31:31 PM | 38.1 | 11.9
119611 | 02/06/1998 | 06:01:31 PM | 38.1 | 10.6
119612 | 02/06/1998 | 06:31:31 PM | 38.1 | 10.3
119613 | 02/06/1998 | 07:01:31 PM | 38.1 | 9.7
119614 | 02/06/1998 | 07:31:31 PM | 38.1 | 8.8
119615 | 02/06/1998 | 08:01:31 PM | 38.1 | 8.8
119616 | 02/06/1998 | 08:31:31 PM | 38.1 | 8.8
119617 | 02/06/1998 | 09:01:31 PM | 38.1 | 8.5
119618 | 02/06/1998 | 09:31:31 PM | 38.1 | 8.3
119619 | 02/06/1998 | 10:01:31 PM | 38.1 | 7.6
119620 | 02/06/1998 | 10:31:31 PM | 38.1 | 7.3
119621 | 02/06/1998 | 11:01:31 PM | 38.1 | 7.3
119622 | 02/06/1998 | 11:31:31 PM | 38.1 | 5.8
119623 | 02/07/1998 | 12:01:31 AM | 38.1 | 5.8
119624 | 02/07/1998 | 12:31:31 AM | 38.1 | 5.7
119625 | 02/07/1998 | 01:01:31 AM | 38.1 | 5.7
119626 | 02/07/1998 | 01:31:31 AM | 38.1 | 5.7
119627 | 02/07/1998 | 02:01:31 AM | 38.1 | 4.4
119628 | 02/07/1998 | 02:31:31 AM | 38.1 | 4.2
119629 | 02/07/1998 | 03:01:31 AM | 38.1 | 4.2
119630 | 02/07/1998 | 03:31:31 AM | 38.1 | 3.9
119631 | 02/07/1998 | 04:01:31 AM | 38.1 | 3.2
119632 | 02/07/1998 | 04:31:31 AM | 38.1 | 2.7
119633 | 02/07/1998 | 05:01:31 AM | 38.1 | 2.7
119634 | 02/07/1998 | 05:31:31 AM | 38.1 | 2.6
119635 | 02/07/1998 | 06:01:31 AM | 38.1 | 2.6
119636 | 02/07/1998 | 06:31:31 AM | 38.1 | 2.6
119637 | 02/07/1998 | 07:01:31 AM | 38.1 | 2.6
119638 | 02/07/1998 | 07:29:48 AM | 38.1 | 2.7
119639 | 02/07/1998 | 07:59:48 AM | 38.1 | 3.2
119640 | 02/07/1998 | 08:29:48 AM | 38.1 | 4.2
119641 | 02/07/1998 | 08:59:48 AM | 38.1 | 5.2
119642 | 02/07/1998 | 09:29:48 AM | 38.1 | 6.9
119643 | 02/07/1998 | 09:59:48 AM | 38.1 | 7.3
119644 | 02/07/1998 | 10:29:48 AM | 38.1 | 8.6
119645 | 02/07/1998 | 10:59:48 AM | 38.1 | 8.8
119646 | 02/07/1998 | 11:29:48 AM | 38.1 | 8.9
119647 | 02/07/1998 | 11:59:48 AM | 38.1 | 8.8
119648 | 02/07/1998 | 12:29:48 PM | 38.1 | 8.9
119649 | 02/07/1998 | 12:59:48 PM | 38.1 | 8.8
119650 | 02/07/1998 | 01:29:48 PM | 38.1 | 10.3
119651 | 02/07/1998 | 01:59:48 PM | 38.1 | 9.2
119652 | 02/07/1998 | 02:29:48 PM | 38.1 | 9
119653 | 02/07/1998 | 02:59:48 PM | 38.1 | 8.8
119654 | 02/07/1998 | 03:29:48 PM | 38.1 | 8.1
119655 | 02/07/1998 | 03:59:48 PM | 38.1 | 8
119656 | 02/07/1998 | 04:29:48 PM | 38.1 | 7.3
119657 | 02/07/1998 | 04:59:48 PM | 38.1 | 7.3
119658 | 02/07/1998 | 05:29:48 PM | 38.1 | 7.1
119659 | 02/07/1998 | 05:59:48 PM | 38.1 | 5.9
119660 | 02/07/1998 | 06:29:48 PM | 38.1 | 5.7
119661 | 02/07/1998 | 06:59:48 PM | 38.1 | 5.7
119662 | 02/07/1998 | 07:29:48 PM | 38.1 | 5.7
119663 | 02/07/1998 | 07:59:48 PM | 38.1 | 5.7
119664 | 02/07/1998 | 08:29:48 PM | 38.1 | 4.7
119665 | 02/07/1998 | 08:59:48 PM | 38.1 | 4.2
119666 | 02/07/1998 | 09:29:48 PM | 38.1 | 4.2
119667 | 02/07/1998 | 09:59:48 PM | 38.1 | 4
119668 | 02/07/1998 | 10:29:48 PM | 38.1 | 3.1
119669 | 02/07/1998 | 10:59:48 PM | 38.1 | 3.2
119670 | 02/07/1998 | 11:29:48 PM | 38.1 | 2.8
119671 | 02/07/1998 | 11:59:48 PM | 38.1 | 2.8
119672 | 02/08/1998 | 12:29:48 AM | 38.1 | 2.9
119673 | 02/08/1998 | 12:59:48 AM | 38.1 | 3.2
119674 | 02/08/1998 | 01:29:48 AM | 38.1 | 3.6
119675 | 02/08/1998 | 01:59:48 AM | 38.1 | 3.7
119676 | 02/08/1998 | 02:29:48 AM | 38.1 | 3.8
119677 | 02/08/1998 | 02:59:48 AM | 38.1 | 3.9
119678 | 02/08/1998 | 03:29:48 AM | 38.1 | 3.3
119679 | 02/08/1998 | 03:59:48 AM | 38.1 | 3.1
119680 | 02/08/1998 | 04:29:48 AM | 38.1 | 3.4
119681 | 02/08/1998 | 04:59:48 AM | 38.1 | 2.9
119682 | 02/08/1998 | 05:29:48 AM | 38.1 | 2.8
119683 | 02/08/1998 | 05:59:48 AM | 38.1 | 2.7
119684 | 02/08/1998 | 06:29:48 AM | 38.1 | 2.7
119685 | 02/08/1998 | 06:59:48 AM | 38.1 | 2.7
119686 | 02/08/1998 | 07:08:04 AM | 38.1 | 2.7
119687 | 02/08/1998 | 07:38:04 AM | 38.1 | 2.7
119688 | 02/08/1998 | 08:08:04 AM | 38.1 | 2.7
119689 | 02/08/1998 | 08:38:04 AM | 38.1 | 2.7
119690 | 02/08/1998 | 09:08:04 AM | 38.1 | 4.2
119691 | 02/08/1998 | 09:38:04 AM | 38.1 | 5.8
119692 | 02/08/1998 | 10:08:04 AM | 38.1 | 8.8
119693 | 02/08/1998 | 10:38:04 AM | 38.1 | 11.6
121722 | 02/22/1998 | 10:15:52 AM | 88.9 | 9
121723 | 02/22/1998 | 10:45:52 AM | 88.9 | 10.6
121724 | 02/22/1998 | 11:15:52 AM | 88.9 | 11.5
121725 | 02/22/1998 | 11:45:52 AM | 88.9 | 12.1
121726 | 02/22/1998 | 12:15:52 PM | 88.9 | 12.2
121727 | 02/22/1998 | 12:45:52 PM | 88.9 | 12.6
122042 | 02/01/1998 | 01:26:19 AM | 114.3 | 4.1
122043 | 02/01/1998 | 01:56:19 AM | 114.3 | 4.1
122044 | 02/01/1998 | 02:26:19 AM | 114.3 | 4.1
122045 | 02/01/1998 | 02:56:19 AM | 114.3 | 4.1
122046 | 02/01/1998 | 03:26:19 AM | 114.3 | 4.1
122047 | 02/01/1998 | 03:56:19 AM | 114.3 | 4
122048 | 02/01/1998 | 04:26:19 AM | 114.3 | 3.8
122049 | 02/01/1998 | 04:56:19 AM | 114.3 | 3.7
122050 | 02/01/1998 | 05:26:19 AM | 114.3 | 3.7
122051 | 02/01/1998 | 05:56:19 AM | 114.3 | 3.6
122052 | 02/01/1998 | 06:26:19 AM | 114.3 | 3.6
122053 | 02/01/1998 | 06:56:19 AM | 114.3 | 3.6
122054 | 02/01/1998 | 07:25:47 AM | 114.3 | 3.3
122055 | 02/01/1998 | 07:55:47 AM | 114.3 | 3.4
122056 | 02/01/1998 | 08:25:47 AM | 114.3 | 3.4
122057 | 02/01/1998 | 08:55:47 AM | 114.3 | 3.5
122058 | 02/01/1998 | 09:25:47 AM | 114.3 | 3.6
122059 | 02/01/1998 | 09:55:47 AM | 114.3 | 3.6
122060 | 02/01/1998 | 10:25:47 AM | 114.3 | 3.7
122061 | 02/01/1998 | 10:55:47 AM | 114.3 | 3.9
122062 | 02/01/1998 | 11:25:47 AM | 114.3 | 3.8
122063 | 02/01/1998 | 11:55:47 AM | 114.3 | 4.1
122064 | 02/01/1998 | 12:25:47 PM | 114.3 | 5.1
122065 | 02/01/1998 | 12:55:47 PM | 114.3 | 5.6
122066 | 02/01/1998 | 01:25:47 PM | 114.3 | 5.9
122067 | 02/01/1998 | 01:55:47 PM | 114.3 | 7
122068 | 02/01/1998 | 02:25:47 PM | 114.3 | 7.2
122069 | 02/01/1998 | 02:55:47 PM | 114.3 | 7.2
122070 | 02/01/1998 | 03:25:47 PM | 114.3 | 7.8
122071 | 02/01/1998 | 03:55:47 PM | 114.3 | 8
122072 | 02/01/1998 | 04:25:47 PM | 114.3 | 8.1
122073 | 02/01/1998 | 04:55:47 PM | 114.3 | 8.1
122074 | 02/01/1998 | 05:25:47 PM | 114.3 | 7.7
122075 | 02/01/1998 | 05:55:47 PM | 114.3 | 7.2
122076 | 02/01/1998 | 06:25:47 PM | 114.3 | 7.2
122077 | 02/01/1998 | 06:55:47 PM | 114.3 | 7.1
122078 | 02/01/1998 | 07:25:47 PM | 114.3 | 6.9
122079 | 02/01/1998 | 07:55:47 PM | 114.3 | 6.7
123743 | 02/08/1998 | 06:29:48 AM | 139.7 | 4
123744 | 02/08/1998 | 06:59:48 AM | 139.7 | 4
123745 | 02/08/1998 | 07:08:04 AM | 139.7 | 4
123746 | 02/08/1998 | 07:38:04 AM | 139.7 | 4
123747 | 02/08/1998 | 08:08:04 AM | 139.7 | 4
123748 | 02/08/1998 | 08:38:04 AM | 139.7 | 4
123749 | 02/08/1998 | 09:08:04 AM | 139.7 | 4
123750 | 02/08/1998 | 09:38:04 AM | 139.7 | 4
123751 | 02/08/1998 | 10:08:04 AM | 139.7 | 4
123752 | 02/08/1998 | 10:38:04 AM | 139.7 | 4.6
123753 | 02/08/1998 | 11:08:04 AM | 139.7 | 5.5
123754 | 02/08/1998 | 11:38:04 AM | 139.7 | 5.8
123755 | 02/08/1998 | 12:08:04 PM | 139.7 | 6.9
123756 | 02/08/1998 | 12:38:04 PM | 139.7 | 7.2
123757 | 02/08/1998 | 01:08:04 PM | 139.7 | 7.7
123758 | 02/08/1998 | 01:38:04 PM | 139.7 | 8.2
123759 | 02/08/1998 | 02:08:04 PM | 139.7 | 8.5
123760 | 02/08/1998 | 02:38:04 PM | 139.7 | 8.6
123761 | 02/08/1998 | 03:08:04 PM | 139.7 | 8.6
123762 | 02/08/1998 | 03:38:04 PM | 139.7 | 8.6
123763 | 02/08/1998 | 04:08:04 PM | 139.7 | 8.7
123764 | 02/08/1998 | 04:38:04 PM | 139.7 | 8.6
123765 | 02/08/1998 | 05:08:04 PM | 139.7 | 8.7
123766 | 02/08/1998 | 05:38:04 PM | 139.7 | 8.6
123767 | 02/08/1998 | 06:08:04 PM | 139.7 | 8.6
123768 | 02/08/1998 | 06:38:04 PM | 139.7 | 8.6
123769 | 02/08/1998 | 07:08:04 PM | 139.7 | 8.4
123770 | 02/08/1998 | 07:38:04 PM | 139.7 | 8.3
123771 | 02/08/1998 | 08:08:04 PM | 139.7 | 7.8
123772 | 02/08/1998 | 08:38:04 PM | 139.7 | 7.1
123773 | 02/08/1998 | 09:08:04 PM | 139.7 | 7.1
123774 | 02/08/1998 | 09:38:04 PM | 139.7 | 7.2
123775 | 02/08/1998 | 10:08:04 PM | 139.7 | 7.1
123776 | 02/08/1998 | 10:38:04 PM | 139.7 | 7.1
123777 | 02/08/1998 | 11:08:04 PM | 139.7 | 7.1
123778 | 02/08/1998 | 11:38:04 PM | 139.7 | 7
123779 | 02/09/1998 | 12:08:04 AM | 139.7 | 6.6
123780 | 02/09/1998 | 12:38:04 AM | 139.7 | 6
123781 | 02/09/1998 | 01:08:04 AM | 139.7 | 5.6
123782 | 02/09/1998 | 01:38:04 AM | 139.7 | 5.6
123783 | 02/09/1998 | 02:08:04 AM | 139.7 | 5.6
123784 | 02/09/1998 | 02:38:04 AM | 139.7 | 5.6
123785 | 02/09/1998 | 03:08:04 AM | 139.7 | 5.5
123786 | 02/09/1998 | 03:38:04 AM | 139.7 | 5.4
123787 | 02/09/1998 | 04:08:04 AM | 139.7 | 5.4
123788 | 02/09/1998 | 04:38:04 AM | 139.7 | 5.1
123789 | 02/09/1998 | 05:08:04 AM | 139.7 | 5
123790 | 02/09/1998 | 05:38:04 AM | 139.7 | 4.9
123791 | 02/09/1998 | 06:08:04 AM | 139.7 | 4.7
123792 | 02/09/1998 | 06:38:04 AM | 139.7 | 4.4
123793 | 02/09/1998 | 07:08:04 AM | 139.7 | 4.2
123794 | 02/09/1998 | 07:35:50 AM | 139.7 | 4.2
123795 | 02/09/1998 | 08:05:50 AM | 139.7 | 4.1
123796 | 02/09/1998 | 08:35:50 AM | 139.7 | 4.1
123797 | 02/09/1998 | 09:05:50 AM | 139.7 | 4.1
123798 | 02/09/1998 | 09:35:50 AM | 139.7 | 4
123799 | 02/09/1998 | 10:05:50 AM | 139.7 | 4.6
123800 | 02/09/1998 | 10:35:50 AM | 139.7 | 5.5
123801 | 02/09/1998 | 11:05:50 AM | 139.7 | 5.6
123802 | 02/09/1998 | 11:35:50 AM | 139.7 | 6
123803 | 02/09/1998 | 12:05:50 PM | 139.7 | 6.8
123804 | 02/09/1998 | 12:35:50 PM | 139.7 | 7.1
123805 | 02/09/1998 | 01:05:50 PM | 139.7 | 7.3
123806 | 02/09/1998 | 01:35:50 PM | 139.7 | 8.5
123807 | 02/09/1998 | 02:05:50 PM | 139.7 | 8.7
123808 | 02/09/1998 | 02:35:50 PM | 139.7 | 9.9
123809 | 02/09/1998 | 03:05:50 PM | 139.7 | 10.2
123810 | 02/09/1998 | 03:35:50 PM | 139.7 | 10.2
123811 | 02/09/1998 | 04:05:50 PM | 139.7 | 10.3
123812 | 02/09/1998 | 04:35:50 PM | 139.7 | 10.3
123813 | 02/09/1998 | 05:05:50 PM | 139.7 | 10.2
123814 | 02/09/1998 | 05:35:50 PM | 139.7 | 10.2
123815 | 02/09/1998 | 06:05:50 PM | 139.7 | 10.2
123816 | 02/09/1998 | 06:35:50 PM | 139.7 | 9.5
123817 | 02/09/1998 | 07:05:50 PM | 139.7 | 9.6
123818 | 02/09/1998 | 07:35:50 PM | 139.7 | 8.6
123819 | 02/09/1998 | 08:05:50 PM | 139.7 | 8.6
123820 | 02/09/1998 | 08:35:50 PM | 139.7 | 8.4
123821 | 02/09/1998 | 09:05:50 PM | 139.7 | 7.5
123822 | 02/09/1998 | 09:35:50 PM | 139.7 | 7.2
123823 | 02/09/1998 | 10:05:50 PM | 139.7 | 7.1
123824 | 02/09/1998 | 10:35:50 PM | 139.7 | 7.1
123825 | 02/09/1998 | 11:05:50 PM | 139.7 | 6.8
123826 | 02/09/1998 | 11:35:50 PM | 139.7 | 5.6
123827 | 02/10/1998 | 12:05:50 AM | 139.7 | 5.9
123828 | 02/10/1998 | 12:35:50 AM | 139.7 | 5.6
123829 | 02/10/1998 | 01:05:50 AM | 139.7 | 5.6
123830 | 02/10/1998 | 01:35:50 AM | 139.7 | 5.6
123831 | 02/10/1998 | 02:05:50 AM | 139.7 | 5.4
123832 | 02/10/1998 | 02:35:50 AM | 139.7 | 5.3
123833 | 02/10/1998 | 03:05:50 AM | 139.7 | 5
123834 | 02/10/1998 | 03:35:50 AM | 139.7 | 4.9
123835 | 02/10/1998 | 04:05:50 AM | 139.7 | 4.6
123836 | 02/10/1998 | 04:35:50 AM | 139.7 | 4.2
123837 | 02/10/1998 | 05:05:50 AM | 139.7 | 4.1
123838 | 02/10/1998 | 05:35:50 AM | 139.7 | 4
123839 | 02/10/1998 | 06:05:50 AM | 139.7 | 4.1
123840 | 02/10/1998 | 06:35:50 AM | 139.7 | 4
123841 | 02/10/1998 | 07:05:50 AM | 139.7 | 4
123842 | 02/10/1998 | 07:35:50 AM | 139.7 | 4
123843 | 02/10/1998 | 07:41:00 AM | 139.7 | 4
123844 | 02/10/1998 | 08:11:00 AM | 139.7 | 3.9
123845 | 02/10/1998 | 08:41:00 AM | 139.7 | 3.9
123846 | 02/10/1998 | 09:11:00 AM | 139.7 | 4
123847 | 02/10/1998 | 09:41:00 AM | 139.7 | 4
123848 | 02/10/1998 | 10:11:00 AM | 139.7 | 4.1
123849 | 02/10/1998 | 10:41:00 AM | 139.7 | 4.9
123850 | 02/10/1998 | 11:11:00 AM | 139.7 | 5.6
123851 | 02/10/1998 | 11:41:00 AM | 139.7 | 5.6
123852 | 02/10/1998 | 12:11:00 PM | 139.7 | 5.8
123853 | 02/10/1998 | 12:41:00 PM | 139.7 | 7.1
123854 | 02/10/1998 | 01:11:00 PM | 139.7 | 7.1
123855 | 02/10/1998 | 01:41:00 PM | 139.7 | 7.2
123856 | 02/10/1998 | 02:11:00 PM | 139.7 | 7.3
123857 | 02/10/1998 | 02:41:00 PM | 139.7 | 7.3
123858 | 02/10/1998 | 03:11:00 PM | 139.7 | 7.2
123859 | 02/10/1998 | 03:41:00 PM | 139.7 | 7.2
123860 | 02/10/1998 | 04:11:00 PM | 139.7 | 7.1
123861 | 02/10/1998 | 04:41:00 PM | 139.7 | 7.2
123862 | 02/10/1998 | 05:11:00 PM | 139.7 | 7.1
123863 | 02/10/1998 | 05:41:00 PM | 139.7 | 7.1
123864 | 02/10/1998 | 06:11:00 PM | 139.7 | 7.1
123865 | 02/10/1998 | 06:41:00 PM | 139.7 | 7.1
123866 | 02/10/1998 | 07:11:00 PM | 139.7 | 7.1
123867 | 02/10/1998 | 07:41:00 PM | 139.7 | 7
123868 | 02/10/1998 | 08:11:00 PM | 139.7 | 6.9
123869 | 02/10/1998 | 08:41:00 PM | 139.7 | 6.6
123870 | 02/10/1998 | 09:11:00 PM | 139.7 | 6.3
123871 | 02/10/1998 | 09:41:00 PM | 139.7 | 6
123872 | 02/10/1998 | 10:11:00 PM | 139.7 | 5.8
123873 | 02/10/1998 | 10:41:00 PM | 139.7 | 5.7
123874 | 02/10/1998 | 11:11:00 PM | 139.7 | 5.6
123875 | 02/10/1998 | 11:41:00 PM | 139.7 | 5.6
123876 | 02/11/1998 | 12:11:00 AM | 139.7 | 5.6
123877 | 02/11/1998 | 12:41:00 AM | 139.7 | 5.6
123452 | 02/02/1998 | 05:55:47 AM | 139.7 | 2.6
123453 | 02/02/1998 | 06:25:47 AM | 139.7 | 2.6
123454 | 02/02/1998 | 06:55:47 AM | 139.7 | 2.6
123455 | 02/02/1998 | 07:25:47 AM | 139.7 | 2.6
123456 | 02/02/1998 | 07:55:47 AM | 139.7 | 2.6
123457 | 02/02/1998 | 08:25:47 AM | 139.7 | 2.6
123458 | 02/02/1998 | 08:49:04 AM | 139.7 | 2.6
123459 | 02/02/1998 | 09:19:04 AM | 139.7 | 2.6
123460 | 02/02/1998 | 09:49:04 AM | 139.7 | 2.5
125327 | 03/13/1998 | 12:33:38 AM | 12.7 | 13.7
125328 | 03/13/1998 | 01:03:38 AM | 12.7 | 13.6
125329 | 03/13/1998 | 01:33:38 AM | 12.7 | 13.5
125330 | 03/13/1998 | 02:03:38 AM | 12.7 | 13.5
125331 | 03/13/1998 | 02:33:38 AM | 12.7 | 13.4
120140 | 02/17/1998 | 04:49:30 PM | 38.1 | 14.3
120141 | 02/17/1998 | 05:19:30 PM | 38.1 | 13.1
120142 | 02/17/1998 | 05:49:30 PM | 38.1 | 11.8
120143 | 02/17/1998 | 06:19:30 PM | 38.1 | 10.3
120144 | 02/17/1998 | 06:49:30 PM | 38.1 | 8.8
120145 | 02/17/1998 | 07:19:30 PM | 38.1 | 8.5
120146 | 02/17/1998 | 07:49:30 PM | 38.1 | 7.3
120147 | 02/17/1998 | 08:19:30 PM | 38.1 | 6.2
120148 | 02/17/1998 | 08:49:30 PM | 38.1 | 5.7
120149 | 02/17/1998 | 09:19:30 PM | 38.1 | 5.4
120150 | 02/17/1998 | 09:49:30 PM | 38.1 | 4.8
120151 | 02/17/1998 | 10:19:30 PM | 38.1 | 4.2
120152 | 02/17/1998 | 10:49:30 PM | 38.1 | 3.9
121867 | 02/25/1998 | 09:57:45 AM | 88.9 | 6.5
121868 | 02/25/1998 | 10:27:45 AM | 88.9 | 9.1
121869 | 02/25/1998 | 10:57:45 AM | 88.9 | 11.4
121870 | 02/25/1998 | 11:27:45 AM | 88.9 | 13.4
121871 | 02/25/1998 | 11:57:45 AM | 88.9 | 14.5
121872 | 02/25/1998 | 12:27:45 PM | 88.9 | 15.1
121873 | 02/25/1998 | 12:57:45 PM | 88.9 | 15.4
121874 | 02/25/1998 | 01:27:45 PM | 88.9 | 17.1
121875 | 02/25/1998 | 01:57:45 PM | 88.9 | 18.3
121876 | 02/25/1998 | 02:27:45 PM | 88.9 | 17.5
121877 | 02/25/1998 | 02:57:45 PM | 88.9 | 17.2
121878 | 02/25/1998 | 03:27:45 PM | 88.9 | 16.9
121879 | 02/25/1998 | 03:57:45 PM | 88.9 | 16.5
121880 | 02/25/1998 | 04:27:45 PM | 88.9 | 15.2
121881 | 02/25/1998 | 04:57:45 PM | 88.9 | 14.1
121882 | 02/25/1998 | 05:27:45 PM | 88.9 | 13.1
121883 | 02/25/1998 | 05:57:45 PM | 88.9 | 12.2
121884 | 02/25/1998 | 06:27:45 PM | 88.9 | 12.1
121885 | 02/25/1998 | 06:57:45 PM | 88.9 | 10.6
121886 | 02/25/1998 | 07:27:45 PM | 88.9 | 9.6
121887 | 02/25/1998 | 07:57:45 PM | 88.9 | 9.1
121888 | 02/25/1998 | 08:27:45 PM | 88.9 | 8.6
121889 | 02/25/1998 | 08:57:45 PM | 88.9 | 7.6
121890 | 02/25/1998 | 09:27:45 PM | 88.9 | 7.6
121891 | 02/25/1998 | 09:57:45 PM | 88.9 | 7.3
121892 | 02/25/1998 | 10:27:45 PM | 88.9 | 6.2
121893 | 02/25/1998 | 10:57:45 PM | 88.9 | 6.1
121894 | 02/25/1998 | 11:27:45 PM | 88.9 | 6
121895 | 02/25/1998 | 11:57:45 PM | 88.9 | 6
121896 | 02/26/1998 | 12:27:45 AM | 88.9 | 5.8
121897 | 02/26/1998 | 12:57:45 AM | 88.9 | 5
121898 | 02/26/1998 | 01:27:45 AM | 88.9 | 4.7
121899 | 02/26/1998 | 01:57:45 AM | 88.9 | 4.5
121900 | 02/26/1998 | 02:27:45 AM | 88.9 | 4.5
121901 | 02/26/1998 | 02:57:45 AM | 88.9 | 4.5
121902 | 02/26/1998 | 03:27:45 AM | 88.9 | 4.5
121903 | 02/26/1998 | 03:57:45 AM | 88.9 | 4.5
121904 | 02/26/1998 | 04:27:45 AM | 88.9 | 4.5
121905 | 02/26/1998 | 04:57:45 AM | 88.9 | 4.5
121906 | 02/26/1998 | 05:27:45 AM | 88.9 | 4.3
121907 | 02/26/1998 | 05:57:45 AM | 88.9 | 4.1
121908 | 02/26/1998 | 06:27:45 AM | 88.9 | 3.6
121909 | 02/26/1998 | 06:57:45 AM | 88.9 | 3.3
121910 | 02/26/1998 | 07:27:45 AM | 88.9 | 3.5
121911 | 02/26/1998 | 07:57:45 AM | 88.9 | 4.3
121912 | 02/26/1998 | 08:27:45 AM | 88.9 | 4.5
121913 | 02/26/1998 | 08:31:36 AM | 88.9 | 4.5
121914 | 02/26/1998 | 09:01:36 AM | 88.9 | 6
121915 | 02/26/1998 | 09:31:36 AM | 88.9 | 7.6
121916 | 02/26/1998 | 10:01:36 AM | 88.9 | 9.1
121917 | 02/26/1998 | 10:31:36 AM | 88.9 | 10.8
121918 | 02/26/1998 | 11:01:36 AM | 88.9 | 12.3
121919 | 02/26/1998 | 11:31:36 AM | 88.9 | 13.7
121920 | 02/26/1998 | 12:01:36 PM | 88.9 | 15.2
121921 | 02/26/1998 | 12:31:36 PM | 88.9 | 16.8
121922 | 02/26/1998 | 01:01:36 PM | 88.9 | 18.3
121923 | 02/26/1998 | 01:31:36 PM | 88.9 | 18.3
121924 | 02/26/1998 | 02:01:36 PM | 88.9 | 18.4
121925 | 02/26/1998 | 02:31:36 PM | 88.9 | 18.3
121926 | 02/26/1998 | 03:01:36 PM | 88.9 | 18.3
121927 | 02/26/1998 | 03:31:36 PM | 88.9 | 17.8
121928 | 02/26/1998 | 04:01:36 PM | 88.9 | 16.7
121929 | 02/26/1998 | 04:31:36 PM | 88.9 | 16
121930 | 02/26/1998 | 05:01:36 PM | 88.9 | 15.2
121931 | 02/26/1998 | 05:31:36 PM | 88.9 | 14.3
121932 | 02/26/1998 | 06:01:36 PM | 88.9 | 13.7
121933 | 02/26/1998 | 06:31:36 PM | 88.9 | 12.2
121934 | 02/26/1998 | 07:01:36 PM | 88.9 | 12.2
121935 | 02/26/1998 | 07:31:36 PM | 88.9 | 12.1
121936 | 02/26/1998 | 08:01:36 PM | 88.9 | 11.2
121937 | 02/26/1998 | 08:31:36 PM | 88.9 | 10.6
121938 | 02/26/1998 | 09:01:36 PM | 88.9 | 10.6
121939 | 02/26/1998 | 09:31:36 PM | 88.9 | 9.9
121940 | 02/26/1998 | 10:01:36 PM | 88.9 | 9.6
121941 | 02/26/1998 | 10:31:36 PM | 88.9 | 9.2
121942 | 02/26/1998 | 11:01:36 PM | 88.9 | 9.1
121943 | 02/26/1998 | 11:31:36 PM | 88.9 | 9.1
121944 | 02/27/1998 | 12:01:36 AM | 88.9 | 8.9
121945 | 02/27/1998 | 12:31:36 AM | 88.9 | 8.6
121946 | 02/27/1998 | 01:01:36 AM | 88.9 | 7.6
121947 | 02/27/1998 | 01:31:36 AM | 88.9 | 7.6
121948 | 02/27/1998 | 02:01:36 AM | 88.9 | 7.6
121949 | 02/27/1998 | 02:31:36 AM | 88.9 | 7.6
121950 | 02/27/1998 | 03:01:36 AM | 88.9 | 7.5
121951 | 02/27/1998 | 03:31:36 AM | 88.9 | 7.1
121952 | 02/27/1998 | 04:01:36 AM | 88.9 | 6.6
121953 | 02/27/1998 | 04:31:36 AM | 88.9 | 6.4
121954 | 02/27/1998 | 05:01:36 AM | 88.9 | 6.3
121955 | 02/27/1998 | 05:31:36 AM | 88.9 | 6
121956 | 02/27/1998 | 06:01:36 AM | 88.9 | 6
121957 | 02/27/1998 | 06:31:36 AM | 88.9 | 6
121958 | 02/27/1998 | 07:01:36 AM | 88.9 | 6
121959 | 02/27/1998 | 07:31:36 AM | 88.9 | 6
121960 | 02/27/1998 | 08:01:36 AM | 88.9 | 6.1
121961 | 02/27/1998 | 08:31:36 AM | 88.9 | 6.9
121962 | 02/27/1998 | 09:01:36 AM | 88.9 | 7.6
121963 | 02/27/1998 | 09:31:36 AM | 88.9 | 9.1
121964 | 02/27/1998 | 10:01:36 AM | 88.9 | 10.6
121965 | 02/27/1998 | 10:31:36 AM | 88.9 | 12.2
121966 | 02/27/1998 | 11:01:36 AM | 88.9 | 13.7
121967 | 02/27/1998 | 11:31:36 AM | 88.9 | 15.4
121968 | 02/27/1998 | 12:01:36 PM | 88.9 | 16.7
121969 | 02/27/1998 | 12:31:36 PM | 88.9 | 16.7
121970 | 02/27/1998 | 01:01:36 PM | 88.9 | 16.7
121971 | 02/27/1998 | 01:31:36 PM | 88.9 | 16.9
121972 | 02/27/1998 | 02:01:36 PM | 88.9 | 17.7
121973 | 02/27/1998 | 02:31:36 PM | 88.9 | 18
121974 | 02/27/1998 | 03:01:36 PM | 88.9 | 17.8
121975 | 02/27/1998 | 03:31:36 PM | 88.9 | 17.2
121976 | 02/27/1998 | 04:01:36 PM | 88.9 | 16.8
121977 | 02/27/1998 | 04:31:36 PM | 88.9 | 16.7
121978 | 02/27/1998 | 05:01:36 PM | 88.9 | 16.1
121979 | 02/27/1998 | 05:31:36 PM | 88.9 | 15.3
121980 | 02/27/1998 | 06:01:36 PM | 88.9 | 15
121981 | 02/27/1998 | 06:31:36 PM | 88.9 | 13.7
121982 | 02/27/1998 | 07:01:36 PM | 88.9 | 13.7
121983 | 02/27/1998 | 07:31:36 PM | 88.9 | 12.2
121984 | 02/27/1998 | 08:01:36 PM | 88.9 | 12.2
121985 | 02/27/1998 | 08:31:36 PM | 88.9 | 12.2
121986 | 02/27/1998 | 09:01:36 PM | 88.9 | 12.2
121987 | 02/27/1998 | 09:31:36 PM | 88.9 | 11.8
121988 | 02/27/1998 | 10:01:36 PM | 88.9 | 10.7
121989 | 02/27/1998 | 10:31:36 PM | 88.9 | 10.6
121990 | 02/27/1998 | 11:01:36 PM | 88.9 | 10.5
121991 | 02/27/1998 | 11:31:36 PM | 88.9 | 9.3
121992 | 02/28/1998 | 12:01:36 AM | 88.9 | 9.3
121993 | 02/28/1998 | 12:31:36 AM | 88.9 | 9.1
121994 | 02/28/1998 | 01:01:36 AM | 88.9 | 9.1
121995 | 02/28/1998 | 01:31:36 AM | 88.9 | 9.1
121996 | 02/28/1998 | 02:01:36 AM | 88.9 | 9
121997 | 02/28/1998 | 02:31:36 AM | 88.9 | 7.7
121998 | 02/28/1998 | 03:01:36 AM | 88.9 | 7.7
121999 | 02/28/1998 | 03:31:36 AM | 88.9 | 7.6
122000 | 02/28/1998 | 04:01:36 AM | 88.9 | 7.5
122001 | 02/28/1998 | 04:31:36 AM | 88.9 | 7.2
122002 | 02/28/1998 | 05:01:36 AM | 88.9 | 6.1
122003 | 02/28/1998 | 05:31:36 AM | 88.9 | 6
122004 | 02/28/1998 | 06:01:36 AM | 88.9 | 6
122005 | 02/28/1998 | 06:31:36 AM | 88.9 | 5.8
122006 | 02/28/1998 | 07:01:36 AM | 88.9 | 5.2
122007 | 02/28/1998 | 07:31:36 AM | 88.9 | 4.9
122008 | 02/28/1998 | 08:01:45 AM | 88.9 | 6
122009 | 02/28/1998 | 08:31:45 AM | 88.9 | 7.5
122010 | 02/28/1998 | 09:01:45 AM | 88.9 | 9
122011 | 02/28/1998 | 09:31:45 AM | 88.9 | 10.6
122012 | 02/28/1998 | 10:01:45 AM | 88.9 | 12.5
122013 | 02/28/1998 | 10:31:45 AM | 88.9 | 15
122014 | 02/28/1998 | 11:01:45 AM | 88.9 | 16.7
122015 | 02/28/1998 | 11:31:45 AM | 88.9 | 18.3
122016 | 02/28/1998 | 12:01:45 PM | 88.9 | 20
122017 | 02/28/1998 | 12:31:45 PM | 88.9 | 21.7
122018 | 02/28/1998 | 01:01:45 PM | 88.9 | 22.9
122019 | 02/28/1998 | 01:31:45 PM | 88.9 | 24.3
122020 | 02/28/1998 | 02:01:45 PM | 88.9 | 24.6
122021 | 02/28/1998 | 02:31:45 PM | 88.9 | 25.5
122022 | 02/28/1998 | 03:01:45 PM | 88.9 | 25.8
122023 | 02/28/1998 | 03:31:45 PM | 88.9 | 25.2
122024 | 02/28/1998 | 04:01:45 PM | 88.9 | 24.5
122025 | 02/28/1998 | 04:31:45 PM | 88.9 | 24
122026 | 02/28/1998 | 05:01:45 PM | 88.9 | 22.9
122027 | 02/28/1998 | 05:31:45 PM | 88.9 | 21.3
121590 | 02/19/1998 | 04:50:26 PM | 88.9 | 11.9
121591 | 02/19/1998 | 05:20:26 PM | 88.9 | 11.1
121592 | 02/19/1998 | 05:50:26 PM | 88.9 | 10.6
121593 | 02/19/1998 | 06:20:26 PM | 88.9 | 9.7
121594 | 02/19/1998 | 06:50:26 PM | 88.9 | 9.4
121595 | 02/19/1998 | 07:20:26 PM | 88.9 | 9.1
121596 | 02/19/1998 | 07:50:26 PM | 88.9 | 9.1
121597 | 02/19/1998 | 08:20:26 PM | 88.9 | 9.1
121598 | 02/19/1998 | 08:50:26 PM | 88.9 | 9
123461 | 02/02/1998 | 10:19:04 AM | 139.7 | 3.1
123462 | 02/02/1998 | 10:49:04 AM | 139.7 | 3.6
123463 | 02/02/1998 | 11:19:04 AM | 139.7 | 3.8
123464 | 02/02/1998 | 11:49:04 AM | 139.7 | 4
123465 | 02/02/1998 | 12:19:04 PM | 139.7 | 4
123466 | 02/02/1998 | 12:49:04 PM | 139.7 | 4
123467 | 02/02/1998 | 01:19:04 PM | 139.7 | 4.1
123468 | 02/02/1998 | 01:49:04 PM | 139.7 | 4.2
121606 | 02/20/1998 | 12:50:26 AM | 88.9 | 7.2
121607 | 02/20/1998 | 01:20:26 AM | 88.9 | 6.9
121608 | 02/20/1998 | 01:50:26 AM | 88.9 | 6.4
121609 | 02/20/1998 | 02:20:26 AM | 88.9 | 6.2
121610 | 02/20/1998 | 02:50:26 AM | 88.9 | 6
121611 | 02/20/1998 | 03:20:26 AM | 88.9 | 6
121612 | 02/20/1998 | 03:50:26 AM | 88.9 | 6
121613 | 02/20/1998 | 04:20:26 AM | 88.9 | 5.9
121614 | 02/20/1998 | 04:50:26 AM | 88.9 | 5.5
121615 | 02/20/1998 | 05:20:26 AM | 88.9 | 4.8
121616 | 02/20/1998 | 05:50:26 AM | 88.9 | 4.5
121617 | 02/20/1998 | 06:20:26 AM | 88.9 | 4.4
121618 | 02/20/1998 | 06:50:26 AM | 88.9 | 3.9
121619 | 02/20/1998 | 07:20:26 AM | 88.9 | 3.6
121620 | 02/20/1998 | 07:30:05 AM | 88.9 | 3.7
121621 | 02/20/1998 | 08:00:05 AM | 88.9 | 4.3
121622 | 02/20/1998 | 08:30:05 AM | 88.9 | 4.5
121623 | 02/20/1998 | 09:00:05 AM | 88.9 | 6
121624 | 02/20/1998 | 09:30:05 AM | 88.9 | 7.6
121625 | 02/20/1998 | 10:00:05 AM | 88.9 | 9.2
121626 | 02/20/1998 | 10:30:05 AM | 88.9 | 10.8
121627 | 02/20/1998 | 11:00:05 AM | 88.9 | 12.5
121628 | 02/20/1998 | 11:30:05 AM | 88.9 | 13.8
121629 | 02/20/1998 | 12:00:05 PM | 88.9 | 15.3
121630 | 02/20/1998 | 12:30:05 PM | 88.9 | 16.7
121631 | 02/20/1998 | 01:00:05 PM | 88.9 | 18.1
121632 | 02/20/1998 | 01:30:05 PM | 88.9 | 18.4
121633 | 02/20/1998 | 02:00:05 PM | 88.9 | 19.8
121634 | 02/20/1998 | 02:30:05 PM | 88.9 | 20.2
121635 | 02/20/1998 | 03:00:05 PM | 88.9 | 20.7
121636 | 02/20/1998 | 03:30:05 PM | 88.9 | 20.1
121637 | 02/20/1998 | 04:00:05 PM | 88.9 | 19.8
121638 | 02/20/1998 | 04:30:05 PM | 88.9 | 18.3
121639 | 02/20/1998 | 05:00:05 PM | 88.9 | 17.4
121640 | 02/20/1998 | 05:30:05 PM | 88.9 | 16.4
121641 | 02/20/1998 | 06:00:05 PM | 88.9 | 15.2
121642 | 02/20/1998 | 06:30:05 PM | 88.9 | 14
121643 | 02/20/1998 | 07:00:05 PM | 88.9 | 13.6
121644 | 02/20/1998 | 07:30:05 PM | 88.9 | 12.3
121645 | 02/20/1998 | 08:00:05 PM | 88.9 | 12.2
121646 | 02/20/1998 | 08:30:05 PM | 88.9 | 11.5
121647 | 02/20/1998 | 09:00:05 PM | 88.9 | 10.6
121648 | 02/20/1998 | 09:30:05 PM | 88.9 | 10.6
121649 | 02/20/1998 | 10:00:05 PM | 88.9 | 9.7
121650 | 02/20/1998 | 10:30:05 PM | 88.9 | 9.2
121651 | 02/20/1998 | 11:00:05 PM | 88.9 | 9.1
121652 | 02/20/1998 | 11:30:05 PM | 88.9 | 9.1
123327 | 02/27/1998 | 03:01:36 PM | 114.3 | 14.8
123328 | 02/27/1998 | 03:31:36 PM | 114.3 | 14.8
123329 | 02/27/1998 | 04:01:36 PM | 114.3 | 14.8
123330 | 02/27/1998 | 04:31:36 PM | 114.3 | 14.8
123331 | 02/27/1998 | 05:01:36 PM | 114.3 | 14.8
123332 | 02/27/1998 | 05:31:36 PM | 114.3 | 14.8
123333 | 02/27/1998 | 06:01:36 PM | 114.3 | 14.4
123334 | 02/27/1998 | 06:31:36 PM | 114.3 | 13.8
123335 | 02/27/1998 | 07:01:36 PM | 114.3 | 13.3
123336 | 02/27/1998 | 07:31:36 PM | 114.3 | 13.3
123337 | 02/27/1998 | 08:01:36 PM | 114.3 | 13.1
123338 | 02/27/1998 | 08:31:36 PM | 114.3 | 12.7
123339 | 02/27/1998 | 09:01:36 PM | 114.3 | 11.9
123340 | 02/27/1998 | 09:31:36 PM | 114.3 | 11.8
123341 | 02/27/1998 | 10:01:36 PM | 114.3 | 11.8
123342 | 02/27/1998 | 10:31:36 PM | 114.3 | 11.8
123343 | 02/27/1998 | 11:01:36 PM | 114.3 | 11.5
123344 | 02/27/1998 | 11:31:36 PM | 114.3 | 10.8
123345 | 02/28/1998 | 12:01:36 AM | 114.3 | 10.3
123346 | 02/28/1998 | 12:31:36 AM | 114.3 | 10.2
123347 | 02/28/1998 | 01:01:36 AM | 114.3 | 10.2
123348 | 02/28/1998 | 01:31:36 AM | 114.3 | 10.2
123349 | 02/28/1998 | 02:01:36 AM | 114.3 | 10.1
123350 | 02/28/1998 | 02:31:36 AM | 114.3 | 10.2
123351 | 02/28/1998 | 03:01:36 AM | 114.3 | 9.6
123352 | 02/28/1998 | 03:31:36 AM | 114.3 | 8.9
123353 | 02/28/1998 | 04:01:36 AM | 114.3 | 8.7
123354 | 02/28/1998 | 04:31:36 AM | 114.3 | 8.7
123355 | 02/28/1998 | 05:01:36 AM | 114.3 | 8.6
123356 | 02/28/1998 | 05:31:36 AM | 114.3 | 8.3
123357 | 02/28/1998 | 06:01:36 AM | 114.3 | 7.7
123358 | 02/28/1998 | 06:31:36 AM | 114.3 | 7.3
123359 | 02/28/1998 | 07:01:36 AM | 114.3 | 7.2
123360 | 02/28/1998 | 07:31:36 AM | 114.3 | 7.2
123361 | 02/28/1998 | 08:01:45 AM | 114.3 | 7.1
123362 | 02/28/1998 | 08:31:45 AM | 114.3 | 7.2
123363 | 02/28/1998 | 09:01:45 AM | 114.3 | 7.5
123364 | 02/28/1998 | 09:31:45 AM | 114.3 | 8.7
123365 | 02/28/1998 | 10:01:45 AM | 114.3 | 9.2
123366 | 02/28/1998 | 10:31:45 AM | 114.3 | 10.2
123367 | 02/28/1998 | 11:01:45 AM | 114.3 | 11.8
123368 | 02/28/1998 | 11:31:45 AM | 114.3 | 13.1
123369 | 02/28/1998 | 12:01:45 PM | 114.3 | 13.9
123370 | 02/28/1998 | 12:31:45 PM | 114.3 | 15
123371 | 02/28/1998 | 01:01:45 PM | 114.3 | 16.3
123372 | 02/28/1998 | 01:31:45 PM | 114.3 | 17.6
123373 | 02/28/1998 | 02:01:45 PM | 114.3 | 18
123374 | 02/28/1998 | 02:31:45 PM | 114.3 | 19.3
123375 | 02/28/1998 | 03:01:45 PM | 114.3 | 19.4
123376 | 02/28/1998 | 03:31:45 PM | 114.3 | 19.9
123377 | 02/28/1998 | 04:01:45 PM | 114.3 | 20.4
123378 | 02/28/1998 | 04:31:45 PM | 114.3 | 20.3
123379 | 02/28/1998 | 05:01:45 PM | 114.3 | 20.1
123380 | 02/28/1998 | 05:31:45 PM | 114.3 | 19.4
123381 | 02/28/1998 | 06:01:45 PM | 114.3 | 19.4
123382 | 02/28/1998 | 06:31:45 PM | 114.3 | 18.4
123383 | 02/28/1998 | 07:01:45 PM | 114.3 | 17.9
123384 | 02/28/1998 | 07:31:45 PM | 114.3 | 17.2
123385 | 02/28/1998 | 08:01:45 PM | 114.3 | 16.3
123386 | 02/28/1998 | 08:31:45 PM | 114.3 | 15.8
123387 | 02/28/1998 | 09:01:45 PM | 114.3 | 15.1
123388 | 02/28/1998 | 09:31:45 PM | 114.3 | 14.8
123389 | 02/28/1998 | 10:01:45 PM | 114.3 | 14.4
123390 | 02/28/1998 | 10:31:45 PM | 114.3 | 13.4
123391 | 02/28/1998 | 11:01:45 PM | 114.3 | 13.3
123392 | 02/28/1998 | 11:31:45 PM | 114.3 | 13.3
123393 | 02/01/1998 | 12:26:19 AM | 139.7 | 4
123394 | 02/01/1998 | 12:56:19 AM | 139.7 | 4
123395 | 02/01/1998 | 01:26:19 AM | 139.7 | 3.7
123396 | 02/01/1998 | 01:56:19 AM | 139.7 | 3
123397 | 02/01/1998 | 02:26:19 AM | 139.7 | 2.9
123398 | 02/01/1998 | 02:56:19 AM | 139.7 | 2.8
123399 | 02/01/1998 | 03:26:19 AM | 139.7 | 2.6
123400 | 02/01/1998 | 03:56:19 AM | 139.7 | 2.6
123401 | 02/01/1998 | 04:26:19 AM | 139.7 | 2.5
123402 | 02/01/1998 | 04:56:19 AM | 139.7 | 2.5
123403 | 02/01/1998 | 05:26:19 AM | 139.7 | 2.5
123404 | 02/01/1998 | 05:56:19 AM | 139.7 | 2.5
123405 | 02/01/1998 | 06:26:19 AM | 139.7 | 2.5
123406 | 02/01/1998 | 06:56:19 AM | 139.7 | 2.5
123407 | 02/01/1998 | 07:25:47 AM | 139.7 | 2.5
123408 | 02/01/1998 | 07:55:47 AM | 139.7 | 2.5
123409 | 02/01/1998 | 08:25:47 AM | 139.7 | 2.5
123410 | 02/01/1998 | 08:55:47 AM | 139.7 | 2.5
123411 | 02/01/1998 | 09:25:47 AM | 139.7 | 2.5
123412 | 02/01/1998 | 09:55:47 AM | 139.7 | 2.4
123413 | 02/01/1998 | 10:25:47 AM | 139.7 | 2.5
123414 | 02/01/1998 | 10:55:47 AM | 139.7 | 2.5
123415 | 02/01/1998 | 11:25:47 AM | 139.7 | 2.5
123416 | 02/01/1998 | 11:55:47 AM | 139.7 | 2.5
123417 | 02/01/1998 | 12:25:47 PM | 139.7 | 3.7
123418 | 02/01/1998 | 12:55:47 PM | 139.7 | 4
123419 | 02/01/1998 | 01:25:47 PM | 139.7 | 4
123420 | 02/01/1998 | 01:55:47 PM | 139.7 | 4
123421 | 02/01/1998 | 02:25:47 PM | 139.7 | 5
123422 | 02/01/1998 | 02:55:47 PM | 139.7 | 5.5
123423 | 02/01/1998 | 03:25:47 PM | 139.7 | 5.6
123424 | 02/01/1998 | 03:55:47 PM | 139.7 | 5.6
123425 | 02/01/1998 | 04:25:47 PM | 139.7 | 5.6
123426 | 02/01/1998 | 04:55:47 PM | 139.7 | 5.6
123427 | 02/01/1998 | 05:25:47 PM | 139.7 | 5.6
123428 | 02/01/1998 | 05:55:47 PM | 139.7 | 5.6
123429 | 02/01/1998 | 06:25:47 PM | 139.7 | 5.6
123430 | 02/01/1998 | 06:55:47 PM | 139.7 | 5.6
123431 | 02/01/1998 | 07:25:47 PM | 139.7 | 5.5
123432 | 02/01/1998 | 07:55:47 PM | 139.7 | 5.4
123433 | 02/01/1998 | 08:25:47 PM | 139.7 | 5.1
123434 | 02/01/1998 | 08:55:47 PM | 139.7 | 4.8
123435 | 02/01/1998 | 09:25:47 PM | 139.7 | 4.4
123436 | 02/01/1998 | 09:55:47 PM | 139.7 | 4.3
123437 | 02/01/1998 | 10:25:47 PM | 139.7 | 4.1
123438 | 02/01/1998 | 10:55:47 PM | 139.7 | 4.2
123439 | 02/01/1998 | 11:25:47 PM | 139.7 | 4.1
123440 | 02/01/1998 | 11:55:47 PM | 139.7 | 4.1
123441 | 02/02/1998 | 12:25:47 AM | 139.7 | 4
123442 | 02/02/1998 | 12:55:47 AM | 139.7 | 4
123443 | 02/02/1998 | 01:25:47 AM | 139.7 | 4
123444 | 02/02/1998 | 01:55:47 AM | 139.7 | 3.9
123445 | 02/02/1998 | 02:25:47 AM | 139.7 | 3.7
123446 | 02/02/1998 | 02:55:47 AM | 139.7 | 3.4
123447 | 02/02/1998 | 03:25:47 AM | 139.7 | 3.2
123448 | 02/02/1998 | 03:55:47 AM | 139.7 | 3.1
123449 | 02/02/1998 | 04:25:47 AM | 139.7 | 2.8
123450 | 02/02/1998 | 04:55:47 AM | 139.7 | 2.7
123451 | 02/02/1998 | 05:25:47 AM | 139.7 | 2.7
121713 | 02/22/1998 | 05:45:52 AM | 88.9 | 3.2
121714 | 02/22/1998 | 06:15:52 AM | 88.9 | 3
121715 | 02/22/1998 | 06:45:52 AM | 88.9 | 2.9
121716 | 02/22/1998 | 07:15:52 AM | 88.9 | 2.8
121717 | 02/22/1998 | 07:45:52 AM | 88.9 | 2.9
121718 | 02/22/1998 | 08:15:52 AM | 88.9 | 3
121719 | 02/22/1998 | 08:45:52 AM | 88.9 | 3.7
121720 | 02/22/1998 | 09:15:52 AM | 88.9 | 4.7
121721 | 02/22/1998 | 09:45:52 AM | 88.9 | 7.3
123581 | 02/04/1998 | 09:48:55 PM | 139.7 | 8.6
123582 | 02/04/1998 | 10:18:55 PM | 139.7 | 8.6
123583 | 02/04/1998 | 10:48:55 PM | 139.7 | 8.1
123584 | 02/04/1998 | 11:18:55 PM | 139.7 | 7.8
123585 | 02/04/1998 | 11:48:55 PM | 139.7 | 7.2
123586 | 02/05/1998 | 12:18:55 AM | 139.7 | 7.1
123587 | 02/05/1998 | 12:48:55 AM | 139.7 | 7
121728 | 02/22/1998 | 01:15:52 PM | 88.9 | 15.2
121729 | 02/22/1998 | 01:45:52 PM | 88.9 | 16.1
121730 | 02/22/1998 | 02:15:52 PM | 88.9 | 16.6
121731 | 02/22/1998 | 02:45:52 PM | 88.9 | 16
121732 | 02/22/1998 | 03:15:52 PM | 88.9 | 15.2
121733 | 02/22/1998 | 03:45:52 PM | 88.9 | 14.9
121734 | 02/22/1998 | 04:15:52 PM | 88.9 | 14
121735 | 02/22/1998 | 04:45:52 PM | 88.9 | 13.7
121736 | 02/22/1998 | 05:15:52 PM | 88.9 | 12.2
121737 | 02/22/1998 | 05:45:52 PM | 88.9 | 12.1
121738 | 02/22/1998 | 06:15:52 PM | 88.9 | 10.7
121739 | 02/22/1998 | 06:45:52 PM | 88.9 | 10
121740 | 02/22/1998 | 07:15:52 PM | 88.9 | 9.4
121741 | 02/22/1998 | 07:45:52 PM | 88.9 | 9.1
121742 | 02/22/1998 | 08:15:52 PM | 88.9 | 8.6
121743 | 02/22/1998 | 08:45:52 PM | 88.9 | 7.8
121744 | 02/22/1998 | 09:15:52 PM | 88.9 | 7.6
121745 | 02/22/1998 | 09:45:52 PM | 88.9 | 7.5
121746 | 02/22/1998 | 10:15:52 PM | 88.9 | 7.4
121747 | 02/22/1998 | 10:45:52 PM | 88.9 | 7.1
121748 | 02/22/1998 | 11:15:52 PM | 88.9 | 6.6
121749 | 02/22/1998 | 11:45:52 PM | 88.9 | 6.5
121750 | 02/23/1998 | 12:15:52 AM | 88.9 | 6.3
121751 | 02/23/1998 | 12:45:52 AM | 88.9 | 6
121752 | 02/23/1998 | 01:15:52 AM | 88.9 | 6
121753 | 02/23/1998 | 01:45:52 AM | 88.9 | 6
121754 | 02/23/1998 | 02:15:52 AM | 88.9 | 6
121755 | 02/23/1998 | 02:45:52 AM | 88.9 | 6
121756 | 02/23/1998 | 03:15:52 AM | 88.9 | 5.5
121757 | 02/23/1998 | 03:45:52 AM | 88.9 | 4.8
121758 | 02/23/1998 | 04:15:52 AM | 88.9 | 4.7
121759 | 02/23/1998 | 04:45:52 AM | 88.9 | 4.6
121760 | 02/23/1998 | 05:15:52 AM | 88.9 | 4.6
121761 | 02/23/1998 | 05:45:52 AM | 88.9 | 4.7
121762 | 02/23/1998 | 06:15:52 AM | 88.9 | 4.7
121763 | 02/23/1998 | 06:45:52 AM | 88.9 | 4.6
121764 | 02/23/1998 | 07:08:35 AM | 88.9 | 4.6
121765 | 02/23/1998 | 07:38:35 AM | 88.9 | 4.5
121766 | 02/23/1998 | 08:08:35 AM | 88.9 | 4.7
121767 | 02/23/1998 | 08:38:35 AM | 88.9 | 4.8
121768 | 02/23/1998 | 09:08:35 AM | 88.9 | 5.7
121769 | 02/23/1998 | 09:38:35 AM | 88.9 | 6
121770 | 02/23/1998 | 10:08:35 AM | 88.9 | 6
121771 | 02/23/1998 | 10:38:35 AM | 88.9 | 6.4
121772 | 02/23/1998 | 11:08:35 AM | 88.9 | 6.6
121773 | 02/23/1998 | 11:38:35 AM | 88.9 | 7.6
121774 | 02/23/1998 | 12:08:35 PM | 88.9 | 9.1
121775 | 02/23/1998 | 12:38:35 PM | 88.9 | 9.6
121776 | 02/23/1998 | 01:08:35 PM | 88.9 | 10.6
121777 | 02/23/1998 | 01:38:35 PM | 88.9 | 10.6
121778 | 02/23/1998 | 02:08:35 PM | 88.9 | 10.6
121779 | 02/23/1998 | 02:38:35 PM | 88.9 | 8.6
121780 | 02/23/1998 | 03:08:35 PM | 88.9 | 8.1
121781 | 02/23/1998 | 03:38:35 PM | 88.9 | 8
121782 | 02/23/1998 | 04:08:35 PM | 88.9 | 8.9
121783 | 02/23/1998 | 04:38:35 PM | 88.9 | 7.9
121784 | 02/23/1998 | 05:08:35 PM | 88.9 | 7.6
121785 | 02/23/1998 | 05:38:35 PM | 88.9 | 7.6
121786 | 02/23/1998 | 06:08:35 PM | 88.9 | 7.1
121787 | 02/23/1998 | 06:38:35 PM | 88.9 | 6
121788 | 02/23/1998 | 07:08:35 PM | 88.9 | 5.8
121789 | 02/23/1998 | 07:38:35 PM | 88.9 | 4.9
121790 | 02/23/1998 | 08:08:35 PM | 88.9 | 4.5
121791 | 02/23/1998 | 08:38:35 PM | 88.9 | 4.4
121792 | 02/23/1998 | 09:08:35 PM | 88.9 | 3.8
121793 | 02/23/1998 | 09:38:35 PM | 88.9 | 3.1
121794 | 02/23/1998 | 10:08:35 PM | 88.9 | 3
121795 | 02/23/1998 | 10:38:35 PM | 88.9 | 2.9
121796 | 02/23/1998 | 11:08:35 PM | 88.9 | 2.7
121797 | 02/23/1998 | 11:38:35 PM | 88.9 | 2.3
121798 | 02/24/1998 | 12:08:35 AM | 88.9 | 1.4
121799 | 02/24/1998 | 12:38:35 AM | 88.9 | 1.4
121800 | 02/24/1998 | 01:08:35 AM | 88.9 | 1.4
121801 | 02/24/1998 | 01:38:35 AM | 88.9 | 1.7
121802 | 02/24/1998 | 02:08:35 AM | 88.9 | 1.4
121803 | 02/24/1998 | 02:38:35 AM | 88.9 | 1.4
121804 | 02/24/1998 | 03:08:35 AM | 88.9 | 1.4
121805 | 02/24/1998 | 03:38:35 AM | 88.9 | 1.2
121806 | 02/24/1998 | 04:08:35 AM | 88.9 | 1
121807 | 02/24/1998 | 04:38:35 AM | 88.9 | 0.7
121808 | 02/24/1998 | 05:08:35 AM | 88.9 | 0.2
121809 | 02/24/1998 | 05:38:35 AM | 88.9 | 0.3
121810 | 02/24/1998 | 06:08:35 AM | 88.9 | 0.1
121811 | 02/24/1998 | 06:38:35 AM | 88.9 | 0.4
121812 | 02/24/1998 | 07:08:35 AM | 88.9 | 0.8
121813 | 02/24/1998 | 07:38:35 AM | 88.9 | 1.4
121814 | 02/24/1998 | 08:08:35 AM | 88.9 | 1.4
121815 | 02/24/1998 | 08:38:35 AM | 88.9 | 2.5
121816 | 02/24/1998 | 09:08:35 AM | 88.9 | 3
121817 | 02/24/1998 | 09:38:35 AM | 88.9 | 3.3
121818 | 02/24/1998 | 10:08:35 AM | 88.9 | 5.8
121819 | 02/24/1998 | 10:38:35 AM | 88.9 | 7.5
121820 | 02/24/1998 | 10:39:48 AM | 88.9 | 7.6
121821 | 02/24/1998 | 11:09:48 AM | 88.9 | 9.5
121822 | 02/24/1998 | 11:39:48 AM | 88.9 | 11.8
121823 | 02/24/1998 | 12:09:48 PM | 88.9 | 13.6
121824 | 02/24/1998 | 12:39:48 PM | 88.9 | 15.1
121825 | 02/24/1998 | 01:09:48 PM | 88.9 | 13.7
121826 | 02/24/1998 | 01:39:48 PM | 88.9 | 12.7
121827 | 02/24/1998 | 02:09:48 PM | 88.9 | 12.2
121828 | 02/24/1998 | 02:39:48 PM | 88.9 | 11.8
121829 | 02/24/1998 | 03:09:48 PM | 88.9 | 10.7
121830 | 02/24/1998 | 03:39:48 PM | 88.9 | 11.7
121831 | 02/24/1998 | 04:09:48 PM | 88.9 | 12.1
121832 | 02/24/1998 | 04:39:48 PM | 88.9 | 12.1
121833 | 02/24/1998 | 05:09:48 PM | 88.9 | 11
121834 | 02/24/1998 | 05:39:48 PM | 88.9 | 10
121835 | 02/24/1998 | 06:09:48 PM | 88.9 | 9.1
121836 | 02/24/1998 | 06:39:48 PM | 88.9 | 7.9
121837 | 02/24/1998 | 07:09:48 PM | 88.9 | 7.6
121838 | 02/24/1998 | 07:39:48 PM | 88.9 | 7.2
121839 | 02/24/1998 | 08:09:48 PM | 88.9 | 6
121840 | 02/24/1998 | 08:39:48 PM | 88.9 | 5.7
121841 | 02/24/1998 | 09:09:48 PM | 88.9 | 4.6
121842 | 02/24/1998 | 09:39:48 PM | 88.9 | 4.5
121843 | 02/24/1998 | 10:09:48 PM | 88.9 | 4.4
121844 | 02/24/1998 | 10:39:48 PM | 88.9 | 4.1
121845 | 02/24/1998 | 11:09:48 PM | 88.9 | 3.8
121846 | 02/24/1998 | 11:39:48 PM | 88.9 | 3
121847 | 02/25/1998 | 12:09:48 AM | 88.9 | 3
121848 | 02/25/1998 | 12:39:48 AM | 88.9 | 2.9
121849 | 02/25/1998 | 01:09:48 AM | 88.9 | 2.8
121850 | 02/25/1998 | 01:39:48 AM | 88.9 | 2.6
121851 | 02/25/1998 | 02:09:48 AM | 88.9 | 2.3
121852 | 02/25/1998 | 02:39:48 AM | 88.9 | 2.2
121853 | 02/25/1998 | 03:09:48 AM | 88.9 | 2.3
121854 | 02/25/1998 | 03:39:48 AM | 88.9 | 2.2
121855 | 02/25/1998 | 04:09:48 AM | 88.9 | 2
121856 | 02/25/1998 | 04:39:48 AM | 88.9 | 2.3
121857 | 02/25/1998 | 05:09:48 AM | 88.9 | 2.2
121858 | 02/25/1998 | 05:39:48 AM | 88.9 | 2.3
121859 | 02/25/1998 | 06:09:48 AM | 88.9 | 2.1
121860 | 02/25/1998 | 06:39:48 AM | 88.9 | 1.9
121861 | 02/25/1998 | 07:09:48 AM | 88.9 | 1.8
121862 | 02/25/1998 | 07:39:48 AM | 88.9 | 1.9
121863 | 02/25/1998 | 07:57:45 AM | 88.9 | 2.1
121864 | 02/25/1998 | 08:27:45 AM | 88.9 | 2.7
121865 | 02/25/1998 | 08:57:45 AM | 88.9 | 3
121866 | 02/25/1998 | 09:27:45 AM | 88.9 | 3.6
123535 | 02/03/1998 | 10:56:03 PM | 139.7 | 7.3
123536 | 02/03/1998 | 11:26:03 PM | 139.7 | 7.1
123537 | 02/03/1998 | 11:56:03 PM | 139.7 | 7.1
123538 | 02/04/1998 | 12:26:03 AM | 139.7 | 7.1
123539 | 02/04/1998 | 12:56:03 AM | 139.7 | 7
123540 | 02/04/1998 | 01:26:03 AM | 139.7 | 6.6
123541 | 02/04/1998 | 01:56:03 AM | 139.7 | 6.3
123542 | 02/04/1998 | 02:26:03 AM | 139.7 | 6.2
123543 | 02/04/1998 | 02:56:03 AM | 139.7 | 6
123544 | 02/04/1998 | 03:26:03 AM | 139.7 | 5.8
123545 | 02/04/1998 | 03:56:03 AM | 139.7 | 5.8
123546 | 02/04/1998 | 04:26:03 AM | 139.7 | 5.6
123547 | 02/04/1998 | 04:56:03 AM | 139.7 | 5.6
123548 | 02/04/1998 | 05:26:03 AM | 139.7 | 5.6
123549 | 02/04/1998 | 05:56:03 AM | 139.7 | 5.6
123550 | 02/04/1998 | 06:26:03 AM | 139.7 | 5.5
123551 | 02/04/1998 | 06:56:03 AM | 139.7 | 5.4
123552 | 02/04/1998 | 07:26:03 AM | 139.7 | 5.1
123553 | 02/04/1998 | 07:56:03 AM | 139.7 | 5.1
123554 | 02/04/1998 | 08:26:03 AM | 139.7 | 4.6
123555 | 02/04/1998 | 08:56:03 AM | 139.7 | 4.6
123556 | 02/04/1998 | 09:26:03 AM | 139.7 | 4.1
123557 | 02/04/1998 | 09:48:55 AM | 139.7 | 5.2
123558 | 02/04/1998 | 10:18:55 AM | 139.7 | 5.6
123559 | 02/04/1998 | 10:48:55 AM | 139.7 | 5.8
123560 | 02/04/1998 | 11:18:55 AM | 139.7 | 6.9
123561 | 02/04/1998 | 11:48:55 AM | 139.7 | 7.2
123562 | 02/04/1998 | 12:18:55 PM | 139.7 | 8.5
123563 | 02/04/1998 | 12:48:55 PM | 139.7 | 8.9
123564 | 02/04/1998 | 01:18:55 PM | 139.7 | 10.1
123565 | 02/04/1998 | 01:48:55 PM | 139.7 | 10.3
123566 | 02/04/1998 | 02:18:55 PM | 139.7 | 11.2
123567 | 02/04/1998 | 02:48:55 PM | 139.7 | 11.7
123568 | 02/04/1998 | 03:18:55 PM | 139.7 | 11.7
123569 | 02/04/1998 | 03:48:55 PM | 139.7 | 11.9
123570 | 02/04/1998 | 04:18:55 PM | 139.7 | 12
123571 | 02/04/1998 | 04:48:55 PM | 139.7 | 11.9
122028 | 02/28/1998 | 06:01:45 PM | 88.9 | 19.8
122029 | 02/28/1998 | 06:31:45 PM | 88.9 | 18.3
122030 | 02/28/1998 | 07:01:45 PM | 88.9 | 17.3
122031 | 02/28/1998 | 07:31:45 PM | 88.9 | 16.3
122032 | 02/28/1998 | 08:01:45 PM | 88.9 | 15.2
122033 | 02/28/1998 | 08:31:45 PM | 88.9 | 14.9
122034 | 02/28/1998 | 09:01:45 PM | 88.9 | 13.7
122035 | 02/28/1998 | 09:31:45 PM | 88.9 | 13.7
122036 | 02/28/1998 | 10:01:45 PM | 88.9 | 12.8
123887 | 02/11/1998 | 05:41:00 AM | 139.7 | 4.4
123888 | 02/11/1998 | 06:11:00 AM | 139.7 | 4.1
123889 | 02/11/1998 | 06:41:00 AM | 139.7 | 4
123890 | 02/11/1998 | 07:11:00 AM | 139.7 | 4
123891 | 02/11/1998 | 07:33:22 AM | 139.7 | 4
125332 | 03/13/1998 | 03:03:38 AM | 12.7 | 12.7
125333 | 03/13/1998 | 03:33:38 AM | 12.7 | 12.6
125334 | 03/13/1998 | 04:03:38 AM | 12.7 | 12.6
125335 | 03/13/1998 | 04:33:38 AM | 12.7 | 12.5
125336 | 03/13/1998 | 05:03:38 AM | 12.7 | 12.3
125337 | 03/13/1998 | 05:33:38 AM | 12.7 | 12.1
125338 | 03/13/1998 | 06:03:38 AM | 12.7 | 12
125339 | 03/13/1998 | 06:33:38 AM | 12.7 | 12
125340 | 03/13/1998 | 07:03:38 AM | 12.7 | 12.2
125341 | 03/13/1998 | 07:33:38 AM | 12.7 | 13.5
125342 | 03/13/1998 | 08:03:38 AM | 12.7 | 15.6
125343 | 03/13/1998 | 08:33:38 AM | 12.7 | 18.7
125344 | 03/13/1998 | 09:03:38 AM | 12.7 | 21.1
125345 | 03/13/1998 | 09:33:38 AM | 12.7 | 21.2
125346 | 03/13/1998 | 10:03:38 AM | 12.7 | 25.4
125347 | 03/13/1998 | 10:33:38 AM | 12.7 | 25.7
125348 | 03/13/1998 | 11:03:38 AM | 12.7 | 24.2
125349 | 03/13/1998 | 11:33:38 AM | 12.7 | 22.7
125350 | 03/13/1998 | 12:03:38 PM | 12.7 | 23.6
125351 | 03/13/1998 | 12:33:38 PM | 12.7 | 24.2
125352 | 03/13/1998 | 01:03:38 PM | 12.7 | 24.2
125353 | 03/13/1998 | 01:33:38 PM | 12.7 | 24.2
125354 | 03/13/1998 | 02:03:38 PM | 12.7 | 24
125355 | 03/13/1998 | 02:33:38 PM | 12.7 | 23.9
125356 | 03/13/1998 | 03:03:38 PM | 12.7 | 22.7
125357 | 03/13/1998 | 03:33:38 PM | 12.7 | 21.1
125358 | 03/13/1998 | 04:03:38 PM | 12.7 | 20.3
125359 | 03/13/1998 | 04:33:38 PM | 12.7 | 19.6
125360 | 03/13/1998 | 05:03:38 PM | 12.7 | 18.1
125361 | 03/13/1998 | 05:33:38 PM | 12.7 | 16.5
125362 | 03/13/1998 | 06:03:38 PM | 12.7 | 15.5
125363 | 03/13/1998 | 06:33:38 PM | 12.7 | 15
125364 | 03/13/1998 | 07:03:38 PM | 12.7 | 14.1
125365 | 03/13/1998 | 07:33:38 PM | 12.7 | 13.5
125366 | 03/13/1998 | 08:03:38 PM | 12.7 | 13.5
125367 | 03/13/1998 | 08:33:38 PM | 12.7 | 12.6
125368 | 03/13/1998 | 09:03:38 PM | 12.7 | 12
125369 | 03/13/1998 | 09:33:38 PM | 12.7 | 12.1
125370 | 03/13/1998 | 10:03:38 PM | 12.7 | 12
125371 | 03/13/1998 | 10:33:38 PM | 12.7 | 10.5
125372 | 03/13/1998 | 11:03:38 PM | 12.7 | 10.3
125373 | 03/13/1998 | 11:33:38 PM | 12.7 | 9.3
125374 | 03/14/1998 | 12:03:38 AM | 12.7 | 8.9
125375 | 03/14/1998 | 12:33:38 AM | 12.7 | 8.9
125376 | 03/14/1998 | 01:03:38 AM | 12.7 | 8.9
125377 | 03/14/1998 | 01:33:38 AM | 12.7 | 7.7
125378 | 03/14/1998 | 02:03:38 AM | 12.7 | 7.4
125379 | 03/14/1998 | 02:33:38 AM | 12.7 | 7.8
125380 | 03/14/1998 | 03:03:38 AM | 12.7 | 7.4
125381 | 03/14/1998 | 03:33:38 AM | 12.7 | 7.2
125382 | 03/14/1998 | 04:03:38 AM | 12.7 | 6.5
125383 | 03/14/1998 | 04:33:38 AM | 12.7 | 5.8
125384 | 03/14/1998 | 05:03:38 AM | 12.7 | 6.3
125385 | 03/14/1998 | 05:33:38 AM | 12.7 | 5.8
125386 | 03/14/1998 | 06:03:38 AM | 12.7 | 5.6
125387 | 03/14/1998 | 06:33:38 AM | 12.7 | 5.8
125388 | 03/14/1998 | 07:03:38 AM | 12.7 | 7.1
125389 | 03/14/1998 | 07:10:54 AM | 12.7 | 7.4
125390 | 03/14/1998 | 07:40:54 AM | 12.7 | 9.9
125391 | 03/14/1998 | 08:10:54 AM | 12.7 | 13.4
125392 | 03/14/1998 | 08:40:54 AM | 12.7 | 16.5
125393 | 03/14/1998 | 09:10:54 AM | 12.7 | 19.8
125394 | 03/14/1998 | 09:40:54 AM | 12.7 | 23.7
125395 | 03/14/1998 | 10:10:54 AM | 12.7 | 26.9
125396 | 03/14/1998 | 10:40:54 AM | 12.7 | 29.2
125397 | 03/14/1998 | 11:10:54 AM | 12.7 | 31.9
125398 | 03/14/1998 | 11:40:54 AM | 12.7 | 34.5
125399 | 03/14/1998 | 12:10:54 PM | 12.7 | 36.4
125400 | 03/14/1998 | 12:40:54 PM | 12.7 | 37.7
125401 | 03/14/1998 | 01:10:54 PM | 12.7 | 38
125402 | 03/14/1998 | 01:40:54 PM | 12.7 | 38
125403 | 03/14/1998 | 02:10:54 PM | 12.7 | 38
125404 | 03/14/1998 | 02:40:54 PM | 12.7 | 36.9
125405 | 03/14/1998 | 03:10:54 PM | 12.7 | 36
125406 | 03/14/1998 | 03:40:54 PM | 12.7 | 34.2
125407 | 03/14/1998 | 04:10:54 PM | 12.7 | 31.9
125408 | 03/14/1998 | 04:40:54 PM | 12.7 | 30
125409 | 03/14/1998 | 05:10:54 PM | 12.7 | 27.3
125410 | 03/14/1998 | 05:40:54 PM | 12.7 | 24.2
125411 | 03/14/1998 | 06:10:54 PM | 12.7 | 21.9
125412 | 03/14/1998 | 06:40:54 PM | 12.7 | 19.8
125413 | 03/14/1998 | 07:10:54 PM | 12.7 | 18.1
125414 | 03/14/1998 | 07:40:54 PM | 12.7 | 17.3
125415 | 03/14/1998 | 08:10:54 PM | 12.7 | 16.5
125416 | 03/14/1998 | 08:40:54 PM | 12.7 | 15.2
125417 | 03/14/1998 | 09:10:54 PM | 12.7 | 14.6
125418 | 03/14/1998 | 09:40:54 PM | 12.7 | 13.5
125419 | 03/14/1998 | 10:10:54 PM | 12.7 | 13.5
125420 | 03/14/1998 | 10:40:54 PM | 12.7 | 12.3
125421 | 03/14/1998 | 11:10:54 PM | 12.7 | 12
125422 | 03/14/1998 | 11:40:54 PM | 12.7 | 11.9
125423 | 03/15/1998 | 12:10:54 AM | 12.7 | 11.4
125424 | 03/15/1998 | 12:40:54 AM | 12.7 | 10.4
125425 | 03/15/1998 | 01:10:54 AM | 12.7 | 10.4
119725 | 02/09/1998 | 02:38:04 AM | 38.1 | 3.7
119726 | 02/09/1998 | 03:08:04 AM | 38.1 | 3.5
119727 | 02/09/1998 | 03:38:04 AM | 38.1 | 3.5
119728 | 02/09/1998 | 04:08:04 AM | 38.1 | 3.6
119729 | 02/09/1998 | 04:38:04 AM | 38.1 | 3.4
119730 | 02/09/1998 | 05:08:04 AM | 38.1 | 3.3
119731 | 02/09/1998 | 05:38:04 AM | 38.1 | 3.2
119732 | 02/09/1998 | 06:08:04 AM | 38.1 | 3.1
119733 | 02/09/1998 | 06:38:04 AM | 38.1 | 2.9
119734 | 02/09/1998 | 07:08:04 AM | 38.1 | 2.8
119735 | 02/09/1998 | 07:35:50 AM | 38.1 | 2.7
119736 | 02/09/1998 | 08:05:50 AM | 38.1 | 3.1
119737 | 02/09/1998 | 08:35:50 AM | 38.1 | 4.1
119738 | 02/09/1998 | 09:05:50 AM | 38.1 | 4.9
119739 | 02/09/1998 | 09:35:50 AM | 38.1 | 7.3
119740 | 02/09/1998 | 10:05:50 AM | 38.1 | 8.8
119741 | 02/09/1998 | 10:35:50 AM | 38.1 | 10.3
119742 | 02/09/1998 | 11:05:50 AM | 38.1 | 11.9
119743 | 02/09/1998 | 11:35:50 AM | 38.1 | 10.5
119744 | 02/09/1998 | 12:05:50 PM | 38.1 | 14.5
119745 | 02/09/1998 | 12:35:50 PM | 38.1 | 13.3
119746 | 02/09/1998 | 01:05:50 PM | 38.1 | 16.5
119747 | 02/09/1998 | 01:35:50 PM | 38.1 | 18.4
119748 | 02/09/1998 | 02:05:50 PM | 38.1 | 18.5
119749 | 02/09/1998 | 02:35:50 PM | 38.1 | 18
119750 | 02/09/1998 | 03:05:50 PM | 38.1 | 17.5
119751 | 02/09/1998 | 03:35:50 PM | 38.1 | 16.9
119752 | 02/09/1998 | 04:05:50 PM | 38.1 | 15
119753 | 02/09/1998 | 04:35:50 PM | 38.1 | 13.4
119754 | 02/09/1998 | 05:05:50 PM | 38.1 | 11.9
119755 | 02/09/1998 | 05:35:50 PM | 38.1 | 10.3
119756 | 02/09/1998 | 06:05:50 PM | 38.1 | 9.3
119757 | 02/09/1998 | 06:35:50 PM | 38.1 | 8.8
119758 | 02/09/1998 | 07:05:50 PM | 38.1 | 7.3
119759 | 02/09/1998 | 07:35:50 PM | 38.1 | 7
119760 | 02/09/1998 | 08:05:50 PM | 38.1 | 5.7
119761 | 02/09/1998 | 08:35:50 PM | 38.1 | 5.7
119762 | 02/09/1998 | 09:05:50 PM | 38.1 | 5.7
119763 | 02/09/1998 | 09:35:50 PM | 38.1 | 5.7
119764 | 02/09/1998 | 10:05:50 PM | 38.1 | 4.2
119765 | 02/09/1998 | 10:35:50 PM | 38.1 | 4.2
119766 | 02/09/1998 | 11:05:50 PM | 38.1 | 4
119767 | 02/09/1998 | 11:35:50 PM | 38.1 | 4.1
119768 | 02/10/1998 | 12:05:50 AM | 38.1 | 3
119769 | 02/10/1998 | 12:35:50 AM | 38.1 | 2.7
119770 | 02/10/1998 | 01:05:50 AM | 38.1 | 2.7
119771 | 02/10/1998 | 01:35:50 AM | 38.1 | 2.7
119772 | 02/10/1998 | 02:05:50 AM | 38.1 | 2.7
119773 | 02/10/1998 | 02:35:50 AM | 38.1 | 2.7
119774 | 02/10/1998 | 03:05:50 AM | 38.1 | 2.7
119775 | 02/10/1998 | 03:35:50 AM | 38.1 | 2.6
119776 | 02/10/1998 | 04:05:50 AM | 38.1 | 2.2
119777 | 02/10/1998 | 04:35:50 AM | 38.1 | 2
119778 | 02/10/1998 | 05:05:50 AM | 38.1 | 2.3
119779 | 02/10/1998 | 05:35:50 AM | 38.1 | 2
119780 | 02/10/1998 | 06:05:50 AM | 38.1 | 2
119781 | 02/10/1998 | 06:35:50 AM | 38.1 | 2
119782 | 02/10/1998 | 07:05:50 AM | 38.1 | 1.3
119783 | 02/10/1998 | 07:35:50 AM | 38.1 | 1.2
119784 | 02/10/1998 | 07:41:00 AM | 38.1 | 1.2
119785 | 02/10/1998 | 08:11:00 AM | 38.1 | 2.3
119786 | 02/10/1998 | 08:41:00 AM | 38.1 | 4.2
119787 | 02/10/1998 | 09:11:00 AM | 38.1 | 5.7
119788 | 02/10/1998 | 09:41:00 AM | 38.1 | 7.3
119789 | 02/10/1998 | 10:11:00 AM | 38.1 | 8.8
119790 | 02/10/1998 | 10:41:00 AM | 38.1 | 10.2
119791 | 02/10/1998 | 11:11:00 AM | 38.1 | 11.2
119792 | 02/10/1998 | 11:41:00 AM | 38.1 | 11.9
119793 | 02/10/1998 | 12:11:00 PM | 38.1 | 12.1
119794 | 02/10/1998 | 12:41:00 PM | 38.1 | 11.9
119795 | 02/10/1998 | 01:11:00 PM | 38.1 | 11.8
119796 | 02/10/1998 | 01:41:00 PM | 38.1 | 10.2
119797 | 02/10/1998 | 02:11:00 PM | 38.1 | 9.4
119798 | 02/10/1998 | 02:41:00 PM | 38.1 | 8.8
119799 | 02/10/1998 | 03:11:00 PM | 38.1 | 8.9
119800 | 02/10/1998 | 03:41:00 PM | 38.1 | 8.8
119801 | 02/10/1998 | 04:11:00 PM | 38.1 | 8.8
119802 | 02/10/1998 | 04:41:00 PM | 38.1 | 8.4
119803 | 02/10/1998 | 05:11:00 PM | 38.1 | 8.4
119804 | 02/10/1998 | 05:41:00 PM | 38.1 | 7.3
119805 | 02/10/1998 | 06:11:00 PM | 38.1 | 7.3
119806 | 02/10/1998 | 06:41:00 PM | 38.1 | 7.3
119807 | 02/10/1998 | 07:11:00 PM | 38.1 | 7.3
125442 | 03/15/1998 | 09:29:39 AM | 12.7 | 23.1
125443 | 03/15/1998 | 09:59:39 AM | 12.7 | 27
125444 | 03/15/1998 | 10:29:39 AM | 12.7 | 30.3
125445 | 03/15/1998 | 10:59:39 AM | 12.7 | 33.2
125446 | 03/15/1998 | 11:29:39 AM | 12.7 | 35.7
125447 | 03/15/1998 | 11:59:39 AM | 12.7 | 37.7
125448 | 03/15/1998 | 12:29:39 PM | 12.7 | 39.5
125449 | 03/15/1998 | 12:59:39 PM | 12.7 | 40
125450 | 03/15/1998 | 01:29:39 PM | 12.7 | 40.7
119941 | 02/13/1998 | 01:22:49 PM | 38.1 | 19.2
119942 | 02/13/1998 | 01:52:49 PM | 38.1 | 19.5
119943 | 02/13/1998 | 02:22:49 PM | 38.1 | 19.5
119944 | 02/13/1998 | 02:52:49 PM | 38.1 | 19.5
119945 | 02/13/1998 | 03:22:49 PM | 38.1 | 19.4
123469 | 02/02/1998 | 02:19:04 PM | 139.7 | 4.4
123470 | 02/02/1998 | 02:49:04 PM | 139.7 | 4.8
123471 | 02/02/1998 | 03:19:04 PM | 139.7 | 5
123472 | 02/02/1998 | 03:49:04 PM | 139.7 | 5.1
123473 | 02/02/1998 | 04:19:04 PM | 139.7 | 5.2
123474 | 02/02/1998 | 04:49:04 PM | 139.7 | 5.1
123475 | 02/02/1998 | 05:19:04 PM | 139.7 | 5.2
123476 | 02/02/1998 | 05:49:04 PM | 139.7 | 5.2
123477 | 02/02/1998 | 06:19:04 PM | 139.7 | 5.2
123478 | 02/02/1998 | 06:49:04 PM | 139.7 | 5.2
123479 | 02/02/1998 | 07:19:04 PM | 139.7 | 5.2
123480 | 02/02/1998 | 07:49:04 PM | 139.7 | 5
123481 | 02/02/1998 | 08:19:04 PM | 139.7 | 5
123482 | 02/02/1998 | 08:49:04 PM | 139.7 | 5
123483 | 02/02/1998 | 09:19:04 PM | 139.7 | 5
123484 | 02/02/1998 | 09:49:04 PM | 139.7 | 5
123485 | 02/02/1998 | 10:19:04 PM | 139.7 | 5
123486 | 02/02/1998 | 10:49:04 PM | 139.7 | 4.9
123487 | 02/02/1998 | 11:19:04 PM | 139.7 | 4.9
123488 | 02/02/1998 | 11:49:04 PM | 139.7 | 4.8
123489 | 02/03/1998 | 12:19:04 AM | 139.7 | 4.7
123490 | 02/03/1998 | 12:49:04 AM | 139.7 | 4.6
123491 | 02/03/1998 | 01:19:04 AM | 139.7 | 4.6
123492 | 02/03/1998 | 01:49:04 AM | 139.7 | 4.4
123493 | 02/03/1998 | 02:19:04 AM | 139.7 | 4.4
123494 | 02/03/1998 | 02:49:04 AM | 139.7 | 4.4
123495 | 02/03/1998 | 03:19:04 AM | 139.7 | 4.3
123496 | 02/03/1998 | 03:49:04 AM | 139.7 | 4.3
123497 | 02/03/1998 | 04:19:04 AM | 139.7 | 4.3
123498 | 02/03/1998 | 04:49:04 AM | 139.7 | 4.2
123499 | 02/03/1998 | 05:19:04 AM | 139.7 | 4.2
123500 | 02/03/1998 | 05:49:04 AM | 139.7 | 4.3
123501 | 02/03/1998 | 06:19:04 AM | 139.7 | 4.3
123502 | 02/03/1998 | 06:49:04 AM | 139.7 | 4.4
123503 | 02/03/1998 | 07:19:04 AM | 139.7 | 4.5
123504 | 02/03/1998 | 07:49:04 AM | 139.7 | 4.6
123505 | 02/03/1998 | 08:19:04 AM | 139.7 | 4.7
123506 | 02/03/1998 | 08:49:04 AM | 139.7 | 4.1
123507 | 02/03/1998 | 08:56:03 AM | 139.7 | 4.7
123508 | 02/03/1998 | 09:26:03 AM | 139.7 | 4.9
123509 | 02/03/1998 | 09:56:03 AM | 139.7 | 5.5
123510 | 02/03/1998 | 10:26:03 AM | 139.7 | 5.6
123511 | 02/03/1998 | 10:56:03 AM | 139.7 | 6.3
123512 | 02/03/1998 | 11:26:03 AM | 139.7 | 7.1
123513 | 02/03/1998 | 11:56:03 AM | 139.7 | 7.5
123514 | 02/03/1998 | 12:26:03 PM | 139.7 | 8.6
123515 | 02/03/1998 | 12:56:03 PM | 139.7 | 8.7
123516 | 02/03/1998 | 01:26:03 PM | 139.7 | 9.5
123517 | 02/03/1998 | 01:56:03 PM | 139.7 | 9.9
123518 | 02/03/1998 | 02:26:03 PM | 139.7 | 10.1
123519 | 02/03/1998 | 02:56:03 PM | 139.7 | 10.2
123520 | 02/03/1998 | 03:26:03 PM | 139.7 | 10.2
123521 | 02/03/1998 | 03:56:03 PM | 139.7 | 10.2
123522 | 02/03/1998 | 04:26:03 PM | 139.7 | 10.2
123523 | 02/03/1998 | 04:56:03 PM | 139.7 | 10.2
123524 | 02/03/1998 | 05:26:03 PM | 139.7 | 10.2
123525 | 02/03/1998 | 05:56:03 PM | 139.7 | 10
123526 | 02/03/1998 | 06:26:03 PM | 139.7 | 9.4
123527 | 02/03/1998 | 06:56:03 PM | 139.7 | 8.8
123528 | 02/03/1998 | 07:26:03 PM | 139.7 | 8.6
123529 | 02/03/1998 | 07:56:03 PM | 139.7 | 8.6
123530 | 02/03/1998 | 08:26:03 PM | 139.7 | 8.6
123531 | 02/03/1998 | 08:56:03 PM | 139.7 | 8.4
123532 | 02/03/1998 | 09:26:03 PM | 139.7 | 7.9
123533 | 02/03/1998 | 09:56:03 PM | 139.7 | 7.8
123534 | 02/03/1998 | 10:26:03 PM | 139.7 | 7.4
125212 | 03/10/1998 | 03:37:10 PM | 12.7 | 31.9
125213 | 03/10/1998 | 04:07:10 PM | 12.7 | 31.2
125214 | 03/10/1998 | 04:37:10 PM | 12.7 | 29.1
125215 | 03/10/1998 | 05:07:10 PM | 12.7 | 25.7
125216 | 03/10/1998 | 05:37:10 PM | 12.7 | 23
125217 | 03/10/1998 | 06:07:10 PM | 12.7 | 21.1
125218 | 03/10/1998 | 06:37:10 PM | 12.7 | 19.3
125219 | 03/10/1998 | 07:07:10 PM | 12.7 | 17.8
125220 | 03/10/1998 | 07:37:10 PM | 12.7 | 16.5
125221 | 03/10/1998 | 08:07:10 PM | 12.7 | 15.1
125222 | 03/10/1998 | 08:37:10 PM | 12.7 | 14.6
125223 | 03/10/1998 | 09:07:10 PM | 12.7 | 13.5
125224 | 03/10/1998 | 09:37:10 PM | 12.7 | 12.5
125225 | 03/10/1998 | 10:07:10 PM | 12.7 | 12
125226 | 03/10/1998 | 10:37:10 PM | 12.7 | 11.8
125227 | 03/10/1998 | 11:07:10 PM | 12.7 | 10.5
125228 | 03/10/1998 | 11:37:10 PM | 12.7 | 10.4
125229 | 03/11/1998 | 12:07:10 AM | 12.7 | 9.8
125230 | 03/11/1998 | 12:37:10 AM | 12.7 | 9.3
125231 | 03/11/1998 | 01:07:10 AM | 12.7 | 9.2
125232 | 03/11/1998 | 01:37:10 AM | 12.7 | 9.1
125233 | 03/11/1998 | 02:07:10 AM | 12.7 | 9.1
125234 | 03/11/1998 | 02:37:10 AM | 12.7 | 8.9
125235 | 03/11/1998 | 03:07:10 AM | 12.7 | 8.9
125236 | 03/11/1998 | 03:37:10 AM | 12.7 | 8.9
125237 | 03/11/1998 | 04:07:10 AM | 12.7 | 8.9
125238 | 03/11/1998 | 04:37:10 AM | 12.7 | 8.5
125239 | 03/11/1998 | 05:07:10 AM | 12.7 | 8.8
125240 | 03/11/1998 | 05:37:10 AM | 12.7 | 8
125241 | 03/11/1998 | 06:07:10 AM | 12.7 | 8.7
125242 | 03/11/1998 | 06:37:10 AM | 12.7 | 7.4
125243 | 03/11/1998 | 07:07:10 AM | 12.7 | 7.4
125244 | 03/11/1998 | 07:22:08 AM | 12.7 | 9.2
125245 | 03/11/1998 | 07:52:08 AM | 12.7 | 10.9
125246 | 03/11/1998 | 08:22:08 AM | 12.7 | 12.1
125247 | 03/11/1998 | 08:52:08 AM | 12.7 | 15
125248 | 03/11/1998 | 09:22:08 AM | 12.7 | 16.9
125249 | 03/11/1998 | 09:52:08 AM | 12.7 | 21.1
125250 | 03/11/1998 | 10:22:08 AM | 12.7 | 24.2
125251 | 03/11/1998 | 10:52:08 AM | 12.7 | 28
125252 | 03/11/1998 | 11:22:08 AM | 12.7 | 30.3
125253 | 03/11/1998 | 11:52:08 AM | 12.7 | 31.9
125254 | 03/11/1998 | 12:22:08 PM | 12.7 | 32.5
125255 | 03/11/1998 | 12:52:08 PM | 12.7 | 31.9
125256 | 03/11/1998 | 01:22:08 PM | 12.7 | 33.1
125257 | 03/11/1998 | 01:52:08 PM | 12.7 | 36.5
125258 | 03/11/1998 | 02:22:08 PM | 12.7 | 35.1
125259 | 03/11/1998 | 02:52:08 PM | 12.7 | 33
125260 | 03/11/1998 | 03:22:08 PM | 12.7 | 31.9
125261 | 03/11/1998 | 03:52:08 PM | 12.7 | 31.9
125262 | 03/11/1998 | 04:22:08 PM | 12.7 | 31.9
125263 | 03/11/1998 | 04:52:08 PM | 12.7 | 28.8
125264 | 03/11/1998 | 05:22:08 PM | 12.7 | 25.8
125265 | 03/11/1998 | 05:52:08 PM | 12.7 | 23.9
125266 | 03/11/1998 | 06:22:08 PM | 12.7 | 21.6
125267 | 03/11/1998 | 06:52:08 PM | 12.7 | 19.6
125268 | 03/11/1998 | 07:22:08 PM | 12.7 | 18.1
125269 | 03/11/1998 | 07:52:08 PM | 12.7 | 16.7
125270 | 03/11/1998 | 08:22:08 PM | 12.7 | 15.8
125271 | 03/11/1998 | 08:52:08 PM | 12.7 | 15
125272 | 03/11/1998 | 09:22:08 PM | 12.7 | 13.7
125273 | 03/11/1998 | 09:52:08 PM | 12.7 | 13.4
125274 | 03/11/1998 | 10:22:08 PM | 12.7 | 12.2
125275 | 03/11/1998 | 10:52:08 PM | 12.7 | 11.9
125276 | 03/11/1998 | 11:22:08 PM | 12.7 | 11.2
125277 | 03/11/1998 | 11:52:08 PM | 12.7 | 10.4
125278 | 03/12/1998 | 12:22:08 AM | 12.7 | 10.4
125279 | 03/12/1998 | 12:52:08 AM | 12.7 | 9.3
125280 | 03/12/1998 | 01:22:08 AM | 12.7 | 8.9
125281 | 03/12/1998 | 01:52:08 AM | 12.7 | 8.8
125282 | 03/12/1998 | 02:22:08 AM | 12.7 | 8.5
125283 | 03/12/1998 | 02:52:08 AM | 12.7 | 7.5
125284 | 03/12/1998 | 03:22:08 AM | 12.7 | 7.4
125285 | 03/12/1998 | 03:52:08 AM | 12.7 | 7.4
125286 | 03/12/1998 | 04:22:08 AM | 12.7 | 7.1
125287 | 03/12/1998 | 04:52:08 AM | 12.7 | 6.1
125288 | 03/12/1998 | 05:22:08 AM | 12.7 | 5.8
125289 | 03/12/1998 | 05:52:08 AM | 12.7 | 5.7
125290 | 03/12/1998 | 06:22:08 AM | 12.7 | 5.2
125291 | 03/12/1998 | 06:52:08 AM | 12.7 | 5.8
125292 | 03/12/1998 | 07:22:08 AM | 12.7 | 7.6
125293 | 03/12/1998 | 07:52:08 AM | 12.7 | 10.4
125294 | 03/12/1998 | 08:22:08 AM | 12.7 | 14.1
125295 | 03/12/1998 | 08:52:08 AM | 12.7 | 17.2
125296 | 03/12/1998 | 09:22:08 AM | 12.7 | 20.9
125297 | 03/12/1998 | 09:52:08 AM | 12.7 | 24.6
125298 | 03/12/1998 | 10:22:08 AM | 12.7 | 27.3
125299 | 03/12/1998 | 10:33:38 AM | 12.7 | 28.8
125300 | 03/12/1998 | 11:03:38 AM | 12.7 | 32.1
125301 | 03/12/1998 | 11:33:38 AM | 12.7 | 33.2
125302 | 03/12/1998 | 12:03:38 PM | 12.7 | 36.5
125303 | 03/12/1998 | 12:33:38 PM | 12.7 | 39.2
125304 | 03/12/1998 | 01:03:38 PM | 12.7 | 34.9
125305 | 03/12/1998 | 01:33:38 PM | 12.7 | 39.3
125306 | 03/12/1998 | 02:03:38 PM | 12.7 | 36.5
125307 | 03/12/1998 | 02:33:38 PM | 12.7 | 36.5
125308 | 03/12/1998 | 03:03:38 PM | 12.7 | 35.4
125309 | 03/12/1998 | 03:33:38 PM | 12.7 | 30.3
125310 | 03/12/1998 | 04:03:38 PM | 12.7 | 27.9
125311 | 03/12/1998 | 04:33:38 PM | 12.7 | 25.7
125312 | 03/12/1998 | 05:03:38 PM | 12.7 | 23.8
125313 | 03/12/1998 | 05:33:38 PM | 12.7 | 21.5
125314 | 03/12/1998 | 06:03:38 PM | 12.7 | 20.3
125315 | 03/12/1998 | 06:33:38 PM | 12.7 | 19.6
125316 | 03/12/1998 | 07:03:38 PM | 12.7 | 18.1
125317 | 03/12/1998 | 07:33:38 PM | 12.7 | 17.9
123572 | 02/04/1998 | 05:18:55 PM | 139.7 | 11.8
123573 | 02/04/1998 | 05:48:55 PM | 139.7 | 11.7
123574 | 02/04/1998 | 06:18:55 PM | 139.7 | 11.6
123575 | 02/04/1998 | 06:48:55 PM | 139.7 | 10.8
123576 | 02/04/1998 | 07:18:55 PM | 139.7 | 10.5
123577 | 02/04/1998 | 07:48:55 PM | 139.7 | 10.2
123578 | 02/04/1998 | 08:18:55 PM | 139.7 | 10.1
123579 | 02/04/1998 | 08:48:55 PM | 139.7 | 9.6
123580 | 02/04/1998 | 09:18:55 PM | 139.7 | 8.6
125451 | 03/15/1998 | 01:59:39 PM | 12.7 | 40.8
125452 | 03/15/1998 | 02:29:39 PM | 12.7 | 39.7
125453 | 03/15/1998 | 02:59:39 PM | 12.7 | 39.5
125454 | 03/15/1998 | 03:29:39 PM | 12.7 | 39.1
125455 | 03/15/1998 | 03:59:39 PM | 12.7 | 34.9
125456 | 03/15/1998 | 04:29:39 PM | 12.7 | 31.9
125457 | 03/15/1998 | 04:59:39 PM | 12.7 | 29
125458 | 03/15/1998 | 05:29:39 PM | 12.7 | 26.8
123588 | 02/05/1998 | 01:18:55 AM | 139.7 | 6.6
123589 | 02/05/1998 | 01:48:55 AM | 139.7 | 6
123590 | 02/05/1998 | 02:18:55 AM | 139.7 | 5.7
123591 | 02/05/1998 | 02:48:55 AM | 139.7 | 5.6
123592 | 02/05/1998 | 03:18:55 AM | 139.7 | 5.6
123593 | 02/05/1998 | 03:48:55 AM | 139.7 | 5.6
123594 | 02/05/1998 | 04:18:55 AM | 139.7 | 5.4
123595 | 02/05/1998 | 04:48:55 AM | 139.7 | 5.1
123596 | 02/05/1998 | 05:18:55 AM | 139.7 | 4.9
123597 | 02/05/1998 | 05:48:55 AM | 139.7 | 4.6
123598 | 02/05/1998 | 06:18:55 AM | 139.7 | 4.4
123599 | 02/05/1998 | 06:48:55 AM | 139.7 | 4.2
123600 | 02/05/1998 | 07:18:55 AM | 139.7 | 4
123601 | 02/05/1998 | 07:48:55 AM | 139.7 | 4
123602 | 02/05/1998 | 08:18:55 AM | 139.7 | 4
123603 | 02/05/1998 | 08:48:55 AM | 139.7 | 4
123604 | 02/05/1998 | 09:08:48 AM | 139.7 | 4
123605 | 02/05/1998 | 09:38:48 AM | 139.7 | 4
123606 | 02/05/1998 | 10:08:48 AM | 139.7 | 4
123607 | 02/05/1998 | 10:38:48 AM | 139.7 | 4.1
123608 | 02/05/1998 | 11:08:48 AM | 139.7 | 4.4
123609 | 02/05/1998 | 11:38:48 AM | 139.7 | 4.1
123610 | 02/05/1998 | 12:08:48 PM | 139.7 | 5.3
123611 | 02/05/1998 | 12:38:48 PM | 139.7 | 5.5
123612 | 02/05/1998 | 01:08:48 PM | 139.7 | 5.6
123613 | 02/05/1998 | 01:38:48 PM | 139.7 | 5.6
123614 | 02/05/1998 | 02:08:48 PM | 139.7 | 5.8
123615 | 02/05/1998 | 02:38:48 PM | 139.7 | 6.5
123616 | 02/05/1998 | 03:08:48 PM | 139.7 | 7.1
123617 | 02/05/1998 | 03:38:48 PM | 139.7 | 7.2
123618 | 02/05/1998 | 04:08:48 PM | 139.7 | 7.5
123619 | 02/05/1998 | 04:38:48 PM | 139.7 | 7.6
123620 | 02/05/1998 | 05:08:48 PM | 139.7 | 8
123621 | 02/05/1998 | 05:38:48 PM | 139.7 | 7.5
123622 | 02/05/1998 | 06:08:48 PM | 139.7 | 7.4
123623 | 02/05/1998 | 06:38:48 PM | 139.7 | 7.1
123624 | 02/05/1998 | 07:08:48 PM | 139.7 | 7.1
123625 | 02/05/1998 | 07:38:48 PM | 139.7 | 7.1
123626 | 02/05/1998 | 08:08:48 PM | 139.7 | 7.1
123627 | 02/05/1998 | 08:38:48 PM | 139.7 | 7.1
123628 | 02/05/1998 | 09:08:48 PM | 139.7 | 7.1
123629 | 02/05/1998 | 09:38:48 PM | 139.7 | 7.1
123630 | 02/05/1998 | 10:08:48 PM | 139.7 | 7.1
123631 | 02/05/1998 | 10:38:48 PM | 139.7 | 7
123632 | 02/05/1998 | 11:08:48 PM | 139.7 | 6.8
123633 | 02/05/1998 | 11:38:48 PM | 139.7 | 6.7
123634 | 02/06/1998 | 12:08:48 AM | 139.7 | 6.3
123635 | 02/06/1998 | 12:38:48 AM | 139.7 | 6.1
123636 | 02/06/1998 | 01:08:48 AM | 139.7 | 6
123637 | 02/06/1998 | 01:38:48 AM | 139.7 | 5.9
123638 | 02/06/1998 | 02:08:48 AM | 139.7 | 5.7
123639 | 02/06/1998 | 02:38:48 AM | 139.7 | 5.6
123640 | 02/06/1998 | 03:08:48 AM | 139.7 | 5.6
123641 | 02/06/1998 | 03:38:48 AM | 139.7 | 5.6
123642 | 02/06/1998 | 04:08:48 AM | 139.7 | 5.6
123643 | 02/06/1998 | 04:38:48 AM | 139.7 | 5.6
123644 | 02/06/1998 | 05:08:48 AM | 139.7 | 5.6
123645 | 02/06/1998 | 05:38:48 AM | 139.7 | 5.6
123646 | 02/06/1998 | 06:08:48 AM | 139.7 | 5.6
123647 | 02/06/1998 | 06:38:48 AM | 139.7 | 5.6
123648 | 02/06/1998 | 07:08:48 AM | 139.7 | 5.6
123649 | 02/06/1998 | 07:38:48 AM | 139.7 | 5.6
123650 | 02/06/1998 | 08:08:48 AM | 139.7 | 5.6
123651 | 02/06/1998 | 08:38:48 AM | 139.7 | 5.6
123652 | 02/06/1998 | 09:01:31 AM | 139.7 | 5.6
123653 | 02/06/1998 | 09:31:31 AM | 139.7 | 5.6
123654 | 02/06/1998 | 10:01:31 AM | 139.7 | 5.6
123655 | 02/06/1998 | 10:31:31 AM | 139.7 | 6
123656 | 02/06/1998 | 11:01:31 AM | 139.7 | 6.7
123657 | 02/06/1998 | 11:31:31 AM | 139.7 | 7.1
123658 | 02/06/1998 | 12:01:31 PM | 139.7 | 7.6
123659 | 02/06/1998 | 12:31:31 PM | 139.7 | 8.6
123660 | 02/06/1998 | 01:01:31 PM | 139.7 | 8.9
123661 | 02/06/1998 | 01:31:31 PM | 139.7 | 10
123662 | 02/06/1998 | 02:01:31 PM | 139.7 | 10.2
123663 | 02/06/1998 | 02:31:31 PM | 139.7 | 10.2
123664 | 02/06/1998 | 03:01:31 PM | 139.7 | 10.2
123665 | 02/06/1998 | 03:31:31 PM | 139.7 | 10.3
123666 | 02/06/1998 | 04:01:31 PM | 139.7 | 10.4
123667 | 02/06/1998 | 04:31:31 PM | 139.7 | 10.4
123668 | 02/06/1998 | 05:01:31 PM | 139.7 | 10.4
123669 | 02/06/1998 | 05:31:31 PM | 139.7 | 10.4
123670 | 02/06/1998 | 06:01:31 PM | 139.7 | 10.2
123671 | 02/06/1998 | 06:31:31 PM | 139.7 | 10.2
123672 | 02/06/1998 | 07:01:31 PM | 139.7 | 10.2
123673 | 02/06/1998 | 07:31:31 PM | 139.7 | 10.1
123674 | 02/06/1998 | 08:01:31 PM | 139.7 | 9.7
123675 | 02/06/1998 | 08:31:31 PM | 139.7 | 9.1
123676 | 02/06/1998 | 09:01:31 PM | 139.7 | 8.8
123677 | 02/06/1998 | 09:31:31 PM | 139.7 | 8.6
123678 | 02/06/1998 | 10:01:31 PM | 139.7 | 8.6
123679 | 02/06/1998 | 10:31:31 PM | 139.7 | 8.6
123680 | 02/06/1998 | 11:01:31 PM | 139.7 | 8.5
123681 | 02/06/1998 | 11:31:31 PM | 139.7 | 7.7
123682 | 02/07/1998 | 12:01:31 AM | 139.7 | 8.2
123683 | 02/07/1998 | 12:31:31 AM | 139.7 | 7.8
123684 | 02/07/1998 | 01:01:31 AM | 139.7 | 7.1
123685 | 02/07/1998 | 01:31:31 AM | 139.7 | 7.1
123686 | 02/07/1998 | 02:01:31 AM | 139.7 | 7.1
123687 | 02/07/1998 | 02:31:31 AM | 139.7 | 7
123688 | 02/07/1998 | 03:01:31 AM | 139.7 | 6.8
123689 | 02/07/1998 | 03:31:31 AM | 139.7 | 6.2
123690 | 02/07/1998 | 04:01:31 AM | 139.7 | 5.8
123691 | 02/07/1998 | 04:31:31 AM | 139.7 | 5.6
123692 | 02/07/1998 | 05:01:31 AM | 139.7 | 5.6
123693 | 02/07/1998 | 05:31:31 AM | 139.7 | 5.6
123694 | 02/07/1998 | 06:01:31 AM | 139.7 | 5.5
123695 | 02/07/1998 | 06:31:31 AM | 139.7 | 5.3
123696 | 02/07/1998 | 07:01:31 AM | 139.7 | 5
123697 | 02/07/1998 | 07:29:48 AM | 139.7 | 4.8
123698 | 02/07/1998 | 07:59:48 AM | 139.7 | 4.7
123699 | 02/07/1998 | 08:29:48 AM | 139.7 | 4.7
123700 | 02/07/1998 | 08:59:48 AM | 139.7 | 4.9
123701 | 02/07/1998 | 09:29:48 AM | 139.7 | 4.6
123702 | 02/07/1998 | 09:59:48 AM | 139.7 | 5.3
123703 | 02/07/1998 | 10:29:48 AM | 139.7 | 5.6
123704 | 02/07/1998 | 10:59:48 AM | 139.7 | 5.6
123705 | 02/07/1998 | 11:29:48 AM | 139.7 | 5.8
123706 | 02/07/1998 | 11:59:48 AM | 139.7 | 6.5
123707 | 02/07/1998 | 12:29:48 PM | 139.7 | 6.8
123708 | 02/07/1998 | 12:59:48 PM | 139.7 | 7
123709 | 02/07/1998 | 01:29:48 PM | 139.7 | 7.1
123710 | 02/07/1998 | 01:59:48 PM | 139.7 | 7.1
123711 | 02/07/1998 | 02:29:48 PM | 139.7 | 7.1
123712 | 02/07/1998 | 02:59:48 PM | 139.7 | 7.1
123713 | 02/07/1998 | 03:29:48 PM | 139.7 | 7.1
123714 | 02/07/1998 | 03:59:48 PM | 139.7 | 7.1
123715 | 02/07/1998 | 04:29:48 PM | 139.7 | 7.1
123716 | 02/07/1998 | 04:59:48 PM | 139.7 | 7.1
123717 | 02/07/1998 | 05:29:48 PM | 139.7 | 7.1
123718 | 02/07/1998 | 05:59:48 PM | 139.7 | 7.1
123719 | 02/07/1998 | 06:29:48 PM | 139.7 | 7
123720 | 02/07/1998 | 06:59:48 PM | 139.7 | 6.8
123721 | 02/07/1998 | 07:29:48 PM | 139.7 | 6.5
123722 | 02/07/1998 | 07:59:48 PM | 139.7 | 6.3
123723 | 02/07/1998 | 08:29:48 PM | 139.7 | 6.2
123724 | 02/07/1998 | 08:59:48 PM | 139.7 | 5.8
123725 | 02/07/1998 | 09:29:48 PM | 139.7 | 5.6
123726 | 02/07/1998 | 09:59:48 PM | 139.7 | 5.6
123727 | 02/07/1998 | 10:29:48 PM | 139.7 | 5.6
123728 | 02/07/1998 | 10:59:48 PM | 139.7 | 5.5
123729 | 02/07/1998 | 11:29:48 PM | 139.7 | 5.4
123730 | 02/07/1998 | 11:59:48 PM | 139.7 | 5.2
123731 | 02/08/1998 | 12:29:48 AM | 139.7 | 5
123732 | 02/08/1998 | 12:59:48 AM | 139.7 | 4.7
123733 | 02/08/1998 | 01:29:48 AM | 139.7 | 4.6
123734 | 02/08/1998 | 01:59:48 AM | 139.7 | 4.6
123735 | 02/08/1998 | 02:29:48 AM | 139.7 | 4.5
123736 | 02/08/1998 | 02:59:48 AM | 139.7 | 4.4
123737 | 02/08/1998 | 03:29:48 AM | 139.7 | 4.3
123738 | 02/08/1998 | 03:59:48 AM | 139.7 | 4.2
123739 | 02/08/1998 | 04:29:48 AM | 139.7 | 4.2
123740 | 02/08/1998 | 04:59:48 AM | 139.7 | 4.1
123741 | 02/08/1998 | 05:29:48 AM | 139.7 | 4
123742 | 02/08/1998 | 05:59:48 AM | 139.7 | 4
125426 | 03/15/1998 | 01:40:54 AM | 12.7 | 10
125427 | 03/15/1998 | 02:10:54 AM | 12.7 | 9.7
125428 | 03/15/1998 | 02:40:54 AM | 12.7 | 9.1
125429 | 03/15/1998 | 03:10:54 AM | 12.7 | 8.9
125430 | 03/15/1998 | 03:40:54 AM | 12.7 | 8.9
125431 | 03/15/1998 | 04:10:54 AM | 12.7 | 8.9
125432 | 03/15/1998 | 04:40:54 AM | 12.7 | 8.9
125433 | 03/15/1998 | 05:10:54 AM | 12.7 | 8.9
125434 | 03/15/1998 | 05:40:54 AM | 12.7 | 8.9
125435 | 03/15/1998 | 06:10:54 AM | 12.7 | 8.9
125436 | 03/15/1998 | 06:40:54 AM | 12.7 | 9.1
125437 | 03/15/1998 | 07:10:54 AM | 12.7 | 10.3
125438 | 03/15/1998 | 07:29:39 AM | 12.7 | 10.6
125439 | 03/15/1998 | 07:59:39 AM | 12.7 | 12.1
125440 | 03/15/1998 | 08:29:39 AM | 12.7 | 15
125441 | 03/15/1998 | 08:59:39 AM | 12.7 | 19.6
123878 | 02/11/1998 | 01:11:00 AM | 139.7 | 5.5
123879 | 02/11/1998 | 01:41:00 AM | 139.7 | 5.5
123880 | 02/11/1998 | 02:11:00 AM | 139.7 | 5.4
123881 | 02/11/1998 | 02:41:00 AM | 139.7 | 5.2
123882 | 02/11/1998 | 03:11:00 AM | 139.7 | 5.1
123883 | 02/11/1998 | 03:41:00 AM | 139.7 | 5
123884 | 02/11/1998 | 04:11:00 AM | 139.7 | 4.9
123885 | 02/11/1998 | 04:41:00 AM | 139.7 | 4.6
123886 | 02/11/1998 | 05:11:00 AM | 139.7 | 4.5
125766 | 03/22/1998 | 10:51:41 PM | 12.7 | 19.8
125767 | 03/22/1998 | 11:21:41 PM | 12.7 | 19.6
125768 | 03/22/1998 | 11:51:41 PM | 12.7 | 19.6
125769 | 03/23/1998 | 12:21:41 AM | 12.7 | 18.5
125770 | 03/23/1998 | 12:51:41 AM | 12.7 | 18.1
125771 | 03/23/1998 | 01:21:41 AM | 12.7 | 16.9
125772 | 03/23/1998 | 01:51:41 AM | 12.7 | 16.5
123892 | 02/11/1998 | 08:03:22 AM | 139.7 | 4
123893 | 02/11/1998 | 08:33:22 AM | 139.7 | 4
123894 | 02/11/1998 | 09:03:22 AM | 139.7 | 4
123895 | 02/11/1998 | 09:33:22 AM | 139.7 | 4
123896 | 02/11/1998 | 10:03:22 AM | 139.7 | 4.1
123897 | 02/11/1998 | 10:33:22 AM | 139.7 | 5
123898 | 02/11/1998 | 11:03:22 AM | 139.7 | 5.6
123899 | 02/11/1998 | 11:33:22 AM | 139.7 | 5.7
123900 | 02/11/1998 | 12:03:22 PM | 139.7 | 7
123901 | 02/11/1998 | 12:33:22 PM | 139.7 | 7.2
123902 | 02/11/1998 | 01:03:22 PM | 139.7 | 8.5
123903 | 02/11/1998 | 01:33:22 PM | 139.7 | 9
123904 | 02/11/1998 | 02:03:22 PM | 139.7 | 10.2
123905 | 02/11/1998 | 02:33:22 PM | 139.7 | 10.3
123906 | 02/11/1998 | 03:03:22 PM | 139.7 | 11.4
123907 | 02/11/1998 | 03:33:22 PM | 139.7 | 11.7
123908 | 02/11/1998 | 04:03:22 PM | 139.7 | 11.7
123909 | 02/11/1998 | 04:33:22 PM | 139.7 | 12.1
123910 | 02/11/1998 | 05:03:22 PM | 139.7 | 12.1
123911 | 02/11/1998 | 05:33:22 PM | 139.7 | 11.9
123912 | 02/11/1998 | 06:03:22 PM | 139.7 | 11.7
123913 | 02/11/1998 | 06:33:22 PM | 139.7 | 11.7
123914 | 02/11/1998 | 07:03:22 PM | 139.7 | 11.4
123915 | 02/11/1998 | 07:33:22 PM | 139.7 | 10.2
123916 | 02/11/1998 | 08:03:22 PM | 139.7 | 10.2
123917 | 02/11/1998 | 08:33:22 PM | 139.7 | 10.2
123918 | 02/11/1998 | 09:03:22 PM | 139.7 | 10.1
123919 | 02/11/1998 | 09:33:22 PM | 139.7 | 9.3
123920 | 02/11/1998 | 10:03:22 PM | 139.7 | 8.6
123921 | 02/11/1998 | 10:33:22 PM | 139.7 | 8.6
123922 | 02/11/1998 | 11:03:22 PM | 139.7 | 8.5
123923 | 02/11/1998 | 11:33:22 PM | 139.7 | 8
123924 | 02/12/1998 | 12:03:22 AM | 139.7 | 7.9
123925 | 02/12/1998 | 12:33:22 AM | 139.7 | 7.3
123926 | 02/12/1998 | 01:03:22 AM | 139.7 | 7.1
123927 | 02/12/1998 | 01:33:22 AM | 139.7 | 7.1
123928 | 02/12/1998 | 02:03:22 AM | 139.7 | 7.1
123929 | 02/12/1998 | 02:33:22 AM | 139.7 | 6.3
123930 | 02/12/1998 | 03:03:22 AM | 139.7 | 6.3
123931 | 02/12/1998 | 03:33:22 AM | 139.7 | 5.7
123932 | 02/12/1998 | 04:03:22 AM | 139.7 | 5.6
123933 | 02/12/1998 | 04:33:22 AM | 139.7 | 5.6
123934 | 02/12/1998 | 05:03:22 AM | 139.7 | 5.6
123935 | 02/12/1998 | 05:33:22 AM | 139.7 | 5.6
123936 | 02/12/1998 | 06:03:22 AM | 139.7 | 5.6
123937 | 02/12/1998 | 06:33:22 AM | 139.7 | 5.5
123938 | 02/12/1998 | 07:03:22 AM | 139.7 | 5.5
123939 | 02/12/1998 | 07:33:22 AM | 139.7 | 5.5
123940 | 02/12/1998 | 07:46:12 AM | 139.7 | 5.5
123941 | 02/12/1998 | 08:16:12 AM | 139.7 | 5.4
123942 | 02/12/1998 | 08:46:12 AM | 139.7 | 5.4
123943 | 02/12/1998 | 09:16:12 AM | 139.7 | 5.5
123944 | 02/12/1998 | 09:46:12 AM | 139.7 | 5.6
123945 | 02/12/1998 | 10:16:12 AM | 139.7 | 5.6
123946 | 02/12/1998 | 10:46:12 AM | 139.7 | 5.6
123947 | 02/12/1998 | 11:16:12 AM | 139.7 | 5.6
123948 | 02/12/1998 | 11:46:12 AM | 139.7 | 5.6
123949 | 02/12/1998 | 12:16:12 PM | 139.7 | 5.6
123950 | 02/12/1998 | 12:46:12 PM | 139.7 | 5.6
125640 | 03/19/1998 | 12:04:16 PM | 12.7 | 36.5
125641 | 03/19/1998 | 12:34:16 PM | 12.7 | 37.8
125642 | 03/19/1998 | 01:04:16 PM | 12.7 | 39
125643 | 03/19/1998 | 01:34:16 PM | 12.7 | 38.4
125644 | 03/19/1998 | 02:04:16 PM | 12.7 | 38.9
125645 | 03/19/1998 | 02:34:16 PM | 12.7 | 38.2
125646 | 03/19/1998 | 03:04:16 PM | 12.7 | 38
125647 | 03/19/1998 | 03:34:16 PM | 12.7 | 36.5
125648 | 03/19/1998 | 04:04:16 PM | 12.7 | 34
125649 | 03/19/1998 | 04:34:16 PM | 12.7 | 31.8
125650 | 03/19/1998 | 05:04:16 PM | 12.7 | 28.8
125651 | 03/19/1998 | 05:34:16 PM | 12.7 | 25.7
125652 | 03/19/1998 | 06:04:16 PM | 12.7 | 23.4
125653 | 03/19/1998 | 06:34:16 PM | 12.7 | 21.1
125654 | 03/19/1998 | 07:04:16 PM | 12.7 | 19.7
125655 | 03/19/1998 | 07:34:16 PM | 12.7 | 18.7
125656 | 03/19/1998 | 08:04:16 PM | 12.7 | 18
125657 | 03/19/1998 | 08:34:16 PM | 12.7 | 16.5
125658 | 03/19/1998 | 09:04:16 PM | 12.7 | 15.5
125659 | 03/19/1998 | 09:34:16 PM | 12.7 | 15
125660 | 03/19/1998 | 10:04:16 PM | 12.7 | 13.8
125661 | 03/19/1998 | 10:34:16 PM | 12.7 | 13.5
125662 | 03/19/1998 | 11:04:16 PM | 12.7 | 12.6
125663 | 03/19/1998 | 11:34:16 PM | 12.7 | 12
125664 | 03/20/1998 | 12:04:16 AM | 12.7 | 11.8
125665 | 03/20/1998 | 12:34:16 AM | 12.7 | 11.2
125666 | 03/20/1998 | 01:04:16 AM | 12.7 | 10.4
125667 | 03/20/1998 | 01:34:16 AM | 12.7 | 10
125668 | 03/20/1998 | 02:04:16 AM | 12.7 | 9.1
125669 | 03/20/1998 | 02:34:16 AM | 12.7 | 8.9
125670 | 03/20/1998 | 03:04:16 AM | 12.7 | 8.7
125671 | 03/20/1998 | 03:34:16 AM | 12.7 | 8.5
125672 | 03/20/1998 | 04:04:16 AM | 12.7 | 7.8
125673 | 03/20/1998 | 04:34:16 AM | 12.7 | 7.4
125674 | 03/20/1998 | 05:04:16 AM | 12.7 | 7.4
125675 | 03/20/1998 | 05:34:16 AM | 12.7 | 7.4
125676 | 03/20/1998 | 06:04:16 AM | 12.7 | 7.4
125677 | 03/20/1998 | 06:34:16 AM | 12.7 | 7.4
125678 | 03/20/1998 | 07:04:16 AM | 12.7 | 8.9
125679 | 03/20/1998 | 07:34:16 AM | 12.7 | 11.7
125680 | 03/20/1998 | 08:04:16 AM | 12.7 | 15
125681 | 03/20/1998 | 08:34:16 AM | 12.7 | 18.1
125682 | 03/20/1998 | 09:04:16 AM | 12.7 | 21.3
125683 | 03/20/1998 | 09:34:16 AM | 12.7 | 25.4
125684 | 03/20/1998 | 10:04:16 AM | 12.7 | 28.8
125685 | 03/20/1998 | 10:34:16 AM | 12.7 | 31.9
125686 | 03/21/1998 | 06:54:43 AM | 12.7 | 12.1
125687 | 03/21/1998 | 07:24:43 AM | 12.7 | 11.8
125688 | 03/21/1998 | 07:54:43 AM | 12.7 | 12
125689 | 03/21/1998 | 08:24:43 AM | 12.7 | 13.1
125690 | 03/21/1998 | 08:54:43 AM | 12.7 | 13.9
125691 | 03/21/1998 | 09:24:43 AM | 12.7 | 16.3
125692 | 03/21/1998 | 09:54:43 AM | 12.7 | 19.6
125693 | 03/21/1998 | 10:24:43 AM | 12.7 | 25.7
125694 | 03/21/1998 | 10:54:43 AM | 12.7 | 29.8
125695 | 03/21/1998 | 11:24:43 AM | 12.7 | 33
125696 | 03/21/1998 | 11:54:43 AM | 12.7 | 36.5
125697 | 03/21/1998 | 12:24:43 PM | 12.7 | 38
125698 | 03/21/1998 | 12:54:43 PM | 12.7 | 37.5
125699 | 03/21/1998 | 01:24:43 PM | 12.7 | 34.7
125700 | 03/21/1998 | 01:54:43 PM | 12.7 | 33
125701 | 03/21/1998 | 02:24:43 PM | 12.7 | 32.2
125702 | 03/21/1998 | 02:54:43 PM | 12.7 | 32.6
125703 | 03/21/1998 | 03:24:43 PM | 12.7 | 31.9
125704 | 03/21/1998 | 03:54:43 PM | 12.7 | 28.8
125705 | 03/21/1998 | 04:24:43 PM | 12.7 | 25.7
125706 | 03/21/1998 | 04:54:43 PM | 12.7 | 24.2
125707 | 03/21/1998 | 05:24:43 PM | 12.7 | 22.7
125708 | 03/21/1998 | 05:54:43 PM | 12.7 | 20.9
125709 | 03/21/1998 | 06:24:43 PM | 12.7 | 17.2
125710 | 03/21/1998 | 06:54:43 PM | 12.7 | 16.5
125711 | 03/21/1998 | 07:24:43 PM | 12.7 | 16.4
125712 | 03/21/1998 | 07:54:43 PM | 12.7 | 15.2
125713 | 03/21/1998 | 08:24:43 PM | 12.7 | 15
125714 | 03/21/1998 | 08:54:43 PM | 12.7 | 14.4
125715 | 03/21/1998 | 09:24:43 PM | 12.7 | 13.9
125716 | 03/21/1998 | 09:54:43 PM | 12.7 | 13.9
125717 | 03/21/1998 | 10:24:43 PM | 12.7 | 13.5
125718 | 03/21/1998 | 10:54:43 PM | 12.7 | 13.5
125719 | 03/21/1998 | 11:24:43 PM | 12.7 | 13.5
125720 | 03/21/1998 | 11:54:43 PM | 12.7 | 13.5
125721 | 03/22/1998 | 12:24:43 AM | 12.7 | 13.5
125722 | 03/22/1998 | 12:54:43 AM | 12.7 | 13.5
125723 | 03/22/1998 | 01:24:43 AM | 12.7 | 13.5
125724 | 03/22/1998 | 01:54:43 AM | 12.7 | 13.5
125725 | 03/22/1998 | 02:24:43 AM | 12.7 | 13.5
125726 | 03/22/1998 | 02:54:43 AM | 12.7 | 13.4
125727 | 03/22/1998 | 03:24:43 AM | 12.7 | 13.5
125728 | 03/22/1998 | 03:54:43 AM | 12.7 | 13.4
125729 | 03/22/1998 | 04:24:43 AM | 12.7 | 12.7
125730 | 03/22/1998 | 04:54:43 AM | 12.7 | 12.4
125731 | 03/22/1998 | 05:24:43 AM | 12.7 | 12.8
125732 | 03/22/1998 | 05:54:43 AM | 12.7 | 13.2
125733 | 03/22/1998 | 06:24:43 AM | 12.7 | 12.2
125734 | 03/22/1998 | 06:54:43 AM | 12.7 | 13.6
125735 | 03/22/1998 | 07:21:41 AM | 12.7 | 14
125736 | 03/22/1998 | 07:51:41 AM | 12.7 | 15
125737 | 03/22/1998 | 08:21:41 AM | 12.7 | 16.6
125738 | 03/22/1998 | 08:51:41 AM | 12.7 | 18.8
125739 | 03/22/1998 | 09:21:41 AM | 12.7 | 17.1
125740 | 03/22/1998 | 09:51:41 AM | 12.7 | 17
125741 | 03/22/1998 | 10:21:41 AM | 12.7 | 22.1
125742 | 03/22/1998 | 10:51:41 AM | 12.7 | 23.6
125743 | 03/22/1998 | 11:21:41 AM | 12.7 | 30.7
125744 | 03/22/1998 | 11:51:41 AM | 12.7 | 28.8
125745 | 03/22/1998 | 12:21:41 PM | 12.7 | 27.3
125746 | 03/22/1998 | 12:51:41 PM | 12.7 | 33.4
125747 | 03/22/1998 | 01:21:41 PM | 12.7 | 30.3
125748 | 03/22/1998 | 01:51:41 PM | 12.7 | 30.4
125749 | 03/22/1998 | 02:21:41 PM | 12.7 | 30.1
125750 | 03/22/1998 | 02:51:41 PM | 12.7 | 30.4
125751 | 03/22/1998 | 03:21:41 PM | 12.7 | 30.3
125752 | 03/22/1998 | 03:51:41 PM | 12.7 | 33
125753 | 03/22/1998 | 04:21:41 PM | 12.7 | 29.7
125754 | 03/22/1998 | 04:51:41 PM | 12.7 | 28.8
125755 | 03/22/1998 | 05:21:41 PM | 12.7 | 27.2
125756 | 03/22/1998 | 05:51:41 PM | 12.7 | 25.3
125318 | 03/12/1998 | 08:03:38 PM | 12.7 | 16.8
125319 | 03/12/1998 | 08:33:38 PM | 12.7 | 16.5
125320 | 03/12/1998 | 09:03:38 PM | 12.7 | 16.4
125321 | 03/12/1998 | 09:33:38 PM | 12.7 | 15.4
125322 | 03/12/1998 | 10:03:38 PM | 12.7 | 15
125323 | 03/12/1998 | 10:33:38 PM | 12.7 | 15
125324 | 03/12/1998 | 11:03:38 PM | 12.7 | 14.8
125325 | 03/12/1998 | 11:33:38 PM | 12.7 | 14.7
125326 | 03/13/1998 | 12:03:38 AM | 12.7 | 14.4
119817 | 02/11/1998 | 12:11:00 AM | 38.1 | 4.2
119818 | 02/11/1998 | 12:41:00 AM | 38.1 | 4.2
119819 | 02/11/1998 | 01:11:00 AM | 38.1 | 4.1
119820 | 02/11/1998 | 01:41:00 AM | 38.1 | 3.5
119821 | 02/11/1998 | 02:11:00 AM | 38.1 | 3.8
119946 | 02/13/1998 | 03:52:49 PM | 38.1 | 18
119947 | 02/13/1998 | 04:22:49 PM | 38.1 | 16.7
119948 | 02/13/1998 | 04:52:49 PM | 38.1 | 14.9
119949 | 02/13/1998 | 05:22:49 PM | 38.1 | 13.4
119950 | 02/13/1998 | 05:52:49 PM | 38.1 | 11.9
119951 | 02/13/1998 | 06:22:49 PM | 38.1 | 10.3
119952 | 02/13/1998 | 06:52:49 PM | 38.1 | 10
119953 | 02/13/1998 | 07:22:49 PM | 38.1 | 8.9
119954 | 02/13/1998 | 07:52:49 PM | 38.1 | 8.8
119955 | 02/13/1998 | 08:22:49 PM | 38.1 | 8.2
119956 | 02/13/1998 | 08:52:49 PM | 38.1 | 7.5
119957 | 02/13/1998 | 09:22:49 PM | 38.1 | 7.3
119958 | 02/13/1998 | 09:52:49 PM | 38.1 | 7.3
119959 | 02/13/1998 | 10:22:49 PM | 38.1 | 7.3
119960 | 02/13/1998 | 10:52:49 PM | 38.1 | 7
119961 | 02/13/1998 | 11:22:49 PM | 38.1 | 6
119962 | 02/13/1998 | 11:52:49 PM | 38.1 | 6.5
119963 | 02/14/1998 | 12:22:49 AM | 38.1 | 6.1
119964 | 02/14/1998 | 12:52:49 AM | 38.1 | 6.2
119965 | 02/14/1998 | 01:22:49 AM | 38.1 | 5.9
119966 | 02/14/1998 | 01:52:49 AM | 38.1 | 5.8
119967 | 02/14/1998 | 02:22:49 AM | 38.1 | 5.8
119968 | 02/14/1998 | 02:52:49 AM | 38.1 | 5.8
119969 | 02/14/1998 | 03:22:49 AM | 38.1 | 5.8
119970 | 02/14/1998 | 03:52:49 AM | 38.1 | 5.8
119971 | 02/14/1998 | 04:22:49 AM | 38.1 | 5.7
119972 | 02/14/1998 | 04:52:49 AM | 38.1 | 5.8
119973 | 02/14/1998 | 05:22:49 AM | 38.1 | 5.8
119974 | 02/14/1998 | 05:52:49 AM | 38.1 | 5.8
119975 | 02/14/1998 | 06:22:49 AM | 38.1 | 5.7
119976 | 02/14/1998 | 06:52:49 AM | 38.1 | 5.7
119977 | 02/14/1998 | 07:22:49 AM | 38.1 | 5.7
119978 | 02/14/1998 | 07:52:49 AM | 38.1 | 5.7
119979 | 02/14/1998 | 08:22:49 AM | 38.1 | 5.8
119980 | 02/14/1998 | 08:52:49 AM | 38.1 | 7
119981 | 02/14/1998 | 09:22:49 AM | 38.1 | 9.2
119982 | 02/14/1998 | 09:52:49 AM | 38.1 | 11.1
119983 | 02/14/1998 | 10:22:49 AM | 38.1 | 12
119984 | 02/14/1998 | 10:52:49 AM | 38.1 | 14.9
119985 | 02/14/1998 | 11:22:49 AM | 38.1 | 15.2
119986 | 02/14/1998 | 11:52:49 AM | 38.1 | 17.6
119987 | 02/14/1998 | 12:22:49 PM | 38.1 | 19.4
119988 | 02/14/1998 | 12:52:49 PM | 38.1 | 18
119989 | 02/14/1998 | 01:22:49 PM | 38.1 | 19.1
119990 | 02/14/1998 | 01:52:49 PM | 38.1 | 17.3
119991 | 02/14/1998 | 02:22:49 PM | 38.1 | 13.7
119992 | 02/14/1998 | 02:52:49 PM | 38.1 | 11.8
119993 | 02/14/1998 | 03:22:49 PM | 38.1 | 10.3
119994 | 02/14/1998 | 03:52:49 PM | 38.1 | 10.3
119995 | 02/14/1998 | 04:22:49 PM | 38.1 | 8.8
119996 | 02/14/1998 | 04:52:49 PM | 38.1 | 8.8
119997 | 02/14/1998 | 05:22:49 PM | 38.1 | 7.6
119998 | 02/14/1998 | 05:52:49 PM | 38.1 | 7.3
119999 | 02/14/1998 | 06:22:49 PM | 38.1 | 7.2
120000 | 02/14/1998 | 06:52:49 PM | 38.1 | 6.1
120001 | 02/14/1998 | 07:22:49 PM | 38.1 | 5.7
120002 | 02/14/1998 | 07:52:49 PM | 38.1 | 5.7
120003 | 02/14/1998 | 08:22:49 PM | 38.1 | 5.7
120004 | 02/14/1998 | 08:52:49 PM | 38.1 | 4.2
120005 | 02/14/1998 | 09:22:49 PM | 38.1 | 4.2
120006 | 02/14/1998 | 09:52:49 PM | 38.1 | 4.2
120007 | 02/14/1998 | 10:22:49 PM | 38.1 | 4
120008 | 02/14/1998 | 10:52:49 PM | 38.1 | 3.9
120009 | 02/14/1998 | 11:22:49 PM | 38.1 | 2.8
120010 | 02/14/1998 | 11:52:49 PM | 38.1 | 2.7
120011 | 02/15/1998 | 12:22:49 AM | 38.1 | 2.6
120012 | 02/15/1998 | 12:52:49 AM | 38.1 | 2.4
120013 | 02/15/1998 | 01:22:49 AM | 38.1 | 2.1
120014 | 02/15/1998 | 01:52:49 AM | 38.1 | 1.4
120015 | 02/15/1998 | 02:22:49 AM | 38.1 | 1.2
120016 | 02/15/1998 | 02:52:49 AM | 38.1 | 1.1
120017 | 02/15/1998 | 03:22:49 AM | 38.1 | 1.1
120018 | 02/15/1998 | 03:52:49 AM | 38.1 | 1.1
120019 | 02/15/1998 | 04:22:49 AM | 38.1 | 1.1
120020 | 02/15/1998 | 04:52:49 AM | 38.1 | 1.1
120021 | 02/15/1998 | 05:22:49 AM | 38.1 | 0.7
120022 | 02/15/1998 | 05:52:49 AM | 38.1 | -0.1
120023 | 02/15/1998 | 06:22:49 AM | 38.1 | -0.1
120024 | 02/15/1998 | 06:52:49 AM | 38.1 | -0.1
120025 | 02/15/1998 | 07:22:49 AM | 38.1 | 0.5
120026 | 02/15/1998 | 07:52:49 AM | 38.1 | 1.2
120027 | 02/15/1998 | 08:22:49 AM | 38.1 | 2.4
120028 | 02/15/1998 | 08:52:49 AM | 38.1 | 3.1
120029 | 02/15/1998 | 09:22:49 AM | 38.1 | 5.2
120030 | 02/15/1998 | 09:52:49 AM | 38.1 | 7.3
120031 | 02/15/1998 | 10:22:49 AM | 38.1 | 9.3
120032 | 02/15/1998 | 10:52:49 AM | 38.1 | 11.3
120033 | 02/15/1998 | 11:22:49 AM | 38.1 | 11.7
120034 | 02/15/1998 | 11:52:49 AM | 38.1 | 11.9
120035 | 02/15/1998 | 12:22:49 PM | 38.1 | 13.4
120036 | 02/15/1998 | 12:52:49 PM | 38.1 | 15.3
120037 | 02/15/1998 | 01:22:49 PM | 38.1 | 17.8
120038 | 02/15/1998 | 01:52:49 PM | 38.1 | 16.2
120039 | 02/15/1998 | 02:22:49 PM | 38.1 | 14.9
120040 | 02/15/1998 | 02:52:49 PM | 38.1 | 15.5
120041 | 02/15/1998 | 03:22:49 PM | 38.1 | 16
120042 | 02/15/1998 | 03:52:49 PM | 38.1 | 16.3
120043 | 02/15/1998 | 04:22:49 PM | 38.1 | 15.1
120044 | 02/15/1998 | 04:52:49 PM | 38.1 | 14
120045 | 02/15/1998 | 05:22:49 PM | 38.1 | 11.9
120046 | 02/15/1998 | 05:52:49 PM | 38.1 | 10.3
120047 | 02/15/1998 | 06:22:49 PM | 38.1 | 8.9
120048 | 02/15/1998 | 06:52:49 PM | 38.1 | 8.2
120049 | 02/15/1998 | 07:22:49 PM | 38.1 | 7.3
120050 | 02/15/1998 | 07:52:49 PM | 38.1 | 6
120051 | 02/15/1998 | 08:22:49 PM | 38.1 | 5.7
120052 | 02/15/1998 | 08:52:49 PM | 38.1 | 4.9
120053 | 02/15/1998 | 09:22:49 PM | 38.1 | 4.2
120054 | 02/15/1998 | 09:52:49 PM | 38.1 | 4.1
120055 | 02/15/1998 | 10:22:49 PM | 38.1 | 3.5
120056 | 02/15/1998 | 10:52:49 PM | 38.1 | 2.7
120057 | 02/15/1998 | 11:22:49 PM | 38.1 | 2.7
120058 | 02/15/1998 | 11:52:49 PM | 38.1 | 1.9
120059 | 02/16/1998 | 12:22:49 AM | 38.1 | 1.9
120060 | 02/16/1998 | 12:52:49 AM | 38.1 | 1.3
120061 | 02/16/1998 | 01:22:49 AM | 38.1 | 1.1
120062 | 02/16/1998 | 01:52:49 AM | 38.1 | 0.9
120063 | 02/16/1998 | 02:22:49 AM | 38.1 | 0.4
120064 | 02/16/1998 | 02:52:49 AM | 38.1 | 0
120065 | 02/16/1998 | 03:22:49 AM | 38.1 | -0.4
120066 | 02/16/1998 | 03:52:49 AM | 38.1 | -0.3
120067 | 02/16/1998 | 04:22:49 AM | 38.1 | -0.4
120068 | 02/16/1998 | 04:52:49 AM | 38.1 | -0.4
120069 | 02/16/1998 | 05:22:49 AM | 38.1 | -0.4
120070 | 02/16/1998 | 05:52:49 AM | 38.1 | -0.4
120071 | 02/16/1998 | 06:22:49 AM | 38.1 | -0.4
120072 | 02/16/1998 | 06:52:49 AM | 38.1 | -0.4
120073 | 02/16/1998 | 07:22:49 AM | 38.1 | -0.4
120074 | 02/16/1998 | 07:49:30 AM | 38.1 | 0.2
120075 | 02/16/1998 | 08:19:30 AM | 38.1 | 1.1
120076 | 02/16/1998 | 08:49:30 AM | 38.1 | 1.8
120077 | 02/16/1998 | 09:19:30 AM | 38.1 | 2.3
120078 | 02/16/1998 | 09:49:30 AM | 38.1 | 2.7
120079 | 02/16/1998 | 10:19:30 AM | 38.1 | 3.9
120080 | 02/16/1998 | 10:49:30 AM | 38.1 | 4.2
120081 | 02/16/1998 | 11:19:30 AM | 38.1 | 5
120082 | 02/16/1998 | 11:49:30 AM | 38.1 | 5.7
120083 | 02/16/1998 | 12:19:30 PM | 38.1 | 6.1
120084 | 02/16/1998 | 12:49:30 PM | 38.1 | 8.8
120085 | 02/16/1998 | 01:19:30 PM | 38.1 | 9.6
120086 | 02/16/1998 | 01:49:30 PM | 38.1 | 9.4
120087 | 02/16/1998 | 02:19:30 PM | 38.1 | 8.8
120088 | 02/16/1998 | 02:49:30 PM | 38.1 | 8.8
120089 | 02/16/1998 | 03:19:30 PM | 38.1 | 7.8
120090 | 02/16/1998 | 03:49:30 PM | 38.1 | 7.5
120091 | 02/16/1998 | 04:19:30 PM | 38.1 | 7.3
120092 | 02/16/1998 | 04:49:30 PM | 38.1 | 7.3
120093 | 02/16/1998 | 05:19:30 PM | 38.1 | 6.6
120094 | 02/16/1998 | 05:49:30 PM | 38.1 | 5.9
120095 | 02/16/1998 | 06:19:30 PM | 38.1 | 5.7
120096 | 02/16/1998 | 06:49:30 PM | 38.1 | 5.7
120097 | 02/16/1998 | 07:19:30 PM | 38.1 | 5.6
120098 | 02/16/1998 | 07:49:30 PM | 38.1 | 5.2
120099 | 02/16/1998 | 08:19:30 PM | 38.1 | 4.3
120100 | 02/16/1998 | 08:49:30 PM | 38.1 | 4.2
120101 | 02/16/1998 | 09:19:30 PM | 38.1 | 4.2
120102 | 02/16/1998 | 09:49:30 PM | 38.1 | 4.2
120103 | 02/16/1998 | 10:19:30 PM | 38.1 | 4.2
120104 | 02/16/1998 | 10:49:30 PM | 38.1 | 4.2
120105 | 02/16/1998 | 11:19:30 PM | 38.1 | 3.9
120106 | 02/16/1998 | 11:49:30 PM | 38.1 | 3.7
120107 | 02/17/1998 | 12:19:30 AM | 38.1 | 3.7
120108 | 02/17/1998 | 12:49:30 AM | 38.1 | 3.7
120109 | 02/17/1998 | 01:19:30 AM | 38.1 | 3.6
120110 | 02/17/1998 | 01:49:30 AM | 38.1 | 3.5
120111 | 02/17/1998 | 02:19:30 AM | 38.1 | 3.7
120112 | 02/17/1998 | 02:49:30 AM | 38.1 | 3.8
120113 | 02/17/1998 | 03:19:30 AM | 38.1 | 3.9
120114 | 02/17/1998 | 03:49:30 AM | 38.1 | 3.8
120115 | 02/17/1998 | 04:19:30 AM | 38.1 | 3.1
120116 | 02/17/1998 | 04:49:30 AM | 38.1 | 2.7
120117 | 02/17/1998 | 05:19:30 AM | 38.1 | 2.7
120118 | 02/17/1998 | 05:49:30 AM | 38.1 | 2.2
120119 | 02/17/1998 | 06:19:30 AM | 38.1 | 1.6
120120 | 02/17/1998 | 06:49:30 AM | 38.1 | 1.2
120121 | 02/17/1998 | 07:19:30 AM | 38.1 | 1.1
120122 | 02/17/1998 | 07:49:30 AM | 38.1 | 1.1
120248 | 02/19/1998 | 10:20:26 PM | 38.1 | 5.8
120249 | 02/19/1998 | 10:50:26 PM | 38.1 | 5.7
120250 | 02/19/1998 | 11:20:26 PM | 38.1 | 5.7
120251 | 02/19/1998 | 11:50:26 PM | 38.1 | 5.7
120252 | 02/20/1998 | 12:20:26 AM | 38.1 | 5.7
120253 | 02/20/1998 | 12:50:26 AM | 38.1 | 5.7
120254 | 02/20/1998 | 01:20:26 AM | 38.1 | 5.7
120255 | 02/20/1998 | 01:50:26 AM | 38.1 | 5
120256 | 02/20/1998 | 02:20:26 AM | 38.1 | 4.9
128805 | 03/25/1998 | 11:00:12 AM | 88.9 | 15.6
128806 | 03/25/1998 | 11:30:12 AM | 88.9 | 16.7
128807 | 03/25/1998 | 12:00:12 PM | 88.9 | 18.3
128808 | 03/25/1998 | 12:30:12 PM | 88.9 | 19.6
128809 | 03/25/1998 | 01:00:12 PM | 88.9 | 20.1
125459 | 03/15/1998 | 05:59:39 PM | 12.7 | 24.2
125460 | 03/15/1998 | 06:29:39 PM | 12.7 | 22.7
125461 | 03/15/1998 | 06:59:39 PM | 12.7 | 21.1
125462 | 03/15/1998 | 07:29:39 PM | 12.7 | 19.8
125463 | 03/15/1998 | 07:59:39 PM | 12.7 | 19.5
125464 | 03/15/1998 | 08:29:39 PM | 12.7 | 18.2
125465 | 03/15/1998 | 08:59:39 PM | 12.7 | 18.1
125466 | 03/15/1998 | 09:29:39 PM | 12.7 | 16.9
125467 | 03/15/1998 | 09:59:39 PM | 12.7 | 16.5
125468 | 03/15/1998 | 10:29:39 PM | 12.7 | 16
125469 | 03/15/1998 | 10:59:39 PM | 12.7 | 15.1
125470 | 03/15/1998 | 11:29:39 PM | 12.7 | 15
125471 | 03/15/1998 | 11:59:39 PM | 12.7 | 15
125472 | 03/16/1998 | 12:29:39 AM | 12.7 | 15
125473 | 03/16/1998 | 12:59:39 AM | 12.7 | 15
125474 | 03/16/1998 | 01:29:39 AM | 12.7 | 15
125475 | 03/16/1998 | 01:59:39 AM | 12.7 | 15
125476 | 03/16/1998 | 02:29:39 AM | 12.7 | 15
125477 | 03/16/1998 | 02:59:39 AM | 12.7 | 15
125478 | 03/16/1998 | 03:29:39 AM | 12.7 | 14.8
125479 | 03/16/1998 | 03:59:39 AM | 12.7 | 13.5
125480 | 03/16/1998 | 04:29:39 AM | 12.7 | 13.4
125481 | 03/16/1998 | 04:59:39 AM | 12.7 | 12.1
125482 | 03/16/1998 | 05:29:39 AM | 12.7 | 12
125483 | 03/16/1998 | 05:59:39 AM | 12.7 | 11.7
125484 | 03/16/1998 | 06:29:39 AM | 12.7 | 11.5
125485 | 03/16/1998 | 06:59:39 AM | 12.7 | 12
125486 | 03/16/1998 | 07:29:39 AM | 12.7 | 12.3
125487 | 03/16/1998 | 07:59:39 AM | 12.7 | 15
125488 | 03/16/1998 | 08:29:39 AM | 12.7 | 18.1
125489 | 03/16/1998 | 08:59:39 AM | 12.7 | 22.4
125490 | 03/16/1998 | 09:09:16 AM | 12.7 | 23.6
125491 | 03/16/1998 | 09:39:16 AM | 12.7 | 24.3
125492 | 03/16/1998 | 10:09:16 AM | 12.7 | 25.5
125493 | 03/16/1998 | 10:39:16 AM | 12.7 | 23.8
125494 | 03/16/1998 | 11:09:16 AM | 12.7 | 22.7
125495 | 03/16/1998 | 11:39:16 AM | 12.7 | 23.9
125496 | 03/16/1998 | 12:09:16 PM | 12.7 | 26.3
125497 | 03/16/1998 | 12:39:16 PM | 12.7 | 27.9
125498 | 03/16/1998 | 01:09:16 PM | 12.7 | 27.6
125499 | 03/16/1998 | 01:39:16 PM | 12.7 | 33.4
125500 | 03/16/1998 | 02:09:16 PM | 12.7 | 34.9
125501 | 03/16/1998 | 02:39:16 PM | 12.7 | 31
125502 | 03/16/1998 | 03:09:16 PM | 12.7 | 29.2
125503 | 03/16/1998 | 03:39:16 PM | 12.7 | 27.4
125504 | 03/16/1998 | 04:09:16 PM | 12.7 | 28
125505 | 03/16/1998 | 04:39:16 PM | 12.7 | 24.5
125506 | 03/16/1998 | 05:09:16 PM | 12.7 | 24
125507 | 03/16/1998 | 05:39:16 PM | 12.7 | 21.6
125508 | 03/16/1998 | 06:09:16 PM | 12.7 | 19.6
125509 | 03/16/1998 | 06:39:16 PM | 12.7 | 18.1
125510 | 03/16/1998 | 07:09:16 PM | 12.7 | 16.6
125511 | 03/16/1998 | 07:39:16 PM | 12.7 | 15.5
125512 | 03/16/1998 | 08:09:16 PM | 12.7 | 15
125513 | 03/16/1998 | 08:39:16 PM | 12.7 | 13.7
125514 | 03/16/1998 | 09:09:16 PM | 12.7 | 13.5
125515 | 03/16/1998 | 09:39:16 PM | 12.7 | 12.7
125516 | 03/16/1998 | 10:09:16 PM | 12.7 | 12
125517 | 03/16/1998 | 10:39:16 PM | 12.7 | 11.8
125518 | 03/16/1998 | 11:09:16 PM | 12.7 | 10.9
125519 | 03/16/1998 | 11:39:16 PM | 12.7 | 10.4
125520 | 03/17/1998 | 12:09:16 AM | 12.7 | 10.2
125521 | 03/17/1998 | 12:39:16 AM | 12.7 | 9.4
125522 | 03/17/1998 | 01:09:16 AM | 12.7 | 8.9
125523 | 03/17/1998 | 01:39:16 AM | 12.7 | 8.9
125524 | 03/17/1998 | 02:09:16 AM | 12.7 | 8.8
125525 | 03/17/1998 | 02:39:16 AM | 12.7 | 8.6
125526 | 03/17/1998 | 03:09:16 AM | 12.7 | 7.8
125527 | 03/17/1998 | 03:39:16 AM | 12.7 | 7.4
125528 | 03/17/1998 | 04:09:16 AM | 12.7 | 7.4
125529 | 03/17/1998 | 04:39:16 AM | 12.7 | 7.3
125530 | 03/17/1998 | 05:09:16 AM | 12.7 | 7.1
125531 | 03/17/1998 | 05:39:16 AM | 12.7 | 6.6
125532 | 03/17/1998 | 06:09:16 AM | 12.7 | 6.3
125533 | 03/17/1998 | 06:39:16 AM | 12.7 | 6.7
125534 | 03/17/1998 | 07:09:16 AM | 12.7 | 8.6
125535 | 03/17/1998 | 07:39:16 AM | 12.7 | 10.8
125536 | 03/17/1998 | 08:09:16 AM | 12.7 | 13.6
125537 | 03/17/1998 | 08:38:31 AM | 12.7 | 17.7
125538 | 03/17/1998 | 09:08:31 AM | 12.7 | 21
125539 | 03/17/1998 | 09:38:31 AM | 12.7 | 23.9
125540 | 03/17/1998 | 10:08:31 AM | 12.7 | 27
125541 | 03/17/1998 | 10:38:31 AM | 12.7 | 29.6
125542 | 03/17/1998 | 11:08:31 AM | 12.7 | 31.9
125543 | 03/17/1998 | 11:38:31 AM | 12.7 | 33.4
125544 | 03/17/1998 | 12:08:31 PM | 12.7 | 35.3
125545 | 03/17/1998 | 12:38:31 PM | 12.7 | 36.8
125546 | 03/17/1998 | 01:08:31 PM | 12.7 | 36.8
125547 | 03/17/1998 | 01:38:31 PM | 12.7 | 37.5
125548 | 03/17/1998 | 02:08:31 PM | 12.7 | 36.7
125549 | 03/17/1998 | 02:38:31 PM | 12.7 | 36.5
125550 | 03/17/1998 | 03:08:31 PM | 12.7 | 33.4
125551 | 03/17/1998 | 03:38:31 PM | 12.7 | 31.3
125552 | 03/17/1998 | 04:08:31 PM | 12.7 | 28.8
125553 | 03/17/1998 | 04:38:31 PM | 12.7 | 26.3
125554 | 03/17/1998 | 05:08:31 PM | 12.7 | 24.2
125555 | 03/17/1998 | 05:38:31 PM | 12.7 | 21.1
125556 | 03/17/1998 | 06:08:31 PM | 12.7 | 18.4
125557 | 03/17/1998 | 06:38:31 PM | 12.7 | 16.6
125558 | 03/17/1998 | 07:08:31 PM | 12.7 | 15.5
125559 | 03/17/1998 | 07:38:31 PM | 12.7 | 14.9
125560 | 03/17/1998 | 08:08:31 PM | 12.7 | 13.5
125561 | 03/17/1998 | 08:38:31 PM | 12.7 | 12.5
125562 | 03/17/1998 | 09:08:31 PM | 12.7 | 12
125563 | 03/17/1998 | 09:38:31 PM | 12.7 | 11.2
125564 | 03/17/1998 | 10:08:31 PM | 12.7 | 10.4
125565 | 03/17/1998 | 10:38:31 PM | 12.7 | 9.4
125566 | 03/17/1998 | 11:08:31 PM | 12.7 | 8.9
125567 | 03/17/1998 | 11:38:31 PM | 12.7 | 8.5
125568 | 03/18/1998 | 12:08:31 AM | 12.7 | 7.5
125569 | 03/18/1998 | 12:38:31 AM | 12.7 | 7.3
125570 | 03/18/1998 | 01:08:31 AM | 12.7 | 6.5
125571 | 03/18/1998 | 01:38:31 AM | 12.7 | 5.8
125572 | 03/18/1998 | 02:08:31 AM | 12.7 | 5.8
125573 | 03/18/1998 | 02:38:31 AM | 12.7 | 5.8
125574 | 03/18/1998 | 03:08:31 AM | 12.7 | 4.4
125575 | 03/18/1998 | 03:38:31 AM | 12.7 | 4.3
125576 | 03/18/1998 | 04:08:31 AM | 12.7 | 4.2
125577 | 03/18/1998 | 04:38:31 AM | 12.7 | 3.7
125578 | 03/18/1998 | 05:08:31 AM | 12.7 | 2.8
125579 | 03/18/1998 | 05:38:31 AM | 12.7 | 2.8
125580 | 03/18/1998 | 06:08:31 AM | 12.7 | 2.8
125581 | 03/18/1998 | 06:38:31 AM | 12.7 | 2.8
125582 | 03/18/1998 | 07:08:31 AM | 12.7 | 4.6
125583 | 03/18/1998 | 07:38:31 AM | 12.7 | 7.4
125584 | 03/18/1998 | 08:08:31 AM | 12.7 | 10.4
125585 | 03/18/1998 | 08:38:31 AM | 12.7 | 13.9
125586 | 03/18/1998 | 09:07:18 AM | 12.7 | 17.8
125587 | 03/18/1998 | 09:37:18 AM | 12.7 | 21.1
125588 | 03/18/1998 | 10:07:18 AM | 12.7 | 24.2
125589 | 03/18/1998 | 10:37:18 AM | 12.7 | 27.3
125590 | 03/18/1998 | 11:07:18 AM | 12.7 | 30.3
125591 | 03/18/1998 | 11:37:18 AM | 12.7 | 31.9
125592 | 03/18/1998 | 12:07:18 PM | 12.7 | 33.4
125593 | 03/18/1998 | 12:37:18 PM | 12.7 | 34.9
125594 | 03/18/1998 | 01:07:18 PM | 12.7 | 36.1
125595 | 03/18/1998 | 01:37:18 PM | 12.7 | 36.5
125596 | 03/18/1998 | 02:07:18 PM | 12.7 | 36.5
125597 | 03/18/1998 | 02:37:18 PM | 12.7 | 36.2
125598 | 03/18/1998 | 03:07:18 PM | 12.7 | 35
125599 | 03/18/1998 | 03:37:18 PM | 12.7 | 33.4
125600 | 03/18/1998 | 04:07:18 PM | 12.7 | 31.2
125601 | 03/18/1998 | 04:37:18 PM | 12.7 | 28.8
125602 | 03/18/1998 | 05:07:18 PM | 12.7 | 25.8
125603 | 03/18/1998 | 05:37:18 PM | 12.7 | 22.7
125604 | 03/18/1998 | 06:07:18 PM | 12.7 | 20
125605 | 03/18/1998 | 06:37:18 PM | 12.7 | 18.1
125606 | 03/18/1998 | 07:07:18 PM | 12.7 | 16.5
125607 | 03/18/1998 | 07:37:18 PM | 12.7 | 15.1
125608 | 03/18/1998 | 08:07:18 PM | 12.7 | 14.2
125609 | 03/18/1998 | 08:37:18 PM | 12.7 | 13.5
125610 | 03/18/1998 | 09:07:18 PM | 12.7 | 12.1
125611 | 03/18/1998 | 09:37:18 PM | 12.7 | 11.7
125612 | 03/18/1998 | 10:07:18 PM | 12.7 | 10.5
125613 | 03/18/1998 | 10:37:18 PM | 12.7 | 10.3
125614 | 03/18/1998 | 11:07:18 PM | 12.7 | 9.2
125615 | 03/18/1998 | 11:37:18 PM | 12.7 | 8.9
125616 | 03/19/1998 | 12:07:18 AM | 12.7 | 8.5
125617 | 03/19/1998 | 12:37:18 AM | 12.7 | 7.5
125618 | 03/19/1998 | 01:07:18 AM | 12.7 | 7.4
125619 | 03/19/1998 | 01:37:18 AM | 12.7 | 7.2
125620 | 03/19/1998 | 02:07:18 AM | 12.7 | 6.2
125621 | 03/19/1998 | 02:37:18 AM | 12.7 | 5.8
125622 | 03/19/1998 | 03:07:18 AM | 12.7 | 5.8
125623 | 03/19/1998 | 03:37:18 AM | 12.7 | 5.8
125624 | 03/19/1998 | 04:07:18 AM | 12.7 | 4.4
125625 | 03/19/1998 | 04:37:18 AM | 12.7 | 4.3
125626 | 03/19/1998 | 05:07:18 AM | 12.7 | 4.3
125627 | 03/19/1998 | 05:37:18 AM | 12.7 | 4.2
125628 | 03/19/1998 | 06:07:18 AM | 12.7 | 4
125629 | 03/19/1998 | 06:37:18 AM | 12.7 | 4.3
125630 | 03/19/1998 | 07:07:18 AM | 12.7 | 5.8
125631 | 03/19/1998 | 07:37:18 AM | 12.7 | 8.8
125632 | 03/19/1998 | 08:07:18 AM | 12.7 | 12
125757 | 03/22/1998 | 06:21:41 PM | 12.7 | 23.7
125758 | 03/22/1998 | 06:51:41 PM | 12.7 | 22.7
125759 | 03/22/1998 | 07:21:41 PM | 12.7 | 22.4
125760 | 03/22/1998 | 07:51:41 PM | 12.7 | 21.3
125761 | 03/22/1998 | 08:21:41 PM | 12.7 | 21.1
125762 | 03/22/1998 | 08:51:41 PM | 12.7 | 21.1
125763 | 03/22/1998 | 09:21:41 PM | 12.7 | 20.5
125764 | 03/22/1998 | 09:51:41 PM | 12.7 | 20.5
125765 | 03/22/1998 | 10:21:41 PM | 12.7 | 20
124461 | 02/23/1998 | 02:45:52 AM | 139.7 | 5.8
124462 | 02/23/1998 | 03:15:52 AM | 139.7 | 5.6
124463 | 02/23/1998 | 03:45:52 AM | 139.7 | 5.6
124464 | 02/23/1998 | 04:15:52 AM | 139.7 | 5.6
124465 | 02/23/1998 | 04:45:52 AM | 139.7 | 5.6
124466 | 02/23/1998 | 05:15:52 AM | 139.7 | 5.6
124467 | 02/23/1998 | 05:45:52 AM | 139.7 | 5.6
124468 | 02/23/1998 | 06:15:52 AM | 139.7 | 5.5
125773 | 03/23/1998 | 02:21:41 AM | 12.7 | 16.5
125774 | 03/23/1998 | 02:51:41 AM | 12.7 | 16.5
125775 | 03/23/1998 | 03:21:41 AM | 12.7 | 16.6
125776 | 03/23/1998 | 03:51:41 AM | 12.7 | 17
125777 | 03/23/1998 | 04:21:41 AM | 12.7 | 16.5
125778 | 03/23/1998 | 04:51:41 AM | 12.7 | 15.3
125779 | 03/23/1998 | 05:21:41 AM | 12.7 | 15
125780 | 03/23/1998 | 05:51:41 AM | 12.7 | 15
125781 | 03/23/1998 | 06:21:41 AM | 12.7 | 15
125782 | 03/23/1998 | 06:51:41 AM | 12.7 | 16.5
125783 | 03/23/1998 | 07:21:41 AM | 12.7 | 18.1
125784 | 03/23/1998 | 07:51:41 AM | 12.7 | 19.6
125785 | 03/23/1998 | 08:21:41 AM | 12.7 | 22.7
125786 | 03/23/1998 | 08:51:41 AM | 12.7 | 24.2
125787 | 03/23/1998 | 09:01:43 AM | 12.7 | 24.6
125788 | 03/23/1998 | 09:31:43 AM | 12.7 | 27.3
125789 | 03/23/1998 | 10:01:43 AM | 12.7 | 29.6
125790 | 03/23/1998 | 10:31:43 AM | 12.7 | 31.9
125791 | 03/23/1998 | 11:01:43 AM | 12.7 | 33.4
125792 | 03/23/1998 | 11:31:43 AM | 12.7 | 34.9
125793 | 03/23/1998 | 12:01:43 PM | 12.7 | 34.9
125794 | 03/23/1998 | 12:31:43 PM | 12.7 | 34.9
125795 | 03/23/1998 | 01:01:43 PM | 12.7 | 34.9
125796 | 03/23/1998 | 01:31:43 PM | 12.7 | 34.9
125797 | 03/23/1998 | 02:01:43 PM | 12.7 | 33.2
125798 | 03/23/1998 | 02:31:43 PM | 12.7 | 30.3
125799 | 03/23/1998 | 03:01:43 PM | 12.7 | 27
125800 | 03/23/1998 | 03:31:43 PM | 12.7 | 21.2
125801 | 03/23/1998 | 04:01:43 PM | 12.7 | 19.4
125802 | 03/23/1998 | 04:31:43 PM | 12.7 | 18
125803 | 03/23/1998 | 05:01:43 PM | 12.7 | 16.9
125804 | 03/23/1998 | 05:31:43 PM | 12.7 | 16.5
125805 | 03/23/1998 | 06:01:43 PM | 12.7 | 15.5
125806 | 03/23/1998 | 06:31:43 PM | 12.7 | 15
125807 | 03/23/1998 | 07:01:43 PM | 12.7 | 14.9
125808 | 03/23/1998 | 07:31:43 PM | 12.7 | 13.9
125809 | 03/23/1998 | 08:01:43 PM | 12.7 | 13.5
125810 | 03/23/1998 | 08:31:43 PM | 12.7 | 13.5
125811 | 03/23/1998 | 09:01:43 PM | 12.7 | 13.3
125812 | 03/23/1998 | 09:31:43 PM | 12.7 | 12.4
125813 | 03/23/1998 | 10:01:43 PM | 12.7 | 12
125814 | 03/23/1998 | 10:31:43 PM | 12.7 | 12
125815 | 03/23/1998 | 11:01:43 PM | 12.7 | 12
125816 | 03/23/1998 | 11:31:43 PM | 12.7 | 11.8
125817 | 03/24/1998 | 12:01:43 AM | 12.7 | 12
125818 | 03/24/1998 | 12:31:43 AM | 12.7 | 11.8
125819 | 03/24/1998 | 01:01:43 AM | 12.7 | 11.9
125820 | 03/24/1998 | 01:31:43 AM | 12.7 | 11.7
125821 | 03/24/1998 | 02:01:43 AM | 12.7 | 11.7
125822 | 03/24/1998 | 02:31:43 AM | 12.7 | 11.9
125823 | 03/24/1998 | 03:01:43 AM | 12.7 | 11.9
125824 | 03/24/1998 | 03:31:43 AM | 12.7 | 12
125825 | 03/24/1998 | 04:01:43 AM | 12.7 | 12
125826 | 03/24/1998 | 04:31:43 AM | 12.7 | 12
125827 | 03/24/1998 | 05:01:43 AM | 12.7 | 12
125828 | 03/24/1998 | 05:31:43 AM | 12.7 | 12
125829 | 03/24/1998 | 06:01:43 AM | 12.7 | 12
125830 | 03/24/1998 | 06:31:43 AM | 12.7 | 11.9
125831 | 03/24/1998 | 07:01:43 AM | 12.7 | 12
125832 | 03/24/1998 | 07:31:43 AM | 12.7 | 12
125833 | 03/24/1998 | 08:01:43 AM | 12.7 | 11.8
125834 | 03/24/1998 | 08:31:43 AM | 12.7 | 12
125835 | 03/24/1998 | 09:01:43 AM | 12.7 | 12
125836 | 03/24/1998 | 09:31:43 AM | 12.7 | 16.3
125837 | 03/24/1998 | 10:01:43 AM | 12.7 | 14.2
125838 | 03/24/1998 | 10:31:43 AM | 12.7 | 15
125839 | 03/24/1998 | 11:01:43 AM | 12.7 | 17.2
125840 | 03/24/1998 | 11:31:43 AM | 12.7 | 18.3
125841 | 03/24/1998 | 12:01:43 PM | 12.7 | 19.6
125842 | 03/24/1998 | 12:31:43 PM | 12.7 | 16.6
125843 | 03/24/1998 | 01:01:43 PM | 12.7 | 16.3
125844 | 03/24/1998 | 01:31:43 PM | 12.7 | 15
125845 | 03/24/1998 | 02:01:43 PM | 12.7 | 13.6
125846 | 03/24/1998 | 02:31:43 PM | 12.7 | 21.9
125847 | 03/24/1998 | 03:01:43 PM | 12.7 | 20
125848 | 03/24/1998 | 03:31:43 PM | 12.7 | 19.6
125849 | 03/24/1998 | 04:01:43 PM | 12.7 | 18.8
125850 | 03/24/1998 | 04:31:43 PM | 12.7 | 17.9
125851 | 03/24/1998 | 05:01:43 PM | 12.7 | 16.6
125852 | 03/24/1998 | 05:31:43 PM | 12.7 | 15.8
125853 | 03/24/1998 | 06:01:43 PM | 12.7 | 14.9
120153 | 02/17/1998 | 11:19:30 PM | 38.1 | 3.2
120154 | 02/17/1998 | 11:49:30 PM | 38.1 | 2.7
120155 | 02/18/1998 | 12:19:30 AM | 38.1 | 2.6
120156 | 02/18/1998 | 12:49:30 AM | 38.1 | 2.2
120157 | 02/18/1998 | 01:19:30 AM | 38.1 | 1.4
120158 | 02/18/1998 | 01:49:30 AM | 38.1 | 1.1
120159 | 02/18/1998 | 02:19:30 AM | 38.1 | 1.2
120160 | 02/18/1998 | 02:49:30 AM | 38.1 | 1.1
120161 | 02/18/1998 | 03:19:30 AM | 38.1 | 0.8
120162 | 02/18/1998 | 03:49:30 AM | 38.1 | 0.2
120163 | 02/18/1998 | 04:19:30 AM | 38.1 | -0.1
120164 | 02/18/1998 | 04:49:30 AM | 38.1 | -0.3
120165 | 02/18/1998 | 05:19:30 AM | 38.1 | -0.3
120166 | 02/18/1998 | 05:49:30 AM | 38.1 | -0.2
120167 | 02/18/1998 | 06:19:30 AM | 38.1 | 0.4
120168 | 02/18/1998 | 06:49:30 AM | 38.1 | 0.9
120169 | 02/18/1998 | 07:19:30 AM | 38.1 | 1.1
120170 | 02/18/1998 | 07:39:55 AM | 38.1 | 1.1
120171 | 02/18/1998 | 08:09:55 AM | 38.1 | 1.8
120172 | 02/18/1998 | 08:39:55 AM | 38.1 | 2.5
120173 | 02/18/1998 | 09:09:55 AM | 38.1 | 4.1
120174 | 02/18/1998 | 09:39:55 AM | 38.1 | 5.8
120175 | 02/18/1998 | 10:09:55 AM | 38.1 | 8.8
120176 | 02/18/1998 | 10:39:55 AM | 38.1 | 11.8
120177 | 02/18/1998 | 11:09:55 AM | 38.1 | 14.1
120178 | 02/18/1998 | 11:39:55 AM | 38.1 | 16.4
120179 | 02/18/1998 | 12:09:55 PM | 38.1 | 18
120180 | 02/18/1998 | 12:39:55 PM | 38.1 | 19.8
120181 | 02/18/1998 | 01:09:55 PM | 38.1 | 21.1
120182 | 02/18/1998 | 01:39:55 PM | 38.1 | 22.6
120183 | 02/18/1998 | 02:09:55 PM | 38.1 | 22.7
120184 | 02/18/1998 | 02:39:55 PM | 38.1 | 22.7
120185 | 02/18/1998 | 03:09:55 PM | 38.1 | 22.6
120186 | 02/18/1998 | 03:39:55 PM | 38.1 | 21
120187 | 02/18/1998 | 04:09:55 PM | 38.1 | 19.3
120188 | 02/18/1998 | 04:39:55 PM | 38.1 | 17.3
120189 | 02/18/1998 | 05:09:55 PM | 38.1 | 16
120190 | 02/18/1998 | 05:39:55 PM | 38.1 | 14.8
120191 | 02/18/1998 | 06:09:55 PM | 38.1 | 13.4
120192 | 02/18/1998 | 06:39:55 PM | 38.1 | 12.3
120193 | 02/18/1998 | 07:09:55 PM | 38.1 | 11.9
120194 | 02/18/1998 | 07:39:55 PM | 38.1 | 11.7
120195 | 02/18/1998 | 08:09:55 PM | 38.1 | 10.3
120196 | 02/18/1998 | 08:39:55 PM | 38.1 | 10.1
120197 | 02/18/1998 | 09:09:55 PM | 38.1 | 8.9
120198 | 02/18/1998 | 09:39:55 PM | 38.1 | 8.8
120199 | 02/18/1998 | 10:09:55 PM | 38.1 | 8.8
120200 | 02/18/1998 | 10:39:55 PM | 38.1 | 8.7
120201 | 02/18/1998 | 11:09:55 PM | 38.1 | 8.5
120202 | 02/18/1998 | 11:39:55 PM | 38.1 | 7.9
120203 | 02/19/1998 | 12:09:55 AM | 38.1 | 7.7
120204 | 02/19/1998 | 12:39:55 AM | 38.1 | 7.5
120205 | 02/19/1998 | 01:09:55 AM | 38.1 | 7.3
120206 | 02/19/1998 | 01:39:55 AM | 38.1 | 7.3
120207 | 02/19/1998 | 02:09:55 AM | 38.1 | 7.2
120208 | 02/19/1998 | 02:39:55 AM | 38.1 | 7
120209 | 02/19/1998 | 03:09:55 AM | 38.1 | 7
120210 | 02/19/1998 | 03:39:55 AM | 38.1 | 6.1
120211 | 02/19/1998 | 04:09:55 AM | 38.1 | 6
120212 | 02/19/1998 | 04:39:55 AM | 38.1 | 5.9
120213 | 02/19/1998 | 05:09:55 AM | 38.1 | 5.8
120214 | 02/19/1998 | 05:39:55 AM | 38.1 | 5.8
120215 | 02/19/1998 | 06:09:55 AM | 38.1 | 5.7
120216 | 02/19/1998 | 06:39:55 AM | 38.1 | 5.7
120217 | 02/19/1998 | 07:09:55 AM | 38.1 | 5.7
120218 | 02/19/1998 | 07:39:55 AM | 38.1 | 5.8
120219 | 02/19/1998 | 08:09:55 AM | 38.1 | 5.9
120220 | 02/19/1998 | 08:20:26 AM | 38.1 | 6.9
120221 | 02/19/1998 | 08:50:26 AM | 38.1 | 8.3
120222 | 02/19/1998 | 09:20:26 AM | 38.1 | 8.8
120223 | 02/19/1998 | 09:50:26 AM | 38.1 | 11.6
120224 | 02/19/1998 | 10:20:26 AM | 38.1 | 13.4
120225 | 02/19/1998 | 10:50:26 AM | 38.1 | 15.2
120226 | 02/19/1998 | 11:20:26 AM | 38.1 | 16.2
120227 | 02/19/1998 | 11:50:26 AM | 38.1 | 16.5
120228 | 02/19/1998 | 12:20:26 PM | 38.1 | 17.2
120229 | 02/19/1998 | 12:50:26 PM | 38.1 | 16.4
120230 | 02/19/1998 | 01:20:26 PM | 38.1 | 15.7
120231 | 02/19/1998 | 01:50:26 PM | 38.1 | 15.4
120232 | 02/19/1998 | 02:20:26 PM | 38.1 | 13.5
120233 | 02/19/1998 | 02:50:26 PM | 38.1 | 12.7
120234 | 02/19/1998 | 03:20:26 PM | 38.1 | 11.9
120235 | 02/19/1998 | 03:50:26 PM | 38.1 | 11.9
120236 | 02/19/1998 | 04:20:26 PM | 38.1 | 11
120237 | 02/19/1998 | 04:50:26 PM | 38.1 | 10.3
120238 | 02/19/1998 | 05:20:26 PM | 38.1 | 9.5
120239 | 02/19/1998 | 05:50:26 PM | 38.1 | 8.8
120240 | 02/19/1998 | 06:20:26 PM | 38.1 | 8.8
120241 | 02/19/1998 | 06:50:26 PM | 38.1 | 8.3
120242 | 02/19/1998 | 07:20:26 PM | 38.1 | 7.7
120243 | 02/19/1998 | 07:50:26 PM | 38.1 | 7.7
120244 | 02/19/1998 | 08:20:26 PM | 38.1 | 7.4
120245 | 02/19/1998 | 08:50:26 PM | 38.1 | 7.3
120246 | 02/19/1998 | 09:20:26 PM | 38.1 | 6.2
120247 | 02/19/1998 | 09:50:26 PM | 38.1 | 6.1
119808 | 02/10/1998 | 07:41:00 PM | 38.1 | 6.4
119809 | 02/10/1998 | 08:11:00 PM | 38.1 | 5.7
119810 | 02/10/1998 | 08:41:00 PM | 38.1 | 5.7
119811 | 02/10/1998 | 09:11:00 PM | 38.1 | 5.6
119812 | 02/10/1998 | 09:41:00 PM | 38.1 | 5.7
119813 | 02/10/1998 | 10:11:00 PM | 38.1 | 5.7
119814 | 02/10/1998 | 10:41:00 PM | 38.1 | 5.6
119815 | 02/10/1998 | 11:11:00 PM | 38.1 | 5.2
119816 | 02/10/1998 | 11:41:00 PM | 38.1 | 4.4
53993 | 02/17/1997 | 05:41:43 PM | 139.7 | 15.3
53994 | 02/17/1997 | 06:11:43 PM | 139.7 | 14.9
53995 | 02/17/1997 | 06:41:43 PM | 139.7 | 14.4
53996 | 02/17/1997 | 07:11:43 PM | 139.7 | 14
53997 | 02/17/1997 | 07:41:43 PM | 139.7 | 13.7
53998 | 02/17/1997 | 08:11:43 PM | 139.7 | 13.3
119822 | 02/11/1998 | 02:41:00 AM | 38.1 | 4.1
119823 | 02/11/1998 | 03:11:00 AM | 38.1 | 4
119824 | 02/11/1998 | 03:41:00 AM | 38.1 | 3.9
119825 | 02/11/1998 | 04:11:00 AM | 38.1 | 3.9
119826 | 02/11/1998 | 04:41:00 AM | 38.1 | 3.6
119827 | 02/11/1998 | 05:11:00 AM | 38.1 | 2.8
119828 | 02/11/1998 | 05:41:00 AM | 38.1 | 2.7
119829 | 02/11/1998 | 06:11:00 AM | 38.1 | 2.7
119830 | 02/11/1998 | 06:41:00 AM | 38.1 | 2.6
119831 | 02/11/1998 | 07:11:00 AM | 38.1 | 2.6
119832 | 02/11/1998 | 07:33:22 AM | 38.1 | 2.6
119833 | 02/11/1998 | 08:03:22 AM | 38.1 | 2.7
119834 | 02/11/1998 | 08:33:22 AM | 38.1 | 2.8
119835 | 02/11/1998 | 09:03:22 AM | 38.1 | 4.3
119836 | 02/11/1998 | 09:33:22 AM | 38.1 | 7.3
119837 | 02/11/1998 | 10:03:22 AM | 38.1 | 8.9
119838 | 02/11/1998 | 10:33:22 AM | 38.1 | 10.3
119839 | 02/11/1998 | 11:03:22 AM | 38.1 | 12.3
119840 | 02/11/1998 | 11:33:22 AM | 38.1 | 14.3
119841 | 02/11/1998 | 12:03:22 PM | 38.1 | 16.4
119842 | 02/11/1998 | 12:33:22 PM | 38.1 | 18.7
119843 | 02/11/1998 | 01:03:22 PM | 38.1 | 20.1
119844 | 02/11/1998 | 01:33:22 PM | 38.1 | 21
119845 | 02/11/1998 | 02:03:22 PM | 38.1 | 21.1
119846 | 02/11/1998 | 02:33:22 PM | 38.1 | 21.3
119847 | 02/11/1998 | 03:03:22 PM | 38.1 | 21.3
119848 | 02/11/1998 | 03:33:22 PM | 38.1 | 21
119849 | 02/11/1998 | 04:03:22 PM | 38.1 | 19.5
119850 | 02/11/1998 | 04:33:22 PM | 38.1 | 18
119851 | 02/11/1998 | 05:03:22 PM | 38.1 | 16.4
119852 | 02/11/1998 | 05:33:22 PM | 38.1 | 14.8
119853 | 02/11/1998 | 06:03:22 PM | 38.1 | 13
119854 | 02/11/1998 | 06:33:22 PM | 38.1 | 11.8
119855 | 02/11/1998 | 07:03:22 PM | 38.1 | 10.3
119856 | 02/11/1998 | 07:33:22 PM | 38.1 | 9.2
119857 | 02/11/1998 | 08:03:22 PM | 38.1 | 8.8
119858 | 02/11/1998 | 08:33:22 PM | 38.1 | 8.6
119859 | 02/11/1998 | 09:03:22 PM | 38.1 | 7.3
119860 | 02/11/1998 | 09:33:22 PM | 38.1 | 7.2
119861 | 02/11/1998 | 10:03:22 PM | 38.1 | 6.3
119862 | 02/11/1998 | 10:33:22 PM | 38.1 | 5.7
119863 | 02/11/1998 | 11:03:22 PM | 38.1 | 5.7
119864 | 02/11/1998 | 11:33:22 PM | 38.1 | 5.7
119865 | 02/12/1998 | 12:03:22 AM | 38.1 | 5.6
119866 | 02/12/1998 | 12:33:22 AM | 38.1 | 5.6
119867 | 02/12/1998 | 01:03:22 AM | 38.1 | 5
119868 | 02/12/1998 | 01:33:22 AM | 38.1 | 4.2
119869 | 02/12/1998 | 02:03:22 AM | 38.1 | 4.2
119870 | 02/12/1998 | 02:33:22 AM | 38.1 | 4.2
119871 | 02/12/1998 | 03:03:22 AM | 38.1 | 3.9
119872 | 02/12/1998 | 03:33:22 AM | 38.1 | 3.8
119873 | 02/12/1998 | 04:03:22 AM | 38.1 | 3.9
119874 | 02/12/1998 | 04:33:22 AM | 38.1 | 4.1
119875 | 02/12/1998 | 05:03:22 AM | 38.1 | 4
119876 | 02/12/1998 | 05:33:22 AM | 38.1 | 4.1
119877 | 02/12/1998 | 06:03:22 AM | 38.1 | 4
119878 | 02/12/1998 | 06:33:22 AM | 38.1 | 4.1
119879 | 02/12/1998 | 07:03:22 AM | 38.1 | 4.2
119880 | 02/12/1998 | 07:33:22 AM | 38.1 | 4.2
119881 | 02/12/1998 | 07:46:12 AM | 38.1 | 4.2
119882 | 02/12/1998 | 08:16:12 AM | 38.1 | 4.5
119883 | 02/12/1998 | 08:46:12 AM | 38.1 | 5.2
119884 | 02/12/1998 | 09:16:12 AM | 38.1 | 5.7
119885 | 02/12/1998 | 09:46:12 AM | 38.1 | 5.9
119886 | 02/12/1998 | 10:16:12 AM | 38.1 | 6
119887 | 02/12/1998 | 10:46:12 AM | 38.1 | 5.7
119888 | 02/12/1998 | 11:16:12 AM | 38.1 | 5.7
119889 | 02/12/1998 | 11:46:12 AM | 38.1 | 6.7
119890 | 02/12/1998 | 12:16:12 PM | 38.1 | 6.4
119891 | 02/12/1998 | 12:46:12 PM | 38.1 | 6.8
119892 | 02/12/1998 | 01:16:12 PM | 38.1 | 7.3
119893 | 02/12/1998 | 01:46:12 PM | 38.1 | 7.5
119894 | 02/12/1998 | 02:16:12 PM | 38.1 | 8.8
119895 | 02/12/1998 | 02:46:12 PM | 38.1 | 9
119896 | 02/12/1998 | 03:16:12 PM | 38.1 | 9
119897 | 02/12/1998 | 03:46:12 PM | 38.1 | 8.8
119898 | 02/12/1998 | 04:16:12 PM | 38.1 | 8.8
119899 | 02/12/1998 | 04:46:12 PM | 38.1 | 8.1
119900 | 02/12/1998 | 05:16:12 PM | 38.1 | 7.3
119901 | 02/12/1998 | 05:46:12 PM | 38.1 | 7.2
119902 | 02/12/1998 | 06:16:12 PM | 38.1 | 6.8
119903 | 02/12/1998 | 06:46:12 PM | 38.1 | 6.1
119904 | 02/12/1998 | 07:16:12 PM | 38.1 | 5.7
119905 | 02/12/1998 | 07:46:12 PM | 38.1 | 5.7
119906 | 02/12/1998 | 08:16:12 PM | 38.1 | 5.6
119907 | 02/12/1998 | 08:46:12 PM | 38.1 | 4.9
119908 | 02/12/1998 | 09:16:12 PM | 38.1 | 4.2
119909 | 02/12/1998 | 09:46:12 PM | 38.1 | 4.2
119910 | 02/12/1998 | 10:16:12 PM | 38.1 | 4.1
119911 | 02/12/1998 | 10:46:12 PM | 38.1 | 3.7
119912 | 02/12/1998 | 11:16:12 PM | 38.1 | 2.7
119913 | 02/12/1998 | 11:46:12 PM | 38.1 | 2.6
119914 | 02/13/1998 | 12:16:12 AM | 38.1 | 2.7
119915 | 02/13/1998 | 12:46:12 AM | 38.1 | 2.6
119916 | 02/13/1998 | 01:16:12 AM | 38.1 | 2.4
119917 | 02/13/1998 | 01:46:12 AM | 38.1 | 2.6
119918 | 02/13/1998 | 02:16:12 AM | 38.1 | 2.7
119919 | 02/13/1998 | 02:46:12 AM | 38.1 | 2.7
119920 | 02/13/1998 | 03:16:12 AM | 38.1 | 2.7
119921 | 02/13/1998 | 03:46:12 AM | 38.1 | 3.1
119922 | 02/13/1998 | 04:16:12 AM | 38.1 | 3.3
119923 | 02/13/1998 | 04:46:12 AM | 38.1 | 3.5
119924 | 02/13/1998 | 05:16:12 AM | 38.1 | 3.7
119925 | 02/13/1998 | 05:46:12 AM | 38.1 | 3.2
119926 | 02/13/1998 | 06:16:12 AM | 38.1 | 2.7
119927 | 02/13/1998 | 06:46:12 AM | 38.1 | 2.8
119928 | 02/13/1998 | 07:16:12 AM | 38.1 | 3.1
119929 | 02/13/1998 | 07:22:49 AM | 38.1 | 3.3
119930 | 02/13/1998 | 07:52:49 AM | 38.1 | 3.8
119931 | 02/13/1998 | 08:22:49 AM | 38.1 | 4.2
119932 | 02/13/1998 | 08:52:49 AM | 38.1 | 4.7
119933 | 02/13/1998 | 09:22:49 AM | 38.1 | 5.7
119934 | 02/13/1998 | 09:52:49 AM | 38.1 | 7
119935 | 02/13/1998 | 10:22:49 AM | 38.1 | 7.3
119936 | 02/13/1998 | 10:52:49 AM | 38.1 | 8.8
119937 | 02/13/1998 | 11:22:49 AM | 38.1 | 10.5
119938 | 02/13/1998 | 11:52:49 AM | 38.1 | 13.4
121653 | 02/21/1998 | 12:00:05 AM | 88.9 | 8.9
121654 | 02/21/1998 | 12:30:05 AM | 88.9 | 8.5
121655 | 02/21/1998 | 01:00:05 AM | 88.9 | 8.1
121656 | 02/21/1998 | 01:30:05 AM | 88.9 | 8.2
121657 | 02/21/1998 | 02:00:05 AM | 88.9 | 7.6
121658 | 02/21/1998 | 02:30:05 AM | 88.9 | 7.6
121659 | 02/21/1998 | 03:00:05 AM | 88.9 | 7.6
121660 | 02/21/1998 | 03:30:05 AM | 88.9 | 7.6
121661 | 02/21/1998 | 04:00:05 AM | 88.9 | 7.6
121662 | 02/21/1998 | 04:30:05 AM | 88.9 | 7.6
121663 | 02/21/1998 | 05:00:05 AM | 88.9 | 7.6
121664 | 02/21/1998 | 05:30:05 AM | 88.9 | 7.6
121665 | 02/21/1998 | 06:00:05 AM | 88.9 | 7.6
121666 | 02/21/1998 | 06:30:05 AM | 88.9 | 7.6
121667 | 02/21/1998 | 07:00:05 AM | 88.9 | 7.6
121668 | 02/21/1998 | 07:15:52 AM | 88.9 | 7.8
121669 | 02/21/1998 | 07:45:52 AM | 88.9 | 8.1
121670 | 02/21/1998 | 08:15:52 AM | 88.9 | 9
121671 | 02/21/1998 | 08:45:52 AM | 88.9 | 9.1
121672 | 02/21/1998 | 09:15:52 AM | 88.9 | 9.8
121673 | 02/21/1998 | 09:45:52 AM | 88.9 | 12
121674 | 02/21/1998 | 10:15:52 AM | 88.9 | 12.2
121675 | 02/21/1998 | 10:45:52 AM | 88.9 | 13.7
121676 | 02/21/1998 | 11:15:52 AM | 88.9 | 15.2
121677 | 02/21/1998 | 11:45:52 AM | 88.9 | 16.3
121678 | 02/21/1998 | 12:15:52 PM | 88.9 | 15.4
121679 | 02/21/1998 | 12:45:52 PM | 88.9 | 14.2
121680 | 02/21/1998 | 01:15:52 PM | 88.9 | 13.7
121681 | 02/21/1998 | 01:45:52 PM | 88.9 | 12.7
121682 | 02/21/1998 | 02:15:52 PM | 88.9 | 12.2
121683 | 02/21/1998 | 02:45:52 PM | 88.9 | 12.2
121684 | 02/21/1998 | 03:15:52 PM | 88.9 | 12.2
121685 | 02/21/1998 | 03:45:52 PM | 88.9 | 12.1
121686 | 02/21/1998 | 04:15:52 PM | 88.9 | 11.4
121687 | 02/21/1998 | 04:45:52 PM | 88.9 | 11.3
121688 | 02/21/1998 | 05:15:52 PM | 88.9 | 11.4
121689 | 02/21/1998 | 05:45:52 PM | 88.9 | 10.6
121690 | 02/21/1998 | 06:15:52 PM | 88.9 | 9.5
121691 | 02/21/1998 | 06:45:52 PM | 88.9 | 9.1
121692 | 02/21/1998 | 07:15:52 PM | 88.9 | 8.8
121693 | 02/21/1998 | 07:45:52 PM | 88.9 | 8.1
121694 | 02/21/1998 | 08:15:52 PM | 88.9 | 7.6
121695 | 02/21/1998 | 08:45:52 PM | 88.9 | 7.6
121696 | 02/21/1998 | 09:15:52 PM | 88.9 | 7.6
121697 | 02/21/1998 | 09:45:52 PM | 88.9 | 6.9
121698 | 02/21/1998 | 10:15:52 PM | 88.9 | 6.6
121699 | 02/21/1998 | 10:45:52 PM | 88.9 | 6.1
121700 | 02/21/1998 | 11:15:52 PM | 88.9 | 6
121701 | 02/21/1998 | 11:45:52 PM | 88.9 | 6
121702 | 02/22/1998 | 12:15:52 AM | 88.9 | 6
121703 | 02/22/1998 | 12:45:52 AM | 88.9 | 5.4
121704 | 02/22/1998 | 01:15:52 AM | 88.9 | 5
121705 | 02/22/1998 | 01:45:52 AM | 88.9 | 4.7
121706 | 02/22/1998 | 02:15:52 AM | 88.9 | 4.5
121707 | 02/22/1998 | 02:45:52 AM | 88.9 | 4.5
121708 | 02/22/1998 | 03:15:52 AM | 88.9 | 4.4
121709 | 02/22/1998 | 03:45:52 AM | 88.9 | 4.2
121710 | 02/22/1998 | 04:15:52 AM | 88.9 | 4
121711 | 02/22/1998 | 04:45:52 AM | 88.9 | 3.6
121712 | 02/22/1998 | 05:15:52 AM | 88.9 | 3.7
125633 | 03/19/1998 | 08:34:16 AM | 12.7 | 15.6
125634 | 03/19/1998 | 09:04:16 AM | 12.7 | 19.6
125635 | 03/19/1998 | 09:34:16 AM | 12.7 | 23.2
125636 | 03/19/1998 | 10:04:16 AM | 12.7 | 27.1
125637 | 03/19/1998 | 10:34:16 AM | 12.7 | 30.1
125638 | 03/19/1998 | 11:04:16 AM | 12.7 | 31.9
125639 | 03/19/1998 | 11:34:16 AM | 12.7 | 34.9
119939 | 02/13/1998 | 12:22:49 PM | 38.1 | 16.3
119940 | 02/13/1998 | 12:52:49 PM | 38.1 | 18
128174 | 03/11/1998 | 01:22:08 PM | 88.9 | 25.9
128175 | 03/11/1998 | 01:52:08 PM | 88.9 | 27.1
128176 | 03/11/1998 | 02:22:08 PM | 88.9 | 27.9
128177 | 03/11/1998 | 02:52:08 PM | 88.9 | 28.1
128178 | 03/11/1998 | 03:22:08 PM | 88.9 | 27.5
79048 | 08/10/1997 | 01:34:45 PM | 114.3 | 39.2
79049 | 08/10/1997 | 02:04:45 PM | 114.3 | 39.8
79050 | 08/10/1997 | 02:34:45 PM | 114.3 | 40.9
79051 | 08/10/1997 | 03:04:45 PM | 114.3 | 42.3
79052 | 08/10/1997 | 03:34:45 PM | 114.3 | 42.5
79053 | 08/10/1997 | 04:04:45 PM | 114.3 | 43.6
79054 | 08/10/1997 | 04:34:45 PM | 114.3 | 43.9
79055 | 08/10/1997 | 05:04:45 PM | 114.3 | 44.1
79056 | 08/10/1997 | 05:34:45 PM | 114.3 | 44.1
79057 | 08/10/1997 | 06:04:45 PM | 114.3 | 44
79058 | 08/10/1997 | 06:34:45 PM | 114.3 | 43.9
79059 | 08/10/1997 | 07:04:45 PM | 114.3 | 43.3
79060 | 08/10/1997 | 07:34:45 PM | 114.3 | 42.4
79061 | 08/10/1997 | 08:04:45 PM | 114.3 | 42
79062 | 08/10/1997 | 08:34:45 PM | 114.3 | 40.9
79063 | 08/10/1997 | 09:04:45 PM | 114.3 | 40
79064 | 08/10/1997 | 09:34:45 PM | 114.3 | 39.3
79065 | 08/10/1997 | 10:04:45 PM | 114.3 | 38.1
79066 | 08/10/1997 | 10:34:45 PM | 114.3 | 37.7
79067 | 08/10/1997 | 11:04:45 PM | 114.3 | 36.6
79068 | 08/10/1997 | 11:34:45 PM | 114.3 | 36.3
79069 | 08/11/1997 | 12:04:45 AM | 114.3 | 35.5
79070 | 08/11/1997 | 12:34:45 AM | 114.3 | 34.7
79071 | 08/11/1997 | 01:04:45 AM | 114.3 | 34.5
79072 | 08/11/1997 | 01:34:45 AM | 114.3 | 33.6
79073 | 08/11/1997 | 02:04:45 AM | 114.3 | 33.2
79074 | 08/11/1997 | 02:34:45 AM | 114.3 | 33.1
79075 | 08/11/1997 | 03:04:45 AM | 114.3 | 32.4
79076 | 08/11/1997 | 03:34:45 AM | 114.3 | 31.7
79077 | 08/11/1997 | 04:04:45 AM | 114.3 | 31.7
79078 | 08/11/1997 | 04:34:45 AM | 114.3 | 31.3
79079 | 08/11/1997 | 05:04:45 AM | 114.3 | 30.5
79080 | 08/11/1997 | 05:34:45 AM | 114.3 | 30.1
79081 | 08/11/1997 | 06:04:45 AM | 114.3 | 30.1
79082 | 08/11/1997 | 06:34:45 AM | 114.3 | 29.7
79083 | 08/11/1997 | 07:04:45 AM | 114.3 | 29.2
79084 | 08/11/1997 | 07:34:45 AM | 114.3 | 28.7
79085 | 08/11/1997 | 08:04:45 AM | 114.3 | 28.7
79086 | 08/11/1997 | 08:34:45 AM | 114.3 | 29
79087 | 08/11/1997 | 08:59:21 AM | 114.3 | 29.7
79088 | 08/11/1997 | 09:29:21 AM | 114.3 | 30.1
79089 | 08/11/1997 | 09:59:21 AM | 114.3 | 31.3
79090 | 08/11/1997 | 10:29:21 AM | 114.3 | 31.8
79091 | 08/11/1997 | 10:59:21 AM | 114.3 | 33.2
79092 | 08/11/1997 | 11:29:21 AM | 114.3 | 34.7
79093 | 08/11/1997 | 11:59:21 AM | 114.3 | 36
79094 | 08/11/1997 | 12:29:21 PM | 114.3 | 37.1
79095 | 08/11/1997 | 12:59:21 PM | 114.3 | 38.3
79096 | 08/11/1997 | 01:29:21 PM | 114.3 | 39.3
79097 | 08/11/1997 | 01:59:21 PM | 114.3 | 40.8
79098 | 08/11/1997 | 02:29:21 PM | 114.3 | 41.8
79099 | 08/11/1997 | 02:59:21 PM | 114.3 | 42.4
79100 | 08/11/1997 | 03:29:21 PM | 114.3 | 43.8
79101 | 08/11/1997 | 03:59:21 PM | 114.3 | 44
79102 | 08/11/1997 | 04:29:21 PM | 114.3 | 44.4
79103 | 08/11/1997 | 04:59:21 PM | 114.3 | 44.8
79104 | 08/11/1997 | 05:29:21 PM | 114.3 | 44.9
79105 | 08/11/1997 | 05:59:21 PM | 114.3 | 44.3
79106 | 08/11/1997 | 06:29:21 PM | 114.3 | 43.9
79107 | 08/11/1997 | 06:59:21 PM | 114.3 | 43.1
79108 | 08/11/1997 | 07:29:21 PM | 114.3 | 42.4
79109 | 08/11/1997 | 07:59:21 PM | 114.3 | 41.3
79110 | 08/11/1997 | 08:29:21 PM | 114.3 | 40.9
79111 | 08/11/1997 | 08:59:21 PM | 114.3 | 39.7
79112 | 08/11/1997 | 09:29:21 PM | 114.3 | 39.3
79113 | 08/11/1997 | 09:59:21 PM | 114.3 | 38.3
79114 | 08/11/1997 | 10:29:21 PM | 114.3 | 37.8
79115 | 08/11/1997 | 10:59:21 PM | 114.3 | 36.9
79116 | 08/11/1997 | 11:29:21 PM | 114.3 | 36.3
79117 | 08/11/1997 | 11:59:21 PM | 114.3 | 36.1
79118 | 08/13/1997 | 11:26:53 AM | 114.3 | 34.7
79119 | 08/13/1997 | 11:56:53 AM | 114.3 | 36.3
79120 | 08/13/1997 | 12:26:53 PM | 114.3 | 37.6
79121 | 08/13/1997 | 12:56:53 PM | 114.3 | 38.9
79122 | 08/13/1997 | 01:26:53 PM | 114.3 | 39.9
79123 | 08/13/1997 | 01:56:53 PM | 114.3 | 40.9
79124 | 08/13/1997 | 02:26:53 PM | 114.3 | 42.4
79125 | 08/13/1997 | 02:56:53 PM | 114.3 | 42.8
79126 | 08/13/1997 | 03:26:53 PM | 114.3 | 43.9
79127 | 08/13/1997 | 03:56:53 PM | 114.3 | 44.4
79128 | 08/13/1997 | 04:26:53 PM | 114.3 | 45.4
79129 | 08/13/1997 | 04:56:53 PM | 114.3 | 45.5
79130 | 08/13/1997 | 05:26:53 PM | 114.3 | 45.5
79131 | 08/13/1997 | 05:56:53 PM | 114.3 | 45.5
79132 | 08/13/1997 | 06:26:53 PM | 114.3 | 45.5
79133 | 08/13/1997 | 06:56:53 PM | 114.3 | 45.2
79134 | 08/13/1997 | 07:26:53 PM | 114.3 | 44.2
79135 | 08/13/1997 | 07:56:53 PM | 114.3 | 43.8
79136 | 08/13/1997 | 08:26:53 PM | 114.3 | 42.5
79137 | 08/13/1997 | 08:56:53 PM | 114.3 | 41.9
79138 | 08/13/1997 | 09:26:53 PM | 114.3 | 40.9
79139 | 08/13/1997 | 09:56:53 PM | 114.3 | 40.3
79140 | 08/13/1997 | 10:26:53 PM | 114.3 | 39.3
79141 | 08/13/1997 | 10:56:53 PM | 114.3 | 39
79142 | 08/13/1997 | 11:26:53 PM | 114.3 | 37.8
79143 | 08/13/1997 | 11:56:53 PM | 114.3 | 37.8
79144 | 08/14/1997 | 12:26:53 AM | 114.3 | 37
79145 | 08/14/1997 | 12:56:53 AM | 114.3 | 36.3
79146 | 08/14/1997 | 01:26:53 AM | 114.3 | 36.2
79147 | 08/14/1997 | 01:56:53 AM | 114.3 | 35.5
79148 | 08/14/1997 | 02:26:53 AM | 114.3 | 34.8
79149 | 08/14/1997 | 02:56:53 AM | 114.3 | 34.7
79150 | 08/14/1997 | 03:26:53 AM | 114.3 | 34.5
79151 | 08/14/1997 | 03:56:53 AM | 114.3 | 33.6
79152 | 08/14/1997 | 04:26:53 AM | 114.3 | 33.2
79153 | 08/14/1997 | 04:56:53 AM | 114.3 | 33.2
79154 | 08/14/1997 | 05:26:53 AM | 114.3 | 33
79155 | 08/14/1997 | 05:56:53 AM | 114.3 | 32.2
79156 | 08/14/1997 | 06:26:53 AM | 114.3 | 31.7
79157 | 08/14/1997 | 06:55:25 AM | 114.3 | 31.7
79158 | 08/14/1997 | 07:25:25 AM | 114.3 | 31.5
79159 | 08/14/1997 | 07:55:25 AM | 114.3 | 31.3
79160 | 08/14/1997 | 08:25:25 AM | 114.3 | 31.4
79161 | 08/14/1997 | 08:55:25 AM | 114.3 | 31.7
79162 | 08/14/1997 | 09:25:25 AM | 114.3 | 31.9
79163 | 08/14/1997 | 09:55:25 AM | 114.3 | 33.2
79164 | 08/14/1997 | 10:25:25 AM | 114.3 | 33.9
79165 | 08/14/1997 | 10:55:25 AM | 114.3 | 34.8
79166 | 08/14/1997 | 11:25:25 AM | 114.3 | 36.3
79167 | 08/14/1997 | 11:55:25 AM | 114.3 | 37.8
79168 | 08/14/1997 | 12:25:25 PM | 114.3 | 39.1
81036 | 08/23/1997 | 02:29:58 PM | 139.7 | 37.9
81037 | 08/23/1997 | 02:59:58 PM | 139.7 | 38.7
81038 | 08/23/1997 | 03:29:58 PM | 139.7 | 38.8
81039 | 08/23/1997 | 03:59:58 PM | 139.7 | 39.2
81040 | 08/23/1997 | 04:29:58 PM | 139.7 | 39.3
81041 | 08/23/1997 | 04:59:58 PM | 139.7 | 39.3
81042 | 08/23/1997 | 05:29:58 PM | 139.7 | 39.6
81043 | 08/23/1997 | 05:59:58 PM | 139.7 | 40
81044 | 08/23/1997 | 06:29:58 PM | 139.7 | 40
81045 | 08/23/1997 | 06:59:58 PM | 139.7 | 39.6
81046 | 08/23/1997 | 07:29:58 PM | 139.7 | 39.3
81047 | 08/23/1997 | 07:59:58 PM | 139.7 | 38.6
81048 | 08/23/1997 | 08:29:58 PM | 139.7 | 37.8
81049 | 08/23/1997 | 08:59:58 PM | 139.7 | 37.5
81050 | 08/23/1997 | 09:29:58 PM | 139.7 | 36.5
81051 | 08/23/1997 | 09:59:58 PM | 139.7 | 36.2
81052 | 08/23/1997 | 10:29:58 PM | 139.7 | 35.6
81053 | 08/23/1997 | 10:59:58 PM | 139.7 | 34.9
81054 | 08/23/1997 | 11:29:58 PM | 139.7 | 34.7
81055 | 08/23/1997 | 11:59:58 PM | 139.7 | 34.4
81056 | 08/24/1997 | 12:29:58 AM | 139.7 | 33.6
81057 | 08/24/1997 | 12:59:58 AM | 139.7 | 33.2
81058 | 08/24/1997 | 01:29:58 AM | 139.7 | 33.1
81059 | 08/24/1997 | 01:59:58 AM | 139.7 | 32.6
81060 | 08/24/1997 | 02:29:58 AM | 139.7 | 31.9
81061 | 08/24/1997 | 02:59:58 AM | 139.7 | 31.6
81062 | 08/24/1997 | 03:29:58 AM | 139.7 | 31.6
81063 | 08/24/1997 | 03:59:58 AM | 139.7 | 31.1
81064 | 08/24/1997 | 04:29:58 AM | 139.7 | 30.4
81065 | 08/24/1997 | 04:59:58 AM | 139.7 | 30.1
81066 | 08/24/1997 | 05:29:58 AM | 139.7 | 30.1
81067 | 08/24/1997 | 05:59:58 AM | 139.7 | 29.7
81068 | 08/24/1997 | 06:29:58 AM | 139.7 | 29.1
81069 | 08/24/1997 | 06:58:52 AM | 139.7 | 28.6
81070 | 08/24/1997 | 07:28:52 AM | 139.7 | 28.5
81071 | 08/24/1997 | 07:58:52 AM | 139.7 | 28.5
81072 | 08/24/1997 | 08:28:52 AM | 139.7 | 28.5
81073 | 08/24/1997 | 08:58:52 AM | 139.7 | 28.5
81074 | 08/24/1997 | 09:28:52 AM | 139.7 | 28.5
81075 | 08/24/1997 | 09:58:52 AM | 139.7 | 28.8
81076 | 08/24/1997 | 10:28:52 AM | 139.7 | 29.7
81077 | 08/24/1997 | 10:58:52 AM | 139.7 | 30.1
81078 | 08/24/1997 | 11:28:52 AM | 139.7 | 30.7
81079 | 08/24/1997 | 11:58:52 AM | 139.7 | 31.6
81080 | 08/24/1997 | 12:28:52 PM | 139.7 | 32.4
81081 | 08/24/1997 | 12:58:52 PM | 139.7 | 33.1
81082 | 08/24/1997 | 01:28:52 PM | 139.7 | 34.5
81083 | 08/24/1997 | 01:58:52 PM | 139.7 | 34.9
81084 | 08/24/1997 | 02:28:52 PM | 139.7 | 36.2
81085 | 08/24/1997 | 02:58:52 PM | 139.7 | 36.7
88128 | 09/23/1997 | 07:07:19 AM | 139.7 | 22.2
88129 | 09/23/1997 | 07:14:39 AM | 139.7 | 22.2
88130 | 09/23/1997 | 07:44:39 AM | 139.7 | 21.7
88131 | 09/23/1997 | 08:14:39 AM | 139.7 | 21.2
88132 | 09/23/1997 | 08:44:39 AM | 139.7 | 21.1
88133 | 09/23/1997 | 09:14:39 AM | 139.7 | 21.2
88134 | 09/23/1997 | 09:44:39 AM | 139.7 | 21.9
88135 | 09/23/1997 | 10:14:39 AM | 139.7 | 22.4
88136 | 09/23/1997 | 10:44:39 AM | 139.7 | 22.5
88137 | 09/23/1997 | 11:14:39 AM | 139.7 | 23.8
88138 | 09/23/1997 | 11:44:39 AM | 139.7 | 24.4
88139 | 09/23/1997 | 12:14:39 PM | 139.7 | 25.5
88140 | 09/23/1997 | 12:44:39 PM | 139.7 | 26.8
81099 | 08/24/1997 | 09:58:52 PM | 139.7 | 36.4
81100 | 08/24/1997 | 10:28:52 PM | 139.7 | 36.2
88143 | 09/23/1997 | 02:14:39 PM | 139.7 | 29.6
88144 | 09/23/1997 | 02:44:39 PM | 139.7 | 30.2
88145 | 09/23/1997 | 03:14:39 PM | 139.7 | 31.6
88146 | 09/23/1997 | 03:44:39 PM | 139.7 | 31.7
88147 | 09/23/1997 | 04:14:39 PM | 139.7 | 32.8
88148 | 09/23/1997 | 04:44:39 PM | 139.7 | 33.1
88149 | 09/23/1997 | 05:14:39 PM | 139.7 | 33.2
88150 | 09/23/1997 | 05:44:39 PM | 139.7 | 33.4
88151 | 09/23/1997 | 06:14:39 PM | 139.7 | 33.4
88152 | 09/23/1997 | 06:44:39 PM | 139.7 | 33.2
88153 | 09/23/1997 | 07:14:39 PM | 139.7 | 33.1
88154 | 09/23/1997 | 07:44:39 PM | 139.7 | 32.9
88155 | 09/23/1997 | 08:14:39 PM | 139.7 | 32
88156 | 09/23/1997 | 08:44:39 PM | 139.7 | 31.6
88157 | 09/23/1997 | 09:14:39 PM | 139.7 | 31.2
88158 | 09/23/1997 | 09:44:39 PM | 139.7 | 30.1
88159 | 09/23/1997 | 10:14:39 PM | 139.7 | 30.1
88160 | 09/23/1997 | 10:44:39 PM | 139.7 | 29.3
88161 | 09/23/1997 | 11:14:39 PM | 139.7 | 28.6
88162 | 09/23/1997 | 11:44:39 PM | 139.7 | 28.5
88163 | 09/24/1997 | 12:14:39 AM | 139.7 | 28
88164 | 09/24/1997 | 12:44:39 AM | 139.7 | 27.2
88165 | 09/24/1997 | 01:14:39 AM | 139.7 | 27
88166 | 09/24/1997 | 01:44:39 AM | 139.7 | 26.8
88167 | 09/24/1997 | 02:14:39 AM | 139.7 | 25.8
88168 | 09/24/1997 | 02:44:39 AM | 139.7 | 25.5
88169 | 09/24/1997 | 03:14:39 AM | 139.7 | 25.5
88170 | 09/24/1997 | 03:44:39 AM | 139.7 | 25.2
88171 | 09/24/1997 | 04:14:39 AM | 139.7 | 24.6
88172 | 09/24/1997 | 04:44:39 AM | 139.7 | 24
88173 | 09/24/1997 | 05:14:39 AM | 139.7 | 23.9
88174 | 09/24/1997 | 05:44:39 AM | 139.7 | 23.7
88175 | 09/24/1997 | 06:14:39 AM | 139.7 | 23.1
88176 | 09/24/1997 | 06:44:39 AM | 139.7 | 22.5
88177 | 09/24/1997 | 07:13:47 AM | 139.7 | 22.4
88178 | 09/24/1997 | 07:43:47 AM | 139.7 | 22.4
88179 | 09/24/1997 | 08:13:47 AM | 139.7 | 22.3
88180 | 09/24/1997 | 08:43:47 AM | 139.7 | 22.1
88181 | 09/24/1997 | 09:13:47 AM | 139.7 | 22.2
88182 | 09/24/1997 | 09:43:47 AM | 139.7 | 22.4
88183 | 09/24/1997 | 10:13:47 AM | 139.7 | 22.5
88184 | 09/24/1997 | 10:43:47 AM | 139.7 | 23.7
88185 | 09/24/1997 | 11:13:47 AM | 139.7 | 24
88186 | 09/24/1997 | 11:43:47 AM | 139.7 | 25.3
88187 | 09/24/1997 | 12:13:47 PM | 139.7 | 25.8
88188 | 09/24/1997 | 12:43:47 PM | 139.7 | 27
88189 | 09/24/1997 | 01:13:47 PM | 139.7 | 28.2
88190 | 09/24/1997 | 01:43:47 PM | 139.7 | 28.6
88191 | 09/24/1997 | 02:13:47 PM | 139.7 | 30
88192 | 09/24/1997 | 02:43:47 PM | 139.7 | 30.1
88193 | 09/24/1997 | 03:13:47 PM | 139.7 | 31.3
88194 | 09/24/1997 | 03:43:47 PM | 139.7 | 31.6
88195 | 09/24/1997 | 04:13:47 PM | 139.7 | 32
88196 | 09/24/1997 | 04:43:47 PM | 139.7 | 32.9
88197 | 09/24/1997 | 05:13:47 PM | 139.7 | 33.1
88198 | 09/24/1997 | 05:43:47 PM | 139.7 | 33.1
88199 | 09/24/1997 | 06:13:47 PM | 139.7 | 33.1
88200 | 09/24/1997 | 06:43:47 PM | 139.7 | 33.1
88201 | 09/24/1997 | 07:13:47 PM | 139.7 | 33.1
88202 | 09/24/1997 | 07:43:47 PM | 139.7 | 32.6
88203 | 09/24/1997 | 08:13:47 PM | 139.7 | 31.9
88204 | 09/24/1997 | 08:43:47 PM | 139.7 | 31.6
88205 | 09/24/1997 | 09:13:47 PM | 139.7 | 31.5
88206 | 09/24/1997 | 09:43:47 PM | 139.7 | 30.7
88207 | 09/24/1997 | 10:13:47 PM | 139.7 | 30.1
88208 | 09/24/1997 | 10:43:47 PM | 139.7 | 30.1
88209 | 09/24/1997 | 11:13:47 PM | 139.7 | 29.7
88210 | 09/24/1997 | 11:43:47 PM | 139.7 | 28.9
88211 | 09/25/1997 | 12:13:47 AM | 139.7 | 28.6
88212 | 09/25/1997 | 12:43:47 AM | 139.7 | 28.5
88213 | 09/25/1997 | 01:13:47 AM | 139.7 | 28.2
88214 | 09/25/1997 | 01:43:47 AM | 139.7 | 27.7
88215 | 09/25/1997 | 02:13:47 AM | 139.7 | 27.1
88216 | 09/25/1997 | 02:43:47 AM | 139.7 | 27
88217 | 09/25/1997 | 03:13:47 AM | 139.7 | 27
88218 | 09/25/1997 | 03:43:47 AM | 139.7 | 26.4
88219 | 09/25/1997 | 04:13:47 AM | 139.7 | 26
88220 | 09/25/1997 | 04:43:47 AM | 139.7 | 25.6
88221 | 09/25/1997 | 05:13:47 AM | 139.7 | 25.5
88222 | 09/25/1997 | 05:43:47 AM | 139.7 | 25.5
88223 | 09/25/1997 | 06:13:47 AM | 139.7 | 25.5
88224 | 09/25/1997 | 06:43:47 AM | 139.7 | 25.4
87601 | 09/12/1997 | 07:57:04 AM | 139.7 | 25
88226 | 09/25/1997 | 07:41:18 AM | 139.7 | 25.2
88227 | 09/25/1997 | 08:11:18 AM | 139.7 | 25.1
88228 | 09/25/1997 | 08:41:18 AM | 139.7 | 24.8
88229 | 09/25/1997 | 09:11:18 AM | 139.7 | 24.7
88230 | 09/25/1997 | 09:41:18 AM | 139.7 | 24.3
88231 | 09/25/1997 | 10:11:18 AM | 139.7 | 24
88232 | 09/25/1997 | 10:41:18 AM | 139.7 | 24
88233 | 09/25/1997 | 11:11:18 AM | 139.7 | 24
88234 | 09/25/1997 | 11:41:18 AM | 139.7 | 24
88235 | 09/25/1997 | 12:11:18 PM | 139.7 | 24
88236 | 09/25/1997 | 12:41:18 PM | 139.7 | 23.9
88237 | 09/25/1997 | 01:11:18 PM | 139.7 | 23.9
88238 | 09/25/1997 | 01:41:18 PM | 139.7 | 23.9
88239 | 09/25/1997 | 02:11:18 PM | 139.7 | 24.1
88240 | 09/25/1997 | 02:41:18 PM | 139.7 | 24.8
88241 | 09/25/1997 | 03:11:18 PM | 139.7 | 25.4
88242 | 09/25/1997 | 03:41:18 PM | 139.7 | 25.5
88243 | 09/25/1997 | 04:11:18 PM | 139.7 | 25.5
88244 | 09/25/1997 | 04:41:18 PM | 139.7 | 25.9
88245 | 09/25/1997 | 05:11:18 PM | 139.7 | 26.6
88246 | 09/25/1997 | 05:41:18 PM | 139.7 | 26.9
88247 | 09/25/1997 | 06:11:18 PM | 139.7 | 27
88248 | 09/25/1997 | 06:41:18 PM | 139.7 | 27
88249 | 09/25/1997 | 07:11:18 PM | 139.7 | 27
88250 | 09/25/1997 | 07:41:18 PM | 139.7 | 27
88251 | 09/25/1997 | 08:11:18 PM | 139.7 | 26.7
88252 | 09/25/1997 | 08:41:18 PM | 139.7 | 26.2
88253 | 09/25/1997 | 09:11:18 PM | 139.7 | 25.6
88254 | 09/25/1997 | 09:41:18 PM | 139.7 | 25.5
88255 | 09/25/1997 | 10:11:18 PM | 139.7 | 25.5
88256 | 09/25/1997 | 10:41:18 PM | 139.7 | 25.4
88257 | 09/25/1997 | 11:11:18 PM | 139.7 | 24.7
88258 | 09/25/1997 | 11:41:18 PM | 139.7 | 24
88259 | 09/26/1997 | 12:11:18 AM | 139.7 | 23.9
88260 | 09/26/1997 | 12:41:18 AM | 139.7 | 23.9
88261 | 09/26/1997 | 01:11:18 AM | 139.7 | 23.8
88262 | 09/26/1997 | 01:41:18 AM | 139.7 | 23.2
88263 | 09/26/1997 | 02:11:18 AM | 139.7 | 22.6
88264 | 09/26/1997 | 02:41:18 AM | 139.7 | 22.4
88265 | 09/26/1997 | 03:11:18 AM | 139.7 | 22.4
88266 | 09/26/1997 | 03:41:18 AM | 139.7 | 22.3
88267 | 09/26/1997 | 04:11:18 AM | 139.7 | 22.2
88268 | 09/26/1997 | 04:41:18 AM | 139.7 | 21.9
88269 | 09/26/1997 | 05:11:18 AM | 139.7 | 21.3
88270 | 09/26/1997 | 05:41:18 AM | 139.7 | 21
88271 | 09/26/1997 | 06:11:18 AM | 139.7 | 20.9
88272 | 09/26/1997 | 06:41:18 AM | 139.7 | 20.9
88273 | 09/26/1997 | 07:11:18 AM | 139.7 | 20.7
88274 | 09/26/1997 | 07:21:03 AM | 139.7 | 20.6
88275 | 09/26/1997 | 07:51:03 AM | 139.7 | 20.1
88276 | 09/26/1997 | 08:21:03 AM | 139.7 | 19.8
88277 | 09/26/1997 | 08:51:03 AM | 139.7 | 19.9
88278 | 09/26/1997 | 09:21:03 AM | 139.7 | 20.1
88279 | 09/26/1997 | 09:51:03 AM | 139.7 | 20.8
88280 | 09/26/1997 | 10:21:03 AM | 139.7 | 20.9
88281 | 09/26/1997 | 10:51:03 AM | 139.7 | 22
88282 | 09/26/1997 | 11:21:03 AM | 139.7 | 22.4
88283 | 09/26/1997 | 11:51:03 AM | 139.7 | 23.7
88284 | 09/26/1997 | 12:21:03 PM | 139.7 | 24.4
88285 | 09/26/1997 | 12:51:03 PM | 139.7 | 25.5
88286 | 09/26/1997 | 01:21:03 PM | 139.7 | 26.6
88287 | 09/26/1997 | 01:51:03 PM | 139.7 | 27.1
88288 | 09/26/1997 | 02:21:03 PM | 139.7 | 28.3
88289 | 09/26/1997 | 02:51:03 PM | 139.7 | 28.6
88290 | 09/26/1997 | 03:21:03 PM | 139.7 | 29.8
88291 | 09/26/1997 | 03:51:03 PM | 139.7 | 30.1
88292 | 09/26/1997 | 04:21:03 PM | 139.7 | 30.5
88293 | 09/26/1997 | 04:51:03 PM | 139.7 | 31
88294 | 09/26/1997 | 05:21:03 PM | 139.7 | 31.4
88295 | 09/26/1997 | 05:51:03 PM | 139.7 | 31.2
88296 | 09/26/1997 | 06:21:03 PM | 139.7 | 31.2
88297 | 09/26/1997 | 06:51:03 PM | 139.7 | 30.5
88298 | 09/26/1997 | 07:21:03 PM | 139.7 | 30.1
88299 | 09/26/1997 | 07:51:03 PM | 139.7 | 30
88300 | 09/26/1997 | 08:21:03 PM | 139.7 | 29.1
88301 | 09/26/1997 | 08:51:03 PM | 139.7 | 28.6
88302 | 09/26/1997 | 09:21:03 PM | 139.7 | 28.4
88303 | 09/26/1997 | 09:51:03 PM | 139.7 | 27.8
88304 | 09/26/1997 | 10:21:03 PM | 139.7 | 27
88305 | 09/26/1997 | 10:51:03 PM | 139.7 | 27
88306 | 09/26/1997 | 11:21:03 PM | 139.7 | 26.4
88307 | 09/26/1997 | 11:51:03 PM | 139.7 | 25.7
88308 | 09/27/1997 | 12:21:03 AM | 139.7 | 25.5
88309 | 09/27/1997 | 12:51:03 AM | 139.7 | 25.4
88310 | 09/27/1997 | 01:21:03 AM | 139.7 | 24.8
88311 | 09/27/1997 | 01:51:03 AM | 139.7 | 24.1
88312 | 09/27/1997 | 02:21:03 AM | 139.7 | 23.9
88313 | 09/27/1997 | 02:51:03 AM | 139.7 | 23.9
88314 | 09/27/1997 | 03:21:03 AM | 139.7 | 23.3
90433 | 10/11/1997 | 06:08:52 AM | 38.1 | 10.3
90434 | 10/11/1997 | 06:38:52 AM | 38.1 | 10.3
90435 | 10/11/1997 | 07:08:52 AM | 38.1 | 10.3
90436 | 10/11/1997 | 07:38:52 AM | 38.1 | 9.6
90437 | 10/11/1997 | 08:08:52 AM | 38.1 | 10.3
90438 | 10/11/1997 | 08:38:52 AM | 38.1 | 11.8
90439 | 10/11/1997 | 09:08:52 AM | 38.1 | 13.4
90440 | 10/11/1997 | 09:38:52 AM | 38.1 | 14.9
90441 | 10/11/1997 | 10:08:52 AM | 38.1 | 17.9
90442 | 10/11/1997 | 10:38:52 AM | 38.1 | 19.5
90443 | 10/11/1997 | 11:08:52 AM | 38.1 | 21.3
90444 | 10/11/1997 | 11:38:52 AM | 38.1 | 21.1
90445 | 10/11/1997 | 12:08:52 PM | 38.1 | 22.6
88328 | 09/27/1997 | 10:21:03 AM | 139.7 | 20.9
88329 | 09/27/1997 | 10:51:03 AM | 139.7 | 22.1
90596 | 10/14/1997 | 03:16:07 PM | 38.1 | 33.5
90597 | 10/14/1997 | 03:46:07 PM | 38.1 | 33.3
90598 | 10/14/1997 | 04:16:07 PM | 38.1 | 32.7
90599 | 10/14/1997 | 04:46:07 PM | 38.1 | 31.7
90600 | 10/14/1997 | 05:16:07 PM | 38.1 | 30.1
90601 | 10/14/1997 | 05:46:07 PM | 38.1 | 28.3
90602 | 10/14/1997 | 06:16:07 PM | 38.1 | 25.8
90603 | 10/14/1997 | 06:46:07 PM | 38.1 | 24.1
90604 | 10/14/1997 | 07:16:07 PM | 38.1 | 22.6
90605 | 10/14/1997 | 07:46:07 PM | 38.1 | 21.1
90606 | 10/14/1997 | 08:16:07 PM | 38.1 | 19.9
90607 | 10/14/1997 | 08:46:07 PM | 38.1 | 19.4
90608 | 10/14/1997 | 09:16:07 PM | 38.1 | 18
90609 | 10/14/1997 | 09:46:07 PM | 38.1 | 17.3
90610 | 10/14/1997 | 10:16:07 PM | 38.1 | 16.4
90611 | 10/14/1997 | 10:46:07 PM | 38.1 | 15.6
90612 | 10/14/1997 | 11:16:07 PM | 38.1 | 14.9
90613 | 10/14/1997 | 11:46:07 PM | 38.1 | 14.8
90614 | 10/15/1997 | 12:16:07 AM | 38.1 | 13.6
90615 | 10/15/1997 | 12:46:07 AM | 38.1 | 13.4
90616 | 10/15/1997 | 01:16:07 AM | 38.1 | 12.8
90617 | 10/15/1997 | 01:46:07 AM | 38.1 | 11.9
90618 | 10/15/1997 | 02:16:07 AM | 38.1 | 11.9
90619 | 10/15/1997 | 02:46:07 AM | 38.1 | 11.7
90620 | 10/15/1997 | 03:16:07 AM | 38.1 | 10.7
90621 | 10/15/1997 | 03:46:07 AM | 38.1 | 10.3
90622 | 10/15/1997 | 04:16:07 AM | 38.1 | 10.3
90623 | 10/15/1997 | 04:46:07 AM | 38.1 | 9.6
90624 | 10/15/1997 | 05:16:07 AM | 38.1 | 9.2
90625 | 10/15/1997 | 05:46:07 AM | 38.1 | 8.9
90626 | 10/15/1997 | 06:16:07 AM | 38.1 | 8.8
90627 | 10/15/1997 | 06:46:07 AM | 38.1 | 8.7
90628 | 10/15/1997 | 07:16:07 AM | 38.1 | 8.3
90629 | 10/15/1997 | 07:46:07 AM | 38.1 | 8.4
90630 | 10/15/1997 | 08:04:31 AM | 38.1 | 8.8
90631 | 10/15/1997 | 08:34:31 AM | 38.1 | 10.3
90632 | 10/15/1997 | 09:04:31 AM | 38.1 | 11.9
90633 | 10/15/1997 | 09:34:31 AM | 38.1 | 14.9
90634 | 10/15/1997 | 10:04:31 AM | 38.1 | 17.6
90635 | 10/15/1997 | 10:34:31 AM | 38.1 | 20.3
90636 | 10/15/1997 | 11:04:31 AM | 38.1 | 22.8
90637 | 10/15/1997 | 11:34:31 AM | 38.1 | 25.6
90638 | 10/15/1997 | 12:04:31 PM | 38.1 | 27.3
90639 | 10/15/1997 | 12:34:31 PM | 38.1 | 29.7
90640 | 10/15/1997 | 01:04:31 PM | 38.1 | 31.2
90641 | 10/15/1997 | 01:34:31 PM | 38.1 | 32.5
90642 | 10/15/1997 | 02:04:31 PM | 38.1 | 33.3
90643 | 10/15/1997 | 02:34:31 PM | 38.1 | 34
90644 | 10/15/1997 | 03:04:31 PM | 38.1 | 34.6
90645 | 10/15/1997 | 03:34:31 PM | 38.1 | 34.4
90646 | 10/15/1997 | 04:04:31 PM | 38.1 | 33.3
90647 | 10/15/1997 | 04:34:31 PM | 38.1 | 33.1
90648 | 10/15/1997 | 05:04:31 PM | 38.1 | 31.8
90649 | 10/15/1997 | 05:34:31 PM | 38.1 | 30.2
90650 | 10/15/1997 | 06:04:31 PM | 38.1 | 28
90651 | 10/15/1997 | 06:34:31 PM | 38.1 | 25.8
90652 | 10/15/1997 | 07:04:31 PM | 38.1 | 24.2
90653 | 10/15/1997 | 07:34:31 PM | 38.1 | 22.7
90654 | 10/15/1997 | 08:04:31 PM | 38.1 | 21.4
90655 | 10/15/1997 | 08:34:31 PM | 38.1 | 20.8
90656 | 10/15/1997 | 09:04:31 PM | 38.1 | 19.5
90657 | 10/15/1997 | 09:34:31 PM | 38.1 | 18.5
90658 | 10/15/1997 | 10:04:31 PM | 38.1 | 18
90659 | 10/15/1997 | 10:34:31 PM | 38.1 | 17.1
90660 | 10/15/1997 | 11:04:31 PM | 38.1 | 16.4
90661 | 10/15/1997 | 11:34:31 PM | 38.1 | 15.9
90662 | 10/16/1997 | 12:04:31 AM | 38.1 | 15.1
90663 | 10/16/1997 | 12:34:31 AM | 38.1 | 14.9
90664 | 10/16/1997 | 01:04:31 AM | 38.1 | 14.3
90665 | 10/16/1997 | 01:34:31 AM | 38.1 | 13.4
90666 | 10/16/1997 | 02:04:31 AM | 38.1 | 13.4
90667 | 10/16/1997 | 02:34:31 AM | 38.1 | 12.4
90668 | 10/16/1997 | 03:04:31 AM | 38.1 | 12
90669 | 10/16/1997 | 03:34:31 AM | 38.1 | 11.9
90670 | 10/16/1997 | 04:04:31 AM | 38.1 | 11.6
90671 | 10/16/1997 | 04:34:31 AM | 38.1 | 10.9
90672 | 10/16/1997 | 05:04:31 AM | 38.1 | 10.3
90673 | 10/16/1997 | 05:34:31 AM | 38.1 | 10.3
90674 | 10/16/1997 | 06:04:31 AM | 38.1 | 9.8
90675 | 10/16/1997 | 06:34:31 AM | 38.1 | 9
90676 | 10/16/1997 | 07:04:31 AM | 38.1 | 8.9
90677 | 10/16/1997 | 07:34:31 AM | 38.1 | 8.9
90678 | 10/16/1997 | 07:56:22 AM | 38.1 | 9
90679 | 10/16/1997 | 08:26:22 AM | 38.1 | 10.3
90680 | 10/16/1997 | 08:56:22 AM | 38.1 | 12.4
90681 | 10/16/1997 | 09:26:22 AM | 38.1 | 14.9
90682 | 10/16/1997 | 09:56:22 AM | 38.1 | 17.7
90683 | 10/16/1997 | 10:26:22 AM | 38.1 | 20.2
90684 | 10/16/1997 | 10:56:22 AM | 38.1 | 22.9
90685 | 10/16/1997 | 11:26:22 AM | 38.1 | 25.6
90686 | 10/16/1997 | 11:56:22 AM | 38.1 | 27.7
90687 | 10/16/1997 | 12:26:22 PM | 38.1 | 30.2
90688 | 10/16/1997 | 12:56:22 PM | 38.1 | 31.8
90689 | 10/16/1997 | 01:26:22 PM | 38.1 | 33.5
90690 | 10/16/1997 | 01:56:22 PM | 38.1 | 34.8
90691 | 10/16/1997 | 02:26:22 PM | 38.1 | 36
90692 | 10/16/1997 | 02:56:22 PM | 38.1 | 36.4
90693 | 10/16/1997 | 03:26:22 PM | 38.1 | 36.4
90694 | 10/16/1997 | 03:56:22 PM | 38.1 | 35.8
90695 | 10/16/1997 | 04:26:22 PM | 38.1 | 34.8
90696 | 10/16/1997 | 04:56:22 PM | 38.1 | 33.4
90697 | 10/16/1997 | 05:26:22 PM | 38.1 | 31.8
90698 | 10/16/1997 | 05:56:22 PM | 38.1 | 30.2
90699 | 10/16/1997 | 06:26:22 PM | 38.1 | 28
90700 | 10/16/1997 | 06:56:22 PM | 38.1 | 26.1
90701 | 10/16/1997 | 07:26:22 PM | 38.1 | 24.5
90702 | 10/16/1997 | 07:56:22 PM | 38.1 | 23.7
90703 | 10/16/1997 | 08:26:22 PM | 38.1 | 22.3
90704 | 10/16/1997 | 08:56:22 PM | 38.1 | 21
90705 | 10/16/1997 | 09:26:22 PM | 38.1 | 20
90706 | 10/16/1997 | 09:56:22 PM | 38.1 | 19.5
90707 | 10/16/1997 | 10:26:22 PM | 38.1 | 18.1
90708 | 10/16/1997 | 10:56:22 PM | 38.1 | 18
90709 | 10/16/1997 | 11:26:22 PM | 38.1 | 17.2
90710 | 10/16/1997 | 11:56:22 PM | 38.1 | 16.4
90711 | 10/17/1997 | 12:26:22 AM | 38.1 | 16
90712 | 10/17/1997 | 12:56:22 AM | 38.1 | 15.3
90713 | 10/17/1997 | 01:26:22 AM | 38.1 | 14.9
90714 | 10/17/1997 | 01:56:22 AM | 38.1 | 14.8
90715 | 10/17/1997 | 02:26:22 AM | 38.1 | 14
90716 | 10/17/1997 | 02:56:22 AM | 38.1 | 13.4
90717 | 10/17/1997 | 03:26:22 AM | 38.1 | 13.4
90718 | 10/17/1997 | 03:56:22 AM | 38.1 | 13.1
90719 | 10/17/1997 | 04:26:22 AM | 38.1 | 12.2
90720 | 10/17/1997 | 04:56:22 AM | 38.1 | 11.9
90721 | 10/17/1997 | 05:26:22 AM | 38.1 | 11.9
90722 | 10/17/1997 | 05:56:22 AM | 38.1 | 11.8
90723 | 10/17/1997 | 06:26:22 AM | 38.1 | 11.3
90724 | 10/17/1997 | 06:56:22 AM | 38.1 | 10.4
90725 | 10/17/1997 | 07:26:22 AM | 38.1 | 10.3
90726 | 10/17/1997 | 07:41:55 AM | 38.1 | 10.3
90727 | 10/17/1997 | 08:11:55 AM | 38.1 | 10.8
90728 | 10/17/1997 | 08:41:55 AM | 38.1 | 12.3
90729 | 10/17/1997 | 09:11:55 AM | 38.1 | 14.8
90730 | 10/17/1997 | 09:41:55 AM | 38.1 | 16.9
90731 | 10/17/1997 | 10:11:55 AM | 38.1 | 19.5
90732 | 10/17/1997 | 10:41:55 AM | 38.1 | 22.6
90733 | 10/17/1997 | 11:11:55 AM | 38.1 | 25.1
90734 | 10/17/1997 | 11:41:55 AM | 38.1 | 27.2
90735 | 10/17/1997 | 12:11:55 PM | 38.1 | 29.9
90736 | 10/17/1997 | 12:41:55 PM | 38.1 | 31.8
90737 | 10/17/1997 | 01:11:55 PM | 38.1 | 33.3
90738 | 10/17/1997 | 01:41:55 PM | 38.1 | 34.8
90739 | 10/17/1997 | 02:11:55 PM | 38.1 | 35.4
90740 | 10/17/1997 | 02:41:55 PM | 38.1 | 36.3
90741 | 10/17/1997 | 03:11:55 PM | 38.1 | 36.4
90742 | 10/17/1997 | 03:41:55 PM | 38.1 | 36
90743 | 10/17/1997 | 04:11:55 PM | 38.1 | 34.9
90744 | 10/17/1997 | 04:41:55 PM | 38.1 | 34.2
90745 | 10/17/1997 | 05:11:55 PM | 38.1 | 33
90746 | 10/17/1997 | 05:41:55 PM | 38.1 | 30.8
90747 | 10/17/1997 | 06:11:55 PM | 38.1 | 28.8
90748 | 10/17/1997 | 06:41:55 PM | 38.1 | 27.2
90749 | 10/17/1997 | 07:11:55 PM | 38.1 | 25.6
90750 | 10/17/1997 | 07:41:55 PM | 38.1 | 24.1
90751 | 10/17/1997 | 08:11:55 PM | 38.1 | 22.6
90752 | 10/17/1997 | 08:41:55 PM | 38.1 | 21.6
90753 | 10/17/1997 | 09:11:55 PM | 38.1 | 21
90754 | 10/17/1997 | 09:41:55 PM | 38.1 | 19.6
90755 | 10/17/1997 | 10:11:55 PM | 38.1 | 19.2
90756 | 10/17/1997 | 10:41:55 PM | 38.1 | 18
90757 | 10/17/1997 | 11:11:55 PM | 38.1 | 17.9
90758 | 10/17/1997 | 11:41:55 PM | 38.1 | 16.9
90759 | 10/18/1997 | 12:11:55 AM | 38.1 | 16.4
90760 | 10/18/1997 | 12:41:55 AM | 38.1 | 15.7
90761 | 10/18/1997 | 01:11:55 AM | 38.1 | 15
90762 | 10/18/1997 | 01:41:55 AM | 38.1 | 14.9
90763 | 10/18/1997 | 02:11:55 AM | 38.1 | 14.3
90764 | 10/18/1997 | 02:41:55 AM | 38.1 | 13.8
90765 | 10/18/1997 | 03:11:55 AM | 38.1 | 13.4
90766 | 10/18/1997 | 03:41:55 AM | 38.1 | 13.3
90767 | 10/18/1997 | 04:11:55 AM | 38.1 | 12.5
90768 | 10/18/1997 | 04:41:55 AM | 38.1 | 11.9
82732 | 09/28/1997 | 12:21:03 PM | 12.7 | 41.4
82733 | 09/28/1997 | 12:51:03 PM | 12.7 | 43.1
82734 | 09/28/1997 | 01:21:03 PM | 12.7 | 44.4
82735 | 09/28/1997 | 01:51:03 PM | 12.7 | 45.6
84449 | 09/05/1997 | 12:48:37 PM | 88.9 | 42.8
84450 | 09/05/1997 | 01:18:37 PM | 88.9 | 44.3
84451 | 09/05/1997 | 01:48:37 PM | 88.9 | 43.8
84452 | 09/05/1997 | 02:18:37 PM | 88.9 | 43.6
84453 | 09/05/1997 | 02:48:37 PM | 88.9 | 42.8
84454 | 09/05/1997 | 03:18:37 PM | 88.9 | 41.3
84455 | 09/05/1997 | 03:48:37 PM | 88.9 | 40.1
84456 | 09/05/1997 | 04:18:37 PM | 88.9 | 39.7
84457 | 09/05/1997 | 04:48:37 PM | 88.9 | 39.3
84458 | 09/05/1997 | 05:18:37 PM | 88.9 | 39.7
90446 | 10/11/1997 | 12:38:52 PM | 38.1 | 22
90447 | 10/11/1997 | 01:08:52 PM | 38.1 | 22.4
90448 | 10/11/1997 | 01:38:52 PM | 38.1 | 22.6
90449 | 10/11/1997 | 02:08:52 PM | 38.1 | 22.6
90930 | 10/21/1997 | 01:04:34 PM | 38.1 | 29.8
90931 | 10/21/1997 | 01:34:34 PM | 38.1 | 30.9
90932 | 10/21/1997 | 02:04:34 PM | 38.1 | 31.8
90933 | 10/21/1997 | 02:34:34 PM | 38.1 | 32.5
90934 | 10/21/1997 | 03:04:34 PM | 38.1 | 33
90935 | 10/21/1997 | 03:34:34 PM | 38.1 | 32.6
90936 | 10/21/1997 | 04:04:34 PM | 38.1 | 31.8
90937 | 10/21/1997 | 04:34:34 PM | 38.1 | 30.9
90938 | 10/21/1997 | 05:04:34 PM | 38.1 | 29.7
90939 | 10/21/1997 | 05:34:34 PM | 38.1 | 27.8
90940 | 10/21/1997 | 06:04:34 PM | 38.1 | 25.7
90941 | 10/21/1997 | 06:34:34 PM | 38.1 | 24.1
90942 | 10/21/1997 | 07:04:34 PM | 38.1 | 22.6
90943 | 10/21/1997 | 07:34:34 PM | 38.1 | 21.1
90944 | 10/21/1997 | 08:04:34 PM | 38.1 | 20.1
90945 | 10/21/1997 | 08:34:34 PM | 38.1 | 19.4
90946 | 10/21/1997 | 09:04:34 PM | 38.1 | 18
90947 | 10/21/1997 | 09:34:34 PM | 38.1 | 17.6
90948 | 10/21/1997 | 10:04:34 PM | 38.1 | 16.4
90949 | 10/21/1997 | 10:34:34 PM | 38.1 | 16
90950 | 10/21/1997 | 11:04:34 PM | 38.1 | 15.1
90951 | 10/21/1997 | 11:34:34 PM | 38.1 | 14.9
90952 | 10/22/1997 | 12:04:34 AM | 38.1 | 14
90953 | 10/22/1997 | 12:34:34 AM | 38.1 | 13.4
90954 | 10/22/1997 | 01:04:34 AM | 38.1 | 13.3
90955 | 10/22/1997 | 01:34:34 AM | 38.1 | 12.4
90956 | 10/22/1997 | 02:04:34 AM | 38.1 | 11.9
90957 | 10/22/1997 | 02:34:34 AM | 38.1 | 11.9
90958 | 10/22/1997 | 03:04:34 AM | 38.1 | 11.7
90959 | 10/22/1997 | 03:34:34 AM | 38.1 | 11.1
90960 | 10/22/1997 | 04:04:34 AM | 38.1 | 10.3
90961 | 10/22/1997 | 04:34:34 AM | 38.1 | 10.3
90962 | 10/22/1997 | 05:04:34 AM | 38.1 | 9.9
90963 | 10/22/1997 | 05:34:34 AM | 38.1 | 9.2
90964 | 10/22/1997 | 06:04:34 AM | 38.1 | 8.8
90965 | 10/22/1997 | 06:34:34 AM | 38.1 | 8.8
90966 | 10/22/1997 | 07:04:34 AM | 38.1 | 8.8
90967 | 10/22/1997 | 07:34:34 AM | 38.1 | 8.5
90968 | 10/22/1997 | 08:04:34 AM | 38.1 | 8.8
90969 | 10/22/1997 | 08:34:34 AM | 38.1 | 10
90970 | 10/22/1997 | 09:04:34 AM | 38.1 | 11.9
90971 | 10/22/1997 | 09:15:08 AM | 38.1 | 12.8
90972 | 10/22/1997 | 09:45:08 AM | 38.1 | 14.9
90973 | 10/22/1997 | 10:15:08 AM | 38.1 | 17.9
90974 | 10/22/1997 | 10:45:08 AM | 38.1 | 20.2
90975 | 10/22/1997 | 11:15:08 AM | 38.1 | 22.6
90976 | 10/22/1997 | 11:45:08 AM | 38.1 | 25.1
90977 | 10/22/1997 | 12:15:08 PM | 38.1 | 27.2
90978 | 10/22/1997 | 12:45:08 PM | 38.1 | 29.1
90979 | 10/22/1997 | 01:15:08 PM | 38.1 | 31.1
90980 | 10/22/1997 | 01:45:08 PM | 38.1 | 31.8
90981 | 10/22/1997 | 02:15:08 PM | 38.1 | 32
90982 | 10/22/1997 | 02:45:08 PM | 38.1 | 33
90983 | 10/22/1997 | 03:15:08 PM | 38.1 | 33.3
90984 | 10/22/1997 | 03:45:08 PM | 38.1 | 32.8
90985 | 10/22/1997 | 04:15:08 PM | 38.1 | 31.8
90986 | 10/22/1997 | 04:45:08 PM | 38.1 | 30.8
90987 | 10/22/1997 | 05:15:08 PM | 38.1 | 28.9
90988 | 10/22/1997 | 05:45:08 PM | 38.1 | 27.2
90989 | 10/22/1997 | 06:15:08 PM | 38.1 | 25.6
90990 | 10/22/1997 | 06:45:08 PM | 38.1 | 24.1
90991 | 10/22/1997 | 07:15:08 PM | 38.1 | 22.9
90992 | 10/22/1997 | 07:45:08 PM | 38.1 | 22
90993 | 10/22/1997 | 08:15:08 PM | 38.1 | 21
90994 | 10/22/1997 | 08:45:08 PM | 38.1 | 20.6
90995 | 10/22/1997 | 09:15:08 PM | 38.1 | 19.5
90996 | 10/22/1997 | 09:45:08 PM | 38.1 | 19.5
91852 | 10/10/1997 | 09:08:52 PM | 88.9 | 16.7
91853 | 10/10/1997 | 09:38:52 PM | 88.9 | 16.2
91854 | 10/10/1997 | 10:08:52 PM | 88.9 | 15.4
91855 | 10/10/1997 | 10:38:52 PM | 88.9 | 15.2
91856 | 10/10/1997 | 11:08:52 PM | 88.9 | 15.2
91857 | 10/10/1997 | 11:38:52 PM | 88.9 | 15.1
91858 | 10/11/1997 | 12:08:52 AM | 88.9 | 14.7
91859 | 10/11/1997 | 12:38:52 AM | 88.9 | 14.6
91860 | 10/11/1997 | 01:08:52 AM | 88.9 | 14.4
91861 | 10/11/1997 | 01:38:52 AM | 88.9 | 14.1
91862 | 10/11/1997 | 02:08:52 AM | 88.9 | 13.7
91863 | 10/11/1997 | 02:38:52 AM | 88.9 | 13.7
91864 | 10/11/1997 | 03:08:52 AM | 88.9 | 13.3
91865 | 10/11/1997 | 03:38:52 AM | 88.9 | 12.6
91866 | 10/11/1997 | 04:08:52 AM | 88.9 | 12.3
91867 | 10/11/1997 | 04:38:52 AM | 88.9 | 12.2
91868 | 10/11/1997 | 05:08:52 AM | 88.9 | 12.2
91869 | 10/11/1997 | 05:38:52 AM | 88.9 | 12.2
91870 | 10/11/1997 | 06:08:52 AM | 88.9 | 12.2
91871 | 10/11/1997 | 06:38:52 AM | 88.9 | 12.2
91872 | 10/11/1997 | 07:08:52 AM | 88.9 | 12.1
91873 | 10/11/1997 | 07:38:52 AM | 88.9 | 12
91874 | 10/11/1997 | 08:08:52 AM | 88.9 | 12
91875 | 10/11/1997 | 08:38:52 AM | 88.9 | 12.2
91876 | 10/11/1997 | 09:08:52 AM | 88.9 | 13.7
91877 | 10/11/1997 | 09:38:52 AM | 88.9 | 14.6
91878 | 10/11/1997 | 10:08:52 AM | 88.9 | 16.6
91879 | 10/11/1997 | 10:38:52 AM | 88.9 | 18.3
91880 | 10/11/1997 | 11:08:52 AM | 88.9 | 19.8
91881 | 10/11/1997 | 11:38:52 AM | 88.9 | 20.3
91882 | 10/11/1997 | 12:08:52 PM | 88.9 | 21.3
91883 | 10/11/1997 | 12:38:52 PM | 88.9 | 21.1
91884 | 10/11/1997 | 01:08:52 PM | 88.9 | 21.4
91885 | 10/11/1997 | 01:38:52 PM | 88.9 | 21.3
91886 | 10/11/1997 | 02:08:52 PM | 88.9 | 22.1
91887 | 10/11/1997 | 02:38:52 PM | 88.9 | 22.2
91888 | 10/11/1997 | 03:08:52 PM | 88.9 | 22.6
91889 | 10/11/1997 | 03:38:52 PM | 88.9 | 22.6
91890 | 10/11/1997 | 04:08:52 PM | 88.9 | 22.8
91891 | 10/11/1997 | 04:38:52 PM | 88.9 | 21.4
91892 | 10/11/1997 | 05:08:52 PM | 88.9 | 21.1
91893 | 10/11/1997 | 05:38:52 PM | 88.9 | 20.4
91894 | 10/11/1997 | 06:08:52 PM | 88.9 | 19.8
91895 | 10/11/1997 | 06:38:52 PM | 88.9 | 18.3
91896 | 10/11/1997 | 07:08:52 PM | 88.9 | 17.3
91897 | 10/11/1997 | 07:38:52 PM | 88.9 | 16.7
91898 | 10/11/1997 | 08:08:52 PM | 88.9 | 15.5
91899 | 10/11/1997 | 08:38:52 PM | 88.9 | 15.2
91900 | 10/11/1997 | 09:08:52 PM | 88.9 | 14.9
91901 | 10/11/1997 | 09:38:52 PM | 88.9 | 14
91902 | 10/11/1997 | 10:08:52 PM | 88.9 | 13.7
91903 | 10/11/1997 | 10:38:52 PM | 88.9 | 13.6
91904 | 10/11/1997 | 11:08:52 PM | 88.9 | 13.1
91905 | 10/11/1997 | 11:38:52 PM | 88.9 | 12.2
91906 | 10/12/1997 | 12:08:52 AM | 88.9 | 12.2
91907 | 10/12/1997 | 12:38:52 AM | 88.9 | 12.1
91908 | 10/12/1997 | 01:08:52 AM | 88.9 | 11.6
91909 | 10/12/1997 | 01:38:52 AM | 88.9 | 10.8
91910 | 10/12/1997 | 02:08:52 AM | 88.9 | 10.6
91911 | 10/12/1997 | 02:38:52 AM | 88.9 | 10.6
91912 | 10/12/1997 | 03:08:52 AM | 88.9 | 10.5
91913 | 10/12/1997 | 03:38:52 AM | 88.9 | 9.9
91914 | 10/12/1997 | 04:08:52 AM | 88.9 | 9.5
91915 | 10/12/1997 | 04:38:52 AM | 88.9 | 9.4
91916 | 10/12/1997 | 05:08:52 AM | 88.9 | 9.1
91917 | 10/12/1997 | 05:38:52 AM | 88.9 | 9.1
91918 | 10/12/1997 | 06:08:52 AM | 88.9 | 8.6
91919 | 10/12/1997 | 06:38:52 AM | 88.9 | 8.2
91920 | 10/12/1997 | 07:08:52 AM | 88.9 | 7.7
91921 | 10/12/1997 | 07:38:52 AM | 88.9 | 7.6
91922 | 10/12/1997 | 08:08:52 AM | 88.9 | 7.6
91923 | 10/12/1997 | 08:38:52 AM | 88.9 | 9.1
91924 | 10/12/1997 | 09:08:52 AM | 88.9 | 10.4
91925 | 10/12/1997 | 09:38:52 AM | 88.9 | 12.1
91926 | 10/12/1997 | 10:08:52 AM | 88.9 | 13.7
91927 | 10/12/1997 | 10:38:52 AM | 88.9 | 15.8
91928 | 10/12/1997 | 11:08:52 AM | 88.9 | 18.2
91929 | 10/12/1997 | 11:38:52 AM | 88.9 | 19.8
91930 | 10/12/1997 | 12:08:52 PM | 88.9 | 21.6
91931 | 10/12/1997 | 12:38:52 PM | 88.9 | 23.4
91932 | 10/12/1997 | 01:08:52 PM | 88.9 | 24.6
91933 | 10/12/1997 | 01:38:52 PM | 88.9 | 25.9
91934 | 10/12/1997 | 02:08:52 PM | 88.9 | 27.5
91935 | 10/12/1997 | 02:38:52 PM | 88.9 | 27.7
91936 | 10/12/1997 | 03:08:52 PM | 88.9 | 28.6
91937 | 10/12/1997 | 03:38:52 PM | 88.9 | 28.8
91938 | 10/12/1997 | 04:08:52 PM | 88.9 | 28.5
91939 | 10/12/1997 | 04:38:52 PM | 88.9 | 27.6
91940 | 10/12/1997 | 05:08:52 PM | 88.9 | 27.3
91941 | 10/12/1997 | 05:38:52 PM | 88.9 | 25.9
91942 | 10/12/1997 | 06:08:52 PM | 88.9 | 24.4
91943 | 10/12/1997 | 06:38:52 PM | 88.9 | 22.9
91944 | 10/12/1997 | 07:08:52 PM | 88.9 | 21.4
91945 | 10/12/1997 | 07:38:52 PM | 88.9 | 20.3
91946 | 10/12/1997 | 08:08:52 PM | 88.9 | 19.6
91947 | 10/12/1997 | 08:38:52 PM | 88.9 | 18.3
91948 | 10/12/1997 | 09:08:52 PM | 88.9 | 17.9
91949 | 10/12/1997 | 09:38:52 PM | 88.9 | 16.8
91950 | 10/12/1997 | 10:08:52 PM | 88.9 | 16.5
91951 | 10/12/1997 | 10:38:52 PM | 88.9 | 15.3
91952 | 10/12/1997 | 11:08:52 PM | 88.9 | 15.2
91953 | 10/12/1997 | 11:38:52 PM | 88.9 | 14.4
91954 | 10/13/1997 | 12:08:52 AM | 88.9 | 13.7
91955 | 10/13/1997 | 12:38:52 AM | 88.9 | 13.7
91956 | 10/13/1997 | 01:08:52 AM | 88.9 | 13
91957 | 10/13/1997 | 01:38:52 AM | 88.9 | 12.3
91958 | 10/13/1997 | 02:08:52 AM | 88.9 | 12.2
91959 | 10/13/1997 | 02:38:52 AM | 88.9 | 12.1
82856 | 09/01/1997 | 01:50:52 AM | 38.1 | 27.2
82857 | 09/01/1997 | 02:20:52 AM | 38.1 | 27.1
82858 | 09/01/1997 | 02:50:52 AM | 38.1 | 26
82859 | 09/01/1997 | 03:20:52 AM | 38.1 | 25.6
82860 | 09/01/1997 | 03:50:52 AM | 38.1 | 25.3
82861 | 09/01/1997 | 04:20:52 AM | 38.1 | 24.4
82862 | 09/01/1997 | 04:50:52 AM | 38.1 | 24.1
82863 | 09/01/1997 | 05:20:52 AM | 38.1 | 24
82864 | 09/01/1997 | 05:50:52 AM | 38.1 | 23.8
82865 | 09/01/1997 | 06:20:52 AM | 38.1 | 22.9
82866 | 09/01/1997 | 06:50:52 AM | 38.1 | 22.6
82867 | 09/01/1997 | 07:20:52 AM | 38.1 | 22.9
78619 | 08/01/1997 | 03:49:44 PM | 114.3 | 42.4
78620 | 08/01/1997 | 04:19:44 PM | 114.3 | 43.5
78621 | 08/01/1997 | 04:49:44 PM | 114.3 | 43.9
78622 | 08/01/1997 | 05:19:44 PM | 114.3 | 43.9
81101 | 08/24/1997 | 10:58:52 PM | 139.7 | 35.5
81102 | 08/24/1997 | 11:28:52 PM | 139.7 | 34.7
81103 | 08/24/1997 | 11:58:52 PM | 139.7 | 34.6
81104 | 08/25/1997 | 12:28:52 AM | 139.7 | 34
81105 | 08/25/1997 | 12:58:52 AM | 139.7 | 33.2
81106 | 08/25/1997 | 01:28:52 AM | 139.7 | 33.1
81107 | 08/25/1997 | 01:58:52 AM | 139.7 | 32.6
81108 | 08/25/1997 | 02:28:52 AM | 139.7 | 31.7
81109 | 08/25/1997 | 02:58:52 AM | 139.7 | 31.6
81110 | 08/25/1997 | 03:28:52 AM | 139.7 | 31.5
81111 | 08/25/1997 | 03:58:52 AM | 139.7 | 31
81112 | 08/25/1997 | 04:28:52 AM | 139.7 | 30.3
81113 | 08/25/1997 | 04:58:52 AM | 139.7 | 30.1
81114 | 08/25/1997 | 05:28:52 AM | 139.7 | 30
81115 | 08/25/1997 | 05:58:52 AM | 139.7 | 29.5
81116 | 08/25/1997 | 06:28:52 AM | 139.7 | 29
81117 | 08/25/1997 | 06:58:52 AM | 139.7 | 28.5
81118 | 08/25/1997 | 07:28:52 AM | 139.7 | 28.5
81119 | 08/25/1997 | 07:58:52 AM | 139.7 | 28.3
81120 | 08/25/1997 | 08:29:52 AM | 139.7 | 28.2
81121 | 08/25/1997 | 08:59:52 AM | 139.7 | 28.2
81122 | 08/25/1997 | 09:29:52 AM | 139.7 | 28.5
81123 | 08/25/1997 | 09:59:52 AM | 139.7 | 28.5
81124 | 08/25/1997 | 10:29:52 AM | 139.7 | 29.2
81125 | 08/25/1997 | 10:59:52 AM | 139.7 | 30.1
81126 | 08/25/1997 | 11:29:52 AM | 139.7 | 31
81127 | 08/25/1997 | 11:59:52 AM | 139.7 | 31.6
81128 | 08/25/1997 | 12:29:52 PM | 139.7 | 33
81129 | 08/25/1997 | 12:59:52 PM | 139.7 | 33.5
81130 | 08/25/1997 | 01:29:52 PM | 139.7 | 34.7
81131 | 08/25/1997 | 01:59:52 PM | 139.7 | 35.7
81132 | 08/25/1997 | 02:29:52 PM | 139.7 | 36.2
81133 | 08/25/1997 | 02:59:52 PM | 139.7 | 37.7
81134 | 08/25/1997 | 03:29:52 PM | 139.7 | 37.8
81135 | 08/25/1997 | 03:59:52 PM | 139.7 | 39.1
81136 | 08/25/1997 | 04:29:52 PM | 139.7 | 39.3
81137 | 08/25/1997 | 04:59:52 PM | 139.7 | 39.6
81138 | 08/25/1997 | 05:29:52 PM | 139.7 | 40.5
81139 | 08/25/1997 | 05:59:52 PM | 139.7 | 40.6
81140 | 08/25/1997 | 06:29:52 PM | 139.7 | 40.7
81141 | 08/25/1997 | 06:59:52 PM | 139.7 | 40.5
81142 | 08/25/1997 | 07:29:52 PM | 139.7 | 39.8
81143 | 08/25/1997 | 07:59:52 PM | 139.7 | 39.3
81144 | 08/25/1997 | 08:29:52 PM | 139.7 | 39.2
81145 | 08/25/1997 | 08:59:52 PM | 139.7 | 38.1
81146 | 08/25/1997 | 09:29:52 PM | 139.7 | 37.7
81147 | 08/25/1997 | 09:59:52 PM | 139.7 | 37.3
81148 | 08/25/1997 | 10:29:52 PM | 139.7 | 36.2
81149 | 08/25/1997 | 10:59:52 PM | 139.7 | 36.1
81150 | 08/25/1997 | 11:29:52 PM | 139.7 | 35.2
81151 | 08/25/1997 | 11:59:52 PM | 139.7 | 34.7
81152 | 08/26/1997 | 12:29:52 AM | 139.7 | 34.6
81153 | 08/26/1997 | 12:59:52 AM | 139.7 | 33.8
81154 | 08/26/1997 | 01:29:52 AM | 139.7 | 33.1
81155 | 08/26/1997 | 01:59:52 AM | 139.7 | 33.1
81156 | 08/26/1997 | 02:29:52 AM | 139.7 | 32.7
81157 | 08/26/1997 | 02:59:52 AM | 139.7 | 31.9
81158 | 08/26/1997 | 03:29:52 AM | 139.7 | 31.6
81159 | 08/26/1997 | 03:59:52 AM | 139.7 | 31.6
81160 | 08/26/1997 | 04:29:52 AM | 139.7 | 31
81161 | 08/26/1997 | 04:59:52 AM | 139.7 | 30.3
81162 | 08/26/1997 | 05:29:52 AM | 139.7 | 30.1
81163 | 08/26/1997 | 05:59:52 AM | 139.7 | 30
81164 | 08/26/1997 | 06:29:52 AM | 139.7 | 29.6
81165 | 08/26/1997 | 06:59:52 AM | 139.7 | 28.9
81166 | 08/26/1997 | 07:29:52 AM | 139.7 | 28.5
81167 | 08/26/1997 | 07:59:52 AM | 139.7 | 28.5
81168 | 08/26/1997 | 08:09:56 AM | 139.7 | 28.5
81169 | 08/26/1997 | 08:39:56 AM | 139.7 | 28.5
81170 | 08/26/1997 | 09:09:56 AM | 139.7 | 28.5
81171 | 08/26/1997 | 09:39:56 AM | 139.7 | 28.6
81172 | 08/26/1997 | 10:09:56 AM | 139.7 | 29.3
81173 | 08/26/1997 | 10:39:56 AM | 139.7 | 30.1
81174 | 08/26/1997 | 11:09:56 AM | 139.7 | 30.6
81175 | 08/26/1997 | 11:39:56 AM | 139.7 | 31.6
81176 | 08/26/1997 | 12:09:56 PM | 139.7 | 32.4
81177 | 08/26/1997 | 12:39:56 PM | 139.7 | 33.1
81178 | 08/26/1997 | 01:09:56 PM | 139.7 | 34.6
81179 | 08/26/1997 | 01:39:56 PM | 139.7 | 35
81180 | 08/26/1997 | 02:09:56 PM | 139.7 | 36.2
81181 | 08/26/1997 | 02:39:56 PM | 139.7 | 37.3
81182 | 08/26/1997 | 03:09:56 PM | 139.7 | 37.7
81183 | 08/26/1997 | 03:39:56 PM | 139.7 | 38.8
81184 | 08/26/1997 | 04:09:56 PM | 139.7 | 39.3
81185 | 08/26/1997 | 04:39:56 PM | 139.7 | 39.3
81186 | 08/26/1997 | 05:09:56 PM | 139.7 | 39.4
81187 | 08/26/1997 | 05:39:56 PM | 139.7 | 39.6
81188 | 08/26/1997 | 06:09:56 PM | 139.7 | 39.6
81189 | 08/26/1997 | 06:39:56 PM | 139.7 | 39.4
81190 | 08/26/1997 | 07:09:56 PM | 139.7 | 39.3
81191 | 08/26/1997 | 07:39:56 PM | 139.7 | 38.9
81192 | 08/26/1997 | 08:09:56 PM | 139.7 | 37.7
81193 | 08/26/1997 | 08:39:56 PM | 139.7 | 37.6
81194 | 08/26/1997 | 09:09:56 PM | 139.7 | 36.3
81195 | 08/26/1997 | 09:39:56 PM | 139.7 | 36.2
81196 | 08/26/1997 | 10:09:56 PM | 139.7 | 35.1
81197 | 08/26/1997 | 10:39:56 PM | 139.7 | 34.7
81198 | 08/26/1997 | 11:09:56 PM | 139.7 | 34.3
81199 | 08/26/1997 | 11:39:56 PM | 139.7 | 33.3
81200 | 08/27/1997 | 12:09:56 AM | 139.7 | 33.1
81201 | 08/27/1997 | 12:39:56 AM | 139.7 | 32.7
81202 | 08/27/1997 | 01:09:56 AM | 139.7 | 31.8
81203 | 08/27/1997 | 01:39:56 AM | 139.7 | 31.6
81204 | 08/27/1997 | 02:09:56 AM | 139.7 | 31.5
81205 | 08/27/1997 | 02:39:56 AM | 139.7 | 30.7
81206 | 08/27/1997 | 03:09:56 AM | 139.7 | 30.1
81207 | 08/27/1997 | 03:39:56 AM | 139.7 | 30.1
81208 | 08/27/1997 | 04:09:56 AM | 139.7 | 29.7
81209 | 08/27/1997 | 04:39:56 AM | 139.7 | 29
81210 | 08/27/1997 | 05:09:56 AM | 139.7 | 28.6
81211 | 08/27/1997 | 05:39:56 AM | 139.7 | 28.5
81212 | 08/27/1997 | 06:09:56 AM | 139.7 | 28.1
81213 | 08/27/1997 | 06:39:56 AM | 139.7 | 27.4
81214 | 08/27/1997 | 07:09:56 AM | 139.7 | 27
81215 | 08/27/1997 | 07:39:56 AM | 139.7 | 27
81216 | 08/27/1997 | 08:08:15 AM | 139.7 | 27
81217 | 08/27/1997 | 08:38:15 AM | 139.7 | 27
81218 | 08/27/1997 | 09:08:15 AM | 139.7 | 27
81219 | 08/27/1997 | 09:38:15 AM | 139.7 | 27
81220 | 08/27/1997 | 10:08:15 AM | 139.7 | 27.6
81221 | 08/27/1997 | 10:38:15 AM | 139.7 | 28.5
81222 | 08/27/1997 | 11:08:15 AM | 139.7 | 29
81223 | 08/27/1997 | 11:38:15 AM | 139.7 | 30.1
81224 | 08/27/1997 | 12:08:15 PM | 139.7 | 31
81225 | 08/27/1997 | 12:38:15 PM | 139.7 | 31.6
81226 | 08/27/1997 | 01:08:15 PM | 139.7 | 33
81227 | 08/27/1997 | 01:38:15 PM | 139.7 | 33.5
81228 | 08/27/1997 | 02:08:15 PM | 139.7 | 34.7
81229 | 08/27/1997 | 02:38:15 PM | 139.7 | 35.4
81230 | 08/27/1997 | 03:08:15 PM | 139.7 | 36.2
81231 | 08/27/1997 | 03:38:15 PM | 139.7 | 37.4
81232 | 08/27/1997 | 04:08:15 PM | 139.7 | 37.7
81233 | 08/27/1997 | 04:38:15 PM | 139.7 | 38.2
81234 | 08/27/1997 | 05:08:15 PM | 139.7 | 39
81235 | 08/27/1997 | 05:38:15 PM | 139.7 | 39.3
81236 | 08/27/1997 | 06:08:15 PM | 139.7 | 39.2
81237 | 08/27/1997 | 06:38:15 PM | 139.7 | 39.3
81238 | 08/27/1997 | 07:08:15 PM | 139.7 | 39.1
81239 | 08/27/1997 | 07:38:15 PM | 139.7 | 38.5
81240 | 08/27/1997 | 08:08:15 PM | 139.7 | 37.7
81241 | 08/27/1997 | 08:38:15 PM | 139.7 | 37.5
81242 | 08/27/1997 | 09:08:15 PM | 139.7 | 36.5
81243 | 08/27/1997 | 09:38:15 PM | 139.7 | 36.2
82950 | 09/03/1997 | 12:25:14 AM | 38.1 | 23
82951 | 09/03/1997 | 12:55:14 AM | 38.1 | 22.6
82952 | 09/03/1997 | 01:25:14 AM | 38.1 | 22.4
82953 | 09/03/1997 | 01:55:14 AM | 38.1 | 21.6
82954 | 09/03/1997 | 02:25:14 AM | 38.1 | 21.2
82955 | 09/03/1997 | 02:55:14 AM | 38.1 | 21
82956 | 09/03/1997 | 03:25:14 AM | 38.1 | 21
82957 | 09/03/1997 | 03:55:14 AM | 38.1 | 20.8
82958 | 09/03/1997 | 04:25:14 AM | 38.1 | 20
82959 | 09/03/1997 | 04:55:14 AM | 38.1 | 19.6
82960 | 09/03/1997 | 05:25:14 AM | 38.1 | 19.5
82961 | 09/03/1997 | 05:55:14 AM | 38.1 | 19.4
82962 | 09/03/1997 | 06:25:14 AM | 38.1 | 18.9
82963 | 09/03/1997 | 06:55:14 AM | 38.1 | 18.5
82964 | 09/03/1997 | 07:25:14 AM | 38.1 | 19.2
82965 | 09/03/1997 | 07:55:14 AM | 38.1 | 19.6
82966 | 09/03/1997 | 08:25:14 AM | 38.1 | 21.9
82967 | 09/03/1997 | 08:55:14 AM | 38.1 | 24.2
82968 | 09/03/1997 | 09:25:14 AM | 38.1 | 27.2
82969 | 09/03/1997 | 09:55:14 AM | 38.1 | 31.4
82970 | 09/03/1997 | 10:25:14 AM | 38.1 | 30.6
82971 | 09/03/1997 | 10:55:14 AM | 38.1 | 34.6
82972 | 09/03/1997 | 11:25:14 AM | 38.1 | 35.8
82973 | 09/03/1997 | 11:55:14 AM | 38.1 | 32.1
82974 | 09/03/1997 | 12:25:14 PM | 38.1 | 31.8
82975 | 09/03/1997 | 12:55:14 PM | 38.1 | 34.8
82976 | 09/03/1997 | 01:25:14 PM | 38.1 | 37.7
82977 | 09/03/1997 | 01:55:14 PM | 38.1 | 39.9
82978 | 09/03/1997 | 02:25:14 PM | 38.1 | 40.9
88315 | 09/27/1997 | 03:51:03 AM | 139.7 | 22.6
88316 | 09/27/1997 | 04:21:03 AM | 139.7 | 22.4
88317 | 09/27/1997 | 04:51:03 AM | 139.7 | 22.4
88318 | 09/27/1997 | 05:21:03 AM | 139.7 | 22.2
88319 | 09/27/1997 | 05:51:03 AM | 139.7 | 21.9
88320 | 09/27/1997 | 06:21:03 AM | 139.7 | 21.4
88321 | 09/27/1997 | 06:51:03 AM | 139.7 | 20.9
88322 | 09/27/1997 | 07:21:03 AM | 139.7 | 20.9
88323 | 09/27/1997 | 07:51:03 AM | 139.7 | 20.7
88324 | 09/27/1997 | 08:21:03 AM | 139.7 | 20.4
88325 | 09/27/1997 | 08:51:03 AM | 139.7 | 20.3
88326 | 09/27/1997 | 09:21:03 AM | 139.7 | 20.7
88327 | 09/27/1997 | 09:51:03 AM | 139.7 | 20.9
82993 | 09/04/1997 | 02:48:37 PM | 38.1 | 48.6
82994 | 09/04/1997 | 03:18:37 PM | 38.1 | 50.2
88330 | 09/27/1997 | 11:21:03 AM | 139.7 | 22.4
88331 | 09/27/1997 | 11:51:03 AM | 139.7 | 23.8
88332 | 09/27/1997 | 12:21:03 PM | 139.7 | 24
88333 | 09/27/1997 | 12:51:03 PM | 139.7 | 25.4
88334 | 09/27/1997 | 01:21:03 PM | 139.7 | 25.9
88335 | 09/27/1997 | 01:51:03 PM | 139.7 | 27
88336 | 09/27/1997 | 02:21:03 PM | 139.7 | 28.1
88337 | 09/27/1997 | 02:51:03 PM | 139.7 | 28.5
88338 | 09/27/1997 | 03:21:03 PM | 139.7 | 29.6
88339 | 09/27/1997 | 03:51:03 PM | 139.7 | 30.1
88340 | 09/27/1997 | 04:21:03 PM | 139.7 | 30.5
88341 | 09/27/1997 | 04:51:03 PM | 139.7 | 31.1
88342 | 09/27/1997 | 05:21:03 PM | 139.7 | 31.6
88343 | 09/27/1997 | 05:51:03 PM | 139.7 | 31.6
88344 | 09/27/1997 | 06:21:03 PM | 139.7 | 31.6
88345 | 09/27/1997 | 06:51:03 PM | 139.7 | 31.2
88346 | 09/27/1997 | 07:21:03 PM | 139.7 | 30.2
88347 | 09/27/1997 | 07:51:03 PM | 139.7 | 30.1
88348 | 09/27/1997 | 08:21:03 PM | 139.7 | 29.7
88349 | 09/27/1997 | 08:51:03 PM | 139.7 | 28.7
88350 | 09/27/1997 | 09:21:03 PM | 139.7 | 28.5
88351 | 09/27/1997 | 09:51:03 PM | 139.7 | 28
88352 | 09/27/1997 | 10:21:03 PM | 139.7 | 27.1
88353 | 09/27/1997 | 10:51:03 PM | 139.7 | 27
88354 | 09/27/1997 | 11:21:03 PM | 139.7 | 26.5
88355 | 09/27/1997 | 11:51:03 PM | 139.7 | 25.7
88356 | 09/28/1997 | 12:21:03 AM | 139.7 | 25.5
88357 | 09/28/1997 | 12:51:03 AM | 139.7 | 25.4
88358 | 09/28/1997 | 01:21:03 AM | 139.7 | 24.7
88359 | 09/28/1997 | 01:51:03 AM | 139.7 | 24
88360 | 09/28/1997 | 02:21:03 AM | 139.7 | 23.9
88361 | 09/28/1997 | 02:51:03 AM | 139.7 | 23.7
88362 | 09/28/1997 | 03:21:03 AM | 139.7 | 22.8
88363 | 09/28/1997 | 03:51:03 AM | 139.7 | 22.4
88364 | 09/28/1997 | 04:21:03 AM | 139.7 | 22.4
88365 | 09/28/1997 | 04:51:03 AM | 139.7 | 22.1
88366 | 09/28/1997 | 05:21:03 AM | 139.7 | 21.8
88367 | 09/28/1997 | 05:51:03 AM | 139.7 | 21
88368 | 09/28/1997 | 06:21:03 AM | 139.7 | 20.9
88369 | 09/28/1997 | 06:51:03 AM | 139.7 | 20.8
88370 | 09/28/1997 | 07:21:03 AM | 139.7 | 20.2
88371 | 09/28/1997 | 07:51:03 AM | 139.7 | 19.6
88372 | 09/28/1997 | 08:21:03 AM | 139.7 | 19.4
88373 | 09/28/1997 | 08:51:03 AM | 139.7 | 19.4
88374 | 09/28/1997 | 09:21:03 AM | 139.7 | 19.5
88375 | 09/28/1997 | 09:51:03 AM | 139.7 | 19.8
88376 | 09/28/1997 | 10:21:03 AM | 139.7 | 20.8
88377 | 09/28/1997 | 10:51:03 AM | 139.7 | 21.1
88378 | 09/28/1997 | 11:21:03 AM | 139.7 | 22.3
88379 | 09/28/1997 | 11:51:03 AM | 139.7 | 22.8
88380 | 09/28/1997 | 12:21:03 PM | 139.7 | 23.9
88381 | 09/28/1997 | 12:51:03 PM | 139.7 | 25
88382 | 09/28/1997 | 01:21:03 PM | 139.7 | 25.5
88383 | 09/28/1997 | 01:51:03 PM | 139.7 | 27
88384 | 09/28/1997 | 02:21:03 PM | 139.7 | 27.4
88385 | 09/28/1997 | 02:51:03 PM | 139.7 | 28.5
88386 | 09/28/1997 | 03:21:03 PM | 139.7 | 29.1
88387 | 09/28/1997 | 03:51:03 PM | 139.7 | 30.1
88388 | 09/28/1997 | 04:21:03 PM | 139.7 | 30.2
88389 | 09/28/1997 | 04:51:03 PM | 139.7 | 31
88390 | 09/28/1997 | 05:21:03 PM | 139.7 | 31.5
88391 | 09/28/1997 | 05:51:03 PM | 139.7 | 31.5
88392 | 09/28/1997 | 06:21:03 PM | 139.7 | 31.6
88393 | 09/28/1997 | 06:51:03 PM | 139.7 | 31.3
88394 | 09/28/1997 | 07:21:03 PM | 139.7 | 30.3
88395 | 09/28/1997 | 07:51:03 PM | 139.7 | 30.1
88396 | 09/28/1997 | 08:21:03 PM | 139.7 | 29.9
88397 | 09/28/1997 | 08:51:03 PM | 139.7 | 28.8
88398 | 09/28/1997 | 09:21:03 PM | 139.7 | 28.5
88399 | 09/28/1997 | 09:51:03 PM | 139.7 | 28.2
88400 | 09/28/1997 | 10:21:03 PM | 139.7 | 27.2
88401 | 09/28/1997 | 10:51:03 PM | 139.7 | 27
88402 | 09/28/1997 | 11:21:03 PM | 139.7 | 26.5
88403 | 09/28/1997 | 11:51:03 PM | 139.7 | 25.7
88404 | 09/29/1997 | 12:21:03 AM | 139.7 | 25.5
88405 | 09/29/1997 | 12:51:03 AM | 139.7 | 25.3
88406 | 09/29/1997 | 01:21:03 AM | 139.7 | 24.5
88407 | 09/29/1997 | 01:51:03 AM | 139.7 | 23.9
88408 | 09/29/1997 | 02:21:03 AM | 139.7 | 23.9
88409 | 09/29/1997 | 02:51:03 AM | 139.7 | 23.7
88410 | 09/29/1997 | 03:21:03 AM | 139.7 | 22.7
88411 | 09/29/1997 | 03:51:03 AM | 139.7 | 22.4
88412 | 09/29/1997 | 04:21:03 AM | 139.7 | 22.4
88413 | 09/29/1997 | 04:51:03 AM | 139.7 | 22.3
88414 | 09/29/1997 | 05:21:03 AM | 139.7 | 21.8
88415 | 09/29/1997 | 05:51:03 AM | 139.7 | 21.2
88416 | 09/29/1997 | 06:21:03 AM | 139.7 | 20.9
88417 | 09/29/1997 | 06:51:03 AM | 139.7 | 20.9
88418 | 09/29/1997 | 07:21:03 AM | 139.7 | 20.6
88419 | 09/29/1997 | 07:51:03 AM | 139.7 | 20
88420 | 09/29/1997 | 08:21:03 AM | 139.7 | 19.6
88421 | 09/29/1997 | 08:51:03 AM | 139.7 | 19.7
88422 | 09/29/1997 | 09:21:03 AM | 139.7 | 19.8
88423 | 09/29/1997 | 09:51:03 AM | 139.7 | 20.4
88424 | 09/29/1997 | 10:21:03 AM | 139.7 | 20.9
88425 | 09/29/1997 | 10:51:03 AM | 139.7 | 21.4
88426 | 09/29/1997 | 11:21:03 AM | 139.7 | 22.4
88427 | 09/29/1997 | 11:51:03 AM | 139.7 | 23.3
88428 | 09/29/1997 | 12:21:03 PM | 139.7 | 24
88429 | 09/29/1997 | 12:51:03 PM | 139.7 | 25.5
88430 | 09/29/1997 | 12:56:38 PM | 139.7 | 25.5
88431 | 09/29/1997 | 01:26:38 PM | 139.7 | 26.7
88432 | 09/29/1997 | 01:56:38 PM | 139.7 | 27.3
87809 | 09/16/1997 | 03:45:59 PM | 139.7 | 31.8
88434 | 09/29/1997 | 02:56:38 PM | 139.7 | 29.4
88435 | 09/29/1997 | 03:26:38 PM | 139.7 | 30.1
88436 | 09/29/1997 | 03:56:38 PM | 139.7 | 30.9
88437 | 09/29/1997 | 04:26:38 PM | 139.7 | 31.6
88438 | 09/29/1997 | 04:56:38 PM | 139.7 | 31.7
88439 | 09/29/1997 | 05:26:38 PM | 139.7 | 32.2
88440 | 09/29/1997 | 05:56:38 PM | 139.7 | 32.4
88441 | 09/29/1997 | 06:26:38 PM | 139.7 | 32.3
88442 | 09/29/1997 | 06:56:38 PM | 139.7 | 32
88443 | 09/29/1997 | 07:26:38 PM | 139.7 | 31.6
88444 | 09/29/1997 | 07:56:38 PM | 139.7 | 31.6
88445 | 09/29/1997 | 08:26:38 PM | 139.7 | 31
88446 | 09/29/1997 | 08:56:38 PM | 139.7 | 30.1
88447 | 09/29/1997 | 09:26:38 PM | 139.7 | 30.1
88448 | 09/29/1997 | 09:56:38 PM | 139.7 | 29.8
88449 | 09/29/1997 | 10:26:38 PM | 139.7 | 28.9
88450 | 09/29/1997 | 10:56:38 PM | 139.7 | 28.5
88451 | 09/29/1997 | 11:26:38 PM | 139.7 | 28.5
88452 | 09/29/1997 | 11:56:38 PM | 139.7 | 27.9
88453 | 09/30/1997 | 12:26:38 AM | 139.7 | 27.1
88454 | 09/30/1997 | 12:56:38 AM | 139.7 | 27
88455 | 09/30/1997 | 01:26:38 AM | 139.7 | 26.9
88456 | 09/30/1997 | 01:56:38 AM | 139.7 | 26.2
88457 | 09/30/1997 | 02:26:38 AM | 139.7 | 25.6
88458 | 09/30/1997 | 02:56:38 AM | 139.7 | 25.5
88459 | 09/30/1997 | 03:26:38 AM | 139.7 | 25.4
88460 | 09/30/1997 | 03:56:38 AM | 139.7 | 25
88461 | 09/30/1997 | 04:26:38 AM | 139.7 | 24.3
88462 | 09/30/1997 | 04:56:38 AM | 139.7 | 24
88463 | 09/30/1997 | 05:26:38 AM | 139.7 | 23.9
88464 | 09/30/1997 | 05:56:38 AM | 139.7 | 23.8
88465 | 09/30/1997 | 06:26:38 AM | 139.7 | 23
88466 | 09/30/1997 | 06:56:38 AM | 139.7 | 22.5
88467 | 09/30/1997 | 07:26:38 AM | 139.7 | 22.4
88468 | 09/30/1997 | 07:32:05 AM | 139.7 | 22.4
88469 | 09/30/1997 | 08:02:05 AM | 139.7 | 22.4
88470 | 09/30/1997 | 08:32:05 AM | 139.7 | 22.2
88471 | 09/30/1997 | 09:02:05 AM | 139.7 | 22.1
88472 | 09/30/1997 | 09:32:05 AM | 139.7 | 22.3
88473 | 09/30/1997 | 10:02:05 AM | 139.7 | 22.4
88474 | 09/30/1997 | 10:32:05 AM | 139.7 | 22.9
88475 | 09/30/1997 | 11:02:05 AM | 139.7 | 23.8
88476 | 09/30/1997 | 11:32:05 AM | 139.7 | 24
88477 | 09/30/1997 | 12:02:05 PM | 139.7 | 25.5
88478 | 09/30/1997 | 12:32:05 PM | 139.7 | 26
88479 | 09/30/1997 | 01:02:05 PM | 139.7 | 27
88480 | 09/30/1997 | 01:32:05 PM | 139.7 | 28.3
88481 | 09/30/1997 | 02:02:05 PM | 139.7 | 29.1
88482 | 09/30/1997 | 02:32:05 PM | 139.7 | 30.1
88483 | 09/30/1997 | 03:02:05 PM | 139.7 | 31.1
88484 | 09/30/1997 | 03:32:05 PM | 139.7 | 31.6
88485 | 09/30/1997 | 04:02:05 PM | 139.7 | 32.4
88486 | 09/30/1997 | 04:32:05 PM | 139.7 | 33.1
88487 | 09/30/1997 | 05:02:05 PM | 139.7 | 33.1
88488 | 09/30/1997 | 05:32:05 PM | 139.7 | 33.3
88489 | 09/30/1997 | 06:02:05 PM | 139.7 | 33.4
88490 | 09/30/1997 | 06:32:05 PM | 139.7 | 33.2
88491 | 09/30/1997 | 07:02:05 PM | 139.7 | 33.1
88492 | 09/30/1997 | 07:32:05 PM | 139.7 | 33.1
88493 | 09/30/1997 | 08:02:05 PM | 139.7 | 32.2
88494 | 09/30/1997 | 08:32:05 PM | 139.7 | 31.6
88495 | 09/30/1997 | 09:02:05 PM | 139.7 | 31.5
88496 | 09/30/1997 | 09:32:05 PM | 139.7 | 30.7
88497 | 09/30/1997 | 10:02:05 PM | 139.7 | 30.1
88498 | 09/30/1997 | 10:32:05 PM | 139.7 | 30
88499 | 09/30/1997 | 11:02:05 PM | 139.7 | 29.4
88500 | 09/30/1997 | 11:32:05 PM | 139.7 | 28.8
91479 | 10/03/1997 | 03:23:48 AM | 88.9 | 18.3
91480 | 10/03/1997 | 03:53:48 AM | 88.9 | 18.2
91481 | 10/03/1997 | 04:23:48 AM | 88.9 | 17.6
91482 | 10/03/1997 | 04:53:48 AM | 88.9 | 17.1
91483 | 10/03/1997 | 05:23:48 AM | 88.9 | 16.7
91484 | 10/03/1997 | 05:53:48 AM | 88.9 | 16.7
91485 | 10/03/1997 | 06:23:48 AM | 88.9 | 16.3
91486 | 10/03/1997 | 06:53:48 AM | 88.9 | 15.7
91487 | 10/03/1997 | 07:23:48 AM | 88.9 | 15.3
91488 | 10/03/1997 | 07:53:48 AM | 88.9 | 15.4
91489 | 10/03/1997 | 08:23:48 AM | 88.9 | 16.5
91490 | 10/03/1997 | 08:53:48 AM | 88.9 | 17.6
91491 | 10/03/1997 | 09:23:48 AM | 88.9 | 19.3
91492 | 10/03/1997 | 09:53:48 AM | 88.9 | 21.2
88515 | 10/01/1997 | 07:02:05 AM | 12.7 | 16.2
88516 | 10/01/1997 | 07:32:05 AM | 12.7 | 16.5
90450 | 10/11/1997 | 02:38:52 PM | 38.1 | 22.6
90451 | 10/11/1997 | 03:08:52 PM | 38.1 | 22.6
90452 | 10/11/1997 | 03:38:52 PM | 38.1 | 23
90453 | 10/11/1997 | 04:08:52 PM | 38.1 | 22.5
90454 | 10/11/1997 | 04:38:52 PM | 38.1 | 20.9
90455 | 10/11/1997 | 05:08:52 PM | 38.1 | 19.7
90456 | 10/11/1997 | 05:38:52 PM | 38.1 | 19.5
90457 | 10/11/1997 | 06:08:52 PM | 38.1 | 18
90458 | 10/11/1997 | 06:38:52 PM | 38.1 | 16.4
90459 | 10/11/1997 | 07:08:52 PM | 38.1 | 15
90460 | 10/11/1997 | 07:38:52 PM | 38.1 | 14.4
90461 | 10/11/1997 | 08:08:52 PM | 38.1 | 13.4
90462 | 10/11/1997 | 08:38:52 PM | 38.1 | 13.2
90463 | 10/11/1997 | 09:08:52 PM | 38.1 | 12.2
90464 | 10/11/1997 | 09:38:52 PM | 38.1 | 11.9
90465 | 10/11/1997 | 10:08:52 PM | 38.1 | 11.8
90466 | 10/11/1997 | 10:38:52 PM | 38.1 | 11.5
90467 | 10/11/1997 | 11:08:52 PM | 38.1 | 10.4
90468 | 10/11/1997 | 11:38:52 PM | 38.1 | 10.3
90469 | 10/12/1997 | 12:08:52 AM | 38.1 | 10.1
90470 | 10/12/1997 | 12:38:52 AM | 38.1 | 9.2
90471 | 10/12/1997 | 01:08:52 AM | 38.1 | 8.8
90472 | 10/12/1997 | 01:38:52 AM | 38.1 | 8.8
90473 | 10/12/1997 | 02:08:52 AM | 38.1 | 8.7
90474 | 10/12/1997 | 02:38:52 AM | 38.1 | 8.3
90475 | 10/12/1997 | 03:08:52 AM | 38.1 | 7.8
90476 | 10/12/1997 | 03:38:52 AM | 38.1 | 7.3
90477 | 10/12/1997 | 04:08:52 AM | 38.1 | 7.3
90478 | 10/12/1997 | 04:38:52 AM | 38.1 | 7.3
90479 | 10/12/1997 | 05:08:52 AM | 38.1 | 7.3
90480 | 10/12/1997 | 05:38:52 AM | 38.1 | 6.8
90481 | 10/12/1997 | 06:08:52 AM | 38.1 | 6.2
90482 | 10/12/1997 | 06:38:52 AM | 38.1 | 5.7
90483 | 10/12/1997 | 07:08:52 AM | 38.1 | 5.7
90484 | 10/12/1997 | 07:38:52 AM | 38.1 | 5.7
90485 | 10/12/1997 | 08:08:52 AM | 38.1 | 7.2
90486 | 10/12/1997 | 08:38:52 AM | 38.1 | 8.7
90487 | 10/12/1997 | 09:08:52 AM | 38.1 | 10.3
90488 | 10/12/1997 | 09:38:52 AM | 38.1 | 12.6
90489 | 10/12/1997 | 10:08:52 AM | 38.1 | 15.1
90490 | 10/12/1997 | 10:38:52 AM | 38.1 | 18
90491 | 10/12/1997 | 11:08:52 AM | 38.1 | 20.7
90492 | 10/12/1997 | 11:38:52 AM | 38.1 | 22.7
90493 | 10/12/1997 | 12:08:52 PM | 38.1 | 25.3
90494 | 10/12/1997 | 12:38:52 PM | 38.1 | 26.9
90495 | 10/12/1997 | 01:08:52 PM | 38.1 | 28.1
90496 | 10/12/1997 | 01:38:52 PM | 38.1 | 29.1
90497 | 10/12/1997 | 02:08:52 PM | 38.1 | 30.2
90498 | 10/12/1997 | 02:38:52 PM | 38.1 | 30.7
90499 | 10/12/1997 | 03:08:52 PM | 38.1 | 30.9
90500 | 10/12/1997 | 03:38:52 PM | 38.1 | 30.3
90501 | 10/12/1997 | 04:08:52 PM | 38.1 | 29.9
90502 | 10/12/1997 | 04:38:52 PM | 38.1 | 28.7
90503 | 10/12/1997 | 05:08:52 PM | 38.1 | 27.1
90504 | 10/12/1997 | 05:38:52 PM | 38.1 | 24.8
90505 | 10/12/1997 | 06:08:52 PM | 38.1 | 23.1
90506 | 10/12/1997 | 06:38:52 PM | 38.1 | 21
90507 | 10/12/1997 | 07:08:52 PM | 38.1 | 19.5
90508 | 10/12/1997 | 07:38:52 PM | 38.1 | 18.1
90509 | 10/12/1997 | 08:08:52 PM | 38.1 | 17.4
90510 | 10/12/1997 | 08:38:52 PM | 38.1 | 16.4
90511 | 10/12/1997 | 09:08:52 PM | 38.1 | 15.4
90512 | 10/12/1997 | 09:38:52 PM | 38.1 | 14.9
90513 | 10/12/1997 | 10:08:52 PM | 38.1 | 13.8
90514 | 10/12/1997 | 10:38:52 PM | 38.1 | 13.4
90515 | 10/12/1997 | 11:08:52 PM | 38.1 | 12.5
90516 | 10/12/1997 | 11:38:52 PM | 38.1 | 11.9
90517 | 10/13/1997 | 12:08:52 AM | 38.1 | 11.8
90518 | 10/13/1997 | 12:38:52 AM | 38.1 | 11.1
90519 | 10/13/1997 | 01:08:52 AM | 38.1 | 10.3
90520 | 10/13/1997 | 01:38:52 AM | 38.1 | 10.3
90521 | 10/13/1997 | 02:08:52 AM | 38.1 | 9.8
90522 | 10/13/1997 | 02:38:52 AM | 38.1 | 8.9
90523 | 10/13/1997 | 03:08:52 AM | 38.1 | 8.8
90524 | 10/13/1997 | 03:38:52 AM | 38.1 | 8.8
90525 | 10/13/1997 | 04:08:52 AM | 38.1 | 8.2
90526 | 10/13/1997 | 04:38:52 AM | 38.1 | 7.5
90527 | 10/13/1997 | 05:08:52 AM | 38.1 | 7.3
90528 | 10/13/1997 | 05:38:52 AM | 38.1 | 7.3
90529 | 10/13/1997 | 06:08:52 AM | 38.1 | 7
90530 | 10/13/1997 | 06:38:52 AM | 38.1 | 7.1
90531 | 10/13/1997 | 07:08:52 AM | 38.1 | 6.3
90532 | 10/13/1997 | 07:38:52 AM | 38.1 | 5.7
90533 | 10/13/1997 | 08:08:52 AM | 38.1 | 7.2
90534 | 10/13/1997 | 08:37:25 AM | 38.1 | 8
90535 | 10/13/1997 | 09:07:25 AM | 38.1 | 10.3
90536 | 10/13/1997 | 09:37:25 AM | 38.1 | 13.2
90537 | 10/13/1997 | 10:07:25 AM | 38.1 | 15.6
90538 | 10/13/1997 | 10:37:25 AM | 38.1 | 18
90539 | 10/13/1997 | 11:07:25 AM | 38.1 | 21
90540 | 10/13/1997 | 11:37:25 AM | 38.1 | 23.5
90541 | 10/13/1997 | 12:07:25 PM | 38.1 | 25.6
90542 | 10/13/1997 | 12:37:25 PM | 38.1 | 27.2
90543 | 10/13/1997 | 01:07:25 PM | 38.1 | 28.7
90544 | 10/13/1997 | 01:37:25 PM | 38.1 | 30.2
90545 | 10/13/1997 | 02:07:25 PM | 38.1 | 31.1
90546 | 10/13/1997 | 02:37:25 PM | 38.1 | 31.8
90547 | 10/13/1997 | 03:07:25 PM | 38.1 | 31.8
90548 | 10/13/1997 | 03:37:25 PM | 38.1 | 31.8
90549 | 10/13/1997 | 04:07:25 PM | 38.1 | 30.8
90550 | 10/13/1997 | 04:37:25 PM | 38.1 | 30.1
90551 | 10/13/1997 | 05:07:25 PM | 38.1 | 28.7
90552 | 10/13/1997 | 05:37:25 PM | 38.1 | 27
90553 | 10/13/1997 | 06:07:25 PM | 38.1 | 24.6
90554 | 10/13/1997 | 06:37:25 PM | 38.1 | 22.6
90555 | 10/13/1997 | 07:07:25 PM | 38.1 | 21.1
90556 | 10/13/1997 | 07:37:25 PM | 38.1 | 19.7
90557 | 10/13/1997 | 08:07:25 PM | 38.1 | 19.1
90558 | 10/13/1997 | 08:37:25 PM | 38.1 | 18
90559 | 10/13/1997 | 09:07:25 PM | 38.1 | 16.7
90560 | 10/13/1997 | 09:37:25 PM | 38.1 | 16.3
90561 | 10/13/1997 | 10:07:25 PM | 38.1 | 15.2
90562 | 10/13/1997 | 10:37:25 PM | 38.1 | 14.9
90563 | 10/13/1997 | 11:07:25 PM | 38.1 | 13.9
90564 | 10/13/1997 | 11:37:25 PM | 38.1 | 13.4
90565 | 10/14/1997 | 12:07:25 AM | 38.1 | 12.8
90566 | 10/14/1997 | 12:37:25 AM | 38.1 | 12
90567 | 10/14/1997 | 01:07:25 AM | 38.1 | 11.9
90568 | 10/14/1997 | 01:37:25 AM | 38.1 | 11.6
91424 | 10/02/1997 | 12:20:01 AM | 88.9 | 25.9
91425 | 10/02/1997 | 12:50:01 AM | 88.9 | 25.8
91426 | 10/02/1997 | 01:20:01 AM | 88.9 | 24.9
91427 | 10/02/1997 | 01:50:01 AM | 88.9 | 24.5
91428 | 10/02/1997 | 02:20:01 AM | 88.9 | 24.4
91429 | 10/02/1997 | 02:50:01 AM | 88.9 | 24.4
91430 | 10/02/1997 | 03:20:01 AM | 88.9 | 24.3
91431 | 10/02/1997 | 03:50:01 AM | 88.9 | 24.1
91432 | 10/02/1997 | 04:20:01 AM | 88.9 | 24
91433 | 10/02/1997 | 04:50:01 AM | 88.9 | 23.1
91434 | 10/02/1997 | 05:20:01 AM | 88.9 | 22.9
91435 | 10/02/1997 | 05:50:01 AM | 88.9 | 22.9
91436 | 10/02/1997 | 06:20:01 AM | 88.9 | 22.6
91437 | 10/02/1997 | 06:50:01 AM | 88.9 | 21.3
91438 | 10/02/1997 | 07:20:01 AM | 88.9 | 21.3
91439 | 10/02/1997 | 07:23:48 AM | 88.9 | 21.3
91440 | 10/02/1997 | 07:53:48 AM | 88.9 | 21.1
91441 | 10/02/1997 | 08:23:48 AM | 88.9 | 21.1
91442 | 10/02/1997 | 08:53:48 AM | 88.9 | 21.5
91443 | 10/02/1997 | 09:23:48 AM | 88.9 | 23.5
91444 | 10/02/1997 | 09:53:48 AM | 88.9 | 24.9
91445 | 10/02/1997 | 10:23:48 AM | 88.9 | 25.9
91446 | 10/02/1997 | 10:53:48 AM | 88.9 | 26.8
91447 | 10/02/1997 | 11:23:48 AM | 88.9 | 28.5
91448 | 10/02/1997 | 11:53:48 AM | 88.9 | 30.3
91449 | 10/02/1997 | 12:23:48 PM | 88.9 | 32
91450 | 10/02/1997 | 12:53:48 PM | 88.9 | 33.5
91451 | 10/02/1997 | 01:23:48 PM | 88.9 | 34.2
91452 | 10/02/1997 | 01:53:48 PM | 88.9 | 35.1
91453 | 10/02/1997 | 02:23:48 PM | 88.9 | 35.3
91454 | 10/02/1997 | 02:53:48 PM | 88.9 | 35.8
91455 | 10/02/1997 | 03:23:48 PM | 88.9 | 36.2
91456 | 10/02/1997 | 03:53:48 PM | 88.9 | 36.1
91457 | 10/02/1997 | 04:23:48 PM | 88.9 | 35.2
91458 | 10/02/1997 | 04:53:48 PM | 88.9 | 35.1
91459 | 10/02/1997 | 05:23:48 PM | 88.9 | 33.7
91460 | 10/02/1997 | 05:53:48 PM | 88.9 | 32.7
91461 | 10/02/1997 | 06:23:48 PM | 88.9 | 31.4
91462 | 10/02/1997 | 06:53:48 PM | 88.9 | 30
91463 | 10/02/1997 | 07:23:48 PM | 88.9 | 28.7
91464 | 10/02/1997 | 07:53:48 PM | 88.9 | 27.5
91465 | 10/02/1997 | 08:23:48 PM | 88.9 | 26.2
91466 | 10/02/1997 | 08:53:48 PM | 88.9 | 25.9
91467 | 10/02/1997 | 09:23:48 PM | 88.9 | 24.6
91468 | 10/02/1997 | 09:53:48 PM | 88.9 | 24.3
91469 | 10/02/1997 | 10:23:48 PM | 88.9 | 23.4
91470 | 10/02/1997 | 10:53:48 PM | 88.9 | 22.9
91471 | 10/02/1997 | 11:23:48 PM | 88.9 | 22.3
91472 | 10/02/1997 | 11:53:48 PM | 88.9 | 21.5
91473 | 10/03/1997 | 12:23:48 AM | 88.9 | 21.3
91474 | 10/03/1997 | 12:53:48 AM | 88.9 | 20.7
91475 | 10/03/1997 | 01:23:48 AM | 88.9 | 19.9
91476 | 10/03/1997 | 01:53:48 AM | 88.9 | 19.8
91477 | 10/03/1997 | 02:23:48 AM | 88.9 | 19.4
91478 | 10/03/1997 | 02:53:48 AM | 88.9 | 18.4
78606 | 08/01/1997 | 09:19:44 AM | 114.3 | 28.7
78607 | 08/01/1997 | 09:49:44 AM | 114.3 | 29.8
78608 | 08/01/1997 | 10:19:44 AM | 114.3 | 30.1
78609 | 08/01/1997 | 10:49:44 AM | 114.3 | 31.4
78610 | 08/01/1997 | 11:19:44 AM | 114.3 | 32.6
78611 | 08/01/1997 | 11:49:44 AM | 114.3 | 33.5
78612 | 08/01/1997 | 12:19:44 PM | 114.3 | 35
78613 | 08/01/1997 | 12:49:44 PM | 114.3 | 36.5
78614 | 08/01/1997 | 01:19:44 PM | 114.3 | 37.8
78615 | 08/01/1997 | 01:49:44 PM | 114.3 | 39.2
78616 | 08/01/1997 | 02:19:44 PM | 114.3 | 39.8
78617 | 08/01/1997 | 02:49:44 PM | 114.3 | 40.9
78618 | 08/01/1997 | 03:19:44 PM | 114.3 | 42.2
91493 | 10/03/1997 | 10:23:48 AM | 88.9 | 22.9
91494 | 10/03/1997 | 10:53:48 AM | 88.9 | 25.4
91495 | 10/03/1997 | 11:23:48 AM | 88.9 | 27.5
91496 | 10/03/1997 | 11:53:48 AM | 88.9 | 29.1
78623 | 08/01/1997 | 05:49:44 PM | 114.3 | 43.9
78624 | 08/01/1997 | 06:19:44 PM | 114.3 | 43.7
78625 | 08/01/1997 | 06:49:44 PM | 114.3 | 42.7
78626 | 08/01/1997 | 07:19:44 PM | 114.3 | 42.4
78627 | 08/01/1997 | 07:49:44 PM | 114.3 | 41.8
78628 | 08/01/1997 | 08:19:44 PM | 114.3 | 40.9
78629 | 08/01/1997 | 08:49:44 PM | 114.3 | 40
78630 | 08/01/1997 | 09:19:44 PM | 114.3 | 39.3
78631 | 08/01/1997 | 09:49:44 PM | 114.3 | 37.8
78632 | 08/01/1997 | 10:19:44 PM | 114.3 | 37.6
78633 | 08/01/1997 | 10:49:44 PM | 114.3 | 36.4
78634 | 08/01/1997 | 11:19:44 PM | 114.3 | 36.1
78635 | 08/01/1997 | 11:49:44 PM | 114.3 | 34.9
78636 | 08/02/1997 | 12:19:44 AM | 114.3 | 34.7
78637 | 08/02/1997 | 12:49:44 AM | 114.3 | 33.9
78638 | 08/02/1997 | 01:19:44 AM | 114.3 | 33.2
78639 | 08/02/1997 | 01:49:44 AM | 114.3 | 33.1
78640 | 08/02/1997 | 02:19:44 AM | 114.3 | 32.1
78641 | 08/02/1997 | 02:49:44 AM | 114.3 | 31.7
78642 | 08/02/1997 | 03:19:44 AM | 114.3 | 31.4
78643 | 08/02/1997 | 03:49:44 AM | 114.3 | 30.6
78644 | 08/02/1997 | 04:19:44 AM | 114.3 | 30.1
78645 | 08/02/1997 | 04:49:44 AM | 114.3 | 30
78646 | 08/02/1997 | 05:19:44 AM | 114.3 | 29.4
78647 | 08/02/1997 | 05:49:44 AM | 114.3 | 28.7
78648 | 08/02/1997 | 06:19:44 AM | 114.3 | 28.6
78649 | 08/02/1997 | 06:49:44 AM | 114.3 | 28.2
78650 | 08/02/1997 | 07:19:44 AM | 114.3 | 27.6
78651 | 08/02/1997 | 07:49:44 AM | 114.3 | 27.2
78652 | 08/02/1997 | 08:19:44 AM | 114.3 | 27.5
78653 | 08/02/1997 | 08:49:44 AM | 114.3 | 28.4
78654 | 08/02/1997 | 09:19:44 AM | 114.3 | 28.6
78655 | 08/02/1997 | 09:49:44 AM | 114.3 | 29.6
78656 | 08/02/1997 | 10:19:44 AM | 114.3 | 30.2
78657 | 08/02/1997 | 10:49:44 AM | 114.3 | 31.7
78658 | 08/02/1997 | 11:19:44 AM | 114.3 | 33.1
78659 | 08/02/1997 | 11:49:44 AM | 114.3 | 34
78660 | 08/02/1997 | 12:19:44 PM | 114.3 | 35.1
78661 | 08/02/1997 | 12:49:44 PM | 114.3 | 36.4
78662 | 08/02/1997 | 01:19:44 PM | 114.3 | 37.8
78663 | 08/02/1997 | 01:49:44 PM | 114.3 | 39.2
78664 | 08/02/1997 | 02:19:44 PM | 114.3 | 40
78665 | 08/02/1997 | 02:49:44 PM | 114.3 | 40.9
78666 | 08/02/1997 | 03:19:44 PM | 114.3 | 42.3
78667 | 08/02/1997 | 03:49:44 PM | 114.3 | 42.5
78668 | 08/02/1997 | 04:19:44 PM | 114.3 | 43.6
78669 | 08/02/1997 | 04:49:44 PM | 114.3 | 43.9
78670 | 08/02/1997 | 05:19:44 PM | 114.3 | 43.9
78671 | 08/02/1997 | 05:49:44 PM | 114.3 | 44.1
78672 | 08/02/1997 | 06:19:44 PM | 114.3 | 44
78673 | 08/02/1997 | 06:49:44 PM | 114.3 | 43.9
78674 | 08/02/1997 | 07:19:44 PM | 114.3 | 43.6
78675 | 08/02/1997 | 07:49:44 PM | 114.3 | 42.5
78676 | 08/02/1997 | 08:19:44 PM | 114.3 | 42.2
78677 | 08/02/1997 | 08:49:44 PM | 114.3 | 40.9
78678 | 08/02/1997 | 09:19:44 PM | 114.3 | 40
78679 | 08/02/1997 | 09:49:44 PM | 114.3 | 39.3
78680 | 08/02/1997 | 10:19:44 PM | 114.3 | 38.2
78681 | 08/02/1997 | 10:49:44 PM | 114.3 | 37.8
78682 | 08/02/1997 | 11:19:44 PM | 114.3 | 36.8
78683 | 08/02/1997 | 11:49:44 PM | 114.3 | 36.3
78684 | 08/03/1997 | 12:19:44 AM | 114.3 | 35.5
78685 | 08/03/1997 | 12:49:44 AM | 114.3 | 34.7
78686 | 08/03/1997 | 01:19:44 AM | 114.3 | 34.4
78687 | 08/03/1997 | 01:49:44 AM | 114.3 | 33.4
78688 | 08/03/1997 | 02:19:44 AM | 114.3 | 33.2
78689 | 08/03/1997 | 02:49:44 AM | 114.3 | 32.7
78690 | 08/03/1997 | 03:19:44 AM | 114.3 | 31.8
78691 | 08/03/1997 | 03:49:44 AM | 114.3 | 31.7
78692 | 08/03/1997 | 04:19:44 AM | 114.3 | 31.2
78693 | 08/03/1997 | 04:49:44 AM | 114.3 | 30.4
78694 | 08/03/1997 | 05:19:44 AM | 114.3 | 30.1
78695 | 08/03/1997 | 05:49:44 AM | 114.3 | 30
78696 | 08/03/1997 | 06:19:44 AM | 114.3 | 29.4
78697 | 08/03/1997 | 06:49:44 AM | 114.3 | 28.7
78698 | 08/03/1997 | 07:19:44 AM | 114.3 | 28.6
78699 | 08/03/1997 | 07:49:44 AM | 114.3 | 28.6
78700 | 08/03/1997 | 08:19:44 AM | 114.3 | 28.6
78701 | 08/03/1997 | 08:49:44 AM | 114.3 | 28.8
78702 | 08/03/1997 | 09:19:44 AM | 114.3 | 30
78703 | 08/03/1997 | 09:49:44 AM | 114.3 | 30.3
78704 | 08/03/1997 | 10:19:44 AM | 114.3 | 31.7
78705 | 08/03/1997 | 10:49:44 AM | 114.3 | 32.8
78706 | 08/03/1997 | 11:19:44 AM | 114.3 | 33.7
78707 | 08/03/1997 | 11:49:44 AM | 114.3 | 34.9
78708 | 08/03/1997 | 12:19:44 PM | 114.3 | 36.3
78709 | 08/03/1997 | 12:49:44 PM | 114.3 | 37.8
78710 | 08/03/1997 | 01:19:44 PM | 114.3 | 39.2
78711 | 08/03/1997 | 01:49:44 PM | 114.3 | 40.3
78712 | 08/03/1997 | 02:19:44 PM | 114.3 | 41.1
78713 | 08/03/1997 | 02:49:44 PM | 114.3 | 42.4
78714 | 08/03/1997 | 03:19:44 PM | 114.3 | 43.5
78715 | 08/03/1997 | 03:49:44 PM | 114.3 | 44
78716 | 08/03/1997 | 04:19:44 PM | 114.3 | 44.6
78717 | 08/03/1997 | 04:49:44 PM | 114.3 | 44.5
78718 | 08/03/1997 | 05:19:44 PM | 114.3 | 43.9
78719 | 08/03/1997 | 05:49:44 PM | 114.3 | 43.4
78720 | 08/03/1997 | 06:19:44 PM | 114.3 | 42.4
78721 | 08/03/1997 | 06:49:44 PM | 114.3 | 42.4
78722 | 08/03/1997 | 07:19:44 PM | 114.3 | 42.3
78723 | 08/03/1997 | 07:49:44 PM | 114.3 | 41.6
78724 | 08/03/1997 | 08:19:44 PM | 114.3 | 40.9
78725 | 08/03/1997 | 08:49:44 PM | 114.3 | 40.6
78726 | 08/03/1997 | 09:19:44 PM | 114.3 | 39.3
78727 | 08/03/1997 | 09:49:44 PM | 114.3 | 39.3
78728 | 08/03/1997 | 10:19:44 PM | 114.3 | 38.1
78729 | 08/03/1997 | 10:49:44 PM | 114.3 | 37.8
78730 | 08/03/1997 | 11:19:44 PM | 114.3 | 37.3
78731 | 08/03/1997 | 11:49:44 PM | 114.3 | 36.3
78732 | 08/04/1997 | 12:19:44 AM | 114.3 | 36.2
78733 | 08/04/1997 | 12:49:44 AM | 114.3 | 35.4
78734 | 08/04/1997 | 01:19:44 AM | 114.3 | 34.7
78735 | 08/04/1997 | 01:49:44 AM | 114.3 | 34.7
78736 | 08/04/1997 | 02:19:44 AM | 114.3 | 34
78737 | 08/04/1997 | 02:49:44 AM | 114.3 | 33.2
78738 | 08/04/1997 | 03:19:44 AM | 114.3 | 33.2
78739 | 08/04/1997 | 03:49:44 AM | 114.3 | 32.8
78740 | 08/04/1997 | 04:19:44 AM | 114.3 | 31.8
78741 | 08/04/1997 | 04:49:44 AM | 114.3 | 31.7
78742 | 08/04/1997 | 05:19:44 AM | 114.3 | 31.5
78743 | 08/04/1997 | 05:49:44 AM | 114.3 | 30.8
78744 | 08/04/1997 | 06:19:44 AM | 114.3 | 30.2
78745 | 08/04/1997 | 06:49:44 AM | 114.3 | 30.1
78746 | 08/04/1997 | 07:19:44 AM | 114.3 | 29.9
78747 | 08/04/1997 | 07:49:44 AM | 114.3 | 29.8
78748 | 08/04/1997 | 08:19:44 AM | 114.3 | 29.9
78749 | 08/04/1997 | 08:49:44 AM | 114.3 | 30.1
78750 | 08/04/1997 | 09:19:44 AM | 114.3 | 30.6
78751 | 08/04/1997 | 09:49:44 AM | 114.3 | 31.7
78752 | 08/04/1997 | 10:19:44 AM | 114.3 | 32.8
80622 | 08/15/1997 | 01:55:25 AM | 139.7 | 36.2
80623 | 08/15/1997 | 02:25:25 AM | 139.7 | 35.9
80624 | 08/15/1997 | 02:55:25 AM | 139.7 | 35.1
80625 | 08/15/1997 | 03:25:25 AM | 139.7 | 34.7
80626 | 08/15/1997 | 03:55:25 AM | 139.7 | 34.7
80627 | 08/15/1997 | 04:25:25 AM | 139.7 | 34.4
80628 | 08/15/1997 | 04:55:25 AM | 139.7 | 33.8
80629 | 08/15/1997 | 05:25:25 AM | 139.7 | 33.2
80630 | 08/15/1997 | 05:55:25 AM | 139.7 | 33.1
80631 | 08/15/1997 | 06:25:25 AM | 139.7 | 33.1
80632 | 08/15/1997 | 06:55:25 AM | 139.7 | 32.4
80633 | 08/15/1997 | 07:25:25 AM | 139.7 | 31.8
80634 | 08/15/1997 | 07:55:25 AM | 139.7 | 31.6
80635 | 08/15/1997 | 08:01:33 AM | 139.7 | 31.6
80636 | 08/15/1997 | 08:31:33 AM | 139.7 | 31.6
80637 | 08/15/1997 | 09:01:33 AM | 139.7 | 31.6
80638 | 08/15/1997 | 09:31:33 AM | 139.7 | 31.7
80639 | 08/15/1997 | 10:01:33 AM | 139.7 | 32.4
80640 | 08/15/1997 | 10:31:33 AM | 139.7 | 33.1
80641 | 08/15/1997 | 11:01:33 AM | 139.7 | 33.2
80642 | 08/15/1997 | 11:31:33 AM | 139.7 | 34.7
80643 | 08/15/1997 | 12:01:33 PM | 139.7 | 35.2
80644 | 08/15/1997 | 12:31:33 PM | 139.7 | 36.2
80645 | 08/15/1997 | 01:01:33 PM | 139.7 | 37.5
80646 | 08/15/1997 | 01:31:33 PM | 139.7 | 37.8
80647 | 08/15/1997 | 02:01:33 PM | 139.7 | 39.2
80648 | 08/15/1997 | 02:31:33 PM | 139.7 | 39.5
80649 | 08/15/1997 | 03:01:33 PM | 139.7 | 40.7
80650 | 08/15/1997 | 03:31:33 PM | 139.7 | 40.8
80651 | 08/15/1997 | 04:01:33 PM | 139.7 | 41.5
80652 | 08/15/1997 | 04:31:33 PM | 139.7 | 42.2
80653 | 08/15/1997 | 05:01:33 PM | 139.7 | 42.3
80654 | 08/15/1997 | 05:31:33 PM | 139.7 | 42.4
80655 | 08/15/1997 | 06:01:33 PM | 139.7 | 42.4
80656 | 08/15/1997 | 06:31:33 PM | 139.7 | 42.3
80657 | 08/15/1997 | 07:01:33 PM | 139.7 | 42.3
80658 | 08/15/1997 | 07:31:33 PM | 139.7 | 42.2
80659 | 08/15/1997 | 08:01:33 PM | 139.7 | 41.3
80660 | 08/15/1997 | 08:31:33 PM | 139.7 | 40.8
81086 | 08/24/1997 | 03:28:52 PM | 139.7 | 37.7
81087 | 08/24/1997 | 03:58:52 PM | 139.7 | 38.2
81088 | 08/24/1997 | 04:28:52 PM | 139.7 | 39.2
81089 | 08/24/1997 | 04:58:52 PM | 139.7 | 39.3
81090 | 08/24/1997 | 05:28:52 PM | 139.7 | 39.4
81091 | 08/24/1997 | 05:58:52 PM | 139.7 | 39.8
81092 | 08/24/1997 | 06:28:52 PM | 139.7 | 39.8
81093 | 08/24/1997 | 06:58:52 PM | 139.7 | 39.5
81094 | 08/24/1997 | 07:28:52 PM | 139.7 | 39.3
81095 | 08/24/1997 | 07:58:52 PM | 139.7 | 39.3
81096 | 08/24/1997 | 08:28:52 PM | 139.7 | 38.6
81097 | 08/24/1997 | 08:58:52 PM | 139.7 | 37.7
81098 | 08/24/1997 | 09:28:52 PM | 139.7 | 37.6
80675 | 08/16/1997 | 04:01:33 AM | 139.7 | 33.1
80676 | 08/16/1997 | 04:31:33 AM | 139.7 | 33
80677 | 08/16/1997 | 05:01:33 AM | 139.7 | 32.4
80678 | 08/16/1997 | 05:31:33 AM | 139.7 | 31.6
82995 | 09/04/1997 | 03:48:37 PM | 38.1 | 50.2
82996 | 09/04/1997 | 04:18:37 PM | 38.1 | 50.2
82997 | 09/04/1997 | 04:48:37 PM | 38.1 | 48.6
82998 | 09/04/1997 | 05:18:37 PM | 38.1 | 45.8
82999 | 09/04/1997 | 05:48:37 PM | 38.1 | 45.6
83000 | 09/04/1997 | 06:18:37 PM | 38.1 | 44.1
83001 | 09/04/1997 | 06:48:37 PM | 38.1 | 42.5
83002 | 09/04/1997 | 07:18:37 PM | 38.1 | 39.9
83003 | 09/04/1997 | 07:48:37 PM | 38.1 | 37.9
83004 | 09/04/1997 | 08:18:37 PM | 38.1 | 36.3
83005 | 09/04/1997 | 08:48:37 PM | 38.1 | 34.8
83006 | 09/04/1997 | 09:18:37 PM | 38.1 | 33.7
83007 | 09/04/1997 | 09:48:37 PM | 38.1 | 33.3
83008 | 09/04/1997 | 10:18:37 PM | 38.1 | 31.9
83009 | 09/04/1997 | 10:48:37 PM | 38.1 | 31.4
83010 | 09/04/1997 | 11:18:37 PM | 38.1 | 30.2
83011 | 09/04/1997 | 11:48:37 PM | 38.1 | 29.8
83012 | 09/05/1997 | 12:18:37 AM | 38.1 | 28.8
83013 | 09/05/1997 | 12:48:37 AM | 38.1 | 28.6
83014 | 09/05/1997 | 01:18:37 AM | 38.1 | 27.5
83015 | 09/05/1997 | 01:48:37 AM | 38.1 | 27.2
83016 | 09/05/1997 | 02:18:37 AM | 38.1 | 27
83017 | 09/05/1997 | 02:48:37 AM | 38.1 | 26.5
83018 | 09/05/1997 | 03:18:37 AM | 38.1 | 25.6
83019 | 09/05/1997 | 03:48:37 AM | 38.1 | 25.5
83020 | 09/05/1997 | 04:18:37 AM | 38.1 | 24.7
83021 | 09/05/1997 | 04:48:37 AM | 38.1 | 24.1
83022 | 09/05/1997 | 05:18:37 AM | 38.1 | 23.9
83023 | 09/05/1997 | 05:48:37 AM | 38.1 | 23.4
83024 | 09/05/1997 | 06:18:37 AM | 38.1 | 22.6
83025 | 09/05/1997 | 06:48:37 AM | 38.1 | 22.5
83026 | 09/05/1997 | 07:18:37 AM | 38.1 | 22.6
83027 | 09/05/1997 | 07:48:37 AM | 38.1 | 23.8
83028 | 09/05/1997 | 08:18:37 AM | 38.1 | 25.6
83029 | 09/05/1997 | 08:48:37 AM | 38.1 | 27.2
83030 | 09/05/1997 | 09:18:37 AM | 38.1 | 30.2
83031 | 09/05/1997 | 09:48:37 AM | 38.1 | 33.2
83032 | 09/05/1997 | 10:18:37 AM | 38.1 | 35.9
83033 | 09/05/1997 | 10:48:37 AM | 38.1 | 38.7
83034 | 09/05/1997 | 11:18:37 AM | 38.1 | 41.3
83035 | 09/05/1997 | 11:48:37 AM | 38.1 | 43.7
83036 | 09/05/1997 | 12:18:37 PM | 38.1 | 45.6
83037 | 09/05/1997 | 12:48:37 PM | 38.1 | 48
83038 | 09/05/1997 | 01:18:37 PM | 38.1 | 47.6
83039 | 09/05/1997 | 01:48:37 PM | 38.1 | 46.5
83040 | 09/05/1997 | 02:18:37 PM | 38.1 | 45.6
83041 | 09/05/1997 | 02:48:37 PM | 38.1 | 43.8
83042 | 09/05/1997 | 03:18:37 PM | 38.1 | 41.9
83043 | 09/05/1997 | 03:48:37 PM | 38.1 | 40.2
83044 | 09/05/1997 | 04:18:37 PM | 38.1 | 39.5
83045 | 09/05/1997 | 04:48:37 PM | 38.1 | 39.4
83046 | 09/05/1997 | 05:18:37 PM | 38.1 | 40.5
83047 | 09/05/1997 | 05:48:37 PM | 38.1 | 39.4
83048 | 09/05/1997 | 06:18:37 PM | 38.1 | 38.5
83049 | 09/05/1997 | 06:48:37 PM | 38.1 | 36.4
83050 | 09/05/1997 | 07:18:37 PM | 38.1 | 34.8
83051 | 09/05/1997 | 07:48:37 PM | 38.1 | 33.3
83052 | 09/05/1997 | 08:18:37 PM | 38.1 | 32.2
83053 | 09/05/1997 | 08:48:37 PM | 38.1 | 31.6
83054 | 09/05/1997 | 09:18:37 PM | 38.1 | 30.3
83055 | 09/05/1997 | 09:48:37 PM | 38.1 | 29.8
83056 | 09/05/1997 | 10:18:37 PM | 38.1 | 28.7
83057 | 09/05/1997 | 10:48:37 PM | 38.1 | 28.6
83058 | 09/05/1997 | 11:18:37 PM | 38.1 | 27.6
83059 | 09/05/1997 | 11:48:37 PM | 38.1 | 27.2
83060 | 09/06/1997 | 12:18:37 AM | 38.1 | 27.1
83061 | 09/06/1997 | 12:48:37 AM | 38.1 | 26
83062 | 09/06/1997 | 01:18:37 AM | 38.1 | 25.6
83063 | 09/06/1997 | 01:48:37 AM | 38.1 | 25.5
83064 | 09/06/1997 | 02:18:37 AM | 38.1 | 24.6
83065 | 09/06/1997 | 02:48:37 AM | 38.1 | 24.1
83066 | 09/06/1997 | 03:18:37 AM | 38.1 | 23.9
83067 | 09/06/1997 | 03:48:37 AM | 38.1 | 23.4
83068 | 09/06/1997 | 04:18:37 AM | 38.1 | 23
83069 | 09/06/1997 | 04:48:37 AM | 38.1 | 22.6
83070 | 09/06/1997 | 05:18:37 AM | 38.1 | 22.6
83071 | 09/06/1997 | 05:48:37 AM | 38.1 | 22.2
83072 | 09/06/1997 | 06:18:37 AM | 38.1 | 21.4
83073 | 09/06/1997 | 06:48:37 AM | 38.1 | 21.1
83074 | 09/06/1997 | 07:18:37 AM | 38.1 | 21
83075 | 09/06/1997 | 07:48:37 AM | 38.1 | 22.6
83076 | 09/06/1997 | 08:18:37 AM | 38.1 | 24.1
83077 | 09/06/1997 | 08:48:37 AM | 38.1 | 26.3
83078 | 09/06/1997 | 09:18:37 AM | 38.1 | 28.7
83079 | 09/06/1997 | 09:48:37 AM | 38.1 | 31.8
83080 | 09/06/1997 | 10:18:37 AM | 38.1 | 34.7
83081 | 09/06/1997 | 10:48:37 AM | 38.1 | 37.4
83082 | 09/06/1997 | 11:10:12 AM | 38.1 | 39.4
83083 | 09/06/1997 | 11:40:12 AM | 38.1 | 41.8
83084 | 09/06/1997 | 12:10:12 PM | 38.1 | 44
83085 | 09/06/1997 | 12:40:12 PM | 38.1 | 45.6
83086 | 09/06/1997 | 01:10:12 PM | 38.1 | 47.1
83087 | 09/06/1997 | 01:40:12 PM | 38.1 | 48.6
83088 | 09/06/1997 | 02:10:12 PM | 38.1 | 48.6
83089 | 09/06/1997 | 02:40:12 PM | 38.1 | 48.6
83090 | 09/06/1997 | 03:10:12 PM | 38.1 | 48.6
83091 | 09/06/1997 | 03:40:12 PM | 38.1 | 48.6
83092 | 09/06/1997 | 04:10:12 PM | 38.1 | 48.2
83093 | 09/06/1997 | 04:40:12 PM | 38.1 | 47.1
83094 | 09/06/1997 | 05:10:12 PM | 38.1 | 46.1
83095 | 09/06/1997 | 05:40:12 PM | 38.1 | 44.7
83096 | 09/06/1997 | 06:10:12 PM | 38.1 | 42.5
83097 | 09/06/1997 | 06:40:12 PM | 38.1 | 40.7
83098 | 09/06/1997 | 07:10:12 PM | 38.1 | 38.1
83099 | 09/06/1997 | 07:40:12 PM | 38.1 | 36.4
83100 | 09/06/1997 | 08:10:12 PM | 38.1 | 34.8
83101 | 09/06/1997 | 08:40:12 PM | 38.1 | 33.5
83102 | 09/06/1997 | 09:10:12 PM | 38.1 | 32.9
83103 | 09/06/1997 | 09:40:12 PM | 38.1 | 31.8
83104 | 09/06/1997 | 10:10:12 PM | 38.1 | 30.7
83105 | 09/06/1997 | 10:40:12 PM | 38.1 | 30.2
83106 | 09/06/1997 | 11:10:12 PM | 38.1 | 29.1
83107 | 09/06/1997 | 11:40:12 PM | 38.1 | 28.7
83108 | 09/07/1997 | 12:10:12 AM | 38.1 | 27.8
83109 | 09/07/1997 | 12:40:12 AM | 38.1 | 27.2
83110 | 09/07/1997 | 01:10:12 AM | 38.1 | 27.1
83111 | 09/07/1997 | 01:40:12 AM | 38.1 | 26.4
83112 | 09/07/1997 | 02:10:12 AM | 38.1 | 25.7
83113 | 09/07/1997 | 02:40:12 AM | 38.1 | 25.6
83114 | 09/07/1997 | 03:10:12 AM | 38.1 | 25
83115 | 09/07/1997 | 03:40:12 AM | 38.1 | 24.3
83116 | 09/07/1997 | 04:10:12 AM | 38.1 | 24.1
83117 | 09/07/1997 | 04:40:12 AM | 38.1 | 23.8
83118 | 09/07/1997 | 05:10:12 AM | 38.1 | 23
83119 | 09/07/1997 | 05:40:12 AM | 38.1 | 22.6
83120 | 09/07/1997 | 06:10:12 AM | 38.1 | 22.2
83121 | 09/07/1997 | 06:40:12 AM | 38.1 | 21.5
83122 | 09/07/1997 | 07:10:12 AM | 38.1 | 21.4
83123 | 09/07/1997 | 07:40:12 AM | 38.1 | 22.6
83124 | 09/07/1997 | 07:54:00 AM | 38.1 | 22.8
83125 | 09/07/1997 | 08:24:00 AM | 38.1 | 24.5
83126 | 09/07/1997 | 08:54:00 AM | 38.1 | 27.1
83127 | 09/07/1997 | 09:24:00 AM | 38.1 | 29.1
83128 | 09/07/1997 | 09:54:00 AM | 38.1 | 31.8
83129 | 09/07/1997 | 10:24:00 AM | 38.1 | 34.8
83130 | 09/07/1997 | 10:54:00 AM | 38.1 | 37.3
83131 | 09/07/1997 | 11:24:00 AM | 38.1 | 39.4
83132 | 09/07/1997 | 11:54:00 AM | 38.1 | 41.9
83133 | 09/07/1997 | 12:24:00 PM | 38.1 | 44
83134 | 09/07/1997 | 12:54:00 PM | 38.1 | 45.6
83135 | 09/07/1997 | 01:24:00 PM | 38.1 | 47.1
83136 | 09/07/1997 | 01:54:00 PM | 38.1 | 48.6
83137 | 09/07/1997 | 02:24:00 PM | 38.1 | 48.3
83138 | 09/07/1997 | 02:54:00 PM | 38.1 | 47.1
83139 | 09/07/1997 | 03:24:00 PM | 38.1 | 46.2
83140 | 09/07/1997 | 03:54:00 PM | 38.1 | 47
83141 | 09/07/1997 | 04:24:00 PM | 38.1 | 47.1
83142 | 09/07/1997 | 04:54:00 PM | 38.1 | 46.5
83143 | 09/07/1997 | 05:24:00 PM | 38.1 | 45.5
83144 | 09/07/1997 | 05:54:00 PM | 38.1 | 44
83145 | 09/07/1997 | 06:24:00 PM | 38.1 | 42
83146 | 09/07/1997 | 06:54:00 PM | 38.1 | 39.5
83147 | 09/07/1997 | 07:24:00 PM | 38.1 | 37.9
83148 | 09/07/1997 | 07:54:00 PM | 38.1 | 36.3
83149 | 09/07/1997 | 08:24:00 PM | 38.1 | 34.8
83150 | 09/07/1997 | 08:54:00 PM | 38.1 | 33.3
83151 | 09/07/1997 | 09:24:00 PM | 38.1 | 32.1
83152 | 09/07/1997 | 09:54:00 PM | 38.1 | 31.6
83153 | 09/07/1997 | 10:24:00 PM | 38.1 | 30.4
83154 | 09/07/1997 | 10:54:00 PM | 38.1 | 30.2
83155 | 09/07/1997 | 11:24:00 PM | 38.1 | 29.1
83156 | 09/07/1997 | 11:54:00 PM | 38.1 | 28.7
83157 | 09/08/1997 | 12:24:00 AM | 38.1 | 28.7
83158 | 09/08/1997 | 12:54:00 AM | 38.1 | 28.3
83159 | 09/08/1997 | 01:24:00 AM | 38.1 | 27.7
83160 | 09/08/1997 | 01:54:00 AM | 38.1 | 27.3
83161 | 09/08/1997 | 02:24:00 AM | 38.1 | 27.2
83162 | 09/08/1997 | 02:54:00 AM | 38.1 | 27.1
83163 | 09/08/1997 | 03:24:00 AM | 38.1 | 26.1
84877 | 09/14/1997 | 09:57:04 AM | 88.9 | 29.1
84878 | 09/14/1997 | 10:27:04 AM | 88.9 | 30.6
84879 | 09/14/1997 | 10:57:04 AM | 88.9 | 32.1
84880 | 09/14/1997 | 11:27:04 AM | 88.9 | 32.1
84881 | 09/14/1997 | 11:57:04 AM | 88.9 | 33.5
84882 | 09/14/1997 | 12:27:04 PM | 88.9 | 35.6
88501 | 10/01/1997 | 12:02:05 AM | 12.7 | 23.8
88502 | 10/01/1997 | 12:32:05 AM | 12.7 | 22.7
88503 | 10/01/1997 | 01:02:05 AM | 12.7 | 22.1
88504 | 10/01/1997 | 01:32:05 AM | 12.7 | 21.3
88505 | 10/01/1997 | 02:02:05 AM | 12.7 | 21.1
88506 | 10/01/1997 | 02:32:05 AM | 12.7 | 20.1
88507 | 10/01/1997 | 03:02:05 AM | 12.7 | 19.6
88508 | 10/01/1997 | 03:32:05 AM | 12.7 | 18.8
88509 | 10/01/1997 | 04:02:05 AM | 12.7 | 18.1
88510 | 10/01/1997 | 04:32:05 AM | 12.7 | 18
88511 | 10/01/1997 | 05:02:05 AM | 12.7 | 17.4
88512 | 10/01/1997 | 05:32:05 AM | 12.7 | 16.7
88513 | 10/01/1997 | 06:02:05 AM | 12.7 | 16.5
88514 | 10/01/1997 | 06:32:05 AM | 12.7 | 16.5
84897 | 09/14/1997 | 07:57:04 PM | 88.9 | 32.1
84898 | 09/14/1997 | 08:27:04 PM | 88.9 | 31.4
88517 | 10/01/1997 | 07:50:01 AM | 12.7 | 18.1
88518 | 10/01/1997 | 08:20:01 AM | 12.7 | 20.4
88519 | 10/01/1997 | 08:50:01 AM | 12.7 | 24
88520 | 10/01/1997 | 09:20:01 AM | 12.7 | 27.3
88521 | 10/01/1997 | 09:50:01 AM | 12.7 | 30.3
88522 | 10/01/1997 | 10:20:01 AM | 12.7 | 33.6
88523 | 10/01/1997 | 10:50:01 AM | 12.7 | 37.1
88524 | 10/01/1997 | 11:20:01 AM | 12.7 | 39.5
88525 | 10/01/1997 | 11:50:01 AM | 12.7 | 41.6
88526 | 10/01/1997 | 12:20:01 PM | 12.7 | 42.6
88527 | 10/01/1997 | 12:50:01 PM | 12.7 | 43.6
88528 | 10/01/1997 | 01:20:01 PM | 12.7 | 44.1
88529 | 10/01/1997 | 01:50:01 PM | 12.7 | 44.2
88530 | 10/01/1997 | 02:20:01 PM | 12.7 | 44.1
88531 | 10/01/1997 | 02:50:01 PM | 12.7 | 44.1
88532 | 10/01/1997 | 03:20:01 PM | 12.7 | 42.6
88533 | 10/01/1997 | 03:50:01 PM | 12.7 | 41.1
88534 | 10/01/1997 | 04:20:01 PM | 12.7 | 38.9
88535 | 10/01/1997 | 04:50:01 PM | 12.7 | 36.1
88536 | 10/01/1997 | 05:20:01 PM | 12.7 | 34
88537 | 10/01/1997 | 05:50:01 PM | 12.7 | 32.9
88538 | 10/01/1997 | 06:20:01 PM | 12.7 | 31.6
88539 | 10/01/1997 | 06:50:01 PM | 12.7 | 30.1
88540 | 10/01/1997 | 07:20:01 PM | 12.7 | 28.8
88541 | 10/01/1997 | 07:50:01 PM | 12.7 | 28.2
88542 | 10/01/1997 | 08:20:01 PM | 12.7 | 27.3
88543 | 10/01/1997 | 08:50:01 PM | 12.7 | 27.2
88544 | 10/01/1997 | 09:20:01 PM | 12.7 | 26.1
88545 | 10/01/1997 | 09:50:01 PM | 12.7 | 25.7
88546 | 10/01/1997 | 10:20:01 PM | 12.7 | 25.5
88547 | 10/01/1997 | 10:50:01 PM | 12.7 | 24.4
88548 | 10/01/1997 | 11:20:01 PM | 12.7 | 24.2
88549 | 10/01/1997 | 11:50:01 PM | 12.7 | 23.9
88550 | 10/02/1997 | 12:20:01 AM | 12.7 | 22.7
88551 | 10/02/1997 | 12:50:01 AM | 12.7 | 22.7
88552 | 10/02/1997 | 01:20:01 AM | 12.7 | 22.2
88553 | 10/02/1997 | 01:50:01 AM | 12.7 | 21.8
88554 | 10/02/1997 | 02:20:01 AM | 12.7 | 22.2
88555 | 10/02/1997 | 02:50:01 AM | 12.7 | 21.8
88556 | 10/02/1997 | 03:20:01 AM | 12.7 | 21.4
88557 | 10/02/1997 | 03:50:01 AM | 12.7 | 21.1
88558 | 10/02/1997 | 04:20:01 AM | 12.7 | 21.1
88559 | 10/02/1997 | 04:50:01 AM | 12.7 | 20.5
88560 | 10/02/1997 | 05:20:01 AM | 12.7 | 19.8
88561 | 10/02/1997 | 05:50:01 AM | 12.7 | 19.8
88562 | 10/02/1997 | 06:20:01 AM | 12.7 | 18.1
88563 | 10/02/1997 | 06:50:01 AM | 12.7 | 17.3
88564 | 10/02/1997 | 07:20:01 AM | 12.7 | 18.1
88565 | 10/02/1997 | 07:23:48 AM | 12.7 | 18.1
88566 | 10/02/1997 | 07:53:48 AM | 12.7 | 18.1
88567 | 10/02/1997 | 08:23:48 AM | 12.7 | 19.6
88568 | 10/02/1997 | 08:53:48 AM | 12.7 | 23.3
88569 | 10/02/1997 | 09:23:48 AM | 12.7 | 28.8
88570 | 10/02/1997 | 09:53:48 AM | 12.7 | 26.1
88571 | 10/02/1997 | 10:23:48 AM | 12.7 | 28.8
88572 | 10/02/1997 | 10:53:48 AM | 12.7 | 31.7
88573 | 10/02/1997 | 11:23:48 AM | 12.7 | 34.9
88574 | 10/02/1997 | 11:53:48 AM | 12.7 | 36.7
88575 | 10/02/1997 | 12:23:48 PM | 12.7 | 39.1
88576 | 10/02/1997 | 12:53:48 PM | 12.7 | 40.3
88577 | 10/02/1997 | 01:23:48 PM | 12.7 | 41
88578 | 10/02/1997 | 01:53:48 PM | 12.7 | 41.1
88579 | 10/02/1997 | 02:23:48 PM | 12.7 | 41
88580 | 10/02/1997 | 02:53:48 PM | 12.7 | 40.5
88581 | 10/02/1997 | 03:23:48 PM | 12.7 | 39.6
88582 | 10/02/1997 | 03:53:48 PM | 12.7 | 38.5
88583 | 10/02/1997 | 04:23:48 PM | 12.7 | 36.8
88584 | 10/02/1997 | 04:53:48 PM | 12.7 | 34.9
88585 | 10/02/1997 | 05:23:48 PM | 12.7 | 32.6
88586 | 10/02/1997 | 05:53:48 PM | 12.7 | 30.3
88587 | 10/02/1997 | 06:23:48 PM | 12.7 | 27.3
88588 | 10/02/1997 | 06:53:48 PM | 12.7 | 25.7
88589 | 10/02/1997 | 07:23:48 PM | 12.7 | 24.2
88590 | 10/02/1997 | 07:53:48 PM | 12.7 | 22.8
88591 | 10/02/1997 | 08:23:48 PM | 12.7 | 22
88592 | 10/02/1997 | 08:53:48 PM | 12.7 | 21.1
88593 | 10/02/1997 | 09:23:48 PM | 12.7 | 20.4
88594 | 10/02/1997 | 09:53:48 PM | 12.7 | 19.6
88595 | 10/02/1997 | 10:23:48 PM | 12.7 | 19.2
88596 | 10/02/1997 | 10:53:48 PM | 12.7 | 18.1
88597 | 10/02/1997 | 11:23:48 PM | 12.7 | 18
88598 | 10/02/1997 | 11:53:48 PM | 12.7 | 17.1
88599 | 10/03/1997 | 12:23:48 AM | 12.7 | 16.5
88600 | 10/03/1997 | 12:53:48 AM | 12.7 | 16.3
88601 | 10/03/1997 | 01:23:48 AM | 12.7 | 15.3
88602 | 10/03/1997 | 01:53:48 AM | 12.7 | 15
88603 | 10/03/1997 | 02:23:48 AM | 12.7 | 14.9
88604 | 10/03/1997 | 02:53:48 AM | 12.7 | 14.1
88605 | 10/03/1997 | 03:23:48 AM | 12.7 | 13.5
88606 | 10/03/1997 | 03:53:48 AM | 12.7 | 13.5
88607 | 10/03/1997 | 04:23:48 AM | 12.7 | 13.4
88608 | 10/03/1997 | 04:53:48 AM | 12.7 | 12.8
88609 | 10/03/1997 | 05:23:48 AM | 12.7 | 12.1
88610 | 10/03/1997 | 05:53:48 AM | 12.7 | 12
88611 | 10/03/1997 | 06:23:48 AM | 12.7 | 12
88612 | 10/03/1997 | 06:53:48 AM | 12.7 | 11.8
88613 | 10/03/1997 | 07:23:48 AM | 12.7 | 11.9
88614 | 10/03/1997 | 07:53:48 AM | 12.7 | 13.5
88615 | 10/03/1997 | 08:23:48 AM | 12.7 | 16.1
88616 | 10/03/1997 | 08:53:48 AM | 12.7 | 19.4
88617 | 10/03/1997 | 09:23:48 AM | 12.7 | 22.7
88618 | 10/03/1997 | 09:53:48 AM | 12.7 | 25.9
88619 | 10/03/1997 | 10:23:48 AM | 12.7 | 29.9
88620 | 10/03/1997 | 10:53:48 AM | 12.7 | 33.3
88621 | 10/03/1997 | 11:23:48 AM | 12.7 | 36.2
88622 | 10/03/1997 | 11:53:48 AM | 12.7 | 38.2
88623 | 10/03/1997 | 12:23:48 PM | 12.7 | 41.1
88624 | 10/03/1997 | 12:53:48 PM | 12.7 | 42.6
88625 | 10/03/1997 | 01:23:48 PM | 12.7 | 44.1
88626 | 10/03/1997 | 01:53:48 PM | 12.7 | 44.8
88627 | 10/03/1997 | 02:23:48 PM | 12.7 | 45.5
88628 | 10/03/1997 | 02:53:48 PM | 12.7 | 45.3
88629 | 10/03/1997 | 03:23:48 PM | 12.7 | 44.4
88630 | 10/03/1997 | 03:53:48 PM | 12.7 | 43.6
88631 | 10/03/1997 | 04:23:48 PM | 12.7 | 41.8
88632 | 10/03/1997 | 04:53:48 PM | 12.7 | 39.7
88633 | 10/03/1997 | 05:23:48 PM | 12.7 | 38
88634 | 10/03/1997 | 05:53:48 PM | 12.7 | 34.9
88635 | 10/03/1997 | 06:23:48 PM | 12.7 | 31.9
88636 | 10/03/1997 | 06:53:48 PM | 12.7 | 29.3
88637 | 10/03/1997 | 07:23:48 PM | 12.7 | 27.3
88638 | 10/03/1997 | 07:53:48 PM | 12.7 | 25.7
88639 | 10/03/1997 | 08:23:48 PM | 12.7 | 24.2
88640 | 10/03/1997 | 08:53:48 PM | 12.7 | 23.5
88641 | 10/03/1997 | 09:23:48 PM | 12.7 | 22.6
88642 | 10/03/1997 | 09:53:48 PM | 12.7 | 21.1
88643 | 10/03/1997 | 10:23:48 PM | 12.7 | 20.2
88644 | 10/03/1997 | 10:53:48 PM | 12.7 | 19.6
88017 | 09/20/1997 | 11:39:11 PM | 139.7 | 27
88646 | 10/03/1997 | 11:53:48 PM | 12.7 | 18.1
88647 | 10/04/1997 | 12:23:48 AM | 12.7 | 17.5
88648 | 10/04/1997 | 12:53:48 AM | 12.7 | 16.6
88649 | 10/04/1997 | 01:23:48 AM | 12.7 | 16.5
88650 | 10/04/1997 | 01:53:48 AM | 12.7 | 15.9
88651 | 10/04/1997 | 02:23:48 AM | 12.7 | 15.1
88652 | 10/04/1997 | 02:53:48 AM | 12.7 | 15
88653 | 10/04/1997 | 03:23:48 AM | 12.7 | 14.4
88654 | 10/04/1997 | 03:53:48 AM | 12.7 | 13.8
88655 | 10/04/1997 | 04:23:48 AM | 12.7 | 13.5
88656 | 10/04/1997 | 04:53:48 AM | 12.7 | 13.5
88657 | 10/04/1997 | 05:23:48 AM | 12.7 | 13.1
88658 | 10/04/1997 | 05:53:48 AM | 12.7 | 12.5
88659 | 10/04/1997 | 06:23:48 AM | 12.7 | 12
88660 | 10/04/1997 | 06:53:48 AM | 12.7 | 12
88661 | 10/04/1997 | 07:23:48 AM | 12.7 | 12
88662 | 10/04/1997 | 07:53:48 AM | 12.7 | 13.8
88663 | 10/04/1997 | 08:23:48 AM | 12.7 | 16.6
88664 | 10/04/1997 | 08:53:48 AM | 12.7 | 19.9
88665 | 10/04/1997 | 09:23:48 AM | 12.7 | 24.2
88666 | 10/04/1997 | 09:53:48 AM | 12.7 | 27.9
88667 | 10/04/1997 | 10:23:48 AM | 12.7 | 31.9
88668 | 10/04/1997 | 10:53:48 AM | 12.7 | 34.9
88669 | 10/04/1997 | 11:23:48 AM | 12.7 | 37.4
88670 | 10/04/1997 | 11:53:48 AM | 12.7 | 39.5
88671 | 10/04/1997 | 12:23:48 PM | 12.7 | 41.1
88672 | 10/04/1997 | 12:53:48 PM | 12.7 | 42
88673 | 10/04/1997 | 01:23:48 PM | 12.7 | 42.6
88674 | 10/04/1997 | 01:53:48 PM | 12.7 | 42.6
88675 | 10/04/1997 | 02:23:48 PM | 12.7 | 42.6
88676 | 10/04/1997 | 02:53:48 PM | 12.7 | 42.6
88677 | 10/04/1997 | 03:23:48 PM | 12.7 | 42.1
88678 | 10/04/1997 | 03:53:48 PM | 12.7 | 41.1
88679 | 10/04/1997 | 04:23:48 PM | 12.7 | 39.5
88680 | 10/04/1997 | 04:53:48 PM | 12.7 | 38
88681 | 10/04/1997 | 05:23:48 PM | 12.7 | 35.5
88682 | 10/04/1997 | 05:53:48 PM | 12.7 | 33.4
88683 | 10/04/1997 | 06:23:48 PM | 12.7 | 30.3
88684 | 10/04/1997 | 06:53:48 PM | 12.7 | 27.9
88685 | 10/04/1997 | 07:23:48 PM | 12.7 | 26.1
88686 | 10/04/1997 | 07:53:48 PM | 12.7 | 24.7
88687 | 10/04/1997 | 08:23:48 PM | 12.7 | 23.9
88688 | 10/04/1997 | 08:53:48 PM | 12.7 | 22.7
88689 | 10/04/1997 | 09:23:48 PM | 12.7 | 21.6
88690 | 10/04/1997 | 09:53:48 PM | 12.7 | 21.1
88691 | 10/04/1997 | 10:23:48 PM | 12.7 | 19.9
89319 | 10/17/1997 | 10:41:55 PM | 12.7 | 16.5
89320 | 10/17/1997 | 11:11:55 PM | 12.7 | 16
89321 | 10/17/1997 | 11:41:55 PM | 12.7 | 15
89322 | 10/18/1997 | 12:11:55 AM | 12.7 | 15
89323 | 10/18/1997 | 12:41:55 AM | 12.7 | 13.6
89324 | 10/18/1997 | 01:11:55 AM | 12.7 | 13.5
89325 | 10/18/1997 | 01:41:55 AM | 12.7 | 13.4
89326 | 10/18/1997 | 02:11:55 AM | 12.7 | 12.7
89327 | 10/18/1997 | 02:41:55 AM | 12.7 | 12.1
89328 | 10/18/1997 | 03:11:55 AM | 12.7 | 12
89329 | 10/18/1997 | 03:41:55 AM | 12.7 | 11.9
89330 | 10/18/1997 | 04:11:55 AM | 12.7 | 11.3
89331 | 10/18/1997 | 04:41:55 AM | 12.7 | 10.4
89332 | 10/18/1997 | 05:11:55 AM | 12.7 | 10.4
88706 | 10/05/1997 | 05:53:48 AM | 12.7 | 12
88707 | 10/05/1997 | 06:23:48 AM | 12.7 | 12
91497 | 10/03/1997 | 12:23:48 PM | 88.9 | 31.4
91498 | 10/03/1997 | 12:53:48 PM | 88.9 | 33.5
91499 | 10/03/1997 | 01:23:48 PM | 88.9 | 35.1
91500 | 10/03/1997 | 01:53:48 PM | 88.9 | 36.3
91501 | 10/03/1997 | 02:23:48 PM | 88.9 | 37.1
91502 | 10/03/1997 | 02:53:48 PM | 88.9 | 38.2
91503 | 10/03/1997 | 03:23:48 PM | 88.9 | 38.2
91504 | 10/03/1997 | 03:53:48 PM | 88.9 | 38.3
91505 | 10/03/1997 | 04:23:48 PM | 88.9 | 38.2
91506 | 10/03/1997 | 04:53:48 PM | 88.9 | 38.1
91507 | 10/03/1997 | 05:23:48 PM | 88.9 | 36.8
91508 | 10/03/1997 | 05:53:48 PM | 88.9 | 36.1
91509 | 10/03/1997 | 06:23:48 PM | 88.9 | 34.7
91510 | 10/03/1997 | 06:53:48 PM | 88.9 | 33.2
91511 | 10/03/1997 | 07:23:48 PM | 88.9 | 31.5
91512 | 10/03/1997 | 07:53:48 PM | 88.9 | 30.3
91513 | 10/03/1997 | 08:23:48 PM | 88.9 | 29
91514 | 10/03/1997 | 08:53:48 PM | 88.9 | 27.5
91515 | 10/03/1997 | 09:23:48 PM | 88.9 | 26.8
91516 | 10/03/1997 | 09:53:48 PM | 88.9 | 25.9
91517 | 10/03/1997 | 10:23:48 PM | 88.9 | 24.7
91518 | 10/03/1997 | 10:53:48 PM | 88.9 | 24.4
91519 | 10/03/1997 | 11:23:48 PM | 88.9 | 23.1
91520 | 10/03/1997 | 11:53:48 PM | 88.9 | 22.8
91521 | 10/04/1997 | 12:23:48 AM | 88.9 | 21.9
91522 | 10/04/1997 | 12:53:48 AM | 88.9 | 21.3
91523 | 10/04/1997 | 01:23:48 AM | 88.9 | 21.1
91524 | 10/04/1997 | 01:53:48 AM | 88.9 | 20
91525 | 10/04/1997 | 02:23:48 AM | 88.9 | 19.8
91526 | 10/04/1997 | 02:53:48 AM | 88.9 | 19.6
91527 | 10/04/1997 | 03:23:48 AM | 88.9 | 18.8
91528 | 10/04/1997 | 03:53:48 AM | 88.9 | 18.3
91529 | 10/04/1997 | 04:23:48 AM | 88.9 | 18.3
91530 | 10/04/1997 | 04:53:48 AM | 88.9 | 18
91531 | 10/04/1997 | 05:23:48 AM | 88.9 | 17.2
91532 | 10/04/1997 | 05:53:48 AM | 88.9 | 16.8
91533 | 10/04/1997 | 06:23:48 AM | 88.9 | 16.7
91534 | 10/04/1997 | 06:53:48 AM | 88.9 | 16.5
91535 | 10/04/1997 | 07:23:48 AM | 88.9 | 16
91536 | 10/04/1997 | 07:53:48 AM | 88.9 | 16.2
91537 | 10/04/1997 | 08:23:48 AM | 88.9 | 16.7
91538 | 10/04/1997 | 08:53:48 AM | 88.9 | 18.3
91539 | 10/04/1997 | 09:23:48 AM | 88.9 | 19.8
91540 | 10/04/1997 | 09:53:48 AM | 88.9 | 21.7
91541 | 10/04/1997 | 10:23:48 AM | 88.9 | 24.4
91542 | 10/04/1997 | 10:53:48 AM | 88.9 | 26.3
91543 | 10/04/1997 | 11:23:48 AM | 88.9 | 28.9
91544 | 10/04/1997 | 11:53:48 AM | 88.9 | 30.5
91545 | 10/04/1997 | 12:23:48 PM | 88.9 | 32.1
91546 | 10/04/1997 | 12:53:48 PM | 88.9 | 33.6
91547 | 10/04/1997 | 01:23:48 PM | 88.9 | 35
91548 | 10/04/1997 | 01:53:48 PM | 88.9 | 35.3
91549 | 10/04/1997 | 02:23:48 PM | 88.9 | 36.5
91550 | 10/04/1997 | 02:53:48 PM | 88.9 | 36.7
91551 | 10/04/1997 | 03:23:48 PM | 88.9 | 36.8
91552 | 10/04/1997 | 03:53:48 PM | 88.9 | 36.7
91553 | 10/04/1997 | 04:23:48 PM | 88.9 | 36.7
91554 | 10/04/1997 | 04:53:48 PM | 88.9 | 36.5
91555 | 10/04/1997 | 05:23:48 PM | 88.9 | 35.1
91556 | 10/04/1997 | 05:53:48 PM | 88.9 | 34.5
91557 | 10/04/1997 | 06:23:48 PM | 88.9 | 33.2
91558 | 10/04/1997 | 06:53:48 PM | 88.9 | 31.6
91559 | 10/04/1997 | 07:23:48 PM | 88.9 | 30.3
91560 | 10/04/1997 | 07:53:48 PM | 88.9 | 29
91561 | 10/04/1997 | 08:23:48 PM | 88.9 | 27.5
91562 | 10/04/1997 | 08:53:48 PM | 88.9 | 27
91563 | 10/04/1997 | 09:23:48 PM | 88.9 | 25.9
91564 | 10/04/1997 | 09:53:48 PM | 88.9 | 25.1
91565 | 10/04/1997 | 10:23:48 PM | 88.9 | 24.4
91566 | 10/04/1997 | 10:53:48 PM | 88.9 | 24
91567 | 10/04/1997 | 11:23:48 PM | 88.9 | 22.9
91568 | 10/04/1997 | 11:53:48 PM | 88.9 | 22.5
91569 | 10/05/1997 | 12:23:48 AM | 88.9 | 21.5
91570 | 10/05/1997 | 12:53:48 AM | 88.9 | 21.3
91571 | 10/05/1997 | 01:23:48 AM | 88.9 | 20.8
91572 | 10/05/1997 | 01:53:48 AM | 88.9 | 19.9
91573 | 10/05/1997 | 02:23:48 AM | 88.9 | 19.8
91574 | 10/05/1997 | 02:53:48 AM | 88.9 | 19.4
91575 | 10/05/1997 | 03:23:48 AM | 88.9 | 18.4
91576 | 10/05/1997 | 03:53:48 AM | 88.9 | 18.3
91577 | 10/05/1997 | 04:23:48 AM | 88.9 | 18.2
91578 | 10/05/1997 | 04:53:48 AM | 88.9 | 17.5
91579 | 10/05/1997 | 05:23:48 AM | 88.9 | 16.8
91580 | 10/05/1997 | 05:53:48 AM | 88.9 | 16.7
91581 | 10/05/1997 | 06:23:48 AM | 88.9 | 16.4
91582 | 10/05/1997 | 06:53:48 AM | 88.9 | 15.7
91583 | 10/05/1997 | 07:23:48 AM | 88.9 | 15.3
91584 | 10/05/1997 | 07:53:48 AM | 88.9 | 15.4
91585 | 10/05/1997 | 08:23:48 AM | 88.9 | 16.4
91586 | 10/05/1997 | 08:53:48 AM | 88.9 | 17.5
91587 | 10/05/1997 | 09:23:48 AM | 88.9 | 19.1
91588 | 10/05/1997 | 09:53:48 AM | 88.9 | 21
91589 | 10/05/1997 | 10:23:48 AM | 88.9 | 22.9
91590 | 10/05/1997 | 10:53:48 AM | 88.9 | 24.5
91591 | 10/05/1997 | 11:23:48 AM | 88.9 | 26.6
91592 | 10/05/1997 | 11:53:48 AM | 88.9 | 28.6
91593 | 10/05/1997 | 12:23:48 PM | 88.9 | 30.3
91594 | 10/05/1997 | 12:53:48 PM | 88.9 | 31.5
91595 | 10/05/1997 | 01:23:48 PM | 88.9 | 32.7
91596 | 10/05/1997 | 01:53:48 PM | 88.9 | 33.7
91597 | 10/05/1997 | 02:23:48 PM | 88.9 | 35
91598 | 10/05/1997 | 02:53:48 PM | 88.9 | 35.1
91599 | 10/05/1997 | 03:23:48 PM | 88.9 | 35.2
91600 | 10/05/1997 | 03:53:48 PM | 88.9 | 35.1
91601 | 10/05/1997 | 04:23:48 PM | 88.9 | 35.1
91602 | 10/05/1997 | 04:53:48 PM | 88.9 | 33.8
91603 | 10/05/1997 | 05:23:48 PM | 88.9 | 33.1
91604 | 10/05/1997 | 05:53:48 PM | 88.9 | 31.8
91605 | 10/05/1997 | 06:23:48 PM | 88.9 | 30.3
91606 | 10/05/1997 | 06:53:48 PM | 88.9 | 28.8
91607 | 10/05/1997 | 07:23:48 PM | 88.9 | 27.5
91608 | 10/05/1997 | 07:53:48 PM | 88.9 | 25.9
91609 | 10/05/1997 | 08:23:48 PM | 88.9 | 25.3
91610 | 10/05/1997 | 08:53:48 PM | 88.9 | 24.4
91611 | 10/05/1997 | 09:23:48 PM | 88.9 | 23.5
91612 | 10/05/1997 | 09:53:48 PM | 88.9 | 22.9
91613 | 10/05/1997 | 10:23:48 PM | 88.9 | 21.9
91614 | 10/05/1997 | 10:53:48 PM | 88.9 | 21.3
91615 | 10/05/1997 | 11:23:48 PM | 88.9 | 21.1
91616 | 10/05/1997 | 11:53:48 PM | 88.9 | 19.9
91617 | 10/06/1997 | 12:23:48 AM | 88.9 | 19.8
91618 | 10/06/1997 | 12:53:48 AM | 88.9 | 19.2
91619 | 10/06/1997 | 01:23:48 AM | 88.9 | 18.3
91620 | 10/06/1997 | 01:53:48 AM | 88.9 | 18.2
91621 | 10/06/1997 | 02:23:48 AM | 88.9 | 17.5
91622 | 10/06/1997 | 02:53:48 AM | 88.9 | 16.8
91623 | 10/06/1997 | 03:23:48 AM | 88.9 | 16.7
91624 | 10/06/1997 | 03:53:48 AM | 88.9 | 16.2
91625 | 10/06/1997 | 04:23:48 AM | 88.9 | 15.6
91626 | 10/06/1997 | 04:53:48 AM | 88.9 | 15.2
91627 | 10/06/1997 | 05:23:48 AM | 88.9 | 15.2
91628 | 10/06/1997 | 05:53:48 AM | 88.9 | 14.7
91629 | 10/06/1997 | 06:23:48 AM | 88.9 | 13.9
91630 | 10/06/1997 | 06:53:48 AM | 88.9 | 13.7
91631 | 10/06/1997 | 07:23:48 AM | 88.9 | 13.7
91632 | 10/06/1997 | 07:52:05 AM | 88.9 | 13.7
91633 | 10/06/1997 | 08:22:05 AM | 88.9 | 13.9
91634 | 10/06/1997 | 08:52:05 AM | 88.9 | 15.2
91635 | 10/06/1997 | 09:22:05 AM | 88.9 | 16.7
91636 | 10/06/1997 | 09:52:05 AM | 88.9 | 18.5
91637 | 10/06/1997 | 10:22:05 AM | 88.9 | 21
89287 | 10/17/1997 | 06:56:22 AM | 12.7 | 8.9
89288 | 10/17/1997 | 07:26:22 AM | 12.7 | 8.9
89289 | 10/17/1997 | 07:41:55 AM | 12.7 | 9
89290 | 10/17/1997 | 08:11:55 AM | 12.7 | 10.6
89291 | 10/17/1997 | 08:41:55 AM | 12.7 | 13.5
89292 | 10/17/1997 | 09:11:55 AM | 12.7 | 16.5
89293 | 10/17/1997 | 09:41:55 AM | 12.7 | 19.9
89294 | 10/17/1997 | 10:11:55 AM | 12.7 | 23.7
89295 | 10/17/1997 | 10:41:55 AM | 12.7 | 27.1
89296 | 10/17/1997 | 11:11:55 AM | 12.7 | 30.3
89297 | 10/17/1997 | 11:41:55 AM | 12.7 | 33
89298 | 10/17/1997 | 12:11:55 PM | 12.7 | 34.9
89299 | 10/17/1997 | 12:41:55 PM | 12.7 | 36.6
89300 | 10/17/1997 | 01:11:55 PM | 12.7 | 38.3
89301 | 10/17/1997 | 01:41:55 PM | 12.7 | 39.5
89302 | 10/17/1997 | 02:11:55 PM | 12.7 | 39.6
89303 | 10/17/1997 | 02:41:55 PM | 12.7 | 39.6
89304 | 10/17/1997 | 03:11:55 PM | 12.7 | 39.5
89305 | 10/17/1997 | 03:41:55 PM | 12.7 | 38.3
89306 | 10/17/1997 | 04:11:55 PM | 12.7 | 36.7
89307 | 10/17/1997 | 04:41:55 PM | 12.7 | 34.9
89308 | 10/17/1997 | 05:11:55 PM | 12.7 | 33.4
89309 | 10/17/1997 | 05:41:55 PM | 12.7 | 30.3
89310 | 10/17/1997 | 06:11:55 PM | 12.7 | 27.3
89311 | 10/17/1997 | 06:41:55 PM | 12.7 | 25.7
89312 | 10/17/1997 | 07:11:55 PM | 12.7 | 24.1
89313 | 10/17/1997 | 07:41:55 PM | 12.7 | 22.6
89314 | 10/17/1997 | 08:11:55 PM | 12.7 | 21.1
89315 | 10/17/1997 | 08:41:55 PM | 12.7 | 19.7
89316 | 10/17/1997 | 09:11:55 PM | 12.7 | 19.3
89317 | 10/17/1997 | 09:41:55 PM | 12.7 | 18.1
89318 | 10/17/1997 | 10:11:55 PM | 12.7 | 17.5
80661 | 08/15/1997 | 09:01:33 PM | 139.7 | 40.4
80662 | 08/15/1997 | 09:31:33 PM | 139.7 | 39.3
80663 | 08/15/1997 | 10:01:33 PM | 139.7 | 39.2
80664 | 08/15/1997 | 10:31:33 PM | 139.7 | 38.3
80665 | 08/15/1997 | 11:01:33 PM | 139.7 | 37.7
80666 | 08/15/1997 | 11:31:33 PM | 139.7 | 37.4
80667 | 08/16/1997 | 12:01:33 AM | 139.7 | 36.5
80668 | 08/16/1997 | 12:31:33 AM | 139.7 | 36.2
80669 | 08/16/1997 | 01:01:33 AM | 139.7 | 35.9
80670 | 08/16/1997 | 01:31:33 AM | 139.7 | 35
80671 | 08/16/1997 | 02:01:33 AM | 139.7 | 34.7
80672 | 08/16/1997 | 02:31:33 AM | 139.7 | 34.7
80673 | 08/16/1997 | 03:01:33 AM | 139.7 | 34.1
80674 | 08/16/1997 | 03:31:33 AM | 139.7 | 33.3
89333 | 10/18/1997 | 05:41:55 AM | 12.7 | 10.1
89334 | 10/18/1997 | 06:11:55 AM | 12.7 | 9.3
89335 | 10/18/1997 | 06:41:55 AM | 12.7 | 8.9
89336 | 10/18/1997 | 07:09:38 AM | 12.7 | 8.9
80679 | 08/16/1997 | 06:01:33 AM | 139.7 | 31.6
80680 | 08/16/1997 | 06:31:33 AM | 139.7 | 31.4
80681 | 08/16/1997 | 07:01:33 AM | 139.7 | 30.8
80682 | 08/16/1997 | 07:32:14 AM | 139.7 | 30.1
80683 | 08/16/1997 | 08:02:14 AM | 139.7 | 30.1
80684 | 08/16/1997 | 08:32:14 AM | 139.7 | 30.1
80685 | 08/16/1997 | 09:02:14 AM | 139.7 | 30.1
80686 | 08/16/1997 | 09:32:14 AM | 139.7 | 30.1
80687 | 08/16/1997 | 10:02:14 AM | 139.7 | 30.9
80688 | 08/16/1997 | 10:32:14 AM | 139.7 | 31.6
80689 | 08/16/1997 | 11:02:14 AM | 139.7 | 31.8
80690 | 08/16/1997 | 11:32:14 AM | 139.7 | 33.1
80691 | 08/16/1997 | 12:02:14 PM | 139.7 | 33.4
80692 | 08/16/1997 | 12:32:14 PM | 139.7 | 34.7
80693 | 08/16/1997 | 01:02:14 PM | 139.7 | 35.5
80694 | 08/16/1997 | 01:32:14 PM | 139.7 | 36.2
80695 | 08/16/1997 | 02:02:14 PM | 139.7 | 37.7
80696 | 08/16/1997 | 02:32:14 PM | 139.7 | 37.8
80697 | 08/16/1997 | 03:02:14 PM | 139.7 | 39.2
80698 | 08/16/1997 | 03:32:14 PM | 139.7 | 39.4
80699 | 08/16/1997 | 04:02:14 PM | 139.7 | 40.4
80700 | 08/16/1997 | 04:32:14 PM | 139.7 | 40.8
80701 | 08/16/1997 | 05:02:14 PM | 139.7 | 40.8
80702 | 08/16/1997 | 05:32:14 PM | 139.7 | 40.9
80703 | 08/16/1997 | 06:02:14 PM | 139.7 | 40.9
80704 | 08/16/1997 | 06:32:14 PM | 139.7 | 40.8
80705 | 08/16/1997 | 07:02:14 PM | 139.7 | 40.8
80706 | 08/16/1997 | 07:32:14 PM | 139.7 | 40.7
80707 | 08/16/1997 | 08:02:14 PM | 139.7 | 39.9
80708 | 08/16/1997 | 08:32:14 PM | 139.7 | 39.3
80709 | 08/16/1997 | 09:02:14 PM | 139.7 | 39.2
80710 | 08/16/1997 | 09:32:14 PM | 139.7 | 38
80711 | 08/16/1997 | 10:02:14 PM | 139.7 | 37.7
80712 | 08/16/1997 | 10:32:14 PM | 139.7 | 37.3
80713 | 08/16/1997 | 11:02:14 PM | 139.7 | 36.3
80714 | 08/16/1997 | 11:32:14 PM | 139.7 | 36.2
80715 | 08/17/1997 | 12:02:14 AM | 139.7 | 35.7
80716 | 08/17/1997 | 12:32:14 AM | 139.7 | 34.8
80717 | 08/17/1997 | 01:02:14 AM | 139.7 | 34.7
80718 | 08/17/1997 | 01:32:14 AM | 139.7 | 34.5
80719 | 08/17/1997 | 02:02:14 AM | 139.7 | 33.6
80720 | 08/17/1997 | 02:32:14 AM | 139.7 | 33.1
80721 | 08/17/1997 | 03:02:14 AM | 139.7 | 33.1
80722 | 08/17/1997 | 03:32:14 AM | 139.7 | 32.6
80723 | 08/17/1997 | 04:02:14 AM | 139.7 | 31.8
80724 | 08/17/1997 | 04:32:14 AM | 139.7 | 31.6
80725 | 08/17/1997 | 05:02:14 AM | 139.7 | 31.6
80726 | 08/17/1997 | 05:32:14 AM | 139.7 | 31
80727 | 08/17/1997 | 06:02:14 AM | 139.7 | 30.4
80728 | 08/17/1997 | 06:32:14 AM | 139.7 | 30.1
80729 | 08/17/1997 | 06:43:22 AM | 139.7 | 30.1
80730 | 08/17/1997 | 07:13:22 AM | 139.7 | 29.9
80731 | 08/17/1997 | 07:43:22 AM | 139.7 | 29.5
80732 | 08/17/1997 | 08:13:22 AM | 139.7 | 29
80733 | 08/17/1997 | 08:43:22 AM | 139.7 | 29
80734 | 08/17/1997 | 09:13:22 AM | 139.7 | 29.3
80735 | 08/17/1997 | 09:43:22 AM | 139.7 | 29.8
80736 | 08/17/1997 | 10:13:22 AM | 139.7 | 30.1
80737 | 08/17/1997 | 10:43:22 AM | 139.7 | 30.7
80738 | 08/17/1997 | 11:13:22 AM | 139.7 | 31.6
80739 | 08/17/1997 | 11:43:22 AM | 139.7 | 32.3
80740 | 08/17/1997 | 12:13:22 PM | 139.7 | 33.1
80741 | 08/17/1997 | 12:43:22 PM | 139.7 | 34.4
80742 | 08/17/1997 | 01:13:22 PM | 139.7 | 35.2
80743 | 08/17/1997 | 01:43:22 PM | 139.7 | 36.2
80744 | 08/17/1997 | 02:13:22 PM | 139.7 | 37.7
80745 | 08/17/1997 | 02:43:22 PM | 139.7 | 38
80746 | 08/17/1997 | 03:13:22 PM | 139.7 | 39.3
80747 | 08/17/1997 | 03:43:22 PM | 139.7 | 39.4
80748 | 08/17/1997 | 04:13:22 PM | 139.7 | 40.3
80749 | 08/17/1997 | 04:43:22 PM | 139.7 | 40.8
80750 | 08/17/1997 | 05:13:22 PM | 139.7 | 40.8
80751 | 08/17/1997 | 05:43:22 PM | 139.7 | 40.8
80752 | 08/17/1997 | 06:13:22 PM | 139.7 | 40.8
80753 | 08/17/1997 | 06:43:22 PM | 139.7 | 40.8
80754 | 08/17/1997 | 07:13:22 PM | 139.7 | 40.6
80755 | 08/17/1997 | 07:43:22 PM | 139.7 | 39.8
80756 | 08/17/1997 | 08:13:22 PM | 139.7 | 39.3
80757 | 08/17/1997 | 08:43:22 PM | 139.7 | 38.9
80758 | 08/17/1997 | 09:13:22 PM | 139.7 | 37.8
80759 | 08/17/1997 | 09:43:22 PM | 139.7 | 37.7
80760 | 08/17/1997 | 10:13:22 PM | 139.7 | 36.9
80761 | 08/17/1997 | 10:43:22 PM | 139.7 | 36.2
80762 | 08/17/1997 | 11:13:22 PM | 139.7 | 35.9
80763 | 08/17/1997 | 11:43:22 PM | 139.7 | 34.8
80764 | 08/18/1997 | 12:13:22 AM | 139.7 | 34.7
80765 | 08/18/1997 | 12:43:22 AM | 139.7 | 34.3
80766 | 08/18/1997 | 01:13:22 AM | 139.7 | 33.5
80767 | 08/18/1997 | 01:43:22 AM | 139.7 | 33.1
80768 | 08/18/1997 | 02:13:22 AM | 139.7 | 33
80769 | 08/18/1997 | 02:43:22 AM | 139.7 | 32.2
80770 | 08/18/1997 | 03:13:22 AM | 139.7 | 31.6
80771 | 08/18/1997 | 03:43:22 AM | 139.7 | 31.6
80772 | 08/18/1997 | 04:13:22 AM | 139.7 | 31.3
80773 | 08/18/1997 | 04:43:22 AM | 139.7 | 30.6
80774 | 08/18/1997 | 05:13:22 AM | 139.7 | 30.1
80775 | 08/18/1997 | 05:43:22 AM | 139.7 | 30.1
80776 | 08/18/1997 | 06:13:22 AM | 139.7 | 29.7
80777 | 08/18/1997 | 06:43:22 AM | 139.7 | 29.1
80778 | 08/18/1997 | 07:13:22 AM | 139.7 | 28.5
80779 | 08/18/1997 | 07:43:22 AM | 139.7 | 28.5
80780 | 08/18/1997 | 08:13:22 AM | 139.7 | 28.4
80781 | 08/18/1997 | 08:43:22 AM | 139.7 | 28.4
80782 | 08/18/1997 | 09:13:22 AM | 139.7 | 28.5
80783 | 08/18/1997 | 09:43:22 AM | 139.7 | 28.5
80784 | 08/18/1997 | 10:13:22 AM | 139.7 | 29.2
80785 | 08/18/1997 | 10:21:54 AM | 139.7 | 29.5
80786 | 08/18/1997 | 10:51:54 AM | 139.7 | 30.1
80787 | 08/18/1997 | 11:21:54 AM | 139.7 | 31
80788 | 08/18/1997 | 11:51:54 AM | 139.7 | 31.6
80789 | 08/18/1997 | 12:21:54 PM | 139.7 | 33.1
80790 | 08/18/1997 | 12:51:54 PM | 139.7 | 33.7
80791 | 08/18/1997 | 01:21:54 PM | 139.7 | 34.7
80792 | 08/18/1997 | 01:51:54 PM | 139.7 | 35.9
80793 | 08/18/1997 | 02:21:54 PM | 139.7 | 36.5
80794 | 08/18/1997 | 02:51:54 PM | 139.7 | 37.7
80795 | 08/18/1997 | 03:21:54 PM | 139.7 | 38.3
80796 | 08/18/1997 | 03:51:54 PM | 139.7 | 39.3
80797 | 08/18/1997 | 04:21:54 PM | 139.7 | 39.7
80798 | 08/18/1997 | 04:51:54 PM | 139.7 | 40.6
80799 | 08/18/1997 | 05:21:54 PM | 139.7 | 40.8
80800 | 08/18/1997 | 05:51:54 PM | 139.7 | 40.8
80801 | 08/18/1997 | 06:21:54 PM | 139.7 | 40.8
80802 | 08/18/1997 | 06:51:54 PM | 139.7 | 40.8
80803 | 08/18/1997 | 07:21:54 PM | 139.7 | 40.8
80804 | 08/18/1997 | 07:51:54 PM | 139.7 | 40.2
80805 | 08/18/1997 | 08:21:54 PM | 139.7 | 39.3
80806 | 08/18/1997 | 08:51:54 PM | 139.7 | 39.2
80807 | 08/18/1997 | 09:21:54 PM | 139.7 | 38.3
80808 | 08/18/1997 | 09:51:54 PM | 139.7 | 37.7
80809 | 08/18/1997 | 10:21:54 PM | 139.7 | 37.5
80810 | 08/18/1997 | 10:51:54 PM | 139.7 | 36.4
80811 | 08/18/1997 | 11:21:54 PM | 139.7 | 36.2
80812 | 08/18/1997 | 11:51:54 PM | 139.7 | 35.6
80813 | 08/19/1997 | 12:21:54 AM | 139.7 | 34.7
80814 | 08/19/1997 | 12:51:54 AM | 139.7 | 34.7
80815 | 08/19/1997 | 01:21:54 AM | 139.7 | 34.1
80816 | 08/19/1997 | 01:51:54 AM | 139.7 | 33.3
80817 | 08/19/1997 | 02:21:54 AM | 139.7 | 33.1
80818 | 08/19/1997 | 02:51:54 AM | 139.7 | 33
80819 | 08/19/1997 | 03:21:54 AM | 139.7 | 32.3
80820 | 08/19/1997 | 03:51:54 AM | 139.7 | 31.7
80821 | 08/19/1997 | 04:21:54 AM | 139.7 | 31.6
80822 | 08/19/1997 | 04:51:54 AM | 139.7 | 31.6
80823 | 08/19/1997 | 05:21:54 AM | 139.7 | 31.1
80824 | 08/19/1997 | 05:51:54 AM | 139.7 | 30.2
80825 | 08/19/1997 | 06:21:54 AM | 139.7 | 30.1
80826 | 08/19/1997 | 06:51:54 AM | 139.7 | 30
80827 | 08/19/1997 | 07:21:54 AM | 139.7 | 29.6
80828 | 08/19/1997 | 07:51:54 AM | 139.7 | 29.1
82522 | 09/24/1997 | 03:44:39 AM | 12.7 | 17.4
82523 | 09/24/1997 | 04:14:39 AM | 12.7 | 16.7
82524 | 09/24/1997 | 04:44:39 AM | 12.7 | 16.5
82525 | 09/24/1997 | 05:14:39 AM | 12.7 | 16.3
82526 | 09/24/1997 | 05:44:39 AM | 12.7 | 15.5
82527 | 09/24/1997 | 06:14:39 AM | 12.7 | 15.1
82528 | 09/24/1997 | 06:44:39 AM | 12.7 | 15
82529 | 09/24/1997 | 07:13:47 AM | 12.7 | 15.7
82530 | 09/24/1997 | 07:43:47 AM | 12.7 | 16.6
82531 | 09/24/1997 | 08:13:47 AM | 12.7 | 19.6
82532 | 09/24/1997 | 08:43:47 AM | 12.7 | 22.7
82533 | 09/24/1997 | 09:13:47 AM | 12.7 | 25.8
82534 | 09/24/1997 | 09:43:47 AM | 12.7 | 30.2
82535 | 09/24/1997 | 10:13:47 AM | 12.7 | 33.4
82536 | 09/24/1997 | 10:43:47 AM | 12.7 | 36.5
82537 | 09/24/1997 | 11:13:47 AM | 12.7 | 39.5
82538 | 09/24/1997 | 11:43:47 AM | 12.7 | 42.6
82539 | 09/24/1997 | 12:13:47 PM | 12.7 | 44.5
82540 | 09/24/1997 | 12:43:47 PM | 12.7 | 45.7
82979 | 09/03/1997 | 02:55:14 PM | 38.1 | 39.4
82980 | 09/03/1997 | 03:25:14 PM | 38.1 | 41
82981 | 09/03/1997 | 03:55:14 PM | 38.1 | 39.9
82982 | 09/03/1997 | 04:25:14 PM | 38.1 | 41.1
82983 | 09/03/1997 | 04:55:14 PM | 38.1 | 42.4
82984 | 09/04/1997 | 10:18:37 AM | 38.1 | 34.8
82985 | 09/04/1997 | 10:48:37 AM | 38.1 | 37.9
82986 | 09/04/1997 | 11:18:37 AM | 38.1 | 40.5
82987 | 09/04/1997 | 11:48:37 AM | 38.1 | 42.5
82988 | 09/04/1997 | 12:18:37 PM | 38.1 | 45
82989 | 09/04/1997 | 12:48:37 PM | 38.1 | 45.7
82990 | 09/04/1997 | 01:18:37 PM | 38.1 | 48.1
82991 | 09/04/1997 | 01:48:37 PM | 38.1 | 48.7
82992 | 09/04/1997 | 02:18:37 PM | 38.1 | 47.1
82555 | 09/24/1997 | 08:13:47 PM | 12.7 | 29.8
82556 | 09/24/1997 | 08:43:47 PM | 12.7 | 28.8
82557 | 09/24/1997 | 09:13:47 PM | 12.7 | 28.2
82558 | 09/24/1997 | 09:43:47 PM | 12.7 | 27.3
84899 | 09/14/1997 | 08:57:04 PM | 88.9 | 30.5
84900 | 09/14/1997 | 09:27:04 PM | 88.9 | 29.8
84901 | 09/14/1997 | 09:57:04 PM | 88.9 | 29
84902 | 09/14/1997 | 10:27:04 PM | 88.9 | 28.3
84903 | 09/14/1997 | 10:57:04 PM | 88.9 | 27.5
84904 | 09/14/1997 | 11:27:04 PM | 88.9 | 27.5
84905 | 09/14/1997 | 11:57:04 PM | 88.9 | 26.8
84906 | 09/15/1997 | 12:27:04 AM | 88.9 | 26
84907 | 09/15/1997 | 12:57:04 AM | 88.9 | 25.9
84908 | 09/15/1997 | 01:27:04 AM | 88.9 | 25.5
84909 | 09/15/1997 | 01:57:04 AM | 88.9 | 24.7
84910 | 09/15/1997 | 02:27:04 AM | 88.9 | 24.4
84911 | 09/15/1997 | 02:57:04 AM | 88.9 | 24.4
84912 | 09/15/1997 | 03:27:04 AM | 88.9 | 23.9
84913 | 09/15/1997 | 03:57:04 AM | 88.9 | 23.1
84914 | 09/15/1997 | 04:27:04 AM | 88.9 | 22.9
84915 | 09/15/1997 | 04:57:04 AM | 88.9 | 22.4
84916 | 09/15/1997 | 05:27:04 AM | 88.9 | 21.8
84917 | 09/15/1997 | 05:57:04 AM | 88.9 | 21.4
84918 | 09/15/1997 | 06:27:04 AM | 88.9 | 21.3
84919 | 09/15/1997 | 06:57:04 AM | 88.9 | 21
84920 | 09/15/1997 | 07:15:59 AM | 88.9 | 20.8
84921 | 09/15/1997 | 07:45:59 AM | 88.9 | 20.9
84922 | 09/15/1997 | 08:15:59 AM | 88.9 | 21.3
84923 | 09/15/1997 | 08:45:59 AM | 88.9 | 22.8
84924 | 09/15/1997 | 09:15:59 AM | 88.9 | 24
84925 | 09/15/1997 | 09:45:59 AM | 88.9 | 25.9
84926 | 09/15/1997 | 10:15:59 AM | 88.9 | 27.5
84927 | 09/15/1997 | 10:45:59 AM | 88.9 | 29.7
84928 | 09/15/1997 | 11:15:59 AM | 88.9 | 31.9
84929 | 09/15/1997 | 11:45:59 AM | 88.9 | 33.6
84930 | 09/15/1997 | 12:15:59 PM | 88.9 | 35.1
84931 | 09/15/1997 | 12:45:59 PM | 88.9 | 36.6
84932 | 09/15/1997 | 01:15:59 PM | 88.9 | 37.7
84933 | 09/15/1997 | 01:45:59 PM | 88.9 | 38.3
84934 | 09/15/1997 | 02:15:59 PM | 88.9 | 39.6
84935 | 09/15/1997 | 02:45:59 PM | 88.9 | 39.7
84936 | 09/15/1997 | 03:15:59 PM | 88.9 | 39.8
84937 | 09/15/1997 | 03:45:59 PM | 88.9 | 39.8
84938 | 09/15/1997 | 04:15:59 PM | 88.9 | 39.7
84939 | 09/15/1997 | 04:45:59 PM | 88.9 | 39.7
84940 | 09/15/1997 | 05:15:59 PM | 88.9 | 38.7
84941 | 09/15/1997 | 05:45:59 PM | 88.9 | 37.9
84942 | 09/15/1997 | 06:15:59 PM | 88.9 | 36.6
84943 | 09/15/1997 | 06:45:59 PM | 88.9 | 34.4
84944 | 09/15/1997 | 07:15:59 PM | 88.9 | 32.6
84945 | 09/15/1997 | 07:45:59 PM | 88.9 | 30.9
84946 | 09/15/1997 | 08:15:59 PM | 88.9 | 29.9
84947 | 09/15/1997 | 08:45:59 PM | 88.9 | 29
84948 | 09/15/1997 | 09:15:59 PM | 88.9 | 27.7
84949 | 09/15/1997 | 09:45:59 PM | 88.9 | 27.3
84950 | 09/15/1997 | 10:15:59 PM | 88.9 | 26
84951 | 09/15/1997 | 10:45:59 PM | 88.9 | 25.8
84952 | 09/15/1997 | 11:15:59 PM | 88.9 | 24.6
84953 | 09/15/1997 | 11:45:59 PM | 88.9 | 24.3
84954 | 09/16/1997 | 12:15:59 AM | 88.9 | 23.7
84955 | 09/16/1997 | 12:45:59 AM | 88.9 | 22.9
84956 | 09/16/1997 | 01:15:59 AM | 88.9 | 22.8
84957 | 09/16/1997 | 01:45:59 AM | 88.9 | 22
84958 | 09/16/1997 | 02:15:59 AM | 88.9 | 21.4
84959 | 09/16/1997 | 02:45:59 AM | 88.9 | 21.3
84960 | 09/16/1997 | 03:15:59 AM | 88.9 | 21.3
84961 | 09/16/1997 | 03:45:59 AM | 88.9 | 20.6
84962 | 09/16/1997 | 04:15:59 AM | 88.9 | 19.9
84963 | 09/16/1997 | 04:45:59 AM | 88.9 | 19.8
84964 | 09/16/1997 | 05:15:59 AM | 88.9 | 19.7
84965 | 09/16/1997 | 05:45:59 AM | 88.9 | 19.1
84966 | 09/16/1997 | 06:15:59 AM | 88.9 | 18.5
84967 | 09/16/1997 | 06:45:59 AM | 88.9 | 18.3
84968 | 09/16/1997 | 07:15:59 AM | 88.9 | 18.3
84969 | 09/16/1997 | 07:45:59 AM | 88.9 | 18.3
84970 | 09/16/1997 | 08:15:59 AM | 88.9 | 19
84971 | 09/16/1997 | 08:45:59 AM | 88.9 | 20
84972 | 09/16/1997 | 09:15:59 AM | 88.9 | 21.7
84973 | 09/16/1997 | 09:45:59 AM | 88.9 | 24.1
84974 | 09/16/1997 | 10:15:59 AM | 88.9 | 25.9
84975 | 09/16/1997 | 10:45:59 AM | 88.9 | 28
84976 | 09/16/1997 | 11:15:59 AM | 88.9 | 29.6
84977 | 09/16/1997 | 11:45:59 AM | 88.9 | 32.1
84978 | 09/16/1997 | 12:15:59 PM | 88.9 | 33.7
84979 | 09/16/1997 | 12:45:59 PM | 88.9 | 35.6
84980 | 09/16/1997 | 01:15:59 PM | 88.9 | 37.4
84981 | 09/16/1997 | 01:45:59 PM | 88.9 | 38.5
84982 | 09/16/1997 | 02:15:59 PM | 88.9 | 39.7
84983 | 09/16/1997 | 02:45:59 PM | 88.9 | 41
84984 | 09/16/1997 | 03:15:59 PM | 88.9 | 41.3
84985 | 09/16/1997 | 03:45:59 PM | 88.9 | 41.4
84986 | 09/16/1997 | 04:15:59 PM | 88.9 | 41.3
84987 | 09/16/1997 | 04:45:59 PM | 88.9 | 41.3
84988 | 09/16/1997 | 05:15:59 PM | 88.9 | 40.1
84989 | 09/16/1997 | 05:45:59 PM | 88.9 | 39.6
84990 | 09/16/1997 | 06:15:59 PM | 88.9 | 38.2
84991 | 09/16/1997 | 06:45:59 PM | 88.9 | 36.2
84992 | 09/16/1997 | 07:15:59 PM | 88.9 | 34.4
84993 | 09/16/1997 | 07:45:59 PM | 88.9 | 33.2
84994 | 09/16/1997 | 08:15:59 PM | 88.9 | 31.9
84995 | 09/16/1997 | 08:45:59 PM | 88.9 | 30.5
84996 | 09/16/1997 | 09:15:59 PM | 88.9 | 29.4
84997 | 09/16/1997 | 09:45:59 PM | 88.9 | 28.8
84998 | 09/16/1997 | 10:15:59 PM | 88.9 | 27.5
84999 | 09/16/1997 | 10:45:59 PM | 88.9 | 27.3
85000 | 09/16/1997 | 11:15:59 PM | 88.9 | 26
85001 | 09/16/1997 | 11:45:59 PM | 88.9 | 25.6
85002 | 09/17/1997 | 12:15:59 AM | 88.9 | 24.6
85003 | 09/17/1997 | 12:45:59 AM | 88.9 | 24.4
85004 | 09/17/1997 | 01:15:59 AM | 88.9 | 23.6
85005 | 09/17/1997 | 01:45:59 AM | 88.9 | 22.9
85006 | 09/17/1997 | 02:15:59 AM | 88.9 | 22.8
85007 | 09/17/1997 | 02:45:59 AM | 88.9 | 21.8
85008 | 09/17/1997 | 03:15:59 AM | 88.9 | 21.3
85009 | 09/17/1997 | 03:45:59 AM | 88.9 | 21.3
85010 | 09/17/1997 | 04:15:59 AM | 88.9 | 20.6
85011 | 09/17/1997 | 04:45:59 AM | 88.9 | 19.9
85012 | 09/17/1997 | 05:15:59 AM | 88.9 | 19.8
85013 | 09/17/1997 | 05:45:59 AM | 88.9 | 19.6
85014 | 09/17/1997 | 06:15:59 AM | 88.9 | 18.9
85015 | 09/17/1997 | 06:45:59 AM | 88.9 | 18.4
85016 | 09/17/1997 | 07:15:59 AM | 88.9 | 18.3
85017 | 09/17/1997 | 07:45:59 AM | 88.9 | 18.3
85018 | 09/17/1997 | 08:15:59 AM | 88.9 | 19.6
85019 | 09/17/1997 | 08:45:59 AM | 88.9 | 20.7
85020 | 09/17/1997 | 09:15:59 AM | 88.9 | 22.4
85021 | 09/17/1997 | 09:45:59 AM | 88.9 | 24.4
85022 | 09/17/1997 | 10:15:59 AM | 88.9 | 26.5
85023 | 09/17/1997 | 10:45:59 AM | 88.9 | 29
85024 | 09/17/1997 | 11:15:59 AM | 88.9 | 30.9
85025 | 09/17/1997 | 11:45:59 AM | 88.9 | 32.8
85026 | 09/17/1997 | 12:15:59 PM | 88.9 | 34.7
85027 | 09/17/1997 | 12:45:59 PM | 88.9 | 36.3
85028 | 09/17/1997 | 01:15:59 PM | 88.9 | 37.3
85029 | 09/17/1997 | 01:45:59 PM | 88.9 | 38.2
85030 | 09/17/1997 | 02:15:59 PM | 88.9 | 39.1
85031 | 09/17/1997 | 02:45:59 PM | 88.9 | 39.7
85032 | 09/17/1997 | 03:15:59 PM | 88.9 | 39.7
85033 | 09/17/1997 | 03:45:59 PM | 88.9 | 39.7
85034 | 09/17/1997 | 04:15:59 PM | 88.9 | 39.6
85035 | 09/17/1997 | 04:45:59 PM | 88.9 | 38.7
85036 | 09/17/1997 | 05:15:59 PM | 88.9 | 38.1
85037 | 09/17/1997 | 05:45:59 PM | 88.9 | 36.7
85038 | 09/17/1997 | 06:15:59 PM | 88.9 | 35.1
85039 | 09/17/1997 | 06:45:59 PM | 88.9 | 33.7
85040 | 09/17/1997 | 07:15:59 PM | 88.9 | 32.5
85041 | 09/17/1997 | 07:45:59 PM | 88.9 | 31.6
85042 | 09/17/1997 | 08:15:59 PM | 88.9 | 30.5
85043 | 09/17/1997 | 08:45:59 PM | 88.9 | 29.6
85044 | 09/17/1997 | 09:15:59 PM | 88.9 | 29
85045 | 09/17/1997 | 09:45:59 PM | 88.9 | 27.9
85046 | 09/17/1997 | 10:15:59 PM | 88.9 | 27.5
85047 | 09/17/1997 | 10:45:59 PM | 88.9 | 27.3
85048 | 09/17/1997 | 11:15:59 PM | 88.9 | 26.3
85049 | 09/17/1997 | 11:45:59 PM | 88.9 | 25.9
85050 | 09/18/1997 | 12:15:59 AM | 88.9 | 25.9
85051 | 09/18/1997 | 12:45:59 AM | 88.9 | 25.5
85052 | 09/18/1997 | 01:15:59 AM | 88.9 | 25.1
85053 | 09/18/1997 | 01:45:59 AM | 88.9 | 24.6
85054 | 09/18/1997 | 02:15:59 AM | 88.9 | 24.4
85055 | 09/18/1997 | 02:45:59 AM | 88.9 | 24.4
85056 | 09/18/1997 | 03:15:59 AM | 88.9 | 24.4
85057 | 09/18/1997 | 03:45:59 AM | 88.9 | 24.2
85058 | 09/18/1997 | 04:15:59 AM | 88.9 | 24
85059 | 09/18/1997 | 04:45:59 AM | 88.9 | 24
85060 | 09/18/1997 | 05:15:59 AM | 88.9 | 23.9
85061 | 09/18/1997 | 05:45:59 AM | 88.9 | 23.3
85062 | 09/18/1997 | 06:15:59 AM | 88.9 | 22.9
85063 | 09/18/1997 | 06:45:59 AM | 88.9 | 22.9
85064 | 09/18/1997 | 07:15:59 AM | 88.9 | 22.9
85065 | 09/18/1997 | 07:45:59 AM | 88.9 | 22.8
85066 | 09/18/1997 | 08:15:59 AM | 88.9 | 22.9
85067 | 09/18/1997 | 08:45:59 AM | 88.9 | 23.3
85068 | 09/18/1997 | 09:15:59 AM | 88.9 | 23.7
85069 | 09/18/1997 | 09:45:59 AM | 88.9 | 24.3
85070 | 09/18/1997 | 10:15:59 AM | 88.9 | 25.9
85071 | 09/18/1997 | 10:45:59 AM | 88.9 | 27.5
85072 | 09/18/1997 | 11:15:59 AM | 88.9 | 29
85073 | 09/18/1997 | 11:45:59 AM | 88.9 | 29.7
88692 | 10/04/1997 | 10:53:48 PM | 12.7 | 19.6
88693 | 10/04/1997 | 11:23:48 PM | 12.7 | 18.4
88694 | 10/04/1997 | 11:53:48 PM | 12.7 | 18.1
88695 | 10/05/1997 | 12:23:48 AM | 12.7 | 17.7
88696 | 10/05/1997 | 12:53:48 AM | 12.7 | 16.6
88697 | 10/05/1997 | 01:23:48 AM | 12.7 | 16.5
88698 | 10/05/1997 | 01:53:48 AM | 12.7 | 15.8
88699 | 10/05/1997 | 02:23:48 AM | 12.7 | 15
88700 | 10/05/1997 | 02:53:48 AM | 12.7 | 15
88701 | 10/05/1997 | 03:23:48 AM | 12.7 | 14.3
88702 | 10/05/1997 | 03:53:48 AM | 12.7 | 13.7
88703 | 10/05/1997 | 04:23:48 AM | 12.7 | 13.5
88704 | 10/05/1997 | 04:53:48 AM | 12.7 | 13.3
88705 | 10/05/1997 | 05:23:48 AM | 12.7 | 12.4
85088 | 09/18/1997 | 07:15:59 PM | 88.9 | 31.9
85089 | 09/18/1997 | 07:45:59 PM | 88.9 | 30.5
88708 | 10/05/1997 | 06:53:48 AM | 12.7 | 11.8
88709 | 10/05/1997 | 07:23:48 AM | 12.7 | 11.9
88710 | 10/05/1997 | 07:53:48 AM | 12.7 | 13.5
88711 | 10/05/1997 | 08:23:48 AM | 12.7 | 15.7
88712 | 10/05/1997 | 08:53:48 AM | 12.7 | 19.5
88713 | 10/05/1997 | 09:23:48 AM | 12.7 | 22.6
88714 | 10/05/1997 | 09:53:48 AM | 12.7 | 25.7
88715 | 10/05/1997 | 10:23:48 AM | 12.7 | 28.8
88716 | 10/05/1997 | 10:53:48 AM | 12.7 | 31.9
88717 | 10/05/1997 | 11:23:48 AM | 12.7 | 34.4
88718 | 10/05/1997 | 11:53:48 AM | 12.7 | 36.4
88719 | 10/05/1997 | 12:23:48 PM | 12.7 | 37.9
88720 | 10/05/1997 | 12:53:48 PM | 12.7 | 39.5
88721 | 10/05/1997 | 01:23:48 PM | 12.7 | 41
88722 | 10/05/1997 | 01:53:48 PM | 12.7 | 41.1
88723 | 10/05/1997 | 02:23:48 PM | 12.7 | 41.1
88724 | 10/05/1997 | 02:53:48 PM | 12.7 | 41.1
88725 | 10/05/1997 | 03:23:48 PM | 12.7 | 39.7
88726 | 10/05/1997 | 03:53:48 PM | 12.7 | 38
88727 | 10/05/1997 | 04:23:48 PM | 12.7 | 36.5
88728 | 10/05/1997 | 04:53:48 PM | 12.7 | 34.3
88729 | 10/05/1997 | 05:23:48 PM | 12.7 | 31.9
88730 | 10/05/1997 | 05:53:48 PM | 12.7 | 28.8
88731 | 10/05/1997 | 06:23:48 PM | 12.7 | 26.3
88732 | 10/05/1997 | 06:53:48 PM | 12.7 | 24.2
88733 | 10/05/1997 | 07:23:48 PM | 12.7 | 23.1
88734 | 10/05/1997 | 07:53:48 PM | 12.7 | 21.9
88735 | 10/05/1997 | 08:23:48 PM | 12.7 | 21.1
88736 | 10/05/1997 | 08:53:48 PM | 12.7 | 19.8
88737 | 10/05/1997 | 09:23:48 PM | 12.7 | 19.4
88738 | 10/05/1997 | 09:53:48 PM | 12.7 | 18.1
88739 | 10/05/1997 | 10:23:48 PM | 12.7 | 17.9
88740 | 10/05/1997 | 10:53:48 PM | 12.7 | 17.2
88741 | 10/05/1997 | 11:23:48 PM | 12.7 | 16.5
88742 | 10/05/1997 | 11:53:48 PM | 12.7 | 15.4
88743 | 10/06/1997 | 12:23:48 AM | 12.7 | 15
88744 | 10/06/1997 | 12:53:48 AM | 12.7 | 14.7
88745 | 10/06/1997 | 01:23:48 AM | 12.7 | 13.5
88746 | 10/06/1997 | 01:53:48 AM | 12.7 | 13.5
88747 | 10/06/1997 | 02:23:48 AM | 12.7 | 12.9
88748 | 10/06/1997 | 02:53:48 AM | 12.7 | 12.1
88749 | 10/06/1997 | 03:23:48 AM | 12.7 | 12
88750 | 10/06/1997 | 03:53:48 AM | 12.7 | 11.8
88751 | 10/06/1997 | 04:23:48 AM | 12.7 | 11.2
88752 | 10/06/1997 | 04:53:48 AM | 12.7 | 10.5
88753 | 10/06/1997 | 05:23:48 AM | 12.7 | 10.4
88754 | 10/06/1997 | 05:53:48 AM | 12.7 | 10.1
88755 | 10/06/1997 | 06:23:48 AM | 12.7 | 9.5
88756 | 10/06/1997 | 06:53:48 AM | 12.7 | 9.2
88757 | 10/06/1997 | 07:23:48 AM | 12.7 | 9.3
88758 | 10/06/1997 | 07:52:05 AM | 12.7 | 10.6
88759 | 10/06/1997 | 08:22:05 AM | 12.7 | 13.5
88760 | 10/06/1997 | 08:52:05 AM | 12.7 | 16.5
88761 | 10/06/1997 | 09:22:05 AM | 12.7 | 19.7
88762 | 10/06/1997 | 09:52:05 AM | 12.7 | 23.8
88763 | 10/06/1997 | 10:22:05 AM | 12.7 | 27.2
88764 | 10/06/1997 | 10:52:05 AM | 12.7 | 28.2
88765 | 10/06/1997 | 11:22:05 AM | 12.7 | 25.7
88766 | 10/06/1997 | 11:52:05 AM | 12.7 | 24.2
88767 | 10/06/1997 | 12:22:05 PM | 12.7 | 31.9
88768 | 10/06/1997 | 12:52:05 PM | 12.7 | 33.4
88769 | 10/06/1997 | 01:22:05 PM | 12.7 | 34.9
88770 | 10/06/1997 | 01:52:05 PM | 12.7 | 36.5
88771 | 10/06/1997 | 02:22:05 PM | 12.7 | 36.4
88772 | 10/06/1997 | 02:52:05 PM | 12.7 | 30.8
88773 | 10/06/1997 | 03:22:05 PM | 12.7 | 32.9
88774 | 10/06/1997 | 03:52:05 PM | 12.7 | 31.9
88775 | 10/06/1997 | 04:22:05 PM | 12.7 | 30.4
88776 | 10/06/1997 | 04:52:05 PM | 12.7 | 28.8
88777 | 10/06/1997 | 05:22:05 PM | 12.7 | 25.9
88778 | 10/06/1997 | 05:52:05 PM | 12.7 | 24.1
88779 | 10/06/1997 | 06:22:05 PM | 12.7 | 21.1
88780 | 10/06/1997 | 06:52:05 PM | 12.7 | 19.6
88781 | 10/06/1997 | 07:22:05 PM | 12.7 | 18.1
88782 | 10/06/1997 | 07:52:05 PM | 12.7 | 17.7
88783 | 10/06/1997 | 08:22:05 PM | 12.7 | 17.3
88784 | 10/06/1997 | 08:52:05 PM | 12.7 | 16.6
88785 | 10/06/1997 | 09:22:05 PM | 12.7 | 16.5
88786 | 10/06/1997 | 09:52:05 PM | 12.7 | 15.9
88787 | 10/06/1997 | 10:22:05 PM | 12.7 | 15.1
88788 | 10/06/1997 | 10:52:05 PM | 12.7 | 15
88789 | 10/06/1997 | 11:22:05 PM | 12.7 | 15
88790 | 10/06/1997 | 11:52:05 PM | 12.7 | 15
88791 | 10/07/1997 | 12:22:05 AM | 12.7 | 15
88792 | 10/07/1997 | 12:52:05 AM | 12.7 | 14.6
88793 | 10/07/1997 | 01:22:05 AM | 12.7 | 13.9
88794 | 10/07/1997 | 01:52:05 AM | 12.7 | 13.5
88795 | 10/07/1997 | 02:22:05 AM | 12.7 | 13.5
88796 | 10/07/1997 | 02:52:05 AM | 12.7 | 12.9
88797 | 10/07/1997 | 03:22:05 AM | 12.7 | 12.9
88798 | 10/07/1997 | 03:52:05 AM | 12.7 | 13.1
88799 | 10/07/1997 | 04:22:05 AM | 12.7 | 12
88800 | 10/07/1997 | 04:52:05 AM | 12.7 | 11.9
88801 | 10/07/1997 | 05:22:05 AM | 12.7 | 11.5
88802 | 10/07/1997 | 05:52:05 AM | 12.7 | 10.8
88803 | 10/07/1997 | 06:22:05 AM | 12.7 | 10.4
88804 | 10/07/1997 | 06:52:05 AM | 12.7 | 10.4
88805 | 10/07/1997 | 07:22:05 AM | 12.7 | 10.4
88806 | 10/07/1997 | 07:52:05 AM | 12.7 | 10.4
88807 | 10/07/1997 | 08:22:05 AM | 12.7 | 10.5
88808 | 10/07/1997 | 08:52:05 AM | 12.7 | 12
88809 | 10/07/1997 | 09:22:05 AM | 12.7 | 15.5
88810 | 10/07/1997 | 09:52:05 AM | 12.7 | 19.6
88811 | 10/07/1997 | 10:15:02 AM | 12.7 | 22.2
88812 | 10/07/1997 | 10:45:02 AM | 12.7 | 22.7
88813 | 10/07/1997 | 11:15:02 AM | 12.7 | 23.9
88814 | 10/07/1997 | 11:45:02 AM | 12.7 | 27.4
88815 | 10/07/1997 | 12:15:02 PM | 12.7 | 23.8
88816 | 10/07/1997 | 12:45:02 PM | 12.7 | 22.7
88817 | 10/07/1997 | 01:15:02 PM | 12.7 | 25
88818 | 10/07/1997 | 01:45:02 PM | 12.7 | 28.8
88819 | 10/07/1997 | 02:15:02 PM | 12.7 | 28.8
88820 | 10/07/1997 | 02:45:02 PM | 12.7 | 30.8
88821 | 10/07/1997 | 03:15:02 PM | 12.7 | 30.7
88822 | 10/07/1997 | 03:45:02 PM | 12.7 | 30.3
88823 | 10/07/1997 | 04:15:02 PM | 12.7 | 30
88824 | 10/07/1997 | 04:45:02 PM | 12.7 | 27.5
88825 | 10/07/1997 | 05:15:02 PM | 12.7 | 25.7
88826 | 10/07/1997 | 05:45:02 PM | 12.7 | 23.5
88827 | 10/07/1997 | 06:15:02 PM | 12.7 | 21.1
88828 | 10/07/1997 | 06:45:02 PM | 12.7 | 19.5
88829 | 10/07/1997 | 07:15:02 PM | 12.7 | 18.1
88830 | 10/07/1997 | 07:45:02 PM | 12.7 | 17.6
88831 | 10/07/1997 | 08:15:02 PM | 12.7 | 16.5
88832 | 10/07/1997 | 08:45:02 PM | 12.7 | 16.5
88833 | 10/07/1997 | 09:15:02 PM | 12.7 | 15.7
88834 | 10/07/1997 | 09:45:02 PM | 12.7 | 15
88835 | 10/07/1997 | 10:15:02 PM | 12.7 | 13.8
88836 | 10/07/1997 | 10:45:02 PM | 12.7 | 13.5
88837 | 10/07/1997 | 11:15:02 PM | 12.7 | 13.5
88838 | 10/07/1997 | 11:45:02 PM | 12.7 | 14
88839 | 10/08/1997 | 12:15:02 AM | 12.7 | 14.1
88840 | 10/08/1997 | 12:45:02 AM | 12.7 | 13.8
88841 | 10/08/1997 | 01:15:02 AM | 12.7 | 13.7
88842 | 10/08/1997 | 01:45:02 AM | 12.7 | 13.5
88843 | 10/08/1997 | 02:15:02 AM | 12.7 | 13.5
88844 | 10/08/1997 | 02:45:02 AM | 12.7 | 13.5
88845 | 10/08/1997 | 03:15:02 AM | 12.7 | 13.5
88846 | 10/08/1997 | 03:45:02 AM | 12.7 | 13
88847 | 10/08/1997 | 04:15:02 AM | 12.7 | 12
88848 | 10/08/1997 | 04:45:02 AM | 12.7 | 11.6
88849 | 10/08/1997 | 05:15:02 AM | 12.7 | 10.4
88850 | 10/08/1997 | 05:45:02 AM | 12.7 | 9.9
88851 | 10/08/1997 | 06:15:02 AM | 12.7 | 9.1
88852 | 10/08/1997 | 06:45:02 AM | 12.7 | 8.9
88853 | 10/08/1997 | 07:15:02 AM | 12.7 | 8.9
88854 | 10/08/1997 | 07:17:37 AM | 12.7 | 8.9
88855 | 10/08/1997 | 07:47:37 AM | 12.7 | 10.4
88856 | 10/08/1997 | 08:17:37 AM | 12.7 | 12
88857 | 10/08/1997 | 08:47:37 AM | 12.7 | 15
88858 | 10/08/1997 | 09:17:37 AM | 12.7 | 18.1
88225 | 09/25/1997 | 07:13:47 AM | 139.7 | 25.3
89929 | 10/31/1997 | 07:53:15 PM | 12.7 | 17.5
89930 | 10/31/1997 | 08:23:15 PM | 12.7 | 16.5
89931 | 10/31/1997 | 08:53:15 PM | 12.7 | 16.5
89932 | 10/31/1997 | 09:23:15 PM | 12.7 | 15.4
89933 | 10/31/1997 | 09:53:15 PM | 12.7 | 15
89934 | 10/31/1997 | 10:23:15 PM | 12.7 | 14.8
89935 | 10/31/1997 | 10:53:15 PM | 12.7 | 13.8
89936 | 10/31/1997 | 11:23:15 PM | 12.7 | 13.5
89937 | 10/31/1997 | 11:53:15 PM | 12.7 | 13.5
89938 | 10/01/1997 | 12:02:05 AM | 38.1 | 25.5
89939 | 10/01/1997 | 12:32:05 AM | 38.1 | 24.3
89940 | 10/01/1997 | 01:02:05 AM | 38.1 | 24.1
89941 | 10/01/1997 | 01:32:05 AM | 38.1 | 23.5
89942 | 10/01/1997 | 02:02:05 AM | 38.1 | 22.6
89943 | 10/01/1997 | 02:32:05 AM | 38.1 | 22.4
89944 | 10/01/1997 | 03:02:05 AM | 38.1 | 21.3
89945 | 10/01/1997 | 03:32:05 AM | 38.1 | 21
89946 | 10/01/1997 | 04:02:05 AM | 38.1 | 20.3
89947 | 10/01/1997 | 04:32:05 AM | 38.1 | 19.5
89948 | 10/01/1997 | 05:02:05 AM | 38.1 | 19.5
89949 | 10/01/1997 | 05:32:05 AM | 38.1 | 18.9
89950 | 10/01/1997 | 06:02:05 AM | 38.1 | 18.1
89951 | 10/01/1997 | 06:32:05 AM | 38.1 | 18
90578 | 10/14/1997 | 06:37:25 AM | 38.1 | 7.3
90579 | 10/14/1997 | 07:07:25 AM | 38.1 | 7.3
90580 | 10/14/1997 | 07:16:07 AM | 38.1 | 7.2
90581 | 10/14/1997 | 07:46:07 AM | 38.1 | 7.3
90582 | 10/14/1997 | 08:16:07 AM | 38.1 | 7.9
90583 | 10/14/1997 | 08:46:07 AM | 38.1 | 9.5
90584 | 10/14/1997 | 09:16:07 AM | 38.1 | 11.9
90585 | 10/14/1997 | 09:46:07 AM | 38.1 | 14.4
90586 | 10/14/1997 | 10:16:07 AM | 38.1 | 16.7
90587 | 10/14/1997 | 10:46:07 AM | 38.1 | 19.5
90588 | 10/14/1997 | 11:16:07 AM | 38.1 | 22.6
90589 | 10/14/1997 | 11:46:07 AM | 38.1 | 25.4
90590 | 10/14/1997 | 12:16:07 PM | 38.1 | 27.2
90591 | 10/14/1997 | 12:46:07 PM | 38.1 | 29.6
89967 | 10/01/1997 | 02:20:01 PM | 38.1 | 41
89968 | 10/01/1997 | 02:50:01 PM | 38.1 | 41
89337 | 10/18/1997 | 07:39:38 AM | 12.7 | 8.9
89338 | 10/18/1997 | 08:09:38 AM | 12.7 | 10.4
89339 | 10/18/1997 | 08:39:38 AM | 12.7 | 13.3
89340 | 10/18/1997 | 09:09:38 AM | 12.7 | 16.2
89341 | 10/18/1997 | 09:39:38 AM | 12.7 | 19.5
89342 | 10/18/1997 | 10:09:38 AM | 12.7 | 22.7
89343 | 10/18/1997 | 10:39:38 AM | 12.7 | 25.7
89344 | 10/18/1997 | 11:09:38 AM | 12.7 | 28.8
89345 | 10/18/1997 | 11:39:38 AM | 12.7 | 31.9
89346 | 10/18/1997 | 12:09:38 PM | 12.7 | 34
89347 | 10/18/1997 | 12:39:38 PM | 12.7 | 36.5
89348 | 10/18/1997 | 01:09:38 PM | 12.7 | 38
89349 | 10/18/1997 | 01:39:38 PM | 12.7 | 38.7
89350 | 10/18/1997 | 02:09:38 PM | 12.7 | 39.4
89351 | 10/18/1997 | 02:39:38 PM | 12.7 | 39.5
89352 | 10/18/1997 | 03:09:38 PM | 12.7 | 38.9
89353 | 10/18/1997 | 03:39:38 PM | 12.7 | 37.9
89354 | 10/18/1997 | 04:09:38 PM | 12.7 | 36.5
89355 | 10/18/1997 | 04:39:38 PM | 12.7 | 34.9
89356 | 10/18/1997 | 05:09:38 PM | 12.7 | 31.9
89357 | 10/18/1997 | 05:39:38 PM | 12.7 | 29.6
89358 | 10/18/1997 | 06:09:38 PM | 12.7 | 27.3
89359 | 10/18/1997 | 06:39:38 PM | 12.7 | 24.6
89360 | 10/18/1997 | 07:09:38 PM | 12.7 | 23.5
89361 | 10/18/1997 | 07:39:38 PM | 12.7 | 22.2
89362 | 10/18/1997 | 08:09:38 PM | 12.7 | 21.1
89363 | 10/18/1997 | 08:39:38 PM | 12.7 | 19.6
89364 | 10/18/1997 | 09:09:38 PM | 12.7 | 18.3
89365 | 10/18/1997 | 09:39:38 PM | 12.7 | 18
89366 | 10/18/1997 | 10:09:38 PM | 12.7 | 16.6
89367 | 10/18/1997 | 10:39:38 PM | 12.7 | 16.2
89368 | 10/18/1997 | 11:09:38 PM | 12.7 | 15.1
89369 | 10/18/1997 | 11:39:38 PM | 12.7 | 15
89370 | 10/19/1997 | 12:09:38 AM | 12.7 | 14.1
89371 | 10/19/1997 | 12:39:38 AM | 12.7 | 13.5
89372 | 10/19/1997 | 01:09:38 AM | 12.7 | 13.4
89373 | 10/19/1997 | 01:39:38 AM | 12.7 | 12.4
89374 | 10/19/1997 | 02:09:38 AM | 12.7 | 12
89375 | 10/19/1997 | 02:39:38 AM | 12.7 | 11.8
89376 | 10/19/1997 | 03:09:38 AM | 12.7 | 10.7
89377 | 10/19/1997 | 03:39:38 AM | 12.7 | 10.4
89378 | 10/19/1997 | 04:09:38 AM | 12.7 | 10.2
89379 | 10/19/1997 | 04:39:38 AM | 12.7 | 9.2
89380 | 10/19/1997 | 05:09:38 AM | 12.7 | 8.9
89381 | 10/19/1997 | 05:39:38 AM | 12.7 | 8.9
89382 | 10/19/1997 | 06:09:38 AM | 12.7 | 8.5
89383 | 10/19/1997 | 06:39:38 AM | 12.7 | 7.8
89384 | 10/19/1997 | 07:08:21 AM | 12.7 | 7.8
89385 | 10/19/1997 | 07:38:21 AM | 12.7 | 7.5
89386 | 10/19/1997 | 08:08:21 AM | 12.7 | 8.9
89387 | 10/19/1997 | 08:38:21 AM | 12.7 | 11.7
89388 | 10/19/1997 | 09:08:21 AM | 12.7 | 14.9
89389 | 10/19/1997 | 09:38:21 AM | 12.7 | 19
89390 | 10/19/1997 | 10:08:21 AM | 12.7 | 22.7
89391 | 10/19/1997 | 10:38:21 AM | 12.7 | 25.1
89392 | 10/19/1997 | 11:08:21 AM | 12.7 | 26.2
89393 | 10/19/1997 | 11:38:21 AM | 12.7 | 27.3
89394 | 10/19/1997 | 12:08:21 PM | 12.7 | 28.4
89395 | 10/19/1997 | 12:38:21 PM | 12.7 | 33.4
89396 | 10/19/1997 | 01:08:21 PM | 12.7 | 30.3
89397 | 10/19/1997 | 01:38:21 PM | 12.7 | 31
89398 | 10/19/1997 | 02:08:21 PM | 12.7 | 33.6
89399 | 10/19/1997 | 02:38:21 PM | 12.7 | 34.9
89400 | 10/19/1997 | 03:08:21 PM | 12.7 | 34.5
89401 | 10/19/1997 | 03:38:21 PM | 12.7 | 33.4
89402 | 10/19/1997 | 04:08:21 PM | 12.7 | 31.7
89403 | 10/19/1997 | 04:38:21 PM | 12.7 | 29.4
89404 | 10/19/1997 | 05:08:21 PM | 12.7 | 27.3
89405 | 10/19/1997 | 05:38:21 PM | 12.7 | 25.5
89406 | 10/19/1997 | 06:08:21 PM | 12.7 | 23.4
89407 | 10/19/1997 | 06:38:21 PM | 12.7 | 21.3
89408 | 10/19/1997 | 07:08:21 PM | 12.7 | 20.8
89409 | 10/19/1997 | 07:38:21 PM | 12.7 | 19.6
89410 | 10/19/1997 | 08:08:21 PM | 12.7 | 18.1
89411 | 10/19/1997 | 08:38:21 PM | 12.7 | 17.8
89412 | 10/19/1997 | 09:08:21 PM | 12.7 | 17.1
89413 | 10/19/1997 | 09:38:21 PM | 12.7 | 16.5
89414 | 10/19/1997 | 10:08:21 PM | 12.7 | 16.3
89415 | 10/19/1997 | 10:38:21 PM | 12.7 | 15.2
89416 | 10/19/1997 | 11:08:21 PM | 12.7 | 15
89417 | 10/19/1997 | 11:38:21 PM | 12.7 | 14.4
89418 | 10/20/1997 | 12:08:21 AM | 12.7 | 13.7
89419 | 10/20/1997 | 12:38:21 AM | 12.7 | 13.5
89420 | 10/20/1997 | 01:08:21 AM | 12.7 | 13.5
89421 | 10/20/1997 | 01:38:21 AM | 12.7 | 13.5
89422 | 10/20/1997 | 02:08:21 AM | 12.7 | 13.5
89423 | 10/20/1997 | 02:38:21 AM | 12.7 | 13.2
89424 | 10/20/1997 | 03:08:21 AM | 12.7 | 12
89425 | 10/20/1997 | 03:38:21 AM | 12.7 | 12
89426 | 10/20/1997 | 04:08:21 AM | 12.7 | 12
89427 | 10/20/1997 | 04:38:21 AM | 12.7 | 12
89428 | 10/20/1997 | 05:08:21 AM | 12.7 | 12
89429 | 10/20/1997 | 05:38:21 AM | 12.7 | 11.5
89430 | 10/20/1997 | 06:08:21 AM | 12.7 | 10.4
89431 | 10/20/1997 | 06:38:21 AM | 12.7 | 10.4
89432 | 10/20/1997 | 07:08:21 AM | 12.7 | 9.9
89433 | 10/20/1997 | 07:38:21 AM | 12.7 | 9.2
89434 | 10/20/1997 | 08:08:21 AM | 12.7 | 10.4
89435 | 10/20/1997 | 08:38:21 AM | 12.7 | 12.5
89436 | 10/20/1997 | 09:08:21 AM | 12.7 | 13.5
89437 | 10/20/1997 | 09:29:15 AM | 12.7 | 15.3
89438 | 10/20/1997 | 09:59:15 AM | 12.7 | 19.5
89439 | 10/20/1997 | 10:29:15 AM | 12.7 | 22.4
89440 | 10/20/1997 | 10:59:15 AM | 12.7 | 25.6
89441 | 10/20/1997 | 11:29:15 AM | 12.7 | 27.3
89442 | 10/20/1997 | 11:59:15 AM | 12.7 | 25.7
89443 | 10/20/1997 | 12:29:15 PM | 12.7 | 25.5
89444 | 10/20/1997 | 12:59:15 PM | 12.7 | 28.8
89445 | 10/20/1997 | 01:29:15 PM | 12.7 | 31.7
89446 | 10/20/1997 | 01:59:15 PM | 12.7 | 33.4
89447 | 10/20/1997 | 02:29:15 PM | 12.7 | 33.5
89448 | 10/20/1997 | 02:59:15 PM | 12.7 | 34.2
89449 | 10/20/1997 | 03:29:15 PM | 12.7 | 33.5
89450 | 10/20/1997 | 03:59:15 PM | 12.7 | 31.9
89451 | 10/20/1997 | 04:29:15 PM | 12.7 | 30.3
89452 | 10/20/1997 | 04:59:15 PM | 12.7 | 28.1
89453 | 10/20/1997 | 05:29:15 PM | 12.7 | 25.7
89454 | 10/20/1997 | 05:59:15 PM | 12.7 | 24.1
89455 | 10/20/1997 | 06:29:15 PM | 12.7 | 21.2
89456 | 10/20/1997 | 06:59:15 PM | 12.7 | 19.7
89457 | 10/20/1997 | 07:29:15 PM | 12.7 | 18.8
89458 | 10/20/1997 | 07:59:15 PM | 12.7 | 18
89459 | 10/20/1997 | 08:29:15 PM | 12.7 | 16.6
89460 | 10/20/1997 | 08:59:15 PM | 12.7 | 16.3
89461 | 10/20/1997 | 09:29:15 PM | 12.7 | 15.2
89462 | 10/20/1997 | 09:59:15 PM | 12.7 | 15
89463 | 10/20/1997 | 10:29:15 PM | 12.7 | 14.3
89464 | 10/20/1997 | 10:59:15 PM | 12.7 | 13.6
89465 | 10/20/1997 | 11:29:15 PM | 12.7 | 13.5
89466 | 10/20/1997 | 11:59:15 PM | 12.7 | 12.7
89467 | 10/21/1997 | 12:29:15 AM | 12.7 | 12
89468 | 10/21/1997 | 12:59:15 AM | 12.7 | 11.9
89469 | 10/21/1997 | 01:29:15 AM | 12.7 | 11.4
89470 | 10/21/1997 | 01:59:15 AM | 12.7 | 10.5
89471 | 10/21/1997 | 02:29:15 AM | 12.7 | 10.4
89472 | 10/21/1997 | 02:59:15 AM | 12.7 | 10.2
89473 | 10/21/1997 | 03:29:15 AM | 12.7 | 9.3
89474 | 10/21/1997 | 03:59:15 AM | 12.7 | 9
89475 | 10/21/1997 | 04:29:15 AM | 12.7 | 8.9
89476 | 10/21/1997 | 04:59:15 AM | 12.7 | 8.8
89477 | 10/21/1997 | 05:29:15 AM | 12.7 | 8
89478 | 10/21/1997 | 05:59:15 AM | 12.7 | 7.5
89479 | 10/21/1997 | 06:29:15 AM | 12.7 | 7.4
89480 | 10/21/1997 | 06:59:15 AM | 12.7 | 7.4
89481 | 10/21/1997 | 07:29:15 AM | 12.7 | 7.3
89482 | 10/21/1997 | 07:59:15 AM | 12.7 | 8.2
89483 | 10/21/1997 | 08:04:34 AM | 12.7 | 8.4
89484 | 10/21/1997 | 08:34:34 AM | 12.7 | 10.4
89485 | 10/21/1997 | 09:04:34 AM | 12.7 | 13.5
89486 | 10/21/1997 | 09:34:34 AM | 12.7 | 16.5
89487 | 10/21/1997 | 10:04:34 AM | 12.7 | 19.6
89488 | 10/21/1997 | 10:34:34 AM | 12.7 | 22.8
89489 | 10/21/1997 | 11:04:34 AM | 12.7 | 25.7
89490 | 10/21/1997 | 11:34:34 AM | 12.7 | 28.8
89491 | 10/21/1997 | 12:04:34 PM | 12.7 | 30.9
89492 | 10/21/1997 | 12:34:34 PM | 12.7 | 33.3
89493 | 10/21/1997 | 01:04:34 PM | 12.7 | 34.7
89494 | 10/21/1997 | 01:34:34 PM | 12.7 | 35.2
89495 | 10/21/1997 | 02:04:34 PM | 12.7 | 36.3
89496 | 10/21/1997 | 02:34:34 PM | 12.7 | 36.5
89497 | 10/21/1997 | 03:04:34 PM | 12.7 | 36.2
89498 | 10/21/1997 | 03:34:34 PM | 12.7 | 34.9
89499 | 10/21/1997 | 04:04:34 PM | 12.7 | 33.5
89500 | 10/21/1997 | 04:34:34 PM | 12.7 | 31.9
90569 | 10/14/1997 | 02:07:25 AM | 38.1 | 10.7
90570 | 10/14/1997 | 02:37:25 AM | 38.1 | 10.3
90571 | 10/14/1997 | 03:07:25 AM | 38.1 | 10.3
90572 | 10/14/1997 | 03:37:25 AM | 38.1 | 9.3
90573 | 10/14/1997 | 04:07:25 AM | 38.1 | 8.9
90574 | 10/14/1997 | 04:37:25 AM | 38.1 | 8.8
90575 | 10/14/1997 | 05:07:25 AM | 38.1 | 8.7
90576 | 10/14/1997 | 05:37:25 AM | 38.1 | 8.3
90577 | 10/14/1997 | 06:07:25 AM | 38.1 | 7.9
82541 | 09/24/1997 | 01:13:47 PM | 12.7 | 45.5
82542 | 09/24/1997 | 01:43:47 PM | 12.7 | 47.2
82543 | 09/24/1997 | 02:13:47 PM | 12.7 | 43.7
82544 | 09/24/1997 | 02:43:47 PM | 12.7 | 47.2
82545 | 09/24/1997 | 03:13:47 PM | 12.7 | 47.2
82546 | 09/24/1997 | 03:43:47 PM | 12.7 | 47.2
82547 | 09/24/1997 | 04:13:47 PM | 12.7 | 45.7
82548 | 09/24/1997 | 04:43:47 PM | 12.7 | 44.1
82549 | 09/24/1997 | 05:13:47 PM | 12.7 | 42
82550 | 09/24/1997 | 05:43:47 PM | 12.7 | 39.5
82551 | 09/24/1997 | 06:13:47 PM | 12.7 | 36.5
82552 | 09/24/1997 | 06:43:47 PM | 12.7 | 34.2
82553 | 09/24/1997 | 07:13:47 PM | 12.7 | 32
82554 | 09/24/1997 | 07:43:47 PM | 12.7 | 30.7
90300 | 10/08/1997 | 11:47:37 AM | 38.1 | 24.8
90301 | 10/08/1997 | 12:17:37 PM | 38.1 | 27.2
90302 | 10/08/1997 | 12:47:37 PM | 38.1 | 30.2
90303 | 10/08/1997 | 01:17:37 PM | 38.1 | 31.8
82559 | 09/24/1997 | 10:13:47 PM | 12.7 | 27.2
82560 | 09/24/1997 | 10:43:47 PM | 12.7 | 25.8
82561 | 09/24/1997 | 11:13:47 PM | 12.7 | 25.7
82562 | 09/24/1997 | 11:43:47 PM | 12.7 | 24.3
82563 | 09/25/1997 | 12:13:47 AM | 12.7 | 24.2
82564 | 09/25/1997 | 12:43:47 AM | 12.7 | 24.1
82565 | 09/25/1997 | 01:13:47 AM | 12.7 | 22.8
82566 | 09/25/1997 | 01:43:47 AM | 12.7 | 22.7
82567 | 09/25/1997 | 02:13:47 AM | 12.7 | 21.9
82568 | 09/25/1997 | 02:43:47 AM | 12.7 | 21.7
82569 | 09/25/1997 | 03:13:47 AM | 12.7 | 22
82570 | 09/25/1997 | 03:43:47 AM | 12.7 | 22.1
82571 | 09/25/1997 | 04:13:47 AM | 12.7 | 22.2
82572 | 09/25/1997 | 04:43:47 AM | 12.7 | 22.2
82573 | 09/25/1997 | 05:13:47 AM | 12.7 | 22
82574 | 09/25/1997 | 05:43:47 AM | 12.7 | 22.2
82575 | 09/25/1997 | 06:13:47 AM | 12.7 | 22.2
82576 | 09/25/1997 | 06:43:47 AM | 12.7 | 22
82577 | 09/25/1997 | 07:13:47 AM | 12.7 | 21.4
82578 | 09/25/1997 | 07:41:18 AM | 12.7 | 21.4
82579 | 09/25/1997 | 08:11:18 AM | 12.7 | 21.8
82580 | 09/25/1997 | 08:41:18 AM | 12.7 | 21.7
82581 | 09/25/1997 | 09:11:18 AM | 12.7 | 21.4
82582 | 09/25/1997 | 09:41:18 AM | 12.7 | 22.7
82583 | 09/25/1997 | 10:11:18 AM | 12.7 | 22.9
82584 | 09/25/1997 | 10:41:18 AM | 12.7 | 23.1
82585 | 09/25/1997 | 11:11:18 AM | 12.7 | 23.3
82586 | 09/25/1997 | 11:41:18 AM | 12.7 | 23
82587 | 09/25/1997 | 12:11:18 PM | 12.7 | 22.7
82588 | 09/25/1997 | 12:41:18 PM | 12.7 | 24.1
82589 | 09/25/1997 | 01:11:18 PM | 12.7 | 25.7
82590 | 09/25/1997 | 01:41:18 PM | 12.7 | 27.3
82591 | 09/25/1997 | 02:11:18 PM | 12.7 | 31.2
82592 | 09/25/1997 | 02:41:18 PM | 12.7 | 31.6
82593 | 09/25/1997 | 03:11:18 PM | 12.7 | 31.3
82594 | 09/25/1997 | 03:41:18 PM | 12.7 | 29.8
82595 | 09/25/1997 | 04:11:18 PM | 12.7 | 31.8
82596 | 09/25/1997 | 04:41:18 PM | 12.7 | 32.6
82597 | 09/25/1997 | 05:11:18 PM | 12.7 | 31.9
82598 | 09/25/1997 | 05:41:18 PM | 12.7 | 31.9
82599 | 09/25/1997 | 06:11:18 PM | 12.7 | 29.3
82600 | 09/25/1997 | 06:41:18 PM | 12.7 | 27.2
82601 | 09/25/1997 | 07:11:18 PM | 12.7 | 25.7
82602 | 09/25/1997 | 07:41:18 PM | 12.7 | 24.2
82603 | 09/25/1997 | 08:11:18 PM | 12.7 | 23.8
82604 | 09/25/1997 | 08:41:18 PM | 12.7 | 22.7
82605 | 09/25/1997 | 09:11:18 PM | 12.7 | 21.9
82606 | 09/25/1997 | 09:41:18 PM | 12.7 | 21.2
82607 | 09/25/1997 | 10:11:18 PM | 12.7 | 21.1
82608 | 09/25/1997 | 10:41:18 PM | 12.7 | 20
82609 | 09/25/1997 | 11:11:18 PM | 12.7 | 19.6
82610 | 09/25/1997 | 11:41:18 PM | 12.7 | 19.4
82611 | 09/26/1997 | 12:11:18 AM | 12.7 | 18.5
82612 | 09/26/1997 | 12:41:18 AM | 12.7 | 18.1
82613 | 09/26/1997 | 01:11:18 AM | 12.7 | 18.1
82614 | 09/26/1997 | 01:41:18 AM | 12.7 | 17.6
82615 | 09/26/1997 | 02:11:18 AM | 12.7 | 17.3
82616 | 09/26/1997 | 02:41:18 AM | 12.7 | 16.6
82617 | 09/26/1997 | 03:11:18 AM | 12.7 | 16.5
82618 | 09/26/1997 | 03:41:18 AM | 12.7 | 16.5
82619 | 09/26/1997 | 04:11:18 AM | 12.7 | 15.9
82620 | 09/26/1997 | 04:41:18 AM | 12.7 | 15.3
82621 | 09/26/1997 | 05:11:18 AM | 12.7 | 15.1
82622 | 09/26/1997 | 05:41:18 AM | 12.7 | 15
82623 | 09/26/1997 | 06:11:18 AM | 12.7 | 15
82624 | 09/26/1997 | 06:41:18 AM | 12.7 | 14.5
82625 | 09/26/1997 | 07:11:18 AM | 12.7 | 14.6
82626 | 09/26/1997 | 07:21:03 AM | 12.7 | 15
82627 | 09/26/1997 | 07:51:03 AM | 12.7 | 16.5
82628 | 09/26/1997 | 08:21:03 AM | 12.7 | 19
82629 | 09/26/1997 | 08:51:03 AM | 12.7 | 21.8
82630 | 09/26/1997 | 09:21:03 AM | 12.7 | 25.7
82631 | 09/26/1997 | 09:51:03 AM | 12.7 | 28.9
82632 | 09/26/1997 | 10:21:03 AM | 12.7 | 32.5
82633 | 09/26/1997 | 10:51:03 AM | 12.7 | 36.1
82634 | 09/26/1997 | 11:21:03 AM | 12.7 | 39.2
82635 | 09/26/1997 | 11:51:03 AM | 12.7 | 41.1
82636 | 09/26/1997 | 12:21:03 PM | 12.7 | 42.6
82637 | 09/26/1997 | 12:51:03 PM | 12.7 | 43.9
82638 | 09/26/1997 | 01:21:03 PM | 12.7 | 44.9
82639 | 09/26/1997 | 01:51:03 PM | 12.7 | 45.6
82640 | 09/26/1997 | 02:21:03 PM | 12.7 | 45.7
82641 | 09/26/1997 | 02:51:03 PM | 12.7 | 45.2
82642 | 09/26/1997 | 03:21:03 PM | 12.7 | 44
82643 | 09/26/1997 | 03:51:03 PM | 12.7 | 42.6
82644 | 09/26/1997 | 04:21:03 PM | 12.7 | 41.1
82645 | 09/26/1997 | 04:51:03 PM | 12.7 | 39.4
82646 | 09/26/1997 | 05:21:03 PM | 12.7 | 36.5
82647 | 09/26/1997 | 05:51:03 PM | 12.7 | 34.1
82648 | 09/26/1997 | 06:21:03 PM | 12.7 | 30.9
82649 | 09/26/1997 | 06:51:03 PM | 12.7 | 28.8
82650 | 09/26/1997 | 07:21:03 PM | 12.7 | 27.3
82651 | 09/26/1997 | 07:51:03 PM | 12.7 | 25.7
82652 | 09/26/1997 | 08:21:03 PM | 12.7 | 25
82653 | 09/26/1997 | 08:51:03 PM | 12.7 | 24.2
82654 | 09/26/1997 | 09:21:03 PM | 12.7 | 23.2
82655 | 09/26/1997 | 09:51:03 PM | 12.7 | 22.7
82656 | 09/26/1997 | 10:21:03 PM | 12.7 | 21.5
82657 | 09/26/1997 | 10:51:03 PM | 12.7 | 21.1
82658 | 09/26/1997 | 11:21:03 PM | 12.7 | 20.3
82659 | 09/26/1997 | 11:51:03 PM | 12.7 | 19.6
82660 | 09/27/1997 | 12:21:03 AM | 12.7 | 19.4
82661 | 09/27/1997 | 12:51:03 AM | 12.7 | 18.3
82662 | 09/27/1997 | 01:21:03 AM | 12.7 | 18.1
82663 | 09/27/1997 | 01:51:03 AM | 12.7 | 17.8
82664 | 09/27/1997 | 02:21:03 AM | 12.7 | 17
82665 | 09/27/1997 | 02:51:03 AM | 12.7 | 16.5
82666 | 09/27/1997 | 03:21:03 AM | 12.7 | 16.5
82667 | 09/27/1997 | 03:51:03 AM | 12.7 | 16.5
82668 | 09/27/1997 | 04:21:03 AM | 12.7 | 15.6
82669 | 09/27/1997 | 04:51:03 AM | 12.7 | 15
82670 | 09/27/1997 | 05:21:03 AM | 12.7 | 15
82671 | 09/27/1997 | 05:51:03 AM | 12.7 | 14.3
82672 | 09/27/1997 | 06:21:03 AM | 12.7 | 13.6
82673 | 09/27/1997 | 06:51:03 AM | 12.7 | 13.5
82674 | 09/27/1997 | 07:21:03 AM | 12.7 | 13.7
82675 | 09/27/1997 | 07:51:03 AM | 12.7 | 15.7
82676 | 09/27/1997 | 08:21:03 AM | 12.7 | 18.1
82677 | 09/27/1997 | 08:51:03 AM | 12.7 | 21.3
82678 | 09/27/1997 | 09:21:03 AM | 12.7 | 24.8
82679 | 09/27/1997 | 09:51:03 AM | 12.7 | 28.7
82680 | 09/27/1997 | 10:21:03 AM | 12.7 | 31.7
82681 | 09/27/1997 | 10:51:03 AM | 12.7 | 33.6
82682 | 09/27/1997 | 11:21:03 AM | 12.7 | 36.5
82683 | 09/27/1997 | 11:51:03 AM | 12.7 | 39.4
82684 | 09/27/1997 | 12:21:03 PM | 12.7 | 41.4
82685 | 09/27/1997 | 12:51:03 PM | 12.7 | 43.4
82686 | 09/27/1997 | 01:21:03 PM | 12.7 | 44.9
82687 | 09/27/1997 | 01:51:03 PM | 12.7 | 45.5
82688 | 09/27/1997 | 02:21:03 PM | 12.7 | 45.7
82689 | 09/27/1997 | 02:51:03 PM | 12.7 | 45.7
82690 | 09/27/1997 | 03:21:03 PM | 12.7 | 45.1
82691 | 09/27/1997 | 03:51:03 PM | 12.7 | 44.1
82692 | 09/27/1997 | 04:21:03 PM | 12.7 | 42.2
82693 | 09/27/1997 | 04:51:03 PM | 12.7 | 39.6
82694 | 09/27/1997 | 05:21:03 PM | 12.7 | 37.9
82695 | 09/27/1997 | 05:51:03 PM | 12.7 | 34.9
82696 | 09/27/1997 | 06:21:03 PM | 12.7 | 31.9
82697 | 09/27/1997 | 06:51:03 PM | 12.7 | 28.9
82698 | 09/27/1997 | 07:21:03 PM | 12.7 | 27.3
82699 | 09/27/1997 | 07:51:03 PM | 12.7 | 25.7
82700 | 09/27/1997 | 08:21:03 PM | 12.7 | 24.5
82701 | 09/27/1997 | 08:51:03 PM | 12.7 | 23.9
82702 | 09/27/1997 | 09:21:03 PM | 12.7 | 22.7
82703 | 09/27/1997 | 09:51:03 PM | 12.7 | 22.3
82704 | 09/27/1997 | 10:21:03 PM | 12.7 | 21.1
82705 | 09/27/1997 | 10:51:03 PM | 12.7 | 20.6
82706 | 09/27/1997 | 11:21:03 PM | 12.7 | 19.6
82707 | 09/27/1997 | 11:51:03 PM | 12.7 | 19.6
82708 | 09/28/1997 | 12:21:03 AM | 12.7 | 18.5
82709 | 09/28/1997 | 12:51:03 AM | 12.7 | 18.1
82710 | 09/28/1997 | 01:21:03 AM | 12.7 | 17.6
82711 | 09/28/1997 | 01:51:03 AM | 12.7 | 16.5
82712 | 09/28/1997 | 02:21:03 AM | 12.7 | 16.5
82713 | 09/28/1997 | 02:51:03 AM | 12.7 | 15.6
82714 | 09/28/1997 | 03:21:03 AM | 12.7 | 15
82715 | 09/28/1997 | 03:51:03 AM | 12.7 | 15
82716 | 09/28/1997 | 04:21:03 AM | 12.7 | 14.1
82717 | 09/28/1997 | 04:51:03 AM | 12.7 | 13.5
82718 | 09/28/1997 | 05:21:03 AM | 12.7 | 13.5
82719 | 09/28/1997 | 05:51:03 AM | 12.7 | 13
82720 | 09/28/1997 | 06:21:03 AM | 12.7 | 12.2
82721 | 09/28/1997 | 06:51:03 AM | 12.7 | 12
82722 | 09/28/1997 | 07:21:03 AM | 12.7 | 12.3
82723 | 09/28/1997 | 07:51:03 AM | 12.7 | 14.1
82724 | 09/28/1997 | 08:21:03 AM | 12.7 | 16.5
82725 | 09/28/1997 | 08:51:03 AM | 12.7 | 20
82726 | 09/28/1997 | 09:21:03 AM | 12.7 | 24
82727 | 09/28/1997 | 09:51:03 AM | 12.7 | 27.3
82728 | 09/28/1997 | 10:21:03 AM | 12.7 | 31.2
82729 | 09/28/1997 | 10:51:03 AM | 12.7 | 34.4
82730 | 09/28/1997 | 11:21:03 AM | 12.7 | 36.7
82731 | 09/28/1997 | 11:51:03 AM | 12.7 | 39.5
84883 | 09/14/1997 | 12:57:04 PM | 88.9 | 38
84884 | 09/14/1997 | 01:27:04 PM | 88.9 | 39.7
84885 | 09/14/1997 | 01:57:04 PM | 88.9 | 40.9
84886 | 09/14/1997 | 02:27:04 PM | 88.9 | 41.3
84887 | 09/14/1997 | 02:57:04 PM | 88.9 | 41.8
84888 | 09/14/1997 | 03:27:04 PM | 88.9 | 42
84889 | 09/14/1997 | 03:57:04 PM | 88.9 | 41.8
84890 | 09/14/1997 | 04:27:04 PM | 88.9 | 41.3
84891 | 09/14/1997 | 04:57:04 PM | 88.9 | 40.7
84892 | 09/14/1997 | 05:27:04 PM | 88.9 | 39.7
84893 | 09/14/1997 | 05:57:04 PM | 88.9 | 38.2
84894 | 09/14/1997 | 06:27:04 PM | 88.9 | 36.7
84895 | 09/14/1997 | 06:57:04 PM | 88.9 | 35.1
84896 | 09/14/1997 | 07:27:04 PM | 88.9 | 33.6
81964 | 09/12/1997 | 01:27:04 PM | 12.7 | 51.8
81965 | 09/12/1997 | 01:57:04 PM | 12.7 | 52.9
81966 | 09/12/1997 | 02:27:04 PM | 12.7 | 53.1
81967 | 09/12/1997 | 02:57:04 PM | 12.7 | 52.4
85090 | 09/18/1997 | 08:15:59 PM | 88.9 | 29.2
79169 | 08/14/1997 | 12:55:25 PM | 114.3 | 40.1
79170 | 08/14/1997 | 01:25:25 PM | 114.3 | 41
79171 | 08/14/1997 | 01:55:25 PM | 114.3 | 42.4
79172 | 08/14/1997 | 02:25:25 PM | 114.3 | 43.3
79173 | 08/14/1997 | 02:55:25 PM | 114.3 | 43.9
79174 | 08/14/1997 | 03:25:25 PM | 114.3 | 44.6
79175 | 08/14/1997 | 03:55:25 PM | 114.3 | 45.5
79176 | 08/14/1997 | 04:25:25 PM | 114.3 | 45.6
79177 | 08/14/1997 | 04:55:25 PM | 114.3 | 46.5
79178 | 08/14/1997 | 05:25:25 PM | 114.3 | 46.8
79179 | 08/14/1997 | 05:55:25 PM | 114.3 | 46.8
79180 | 08/14/1997 | 06:25:25 PM | 114.3 | 46.6
79181 | 08/14/1997 | 06:55:25 PM | 114.3 | 45.9
79182 | 08/14/1997 | 07:25:25 PM | 114.3 | 45.5
79183 | 08/14/1997 | 07:55:25 PM | 114.3 | 44.9
79184 | 08/14/1997 | 08:25:25 PM | 114.3 | 43.9
79185 | 08/14/1997 | 08:55:25 PM | 114.3 | 42.9
79186 | 08/14/1997 | 09:25:25 PM | 114.3 | 42.4
79187 | 08/14/1997 | 09:55:25 PM | 114.3 | 41.3
79188 | 08/14/1997 | 10:25:25 PM | 114.3 | 40.9
79189 | 08/14/1997 | 10:55:25 PM | 114.3 | 39.8
79190 | 08/14/1997 | 11:25:25 PM | 114.3 | 39.3
79191 | 08/14/1997 | 11:55:25 PM | 114.3 | 38.6
79192 | 08/15/1997 | 12:25:25 AM | 114.3 | 37.8
79193 | 08/15/1997 | 12:55:25 AM | 114.3 | 37.8
79194 | 08/15/1997 | 01:25:25 AM | 114.3 | 37.1
79195 | 08/15/1997 | 01:55:25 AM | 114.3 | 36.4
79196 | 08/15/1997 | 02:25:25 AM | 114.3 | 36.3
79197 | 08/15/1997 | 02:55:25 AM | 114.3 | 35.9
79198 | 08/15/1997 | 03:25:25 AM | 114.3 | 35
79199 | 08/15/1997 | 03:55:25 AM | 114.3 | 34.7
79200 | 08/15/1997 | 04:25:25 AM | 114.3 | 34.7
79201 | 08/15/1997 | 04:55:25 AM | 114.3 | 34.2
79202 | 08/15/1997 | 05:25:25 AM | 114.3 | 33.4
79203 | 08/15/1997 | 05:55:25 AM | 114.3 | 33.2
79204 | 08/15/1997 | 06:25:25 AM | 114.3 | 33.2
79205 | 08/15/1997 | 06:55:25 AM | 114.3 | 32.8
79206 | 08/15/1997 | 07:25:25 AM | 114.3 | 32.1
79207 | 08/15/1997 | 07:55:25 AM | 114.3 | 31.7
79208 | 08/15/1997 | 08:01:33 AM | 114.3 | 31.8
79209 | 08/15/1997 | 08:31:33 AM | 114.3 | 31.9
79210 | 08/15/1997 | 09:01:33 AM | 114.3 | 32.6
79211 | 08/15/1997 | 09:31:33 AM | 114.3 | 33.2
79212 | 08/15/1997 | 10:01:33 AM | 114.3 | 33.9
79213 | 08/15/1997 | 10:31:33 AM | 114.3 | 34.8
79214 | 08/15/1997 | 11:01:33 AM | 114.3 | 36.2
79215 | 08/15/1997 | 11:31:33 AM | 114.3 | 37.3
79216 | 08/15/1997 | 12:01:33 PM | 114.3 | 38.4
79217 | 08/15/1997 | 12:31:33 PM | 114.3 | 39.4
79218 | 08/15/1997 | 01:01:33 PM | 114.3 | 40.9
79219 | 08/15/1997 | 01:31:33 PM | 114.3 | 42.2
79220 | 08/15/1997 | 02:01:33 PM | 114.3 | 42.8
79221 | 08/15/1997 | 02:31:33 PM | 114.3 | 43.9
79222 | 08/15/1997 | 03:01:33 PM | 114.3 | 44.4
79223 | 08/15/1997 | 03:31:33 PM | 114.3 | 45.4
79224 | 08/15/1997 | 04:01:33 PM | 114.3 | 45.5
79225 | 08/15/1997 | 04:31:33 PM | 114.3 | 45.5
79226 | 08/15/1997 | 05:01:33 PM | 114.3 | 45.6
79227 | 08/15/1997 | 05:31:33 PM | 114.3 | 45.6
79228 | 08/15/1997 | 06:01:33 PM | 114.3 | 45.5
79229 | 08/15/1997 | 06:31:33 PM | 114.3 | 45.5
79230 | 08/15/1997 | 07:01:33 PM | 114.3 | 44.9
79231 | 08/15/1997 | 07:31:33 PM | 114.3 | 43.9
79232 | 08/15/1997 | 08:01:33 PM | 114.3 | 43.2
79233 | 08/15/1997 | 08:31:33 PM | 114.3 | 42.4
79234 | 08/15/1997 | 09:01:33 PM | 114.3 | 41.2
79235 | 08/15/1997 | 09:31:33 PM | 114.3 | 40.8
79236 | 08/15/1997 | 10:01:33 PM | 114.3 | 39.5
79237 | 08/15/1997 | 10:31:33 PM | 114.3 | 39.3
79238 | 08/15/1997 | 11:01:33 PM | 114.3 | 38.3
79239 | 08/15/1997 | 11:31:33 PM | 114.3 | 37.8
79240 | 08/16/1997 | 12:01:33 AM | 114.3 | 37.2
79241 | 08/16/1997 | 12:31:33 AM | 114.3 | 36.3
79242 | 08/16/1997 | 01:01:33 AM | 114.3 | 36.2
79243 | 08/16/1997 | 01:31:33 AM | 114.3 | 35.5
79244 | 08/16/1997 | 02:01:33 AM | 114.3 | 34.7
79245 | 08/16/1997 | 02:31:33 AM | 114.3 | 34.7
79246 | 08/16/1997 | 03:01:33 AM | 114.3 | 34.2
79247 | 08/16/1997 | 03:31:33 AM | 114.3 | 33.4
79248 | 08/16/1997 | 04:01:33 AM | 114.3 | 33.2
79249 | 08/16/1997 | 04:31:33 AM | 114.3 | 33
79250 | 08/16/1997 | 05:01:33 AM | 114.3 | 32.1
79251 | 08/16/1997 | 05:31:33 AM | 114.3 | 31.7
79252 | 08/16/1997 | 06:01:33 AM | 114.3 | 31.7
79253 | 08/16/1997 | 06:31:33 AM | 114.3 | 31.1
79254 | 08/16/1997 | 07:01:33 AM | 114.3 | 30.4
79255 | 08/16/1997 | 07:32:14 AM | 114.3 | 30.2
79256 | 08/16/1997 | 08:02:14 AM | 114.3 | 30.1
79257 | 08/16/1997 | 08:32:14 AM | 114.3 | 30.2
79258 | 08/16/1997 | 09:02:14 AM | 114.3 | 30.8
79259 | 08/16/1997 | 09:32:14 AM | 114.3 | 31.7
79260 | 08/16/1997 | 10:02:14 AM | 114.3 | 32
79261 | 08/16/1997 | 10:32:14 AM | 114.3 | 33.2
79262 | 08/16/1997 | 11:02:14 AM | 114.3 | 34.5
79263 | 08/16/1997 | 11:32:14 AM | 114.3 | 35.2
79264 | 08/16/1997 | 12:02:14 PM | 114.3 | 36.3
79265 | 08/16/1997 | 12:32:14 PM | 114.3 | 37.8
79266 | 08/16/1997 | 01:02:14 PM | 114.3 | 39.3
79267 | 08/16/1997 | 01:32:14 PM | 114.3 | 40.1
79268 | 08/16/1997 | 02:02:14 PM | 114.3 | 40.9
79269 | 08/16/1997 | 02:32:14 PM | 114.3 | 42.3
79270 | 08/16/1997 | 03:02:14 PM | 114.3 | 42.6
79271 | 08/16/1997 | 03:32:14 PM | 114.3 | 43.8
79272 | 08/16/1997 | 04:02:14 PM | 114.3 | 43.9
79273 | 08/16/1997 | 04:32:14 PM | 114.3 | 44
79274 | 08/16/1997 | 05:02:14 PM | 114.3 | 44.2
79275 | 08/16/1997 | 05:32:14 PM | 114.3 | 44.2
79276 | 08/16/1997 | 06:02:14 PM | 114.3 | 44
79277 | 08/16/1997 | 06:32:14 PM | 114.3 | 43.9
79278 | 08/16/1997 | 07:02:14 PM | 114.3 | 43.2
79279 | 08/16/1997 | 07:32:14 PM | 114.3 | 42.4
79280 | 08/16/1997 | 08:02:14 PM | 114.3 | 41.9
79281 | 08/16/1997 | 08:32:14 PM | 114.3 | 40.9
79282 | 08/16/1997 | 09:02:14 PM | 114.3 | 40.1
79283 | 08/16/1997 | 09:32:14 PM | 114.3 | 39.3
79284 | 08/16/1997 | 10:02:14 PM | 114.3 | 38.4
79285 | 08/16/1997 | 10:32:14 PM | 114.3 | 37.8
79286 | 08/16/1997 | 11:02:14 PM | 114.3 | 37.4
79287 | 08/16/1997 | 11:32:14 PM | 114.3 | 36.4
79288 | 08/17/1997 | 12:02:14 AM | 114.3 | 36.3
79289 | 08/17/1997 | 12:32:14 AM | 114.3 | 35.5
79290 | 08/17/1997 | 01:02:14 AM | 114.3 | 34.7
79291 | 08/17/1997 | 01:32:14 AM | 114.3 | 34.7
79292 | 08/17/1997 | 02:02:14 AM | 114.3 | 33.9
79293 | 08/17/1997 | 02:32:14 AM | 114.3 | 33.2
79294 | 08/17/1997 | 03:02:14 AM | 114.3 | 33.2
79295 | 08/17/1997 | 03:32:14 AM | 114.3 | 32.8
79296 | 08/17/1997 | 04:02:14 AM | 114.3 | 31.9
79297 | 08/17/1997 | 04:32:14 AM | 114.3 | 31.7
79298 | 08/17/1997 | 05:02:14 AM | 114.3 | 31.6
79299 | 08/17/1997 | 05:32:14 AM | 114.3 | 30.9
79300 | 08/17/1997 | 06:02:14 AM | 114.3 | 30.2
79301 | 08/17/1997 | 06:32:14 AM | 114.3 | 30.1
79302 | 08/17/1997 | 06:43:22 AM | 114.3 | 30.1
79303 | 08/17/1997 | 07:13:22 AM | 114.3 | 29.6
79304 | 08/17/1997 | 07:43:22 AM | 114.3 | 29.3
79305 | 08/17/1997 | 08:13:22 AM | 114.3 | 29.2
79306 | 08/17/1997 | 08:43:22 AM | 114.3 | 29.6
79307 | 08/17/1997 | 09:13:22 AM | 114.3 | 30.1
79308 | 08/17/1997 | 09:43:22 AM | 114.3 | 30.6
79309 | 08/17/1997 | 10:13:22 AM | 114.3 | 31.7
79310 | 08/17/1997 | 10:43:22 AM | 114.3 | 33
79311 | 08/17/1997 | 11:13:22 AM | 114.3 | 33.7
79312 | 08/17/1997 | 11:43:22 AM | 114.3 | 34.8
79313 | 08/17/1997 | 12:13:22 PM | 114.3 | 36.3
79314 | 08/17/1997 | 12:43:22 PM | 114.3 | 37.8
79315 | 08/17/1997 | 01:13:22 PM | 114.3 | 39.3
79316 | 08/17/1997 | 01:43:22 PM | 114.3 | 40.5
79317 | 08/17/1997 | 02:13:22 PM | 114.3 | 41.3
79318 | 08/17/1997 | 02:43:22 PM | 114.3 | 42.4
79319 | 08/17/1997 | 03:13:22 PM | 114.3 | 43
79320 | 08/17/1997 | 03:43:22 PM | 114.3 | 43.9
79321 | 08/17/1997 | 04:13:22 PM | 114.3 | 43.9
79322 | 08/17/1997 | 04:43:22 PM | 114.3 | 43.9
79323 | 08/17/1997 | 05:13:22 PM | 114.3 | 43.9
79324 | 08/17/1997 | 05:43:22 PM | 114.3 | 43.9
79325 | 08/17/1997 | 06:13:22 PM | 114.3 | 43.8
79326 | 08/17/1997 | 06:43:22 PM | 114.3 | 43.2
79327 | 08/17/1997 | 07:13:22 PM | 114.3 | 42.4
79328 | 08/17/1997 | 07:43:22 PM | 114.3 | 42
79329 | 08/17/1997 | 08:13:22 PM | 114.3 | 40.9
79330 | 08/17/1997 | 08:43:22 PM | 114.3 | 39.8
79331 | 08/17/1997 | 09:13:22 PM | 114.3 | 39.3
79332 | 08/17/1997 | 09:43:22 PM | 114.3 | 38.1
79333 | 08/17/1997 | 10:13:22 PM | 114.3 | 37.8
79334 | 08/17/1997 | 10:43:22 PM | 114.3 | 36.6
79335 | 08/17/1997 | 11:13:22 PM | 114.3 | 36.3
79336 | 08/17/1997 | 11:43:22 PM | 114.3 | 35.7
79337 | 08/18/1997 | 12:13:22 AM | 114.3 | 34.7
89952 | 10/01/1997 | 07:02:05 AM | 38.1 | 18
89953 | 10/01/1997 | 07:32:05 AM | 38.1 | 18
89954 | 10/01/1997 | 07:50:01 AM | 38.1 | 18
89955 | 10/01/1997 | 08:20:01 AM | 38.1 | 19.6
89956 | 10/01/1997 | 08:50:01 AM | 38.1 | 21.8
89957 | 10/01/1997 | 09:20:01 AM | 38.1 | 24.1
89958 | 10/01/1997 | 09:50:01 AM | 38.1 | 27.2
89959 | 10/01/1997 | 10:20:01 AM | 38.1 | 29.7
89960 | 10/01/1997 | 10:50:01 AM | 38.1 | 32.1
89961 | 10/01/1997 | 11:20:01 AM | 38.1 | 34.8
89962 | 10/01/1997 | 11:50:01 AM | 38.1 | 36.5
89963 | 10/01/1997 | 12:20:01 PM | 38.1 | 38
89964 | 10/01/1997 | 12:50:01 PM | 38.1 | 39.4
89965 | 10/01/1997 | 01:20:01 PM | 38.1 | 40
89966 | 10/01/1997 | 01:50:01 PM | 38.1 | 40.9
79352 | 08/18/1997 | 07:43:22 AM | 114.3 | 28.6
79353 | 08/18/1997 | 08:13:22 AM | 114.3 | 28.5
89969 | 10/01/1997 | 03:20:01 PM | 38.1 | 41
89970 | 10/01/1997 | 03:50:01 PM | 38.1 | 39.5
89971 | 10/01/1997 | 04:20:01 PM | 38.1 | 38.6
89972 | 10/01/1997 | 04:50:01 PM | 38.1 | 36.4
89973 | 10/01/1997 | 05:20:01 PM | 38.1 | 34.8
89974 | 10/01/1997 | 05:50:01 PM | 38.1 | 33.4
89975 | 10/01/1997 | 06:20:01 PM | 38.1 | 32.5
89976 | 10/01/1997 | 06:50:01 PM | 38.1 | 31.4
89977 | 10/01/1997 | 07:20:01 PM | 38.1 | 30.2
89978 | 10/01/1997 | 07:50:01 PM | 38.1 | 29.5
89979 | 10/01/1997 | 08:20:01 PM | 38.1 | 28.7
89980 | 10/01/1997 | 08:50:01 PM | 38.1 | 28.4
89981 | 10/01/1997 | 09:20:01 PM | 38.1 | 27.2
89982 | 10/01/1997 | 09:50:01 PM | 38.1 | 27.2
89983 | 10/01/1997 | 10:20:01 PM | 38.1 | 26.6
89984 | 10/01/1997 | 10:50:01 PM | 38.1 | 25.7
89985 | 10/01/1997 | 11:20:01 PM | 38.1 | 25.6
89986 | 10/01/1997 | 11:50:01 PM | 38.1 | 25
89987 | 10/02/1997 | 12:20:01 AM | 38.1 | 24.2
89988 | 10/02/1997 | 12:50:01 AM | 38.1 | 24
89989 | 10/02/1997 | 01:20:01 AM | 38.1 | 23.8
89990 | 10/02/1997 | 01:50:01 AM | 38.1 | 23.2
89991 | 10/02/1997 | 02:20:01 AM | 38.1 | 23
89992 | 10/02/1997 | 02:50:01 AM | 38.1 | 22.9
89993 | 10/02/1997 | 03:20:01 AM | 38.1 | 22.6
89994 | 10/02/1997 | 03:50:01 AM | 38.1 | 22.6
89995 | 10/02/1997 | 04:20:01 AM | 38.1 | 22.4
89996 | 10/02/1997 | 04:50:01 AM | 38.1 | 21.7
89997 | 10/02/1997 | 05:20:01 AM | 38.1 | 21.1
89998 | 10/02/1997 | 05:50:01 AM | 38.1 | 21
89999 | 10/02/1997 | 06:20:01 AM | 38.1 | 20.7
90000 | 10/02/1997 | 06:50:01 AM | 38.1 | 19.5
90001 | 10/02/1997 | 07:20:01 AM | 38.1 | 19.5
90002 | 10/02/1997 | 07:23:48 AM | 38.1 | 19.5
90003 | 10/02/1997 | 07:53:48 AM | 38.1 | 19.1
90004 | 10/02/1997 | 08:23:48 AM | 38.1 | 19.5
90005 | 10/02/1997 | 08:53:48 AM | 38.1 | 21.4
90006 | 10/02/1997 | 09:23:48 AM | 38.1 | 24.7
90007 | 10/02/1997 | 09:53:48 AM | 38.1 | 25.6
90008 | 10/02/1997 | 10:23:48 AM | 38.1 | 26.9
90009 | 10/02/1997 | 10:53:48 AM | 38.1 | 28.1
90010 | 10/02/1997 | 11:23:48 AM | 38.1 | 30.5
90011 | 10/02/1997 | 11:53:48 AM | 38.1 | 33
90012 | 10/02/1997 | 12:23:48 PM | 38.1 | 34.8
90013 | 10/02/1997 | 12:53:48 PM | 38.1 | 36.4
90014 | 10/02/1997 | 01:23:48 PM | 38.1 | 37.1
90015 | 10/02/1997 | 01:53:48 PM | 38.1 | 37.9
90016 | 10/02/1997 | 02:23:48 PM | 38.1 | 37.9
90017 | 10/02/1997 | 02:53:48 PM | 38.1 | 37.9
90018 | 10/02/1997 | 03:23:48 PM | 38.1 | 37.9
90019 | 10/02/1997 | 03:53:48 PM | 38.1 | 37.5
90020 | 10/02/1997 | 04:23:48 PM | 38.1 | 36.4
90021 | 10/02/1997 | 04:53:48 PM | 38.1 | 34.8
90022 | 10/02/1997 | 05:23:48 PM | 38.1 | 33.3
90023 | 10/02/1997 | 05:53:48 PM | 38.1 | 31.8
90024 | 10/02/1997 | 06:23:48 PM | 38.1 | 30
90025 | 10/02/1997 | 06:53:48 PM | 38.1 | 27.8
90026 | 10/02/1997 | 07:23:48 PM | 38.1 | 26.5
90027 | 10/02/1997 | 07:53:48 PM | 38.1 | 25.6
90028 | 10/02/1997 | 08:23:48 PM | 38.1 | 24.1
90029 | 10/02/1997 | 08:53:48 PM | 38.1 | 23.6
90030 | 10/02/1997 | 09:23:48 PM | 38.1 | 22.6
90031 | 10/02/1997 | 09:53:48 PM | 38.1 | 21.8
90032 | 10/02/1997 | 10:23:48 PM | 38.1 | 21
90033 | 10/02/1997 | 10:53:48 PM | 38.1 | 20.8
90034 | 10/02/1997 | 11:23:48 PM | 38.1 | 19.6
90035 | 10/02/1997 | 11:53:48 PM | 38.1 | 19.5
90036 | 10/03/1997 | 12:23:48 AM | 38.1 | 18.8
90037 | 10/03/1997 | 12:53:48 AM | 38.1 | 18
90038 | 10/03/1997 | 01:23:48 AM | 38.1 | 17.9
90039 | 10/03/1997 | 01:53:48 AM | 38.1 | 17.1
90040 | 10/03/1997 | 02:23:48 AM | 38.1 | 16.5
90041 | 10/03/1997 | 02:53:48 AM | 38.1 | 16.4
90042 | 10/03/1997 | 03:23:48 AM | 38.1 | 15.9
90043 | 10/03/1997 | 03:53:48 AM | 38.1 | 15.3
90044 | 10/03/1997 | 04:23:48 AM | 38.1 | 14.9
90045 | 10/03/1997 | 04:53:48 AM | 38.1 | 14.9
90046 | 10/03/1997 | 05:23:48 AM | 38.1 | 14.5
90047 | 10/03/1997 | 05:53:48 AM | 38.1 | 13.9
90048 | 10/03/1997 | 06:23:48 AM | 38.1 | 13.4
90049 | 10/03/1997 | 06:53:48 AM | 38.1 | 13.4
90050 | 10/03/1997 | 07:23:48 AM | 38.1 | 13.4
90051 | 10/03/1997 | 07:53:48 AM | 38.1 | 13.6
90052 | 10/03/1997 | 08:23:48 AM | 38.1 | 15.1
90053 | 10/03/1997 | 08:53:48 AM | 38.1 | 17.6
90054 | 10/03/1997 | 09:23:48 AM | 38.1 | 19.5
90055 | 10/03/1997 | 09:53:48 AM | 38.1 | 22.6
90056 | 10/03/1997 | 10:23:48 AM | 38.1 | 25.6
90057 | 10/03/1997 | 10:53:48 AM | 38.1 | 28.2
90058 | 10/03/1997 | 11:23:48 AM | 38.1 | 30.5
90059 | 10/03/1997 | 11:53:48 AM | 38.1 | 33.3
90060 | 10/03/1997 | 12:23:48 PM | 38.1 | 35.1
90061 | 10/03/1997 | 12:53:48 PM | 38.1 | 37.4
90062 | 10/03/1997 | 01:23:48 PM | 38.1 | 39.1
90063 | 10/03/1997 | 01:53:48 PM | 38.1 | 40
90064 | 10/03/1997 | 02:23:48 PM | 38.1 | 41
90065 | 10/03/1997 | 02:53:48 PM | 38.1 | 41
90066 | 10/03/1997 | 03:23:48 PM | 38.1 | 41
90067 | 10/03/1997 | 03:53:48 PM | 38.1 | 41
90068 | 10/03/1997 | 04:23:48 PM | 38.1 | 40.1
90069 | 10/03/1997 | 04:53:48 PM | 38.1 | 39.4
90070 | 10/03/1997 | 05:23:48 PM | 38.1 | 37.9
90071 | 10/03/1997 | 05:53:48 PM | 38.1 | 36.1
90072 | 10/03/1997 | 06:23:48 PM | 38.1 | 33.4
90073 | 10/03/1997 | 06:53:48 PM | 38.1 | 31.7
90074 | 10/03/1997 | 07:23:48 PM | 38.1 | 29.9
90075 | 10/03/1997 | 07:53:48 PM | 38.1 | 28.3
90076 | 10/03/1997 | 08:23:48 PM | 38.1 | 27.1
90077 | 10/03/1997 | 08:53:48 PM | 38.1 | 25.6
90078 | 10/03/1997 | 09:23:48 PM | 38.1 | 24.3
90079 | 10/03/1997 | 09:53:48 PM | 38.1 | 23.8
90080 | 10/03/1997 | 10:23:48 PM | 38.1 | 22.6
90081 | 10/03/1997 | 10:53:48 PM | 38.1 | 21.5
90082 | 10/03/1997 | 11:23:48 PM | 38.1 | 21
90083 | 10/03/1997 | 11:53:48 PM | 38.1 | 20.1
90084 | 10/04/1997 | 12:23:48 AM | 38.1 | 19.5
90085 | 10/04/1997 | 12:53:48 AM | 38.1 | 19
90086 | 10/04/1997 | 01:23:48 AM | 38.1 | 18.1
90087 | 10/04/1997 | 01:53:48 AM | 38.1 | 18
90088 | 10/04/1997 | 02:23:48 AM | 38.1 | 17.6
90089 | 10/04/1997 | 02:53:48 AM | 38.1 | 16.7
90090 | 10/04/1997 | 03:23:48 AM | 38.1 | 16.4
90091 | 10/04/1997 | 03:53:48 AM | 38.1 | 16.2
90092 | 10/04/1997 | 04:23:48 AM | 38.1 | 15.5
90093 | 10/04/1997 | 04:53:48 AM | 38.1 | 15
90094 | 10/04/1997 | 05:23:48 AM | 38.1 | 14.9
90095 | 10/04/1997 | 05:53:48 AM | 38.1 | 14.8
90096 | 10/04/1997 | 06:23:48 AM | 38.1 | 14.3
90097 | 10/04/1997 | 06:53:48 AM | 38.1 | 13.6
90098 | 10/04/1997 | 07:23:48 AM | 38.1 | 13.5
90099 | 10/04/1997 | 07:53:48 AM | 38.1 | 14.6
90100 | 10/04/1997 | 08:23:48 AM | 38.1 | 16.2
90101 | 10/04/1997 | 08:53:48 AM | 38.1 | 18
90102 | 10/04/1997 | 09:23:48 AM | 38.1 | 21
90103 | 10/04/1997 | 09:53:48 AM | 38.1 | 24.1
90104 | 10/04/1997 | 10:23:48 AM | 38.1 | 27.1
90105 | 10/04/1997 | 10:53:48 AM | 38.1 | 29.9
90106 | 10/04/1997 | 11:23:48 AM | 38.1 | 31.9
90107 | 10/04/1997 | 11:53:48 AM | 38.1 | 34.4
90108 | 10/04/1997 | 12:23:48 PM | 38.1 | 36.2
90109 | 10/04/1997 | 12:53:48 PM | 38.1 | 37.4
90110 | 10/04/1997 | 01:23:48 PM | 38.1 | 37.9
90111 | 10/04/1997 | 01:53:48 PM | 38.1 | 39
90112 | 10/04/1997 | 02:23:48 PM | 38.1 | 39.4
90113 | 10/04/1997 | 02:53:48 PM | 38.1 | 39.4
90114 | 10/04/1997 | 03:23:48 PM | 38.1 | 39.4
90115 | 10/04/1997 | 03:53:48 PM | 38.1 | 39.1
90116 | 10/04/1997 | 04:23:48 PM | 38.1 | 37.9
90117 | 10/04/1997 | 04:53:48 PM | 38.1 | 37.2
90118 | 10/04/1997 | 05:23:48 PM | 38.1 | 35.8
90119 | 10/04/1997 | 05:53:48 PM | 38.1 | 34.1
90120 | 10/04/1997 | 06:23:48 PM | 38.1 | 31.8
90121 | 10/04/1997 | 06:53:48 PM | 38.1 | 30.2
90122 | 10/04/1997 | 07:23:48 PM | 38.1 | 28.6
90123 | 10/04/1997 | 07:53:48 PM | 38.1 | 27.2
90124 | 10/04/1997 | 08:23:48 PM | 38.1 | 25.6
90125 | 10/04/1997 | 08:53:48 PM | 38.1 | 24.8
90126 | 10/04/1997 | 09:23:48 PM | 38.1 | 24
90127 | 10/04/1997 | 09:53:48 PM | 38.1 | 23
90128 | 10/04/1997 | 10:23:48 PM | 38.1 | 22.4
90129 | 10/04/1997 | 10:53:48 PM | 38.1 | 21.2
90130 | 10/04/1997 | 11:23:48 PM | 38.1 | 21
90131 | 10/04/1997 | 11:53:48 PM | 38.1 | 19.8
90132 | 10/05/1997 | 12:23:48 AM | 38.1 | 19.5
90133 | 10/05/1997 | 12:53:48 AM | 38.1 | 19.1
90134 | 10/05/1997 | 01:23:48 AM | 38.1 | 18
90135 | 10/05/1997 | 01:53:48 AM | 38.1 | 18
90136 | 10/05/1997 | 02:23:48 AM | 38.1 | 17.4
90137 | 10/05/1997 | 02:53:48 AM | 38.1 | 16.5
90138 | 10/05/1997 | 03:23:48 AM | 38.1 | 16.4
90139 | 10/05/1997 | 03:53:48 AM | 38.1 | 16.1
90140 | 10/05/1997 | 04:23:48 AM | 38.1 | 15.2
90141 | 10/05/1997 | 04:53:48 AM | 38.1 | 14.9
88433 | 09/29/1997 | 02:26:38 PM | 139.7 | 28.5
90997 | 10/22/1997 | 10:15:08 PM | 38.1 | 18.7
90769 | 10/18/1997 | 05:11:55 AM | 38.1 | 11.9
90770 | 10/18/1997 | 05:41:55 AM | 38.1 | 11.8
90771 | 10/18/1997 | 06:11:55 AM | 38.1 | 11.4
90772 | 10/18/1997 | 06:41:55 AM | 38.1 | 10.6
90773 | 10/18/1997 | 07:09:38 AM | 38.1 | 10.3
90774 | 10/18/1997 | 07:39:38 AM | 38.1 | 10.3
90775 | 10/18/1997 | 08:09:38 AM | 38.1 | 10.5
90776 | 10/18/1997 | 08:39:38 AM | 38.1 | 11.9
90777 | 10/18/1997 | 09:09:38 AM | 38.1 | 14
90778 | 10/18/1997 | 09:39:38 AM | 38.1 | 16.4
90779 | 10/18/1997 | 10:09:38 AM | 38.1 | 19.1
90780 | 10/18/1997 | 10:39:38 AM | 38.1 | 21.3
90781 | 10/18/1997 | 11:09:38 AM | 38.1 | 24.1
90782 | 10/18/1997 | 11:39:38 AM | 38.1 | 26.8
91013 | 10/23/1997 | 06:15:08 AM | 38.1 | 14.9
91014 | 10/23/1997 | 06:45:08 AM | 38.1 | 14.3
90304 | 10/08/1997 | 01:47:37 PM | 38.1 | 30.2
90305 | 10/08/1997 | 02:17:37 PM | 38.1 | 30.1
90306 | 10/08/1997 | 02:47:37 PM | 38.1 | 32.3
90307 | 10/08/1997 | 03:17:37 PM | 38.1 | 30.9
90308 | 10/08/1997 | 03:47:37 PM | 38.1 | 30.3
90309 | 10/08/1997 | 04:17:37 PM | 38.1 | 30.2
90310 | 10/08/1997 | 04:47:37 PM | 38.1 | 29.5
90311 | 10/08/1997 | 05:17:37 PM | 38.1 | 27.3
90312 | 10/08/1997 | 05:47:37 PM | 38.1 | 26.6
90313 | 10/08/1997 | 06:17:37 PM | 38.1 | 24.8
90314 | 10/08/1997 | 06:47:37 PM | 38.1 | 23.7
90315 | 10/08/1997 | 07:17:37 PM | 38.1 | 22.6
90316 | 10/08/1997 | 07:47:37 PM | 38.1 | 21.1
90317 | 10/08/1997 | 08:17:37 PM | 38.1 | 20.6
90318 | 10/08/1997 | 08:47:37 PM | 38.1 | 19.5
90319 | 10/08/1997 | 09:17:37 PM | 38.1 | 19.4
90320 | 10/08/1997 | 09:47:37 PM | 38.1 | 18.7
90321 | 10/08/1997 | 10:17:37 PM | 38.1 | 18
90322 | 10/08/1997 | 10:47:37 PM | 38.1 | 18
90323 | 10/08/1997 | 11:17:37 PM | 38.1 | 17.1
90324 | 10/08/1997 | 11:47:37 PM | 38.1 | 16.5
90325 | 10/09/1997 | 12:17:37 AM | 38.1 | 16.4
90326 | 10/09/1997 | 12:47:37 AM | 38.1 | 16.4
90327 | 10/09/1997 | 01:17:37 AM | 38.1 | 16.4
90328 | 10/09/1997 | 01:47:37 AM | 38.1 | 16.4
90329 | 10/09/1997 | 02:17:37 AM | 38.1 | 16.3
90330 | 10/09/1997 | 02:47:37 AM | 38.1 | 16.1
90331 | 10/09/1997 | 03:17:37 AM | 38.1 | 15.2
90332 | 10/09/1997 | 03:47:37 AM | 38.1 | 15
90333 | 10/09/1997 | 04:17:37 AM | 38.1 | 14.9
90334 | 10/09/1997 | 04:47:37 AM | 38.1 | 14.9
90335 | 10/09/1997 | 05:17:37 AM | 38.1 | 14.5
90336 | 10/09/1997 | 05:47:37 AM | 38.1 | 14.2
90337 | 10/09/1997 | 06:17:37 AM | 38.1 | 13.9
90338 | 10/09/1997 | 06:47:37 AM | 38.1 | 13.6
90339 | 10/09/1997 | 07:17:37 AM | 38.1 | 13.5
90340 | 10/09/1997 | 07:39:37 AM | 38.1 | 13.5
90341 | 10/09/1997 | 08:09:37 AM | 38.1 | 14.3
90342 | 10/09/1997 | 08:39:37 AM | 38.1 | 14.9
90343 | 10/09/1997 | 09:09:37 AM | 38.1 | 15.1
90344 | 10/09/1997 | 09:39:37 AM | 38.1 | 15.7
90345 | 10/09/1997 | 10:09:37 AM | 38.1 | 16.3
90346 | 10/09/1997 | 10:39:37 AM | 38.1 | 16.6
90347 | 10/09/1997 | 11:09:37 AM | 38.1 | 18
90348 | 10/09/1997 | 11:39:37 AM | 38.1 | 19.1
90349 | 10/09/1997 | 12:09:37 PM | 38.1 | 19.5
90350 | 10/09/1997 | 12:39:37 PM | 38.1 | 21
90351 | 10/09/1997 | 01:09:37 PM | 38.1 | 23.5
90352 | 10/09/1997 | 01:39:37 PM | 38.1 | 27.1
90353 | 10/09/1997 | 02:09:37 PM | 38.1 | 28.8
90354 | 10/09/1997 | 02:39:37 PM | 38.1 | 30.2
91210 | 10/27/1997 | 07:49:43 AM | 38.1 | 5.8
91211 | 10/27/1997 | 08:19:43 AM | 38.1 | 6.9
91212 | 10/27/1997 | 08:49:43 AM | 38.1 | 7.4
91213 | 10/27/1997 | 09:19:43 AM | 38.1 | 10.3
91214 | 10/27/1997 | 09:49:43 AM | 38.1 | 11.8
91215 | 10/27/1997 | 10:19:43 AM | 38.1 | 12.3
91216 | 10/27/1997 | 10:49:43 AM | 38.1 | 14.9
91217 | 10/27/1997 | 11:19:43 AM | 38.1 | 17.8
91218 | 10/27/1997 | 11:49:43 AM | 38.1 | 20.3
91219 | 10/27/1997 | 12:19:43 PM | 38.1 | 22.6
91220 | 10/27/1997 | 12:49:43 PM | 38.1 | 24.5
91221 | 10/27/1997 | 01:19:43 PM | 38.1 | 26.1
91222 | 10/27/1997 | 01:49:43 PM | 38.1 | 27.2
91223 | 10/27/1997 | 02:19:43 PM | 38.1 | 28.5
91224 | 10/27/1997 | 02:49:43 PM | 38.1 | 28.7
91225 | 10/27/1997 | 02:00:25 PM | 38.1 | 28.7
91226 | 10/27/1997 | 02:30:25 PM | 38.1 | 28.5
91227 | 10/27/1997 | 03:00:25 PM | 38.1 | 27.3
91228 | 10/27/1997 | 03:30:25 PM | 38.1 | 26.8
91229 | 10/27/1997 | 04:00:25 PM | 38.1 | 25.5
91230 | 10/27/1997 | 04:30:25 PM | 38.1 | 23.6
91231 | 10/27/1997 | 05:00:25 PM | 38.1 | 21.3
91232 | 10/27/1997 | 05:30:25 PM | 38.1 | 19.5
91233 | 10/27/1997 | 06:00:25 PM | 38.1 | 18
91234 | 10/27/1997 | 06:30:25 PM | 38.1 | 16.5
91235 | 10/27/1997 | 07:00:25 PM | 38.1 | 15.5
91236 | 10/27/1997 | 07:30:25 PM | 38.1 | 14.9
91237 | 10/27/1997 | 08:00:25 PM | 38.1 | 13.4
91238 | 10/27/1997 | 08:30:25 PM | 38.1 | 12.9
91239 | 10/27/1997 | 09:00:25 PM | 38.1 | 11.9
91240 | 10/27/1997 | 09:30:25 PM | 38.1 | 11.6
91241 | 10/27/1997 | 10:00:25 PM | 38.1 | 10.4
91242 | 10/27/1997 | 10:30:25 PM | 38.1 | 10.3
91243 | 10/27/1997 | 11:00:25 PM | 38.1 | 9.4
91244 | 10/27/1997 | 11:30:25 PM | 38.1 | 8.8
91245 | 10/29/1997 | 07:53:37 AM | 38.1 | 10.3
91246 | 10/29/1997 | 08:23:37 AM | 38.1 | 11.9
91247 | 10/29/1997 | 08:53:37 AM | 38.1 | 13.4
91248 | 10/29/1997 | 09:23:37 AM | 38.1 | 16.8
91249 | 10/29/1997 | 09:53:37 AM | 38.1 | 18.9
91250 | 10/29/1997 | 10:23:37 AM | 38.1 | 21
91251 | 10/29/1997 | 10:53:37 AM | 38.1 | 22.6
91252 | 10/29/1997 | 11:23:37 AM | 38.1 | 24.1
91253 | 10/29/1997 | 11:53:37 AM | 38.1 | 25.3
91254 | 10/29/1997 | 12:23:37 PM | 38.1 | 24.4
91255 | 10/29/1997 | 12:53:37 PM | 38.1 | 25.2
91256 | 10/29/1997 | 01:23:37 PM | 38.1 | 25.6
91257 | 10/29/1997 | 01:53:37 PM | 38.1 | 25.6
91258 | 10/29/1997 | 02:23:37 PM | 38.1 | 25.6
91259 | 10/29/1997 | 02:53:37 PM | 38.1 | 25.6
91260 | 10/29/1997 | 03:23:37 PM | 38.1 | 24.5
91261 | 10/29/1997 | 03:53:37 PM | 38.1 | 23.1
91262 | 10/29/1997 | 04:23:37 PM | 38.1 | 22.4
91263 | 10/29/1997 | 04:53:37 PM | 38.1 | 21
91264 | 10/29/1997 | 05:23:37 PM | 38.1 | 19.5
91265 | 10/29/1997 | 05:53:37 PM | 38.1 | 18.6
91266 | 10/29/1997 | 06:23:37 PM | 38.1 | 18
91267 | 10/29/1997 | 06:53:37 PM | 38.1 | 16.8
91268 | 10/29/1997 | 07:23:37 PM | 38.1 | 16.4
91269 | 10/29/1997 | 07:53:37 PM | 38.1 | 16.3
91270 | 10/29/1997 | 08:23:37 PM | 38.1 | 15.4
91271 | 10/29/1997 | 08:53:37 PM | 38.1 | 14.9
91272 | 10/29/1997 | 09:23:37 PM | 38.1 | 14.8
91273 | 10/29/1997 | 09:53:37 PM | 38.1 | 13.6
91274 | 10/29/1997 | 10:23:37 PM | 38.1 | 13.4
91275 | 10/29/1997 | 10:53:37 PM | 38.1 | 13.1
91276 | 10/29/1997 | 11:23:37 PM | 38.1 | 12.1
91277 | 10/29/1997 | 11:53:37 PM | 38.1 | 11.9
91278 | 10/30/1997 | 12:23:37 AM | 38.1 | 11.8
91279 | 10/30/1997 | 12:53:37 AM | 38.1 | 11.3
91280 | 10/30/1997 | 01:23:37 AM | 38.1 | 10.5
91281 | 10/30/1997 | 01:53:37 AM | 38.1 | 10.3
91282 | 10/30/1997 | 02:23:37 AM | 38.1 | 10.3
91283 | 10/30/1997 | 02:53:37 AM | 38.1 | 9.8
91284 | 10/30/1997 | 03:23:37 AM | 38.1 | 9.1
91285 | 10/30/1997 | 03:53:37 AM | 38.1 | 9
91286 | 10/30/1997 | 04:23:37 AM | 38.1 | 8.8
91287 | 10/30/1997 | 04:53:37 AM | 38.1 | 8.8
91288 | 10/30/1997 | 05:23:37 AM | 38.1 | 8.6
91289 | 10/30/1997 | 05:53:37 AM | 38.1 | 8.5
91290 | 10/30/1997 | 06:23:37 AM | 38.1 | 8.6
91291 | 10/30/1997 | 06:53:37 AM | 38.1 | 8.7
91292 | 10/30/1997 | 07:23:37 AM | 38.1 | 8.9
91293 | 10/30/1997 | 07:53:37 AM | 38.1 | 10.3
91294 | 10/30/1997 | 08:23:37 AM | 38.1 | 11.9
91295 | 10/30/1997 | 08:53:37 AM | 38.1 | 14.6
91296 | 10/30/1997 | 08:54:53 AM | 38.1 | 14.7
91297 | 10/30/1997 | 09:24:53 AM | 38.1 | 16.6
91298 | 10/30/1997 | 09:54:53 AM | 38.1 | 19.4
91299 | 10/30/1997 | 10:24:53 AM | 38.1 | 21.3
91300 | 10/30/1997 | 10:54:53 AM | 38.1 | 23.8
91301 | 10/30/1997 | 11:24:53 AM | 38.1 | 25.6
91302 | 10/30/1997 | 11:54:53 AM | 38.1 | 27.3
91303 | 10/30/1997 | 12:24:53 PM | 38.1 | 28.8
91304 | 10/30/1997 | 12:54:53 PM | 38.1 | 29.5
91305 | 10/30/1997 | 01:24:53 PM | 38.1 | 30.1
91306 | 10/30/1997 | 01:54:53 PM | 38.1 | 30.2
91307 | 10/30/1997 | 02:24:53 PM | 38.1 | 29.7
91308 | 10/30/1997 | 02:54:53 PM | 38.1 | 28.7
91309 | 10/30/1997 | 03:24:53 PM | 38.1 | 28
91310 | 10/30/1997 | 03:54:53 PM | 38.1 | 27
91311 | 10/30/1997 | 04:24:53 PM | 38.1 | 25.5
91312 | 10/30/1997 | 04:54:53 PM | 38.1 | 23.7
91313 | 10/30/1997 | 05:24:53 PM | 38.1 | 22.4
91314 | 10/30/1997 | 05:54:53 PM | 38.1 | 21
91315 | 10/30/1997 | 06:24:53 PM | 38.1 | 20.4
91316 | 10/30/1997 | 06:54:53 PM | 38.1 | 19.5
91317 | 10/30/1997 | 07:24:53 PM | 38.1 | 19.5
91318 | 10/30/1997 | 07:54:53 PM | 38.1 | 18.6
91319 | 10/30/1997 | 08:24:53 PM | 38.1 | 18
91320 | 10/30/1997 | 08:54:53 PM | 38.1 | 18
91321 | 10/30/1997 | 09:24:53 PM | 38.1 | 17.7
91322 | 10/30/1997 | 09:54:53 PM | 38.1 | 17.1
91323 | 10/30/1997 | 10:24:53 PM | 38.1 | 16.7
91324 | 10/30/1997 | 10:54:53 PM | 38.1 | 16.4
91325 | 10/30/1997 | 11:24:53 PM | 38.1 | 16.4
91326 | 10/30/1997 | 11:54:53 PM | 38.1 | 16.4
91327 | 10/31/1997 | 12:24:53 AM | 38.1 | 16.4
91328 | 10/31/1997 | 12:54:53 AM | 38.1 | 16.1
91329 | 10/31/1997 | 01:24:53 AM | 38.1 | 15.6
91330 | 10/31/1997 | 01:54:53 AM | 38.1 | 14.9
91331 | 10/31/1997 | 02:24:53 AM | 38.1 | 14.9
91332 | 10/31/1997 | 02:54:53 AM | 38.1 | 14.3
91333 | 10/31/1997 | 03:24:53 AM | 38.1 | 13.6
90914 | 10/21/1997 | 05:29:15 AM | 38.1 | 9.4
90915 | 10/21/1997 | 05:59:15 AM | 38.1 | 8.9
90916 | 10/21/1997 | 06:29:15 AM | 38.1 | 8.8
90917 | 10/21/1997 | 06:59:15 AM | 38.1 | 8.8
90918 | 10/21/1997 | 07:29:15 AM | 38.1 | 8.6
90919 | 10/21/1997 | 07:59:15 AM | 38.1 | 8.8
90920 | 10/21/1997 | 08:04:34 AM | 38.1 | 8.8
90921 | 10/21/1997 | 08:34:34 AM | 38.1 | 10
90922 | 10/21/1997 | 09:04:34 AM | 38.1 | 11.8
90923 | 10/21/1997 | 09:34:34 AM | 38.1 | 13.6
90924 | 10/21/1997 | 10:04:34 AM | 38.1 | 16.4
90925 | 10/21/1997 | 10:34:34 AM | 38.1 | 19.2
91638 | 10/06/1997 | 10:52:05 AM | 88.9 | 22.9
91639 | 10/06/1997 | 11:22:05 AM | 88.9 | 23.5
91640 | 10/06/1997 | 11:52:05 AM | 88.9 | 23.1
91641 | 10/06/1997 | 12:22:05 PM | 88.9 | 24.4
81968 | 09/12/1997 | 03:27:04 PM | 12.7 | 50.6
81969 | 09/12/1997 | 03:57:04 PM | 12.7 | 49.3
81970 | 09/12/1997 | 04:27:04 PM | 12.7 | 48
81971 | 09/12/1997 | 04:57:04 PM | 12.7 | 45.7
81972 | 09/12/1997 | 05:27:04 PM | 12.7 | 43.3
81973 | 09/12/1997 | 05:57:04 PM | 12.7 | 40.9
81974 | 09/12/1997 | 06:27:04 PM | 12.7 | 37.2
81975 | 09/12/1997 | 06:57:04 PM | 12.7 | 34.9
81976 | 09/12/1997 | 07:27:04 PM | 12.7 | 33.4
81977 | 09/12/1997 | 07:57:04 PM | 12.7 | 31.9
81978 | 09/12/1997 | 08:27:04 PM | 12.7 | 30.3
81979 | 09/12/1997 | 08:57:04 PM | 12.7 | 29.3
81980 | 09/12/1997 | 09:27:04 PM | 12.7 | 28.8
81981 | 09/12/1997 | 09:57:04 PM | 12.7 | 27.4
81982 | 09/12/1997 | 10:27:04 PM | 12.7 | 27.3
81983 | 09/12/1997 | 10:57:04 PM | 12.7 | 26.7
81984 | 09/12/1997 | 11:27:04 PM | 12.7 | 25.7
81985 | 09/12/1997 | 11:57:04 PM | 12.7 | 25.3
81986 | 09/13/1997 | 12:27:04 AM | 12.7 | 24.3
81987 | 09/13/1997 | 12:57:04 AM | 12.7 | 24.2
81988 | 09/13/1997 | 01:27:04 AM | 12.7 | 23.8
81989 | 09/13/1997 | 01:57:04 AM | 12.7 | 22.7
81990 | 09/13/1997 | 02:27:04 AM | 12.7 | 22.7
81991 | 09/13/1997 | 02:57:04 AM | 12.7 | 21.8
81992 | 09/13/1997 | 03:27:04 AM | 12.7 | 21.2
81993 | 09/13/1997 | 03:57:04 AM | 12.7 | 21.1
81994 | 09/13/1997 | 04:27:04 AM | 12.7 | 20.6
81995 | 09/13/1997 | 04:57:04 AM | 12.7 | 19.8
81996 | 09/13/1997 | 05:27:04 AM | 12.7 | 19.6
81997 | 09/13/1997 | 05:57:04 AM | 12.7 | 19.6
81998 | 09/13/1997 | 06:27:04 AM | 12.7 | 18.9
81999 | 09/13/1997 | 06:57:04 AM | 12.7 | 18.4
82000 | 09/13/1997 | 07:27:04 AM | 12.7 | 19.6
82001 | 09/13/1997 | 07:57:04 AM | 12.7 | 22.1
82002 | 09/13/1997 | 08:27:04 AM | 12.7 | 25.3
82003 | 09/13/1997 | 08:57:04 AM | 12.7 | 28.8
82004 | 09/13/1997 | 09:27:04 AM | 12.7 | 31.9
82005 | 09/13/1997 | 09:57:04 AM | 12.7 | 36.1
82006 | 09/13/1997 | 10:27:04 AM | 12.7 | 39.5
82007 | 09/13/1997 | 10:57:04 AM | 12.7 | 42.6
82008 | 09/13/1997 | 11:27:04 AM | 12.7 | 45.7
82009 | 09/13/1997 | 11:57:04 AM | 12.7 | 48.1
82010 | 09/13/1997 | 12:27:04 PM | 12.7 | 50.3
82011 | 09/13/1997 | 12:57:04 PM | 12.7 | 51.6
82012 | 09/13/1997 | 01:27:04 PM | 12.7 | 53.3
82013 | 09/13/1997 | 01:57:04 PM | 12.7 | 54.4
82014 | 09/13/1997 | 02:27:04 PM | 12.7 | 51.8
82015 | 09/13/1997 | 02:57:04 PM | 12.7 | 52.5
82016 | 09/13/1997 | 03:27:04 PM | 12.7 | 51
82017 | 09/13/1997 | 03:57:04 PM | 12.7 | 50.3
82018 | 09/13/1997 | 04:27:04 PM | 12.7 | 45.9
82019 | 09/13/1997 | 04:57:04 PM | 12.7 | 43.6
82020 | 09/13/1997 | 05:27:04 PM | 12.7 | 41.1
82021 | 09/13/1997 | 05:57:04 PM | 12.7 | 39.3
82022 | 09/13/1997 | 06:27:04 PM | 12.7 | 36.5
82023 | 09/13/1997 | 06:57:04 PM | 12.7 | 34.2
82024 | 09/13/1997 | 07:27:04 PM | 12.7 | 31.9
82025 | 09/13/1997 | 07:57:04 PM | 12.7 | 30.7
82026 | 09/13/1997 | 08:27:04 PM | 12.7 | 29.4
82027 | 09/13/1997 | 08:57:04 PM | 12.7 | 28.8
82028 | 09/13/1997 | 09:27:04 PM | 12.7 | 27.4
82029 | 09/13/1997 | 09:57:04 PM | 12.7 | 27.2
82030 | 09/13/1997 | 10:27:04 PM | 12.7 | 26.2
82031 | 09/13/1997 | 10:57:04 PM | 12.7 | 25.7
82032 | 09/13/1997 | 11:27:04 PM | 12.7 | 25.3
82033 | 09/13/1997 | 11:57:04 PM | 12.7 | 24.3
82034 | 09/14/1997 | 12:27:04 AM | 12.7 | 24.2
82035 | 09/14/1997 | 12:57:04 AM | 12.7 | 24.1
82036 | 09/14/1997 | 01:27:04 AM | 12.7 | 23.7
82037 | 09/14/1997 | 01:57:04 AM | 12.7 | 23.2
82038 | 09/14/1997 | 02:27:04 AM | 12.7 | 22.7
82039 | 09/14/1997 | 02:57:04 AM | 12.7 | 22.6
82040 | 09/14/1997 | 03:27:04 AM | 12.7 | 21.5
82041 | 09/14/1997 | 03:57:04 AM | 12.7 | 21.2
82042 | 09/14/1997 | 04:27:04 AM | 12.7 | 21.1
82043 | 09/14/1997 | 04:57:04 AM | 12.7 | 20.6
82044 | 09/14/1997 | 05:27:04 AM | 12.7 | 19.8
82045 | 09/14/1997 | 05:57:04 AM | 12.7 | 19.6
82046 | 09/14/1997 | 06:27:04 AM | 12.7 | 19.6
82047 | 09/14/1997 | 06:57:04 AM | 12.7 | 19.6
82048 | 09/14/1997 | 07:27:04 AM | 12.7 | 21
82049 | 09/14/1997 | 07:57:04 AM | 12.7 | 22.8
82050 | 09/14/1997 | 08:27:04 AM | 12.7 | 25.8
82051 | 09/14/1997 | 08:57:04 AM | 12.7 | 28.8
82052 | 09/14/1997 | 09:27:04 AM | 12.7 | 31.9
82053 | 09/14/1997 | 09:57:04 AM | 12.7 | 34.2
82054 | 09/14/1997 | 10:27:04 AM | 12.7 | 36.5
82055 | 09/14/1997 | 10:57:04 AM | 12.7 | 34.9
82056 | 09/14/1997 | 11:27:04 AM | 12.7 | 33.4
82057 | 09/14/1997 | 11:57:04 AM | 12.7 | 41.1
82058 | 09/14/1997 | 12:27:04 PM | 12.7 | 45.6
82059 | 09/14/1997 | 12:57:04 PM | 12.7 | 47.2
82060 | 09/14/1997 | 01:27:04 PM | 12.7 | 48.3
82061 | 09/14/1997 | 01:57:04 PM | 12.7 | 48.7
82062 | 09/14/1997 | 02:27:04 PM | 12.7 | 48.4
82063 | 09/14/1997 | 02:57:04 PM | 12.7 | 47.4
82064 | 09/14/1997 | 03:27:04 PM | 12.7 | 46.8
82065 | 09/14/1997 | 03:57:04 PM | 12.7 | 45.2
82066 | 09/14/1997 | 04:27:04 PM | 12.7 | 43.2
82067 | 09/14/1997 | 04:57:04 PM | 12.7 | 41.1
82068 | 09/14/1997 | 05:27:04 PM | 12.7 | 38.8
82069 | 09/14/1997 | 05:57:04 PM | 12.7 | 36.4
82070 | 09/14/1997 | 06:27:04 PM | 12.7 | 33.2
82071 | 09/14/1997 | 06:57:04 PM | 12.7 | 30.5
82072 | 09/14/1997 | 07:27:04 PM | 12.7 | 28.8
82073 | 09/14/1997 | 07:57:04 PM | 12.7 | 27.8
82074 | 09/14/1997 | 08:27:04 PM | 12.7 | 27.2
82075 | 09/14/1997 | 08:57:04 PM | 12.7 | 25.8
82076 | 09/14/1997 | 09:27:04 PM | 12.7 | 25.7
82077 | 09/14/1997 | 09:57:04 PM | 12.7 | 24.5
82078 | 09/14/1997 | 10:27:04 PM | 12.7 | 24.2
82079 | 09/14/1997 | 10:57:04 PM | 12.7 | 24
82080 | 09/14/1997 | 11:27:04 PM | 12.7 | 22.9
82081 | 09/14/1997 | 11:57:04 PM | 12.7 | 22.7
82082 | 09/15/1997 | 12:27:04 AM | 12.7 | 22.3
82083 | 09/15/1997 | 12:57:04 AM | 12.7 | 21.3
82084 | 09/15/1997 | 01:27:04 AM | 12.7 | 21.1
82085 | 09/15/1997 | 01:57:04 AM | 12.7 | 21.1
82086 | 09/15/1997 | 02:27:04 AM | 12.7 | 20.8
82087 | 09/15/1997 | 02:57:04 AM | 12.7 | 19.8
82088 | 09/15/1997 | 03:27:04 AM | 12.7 | 19.6
82089 | 09/15/1997 | 03:57:04 AM | 12.7 | 19.1
82090 | 09/15/1997 | 04:27:04 AM | 12.7 | 18.1
82091 | 09/15/1997 | 04:57:04 AM | 12.7 | 18.1
82092 | 09/15/1997 | 05:27:04 AM | 12.7 | 17.8
83806 | 09/21/1997 | 12:09:11 PM | 38.1 | 37.9
83807 | 09/21/1997 | 12:39:11 PM | 38.1 | 39.6
83808 | 09/21/1997 | 01:09:11 PM | 38.1 | 41.5
83809 | 09/21/1997 | 01:39:11 PM | 38.1 | 42.9
83810 | 09/21/1997 | 02:09:11 PM | 38.1 | 44.1
83811 | 09/21/1997 | 02:39:11 PM | 38.1 | 45.1
83812 | 09/21/1997 | 03:09:11 PM | 38.1 | 45.4
83813 | 09/21/1997 | 03:39:11 PM | 38.1 | 45.2
83814 | 09/21/1997 | 04:09:11 PM | 38.1 | 44.3
83815 | 09/21/1997 | 04:39:11 PM | 38.1 | 43.3
83816 | 09/21/1997 | 05:09:11 PM | 38.1 | 42
83817 | 09/21/1997 | 05:39:11 PM | 38.1 | 40.1
83818 | 09/21/1997 | 06:09:11 PM | 38.1 | 37.9
83819 | 09/21/1997 | 06:39:11 PM | 38.1 | 35.4
83820 | 09/21/1997 | 07:09:11 PM | 38.1 | 33.3
83821 | 09/21/1997 | 07:39:11 PM | 38.1 | 31.7
83822 | 09/21/1997 | 08:09:11 PM | 38.1 | 30.2
83823 | 09/21/1997 | 08:39:11 PM | 38.1 | 28.7
83824 | 09/21/1997 | 09:09:11 PM | 38.1 | 27.2
83825 | 09/21/1997 | 09:39:11 PM | 38.1 | 26.4
83826 | 09/21/1997 | 10:09:11 PM | 38.1 | 25.6
83827 | 09/21/1997 | 10:39:11 PM | 38.1 | 24.3
83828 | 09/21/1997 | 11:09:11 PM | 38.1 | 23.9
83829 | 09/21/1997 | 11:39:11 PM | 38.1 | 22.7
83830 | 09/22/1997 | 12:09:11 AM | 38.1 | 22.5
83831 | 09/22/1997 | 12:39:11 AM | 38.1 | 21.3
83832 | 09/22/1997 | 01:09:11 AM | 38.1 | 21
83833 | 09/22/1997 | 01:39:11 AM | 38.1 | 20.4
83834 | 09/22/1997 | 02:09:11 AM | 38.1 | 19.5
83835 | 09/22/1997 | 02:39:11 AM | 38.1 | 19.4
83836 | 09/22/1997 | 03:09:11 AM | 38.1 | 18.7
83837 | 09/22/1997 | 03:39:11 AM | 38.1 | 18
83838 | 09/22/1997 | 04:09:11 AM | 38.1 | 18
83839 | 09/22/1997 | 04:39:11 AM | 38.1 | 17.4
83840 | 09/22/1997 | 05:09:11 AM | 38.1 | 16.7
83841 | 09/22/1997 | 05:39:11 AM | 38.1 | 16.4
83842 | 09/22/1997 | 06:09:11 AM | 38.1 | 16.3
83843 | 09/22/1997 | 06:39:11 AM | 38.1 | 15.6
83844 | 09/22/1997 | 07:09:11 AM | 38.1 | 15.4
83845 | 09/22/1997 | 07:39:11 AM | 38.1 | 16.1
83846 | 09/22/1997 | 08:09:11 AM | 38.1 | 17.4
83847 | 09/22/1997 | 08:37:19 AM | 38.1 | 19.5
83848 | 09/22/1997 | 09:07:19 AM | 38.1 | 21.8
83849 | 09/22/1997 | 09:37:19 AM | 38.1 | 24.3
83850 | 09/22/1997 | 10:07:19 AM | 38.1 | 27.2
83851 | 09/22/1997 | 10:37:19 AM | 38.1 | 30.3
83852 | 09/22/1997 | 11:07:19 AM | 38.1 | 33.3
83853 | 09/22/1997 | 11:37:19 AM | 38.1 | 36.3
83854 | 09/22/1997 | 12:07:19 PM | 38.1 | 38.3
83855 | 09/22/1997 | 12:37:19 PM | 38.1 | 40.7
83856 | 09/22/1997 | 01:07:19 PM | 38.1 | 42.4
83857 | 09/22/1997 | 01:37:19 PM | 38.1 | 43.5
83858 | 09/22/1997 | 02:07:19 PM | 38.1 | 44
83859 | 09/22/1997 | 02:37:19 PM | 38.1 | 45.1
83860 | 09/22/1997 | 03:07:19 PM | 38.1 | 45.5
83861 | 09/22/1997 | 03:37:19 PM | 38.1 | 45.3
83862 | 09/22/1997 | 04:07:19 PM | 38.1 | 44.2
83863 | 09/22/1997 | 04:37:19 PM | 38.1 | 43.3
83864 | 09/22/1997 | 05:07:19 PM | 38.1 | 41.9
83865 | 09/22/1997 | 05:37:19 PM | 38.1 | 39.9
83866 | 09/22/1997 | 06:07:19 PM | 38.1 | 37.9
83867 | 09/22/1997 | 06:37:19 PM | 38.1 | 35.3
84650 | 09/09/1997 | 04:44:12 PM | 88.9 | 41.3
84651 | 09/09/1997 | 05:14:12 PM | 88.9 | 41.3
84652 | 09/09/1997 | 05:44:12 PM | 88.9 | 41.2
84653 | 09/09/1997 | 06:14:12 PM | 88.9 | 39.8
79354 | 08/18/1997 | 08:43:22 AM | 114.3 | 28.6
79355 | 08/18/1997 | 09:13:22 AM | 114.3 | 28.7
79356 | 08/18/1997 | 09:43:22 AM | 114.3 | 29.9
79357 | 08/18/1997 | 10:13:22 AM | 114.3 | 30.6
79358 | 08/18/1997 | 10:21:54 AM | 114.3 | 31.2
79359 | 08/18/1997 | 10:51:54 AM | 114.3 | 32
79360 | 08/18/1997 | 11:21:54 AM | 114.3 | 33.2
79361 | 08/18/1997 | 11:51:54 AM | 114.3 | 34.7
79362 | 08/18/1997 | 12:21:54 PM | 114.3 | 36.2
79363 | 08/18/1997 | 12:51:54 PM | 114.3 | 37.5
79364 | 08/18/1997 | 01:21:54 PM | 114.3 | 38.5
79365 | 08/18/1997 | 01:51:54 PM | 114.3 | 39.4
79366 | 08/18/1997 | 02:21:54 PM | 114.3 | 40.9
79367 | 08/18/1997 | 02:51:54 PM | 114.3 | 41.9
79368 | 08/18/1997 | 03:21:54 PM | 114.3 | 42.4
79369 | 08/18/1997 | 03:51:54 PM | 114.3 | 43.5
79370 | 08/18/1997 | 04:21:54 PM | 114.3 | 43.9
79371 | 08/18/1997 | 04:51:54 PM | 114.3 | 44
79372 | 08/18/1997 | 05:21:54 PM | 114.3 | 44.1
79373 | 08/18/1997 | 05:51:54 PM | 114.3 | 44.2
79374 | 08/18/1997 | 06:21:54 PM | 114.3 | 43.9
79375 | 08/18/1997 | 06:51:54 PM | 114.3 | 43.9
81244 | 08/27/1997 | 10:08:15 PM | 139.7 | 35.6
81245 | 08/27/1997 | 10:38:15 PM | 139.7 | 34.7
81246 | 08/27/1997 | 11:08:15 PM | 139.7 | 34.6
81247 | 08/27/1997 | 11:38:15 PM | 139.7 | 33.7
81248 | 08/28/1997 | 12:08:15 AM | 139.7 | 33.1
81249 | 08/28/1997 | 12:38:15 AM | 139.7 | 33.1
81250 | 08/28/1997 | 01:08:15 AM | 139.7 | 32.2
81251 | 08/28/1997 | 01:38:15 AM | 139.7 | 31.6
81252 | 08/28/1997 | 02:08:15 AM | 139.7 | 31.6
81253 | 08/28/1997 | 02:38:15 AM | 139.7 | 31.2
81254 | 08/28/1997 | 03:08:15 AM | 139.7 | 30.3
81255 | 08/28/1997 | 03:38:15 AM | 139.7 | 30.1
81256 | 08/28/1997 | 04:08:15 AM | 139.7 | 30
81257 | 08/28/1997 | 04:38:15 AM | 139.7 | 29.3
81258 | 08/28/1997 | 05:08:15 AM | 139.7 | 28.6
81259 | 08/28/1997 | 05:38:15 AM | 139.7 | 28.5
81260 | 08/28/1997 | 06:08:15 AM | 139.7 | 28.4
81261 | 08/28/1997 | 06:38:15 AM | 139.7 | 27.7
81262 | 08/28/1997 | 07:08:15 AM | 139.7 | 27.1
81263 | 08/28/1997 | 07:38:15 AM | 139.7 | 27
81264 | 08/28/1997 | 08:08:15 AM | 139.7 | 27
81265 | 08/28/1997 | 08:38:15 AM | 139.7 | 27
81266 | 08/28/1997 | 09:08:15 AM | 139.7 | 27
81267 | 08/28/1997 | 09:38:15 AM | 139.7 | 27
81268 | 08/28/1997 | 10:08:15 AM | 139.7 | 27.4
81269 | 08/28/1997 | 10:38:15 AM | 139.7 | 28.5
81270 | 08/28/1997 | 10:43:28 AM | 139.7 | 28.5
81271 | 08/28/1997 | 11:13:28 AM | 139.7 | 28.8
81272 | 08/28/1997 | 11:43:28 AM | 139.7 | 30.1
81273 | 08/28/1997 | 12:13:28 PM | 139.7 | 31
81274 | 08/28/1997 | 12:43:28 PM | 139.7 | 31.6
81275 | 08/28/1997 | 01:13:28 PM | 139.7 | 33.1
81276 | 08/28/1997 | 01:43:28 PM | 139.7 | 34
81277 | 08/28/1997 | 02:13:28 PM | 139.7 | 34.7
81278 | 08/28/1997 | 02:43:28 PM | 139.7 | 35.9
81279 | 08/28/1997 | 03:13:28 PM | 139.7 | 36.2
81280 | 08/28/1997 | 03:43:28 PM | 139.7 | 37
81281 | 08/28/1997 | 04:13:28 PM | 139.7 | 37.7
81282 | 08/28/1997 | 04:43:28 PM | 139.7 | 37.7
81283 | 08/28/1997 | 05:13:28 PM | 139.7 | 37.7
81284 | 08/28/1997 | 05:43:28 PM | 139.7 | 37.9
81285 | 08/28/1997 | 06:13:28 PM | 139.7 | 37.9
81286 | 08/28/1997 | 06:43:28 PM | 139.7 | 37.8
81287 | 08/28/1997 | 07:13:28 PM | 139.7 | 37.7
81288 | 08/28/1997 | 07:43:28 PM | 139.7 | 37.7
81289 | 08/28/1997 | 08:13:28 PM | 139.7 | 36.9
81290 | 08/28/1997 | 08:43:28 PM | 139.7 | 36.2
81291 | 08/28/1997 | 09:13:28 PM | 139.7 | 35.7
81292 | 08/28/1997 | 09:43:28 PM | 139.7 | 34.8
81293 | 08/28/1997 | 10:13:28 PM | 139.7 | 34.7
81294 | 08/28/1997 | 10:43:28 PM | 139.7 | 33.9
81295 | 08/28/1997 | 11:13:28 PM | 139.7 | 33.1
81296 | 08/28/1997 | 11:43:28 PM | 139.7 | 33
81297 | 08/29/1997 | 12:13:28 AM | 139.7 | 32
81298 | 08/29/1997 | 12:43:28 AM | 139.7 | 31.6
81299 | 08/29/1997 | 01:13:28 AM | 139.7 | 31.6
81300 | 08/29/1997 | 01:43:28 AM | 139.7 | 30.9
81301 | 08/29/1997 | 02:13:28 AM | 139.7 | 30.1
81302 | 08/29/1997 | 02:43:28 AM | 139.7 | 30.1
81303 | 08/29/1997 | 03:13:28 AM | 139.7 | 29.7
81304 | 08/29/1997 | 03:43:28 AM | 139.7 | 29
81305 | 08/29/1997 | 04:13:28 AM | 139.7 | 28.6
81306 | 08/29/1997 | 04:43:28 AM | 139.7 | 28.5
81307 | 08/29/1997 | 05:13:28 AM | 139.7 | 28.2
81308 | 08/29/1997 | 05:43:28 AM | 139.7 | 27.7
81309 | 08/29/1997 | 06:13:28 AM | 139.7 | 27
81310 | 08/29/1997 | 06:43:28 AM | 139.7 | 27
81311 | 08/29/1997 | 07:13:28 AM | 139.7 | 26.8
81312 | 08/29/1997 | 07:39:18 AM | 139.7 | 26.3
81313 | 08/29/1997 | 08:09:18 AM | 139.7 | 25.9
81314 | 08/29/1997 | 08:39:18 AM | 139.7 | 25.9
81315 | 08/29/1997 | 09:09:18 AM | 139.7 | 26.2
81316 | 08/29/1997 | 09:39:18 AM | 139.7 | 26.9
81317 | 08/29/1997 | 10:09:18 AM | 139.7 | 27
81318 | 08/29/1997 | 10:39:18 AM | 139.7 | 27.8
81319 | 08/29/1997 | 11:09:18 AM | 139.7 | 28.5
81320 | 08/29/1997 | 11:39:18 AM | 139.7 | 29.3
81321 | 08/29/1997 | 12:09:18 PM | 139.7 | 30.1
81322 | 08/29/1997 | 12:39:18 PM | 139.7 | 31.6
81323 | 08/29/1997 | 01:09:18 PM | 139.7 | 32.1
81324 | 08/29/1997 | 01:39:18 PM | 139.7 | 33.1
81325 | 08/29/1997 | 02:09:18 PM | 139.7 | 34.5
81326 | 08/29/1997 | 02:39:18 PM | 139.7 | 35
81327 | 08/29/1997 | 03:09:18 PM | 139.7 | 36.2
81328 | 08/29/1997 | 03:39:18 PM | 139.7 | 36.8
81329 | 08/29/1997 | 04:09:18 PM | 139.7 | 37.7
81330 | 08/29/1997 | 04:39:18 PM | 139.7 | 37.8
81331 | 08/29/1997 | 05:09:18 PM | 139.7 | 38.7
81332 | 08/29/1997 | 05:39:18 PM | 139.7 | 39.1
81333 | 08/29/1997 | 06:09:18 PM | 139.7 | 39.2
81334 | 08/29/1997 | 06:39:18 PM | 139.7 | 39.2
81335 | 08/29/1997 | 07:09:18 PM | 139.7 | 38.8
81336 | 08/29/1997 | 07:39:18 PM | 139.7 | 38.1
81337 | 08/29/1997 | 08:09:18 PM | 139.7 | 37.7
81338 | 08/29/1997 | 08:39:18 PM | 139.7 | 37.4
81339 | 08/29/1997 | 09:09:18 PM | 139.7 | 36.2
81340 | 08/29/1997 | 09:39:18 PM | 139.7 | 36.2
81341 | 08/29/1997 | 10:09:18 PM | 139.7 | 35.2
81342 | 08/29/1997 | 10:39:18 PM | 139.7 | 34.7
81343 | 08/29/1997 | 11:09:18 PM | 139.7 | 34.4
81344 | 08/29/1997 | 11:39:18 PM | 139.7 | 33.3
81345 | 08/30/1997 | 12:09:18 AM | 139.7 | 33.1
81346 | 08/30/1997 | 12:39:18 AM | 139.7 | 32.9
81347 | 08/30/1997 | 01:09:18 AM | 139.7 | 32
81348 | 08/30/1997 | 01:39:18 AM | 139.7 | 31.6
81349 | 08/30/1997 | 02:09:18 AM | 139.7 | 31.5
81350 | 08/30/1997 | 02:39:18 AM | 139.7 | 31
81351 | 08/30/1997 | 03:09:18 AM | 139.7 | 30.1
81352 | 08/30/1997 | 03:39:18 AM | 139.7 | 30.1
81353 | 08/30/1997 | 04:09:18 AM | 139.7 | 30
81354 | 08/30/1997 | 04:39:18 AM | 139.7 | 29.3
81355 | 08/30/1997 | 05:09:18 AM | 139.7 | 28.8
81356 | 08/30/1997 | 05:39:18 AM | 139.7 | 28.5
81357 | 08/30/1997 | 06:09:18 AM | 139.7 | 28.5
81358 | 08/30/1997 | 06:39:18 AM | 139.7 | 28.1
81359 | 08/30/1997 | 07:09:18 AM | 139.7 | 27.4
81360 | 08/30/1997 | 07:39:18 AM | 139.7 | 27
81361 | 08/30/1997 | 08:09:18 AM | 139.7 | 27
81362 | 08/30/1997 | 08:32:37 AM | 139.7 | 27
81363 | 08/30/1997 | 09:02:37 AM | 139.7 | 27
81364 | 08/30/1997 | 09:32:37 AM | 139.7 | 27.2
81365 | 08/30/1997 | 10:02:37 AM | 139.7 | 27.9
81366 | 08/30/1997 | 10:32:37 AM | 139.7 | 28.5
81367 | 08/30/1997 | 11:02:37 AM | 139.7 | 29.1
81368 | 08/30/1997 | 11:32:37 AM | 139.7 | 30.1
81369 | 08/30/1997 | 12:02:37 PM | 139.7 | 31
81370 | 08/30/1997 | 12:32:37 PM | 139.7 | 31.6
81371 | 08/30/1997 | 01:32:37 PM | 139.7 | 33.8
81372 | 08/30/1997 | 02:02:37 PM | 139.7 | 34.7
81373 | 08/30/1997 | 02:32:37 PM | 139.7 | 36
81374 | 08/30/1997 | 03:02:37 PM | 139.7 | 36.4
81375 | 08/30/1997 | 03:32:37 PM | 139.7 | 37.7
81376 | 08/30/1997 | 04:02:37 PM | 139.7 | 37.8
81377 | 08/30/1997 | 04:32:37 PM | 139.7 | 38.9
81378 | 08/30/1997 | 05:02:37 PM | 139.7 | 39.2
81379 | 08/30/1997 | 05:32:37 PM | 139.7 | 39.3
81380 | 08/30/1997 | 06:02:37 PM | 139.7 | 39.2
81381 | 08/30/1997 | 06:32:37 PM | 139.7 | 39.1
81382 | 08/30/1997 | 07:02:37 PM | 139.7 | 38.4
81383 | 08/30/1997 | 07:32:37 PM | 139.7 | 37.7
81384 | 08/30/1997 | 08:02:37 PM | 139.7 | 37.6
81385 | 08/30/1997 | 08:32:37 PM | 139.7 | 36.8
81386 | 08/30/1997 | 09:02:37 PM | 139.7 | 36.2
81387 | 08/30/1997 | 09:32:37 PM | 139.7 | 36
81388 | 08/30/1997 | 10:02:37 PM | 139.7 | 35.1
81389 | 08/30/1997 | 10:32:37 PM | 139.7 | 34.7
81390 | 08/30/1997 | 11:02:37 PM | 139.7 | 34.3
81391 | 08/30/1997 | 11:32:37 PM | 139.7 | 33.4
90998 | 10/22/1997 | 10:45:08 PM | 38.1 | 18.1
90999 | 10/22/1997 | 11:15:08 PM | 38.1 | 18
91000 | 10/22/1997 | 11:45:08 PM | 38.1 | 18
91001 | 10/23/1997 | 12:15:08 AM | 38.1 | 17.8
91002 | 10/23/1997 | 12:45:08 AM | 38.1 | 17.7
91003 | 10/23/1997 | 01:15:08 AM | 38.1 | 17.6
91004 | 10/23/1997 | 01:45:08 AM | 38.1 | 17.2
91005 | 10/23/1997 | 02:15:08 AM | 38.1 | 16.8
91006 | 10/23/1997 | 02:45:08 AM | 38.1 | 16.4
91007 | 10/23/1997 | 03:15:08 AM | 38.1 | 16.4
91008 | 10/23/1997 | 03:45:08 AM | 38.1 | 16.4
91009 | 10/23/1997 | 04:15:08 AM | 38.1 | 15.3
91010 | 10/23/1997 | 04:45:08 AM | 38.1 | 14.9
91011 | 10/23/1997 | 05:15:08 AM | 38.1 | 15
91012 | 10/23/1997 | 05:45:08 AM | 38.1 | 15
81407 | 08/31/1997 | 07:20:52 AM | 139.7 | 28.5
81408 | 08/31/1997 | 07:50:52 AM | 139.7 | 28.4
91015 | 10/23/1997 | 07:15:08 AM | 38.1 | 13.5
91016 | 10/23/1997 | 07:45:08 AM | 38.1 | 13.4
91017 | 10/23/1997 | 08:15:08 AM | 38.1 | 13.6
91018 | 10/23/1997 | 08:45:08 AM | 38.1 | 14.9
91019 | 10/23/1997 | 08:51:34 AM | 38.1 | 15.1
91020 | 10/23/1997 | 09:21:34 AM | 38.1 | 16.8
91021 | 10/23/1997 | 09:51:34 AM | 38.1 | 19.3
91022 | 10/23/1997 | 10:21:34 AM | 38.1 | 21
91023 | 10/23/1997 | 10:51:34 AM | 38.1 | 22.8
91024 | 10/23/1997 | 11:21:34 AM | 38.1 | 25.2
91025 | 10/23/1997 | 11:51:34 AM | 38.1 | 26.2
91026 | 10/23/1997 | 12:21:34 PM | 38.1 | 28
91027 | 10/23/1997 | 12:51:34 PM | 38.1 | 28.8
91028 | 10/23/1997 | 01:21:34 PM | 38.1 | 29.9
91029 | 10/23/1997 | 01:51:34 PM | 38.1 | 30.2
91030 | 10/23/1997 | 02:21:34 PM | 38.1 | 30.5
91031 | 10/23/1997 | 02:51:34 PM | 38.1 | 30.3
91032 | 10/23/1997 | 03:21:34 PM | 38.1 | 30.2
91033 | 10/23/1997 | 03:51:34 PM | 38.1 | 29.5
91034 | 10/23/1997 | 04:21:34 PM | 38.1 | 28.7
91035 | 10/23/1997 | 04:51:34 PM | 38.1 | 27.8
91036 | 10/23/1997 | 05:21:34 PM | 38.1 | 26.9
91037 | 10/23/1997 | 05:51:34 PM | 38.1 | 25.5
91038 | 10/23/1997 | 06:21:34 PM | 38.1 | 23.9
91039 | 10/23/1997 | 06:51:34 PM | 38.1 | 22
91040 | 10/23/1997 | 07:21:34 PM | 38.1 | 21
91041 | 10/23/1997 | 07:51:34 PM | 38.1 | 20
91042 | 10/23/1997 | 08:21:34 PM | 38.1 | 19.5
91043 | 10/23/1997 | 08:51:34 PM | 38.1 | 19.3
91044 | 10/23/1997 | 09:21:34 PM | 38.1 | 18.3
91045 | 10/23/1997 | 09:51:34 PM | 38.1 | 18
91046 | 10/23/1997 | 10:21:34 PM | 38.1 | 17.5
91047 | 10/23/1997 | 10:51:34 PM | 38.1 | 16.4
91048 | 10/23/1997 | 11:21:34 PM | 38.1 | 15.4
91049 | 10/23/1997 | 11:51:34 PM | 38.1 | 14.9
91050 | 10/24/1997 | 12:21:34 AM | 38.1 | 14.1
91051 | 10/24/1997 | 12:51:34 AM | 38.1 | 13.4
91052 | 10/24/1997 | 01:21:34 AM | 38.1 | 13.2
91053 | 10/24/1997 | 01:51:34 AM | 38.1 | 12.6
91054 | 10/24/1997 | 02:21:34 AM | 38.1 | 12.6
91055 | 10/24/1997 | 02:51:34 AM | 38.1 | 11.9
91056 | 10/24/1997 | 03:21:34 AM | 38.1 | 11.9
91057 | 10/24/1997 | 03:51:34 AM | 38.1 | 11.8
91058 | 10/24/1997 | 04:21:34 AM | 38.1 | 11.9
91059 | 10/24/1997 | 04:51:34 AM | 38.1 | 11.8
91060 | 10/24/1997 | 05:21:34 AM | 38.1 | 11.5
91061 | 10/24/1997 | 05:51:34 AM | 38.1 | 10.4
91062 | 10/24/1997 | 06:21:34 AM | 38.1 | 10.1
91063 | 10/24/1997 | 06:51:34 AM | 38.1 | 9.2
91064 | 10/24/1997 | 07:21:34 AM | 38.1 | 8.8
91065 | 10/24/1997 | 07:51:34 AM | 38.1 | 8.8
91066 | 10/24/1997 | 08:21:34 AM | 38.1 | 9
91067 | 10/24/1997 | 08:28:35 AM | 38.1 | 9.3
91068 | 10/24/1997 | 08:58:35 AM | 38.1 | 11.5
91069 | 10/24/1997 | 09:28:35 AM | 38.1 | 12.8
91070 | 10/24/1997 | 09:58:35 AM | 38.1 | 14.9
91071 | 10/24/1997 | 10:28:35 AM | 38.1 | 16.9
91072 | 10/24/1997 | 10:58:35 AM | 38.1 | 19.2
91073 | 10/24/1997 | 11:28:35 AM | 38.1 | 20.7
91074 | 10/24/1997 | 11:58:35 AM | 38.1 | 22.4
91075 | 10/24/1997 | 12:28:35 PM | 38.1 | 24
91076 | 10/24/1997 | 12:58:35 PM | 38.1 | 25.4
91077 | 10/24/1997 | 01:28:35 PM | 38.1 | 25.8
91078 | 10/24/1997 | 01:58:35 PM | 38.1 | 27.2
91079 | 10/24/1997 | 02:28:35 PM | 38.1 | 27.2
91080 | 10/24/1997 | 02:58:35 PM | 38.1 | 27.2
91081 | 10/24/1997 | 03:28:35 PM | 38.1 | 27.2
91082 | 10/24/1997 | 03:58:35 PM | 38.1 | 26.5
91083 | 10/24/1997 | 04:28:35 PM | 38.1 | 25.6
91084 | 10/24/1997 | 04:58:35 PM | 38.1 | 24
91085 | 10/24/1997 | 05:28:35 PM | 38.1 | 22.4
91086 | 10/24/1997 | 05:58:35 PM | 38.1 | 20
91087 | 10/24/1997 | 06:28:35 PM | 38.1 | 18.1
91088 | 10/24/1997 | 06:58:35 PM | 38.1 | 17
91089 | 10/24/1997 | 07:28:35 PM | 38.1 | 15.9
91090 | 10/24/1997 | 07:58:35 PM | 38.1 | 14.9
91091 | 10/24/1997 | 08:28:35 PM | 38.1 | 13.4
91092 | 10/24/1997 | 08:58:35 PM | 38.1 | 12.9
91093 | 10/24/1997 | 09:28:35 PM | 38.1 | 11.9
91094 | 10/24/1997 | 09:58:35 PM | 38.1 | 11.6
91095 | 10/24/1997 | 10:28:35 PM | 38.1 | 10.4
91096 | 10/24/1997 | 10:58:35 PM | 38.1 | 10.2
91097 | 10/24/1997 | 11:28:35 PM | 38.1 | 9.1
91098 | 10/24/1997 | 11:58:35 PM | 38.1 | 8.8
91099 | 10/25/1997 | 12:28:35 AM | 38.1 | 8.6
91100 | 10/25/1997 | 12:58:35 AM | 38.1 | 7.8
91101 | 10/25/1997 | 01:28:35 AM | 38.1 | 7.3
91102 | 10/25/1997 | 01:58:35 AM | 38.1 | 7.3
91103 | 10/25/1997 | 02:28:35 AM | 38.1 | 6.6
91104 | 10/25/1997 | 02:58:35 AM | 38.1 | 5.9
91105 | 10/25/1997 | 03:28:35 AM | 38.1 | 5.7
91106 | 10/25/1997 | 03:58:35 AM | 38.1 | 5.7
91107 | 10/25/1997 | 04:28:35 AM | 38.1 | 5.4
91108 | 10/25/1997 | 04:58:35 AM | 38.1 | 4.4
91109 | 10/25/1997 | 05:28:35 AM | 38.1 | 4.2
91110 | 10/25/1997 | 05:58:35 AM | 38.1 | 4.2
91111 | 10/25/1997 | 06:28:35 AM | 38.1 | 4
91112 | 10/25/1997 | 06:58:35 AM | 38.1 | 3.8
91113 | 10/25/1997 | 07:28:35 AM | 38.1 | 3.3
91114 | 10/25/1997 | 07:58:35 AM | 38.1 | 3.6
91115 | 10/25/1997 | 08:28:35 AM | 38.1 | 4.2
91116 | 10/25/1997 | 08:58:35 AM | 38.1 | 5.8
91117 | 10/25/1997 | 09:28:35 AM | 38.1 | 8.1
91118 | 10/25/1997 | 09:58:35 AM | 38.1 | 10.3
91119 | 10/25/1997 | 10:29:15 AM | 38.1 | 13.3
91120 | 10/25/1997 | 10:59:15 AM | 38.1 | 15.9
91121 | 10/25/1997 | 11:29:15 AM | 38.1 | 18
91122 | 10/25/1997 | 11:59:15 AM | 38.1 | 20.4
91123 | 10/25/1997 | 12:29:15 PM | 38.1 | 22.1
91124 | 10/25/1997 | 12:59:15 PM | 38.1 | 23.6
91125 | 10/25/1997 | 01:29:15 PM | 38.1 | 24.2
91126 | 10/25/1997 | 01:59:15 PM | 38.1 | 25.6
91127 | 10/25/1997 | 02:29:15 PM | 38.1 | 25.7
91128 | 10/25/1997 | 02:59:15 PM | 38.1 | 26
91129 | 10/25/1997 | 03:29:15 PM | 38.1 | 25.8
91130 | 10/25/1997 | 03:59:15 PM | 38.1 | 25.6
91131 | 10/25/1997 | 04:29:15 PM | 38.1 | 24.3
91132 | 10/25/1997 | 04:59:15 PM | 38.1 | 23.2
91133 | 10/25/1997 | 05:29:15 PM | 38.1 | 21.2
91134 | 10/25/1997 | 05:59:15 PM | 38.1 | 19.5
91135 | 10/25/1997 | 06:29:15 PM | 38.1 | 18
91136 | 10/25/1997 | 06:59:15 PM | 38.1 | 16.4
91137 | 10/25/1997 | 07:29:15 PM | 38.1 | 14.9
91138 | 10/25/1997 | 07:59:15 PM | 38.1 | 13.8
91139 | 10/25/1997 | 08:29:15 PM | 38.1 | 13.3
91140 | 10/25/1997 | 08:59:15 PM | 38.1 | 12
91141 | 10/25/1997 | 09:29:15 PM | 38.1 | 11.8
91142 | 10/25/1997 | 09:59:15 PM | 38.1 | 10.6
91143 | 10/25/1997 | 10:29:15 PM | 38.1 | 10.3
91144 | 10/25/1997 | 10:59:15 PM | 38.1 | 9.1
91145 | 10/25/1997 | 11:29:15 PM | 38.1 | 8.8
91146 | 10/25/1997 | 11:59:15 PM | 38.1 | 8.5
91147 | 10/26/1997 | 12:29:15 AM | 38.1 | 7.6
91148 | 10/26/1997 | 12:59:15 AM | 38.1 | 7.3
91149 | 10/26/1997 | 01:29:15 AM | 38.1 | 7
91150 | 10/26/1997 | 01:59:15 AM | 38.1 | 5.8
91151 | 10/26/1997 | 02:29:15 AM | 38.1 | 5.7
91152 | 10/26/1997 | 02:59:15 AM | 38.1 | 5.7
91153 | 10/26/1997 | 03:29:15 AM | 38.1 | 5.5
91154 | 10/26/1997 | 03:59:15 AM | 38.1 | 4.6
91155 | 10/26/1997 | 04:29:15 AM | 38.1 | 4.5
91156 | 10/26/1997 | 04:59:15 AM | 38.1 | 4.2
91157 | 10/26/1997 | 05:29:15 AM | 38.1 | 4.1
91158 | 10/26/1997 | 05:59:15 AM | 38.1 | 3.9
91159 | 10/26/1997 | 06:29:15 AM | 38.1 | 3.4
91160 | 10/26/1997 | 06:59:15 AM | 38.1 | 2.8
91161 | 10/26/1997 | 07:29:15 AM | 38.1 | 2.7
91162 | 10/26/1997 | 07:59:15 AM | 38.1 | 2.7
91163 | 10/26/1997 | 08:19:43 AM | 38.1 | 3.1
91164 | 10/26/1997 | 08:49:43 AM | 38.1 | 5.7
91165 | 10/26/1997 | 09:19:43 AM | 38.1 | 7.3
91166 | 10/26/1997 | 09:49:43 AM | 38.1 | 9.4
91167 | 10/26/1997 | 10:19:43 AM | 38.1 | 11.9
91168 | 10/26/1997 | 10:49:43 AM | 38.1 | 14.9
91169 | 10/26/1997 | 11:19:43 AM | 38.1 | 16.9
91170 | 10/26/1997 | 11:49:43 AM | 38.1 | 19.5
91171 | 10/26/1997 | 12:19:43 PM | 38.1 | 21.2
91172 | 10/26/1997 | 12:49:43 PM | 38.1 | 23.5
91173 | 10/26/1997 | 01:19:43 PM | 38.1 | 24.8
91174 | 10/26/1997 | 01:49:43 PM | 38.1 | 25.7
91175 | 10/26/1997 | 02:19:43 PM | 38.1 | 27.1
91176 | 10/26/1997 | 02:49:43 PM | 38.1 | 27.2
91177 | 10/26/1997 | 03:19:43 PM | 38.1 | 27.2
91178 | 10/26/1997 | 03:49:43 PM | 38.1 | 27
91179 | 10/26/1997 | 04:19:43 PM | 38.1 | 25.7
91180 | 10/26/1997 | 04:49:43 PM | 38.1 | 24.9
91181 | 10/26/1997 | 05:19:43 PM | 38.1 | 23.4
91182 | 10/26/1997 | 05:49:43 PM | 38.1 | 21.4
91183 | 10/26/1997 | 06:19:43 PM | 38.1 | 19.5
91184 | 10/26/1997 | 06:49:43 PM | 38.1 | 18
91185 | 10/26/1997 | 07:19:43 PM | 38.1 | 16.5
91186 | 10/26/1997 | 07:49:43 PM | 38.1 | 15.6
91187 | 10/26/1997 | 08:19:43 PM | 38.1 | 14.8
91188 | 10/26/1997 | 08:49:43 PM | 38.1 | 13.4
91815 | 10/10/1997 | 02:39:37 AM | 88.9 | 15.6
91816 | 10/10/1997 | 03:09:37 AM | 88.9 | 15.2
91817 | 10/10/1997 | 03:39:37 AM | 88.9 | 15.2
91818 | 10/10/1997 | 04:09:37 AM | 88.9 | 15.2
91819 | 10/10/1997 | 04:39:37 AM | 88.9 | 15.1
91820 | 10/10/1997 | 05:09:37 AM | 88.9 | 14.9
91821 | 10/10/1997 | 05:39:37 AM | 88.9 | 15
91822 | 10/10/1997 | 06:09:37 AM | 88.9 | 15.1
91823 | 10/10/1997 | 06:39:37 AM | 88.9 | 15
91824 | 10/10/1997 | 07:09:37 AM | 88.9 | 14.7
91825 | 10/10/1997 | 07:39:37 AM | 88.9 | 14.5
91826 | 10/10/1997 | 08:08:52 AM | 88.9 | 14.7
91827 | 10/10/1997 | 08:38:52 AM | 88.9 | 15.2
91828 | 10/10/1997 | 09:08:52 AM | 88.9 | 15.6
91829 | 10/10/1997 | 09:38:52 AM | 88.9 | 16.7
91204 | 10/27/1997 | 04:49:43 AM | 38.1 | 7.3
91205 | 10/27/1997 | 05:19:43 AM | 38.1 | 7.2
91642 | 10/06/1997 | 12:52:05 PM | 88.9 | 26.3
91643 | 10/06/1997 | 01:22:05 PM | 88.9 | 27.8
91644 | 10/06/1997 | 01:52:05 PM | 88.9 | 29.1
91645 | 10/06/1997 | 02:22:05 PM | 88.9 | 30.5
91646 | 10/06/1997 | 02:52:05 PM | 88.9 | 30.2
91647 | 10/06/1997 | 03:22:05 PM | 88.9 | 29.4
91648 | 10/06/1997 | 03:52:05 PM | 88.9 | 29.8
91649 | 10/06/1997 | 04:22:05 PM | 88.9 | 29.1
91650 | 10/06/1997 | 04:52:05 PM | 88.9 | 29
91651 | 10/06/1997 | 05:22:05 PM | 88.9 | 27.5
91652 | 10/06/1997 | 05:52:05 PM | 88.9 | 26.7
91653 | 10/06/1997 | 06:22:05 PM | 88.9 | 25.3
91654 | 10/06/1997 | 06:52:05 PM | 88.9 | 24.2
91655 | 10/06/1997 | 07:22:05 PM | 88.9 | 22.9
91656 | 10/06/1997 | 07:52:05 PM | 88.9 | 21.5
91657 | 10/06/1997 | 08:22:05 PM | 88.9 | 21.3
91658 | 10/06/1997 | 08:52:05 PM | 88.9 | 20.3
91659 | 10/06/1997 | 09:22:05 PM | 88.9 | 19.8
91660 | 10/06/1997 | 09:52:05 PM | 88.9 | 19.8
91661 | 10/06/1997 | 10:22:05 PM | 88.9 | 19.1
91662 | 10/06/1997 | 10:52:05 PM | 88.9 | 18.3
91663 | 10/06/1997 | 11:22:05 PM | 88.9 | 18.3
91664 | 10/06/1997 | 11:52:05 PM | 88.9 | 18.2
91665 | 10/07/1997 | 12:22:05 AM | 88.9 | 18
91666 | 10/07/1997 | 12:52:05 AM | 88.9 | 17.8
91667 | 10/07/1997 | 01:22:05 AM | 88.9 | 17
91668 | 10/07/1997 | 01:52:05 AM | 88.9 | 16.8
91669 | 10/07/1997 | 02:22:05 AM | 88.9 | 16.7
91670 | 10/07/1997 | 02:52:05 AM | 88.9 | 16.4
91671 | 10/07/1997 | 03:22:05 AM | 88.9 | 16
91672 | 10/07/1997 | 03:52:05 AM | 88.9 | 15.7
91673 | 10/07/1997 | 04:22:05 AM | 88.9 | 15.4
91674 | 10/07/1997 | 04:52:05 AM | 88.9 | 15.2
91675 | 10/07/1997 | 05:22:05 AM | 88.9 | 15.2
91676 | 10/07/1997 | 05:52:05 AM | 88.9 | 14.7
91677 | 10/07/1997 | 06:22:05 AM | 88.9 | 14
91678 | 10/07/1997 | 06:52:05 AM | 88.9 | 13.7
91679 | 10/07/1997 | 07:22:05 AM | 88.9 | 13.7
91680 | 10/07/1997 | 07:52:05 AM | 88.9 | 13.7
91681 | 10/07/1997 | 08:22:05 AM | 88.9 | 13.7
91682 | 10/07/1997 | 08:52:05 AM | 88.9 | 13.7
91683 | 10/07/1997 | 09:22:05 AM | 88.9 | 14.1
91684 | 10/07/1997 | 09:52:05 AM | 88.9 | 15.9
91685 | 10/07/1997 | 10:15:02 AM | 88.9 | 17.8
91686 | 10/07/1997 | 10:45:02 AM | 88.9 | 19.6
91687 | 10/07/1997 | 11:15:02 AM | 88.9 | 19.8
91688 | 10/07/1997 | 11:45:02 AM | 88.9 | 21.2
91689 | 10/07/1997 | 12:15:02 PM | 88.9 | 21.8
91690 | 10/07/1997 | 12:45:02 PM | 88.9 | 21.8
91691 | 10/07/1997 | 01:15:02 PM | 88.9 | 22.1
91692 | 10/07/1997 | 01:45:02 PM | 88.9 | 22.9
91693 | 10/07/1997 | 02:15:02 PM | 88.9 | 24.3
91694 | 10/07/1997 | 02:45:02 PM | 88.9 | 25.7
91695 | 10/07/1997 | 03:15:02 PM | 88.9 | 26.1
91696 | 10/07/1997 | 03:45:02 PM | 88.9 | 27.3
91697 | 10/07/1997 | 04:15:02 PM | 88.9 | 27.4
91698 | 10/07/1997 | 04:45:02 PM | 88.9 | 27.2
91699 | 10/07/1997 | 05:15:02 PM | 88.9 | 26.1
91700 | 10/07/1997 | 05:45:02 PM | 88.9 | 25.6
91701 | 10/07/1997 | 06:15:02 PM | 88.9 | 24.3
91702 | 10/07/1997 | 06:45:02 PM | 88.9 | 22.9
91703 | 10/07/1997 | 07:15:02 PM | 88.9 | 21.4
91704 | 10/07/1997 | 07:45:02 PM | 88.9 | 21.3
91705 | 10/07/1997 | 08:15:02 PM | 88.9 | 20
91706 | 10/07/1997 | 08:45:02 PM | 88.9 | 19.8
91707 | 10/07/1997 | 09:15:02 PM | 88.9 | 19.2
91708 | 10/07/1997 | 09:45:02 PM | 88.9 | 18.3
91709 | 10/07/1997 | 10:15:02 PM | 88.9 | 18.2
91710 | 10/07/1997 | 10:45:02 PM | 88.9 | 17.2
91711 | 10/07/1997 | 11:15:02 PM | 88.9 | 16.7
91712 | 10/07/1997 | 11:45:02 PM | 88.9 | 16.7
91713 | 10/08/1997 | 12:15:02 AM | 88.9 | 16.7
91714 | 10/08/1997 | 12:45:02 AM | 88.9 | 16.7
91715 | 10/08/1997 | 01:15:02 AM | 88.9 | 16.7
91716 | 10/08/1997 | 01:45:02 AM | 88.9 | 16.5
91717 | 10/08/1997 | 02:15:02 AM | 88.9 | 16.1
91718 | 10/08/1997 | 02:45:02 AM | 88.9 | 15.9
91719 | 10/08/1997 | 03:15:02 AM | 88.9 | 15.6
91720 | 10/08/1997 | 03:45:02 AM | 88.9 | 15.4
91721 | 10/08/1997 | 04:15:02 AM | 88.9 | 15.2
91722 | 10/08/1997 | 04:45:02 AM | 88.9 | 15.2
91723 | 10/08/1997 | 05:15:02 AM | 88.9 | 14.1
91724 | 10/08/1997 | 05:45:02 AM | 88.9 | 13.7
91725 | 10/08/1997 | 06:15:02 AM | 88.9 | 13.6
91726 | 10/08/1997 | 06:45:02 AM | 88.9 | 12.9
91727 | 10/08/1997 | 07:15:02 AM | 88.9 | 12.2
91728 | 10/08/1997 | 07:17:37 AM | 88.9 | 12.3
91729 | 10/08/1997 | 07:47:37 AM | 88.9 | 12.2
91730 | 10/08/1997 | 08:17:37 AM | 88.9 | 12.8
91731 | 10/08/1997 | 08:47:37 AM | 88.9 | 13.7
91732 | 10/08/1997 | 09:17:37 AM | 88.9 | 15.2
91733 | 10/08/1997 | 09:47:37 AM | 88.9 | 16.7
91734 | 10/08/1997 | 10:17:37 AM | 88.9 | 18.3
91735 | 10/08/1997 | 10:47:37 AM | 88.9 | 19.8
91736 | 10/08/1997 | 11:17:37 AM | 88.9 | 21.3
91737 | 10/08/1997 | 11:47:37 AM | 88.9 | 22.9
91738 | 10/08/1997 | 12:17:37 PM | 88.9 | 24.4
91739 | 10/08/1997 | 12:47:37 PM | 88.9 | 26.4
91740 | 10/08/1997 | 01:17:37 PM | 88.9 | 28.9
91741 | 10/08/1997 | 01:47:37 PM | 88.9 | 28.8
91742 | 10/08/1997 | 02:17:37 PM | 88.9 | 28.7
91743 | 10/08/1997 | 02:47:37 PM | 88.9 | 29.1
91744 | 10/08/1997 | 03:17:37 PM | 88.9 | 29.8
91745 | 10/08/1997 | 03:47:37 PM | 88.9 | 29
91746 | 10/08/1997 | 04:17:37 PM | 88.9 | 29.1
91747 | 10/08/1997 | 04:47:37 PM | 88.9 | 29
91748 | 10/08/1997 | 05:17:37 PM | 88.9 | 27.7
91749 | 10/08/1997 | 05:47:37 PM | 88.9 | 27.3
91750 | 10/08/1997 | 06:17:37 PM | 88.9 | 25.9
91751 | 10/08/1997 | 06:47:37 PM | 88.9 | 24.5
91752 | 10/08/1997 | 07:17:37 PM | 88.9 | 24.2
91753 | 10/08/1997 | 07:47:37 PM | 88.9 | 22.9
91754 | 10/08/1997 | 08:17:37 PM | 88.9 | 22.2
91755 | 10/08/1997 | 08:47:37 PM | 88.9 | 21.3
91756 | 10/08/1997 | 09:17:37 PM | 88.9 | 21.1
91757 | 10/08/1997 | 09:47:37 PM | 88.9 | 20.3
91758 | 10/08/1997 | 10:17:37 PM | 88.9 | 19.8
91759 | 10/08/1997 | 10:47:37 PM | 88.9 | 19.8
91760 | 10/08/1997 | 11:17:37 PM | 88.9 | 18.9
91761 | 10/08/1997 | 11:47:37 PM | 88.9 | 18.3
91762 | 10/09/1997 | 12:17:37 AM | 88.9 | 18.3
91763 | 10/09/1997 | 12:47:37 AM | 88.9 | 18.2
91764 | 10/09/1997 | 01:17:37 AM | 88.9 | 18.2
91765 | 10/09/1997 | 01:47:37 AM | 88.9 | 18.1
91766 | 10/09/1997 | 02:17:37 AM | 88.9 | 17.8
91767 | 10/09/1997 | 02:47:37 AM | 88.9 | 17.6
91768 | 10/09/1997 | 03:17:37 AM | 88.9 | 17
91769 | 10/09/1997 | 03:47:37 AM | 88.9 | 16.7
91770 | 10/09/1997 | 04:17:37 AM | 88.9 | 16.7
91771 | 10/09/1997 | 04:47:37 AM | 88.9 | 16.5
91772 | 10/09/1997 | 05:17:37 AM | 88.9 | 16
91773 | 10/09/1997 | 05:47:37 AM | 88.9 | 15.7
91774 | 10/09/1997 | 06:17:37 AM | 88.9 | 15.5
91775 | 10/09/1997 | 06:47:37 AM | 88.9 | 15.3
91776 | 10/09/1997 | 07:17:37 AM | 88.9 | 15.3
91777 | 10/09/1997 | 07:39:37 AM | 88.9 | 15.2
91778 | 10/09/1997 | 08:09:37 AM | 88.9 | 15.3
91779 | 10/09/1997 | 08:39:37 AM | 88.9 | 15.5
91780 | 10/09/1997 | 09:09:37 AM | 88.9 | 16.2
91781 | 10/09/1997 | 09:39:37 AM | 88.9 | 16.6
91782 | 10/09/1997 | 10:09:37 AM | 88.9 | 16.7
91783 | 10/09/1997 | 10:39:37 AM | 88.9 | 17.1
91784 | 10/09/1997 | 11:09:37 AM | 88.9 | 18.2
91785 | 10/09/1997 | 11:39:37 AM | 88.9 | 18.5
91786 | 10/09/1997 | 12:09:37 PM | 88.9 | 19.5
91787 | 10/09/1997 | 12:39:37 PM | 88.9 | 19.9
91788 | 10/09/1997 | 01:09:37 PM | 88.9 | 21.3
91789 | 10/09/1997 | 01:39:37 PM | 88.9 | 24
91790 | 10/09/1997 | 02:09:37 PM | 88.9 | 25.9
91791 | 10/09/1997 | 02:39:37 PM | 88.9 | 27.5
91792 | 10/09/1997 | 03:09:37 PM | 88.9 | 28.6
91793 | 10/09/1997 | 03:39:37 PM | 88.9 | 29
91794 | 10/09/1997 | 04:09:37 PM | 88.9 | 29.1
91795 | 10/09/1997 | 04:39:37 PM | 88.9 | 29.1
91796 | 10/09/1997 | 05:09:37 PM | 88.9 | 29
91797 | 10/09/1997 | 05:39:37 PM | 88.9 | 27.7
91798 | 10/09/1997 | 06:09:37 PM | 88.9 | 26.5
91799 | 10/09/1997 | 06:39:37 PM | 88.9 | 24.8
91800 | 10/09/1997 | 07:09:37 PM | 88.9 | 24.1
91801 | 10/09/1997 | 07:39:37 PM | 88.9 | 22.9
91802 | 10/09/1997 | 08:09:37 PM | 88.9 | 21.6
91803 | 10/09/1997 | 08:39:37 PM | 88.9 | 21.3
91804 | 10/09/1997 | 09:09:37 PM | 88.9 | 20.2
91805 | 10/09/1997 | 09:39:37 PM | 88.9 | 19.8
91806 | 10/09/1997 | 10:09:37 PM | 88.9 | 19.5
91807 | 10/09/1997 | 10:39:37 PM | 88.9 | 18.5
91808 | 10/09/1997 | 11:09:37 PM | 88.9 | 18.3
91809 | 10/09/1997 | 11:39:37 PM | 88.9 | 18.2
91810 | 10/10/1997 | 12:09:37 AM | 88.9 | 17.5
91811 | 10/10/1997 | 12:39:37 AM | 88.9 | 17
91812 | 10/10/1997 | 01:09:37 AM | 88.9 | 16.7
91813 | 10/10/1997 | 01:39:37 AM | 88.9 | 16.7
91814 | 10/10/1997 | 02:09:37 AM | 88.9 | 16.3
84636 | 09/09/1997 | 09:44:12 AM | 88.9 | 30.9
84637 | 09/09/1997 | 10:14:12 AM | 88.9 | 33.2
84638 | 09/09/1997 | 10:44:12 AM | 88.9 | 35.2
84639 | 09/09/1997 | 11:14:12 AM | 88.9 | 37.5
84640 | 09/09/1997 | 11:44:12 AM | 88.9 | 39.6
84641 | 09/09/1997 | 12:14:12 PM | 88.9 | 41
84642 | 09/09/1997 | 12:44:12 PM | 88.9 | 42.5
84643 | 09/09/1997 | 01:14:12 PM | 88.9 | 41.7
84644 | 09/09/1997 | 01:44:12 PM | 88.9 | 42.8
84645 | 09/09/1997 | 02:14:12 PM | 88.9 | 44.3
84646 | 09/09/1997 | 02:44:12 PM | 88.9 | 44.2
84647 | 09/09/1997 | 03:14:12 PM | 88.9 | 42.8
84648 | 09/09/1997 | 03:44:12 PM | 88.9 | 41.5
84649 | 09/09/1997 | 04:14:12 PM | 88.9 | 40.9
91830 | 10/10/1997 | 10:08:52 AM | 88.9 | 17.7
91831 | 10/10/1997 | 10:38:52 AM | 88.9 | 18.3
91832 | 10/10/1997 | 11:08:52 AM | 88.9 | 19.5
91833 | 10/10/1997 | 11:38:52 AM | 88.9 | 19.9
84654 | 09/09/1997 | 06:44:12 PM | 88.9 | 38.4
84655 | 09/09/1997 | 07:14:12 PM | 88.9 | 36.8
84656 | 09/09/1997 | 07:44:12 PM | 88.9 | 35.7
84657 | 09/09/1997 | 08:14:12 PM | 88.9 | 35
84658 | 09/09/1997 | 08:44:12 PM | 88.9 | 33.6
84659 | 09/09/1997 | 09:14:12 PM | 88.9 | 33
84660 | 09/09/1997 | 09:44:12 PM | 88.9 | 32.1
84661 | 09/09/1997 | 10:14:12 PM | 88.9 | 31.8
84662 | 09/09/1997 | 10:44:12 PM | 88.9 | 30.7
78753 | 08/04/1997 | 10:34:18 AM | 114.3 | 33.2
78754 | 08/04/1997 | 11:04:18 AM | 114.3 | 34.7
78755 | 08/04/1997 | 11:34:18 AM | 114.3 | 35.7
78756 | 08/04/1997 | 12:04:18 PM | 114.3 | 37.1
78757 | 08/04/1997 | 12:34:18 PM | 114.3 | 38
78758 | 08/04/1997 | 01:04:18 PM | 114.3 | 39.3
78759 | 08/04/1997 | 01:34:18 PM | 114.3 | 40.9
78760 | 08/04/1997 | 02:04:18 PM | 114.3 | 42
78761 | 08/04/1997 | 02:34:18 PM | 114.3 | 42.6
78762 | 08/04/1997 | 03:04:18 PM | 114.3 | 43.9
78763 | 08/04/1997 | 03:34:18 PM | 114.3 | 44.5
78764 | 08/04/1997 | 04:04:18 PM | 114.3 | 45.4
78765 | 08/04/1997 | 04:34:18 PM | 114.3 | 45.5
78766 | 08/04/1997 | 05:04:18 PM | 114.3 | 45.5
78767 | 08/04/1997 | 05:34:18 PM | 114.3 | 45.8
78768 | 08/04/1997 | 06:04:18 PM | 114.3 | 45.7
78769 | 08/04/1997 | 06:34:18 PM | 114.3 | 45.5
78770 | 08/04/1997 | 07:04:18 PM | 114.3 | 45.4
78771 | 08/04/1997 | 07:34:18 PM | 114.3 | 44.8
78772 | 08/04/1997 | 08:04:18 PM | 114.3 | 43.9
78773 | 08/04/1997 | 08:34:18 PM | 114.3 | 42.9
78774 | 08/04/1997 | 09:04:18 PM | 114.3 | 42.4
78775 | 08/04/1997 | 09:34:18 PM | 114.3 | 41.2
78776 | 08/04/1997 | 10:04:18 PM | 114.3 | 40.8
78777 | 08/04/1997 | 10:34:18 PM | 114.3 | 39.7
78778 | 08/04/1997 | 11:04:18 PM | 114.3 | 39.3
78779 | 08/04/1997 | 11:34:18 PM | 114.3 | 38.5
78780 | 08/05/1997 | 12:04:18 AM | 114.3 | 37.8
78781 | 08/05/1997 | 12:34:18 AM | 114.3 | 37.4
78782 | 08/05/1997 | 01:04:18 AM | 114.3 | 36.5
78783 | 08/05/1997 | 01:34:18 AM | 114.3 | 36.3
78784 | 08/05/1997 | 02:04:18 AM | 114.3 | 35.8
78785 | 08/05/1997 | 02:34:18 AM | 114.3 | 34.8
78786 | 08/05/1997 | 03:04:18 AM | 114.3 | 34.7
78787 | 08/05/1997 | 03:34:18 AM | 114.3 | 34.5
78788 | 08/05/1997 | 04:04:18 AM | 114.3 | 33.7
78789 | 08/05/1997 | 04:34:18 AM | 114.3 | 33.2
78790 | 08/05/1997 | 05:04:18 AM | 114.3 | 33.2
78791 | 08/05/1997 | 05:34:18 AM | 114.3 | 32.7
78792 | 08/05/1997 | 06:04:18 AM | 114.3 | 31.7
78793 | 08/05/1997 | 06:34:18 AM | 114.3 | 31.7
78794 | 08/05/1997 | 07:04:18 AM | 114.3 | 31.6
78795 | 08/05/1997 | 07:34:18 AM | 114.3 | 31.1
78796 | 08/05/1997 | 08:03:37 AM | 114.3 | 31
78797 | 08/05/1997 | 08:33:37 AM | 114.3 | 31.5
78798 | 08/05/1997 | 09:03:37 AM | 114.3 | 31.7
78799 | 08/05/1997 | 09:33:37 AM | 114.3 | 32.3
78800 | 08/05/1997 | 10:03:37 AM | 114.3 | 33.2
78801 | 08/05/1997 | 10:33:37 AM | 114.3 | 34.6
78802 | 08/05/1997 | 11:03:37 AM | 114.3 | 35.6
78803 | 08/05/1997 | 11:33:37 AM | 114.3 | 36.7
78804 | 08/05/1997 | 12:03:37 PM | 114.3 | 37.9
78805 | 08/05/1997 | 12:33:37 PM | 114.3 | 39.3
78806 | 08/05/1997 | 01:03:37 PM | 114.3 | 40.9
78807 | 08/05/1997 | 01:33:37 PM | 114.3 | 42.3
78808 | 08/05/1997 | 02:03:37 PM | 114.3 | 43
78809 | 08/05/1997 | 02:33:37 PM | 114.3 | 44
78810 | 08/05/1997 | 03:03:37 PM | 114.3 | 45.4
78811 | 08/05/1997 | 03:33:37 PM | 114.3 | 46.1
78812 | 08/05/1997 | 04:03:37 PM | 114.3 | 47
78813 | 08/05/1997 | 04:33:37 PM | 114.3 | 47.1
78814 | 08/05/1997 | 05:03:37 PM | 114.3 | 47.9
78815 | 08/05/1997 | 05:33:37 PM | 114.3 | 48.1
78816 | 08/05/1997 | 06:03:37 PM | 114.3 | 48.1
78817 | 08/05/1997 | 06:33:37 PM | 114.3 | 48.1
78818 | 08/05/1997 | 07:03:37 PM | 114.3 | 47.2
78819 | 08/05/1997 | 07:33:37 PM | 114.3 | 47
78820 | 08/05/1997 | 08:03:37 PM | 114.3 | 45.8
78821 | 08/05/1997 | 08:33:37 PM | 114.3 | 45.3
78822 | 08/05/1997 | 09:03:37 PM | 114.3 | 43.9
78823 | 08/05/1997 | 09:33:37 PM | 114.3 | 43.4
78824 | 08/05/1997 | 10:03:37 PM | 114.3 | 42.4
78825 | 08/05/1997 | 10:33:37 PM | 114.3 | 41.5
78826 | 08/05/1997 | 11:03:37 PM | 114.3 | 40.9
78827 | 08/05/1997 | 11:33:37 PM | 114.3 | 40.1
78828 | 08/06/1997 | 12:03:37 AM | 114.3 | 39.3
78829 | 08/06/1997 | 12:33:37 AM | 114.3 | 38.9
78830 | 08/06/1997 | 01:03:37 AM | 114.3 | 37.8
78831 | 08/06/1997 | 01:33:37 AM | 114.3 | 37.7
78832 | 08/06/1997 | 02:03:37 AM | 114.3 | 36.8
78833 | 08/06/1997 | 02:33:37 AM | 114.3 | 36.3
78834 | 08/06/1997 | 03:03:37 AM | 114.3 | 36.1
78835 | 08/06/1997 | 03:33:37 AM | 114.3 | 35.3
78836 | 08/06/1997 | 04:03:37 AM | 114.3 | 34.7
78837 | 08/06/1997 | 04:33:37 AM | 114.3 | 34.7
78838 | 08/06/1997 | 05:03:37 AM | 114.3 | 34
78839 | 08/06/1997 | 05:33:37 AM | 114.3 | 33.3
78840 | 08/06/1997 | 06:03:37 AM | 114.3 | 33.2
78841 | 08/06/1997 | 06:33:37 AM | 114.3 | 33
78842 | 08/06/1997 | 07:03:37 AM | 114.3 | 32.3
78843 | 08/06/1997 | 07:33:37 AM | 114.3 | 31.7
78844 | 08/06/1997 | 08:03:37 AM | 114.3 | 31.7
78845 | 08/06/1997 | 08:33:37 AM | 114.3 | 32
78846 | 08/06/1997 | 09:03:37 AM | 114.3 | 32.9
78847 | 08/06/1997 | 09:33:37 AM | 114.3 | 33.2
78848 | 08/06/1997 | 10:03:37 AM | 114.3 | 34.4
78849 | 08/06/1997 | 10:33:37 AM | 114.3 | 35.1
78850 | 08/06/1997 | 11:03:37 AM | 114.3 | 36.3
78851 | 08/06/1997 | 11:22:31 AM | 114.3 | 36.7
78852 | 08/06/1997 | 11:52:31 AM | 114.3 | 38
78853 | 08/06/1997 | 12:22:31 PM | 114.3 | 39.3
78854 | 08/06/1997 | 12:52:31 PM | 114.3 | 40.7
78855 | 08/06/1997 | 01:22:31 PM | 114.3 | 41.2
78856 | 08/06/1997 | 01:52:31 PM | 114.3 | 42.4
78857 | 08/06/1997 | 02:22:31 PM | 114.3 | 43.7
78858 | 08/06/1997 | 02:52:31 PM | 114.3 | 44.3
78859 | 08/06/1997 | 03:22:31 PM | 114.3 | 45.4
78860 | 08/06/1997 | 03:52:31 PM | 114.3 | 45.8
78861 | 08/06/1997 | 04:22:31 PM | 114.3 | 46.9
78862 | 08/06/1997 | 04:52:31 PM | 114.3 | 47
78863 | 08/06/1997 | 05:22:31 PM | 114.3 | 47.3
78864 | 08/06/1997 | 05:52:31 PM | 114.3 | 47.7
78865 | 08/06/1997 | 06:22:31 PM | 114.3 | 47.7
78866 | 08/06/1997 | 06:52:31 PM | 114.3 | 47.1
78867 | 08/06/1997 | 07:22:31 PM | 114.3 | 47
78868 | 08/06/1997 | 07:52:31 PM | 114.3 | 46.5
78869 | 08/06/1997 | 08:22:31 PM | 114.3 | 45.5
78870 | 08/06/1997 | 08:52:31 PM | 114.3 | 45
78871 | 08/06/1997 | 09:22:31 PM | 114.3 | 43.9
78872 | 08/06/1997 | 09:52:31 PM | 114.3 | 43.2
78873 | 08/06/1997 | 10:22:31 PM | 114.3 | 42.4
78874 | 08/06/1997 | 10:52:31 PM | 114.3 | 41.7
78875 | 08/06/1997 | 11:22:31 PM | 114.3 | 40.9
78876 | 08/06/1997 | 11:52:31 PM | 114.3 | 40.4
78877 | 08/07/1997 | 12:22:31 AM | 114.3 | 39.4
78878 | 08/07/1997 | 12:52:31 AM | 114.3 | 39.3
78879 | 08/07/1997 | 01:22:31 AM | 114.3 | 38.4
78880 | 08/07/1997 | 01:52:31 AM | 114.3 | 37.8
78881 | 08/07/1997 | 02:22:31 AM | 114.3 | 37.6
78882 | 08/07/1997 | 02:52:31 AM | 114.3 | 37.1
78883 | 08/07/1997 | 03:22:31 AM | 114.3 | 36.3
78884 | 08/07/1997 | 03:52:31 AM | 114.3 | 36.3
78885 | 08/07/1997 | 04:22:31 AM | 114.3 | 35.9
78886 | 08/07/1997 | 04:52:31 AM | 114.3 | 35.1
78887 | 08/07/1997 | 05:22:31 AM | 114.3 | 34.7
78888 | 08/07/1997 | 05:52:31 AM | 114.3 | 34.7
78889 | 08/07/1997 | 06:22:31 AM | 114.3 | 34.1
78890 | 08/07/1997 | 06:52:31 AM | 114.3 | 33.4
78891 | 08/07/1997 | 07:22:31 AM | 114.3 | 33.2
78892 | 08/07/1997 | 07:52:31 AM | 114.3 | 33.2
78893 | 08/07/1997 | 08:22:31 AM | 114.3 | 33.2
78894 | 08/07/1997 | 08:42:22 AM | 114.3 | 33.2
78895 | 08/07/1997 | 09:12:22 AM | 114.3 | 33.5
78896 | 08/07/1997 | 09:42:22 AM | 114.3 | 34.6
78897 | 08/07/1997 | 10:12:22 AM | 114.3 | 35.1
78898 | 08/07/1997 | 10:42:22 AM | 114.3 | 36.3
78899 | 08/07/1997 | 11:12:22 AM | 114.3 | 37.7
78900 | 08/07/1997 | 11:42:22 AM | 114.3 | 39.1
78901 | 08/07/1997 | 12:12:22 PM | 114.3 | 40.4
78902 | 08/07/1997 | 12:42:22 PM | 114.3 | 41
78903 | 08/07/1997 | 01:12:22 PM | 114.3 | 42.4
78904 | 08/07/1997 | 01:42:22 PM | 114.3 | 43.8
78905 | 08/07/1997 | 02:12:22 PM | 114.3 | 44.7
78906 | 08/07/1997 | 02:42:22 PM | 114.3 | 45.5
78907 | 08/07/1997 | 03:12:22 PM | 114.3 | 46.6
78908 | 08/07/1997 | 03:42:22 PM | 114.3 | 47
78909 | 08/07/1997 | 04:12:22 PM | 114.3 | 47.2
78910 | 08/07/1997 | 04:42:22 PM | 114.3 | 47.9
78911 | 08/07/1997 | 05:12:22 PM | 114.3 | 48.1
78912 | 08/07/1997 | 05:42:22 PM | 114.3 | 48.1
79338 | 08/18/1997 | 12:43:22 AM | 114.3 | 34.7
79339 | 08/18/1997 | 01:13:22 AM | 114.3 | 33.7
79340 | 08/18/1997 | 01:43:22 AM | 114.3 | 33.2
79341 | 08/18/1997 | 02:13:22 AM | 114.3 | 33.2
79342 | 08/18/1997 | 02:43:22 AM | 114.3 | 32.3
79343 | 08/18/1997 | 03:13:22 AM | 114.3 | 31.7
79344 | 08/18/1997 | 03:43:22 AM | 114.3 | 31.7
79345 | 08/18/1997 | 04:13:22 AM | 114.3 | 31.1
79346 | 08/18/1997 | 04:43:22 AM | 114.3 | 30.5
79347 | 08/18/1997 | 05:13:22 AM | 114.3 | 30.1
79348 | 08/18/1997 | 05:43:22 AM | 114.3 | 29.9
79349 | 08/18/1997 | 06:13:22 AM | 114.3 | 29.4
79350 | 08/18/1997 | 06:43:22 AM | 114.3 | 28.6
79351 | 08/18/1997 | 07:13:22 AM | 114.3 | 28.6
78928 | 08/08/1997 | 01:42:22 AM | 114.3 | 37.8
78929 | 08/08/1997 | 02:12:22 AM | 114.3 | 37.8
78930 | 08/08/1997 | 02:42:22 AM | 114.3 | 37.1
81409 | 08/31/1997 | 08:20:52 AM | 139.7 | 28.4
81410 | 08/31/1997 | 08:50:52 AM | 139.7 | 28.4
81411 | 08/31/1997 | 09:20:52 AM | 139.7 | 28.5
81412 | 08/31/1997 | 09:50:52 AM | 139.7 | 28.5
81413 | 08/31/1997 | 10:20:52 AM | 139.7 | 28.6
81414 | 08/31/1997 | 10:50:52 AM | 139.7 | 29.1
81415 | 08/31/1997 | 11:20:52 AM | 139.7 | 30
81416 | 08/31/1997 | 11:50:52 AM | 139.7 | 30.3
81417 | 08/31/1997 | 12:20:52 PM | 139.7 | 31.6
81418 | 08/31/1997 | 12:50:52 PM | 139.7 | 32.4
81419 | 08/31/1997 | 01:20:52 PM | 139.7 | 33.1
81420 | 08/31/1997 | 01:50:52 PM | 139.7 | 34.4
81421 | 08/31/1997 | 02:20:52 PM | 139.7 | 35
81422 | 08/31/1997 | 02:50:52 PM | 139.7 | 36.2
81423 | 08/31/1997 | 03:20:52 PM | 139.7 | 36.9
81424 | 08/31/1997 | 03:50:52 PM | 139.7 | 37.7
81425 | 08/31/1997 | 04:20:52 PM | 139.7 | 37.8
81426 | 08/31/1997 | 04:50:52 PM | 139.7 | 37.9
81427 | 08/31/1997 | 05:20:52 PM | 139.7 | 37.9
81428 | 08/31/1997 | 05:50:52 PM | 139.7 | 37.8
81429 | 08/31/1997 | 06:20:52 PM | 139.7 | 37.7
81430 | 08/31/1997 | 06:50:52 PM | 139.7 | 37.7
81431 | 08/31/1997 | 07:20:52 PM | 139.7 | 37.1
81432 | 08/31/1997 | 07:50:52 PM | 139.7 | 36.3
81433 | 08/31/1997 | 08:20:52 PM | 139.7 | 36.2
81434 | 08/31/1997 | 08:50:52 PM | 139.7 | 35.8
81435 | 08/31/1997 | 09:20:52 PM | 139.7 | 35.2
81436 | 08/31/1997 | 09:50:52 PM | 139.7 | 34.7
81437 | 08/31/1997 | 10:20:52 PM | 139.7 | 34.7
81438 | 08/31/1997 | 10:50:52 PM | 139.7 | 34
81439 | 08/31/1997 | 11:20:52 PM | 139.7 | 33.3
81440 | 08/31/1997 | 11:50:52 PM | 139.7 | 33.1
81441 | 09/01/1997 | 12:20:52 AM | 12.7 | 26.9
81442 | 09/01/1997 | 12:50:52 AM | 12.7 | 26
81443 | 09/01/1997 | 01:20:52 AM | 12.7 | 25.8
81444 | 09/01/1997 | 01:50:52 AM | 12.7 | 25.7
81445 | 09/01/1997 | 02:20:52 AM | 12.7 | 24.5
81446 | 09/01/1997 | 02:50:52 AM | 12.7 | 24.2
81447 | 09/01/1997 | 03:20:52 AM | 12.7 | 23.4
81448 | 09/01/1997 | 03:50:52 AM | 12.7 | 22.8
81449 | 09/01/1997 | 04:20:52 AM | 12.7 | 22.7
81450 | 09/01/1997 | 04:50:52 AM | 12.7 | 22.1
81451 | 09/01/1997 | 05:20:52 AM | 12.7 | 21.9
83164 | 09/08/1997 | 03:54:00 AM | 38.1 | 25.6
83165 | 09/08/1997 | 04:24:00 AM | 38.1 | 25.2
83166 | 09/08/1997 | 04:54:00 AM | 38.1 | 24.1
83167 | 09/08/1997 | 05:24:00 AM | 38.1 | 24.1
83168 | 09/08/1997 | 05:54:00 AM | 38.1 | 23.9
83169 | 09/08/1997 | 06:24:00 AM | 38.1 | 23.3
83170 | 09/08/1997 | 06:54:00 AM | 38.1 | 23.2
83171 | 09/08/1997 | 07:24:00 AM | 38.1 | 23.5
83172 | 09/08/1997 | 07:54:00 AM | 38.1 | 24.1
83173 | 09/08/1997 | 08:18:19 AM | 38.1 | 24.5
83174 | 09/08/1997 | 08:48:19 AM | 38.1 | 25.6
83175 | 09/08/1997 | 09:18:19 AM | 38.1 | 26.9
83176 | 09/08/1997 | 09:48:19 AM | 38.1 | 28.6
83177 | 09/08/1997 | 10:18:19 AM | 38.1 | 28.8
83178 | 09/08/1997 | 10:48:19 AM | 38.1 | 30.2
83179 | 09/08/1997 | 11:18:19 AM | 38.1 | 31.2
83180 | 09/08/1997 | 11:48:19 AM | 38.1 | 33.3
83181 | 09/08/1997 | 12:18:19 PM | 38.1 | 35.9
83182 | 09/08/1997 | 12:48:19 PM | 38.1 | 38.8
83183 | 09/08/1997 | 01:18:19 PM | 38.1 | 42.5
83184 | 09/08/1997 | 01:48:19 PM | 38.1 | 45.6
83185 | 09/08/1997 | 02:18:19 PM | 38.1 | 47.1
83186 | 09/08/1997 | 02:48:19 PM | 38.1 | 48.6
83187 | 09/08/1997 | 03:18:19 PM | 38.1 | 48.8
83188 | 09/08/1997 | 03:48:19 PM | 38.1 | 48.6
83189 | 09/08/1997 | 04:18:19 PM | 38.1 | 47.9
83190 | 09/08/1997 | 04:48:19 PM | 38.1 | 47
83191 | 09/08/1997 | 05:18:19 PM | 38.1 | 45.5
83192 | 09/08/1997 | 05:48:19 PM | 38.1 | 43
83193 | 09/08/1997 | 06:18:19 PM | 38.1 | 41.6
83194 | 09/08/1997 | 06:48:19 PM | 38.1 | 39.5
83195 | 09/08/1997 | 07:18:19 PM | 38.1 | 37.9
83196 | 09/08/1997 | 07:48:19 PM | 38.1 | 36.4
83197 | 09/08/1997 | 08:18:19 PM | 38.1 | 34.8
83198 | 09/08/1997 | 08:48:19 PM | 38.1 | 33.5
83199 | 09/08/1997 | 09:18:19 PM | 38.1 | 33
83200 | 09/08/1997 | 09:48:19 PM | 38.1 | 31.8
83201 | 09/08/1997 | 10:18:19 PM | 38.1 | 31
83202 | 09/08/1997 | 10:48:19 PM | 38.1 | 30.2
83203 | 09/08/1997 | 11:18:19 PM | 38.1 | 29.9
83204 | 09/08/1997 | 11:48:19 PM | 38.1 | 28.8
83205 | 09/09/1997 | 12:18:19 AM | 38.1 | 28.7
83206 | 09/09/1997 | 12:48:19 AM | 38.1 | 27.8
83207 | 09/09/1997 | 01:18:19 AM | 38.1 | 27.2
83208 | 09/09/1997 | 01:48:19 AM | 38.1 | 27.2
83209 | 09/09/1997 | 02:18:19 AM | 38.1 | 27
83210 | 09/09/1997 | 02:48:19 AM | 38.1 | 27
83211 | 09/09/1997 | 03:18:19 AM | 38.1 | 26.4
83212 | 09/09/1997 | 03:48:19 AM | 38.1 | 25.7
83213 | 09/09/1997 | 04:18:19 AM | 38.1 | 25.6
83214 | 09/09/1997 | 04:48:19 AM | 38.1 | 25.6
83215 | 09/09/1997 | 05:18:19 AM | 38.1 | 25.5
83216 | 09/09/1997 | 05:48:19 AM | 38.1 | 24.7
83217 | 09/09/1997 | 06:18:19 AM | 38.1 | 24.4
83218 | 09/09/1997 | 06:48:19 AM | 38.1 | 24.2
83219 | 09/09/1997 | 07:18:19 AM | 38.1 | 24.2
83220 | 09/09/1997 | 07:44:12 AM | 38.1 | 24.8
83221 | 09/09/1997 | 08:14:12 AM | 38.1 | 26
83222 | 09/09/1997 | 08:44:12 AM | 38.1 | 28.4
83223 | 09/09/1997 | 09:14:12 AM | 38.1 | 30.4
83224 | 09/09/1997 | 09:44:12 AM | 38.1 | 33.3
83225 | 09/09/1997 | 10:14:12 AM | 38.1 | 36.2
83226 | 09/09/1997 | 10:44:12 AM | 38.1 | 39.2
83227 | 09/09/1997 | 11:14:12 AM | 38.1 | 41.6
83228 | 09/09/1997 | 11:44:12 AM | 38.1 | 42.9
83229 | 09/09/1997 | 12:14:12 PM | 38.1 | 45.4
83230 | 09/09/1997 | 12:44:12 PM | 38.1 | 45.6
83231 | 09/09/1997 | 01:14:12 PM | 38.1 | 43.9
83232 | 09/09/1997 | 01:44:12 PM | 38.1 | 47.1
83233 | 09/09/1997 | 02:14:12 PM | 38.1 | 47.8
83234 | 09/09/1997 | 02:44:12 PM | 38.1 | 45.6
83235 | 09/09/1997 | 03:14:12 PM | 38.1 | 43.9
83236 | 09/09/1997 | 03:44:12 PM | 38.1 | 42.2
83237 | 09/09/1997 | 04:14:12 PM | 38.1 | 41
83238 | 09/09/1997 | 04:44:12 PM | 38.1 | 42.5
83239 | 09/09/1997 | 05:14:12 PM | 38.1 | 42.5
83240 | 09/09/1997 | 05:44:12 PM | 38.1 | 41.1
83241 | 09/09/1997 | 06:14:12 PM | 38.1 | 39.5
83242 | 09/09/1997 | 06:44:12 PM | 38.1 | 37.7
83243 | 09/09/1997 | 07:14:12 PM | 38.1 | 35.7
83244 | 09/09/1997 | 07:44:12 PM | 38.1 | 34.2
83245 | 09/09/1997 | 08:14:12 PM | 38.1 | 33.2
83246 | 09/09/1997 | 08:44:12 PM | 38.1 | 31.8
83247 | 09/09/1997 | 09:14:12 PM | 38.1 | 31.2
83248 | 09/09/1997 | 09:44:12 PM | 38.1 | 30.2
83249 | 09/09/1997 | 10:14:12 PM | 38.1 | 29.9
83250 | 09/09/1997 | 10:44:12 PM | 38.1 | 28.8
83251 | 09/09/1997 | 11:14:12 PM | 38.1 | 28.6
83252 | 09/09/1997 | 11:44:12 PM | 38.1 | 27.4
83253 | 09/10/1997 | 12:14:12 AM | 38.1 | 27.2
83254 | 09/10/1997 | 12:44:12 AM | 38.1 | 26.6
83255 | 09/10/1997 | 01:14:12 AM | 38.1 | 26
83256 | 09/10/1997 | 01:44:12 AM | 38.1 | 25.6
83257 | 09/10/1997 | 02:14:12 AM | 38.1 | 25.1
83258 | 09/10/1997 | 02:44:12 AM | 38.1 | 24.2
83259 | 09/10/1997 | 03:14:12 AM | 38.1 | 24.1
83260 | 09/10/1997 | 03:44:12 AM | 38.1 | 23.7
83261 | 09/10/1997 | 04:14:12 AM | 38.1 | 22.9
83262 | 09/10/1997 | 04:44:12 AM | 38.1 | 22.6
83263 | 09/10/1997 | 05:14:12 AM | 38.1 | 22.5
83264 | 09/10/1997 | 05:44:12 AM | 38.1 | 21.8
83265 | 09/10/1997 | 06:14:12 AM | 38.1 | 21.2
83266 | 09/10/1997 | 06:44:12 AM | 38.1 | 21
83267 | 09/10/1997 | 07:14:12 AM | 38.1 | 21
83268 | 09/10/1997 | 07:44:12 AM | 38.1 | 22
83269 | 09/10/1997 | 08:14:12 AM | 38.1 | 24
83270 | 09/10/1997 | 08:27:04 AM | 38.1 | 24.1
83271 | 09/10/1997 | 08:57:04 AM | 38.1 | 27.2
83272 | 09/10/1997 | 09:27:04 AM | 38.1 | 29.8
83273 | 09/10/1997 | 09:57:04 AM | 38.1 | 32.2
83274 | 09/10/1997 | 10:27:04 AM | 38.1 | 34.9
83275 | 09/10/1997 | 10:57:04 AM | 38.1 | 37.9
83276 | 09/10/1997 | 11:27:04 AM | 38.1 | 40.3
83277 | 09/10/1997 | 11:57:04 AM | 38.1 | 42.7
83278 | 09/10/1997 | 12:27:04 PM | 38.1 | 44.3
83279 | 09/10/1997 | 12:57:04 PM | 38.1 | 46.2
83280 | 09/10/1997 | 01:27:04 PM | 38.1 | 47.7
83281 | 09/10/1997 | 01:57:04 PM | 38.1 | 45.7
83282 | 09/10/1997 | 02:27:04 PM | 38.1 | 44
83283 | 09/10/1997 | 02:57:04 PM | 38.1 | 46
83284 | 09/10/1997 | 03:27:04 PM | 38.1 | 46.6
83285 | 09/10/1997 | 03:57:04 PM | 38.1 | 45.6
83286 | 09/10/1997 | 04:27:04 PM | 38.1 | 44.6
83287 | 09/10/1997 | 04:57:04 PM | 38.1 | 43.2
83288 | 09/10/1997 | 05:27:04 PM | 38.1 | 41.8
83289 | 09/10/1997 | 05:57:04 PM | 38.1 | 39.7
83290 | 09/10/1997 | 06:27:04 PM | 38.1 | 37.8
83291 | 09/10/1997 | 06:57:04 PM | 38.1 | 35.2
83292 | 09/10/1997 | 07:27:04 PM | 38.1 | 33.3
83293 | 09/10/1997 | 07:57:04 PM | 38.1 | 31.8
91189 | 10/26/1997 | 09:19:43 PM | 38.1 | 12.6
91190 | 10/26/1997 | 09:49:43 PM | 38.1 | 11.9
91191 | 10/26/1997 | 10:19:43 PM | 38.1 | 11.6
91192 | 10/26/1997 | 10:49:43 PM | 38.1 | 10.4
91193 | 10/26/1997 | 11:19:43 PM | 38.1 | 10.3
91194 | 10/26/1997 | 11:49:43 PM | 38.1 | 10.2
91195 | 10/27/1997 | 12:19:43 AM | 38.1 | 10
91196 | 10/27/1997 | 12:49:43 AM | 38.1 | 9.3
91197 | 10/27/1997 | 01:19:43 AM | 38.1 | 9
91198 | 10/27/1997 | 01:49:43 AM | 38.1 | 8.9
91199 | 10/27/1997 | 02:19:43 AM | 38.1 | 8.8
91200 | 10/27/1997 | 02:49:43 AM | 38.1 | 8.7
91201 | 10/27/1997 | 03:19:43 AM | 38.1 | 8.5
91202 | 10/27/1997 | 03:49:43 AM | 38.1 | 7.8
91203 | 10/27/1997 | 04:19:43 AM | 38.1 | 7.3
83310 | 09/11/1997 | 04:27:04 AM | 38.1 | 21.9
83311 | 09/11/1997 | 04:57:04 AM | 38.1 | 21.1
91206 | 10/27/1997 | 05:49:43 AM | 38.1 | 7
91207 | 10/27/1997 | 06:19:43 AM | 38.1 | 6.2
91208 | 10/27/1997 | 06:49:43 AM | 38.1 | 5.7
91209 | 10/27/1997 | 07:19:43 AM | 38.1 | 5.8
88645 | 10/03/1997 | 11:23:48 PM | 12.7 | 18.3
88860 | 10/08/1997 | 10:17:37 AM | 12.7 | 22.7
88861 | 10/08/1997 | 10:47:37 AM | 12.7 | 25.8
88862 | 10/08/1997 | 11:17:37 AM | 12.7 | 27.3
88863 | 10/08/1997 | 11:47:37 AM | 12.7 | 28.7
88864 | 10/08/1997 | 12:17:37 PM | 12.7 | 32
88865 | 10/08/1997 | 12:47:37 PM | 12.7 | 36.5
88866 | 10/08/1997 | 01:17:37 PM | 12.7 | 34.9
88867 | 10/08/1997 | 01:47:37 PM | 12.7 | 31.9
88868 | 10/08/1997 | 02:17:37 PM | 12.7 | 31.9
88869 | 10/08/1997 | 02:47:37 PM | 12.7 | 36.5
88870 | 10/08/1997 | 03:17:37 PM | 12.7 | 31.9
88871 | 10/08/1997 | 03:47:37 PM | 12.7 | 33.4
88872 | 10/08/1997 | 04:17:37 PM | 12.7 | 31.9
88873 | 10/08/1997 | 04:47:37 PM | 12.7 | 29.6
88874 | 10/08/1997 | 05:17:37 PM | 12.7 | 27.3
88875 | 10/08/1997 | 05:47:37 PM | 12.7 | 25.7
88876 | 10/08/1997 | 06:17:37 PM | 12.7 | 24.1
88877 | 10/08/1997 | 06:47:37 PM | 12.7 | 22.1
88878 | 10/08/1997 | 07:17:37 PM | 12.7 | 21.1
88879 | 10/08/1997 | 07:47:37 PM | 12.7 | 19.6
88880 | 10/08/1997 | 08:17:37 PM | 12.7 | 19.1
88881 | 10/08/1997 | 08:47:37 PM | 12.7 | 18.1
88882 | 10/08/1997 | 09:17:37 PM | 12.7 | 18.1
88883 | 10/08/1997 | 09:47:37 PM | 12.7 | 17.6
88884 | 10/08/1997 | 10:17:37 PM | 12.7 | 17.1
88885 | 10/08/1997 | 10:47:37 PM | 12.7 | 16.5
88886 | 10/08/1997 | 11:17:37 PM | 12.7 | 15.6
88887 | 10/08/1997 | 11:47:37 PM | 12.7 | 15.3
88888 | 10/09/1997 | 12:17:37 AM | 12.7 | 15.1
88889 | 10/09/1997 | 12:47:37 AM | 12.7 | 15.2
88890 | 10/09/1997 | 01:17:37 AM | 12.7 | 15.8
88891 | 10/09/1997 | 01:47:37 AM | 12.7 | 15.5
88892 | 10/09/1997 | 02:17:37 AM | 12.7 | 15.2
88893 | 10/09/1997 | 02:47:37 AM | 12.7 | 15
88894 | 10/09/1997 | 03:17:37 AM | 12.7 | 14.5
88895 | 10/09/1997 | 03:47:37 AM | 12.7 | 13.7
88896 | 10/09/1997 | 04:17:37 AM | 12.7 | 13.5
88897 | 10/09/1997 | 04:47:37 AM | 12.7 | 13.5
88898 | 10/09/1997 | 05:17:37 AM | 12.7 | 13.5
88899 | 10/09/1997 | 05:47:37 AM | 12.7 | 13.5
88900 | 10/09/1997 | 06:17:37 AM | 12.7 | 13.4
88901 | 10/09/1997 | 06:47:37 AM | 12.7 | 13.4
88902 | 10/09/1997 | 07:17:37 AM | 12.7 | 13.4
88903 | 10/09/1997 | 07:39:37 AM | 12.7 | 13.5
88904 | 10/09/1997 | 08:09:37 AM | 12.7 | 14.3
88905 | 10/09/1997 | 08:39:37 AM | 12.7 | 15
88906 | 10/09/1997 | 09:09:37 AM | 12.7 | 15.7
88907 | 10/09/1997 | 09:39:37 AM | 12.7 | 16.2
88908 | 10/09/1997 | 10:09:37 AM | 12.7 | 16.5
88909 | 10/09/1997 | 10:39:37 AM | 12.7 | 18.1
88910 | 10/09/1997 | 11:09:37 AM | 12.7 | 19.6
88911 | 10/09/1997 | 11:39:37 AM | 12.7 | 20.4
88912 | 10/09/1997 | 12:09:37 PM | 12.7 | 21.1
88913 | 10/09/1997 | 12:39:37 PM | 12.7 | 22.8
88914 | 10/09/1997 | 01:09:37 PM | 12.7 | 27.3
88915 | 10/09/1997 | 01:39:37 PM | 12.7 | 31.9
88916 | 10/09/1997 | 02:09:37 PM | 12.7 | 33.4
88917 | 10/09/1997 | 02:39:37 PM | 12.7 | 34.5
88918 | 10/09/1997 | 03:09:37 PM | 12.7 | 34.9
88919 | 10/09/1997 | 03:39:37 PM | 12.7 | 34.3
88920 | 10/09/1997 | 04:09:37 PM | 12.7 | 33.3
88921 | 10/09/1997 | 04:39:37 PM | 12.7 | 31.9
88922 | 10/09/1997 | 05:09:37 PM | 12.7 | 30.1
88923 | 10/09/1997 | 05:39:37 PM | 12.7 | 27.2
88924 | 10/09/1997 | 06:09:37 PM | 12.7 | 24.2
88925 | 10/09/1997 | 06:39:37 PM | 12.7 | 21.5
88926 | 10/09/1997 | 07:09:37 PM | 12.7 | 20.7
88927 | 10/09/1997 | 07:39:37 PM | 12.7 | 19.6
88928 | 10/09/1997 | 08:09:37 PM | 12.7 | 18.1
88929 | 10/09/1997 | 08:39:37 PM | 12.7 | 18
88930 | 10/09/1997 | 09:09:37 PM | 12.7 | 17
88931 | 10/09/1997 | 09:39:37 PM | 12.7 | 16.5
88932 | 10/09/1997 | 10:09:37 PM | 12.7 | 16.3
88933 | 10/09/1997 | 10:39:37 PM | 12.7 | 15.3
88934 | 10/09/1997 | 11:09:37 PM | 12.7 | 15
88935 | 10/09/1997 | 11:39:37 PM | 12.7 | 14.7
88936 | 10/10/1997 | 12:09:37 AM | 12.7 | 14.6
88937 | 10/10/1997 | 12:39:37 AM | 12.7 | 14.4
88938 | 10/10/1997 | 01:09:37 AM | 12.7 | 13.5
88939 | 10/10/1997 | 01:39:37 AM | 12.7 | 13.5
88940 | 10/10/1997 | 02:09:37 AM | 12.7 | 12.9
88941 | 10/10/1997 | 02:39:37 AM | 12.7 | 12.2
88942 | 10/10/1997 | 03:09:37 AM | 12.7 | 12
88943 | 10/10/1997 | 03:39:37 AM | 12.7 | 12
88944 | 10/10/1997 | 04:09:37 AM | 12.7 | 12
88945 | 10/10/1997 | 04:39:37 AM | 12.7 | 12
88946 | 10/10/1997 | 05:09:37 AM | 12.7 | 12.2
88947 | 10/10/1997 | 05:39:37 AM | 12.7 | 12.4
88948 | 10/10/1997 | 06:09:37 AM | 12.7 | 12.3
88949 | 10/10/1997 | 06:39:37 AM | 12.7 | 12.1
88950 | 10/10/1997 | 07:09:37 AM | 12.7 | 12.3
88951 | 10/10/1997 | 07:39:37 AM | 12.7 | 12.6
88952 | 10/10/1997 | 08:08:52 AM | 12.7 | 13.5
88953 | 10/10/1997 | 08:38:52 AM | 12.7 | 14.6
88954 | 10/10/1997 | 09:08:52 AM | 12.7 | 16.6
88955 | 10/10/1997 | 09:38:52 AM | 12.7 | 19.3
88956 | 10/10/1997 | 10:08:52 AM | 12.7 | 19.4
88957 | 10/10/1997 | 10:38:52 AM | 12.7 | 21.1
88958 | 10/10/1997 | 11:08:52 AM | 12.7 | 21.4
88959 | 10/10/1997 | 11:38:52 AM | 12.7 | 23.8
88960 | 10/10/1997 | 12:08:52 PM | 12.7 | 22.7
88961 | 10/10/1997 | 12:38:52 PM | 12.7 | 24.2
88962 | 10/10/1997 | 01:08:52 PM | 12.7 | 24.3
88963 | 10/10/1997 | 01:38:52 PM | 12.7 | 25.3
88964 | 10/10/1997 | 02:08:52 PM | 12.7 | 28.6
88965 | 10/10/1997 | 02:38:52 PM | 12.7 | 28.8
88966 | 10/10/1997 | 03:08:52 PM | 12.7 | 27.1
88967 | 10/10/1997 | 03:38:52 PM | 12.7 | 24.2
88968 | 10/10/1997 | 04:08:52 PM | 12.7 | 22.4
88969 | 10/10/1997 | 04:38:52 PM | 12.7 | 21.1
88970 | 10/10/1997 | 05:08:52 PM | 12.7 | 21.1
88971 | 10/10/1997 | 05:38:52 PM | 12.7 | 19.2
88972 | 10/10/1997 | 06:08:52 PM | 12.7 | 18.1
88973 | 10/10/1997 | 06:38:52 PM | 12.7 | 16.5
88974 | 10/10/1997 | 07:08:52 PM | 12.7 | 15.3
88975 | 10/10/1997 | 07:38:52 PM | 12.7 | 15
88976 | 10/10/1997 | 08:08:52 PM | 12.7 | 14.8
88977 | 10/10/1997 | 08:38:52 PM | 12.7 | 13.5
88978 | 10/10/1997 | 09:08:52 PM | 12.7 | 13.5
88979 | 10/10/1997 | 09:38:52 PM | 12.7 | 12.4
88980 | 10/10/1997 | 10:08:52 PM | 12.7 | 12
88981 | 10/10/1997 | 10:38:52 PM | 12.7 | 12
88982 | 10/10/1997 | 11:08:52 PM | 12.7 | 12
88983 | 10/10/1997 | 11:38:52 PM | 12.7 | 12
88984 | 10/11/1997 | 12:08:52 AM | 12.7 | 12
88985 | 10/11/1997 | 12:38:52 AM | 12.7 | 12
88986 | 10/11/1997 | 01:08:52 AM | 12.7 | 12
88987 | 10/11/1997 | 01:38:52 AM | 12.7 | 11.9
88988 | 10/11/1997 | 02:08:52 AM | 12.7 | 10.6
88989 | 10/11/1997 | 02:38:52 AM | 12.7 | 10.4
88990 | 10/11/1997 | 03:08:52 AM | 12.7 | 9.6
88991 | 10/11/1997 | 03:38:52 AM | 12.7 | 9.2
88992 | 10/11/1997 | 04:08:52 AM | 12.7 | 9.4
88993 | 10/11/1997 | 04:38:52 AM | 12.7 | 9.6
88994 | 10/11/1997 | 05:08:52 AM | 12.7 | 9.9
88995 | 10/11/1997 | 05:38:52 AM | 12.7 | 9.6
88996 | 10/11/1997 | 06:08:52 AM | 12.7 | 9.4
88997 | 10/11/1997 | 06:38:52 AM | 12.7 | 9.2
88998 | 10/11/1997 | 07:08:52 AM | 12.7 | 8.9
88999 | 10/11/1997 | 07:38:52 AM | 12.7 | 8.9
89000 | 10/11/1997 | 08:08:52 AM | 12.7 | 10.4
89001 | 10/11/1997 | 08:38:52 AM | 12.7 | 13.3
89002 | 10/11/1997 | 09:08:52 AM | 12.7 | 15
89003 | 10/11/1997 | 09:38:52 AM | 12.7 | 17.9
89004 | 10/11/1997 | 10:08:52 AM | 12.7 | 21.1
89005 | 10/11/1997 | 10:38:52 AM | 12.7 | 23.2
89006 | 10/11/1997 | 11:08:52 AM | 12.7 | 24.3
89007 | 10/11/1997 | 11:38:52 AM | 12.7 | 23.4
89008 | 10/11/1997 | 12:08:52 PM | 12.7 | 23.5
89009 | 10/11/1997 | 12:38:52 PM | 12.7 | 26.2
89010 | 10/11/1997 | 01:08:52 PM | 12.7 | 23
89011 | 10/11/1997 | 01:38:52 PM | 12.7 | 26.4
89012 | 10/11/1997 | 02:08:52 PM | 12.7 | 25.1
89013 | 10/11/1997 | 02:38:52 PM | 12.7 | 24.7
89014 | 10/11/1997 | 03:08:52 PM | 12.7 | 23.3
89015 | 10/11/1997 | 03:38:52 PM | 12.7 | 25.7
89016 | 10/11/1997 | 04:08:52 PM | 12.7 | 21.3
89017 | 10/11/1997 | 04:38:52 PM | 12.7 | 19.6
89018 | 10/11/1997 | 05:08:52 PM | 12.7 | 19.9
89019 | 10/11/1997 | 05:38:52 PM | 12.7 | 18.3
89020 | 10/11/1997 | 06:08:52 PM | 12.7 | 16.5
89021 | 10/11/1997 | 06:38:52 PM | 12.7 | 15
89022 | 10/11/1997 | 07:08:52 PM | 12.7 | 13.5
89023 | 10/11/1997 | 07:38:52 PM | 12.7 | 12.3
89024 | 10/11/1997 | 08:08:52 PM | 12.7 | 12
89025 | 10/11/1997 | 08:38:52 PM | 12.7 | 11.8
89026 | 10/11/1997 | 09:08:52 PM | 12.7 | 11.4
89027 | 10/11/1997 | 09:38:52 PM | 12.7 | 10.4
89028 | 10/11/1997 | 10:08:52 PM | 12.7 | 10.4
89655 | 10/24/1997 | 08:58:35 PM | 12.7 | 10.4
89656 | 10/24/1997 | 09:28:35 PM | 12.7 | 10.3
89657 | 10/24/1997 | 09:58:35 PM | 12.7 | 9.2
89658 | 10/24/1997 | 10:28:35 PM | 12.7 | 8.9
89659 | 10/24/1997 | 10:58:35 PM | 12.7 | 7.9
89660 | 10/24/1997 | 11:28:35 PM | 12.7 | 7.4
89661 | 10/24/1997 | 11:58:35 PM | 12.7 | 7.4
89662 | 10/25/1997 | 12:28:35 AM | 12.7 | 6.6
89663 | 10/25/1997 | 12:58:35 AM | 12.7 | 5.8
89664 | 10/25/1997 | 01:28:35 AM | 12.7 | 5.8
89665 | 10/25/1997 | 01:58:35 AM | 12.7 | 5.6
89666 | 10/25/1997 | 02:28:35 AM | 12.7 | 5.1
89667 | 10/25/1997 | 02:58:35 AM | 12.7 | 4.3
89668 | 10/25/1997 | 03:28:35 AM | 12.7 | 4.3
89669 | 10/25/1997 | 03:58:35 AM | 12.7 | 3.9
89045 | 10/12/1997 | 06:38:52 AM | 12.7 | 4.3
89046 | 10/12/1997 | 07:08:52 AM | 12.7 | 4.3
91834 | 10/10/1997 | 12:08:52 PM | 88.9 | 21
91835 | 10/10/1997 | 12:38:52 PM | 88.9 | 21.3
91836 | 10/10/1997 | 01:08:52 PM | 88.9 | 21.5
91837 | 10/10/1997 | 01:38:52 PM | 88.9 | 22.5
91838 | 10/10/1997 | 02:08:52 PM | 88.9 | 22.9
91839 | 10/10/1997 | 02:38:52 PM | 88.9 | 24.5
91840 | 10/10/1997 | 03:08:52 PM | 88.9 | 24.6
91841 | 10/10/1997 | 03:38:52 PM | 88.9 | 24.4
91842 | 10/10/1997 | 04:08:52 PM | 88.9 | 23.4
91843 | 10/10/1997 | 04:38:52 PM | 88.9 | 22.7
91844 | 10/10/1997 | 05:08:52 PM | 88.9 | 22.1
91845 | 10/10/1997 | 05:38:52 PM | 88.9 | 21.3
91846 | 10/10/1997 | 06:08:52 PM | 88.9 | 20.7
91847 | 10/10/1997 | 06:38:52 PM | 88.9 | 19.8
91848 | 10/10/1997 | 07:08:52 PM | 88.9 | 18.7
91849 | 10/10/1997 | 07:38:52 PM | 88.9 | 18.3
91850 | 10/10/1997 | 08:08:52 PM | 88.9 | 17.9
91851 | 10/10/1997 | 08:38:52 PM | 88.9 | 16.9
89501 | 10/21/1997 | 05:04:34 PM | 12.7 | 30
89502 | 10/21/1997 | 05:34:34 PM | 12.7 | 27.3
89503 | 10/21/1997 | 06:04:34 PM | 12.7 | 24.5
89504 | 10/21/1997 | 06:34:34 PM | 12.7 | 22.7
89505 | 10/21/1997 | 07:04:34 PM | 12.7 | 21.1
89506 | 10/21/1997 | 07:34:34 PM | 12.7 | 19.6
89507 | 10/21/1997 | 08:04:34 PM | 12.7 | 18.2
89508 | 10/21/1997 | 08:34:34 PM | 12.7 | 17.6
89509 | 10/21/1997 | 09:04:34 PM | 12.7 | 16.5
89510 | 10/21/1997 | 09:34:34 PM | 12.7 | 15.6
89511 | 10/21/1997 | 10:04:34 PM | 12.7 | 15
89512 | 10/21/1997 | 10:34:34 PM | 12.7 | 14.4
89513 | 10/21/1997 | 11:04:34 PM | 12.7 | 13.5
89514 | 10/21/1997 | 11:34:34 PM | 12.7 | 13.4
89515 | 10/22/1997 | 12:04:34 AM | 12.7 | 12.2
89516 | 10/22/1997 | 12:34:34 AM | 12.7 | 12
89517 | 10/22/1997 | 01:04:34 AM | 12.7 | 11.9
89518 | 10/22/1997 | 01:34:34 AM | 12.7 | 11.4
89519 | 10/22/1997 | 02:04:34 AM | 12.7 | 10.4
89520 | 10/22/1997 | 02:34:34 AM | 12.7 | 10.4
89521 | 10/22/1997 | 03:04:34 AM | 12.7 | 9.9
89522 | 10/22/1997 | 03:34:34 AM | 12.7 | 9.1
89523 | 10/22/1997 | 04:04:34 AM | 12.7 | 8.9
89524 | 10/22/1997 | 04:34:34 AM | 12.7 | 8.9
89525 | 10/22/1997 | 05:04:34 AM | 12.7 | 8.6
89526 | 10/22/1997 | 05:34:34 AM | 12.7 | 7.9
89527 | 10/22/1997 | 06:04:34 AM | 12.7 | 7.4
89528 | 10/22/1997 | 06:34:34 AM | 12.7 | 7.4
89529 | 10/22/1997 | 07:04:34 AM | 12.7 | 7.3
89530 | 10/22/1997 | 07:34:34 AM | 12.7 | 7.3
89531 | 10/22/1997 | 08:04:34 AM | 12.7 | 8.1
89532 | 10/22/1997 | 08:34:34 AM | 12.7 | 10.4
89533 | 10/22/1997 | 09:04:34 AM | 12.7 | 13.7
89534 | 10/22/1997 | 09:15:08 AM | 12.7 | 15
89535 | 10/22/1997 | 09:45:08 AM | 12.7 | 18.1
89536 | 10/22/1997 | 10:15:08 AM | 12.7 | 21.2
89537 | 10/22/1997 | 10:45:08 AM | 12.7 | 24.2
89538 | 10/22/1997 | 11:15:08 AM | 12.7 | 27.3
89539 | 10/22/1997 | 11:45:08 AM | 12.7 | 30
89540 | 10/22/1997 | 12:15:08 PM | 12.7 | 31.9
89541 | 10/22/1997 | 12:45:08 PM | 12.7 | 34.9
89542 | 10/22/1997 | 01:15:08 PM | 12.7 | 36.5
89543 | 10/22/1997 | 01:45:08 PM | 12.7 | 36.1
89544 | 10/22/1997 | 02:15:08 PM | 12.7 | 35.7
89545 | 10/22/1997 | 02:45:08 PM | 12.7 | 36.5
89546 | 10/22/1997 | 03:15:08 PM | 12.7 | 36.2
89547 | 10/22/1997 | 03:45:08 PM | 12.7 | 34.9
89548 | 10/22/1997 | 04:15:08 PM | 12.7 | 33.4
89549 | 10/22/1997 | 04:45:08 PM | 12.7 | 31.8
89550 | 10/22/1997 | 05:15:08 PM | 12.7 | 28.8
89551 | 10/22/1997 | 05:45:08 PM | 12.7 | 26.2
89552 | 10/22/1997 | 06:15:08 PM | 12.7 | 24.2
89553 | 10/22/1997 | 06:45:08 PM | 12.7 | 22.7
89554 | 10/22/1997 | 07:15:08 PM | 12.7 | 21.4
89555 | 10/22/1997 | 07:45:08 PM | 12.7 | 21
89556 | 10/22/1997 | 08:15:08 PM | 12.7 | 19.7
89557 | 10/22/1997 | 08:45:08 PM | 12.7 | 19.5
89558 | 10/22/1997 | 09:15:08 PM | 12.7 | 18.2
89559 | 10/22/1997 | 09:45:08 PM | 12.7 | 18.1
89560 | 10/22/1997 | 10:15:08 PM | 12.7 | 18.1
89561 | 10/22/1997 | 10:45:08 PM | 12.7 | 17.7
89562 | 10/22/1997 | 11:15:08 PM | 12.7 | 17.3
89563 | 10/22/1997 | 11:45:08 PM | 12.7 | 17.5
89564 | 10/23/1997 | 12:15:08 AM | 12.7 | 16.6
89565 | 10/23/1997 | 12:45:08 AM | 12.7 | 16.7
89566 | 10/23/1997 | 01:15:08 AM | 12.7 | 16.6
89567 | 10/23/1997 | 01:45:08 AM | 12.7 | 16.5
89568 | 10/23/1997 | 02:15:08 AM | 12.7 | 16.3
89569 | 10/23/1997 | 02:45:08 AM | 12.7 | 15.7
89570 | 10/23/1997 | 03:15:08 AM | 12.7 | 15.8
89571 | 10/23/1997 | 03:45:08 AM | 12.7 | 15.1
89572 | 10/23/1997 | 04:15:08 AM | 12.7 | 14.7
89573 | 10/23/1997 | 04:45:08 AM | 12.7 | 14.9
89574 | 10/23/1997 | 05:15:08 AM | 12.7 | 15
89575 | 10/23/1997 | 05:45:08 AM | 12.7 | 15
89576 | 10/23/1997 | 06:15:08 AM | 12.7 | 13.5
89577 | 10/23/1997 | 06:45:08 AM | 12.7 | 13.4
89578 | 10/23/1997 | 07:15:08 AM | 12.7 | 12.5
89579 | 10/23/1997 | 07:45:08 AM | 12.7 | 12.5
89580 | 10/23/1997 | 08:15:08 AM | 12.7 | 13.5
89581 | 10/23/1997 | 08:45:08 AM | 12.7 | 15.8
89582 | 10/23/1997 | 08:51:34 AM | 12.7 | 16.5
89583 | 10/23/1997 | 09:21:34 AM | 12.7 | 19.2
89584 | 10/23/1997 | 09:51:34 AM | 12.7 | 21.6
89585 | 10/23/1997 | 10:21:34 AM | 12.7 | 24.2
89586 | 10/23/1997 | 10:51:34 AM | 12.7 | 26.8
89587 | 10/23/1997 | 11:21:34 AM | 12.7 | 28.8
89588 | 10/23/1997 | 11:51:34 AM | 12.7 | 30.3
89589 | 10/23/1997 | 12:21:34 PM | 12.7 | 31.9
89590 | 10/23/1997 | 12:51:34 PM | 12.7 | 32.5
89591 | 10/23/1997 | 01:21:34 PM | 12.7 | 33.4
89592 | 10/23/1997 | 01:51:34 PM | 12.7 | 33.4
89593 | 10/23/1997 | 02:21:34 PM | 12.7 | 33.4
89594 | 10/23/1997 | 02:51:34 PM | 12.7 | 32.5
89595 | 10/23/1997 | 03:21:34 PM | 12.7 | 31.9
89596 | 10/23/1997 | 03:51:34 PM | 12.7 | 30.4
89597 | 10/23/1997 | 04:21:34 PM | 12.7 | 29.1
89598 | 10/23/1997 | 04:51:34 PM | 12.7 | 28.7
89599 | 10/23/1997 | 05:21:34 PM | 12.7 | 26.7
89600 | 10/23/1997 | 05:51:34 PM | 12.7 | 24.2
89601 | 10/23/1997 | 06:21:34 PM | 12.7 | 21.5
89602 | 10/23/1997 | 06:51:34 PM | 12.7 | 20.2
89603 | 10/23/1997 | 07:21:34 PM | 12.7 | 19.5
89604 | 10/23/1997 | 07:51:34 PM | 12.7 | 19.1
89605 | 10/23/1997 | 08:21:34 PM | 12.7 | 18.1
89606 | 10/23/1997 | 08:51:34 PM | 12.7 | 18.1
89607 | 10/23/1997 | 09:21:34 PM | 12.7 | 17.4
89608 | 10/23/1997 | 09:51:34 PM | 12.7 | 16.6
89609 | 10/23/1997 | 10:21:34 PM | 12.7 | 15.6
89610 | 10/23/1997 | 10:51:34 PM | 12.7 | 15
89611 | 10/23/1997 | 11:21:34 PM | 12.7 | 13.5
89612 | 10/23/1997 | 11:51:34 PM | 12.7 | 13.4
89613 | 10/24/1997 | 12:21:34 AM | 12.7 | 12.2
89614 | 10/24/1997 | 12:51:34 AM | 12.7 | 12
89615 | 10/24/1997 | 01:21:34 AM | 12.7 | 11.6
89616 | 10/24/1997 | 01:51:34 AM | 12.7 | 11.7
89617 | 10/24/1997 | 02:21:34 AM | 12.7 | 11.8
89618 | 10/24/1997 | 02:51:34 AM | 12.7 | 10.7
89619 | 10/24/1997 | 03:21:34 AM | 12.7 | 10.4
89620 | 10/24/1997 | 03:51:34 AM | 12.7 | 10.4
89621 | 10/24/1997 | 04:21:34 AM | 12.7 | 10.6
89622 | 10/24/1997 | 04:51:34 AM | 12.7 | 10.4
89623 | 10/24/1997 | 05:21:34 AM | 12.7 | 10
89624 | 10/24/1997 | 05:51:34 AM | 12.7 | 8.9
89625 | 10/24/1997 | 06:21:34 AM | 12.7 | 8.3
89626 | 10/24/1997 | 06:51:34 AM | 12.7 | 7.4
89627 | 10/24/1997 | 07:21:34 AM | 12.7 | 7.3
89628 | 10/24/1997 | 07:51:34 AM | 12.7 | 7.4
89629 | 10/24/1997 | 08:21:34 AM | 12.7 | 8.9
89630 | 10/24/1997 | 08:28:35 AM | 12.7 | 9.9
89631 | 10/24/1997 | 08:58:35 AM | 12.7 | 12
89632 | 10/24/1997 | 09:28:35 AM | 12.7 | 14.9
89633 | 10/24/1997 | 09:58:35 AM | 12.7 | 17.8
89634 | 10/24/1997 | 10:28:35 AM | 12.7 | 19.6
89635 | 10/24/1997 | 10:58:35 AM | 12.7 | 22.3
89636 | 10/24/1997 | 11:28:35 AM | 12.7 | 24.1
89637 | 10/24/1997 | 11:58:35 AM | 12.7 | 25.7
89638 | 10/24/1997 | 12:28:35 PM | 12.7 | 27.3
89639 | 10/24/1997 | 12:58:35 PM | 12.7 | 28.8
89640 | 10/24/1997 | 01:28:35 PM | 12.7 | 29.2
89641 | 10/24/1997 | 01:58:35 PM | 12.7 | 30.1
89642 | 10/24/1997 | 02:28:35 PM | 12.7 | 29.8
89643 | 10/24/1997 | 02:58:35 PM | 12.7 | 29.1
89644 | 10/24/1997 | 03:28:35 PM | 12.7 | 28.8
89645 | 10/24/1997 | 03:58:35 PM | 12.7 | 27.3
89646 | 10/24/1997 | 04:28:35 PM | 12.7 | 25.7
89647 | 10/24/1997 | 04:58:35 PM | 12.7 | 23.2
89648 | 10/24/1997 | 05:28:35 PM | 12.7 | 21
89649 | 10/24/1997 | 05:58:35 PM | 12.7 | 18.1
89650 | 10/24/1997 | 06:28:35 PM | 12.7 | 16.5
89651 | 10/24/1997 | 06:58:35 PM | 12.7 | 15
89652 | 10/24/1997 | 07:28:35 PM | 12.7 | 13.5
89653 | 10/24/1997 | 07:58:35 PM | 12.7 | 12.3
89654 | 10/24/1997 | 08:28:35 PM | 12.7 | 11.9
78913 | 08/07/1997 | 06:12:22 PM | 114.3 | 47.9
78914 | 08/07/1997 | 06:42:22 PM | 114.3 | 47
78915 | 08/07/1997 | 07:12:22 PM | 114.3 | 47
78916 | 08/07/1997 | 07:42:22 PM | 114.3 | 45.8
78917 | 08/07/1997 | 08:12:22 PM | 114.3 | 45.5
78918 | 08/07/1997 | 08:42:22 PM | 114.3 | 44.2
78919 | 08/07/1997 | 09:12:22 PM | 114.3 | 43.7
78920 | 08/07/1997 | 09:42:22 PM | 114.3 | 42.5
78921 | 08/07/1997 | 10:12:22 PM | 114.3 | 42.3
78922 | 08/07/1997 | 10:42:22 PM | 114.3 | 41.1
78923 | 08/07/1997 | 11:12:22 PM | 114.3 | 40.9
78924 | 08/07/1997 | 11:42:22 PM | 114.3 | 40.2
78925 | 08/08/1997 | 12:12:22 AM | 114.3 | 39.4
78926 | 08/08/1997 | 12:42:22 AM | 114.3 | 39.3
78927 | 08/08/1997 | 01:12:22 AM | 114.3 | 38.7
89670 | 10/25/1997 | 04:28:35 AM | 12.7 | 3.7
89671 | 10/25/1997 | 04:58:35 AM | 12.7 | 2.9
89672 | 10/25/1997 | 05:28:35 AM | 12.7 | 2.8
89673 | 10/25/1997 | 05:58:35 AM | 12.7 | 2.7
78931 | 08/08/1997 | 03:12:22 AM | 114.3 | 36.4
78932 | 08/08/1997 | 03:42:22 AM | 114.3 | 36.3
78933 | 08/08/1997 | 04:12:22 AM | 114.3 | 36
78934 | 08/08/1997 | 04:42:22 AM | 114.3 | 35
78935 | 08/08/1997 | 05:12:22 AM | 114.3 | 34.7
78936 | 08/08/1997 | 05:42:22 AM | 114.3 | 34.7
78937 | 08/08/1997 | 06:12:22 AM | 114.3 | 34.1
78938 | 08/08/1997 | 06:42:22 AM | 114.3 | 33.4
78939 | 08/08/1997 | 07:12:22 AM | 114.3 | 33.2
78940 | 08/08/1997 | 07:42:22 AM | 114.3 | 33.2
78941 | 08/08/1997 | 08:12:22 AM | 114.3 | 33.2
78942 | 08/08/1997 | 08:42:22 AM | 114.3 | 33.2
78943 | 08/08/1997 | 09:04:45 AM | 114.3 | 33.3
78944 | 08/08/1997 | 09:34:45 AM | 114.3 | 34.1
78945 | 08/08/1997 | 10:04:45 AM | 114.3 | 34.7
78946 | 08/08/1997 | 10:34:45 AM | 114.3 | 36
78947 | 08/08/1997 | 11:04:45 AM | 114.3 | 36.4
78948 | 08/08/1997 | 11:34:45 AM | 114.3 | 37.8
78949 | 08/08/1997 | 12:04:45 PM | 114.3 | 39.1
78950 | 08/08/1997 | 12:34:45 PM | 114.3 | 40.2
78951 | 08/08/1997 | 01:04:45 PM | 114.3 | 40.9
78952 | 08/08/1997 | 01:34:45 PM | 114.3 | 42.4
78953 | 08/08/1997 | 02:04:45 PM | 114.3 | 43.7
78954 | 08/08/1997 | 02:34:45 PM | 114.3 | 44.1
78955 | 08/08/1997 | 03:04:45 PM | 114.3 | 45.3
78956 | 08/08/1997 | 03:34:45 PM | 114.3 | 45.5
78957 | 08/08/1997 | 04:04:45 PM | 114.3 | 46.4
78958 | 08/08/1997 | 04:34:45 PM | 114.3 | 47
78959 | 08/08/1997 | 05:04:45 PM | 114.3 | 47
78960 | 08/08/1997 | 05:34:45 PM | 114.3 | 47
80829 | 08/19/1997 | 08:21:54 AM | 139.7 | 29
80830 | 08/19/1997 | 08:51:54 AM | 139.7 | 29
80831 | 08/19/1997 | 09:21:54 AM | 139.7 | 29.3
80832 | 08/19/1997 | 09:51:54 AM | 139.7 | 29.9
80833 | 08/19/1997 | 10:21:54 AM | 139.7 | 30.1
80834 | 08/19/1997 | 10:51:54 AM | 139.7 | 30.6
80835 | 08/19/1997 | 11:21:54 AM | 139.7 | 31.5
80836 | 08/19/1997 | 11:51:54 AM | 139.7 | 31.6
80837 | 08/19/1997 | 12:21:54 PM | 139.7 | 32.6
80838 | 08/19/1997 | 12:51:54 PM | 139.7 | 33.1
80839 | 08/19/1997 | 01:21:54 PM | 139.7 | 34.2
80840 | 08/19/1997 | 01:51:54 PM | 139.7 | 34.7
80841 | 08/19/1997 | 02:21:54 PM | 139.7 | 35.2
80842 | 08/19/1997 | 02:51:54 PM | 139.7 | 36.2
80843 | 08/19/1997 | 03:21:54 PM | 139.7 | 36.4
80844 | 08/19/1997 | 03:51:54 PM | 139.7 | 37.3
80845 | 08/19/1997 | 04:21:54 PM | 139.7 | 37.7
80846 | 08/19/1997 | 04:51:54 PM | 139.7 | 37.7
80847 | 08/19/1997 | 05:21:54 PM | 139.7 | 37.8
80848 | 08/19/1997 | 05:51:54 PM | 139.7 | 37.7
80849 | 08/19/1997 | 06:21:54 PM | 139.7 | 37.7
80850 | 08/19/1997 | 06:51:54 PM | 139.7 | 37.7
80851 | 08/19/1997 | 07:21:54 PM | 139.7 | 37.5
80852 | 08/19/1997 | 07:51:54 PM | 139.7 | 36.9
80853 | 08/19/1997 | 08:21:54 PM | 139.7 | 36.2
80854 | 08/19/1997 | 08:51:54 PM | 139.7 | 36.2
80855 | 08/19/1997 | 09:21:54 PM | 139.7 | 35.6
80856 | 08/19/1997 | 09:51:54 PM | 139.7 | 34.9
80857 | 08/19/1997 | 10:21:54 PM | 139.7 | 34.7
80858 | 08/19/1997 | 10:51:54 PM | 139.7 | 34.4
80859 | 08/19/1997 | 11:21:54 PM | 139.7 | 33.6
80860 | 08/19/1997 | 11:51:54 PM | 139.7 | 33.1
80861 | 08/20/1997 | 12:21:54 AM | 139.7 | 33.1
80862 | 08/20/1997 | 12:51:54 AM | 139.7 | 32.7
80863 | 08/20/1997 | 01:21:54 AM | 139.7 | 31.9
80864 | 08/20/1997 | 01:51:54 AM | 139.7 | 31.6
80865 | 08/20/1997 | 02:21:54 AM | 139.7 | 31.6
80866 | 08/20/1997 | 02:51:54 AM | 139.7 | 31.2
80867 | 08/20/1997 | 03:21:54 AM | 139.7 | 30.8
80868 | 08/20/1997 | 03:51:54 AM | 139.7 | 30.2
80869 | 08/20/1997 | 04:21:54 AM | 139.7 | 30.1
80870 | 08/20/1997 | 04:51:54 AM | 139.7 | 29.9
80871 | 08/20/1997 | 05:21:54 AM | 139.7 | 29.7
80872 | 08/20/1997 | 05:51:54 AM | 139.7 | 29.2
80873 | 08/20/1997 | 06:21:54 AM | 139.7 | 28.9
80874 | 08/20/1997 | 06:51:54 AM | 139.7 | 28.6
80875 | 08/20/1997 | 07:02:04 AM | 139.7 | 28.5
80876 | 08/20/1997 | 07:32:04 AM | 139.7 | 28.5
80877 | 08/20/1997 | 08:02:04 AM | 139.7 | 28.5
80878 | 08/20/1997 | 08:32:04 AM | 139.7 | 28.5
80879 | 08/20/1997 | 09:02:04 AM | 139.7 | 28.5
80880 | 08/20/1997 | 09:32:04 AM | 139.7 | 29
80881 | 08/20/1997 | 10:02:04 AM | 139.7 | 29.7
80882 | 08/20/1997 | 10:32:04 AM | 139.7 | 30.1
80883 | 08/20/1997 | 11:02:04 AM | 139.7 | 30.9
80884 | 08/20/1997 | 11:32:04 AM | 139.7 | 31.6
80885 | 08/20/1997 | 12:02:04 PM | 139.7 | 32.4
80886 | 08/20/1997 | 12:32:04 PM | 139.7 | 33.1
80887 | 08/20/1997 | 01:02:04 PM | 139.7 | 34.4
80888 | 08/20/1997 | 01:32:04 PM | 139.7 | 34.8
80889 | 08/20/1997 | 02:02:04 PM | 139.7 | 36.2
80890 | 08/20/1997 | 02:32:04 PM | 139.7 | 36.8
80891 | 08/20/1997 | 03:02:04 PM | 139.7 | 37.7
80892 | 08/20/1997 | 03:32:04 PM | 139.7 | 38
80893 | 08/20/1997 | 04:02:04 PM | 139.7 | 39.2
80894 | 08/20/1997 | 04:32:04 PM | 139.7 | 39.3
80895 | 08/20/1997 | 05:02:04 PM | 139.7 | 39.3
80896 | 08/20/1997 | 05:32:04 PM | 139.7 | 39.5
80897 | 08/20/1997 | 06:02:04 PM | 139.7 | 39.7
80898 | 08/20/1997 | 06:32:04 PM | 139.7 | 39.6
80899 | 08/20/1997 | 07:02:04 PM | 139.7 | 39.4
80900 | 08/20/1997 | 07:32:04 PM | 139.7 | 39.3
80901 | 08/20/1997 | 08:02:04 PM | 139.7 | 39.2
80902 | 08/20/1997 | 08:32:04 PM | 139.7 | 38.4
80903 | 08/20/1997 | 09:02:04 PM | 139.7 | 37.7
80904 | 08/20/1997 | 09:32:04 PM | 139.7 | 37.5
80905 | 08/20/1997 | 10:02:04 PM | 139.7 | 36.4
80906 | 08/20/1997 | 10:32:04 PM | 139.7 | 36.2
80907 | 08/20/1997 | 11:02:04 PM | 139.7 | 35.6
80908 | 08/20/1997 | 11:32:04 PM | 139.7 | 34.7
80909 | 08/21/1997 | 12:02:04 AM | 139.7 | 34.7
80910 | 08/21/1997 | 12:32:04 AM | 139.7 | 34.1
80911 | 08/21/1997 | 01:02:04 AM | 139.7 | 33.3
80912 | 08/21/1997 | 01:32:04 AM | 139.7 | 33.1
80913 | 08/21/1997 | 02:02:04 AM | 139.7 | 32.7
80914 | 08/21/1997 | 02:32:04 AM | 139.7 | 31.9
80915 | 08/21/1997 | 03:02:04 AM | 139.7 | 31.6
80916 | 08/21/1997 | 03:32:04 AM | 139.7 | 31.6
80917 | 08/21/1997 | 04:02:04 AM | 139.7 | 31
80918 | 08/21/1997 | 04:32:04 AM | 139.7 | 30.3
80919 | 08/21/1997 | 05:02:04 AM | 139.7 | 30.1
80920 | 08/21/1997 | 05:32:04 AM | 139.7 | 30
80921 | 08/21/1997 | 06:02:04 AM | 139.7 | 29.4
80922 | 08/21/1997 | 06:32:04 AM | 139.7 | 28.9
80923 | 08/21/1997 | 07:02:04 AM | 139.7 | 28.5
80924 | 08/21/1997 | 07:32:04 AM | 139.7 | 28.5
80925 | 08/21/1997 | 08:02:04 AM | 139.7 | 28.4
80926 | 08/21/1997 | 08:32:04 AM | 139.7 | 28.3
80927 | 08/21/1997 | 09:02:04 AM | 139.7 | 28.4
80928 | 08/21/1997 | 09:32:04 AM | 139.7 | 28.5
80929 | 08/21/1997 | 10:02:04 AM | 139.7 | 28.6
80930 | 08/21/1997 | 10:32:04 AM | 139.7 | 29.5
80931 | 08/21/1997 | 11:02:04 AM | 139.7 | 30.1
80932 | 08/21/1997 | 11:32:04 AM | 139.7 | 31
80933 | 08/21/1997 | 12:02:04 PM | 139.7 | 31.6
80934 | 08/21/1997 | 12:32:04 PM | 139.7 | 33.1
80935 | 08/21/1997 | 12:35:18 PM | 139.7 | 33.1
80936 | 08/21/1997 | 01:05:18 PM | 139.7 | 34
80937 | 08/21/1997 | 01:35:18 PM | 139.7 | 34.7
80938 | 08/21/1997 | 02:05:18 PM | 139.7 | 36.1
80939 | 08/21/1997 | 02:35:18 PM | 139.7 | 36.7
80940 | 08/21/1997 | 03:05:18 PM | 139.7 | 37.7
80941 | 08/21/1997 | 03:35:18 PM | 139.7 | 38.3
80942 | 08/21/1997 | 04:05:18 PM | 139.7 | 39.3
80943 | 08/21/1997 | 04:35:18 PM | 139.7 | 39.6
80944 | 08/21/1997 | 05:05:18 PM | 139.7 | 40.5
80945 | 08/21/1997 | 05:35:18 PM | 139.7 | 40.8
80946 | 08/21/1997 | 06:05:18 PM | 139.7 | 40.8
80947 | 08/21/1997 | 06:35:18 PM | 139.7 | 40.8
80948 | 08/21/1997 | 07:05:18 PM | 139.7 | 40.8
80949 | 08/21/1997 | 07:35:18 PM | 139.7 | 40.6
80950 | 08/21/1997 | 08:05:18 PM | 139.7 | 39.5
80951 | 08/21/1997 | 08:35:18 PM | 139.7 | 39.3
80952 | 08/21/1997 | 09:05:18 PM | 139.7 | 38.9
80953 | 08/21/1997 | 09:35:18 PM | 139.7 | 37.8
80954 | 08/21/1997 | 10:05:18 PM | 139.7 | 37.7
80955 | 08/21/1997 | 10:35:18 PM | 139.7 | 36.9
80956 | 08/21/1997 | 11:05:18 PM | 139.7 | 36.2
80957 | 08/21/1997 | 11:35:18 PM | 139.7 | 36
80958 | 08/22/1997 | 12:05:18 AM | 139.7 | 35.2
80959 | 08/22/1997 | 12:35:18 AM | 139.7 | 34.7
80960 | 08/22/1997 | 01:05:18 AM | 139.7 | 34.6
80961 | 08/22/1997 | 01:35:18 AM | 139.7 | 34
80962 | 08/22/1997 | 02:05:18 AM | 139.7 | 33.2
80963 | 08/22/1997 | 02:35:18 AM | 139.7 | 33.1
80964 | 08/22/1997 | 03:05:18 AM | 139.7 | 33
80965 | 08/22/1997 | 03:35:18 AM | 139.7 | 32.4
80966 | 08/22/1997 | 04:05:18 AM | 139.7 | 31.7
81392 | 08/31/1997 | 12:02:37 AM | 139.7 | 33.1
81393 | 08/31/1997 | 12:32:37 AM | 139.7 | 32.9
81394 | 08/31/1997 | 01:02:37 AM | 139.7 | 32.2
81395 | 08/31/1997 | 01:32:37 AM | 139.7 | 31.6
81396 | 08/31/1997 | 02:02:37 AM | 139.7 | 31.6
81397 | 08/31/1997 | 02:32:37 AM | 139.7 | 31.3
81398 | 08/31/1997 | 03:02:37 AM | 139.7 | 30.6
81399 | 08/31/1997 | 03:32:37 AM | 139.7 | 30.2
81400 | 08/31/1997 | 04:02:37 AM | 139.7 | 30.1
81401 | 08/31/1997 | 04:32:37 AM | 139.7 | 30
81402 | 08/31/1997 | 05:02:37 AM | 139.7 | 29.7
81403 | 08/31/1997 | 05:32:37 AM | 139.7 | 29.3
81404 | 08/31/1997 | 06:02:37 AM | 139.7 | 28.9
81405 | 08/31/1997 | 06:32:37 AM | 139.7 | 28.6
81406 | 08/31/1997 | 06:50:52 AM | 139.7 | 28.5
80982 | 08/22/1997 | 11:54:19 AM | 139.7 | 33.1
80983 | 08/22/1997 | 12:24:19 PM | 139.7 | 33.9
80984 | 08/22/1997 | 12:54:19 PM | 139.7 | 34.7
83312 | 09/11/1997 | 05:27:04 AM | 38.1 | 21
83313 | 09/11/1997 | 05:57:04 AM | 38.1 | 21
83314 | 09/11/1997 | 06:27:04 AM | 38.1 | 20.4
83315 | 09/11/1997 | 06:57:04 AM | 38.1 | 19.7
83316 | 09/11/1997 | 07:27:04 AM | 38.1 | 20.6
83317 | 09/11/1997 | 07:57:04 AM | 38.1 | 21.5
83318 | 09/11/1997 | 08:27:04 AM | 38.1 | 23.6
83319 | 09/11/1997 | 08:57:04 AM | 38.1 | 25.6
83320 | 09/11/1997 | 09:27:04 AM | 38.1 | 28.2
83321 | 09/11/1997 | 09:57:04 AM | 38.1 | 30.6
83322 | 09/11/1997 | 10:27:04 AM | 38.1 | 33.3
83323 | 09/11/1997 | 10:57:04 AM | 38.1 | 35.6
83324 | 09/11/1997 | 11:27:04 AM | 38.1 | 37.9
83325 | 09/11/1997 | 11:57:04 AM | 38.1 | 39.7
83326 | 09/11/1997 | 12:27:04 PM | 38.1 | 41.6
83327 | 09/11/1997 | 12:57:04 PM | 38.1 | 43
83328 | 09/11/1997 | 01:27:04 PM | 38.1 | 44.8
83329 | 09/11/1997 | 01:57:04 PM | 38.1 | 45.6
83330 | 09/11/1997 | 02:27:04 PM | 38.1 | 46.3
83331 | 09/11/1997 | 02:57:04 PM | 38.1 | 47.1
83332 | 09/11/1997 | 03:27:04 PM | 38.1 | 47
83333 | 09/11/1997 | 03:57:04 PM | 38.1 | 46.7
83334 | 09/11/1997 | 04:27:04 PM | 38.1 | 45.6
83335 | 09/11/1997 | 04:57:04 PM | 38.1 | 45
83336 | 09/11/1997 | 05:27:04 PM | 38.1 | 43.7
83337 | 09/11/1997 | 05:57:04 PM | 38.1 | 41.7
83338 | 09/11/1997 | 06:27:04 PM | 38.1 | 39.4
83339 | 09/11/1997 | 06:57:04 PM | 38.1 | 36.8
83340 | 09/11/1997 | 07:27:04 PM | 38.1 | 34.9
83341 | 09/11/1997 | 07:57:04 PM | 38.1 | 33.3
83342 | 09/11/1997 | 08:27:04 PM | 38.1 | 31.8
83343 | 09/11/1997 | 08:57:04 PM | 38.1 | 30.7
83344 | 09/11/1997 | 09:27:04 PM | 38.1 | 30.1
83345 | 09/11/1997 | 09:57:04 PM | 38.1 | 28.8
83346 | 09/11/1997 | 10:27:04 PM | 38.1 | 28.6
83347 | 09/11/1997 | 10:57:04 PM | 38.1 | 27.3
83348 | 09/11/1997 | 11:27:04 PM | 38.1 | 27.1
83349 | 09/11/1997 | 11:57:04 PM | 38.1 | 25.9
83350 | 09/12/1997 | 12:27:04 AM | 38.1 | 25.6
83351 | 09/12/1997 | 12:57:04 AM | 38.1 | 25
83352 | 09/12/1997 | 01:27:04 AM | 38.1 | 24.1
83353 | 09/12/1997 | 01:57:04 AM | 38.1 | 23.9
83354 | 09/12/1997 | 02:27:04 AM | 38.1 | 23.1
83355 | 09/12/1997 | 02:57:04 AM | 38.1 | 22.6
83356 | 09/12/1997 | 03:27:04 AM | 38.1 | 22.3
83357 | 09/12/1997 | 03:57:04 AM | 38.1 | 21.6
83358 | 09/12/1997 | 04:27:04 AM | 38.1 | 21.1
83359 | 09/12/1997 | 04:57:04 AM | 38.1 | 21
83360 | 09/12/1997 | 05:27:04 AM | 38.1 | 20.6
83361 | 09/12/1997 | 05:57:04 AM | 38.1 | 19.8
83362 | 09/12/1997 | 06:27:04 AM | 38.1 | 19.5
83363 | 09/12/1997 | 06:57:04 AM | 38.1 | 19.5
83364 | 09/12/1997 | 07:27:04 AM | 38.1 | 19.5
83365 | 09/12/1997 | 07:57:04 AM | 38.1 | 21
83366 | 09/12/1997 | 08:27:04 AM | 38.1 | 22.6
83367 | 09/12/1997 | 08:57:04 AM | 38.1 | 25.4
83368 | 09/12/1997 | 09:27:04 AM | 38.1 | 27.7
83369 | 09/12/1997 | 09:57:04 AM | 38.1 | 30.6
83370 | 09/12/1997 | 10:27:04 AM | 38.1 | 33.3
83371 | 09/12/1997 | 10:57:04 AM | 38.1 | 36.4
83372 | 09/12/1997 | 11:27:04 AM | 38.1 | 39
83373 | 09/12/1997 | 11:57:04 AM | 38.1 | 41
83374 | 09/12/1997 | 12:27:04 PM | 38.1 | 43.5
83375 | 09/12/1997 | 12:57:04 PM | 38.1 | 45.4
83376 | 09/12/1997 | 01:27:04 PM | 38.1 | 46.8
83377 | 09/12/1997 | 01:57:04 PM | 38.1 | 47.6
85091 | 09/18/1997 | 08:45:59 PM | 88.9 | 28.7
85092 | 09/18/1997 | 09:15:59 PM | 88.9 | 27.5
85093 | 09/18/1997 | 09:45:59 PM | 88.9 | 27.3
85094 | 09/18/1997 | 10:15:59 PM | 88.9 | 26.4
85095 | 09/18/1997 | 10:45:59 PM | 88.9 | 25.9
85096 | 09/18/1997 | 11:15:59 PM | 88.9 | 25.8
85097 | 09/18/1997 | 11:45:59 PM | 88.9 | 24.9
85098 | 09/19/1997 | 12:15:59 AM | 88.9 | 24.5
85099 | 09/19/1997 | 12:45:59 AM | 88.9 | 24.4
85100 | 09/19/1997 | 01:15:59 AM | 88.9 | 24.4
85101 | 09/19/1997 | 01:45:59 AM | 88.9 | 24
85102 | 09/19/1997 | 02:15:59 AM | 88.9 | 23
85103 | 09/19/1997 | 02:45:59 AM | 88.9 | 22.5
85104 | 09/19/1997 | 03:15:59 AM | 88.9 | 21.5
85105 | 09/19/1997 | 03:45:59 AM | 88.9 | 21.3
85106 | 09/19/1997 | 04:15:59 AM | 88.9 | 21.3
85107 | 09/19/1997 | 04:45:59 AM | 88.9 | 21.1
85108 | 09/19/1997 | 05:15:59 AM | 88.9 | 20.4
85109 | 09/19/1997 | 05:45:59 AM | 88.9 | 20
85110 | 09/19/1997 | 06:15:59 AM | 88.9 | 19.8
85111 | 09/19/1997 | 06:45:59 AM | 88.9 | 19.8
85112 | 09/19/1997 | 07:15:59 AM | 88.9 | 19.5
85113 | 09/19/1997 | 07:39:11 AM | 88.9 | 19.3
85114 | 09/19/1997 | 08:09:11 AM | 88.9 | 19.7
85115 | 09/19/1997 | 08:39:11 AM | 88.9 | 20
85116 | 09/19/1997 | 09:09:11 AM | 88.9 | 21.3
85117 | 09/19/1997 | 09:39:11 AM | 88.9 | 22.9
85118 | 09/19/1997 | 10:09:11 AM | 88.9 | 24.4
85119 | 09/19/1997 | 10:39:11 AM | 88.9 | 26.5
85120 | 09/19/1997 | 11:09:11 AM | 88.9 | 28.1
85121 | 09/19/1997 | 11:39:11 AM | 88.9 | 29
85122 | 09/19/1997 | 12:09:11 PM | 88.9 | 28.5
85123 | 09/19/1997 | 12:39:11 PM | 88.9 | 28.2
85124 | 09/19/1997 | 01:09:11 PM | 88.9 | 28.1
85125 | 09/19/1997 | 01:39:11 PM | 88.9 | 28.8
85126 | 09/19/1997 | 02:09:11 PM | 88.9 | 30.6
85127 | 09/19/1997 | 02:39:11 PM | 88.9 | 32.1
85128 | 09/19/1997 | 03:09:11 PM | 88.9 | 33.6
85129 | 09/19/1997 | 03:39:11 PM | 88.9 | 35
85130 | 09/19/1997 | 04:09:11 PM | 88.9 | 34.2
85131 | 09/19/1997 | 04:39:11 PM | 88.9 | 34.5
85132 | 09/19/1997 | 05:09:11 PM | 88.9 | 34.4
85133 | 09/19/1997 | 05:39:11 PM | 88.9 | 33.6
85134 | 09/19/1997 | 06:09:11 PM | 88.9 | 32.1
85135 | 09/19/1997 | 06:39:11 PM | 88.9 | 30.6
85136 | 09/19/1997 | 07:09:11 PM | 88.9 | 29.1
85137 | 09/19/1997 | 07:39:11 PM | 88.9 | 27.9
85138 | 09/19/1997 | 08:09:11 PM | 88.9 | 27.4
85139 | 09/19/1997 | 08:39:11 PM | 88.9 | 26
85140 | 09/19/1997 | 09:09:11 PM | 88.9 | 25.6
85141 | 09/19/1997 | 09:39:11 PM | 88.9 | 24.4
85142 | 09/19/1997 | 10:09:11 PM | 88.9 | 24
85143 | 09/19/1997 | 10:39:11 PM | 88.9 | 22.9
85144 | 09/19/1997 | 11:09:11 PM | 88.9 | 22.7
85145 | 09/19/1997 | 11:39:11 PM | 88.9 | 21.7
85146 | 09/20/1997 | 12:09:11 AM | 88.9 | 21.3
85147 | 09/20/1997 | 12:39:11 AM | 88.9 | 21.3
85148 | 09/20/1997 | 01:09:11 AM | 88.9 | 20.3
85149 | 09/20/1997 | 01:39:11 AM | 88.9 | 19.8
85150 | 09/20/1997 | 02:09:11 AM | 88.9 | 19.8
85151 | 09/20/1997 | 02:39:11 AM | 88.9 | 19.3
85152 | 09/20/1997 | 03:09:11 AM | 88.9 | 18.6
85153 | 09/20/1997 | 03:39:11 AM | 88.9 | 18.3
85154 | 09/20/1997 | 04:09:11 AM | 88.9 | 18.3
85155 | 09/20/1997 | 04:39:11 AM | 88.9 | 18
85156 | 09/20/1997 | 05:09:11 AM | 88.9 | 17.3
85157 | 09/20/1997 | 05:39:11 AM | 88.9 | 16.8
85158 | 09/20/1997 | 06:09:11 AM | 88.9 | 16.7
85159 | 09/20/1997 | 06:39:11 AM | 88.9 | 16.7
85160 | 09/20/1997 | 07:09:11 AM | 88.9 | 16.3
85161 | 09/20/1997 | 07:39:11 AM | 88.9 | 16.4
85162 | 09/20/1997 | 08:09:11 AM | 88.9 | 16.7
85163 | 09/20/1997 | 08:39:11 AM | 88.9 | 18.2
85164 | 09/20/1997 | 09:09:11 AM | 88.9 | 19.7
85165 | 09/20/1997 | 09:39:11 AM | 88.9 | 21.3
85166 | 09/20/1997 | 10:09:11 AM | 88.9 | 23.6
85167 | 09/20/1997 | 10:39:11 AM | 88.9 | 25.9
85168 | 09/20/1997 | 11:09:11 AM | 88.9 | 27.8
85169 | 09/20/1997 | 11:39:11 AM | 88.9 | 30.5
85170 | 09/20/1997 | 12:09:11 PM | 88.9 | 32.1
85171 | 09/20/1997 | 12:39:11 PM | 88.9 | 34.2
85172 | 09/20/1997 | 01:09:11 PM | 88.9 | 36.1
85173 | 09/20/1997 | 01:39:11 PM | 88.9 | 37.2
85174 | 09/20/1997 | 02:09:11 PM | 88.9 | 38.2
85175 | 09/20/1997 | 02:39:11 PM | 88.9 | 39.5
85176 | 09/20/1997 | 03:09:11 PM | 88.9 | 39.7
85177 | 09/20/1997 | 03:39:11 PM | 88.9 | 40
85178 | 09/20/1997 | 04:09:11 PM | 88.9 | 40
85179 | 09/20/1997 | 04:39:11 PM | 88.9 | 39.8
85180 | 09/20/1997 | 05:09:11 PM | 88.9 | 39.4
85181 | 09/20/1997 | 05:39:11 PM | 88.9 | 38.2
85182 | 09/20/1997 | 06:09:11 PM | 88.9 | 36.7
85183 | 09/20/1997 | 06:39:11 PM | 88.9 | 35.1
85184 | 09/20/1997 | 07:09:11 PM | 88.9 | 33.6
85185 | 09/20/1997 | 07:39:11 PM | 88.9 | 32.1
85186 | 09/20/1997 | 08:09:11 PM | 88.9 | 30.5
85187 | 09/20/1997 | 08:39:11 PM | 88.9 | 29.2
85188 | 09/20/1997 | 09:09:11 PM | 88.9 | 28.4
85189 | 09/20/1997 | 09:39:11 PM | 88.9 | 27.5
85190 | 09/20/1997 | 10:09:11 PM | 88.9 | 26.4
85191 | 09/20/1997 | 10:39:11 PM | 88.9 | 25.9
85192 | 09/20/1997 | 11:09:11 PM | 88.9 | 25
85193 | 09/20/1997 | 11:39:11 PM | 88.9 | 24.4
85194 | 09/21/1997 | 12:09:11 AM | 88.9 | 23.9
85195 | 09/21/1997 | 12:39:11 AM | 88.9 | 22.9
85196 | 09/21/1997 | 01:09:11 AM | 88.9 | 22.6
85197 | 09/21/1997 | 01:39:11 AM | 88.9 | 21.7
89029 | 10/11/1997 | 10:38:52 PM | 12.7 | 9.5
89030 | 10/11/1997 | 11:08:52 PM | 12.7 | 9
89031 | 10/11/1997 | 11:38:52 PM | 12.7 | 8.9
89032 | 10/12/1997 | 12:08:52 AM | 12.7 | 8.5
89033 | 10/12/1997 | 12:38:52 AM | 12.7 | 8
89034 | 10/12/1997 | 01:08:52 AM | 12.7 | 7.4
89035 | 10/12/1997 | 01:38:52 AM | 12.7 | 7.4
89036 | 10/12/1997 | 02:08:52 AM | 12.7 | 7.4
89037 | 10/12/1997 | 02:38:52 AM | 12.7 | 7.2
89038 | 10/12/1997 | 03:08:52 AM | 12.7 | 6.6
89039 | 10/12/1997 | 03:38:52 AM | 12.7 | 6
89040 | 10/12/1997 | 04:08:52 AM | 12.7 | 5.8
89041 | 10/12/1997 | 04:38:52 AM | 12.7 | 5.8
89042 | 10/12/1997 | 05:08:52 AM | 12.7 | 5.6
89043 | 10/12/1997 | 05:38:52 AM | 12.7 | 4.4
89044 | 10/12/1997 | 06:08:52 AM | 12.7 | 4.4
82868 | 09/01/1997 | 07:25:14 AM | 38.1 | 22.7
82869 | 09/01/1997 | 07:55:14 AM | 38.1 | 23.8
89047 | 10/12/1997 | 07:38:52 AM | 12.7 | 4.3
89048 | 10/12/1997 | 08:08:52 AM | 12.7 | 6.3
89049 | 10/12/1997 | 08:38:52 AM | 12.7 | 8.9
89050 | 10/12/1997 | 09:08:52 AM | 12.7 | 12.1
89051 | 10/12/1997 | 09:38:52 AM | 12.7 | 15.7
89052 | 10/12/1997 | 10:08:52 AM | 12.7 | 19.5
89053 | 10/12/1997 | 10:38:52 AM | 12.7 | 22.7
89054 | 10/12/1997 | 11:08:52 AM | 12.7 | 25.6
89055 | 10/12/1997 | 11:38:52 AM | 12.7 | 27.9
89056 | 10/12/1997 | 12:08:52 PM | 12.7 | 30.3
89057 | 10/12/1997 | 12:38:52 PM | 12.7 | 31.8
89058 | 10/12/1997 | 01:08:52 PM | 12.7 | 32.7
89059 | 10/12/1997 | 01:38:52 PM | 12.7 | 33.5
89060 | 10/12/1997 | 02:08:52 PM | 12.7 | 34.8
89061 | 10/12/1997 | 02:38:52 PM | 12.7 | 34.9
89062 | 10/12/1997 | 03:08:52 PM | 12.7 | 33.7
89063 | 10/12/1997 | 03:38:52 PM | 12.7 | 32.9
89064 | 10/12/1997 | 04:08:52 PM | 12.7 | 31.3
89065 | 10/12/1997 | 04:38:52 PM | 12.7 | 28.8
89066 | 10/12/1997 | 05:08:52 PM | 12.7 | 26.8
89067 | 10/12/1997 | 05:38:52 PM | 12.7 | 24.2
89068 | 10/12/1997 | 06:08:52 PM | 12.7 | 21.3
89069 | 10/12/1997 | 06:38:52 PM | 12.7 | 19.6
89070 | 10/12/1997 | 07:08:52 PM | 12.7 | 18
89071 | 10/12/1997 | 07:38:52 PM | 12.7 | 16.5
89072 | 10/12/1997 | 08:08:52 PM | 12.7 | 15.3
88859 | 10/08/1997 | 09:47:37 AM | 12.7 | 19.6
90142 | 10/05/1997 | 05:23:48 AM | 38.1 | 14.8
90143 | 10/05/1997 | 05:53:48 AM | 38.1 | 13.9
90144 | 10/05/1997 | 06:23:48 AM | 38.1 | 13.4
90145 | 10/05/1997 | 06:53:48 AM | 38.1 | 13.4
90146 | 10/05/1997 | 07:23:48 AM | 38.1 | 13.4
90147 | 10/05/1997 | 07:53:48 AM | 38.1 | 13.5
90148 | 10/05/1997 | 08:23:48 AM | 38.1 | 14.9
90149 | 10/05/1997 | 08:53:48 AM | 38.1 | 17.4
90150 | 10/05/1997 | 09:23:48 AM | 38.1 | 19.5
90151 | 10/05/1997 | 09:53:48 AM | 38.1 | 22.4
90152 | 10/05/1997 | 10:23:48 AM | 38.1 | 24.8
90153 | 10/05/1997 | 10:53:48 AM | 38.1 | 27.2
90154 | 10/05/1997 | 11:23:48 AM | 38.1 | 29.9
90155 | 10/05/1997 | 11:53:48 AM | 38.1 | 31.7
90156 | 10/05/1997 | 12:23:48 PM | 38.1 | 33.3
90157 | 10/05/1997 | 12:53:48 PM | 38.1 | 34.8
90158 | 10/05/1997 | 01:23:48 PM | 38.1 | 36.3
90159 | 10/05/1997 | 01:53:48 PM | 38.1 | 37.2
90160 | 10/05/1997 | 02:23:48 PM | 38.1 | 37.9
90161 | 10/05/1997 | 02:53:48 PM | 38.1 | 37.9
90162 | 10/05/1997 | 03:23:48 PM | 38.1 | 37.8
90163 | 10/05/1997 | 03:53:48 PM | 38.1 | 36.6
90164 | 10/05/1997 | 04:23:48 PM | 38.1 | 35.9
90165 | 10/05/1997 | 04:53:48 PM | 38.1 | 34.6
90166 | 10/05/1997 | 05:23:48 PM | 38.1 | 32.7
90167 | 10/05/1997 | 05:53:48 PM | 38.1 | 30.4
90168 | 10/05/1997 | 06:23:48 PM | 38.1 | 28.7
90169 | 10/05/1997 | 06:53:48 PM | 38.1 | 26.9
90170 | 10/05/1997 | 07:23:48 PM | 38.1 | 25.5
90171 | 10/05/1997 | 07:53:48 PM | 38.1 | 24.1
90172 | 10/05/1997 | 08:23:48 PM | 38.1 | 23
90173 | 10/05/1997 | 08:53:48 PM | 38.1 | 22.3
90174 | 10/05/1997 | 09:23:48 PM | 38.1 | 21.1
90175 | 10/05/1997 | 09:53:48 PM | 38.1 | 20.6
90176 | 10/05/1997 | 10:23:48 PM | 38.1 | 19.5
90177 | 10/05/1997 | 10:53:48 PM | 38.1 | 19.4
90178 | 10/05/1997 | 11:23:48 PM | 38.1 | 18.2
90179 | 10/05/1997 | 11:53:48 PM | 38.1 | 18
90180 | 10/06/1997 | 12:23:48 AM | 38.1 | 17.3
90181 | 10/06/1997 | 12:53:48 AM | 38.1 | 16.4
90182 | 10/06/1997 | 01:23:48 AM | 38.1 | 15.9
90183 | 10/06/1997 | 01:53:48 AM | 38.1 | 15.2
90184 | 10/06/1997 | 02:23:48 AM | 38.1 | 14.9
90185 | 10/06/1997 | 02:53:48 AM | 38.1 | 14.7
90186 | 10/06/1997 | 03:23:48 AM | 38.1 | 13.8
90187 | 10/06/1997 | 03:53:48 AM | 38.1 | 13.4
90188 | 10/06/1997 | 04:23:48 AM | 38.1 | 13.3
90189 | 10/06/1997 | 04:53:48 AM | 38.1 | 12.8
90190 | 10/06/1997 | 05:23:48 AM | 38.1 | 12
90191 | 10/06/1997 | 05:53:48 AM | 38.1 | 11.9
90192 | 10/06/1997 | 06:23:48 AM | 38.1 | 11.8
90193 | 10/06/1997 | 06:53:48 AM | 38.1 | 11.6
90194 | 10/06/1997 | 07:23:48 AM | 38.1 | 11.2
90195 | 10/06/1997 | 07:52:05 AM | 38.1 | 11.8
90196 | 10/06/1997 | 08:22:05 AM | 38.1 | 13
90197 | 10/06/1997 | 08:52:05 AM | 38.1 | 14.9
90198 | 10/06/1997 | 09:22:05 AM | 38.1 | 17.6
90199 | 10/06/1997 | 09:52:05 AM | 38.1 | 19.9
90200 | 10/06/1997 | 10:22:05 AM | 38.1 | 22.6
90201 | 10/06/1997 | 10:52:05 AM | 38.1 | 25.5
90202 | 10/06/1997 | 11:22:05 AM | 38.1 | 24.1
90203 | 10/06/1997 | 11:52:05 AM | 38.1 | 23.8
90204 | 10/06/1997 | 12:22:05 PM | 38.1 | 27.1
90205 | 10/06/1997 | 12:52:05 PM | 38.1 | 28.9
90206 | 10/06/1997 | 01:22:05 PM | 38.1 | 30.7
90207 | 10/06/1997 | 01:52:05 PM | 38.1 | 32
90208 | 10/06/1997 | 02:22:05 PM | 38.1 | 33.3
90209 | 10/06/1997 | 02:52:05 PM | 38.1 | 30.2
90210 | 10/06/1997 | 03:22:05 PM | 38.1 | 30.6
90211 | 10/06/1997 | 03:52:05 PM | 38.1 | 30.4
90212 | 10/06/1997 | 04:22:05 PM | 38.1 | 30.1
90213 | 10/06/1997 | 04:52:05 PM | 38.1 | 28.7
90214 | 10/06/1997 | 05:22:05 PM | 38.1 | 27.2
90215 | 10/06/1997 | 05:52:05 PM | 38.1 | 25.6
90216 | 10/06/1997 | 06:22:05 PM | 38.1 | 23.8
90217 | 10/06/1997 | 06:52:05 PM | 38.1 | 21.6
90218 | 10/06/1997 | 07:22:05 PM | 38.1 | 20.6
90219 | 10/06/1997 | 07:52:05 PM | 38.1 | 19.5
90220 | 10/06/1997 | 08:22:05 PM | 38.1 | 19.2
90221 | 10/06/1997 | 08:52:05 PM | 38.1 | 18.2
90222 | 10/06/1997 | 09:22:05 PM | 38.1 | 18
90223 | 10/06/1997 | 09:52:05 PM | 38.1 | 17.7
90224 | 10/06/1997 | 10:22:05 PM | 38.1 | 16.9
90225 | 10/06/1997 | 10:52:05 PM | 38.1 | 16.4
90226 | 10/06/1997 | 11:22:05 PM | 38.1 | 16.4
90227 | 10/06/1997 | 11:52:05 PM | 38.1 | 16.1
90228 | 10/07/1997 | 12:22:05 AM | 38.1 | 15.7
90229 | 10/07/1997 | 12:52:05 AM | 38.1 | 15.5
90230 | 10/07/1997 | 01:22:05 AM | 38.1 | 15
90231 | 10/07/1997 | 01:52:05 AM | 38.1 | 15
90232 | 10/07/1997 | 02:22:05 AM | 38.1 | 14.9
90233 | 10/07/1997 | 02:52:05 AM | 38.1 | 14.3
90234 | 10/07/1997 | 03:22:05 AM | 38.1 | 13.9
90235 | 10/07/1997 | 03:52:05 AM | 38.1 | 13.7
90236 | 10/07/1997 | 04:22:05 AM | 38.1 | 13.4
90237 | 10/07/1997 | 04:52:05 AM | 38.1 | 13.3
90238 | 10/07/1997 | 05:22:05 AM | 38.1 | 12.5
90239 | 10/07/1997 | 05:52:05 AM | 38.1 | 12.1
90240 | 10/07/1997 | 06:22:05 AM | 38.1 | 11.9
90241 | 10/07/1997 | 06:52:05 AM | 38.1 | 11.9
90242 | 10/07/1997 | 07:22:05 AM | 38.1 | 11.8
90243 | 10/07/1997 | 07:52:05 AM | 38.1 | 11.8
90244 | 10/07/1997 | 08:22:05 AM | 38.1 | 11.8
90245 | 10/07/1997 | 08:52:05 AM | 38.1 | 11.9
90246 | 10/07/1997 | 09:22:05 AM | 38.1 | 13.6
90247 | 10/07/1997 | 09:52:05 AM | 38.1 | 16.4
90248 | 10/07/1997 | 10:15:02 AM | 38.1 | 19.1
90249 | 10/07/1997 | 10:45:02 AM | 38.1 | 20.9
90250 | 10/07/1997 | 11:15:02 AM | 38.1 | 21
90251 | 10/07/1997 | 11:45:02 AM | 38.1 | 22.6
90252 | 10/07/1997 | 12:15:02 PM | 38.1 | 22.6
90253 | 10/07/1997 | 12:45:02 PM | 38.1 | 22.5
90254 | 10/07/1997 | 01:15:02 PM | 38.1 | 22.7
90255 | 10/07/1997 | 01:45:02 PM | 38.1 | 24.1
90256 | 10/07/1997 | 02:15:02 PM | 38.1 | 25.6
90257 | 10/07/1997 | 02:45:02 PM | 38.1 | 27.2
90258 | 10/07/1997 | 03:15:02 PM | 38.1 | 28.4
90259 | 10/07/1997 | 03:45:02 PM | 38.1 | 28.6
90260 | 10/07/1997 | 04:15:02 PM | 38.1 | 28.3
90261 | 10/07/1997 | 04:45:02 PM | 38.1 | 27.2
90262 | 10/07/1997 | 05:15:02 PM | 38.1 | 25.7
90263 | 10/07/1997 | 05:45:02 PM | 38.1 | 24.1
90264 | 10/07/1997 | 06:15:02 PM | 38.1 | 22.6
90265 | 10/07/1997 | 06:45:02 PM | 38.1 | 21
90266 | 10/07/1997 | 07:15:02 PM | 38.1 | 19.6
90267 | 10/07/1997 | 07:45:02 PM | 38.1 | 19.2
90268 | 10/07/1997 | 08:15:02 PM | 38.1 | 18
90269 | 10/07/1997 | 08:45:02 PM | 38.1 | 18
90270 | 10/07/1997 | 09:15:02 PM | 38.1 | 17.2
90271 | 10/07/1997 | 09:45:02 PM | 38.1 | 16.4
90272 | 10/07/1997 | 10:15:02 PM | 38.1 | 15.7
90273 | 10/07/1997 | 10:45:02 PM | 38.1 | 14.9
90274 | 10/07/1997 | 11:15:02 PM | 38.1 | 14.9
90275 | 10/07/1997 | 11:45:02 PM | 38.1 | 14.9
90276 | 10/08/1997 | 12:15:02 AM | 38.1 | 14.9
90277 | 10/08/1997 | 12:45:02 AM | 38.1 | 14.9
90278 | 10/08/1997 | 01:15:02 AM | 38.1 | 14.9
90279 | 10/08/1997 | 01:45:02 AM | 38.1 | 14.9
90280 | 10/08/1997 | 02:15:02 AM | 38.1 | 14.6
90281 | 10/08/1997 | 02:45:02 AM | 38.1 | 14.3
90282 | 10/08/1997 | 03:15:02 AM | 38.1 | 14.2
90283 | 10/08/1997 | 03:45:02 AM | 38.1 | 13.6
90284 | 10/08/1997 | 04:15:02 AM | 38.1 | 13.4
90285 | 10/08/1997 | 04:45:02 AM | 38.1 | 12.5
90286 | 10/08/1997 | 05:15:02 AM | 38.1 | 11.9
90287 | 10/08/1997 | 05:45:02 AM | 38.1 | 11.8
112709 | 01/16/1998 | 12:49:42 AM | 38.1 | 5.1
112710 | 01/16/1998 | 01:19:42 AM | 38.1 | 4.5
112711 | 01/16/1998 | 01:49:42 AM | 38.1 | 4.2
112712 | 01/16/1998 | 02:19:42 AM | 38.1 | 4.2
112713 | 01/16/1998 | 02:49:42 AM | 38.1 | 4.2
112714 | 01/16/1998 | 03:19:42 AM | 38.1 | 4.2
112715 | 01/16/1998 | 03:49:42 AM | 38.1 | 4.2
112716 | 01/16/1998 | 04:19:42 AM | 38.1 | 4.2
112717 | 01/16/1998 | 04:49:42 AM | 38.1 | 4.1
112718 | 01/16/1998 | 05:19:42 AM | 38.1 | 4.1
112719 | 01/16/1998 | 05:49:42 AM | 38.1 | 4.2
112720 | 01/16/1998 | 06:19:42 AM | 38.1 | 4.2
112721 | 01/16/1998 | 06:49:42 AM | 38.1 | 4.2
112722 | 01/16/1998 | 07:19:42 AM | 38.1 | 4.2
112723 | 01/16/1998 | 07:35:18 AM | 38.1 | 4.2
112724 | 01/16/1998 | 08:05:18 AM | 38.1 | 5.5
147376 | 06/13/1998 | 01:45:56 PM | 12.7 | 43.4
147377 | 06/13/1998 | 02:15:56 PM | 12.7 | 45.9
89674 | 10/25/1997 | 06:28:35 AM | 12.7 | 2.3
89675 | 10/25/1997 | 06:58:35 AM | 12.7 | 1.6
89676 | 10/25/1997 | 07:28:35 AM | 12.7 | 1.3
89677 | 10/25/1997 | 07:58:35 AM | 12.7 | 2.6
89678 | 10/25/1997 | 08:28:35 AM | 12.7 | 4.3
89679 | 10/25/1997 | 08:58:35 AM | 12.7 | 7.3
89680 | 10/25/1997 | 09:28:35 AM | 12.7 | 10.3
89681 | 10/25/1997 | 09:58:35 AM | 12.7 | 13.5
89682 | 10/25/1997 | 10:29:15 AM | 12.7 | 16.5
89683 | 10/25/1997 | 10:59:15 AM | 12.7 | 20.1
89684 | 10/25/1997 | 11:29:15 AM | 12.7 | 22.7
89685 | 10/25/1997 | 11:59:15 AM | 12.7 | 24.5
89686 | 10/25/1997 | 12:29:15 PM | 12.7 | 26
89687 | 10/25/1997 | 12:59:15 PM | 12.7 | 27.3
89688 | 10/25/1997 | 01:29:15 PM | 12.7 | 28.8
89689 | 10/25/1997 | 01:59:15 PM | 12.7 | 28.8
89690 | 10/25/1997 | 02:29:15 PM | 12.7 | 28.9
89691 | 10/25/1997 | 02:59:15 PM | 12.7 | 28.8
89692 | 10/25/1997 | 03:29:15 PM | 12.7 | 28.3
89693 | 10/25/1997 | 03:59:15 PM | 12.7 | 27.3
89694 | 10/25/1997 | 04:29:15 PM | 12.7 | 25.6
89695 | 10/25/1997 | 04:59:15 PM | 12.7 | 22.8
89696 | 10/25/1997 | 05:29:15 PM | 12.7 | 20.7
89697 | 10/25/1997 | 05:59:15 PM | 12.7 | 18.1
89698 | 10/25/1997 | 06:29:15 PM | 12.7 | 16.2
89699 | 10/25/1997 | 06:59:15 PM | 12.7 | 14.3
89700 | 10/25/1997 | 07:29:15 PM | 12.7 | 13.5
89701 | 10/25/1997 | 07:59:15 PM | 12.7 | 12
89702 | 10/25/1997 | 08:29:15 PM | 12.7 | 11.6
89703 | 10/25/1997 | 08:59:15 PM | 12.7 | 10.4
89704 | 10/25/1997 | 09:29:15 PM | 12.7 | 10
89705 | 10/25/1997 | 09:59:15 PM | 12.7 | 8.9
89706 | 10/25/1997 | 10:29:15 PM | 12.7 | 8.6
89707 | 10/25/1997 | 10:59:15 PM | 12.7 | 7.4
89708 | 10/25/1997 | 11:29:15 PM | 12.7 | 7.3
89709 | 10/25/1997 | 11:59:15 PM | 12.7 | 6.9
89710 | 10/26/1997 | 12:29:15 AM | 12.7 | 5.9
89711 | 10/26/1997 | 12:59:15 AM | 12.7 | 5.8
89712 | 10/26/1997 | 01:29:15 AM | 12.7 | 5.4
89713 | 10/26/1997 | 01:59:15 AM | 12.7 | 4.7
89714 | 10/26/1997 | 02:29:15 AM | 12.7 | 4.3
90783 | 10/18/1997 | 12:09:38 PM | 38.1 | 28.7
90784 | 10/18/1997 | 12:39:38 PM | 38.1 | 31
90785 | 10/18/1997 | 01:09:38 PM | 38.1 | 33
90786 | 10/18/1997 | 01:39:38 PM | 38.1 | 33.8
90787 | 10/18/1997 | 02:09:38 PM | 38.1 | 34.8
90788 | 10/18/1997 | 02:39:38 PM | 38.1 | 35.1
90789 | 10/18/1997 | 03:09:38 PM | 38.1 | 35.4
90790 | 10/18/1997 | 03:39:38 PM | 38.1 | 34.9
90791 | 10/18/1997 | 04:09:38 PM | 38.1 | 34.8
90792 | 10/18/1997 | 04:39:38 PM | 38.1 | 33.3
90793 | 10/18/1997 | 05:09:38 PM | 38.1 | 31.8
90794 | 10/18/1997 | 05:39:38 PM | 38.1 | 30.2
90795 | 10/18/1997 | 06:09:38 PM | 38.1 | 28.6
90796 | 10/18/1997 | 06:39:38 PM | 38.1 | 26.8
90797 | 10/18/1997 | 07:09:38 PM | 38.1 | 24.9
90798 | 10/18/1997 | 07:39:38 PM | 38.1 | 23.9
90799 | 10/18/1997 | 08:09:38 PM | 38.1 | 22.6
90800 | 10/18/1997 | 08:39:38 PM | 38.1 | 21.1
90801 | 10/18/1997 | 09:09:38 PM | 38.1 | 20.5
90802 | 10/18/1997 | 09:39:38 PM | 38.1 | 19.5
90803 | 10/18/1997 | 10:09:38 PM | 38.1 | 18.7
90804 | 10/18/1997 | 10:39:38 PM | 38.1 | 18
90805 | 10/18/1997 | 11:09:38 PM | 38.1 | 17.2
90806 | 10/18/1997 | 11:39:38 PM | 38.1 | 16.4
90807 | 10/19/1997 | 12:09:38 AM | 38.1 | 15.9
90808 | 10/19/1997 | 12:39:38 AM | 38.1 | 15.1
90809 | 10/19/1997 | 01:09:38 AM | 38.1 | 14.9
90810 | 10/19/1997 | 01:39:38 AM | 38.1 | 14.4
90811 | 10/19/1997 | 02:09:38 AM | 38.1 | 13.5
90812 | 10/19/1997 | 02:39:38 AM | 38.1 | 13.4
90813 | 10/19/1997 | 03:09:38 AM | 38.1 | 12.6
90814 | 10/19/1997 | 03:39:38 AM | 38.1 | 12
90815 | 10/19/1997 | 04:09:38 AM | 38.1 | 11.9
90816 | 10/19/1997 | 04:39:38 AM | 38.1 | 11.5
90817 | 10/19/1997 | 05:09:38 AM | 38.1 | 10.6
90818 | 10/19/1997 | 05:39:38 AM | 38.1 | 10.3
90819 | 10/19/1997 | 06:09:38 AM | 38.1 | 10.2
90820 | 10/19/1997 | 06:39:38 AM | 38.1 | 9.4
90821 | 10/19/1997 | 07:08:21 AM | 38.1 | 8.8
90822 | 10/19/1997 | 07:38:21 AM | 38.1 | 8.9
90823 | 10/19/1997 | 08:08:21 AM | 38.1 | 9.4
90824 | 10/19/1997 | 08:38:21 AM | 38.1 | 10.7
90825 | 10/19/1997 | 09:08:21 AM | 38.1 | 12.9
90826 | 10/19/1997 | 09:38:21 AM | 38.1 | 15.4
90827 | 10/19/1997 | 10:08:21 AM | 38.1 | 18.8
90828 | 10/19/1997 | 10:38:21 AM | 38.1 | 21
90829 | 10/19/1997 | 11:08:21 AM | 38.1 | 22.6
90830 | 10/19/1997 | 11:38:21 AM | 38.1 | 24
90831 | 10/19/1997 | 12:08:21 PM | 38.1 | 24.5
90832 | 10/19/1997 | 12:38:21 PM | 38.1 | 27.5
90833 | 10/19/1997 | 01:08:21 PM | 38.1 | 28.3
90834 | 10/19/1997 | 01:38:21 PM | 38.1 | 28.2
90835 | 10/19/1997 | 02:08:21 PM | 38.1 | 29.3
90836 | 10/19/1997 | 02:38:21 PM | 38.1 | 31.2
90837 | 10/19/1997 | 03:08:21 PM | 38.1 | 31.7
90838 | 10/19/1997 | 03:38:21 PM | 38.1 | 31.3
90839 | 10/19/1997 | 04:08:21 PM | 38.1 | 30.2
90840 | 10/19/1997 | 04:38:21 PM | 38.1 | 28.7
90841 | 10/19/1997 | 05:08:21 PM | 38.1 | 27.4
90842 | 10/19/1997 | 05:38:21 PM | 38.1 | 25.7
90843 | 10/19/1997 | 06:08:21 PM | 38.1 | 24.2
90844 | 10/19/1997 | 06:38:21 PM | 38.1 | 23.1
90845 | 10/19/1997 | 07:08:21 PM | 38.1 | 21.7
90846 | 10/19/1997 | 07:38:21 PM | 38.1 | 21
90847 | 10/19/1997 | 08:08:21 PM | 38.1 | 19.7
90848 | 10/19/1997 | 08:38:21 PM | 38.1 | 19.3
90849 | 10/19/1997 | 09:08:21 PM | 38.1 | 18.2
90850 | 10/19/1997 | 09:38:21 PM | 38.1 | 18
90851 | 10/19/1997 | 10:08:21 PM | 38.1 | 17.5
90852 | 10/19/1997 | 10:38:21 PM | 38.1 | 16.7
90853 | 10/19/1997 | 11:08:21 PM | 38.1 | 16.4
90854 | 10/19/1997 | 11:38:21 PM | 38.1 | 15.6
90855 | 10/20/1997 | 12:08:21 AM | 38.1 | 15
90856 | 10/20/1997 | 12:38:21 AM | 38.1 | 14.9
90857 | 10/20/1997 | 01:08:21 AM | 38.1 | 14.8
90858 | 10/20/1997 | 01:38:21 AM | 38.1 | 14.6
90859 | 10/20/1997 | 02:08:21 AM | 38.1 | 14.2
90860 | 10/20/1997 | 02:38:21 AM | 38.1 | 13.8
90861 | 10/20/1997 | 03:08:21 AM | 38.1 | 13.4
90862 | 10/20/1997 | 03:38:21 AM | 38.1 | 13.4
90863 | 10/20/1997 | 04:08:21 AM | 38.1 | 13.3
90864 | 10/20/1997 | 04:38:21 AM | 38.1 | 12.6
90865 | 10/20/1997 | 05:08:21 AM | 38.1 | 12.7
90866 | 10/20/1997 | 05:38:21 AM | 38.1 | 12
90867 | 10/20/1997 | 06:08:21 AM | 38.1 | 11.9
90868 | 10/20/1997 | 06:38:21 AM | 38.1 | 11.8
90869 | 10/20/1997 | 07:08:21 AM | 38.1 | 11.4
90870 | 10/20/1997 | 07:38:21 AM | 38.1 | 10.9
90871 | 10/20/1997 | 08:08:21 AM | 38.1 | 11.6
90872 | 10/20/1997 | 08:38:21 AM | 38.1 | 11.9
90873 | 10/20/1997 | 09:08:21 AM | 38.1 | 13.2
90874 | 10/20/1997 | 09:29:15 AM | 38.1 | 13.8
90875 | 10/20/1997 | 09:59:15 AM | 38.1 | 16.4
90876 | 10/20/1997 | 10:29:15 AM | 38.1 | 18.5
90877 | 10/20/1997 | 10:59:15 AM | 38.1 | 21.1
90878 | 10/20/1997 | 11:29:15 AM | 38.1 | 22.9
90879 | 10/20/1997 | 11:59:15 AM | 38.1 | 24.1
90880 | 10/20/1997 | 12:29:15 PM | 38.1 | 23.5
90881 | 10/20/1997 | 12:59:15 PM | 38.1 | 25
90882 | 10/20/1997 | 01:29:15 PM | 38.1 | 27.2
90883 | 10/20/1997 | 01:59:15 PM | 38.1 | 28.7
90884 | 10/20/1997 | 02:29:15 PM | 38.1 | 30.2
90885 | 10/20/1997 | 02:59:15 PM | 38.1 | 30.5
90886 | 10/20/1997 | 03:29:15 PM | 38.1 | 31.2
90887 | 10/20/1997 | 03:59:15 PM | 38.1 | 30.2
90888 | 10/20/1997 | 04:29:15 PM | 38.1 | 29.4
90889 | 10/20/1997 | 04:59:15 PM | 38.1 | 28
90890 | 10/20/1997 | 05:29:15 PM | 38.1 | 26.7
90891 | 10/20/1997 | 05:59:15 PM | 38.1 | 24.2
90892 | 10/20/1997 | 06:29:15 PM | 38.1 | 22.9
90893 | 10/20/1997 | 06:59:15 PM | 38.1 | 21.4
90894 | 10/20/1997 | 07:29:15 PM | 38.1 | 20.6
90895 | 10/20/1997 | 07:59:15 PM | 38.1 | 19.5
90896 | 10/20/1997 | 08:29:15 PM | 38.1 | 18.1
90897 | 10/20/1997 | 08:59:15 PM | 38.1 | 17.9
90898 | 10/20/1997 | 09:29:15 PM | 38.1 | 16.7
90899 | 10/20/1997 | 09:59:15 PM | 38.1 | 16.4
90900 | 10/20/1997 | 10:29:15 PM | 38.1 | 15.6
90901 | 10/20/1997 | 10:59:15 PM | 38.1 | 15
90902 | 10/20/1997 | 11:29:15 PM | 38.1 | 14.9
90903 | 10/20/1997 | 11:59:15 PM | 38.1 | 14
90904 | 10/21/1997 | 12:29:15 AM | 38.1 | 13.4
90905 | 10/21/1997 | 12:59:15 AM | 38.1 | 13.4
90906 | 10/21/1997 | 01:29:15 AM | 38.1 | 12.5
90907 | 10/21/1997 | 01:59:15 AM | 38.1 | 12
90908 | 10/21/1997 | 02:29:15 AM | 38.1 | 11.9
90909 | 10/21/1997 | 02:59:15 AM | 38.1 | 11.7
90910 | 10/21/1997 | 03:29:15 AM | 38.1 | 11.3
90911 | 10/21/1997 | 03:59:15 AM | 38.1 | 10.4
90912 | 10/21/1997 | 04:29:15 AM | 38.1 | 10.3
90913 | 10/21/1997 | 04:59:15 AM | 38.1 | 10
80967 | 08/22/1997 | 04:35:18 AM | 139.7 | 31.6
80968 | 08/22/1997 | 05:05:18 AM | 139.7 | 31.6
80969 | 08/22/1997 | 05:35:18 AM | 139.7 | 31.2
80970 | 08/22/1997 | 06:05:18 AM | 139.7 | 30.5
80971 | 08/22/1997 | 06:35:18 AM | 139.7 | 30.1
80972 | 08/22/1997 | 07:05:18 AM | 139.7 | 30.1
80973 | 08/22/1997 | 07:35:18 AM | 139.7 | 29.8
80974 | 08/22/1997 | 08:05:18 AM | 139.7 | 29.5
80975 | 08/22/1997 | 08:35:18 AM | 139.7 | 29.3
80976 | 08/22/1997 | 09:05:18 AM | 139.7 | 29.5
80977 | 08/22/1997 | 09:35:18 AM | 139.7 | 29.9
80978 | 08/22/1997 | 09:54:19 AM | 139.7 | 30.1
80979 | 08/22/1997 | 10:24:19 AM | 139.7 | 30.2
80980 | 08/22/1997 | 10:54:19 AM | 139.7 | 31.4
80981 | 08/22/1997 | 11:24:19 AM | 139.7 | 31.8
79895 | 08/29/1997 | 12:39:18 PM | 114.3 | 34.7
79896 | 08/29/1997 | 01:09:18 PM | 114.3 | 36.2
79897 | 08/29/1997 | 01:39:18 PM | 114.3 | 37.2
79898 | 08/29/1997 | 02:09:18 PM | 114.3 | 38.1
80985 | 08/22/1997 | 01:24:19 PM | 139.7 | 36.1
80986 | 08/22/1997 | 01:54:19 PM | 139.7 | 36.6
80987 | 08/22/1997 | 02:24:19 PM | 139.7 | 37.7
80988 | 08/22/1997 | 02:54:19 PM | 139.7 | 38.9
80989 | 08/22/1997 | 03:24:19 PM | 139.7 | 39.3
80990 | 08/22/1997 | 03:54:19 PM | 139.7 | 40.4
80991 | 08/22/1997 | 04:24:19 PM | 139.7 | 40.8
80992 | 08/22/1997 | 04:54:19 PM | 139.7 | 40.9
80993 | 08/22/1997 | 05:24:19 PM | 139.7 | 41.8
80994 | 08/22/1997 | 05:54:19 PM | 139.7 | 42.1
80995 | 08/22/1997 | 06:24:19 PM | 139.7 | 42.2
80996 | 08/22/1997 | 06:54:19 PM | 139.7 | 42
80997 | 08/22/1997 | 07:24:19 PM | 139.7 | 41.6
80998 | 08/22/1997 | 07:54:19 PM | 139.7 | 40.8
80999 | 08/22/1997 | 08:24:19 PM | 139.7 | 40.8
81000 | 08/22/1997 | 08:54:19 PM | 139.7 | 39.9
81001 | 08/22/1997 | 09:24:19 PM | 139.7 | 39.3
81002 | 08/22/1997 | 09:54:19 PM | 139.7 | 39
81003 | 08/22/1997 | 10:24:19 PM | 139.7 | 37.8
81004 | 08/22/1997 | 10:54:19 PM | 139.7 | 37.7
81005 | 08/22/1997 | 11:24:19 PM | 139.7 | 36.9
81006 | 08/22/1997 | 11:54:19 PM | 139.7 | 36.2
81007 | 08/23/1997 | 12:24:19 AM | 139.7 | 36.1
81008 | 08/23/1997 | 12:54:19 AM | 139.7 | 35.3
81009 | 08/23/1997 | 01:24:19 AM | 139.7 | 34.8
81010 | 08/23/1997 | 01:54:19 AM | 139.7 | 34.7
81011 | 08/23/1997 | 02:24:19 AM | 139.7 | 34.2
81012 | 08/23/1997 | 02:54:19 AM | 139.7 | 33.4
81013 | 08/23/1997 | 03:24:19 AM | 139.7 | 33.1
81014 | 08/23/1997 | 03:54:19 AM | 139.7 | 33.1
81015 | 08/23/1997 | 04:24:19 AM | 139.7 | 32.4
81016 | 08/23/1997 | 04:54:19 AM | 139.7 | 31.8
81017 | 08/23/1997 | 05:24:19 AM | 139.7 | 31.6
81018 | 08/23/1997 | 05:54:19 AM | 139.7 | 31.5
81019 | 08/23/1997 | 06:24:19 AM | 139.7 | 31.1
81020 | 08/23/1997 | 06:54:19 AM | 139.7 | 30.4
81021 | 08/23/1997 | 07:24:19 AM | 139.7 | 30.1
81022 | 08/23/1997 | 07:54:19 AM | 139.7 | 30.1
81023 | 08/23/1997 | 08:24:19 AM | 139.7 | 30.1
81024 | 08/23/1997 | 08:29:58 AM | 139.7 | 30
81025 | 08/23/1997 | 08:59:58 AM | 139.7 | 30.1
81026 | 08/23/1997 | 09:29:58 AM | 139.7 | 30.1
81027 | 08/23/1997 | 09:59:58 AM | 139.7 | 30.3
81028 | 08/23/1997 | 10:29:58 AM | 139.7 | 31.5
81029 | 08/23/1997 | 10:59:58 AM | 139.7 | 31.6
81030 | 08/23/1997 | 11:29:58 AM | 139.7 | 32.9
81031 | 08/23/1997 | 11:59:58 AM | 139.7 | 33.3
81032 | 08/23/1997 | 12:29:58 PM | 139.7 | 34.7
81033 | 08/23/1997 | 12:59:58 PM | 139.7 | 35.7
81034 | 08/23/1997 | 01:29:58 PM | 139.7 | 36.6
81035 | 08/23/1997 | 01:59:58 PM | 139.7 | 37.7
82736 | 09/28/1997 | 02:21:03 PM | 12.7 | 45.7
82737 | 09/28/1997 | 02:51:03 PM | 12.7 | 45.7
82738 | 09/28/1997 | 03:21:03 PM | 12.7 | 45.3
82739 | 09/28/1997 | 03:51:03 PM | 12.7 | 44.1
82740 | 09/28/1997 | 04:21:03 PM | 12.7 | 42.6
82741 | 09/28/1997 | 04:51:03 PM | 12.7 | 40.9
82742 | 09/28/1997 | 05:21:03 PM | 12.7 | 38.3
82743 | 09/28/1997 | 05:51:03 PM | 12.7 | 36
82744 | 09/28/1997 | 06:21:03 PM | 12.7 | 32.4
82745 | 09/28/1997 | 06:51:03 PM | 12.7 | 30.2
82746 | 09/28/1997 | 07:21:03 PM | 12.7 | 27.8
82747 | 09/28/1997 | 07:51:03 PM | 12.7 | 26.1
82748 | 09/28/1997 | 08:21:03 PM | 12.7 | 25
82749 | 09/28/1997 | 08:51:03 PM | 12.7 | 24
82750 | 09/28/1997 | 09:21:03 PM | 12.7 | 22.7
82751 | 09/28/1997 | 09:51:03 PM | 12.7 | 21.7
82752 | 09/28/1997 | 10:21:03 PM | 12.7 | 21.1
82753 | 09/28/1997 | 10:51:03 PM | 12.7 | 20
82754 | 09/28/1997 | 11:21:03 PM | 12.7 | 19.6
82755 | 09/28/1997 | 11:51:03 PM | 12.7 | 19.1
82756 | 09/29/1997 | 12:21:03 AM | 12.7 | 18.1
82757 | 09/29/1997 | 12:51:03 AM | 12.7 | 18.1
82758 | 09/29/1997 | 01:21:03 AM | 12.7 | 17.5
82759 | 09/29/1997 | 01:51:03 AM | 12.7 | 16.6
82760 | 09/29/1997 | 02:21:03 AM | 12.7 | 16.5
82761 | 09/29/1997 | 02:51:03 AM | 12.7 | 15.8
82762 | 09/29/1997 | 03:21:03 AM | 12.7 | 15.2
82763 | 09/29/1997 | 03:51:03 AM | 12.7 | 15
82764 | 09/29/1997 | 04:21:03 AM | 12.7 | 15
82765 | 09/29/1997 | 04:51:03 AM | 12.7 | 14.2
82766 | 09/29/1997 | 05:21:03 AM | 12.7 | 13.7
82767 | 09/29/1997 | 05:51:03 AM | 12.7 | 13.5
82768 | 09/29/1997 | 06:21:03 AM | 12.7 | 13.5
82769 | 09/29/1997 | 06:51:03 AM | 12.7 | 13.4
82770 | 09/29/1997 | 07:21:03 AM | 12.7 | 13.5
82771 | 09/29/1997 | 07:51:03 AM | 12.7 | 15
82772 | 09/29/1997 | 08:21:03 AM | 12.7 | 18.1
82773 | 09/29/1997 | 08:51:03 AM | 12.7 | 21.1
82774 | 09/29/1997 | 09:21:03 AM | 12.7 | 24.2
82775 | 09/29/1997 | 09:51:03 AM | 12.7 | 28.4
82776 | 09/29/1997 | 10:21:03 AM | 12.7 | 31.9
82777 | 09/29/1997 | 10:51:03 AM | 12.7 | 35
82778 | 09/29/1997 | 11:21:03 AM | 12.7 | 38.4
82779 | 09/29/1997 | 11:51:03 AM | 12.7 | 41.1
82780 | 09/29/1997 | 12:21:03 PM | 12.7 | 43.4
82781 | 09/29/1997 | 12:51:03 PM | 12.7 | 45.6
82782 | 09/29/1997 | 12:56:38 PM | 12.7 | 45.7
82783 | 09/29/1997 | 01:26:38 PM | 12.7 | 47.2
82784 | 09/29/1997 | 01:56:38 PM | 12.7 | 48
82785 | 09/29/1997 | 02:26:38 PM | 12.7 | 48.5
82786 | 09/29/1997 | 02:56:38 PM | 12.7 | 48.6
82787 | 09/29/1997 | 03:26:38 PM | 12.7 | 47.8
82788 | 09/29/1997 | 03:56:38 PM | 12.7 | 47.2
82789 | 09/29/1997 | 04:26:38 PM | 12.7 | 45.5
82790 | 09/29/1997 | 04:56:38 PM | 12.7 | 43
82791 | 09/29/1997 | 05:26:38 PM | 12.7 | 41.1
82792 | 09/29/1997 | 05:56:38 PM | 12.7 | 38
82793 | 09/29/1997 | 06:26:38 PM | 12.7 | 34.8
82794 | 09/29/1997 | 06:56:38 PM | 12.7 | 32.3
82795 | 09/29/1997 | 07:26:38 PM | 12.7 | 30.6
82796 | 09/29/1997 | 07:56:38 PM | 12.7 | 29.7
82797 | 09/29/1997 | 08:26:38 PM | 12.7 | 28.8
82798 | 09/29/1997 | 08:56:38 PM | 12.7 | 27.3
82799 | 09/29/1997 | 09:26:38 PM | 12.7 | 26.6
82800 | 09/29/1997 | 09:56:38 PM | 12.7 | 25.7
82801 | 09/29/1997 | 10:26:38 PM | 12.7 | 24.8
82802 | 09/29/1997 | 10:56:38 PM | 12.7 | 24.2
82803 | 09/29/1997 | 11:26:38 PM | 12.7 | 23.9
82804 | 09/29/1997 | 11:56:38 PM | 12.7 | 22.8
82805 | 09/30/1997 | 12:26:38 AM | 12.7 | 22.6
82806 | 09/30/1997 | 12:56:38 AM | 12.7 | 21.6
82807 | 09/30/1997 | 01:26:38 AM | 12.7 | 21.1
82808 | 09/30/1997 | 01:56:38 AM | 12.7 | 21
82809 | 09/30/1997 | 02:26:38 AM | 12.7 | 19.9
82810 | 09/30/1997 | 02:56:38 AM | 12.7 | 19.6
82811 | 09/30/1997 | 03:26:38 AM | 12.7 | 19.3
82812 | 09/30/1997 | 03:56:38 AM | 12.7 | 18.6
82813 | 09/30/1997 | 04:26:38 AM | 12.7 | 18.1
82814 | 09/30/1997 | 04:56:38 AM | 12.7 | 18.1
82815 | 09/30/1997 | 05:26:38 AM | 12.7 | 17.2
82816 | 09/30/1997 | 05:56:38 AM | 12.7 | 16.6
82817 | 09/30/1997 | 06:26:38 AM | 12.7 | 16.5
82818 | 09/30/1997 | 06:56:38 AM | 12.7 | 16
82819 | 09/30/1997 | 07:26:38 AM | 12.7 | 16.5
82820 | 09/30/1997 | 07:32:05 AM | 12.7 | 16.5
82821 | 09/30/1997 | 08:02:05 AM | 12.7 | 18.2
82822 | 09/30/1997 | 08:32:05 AM | 12.7 | 21.1
82823 | 09/30/1997 | 09:02:05 AM | 12.7 | 24.5
82824 | 09/30/1997 | 09:32:05 AM | 12.7 | 28.5
82825 | 09/30/1997 | 10:02:05 AM | 12.7 | 30.1
82826 | 09/30/1997 | 10:32:05 AM | 12.7 | 34.4
82827 | 09/30/1997 | 11:02:05 AM | 12.7 | 38
82828 | 09/30/1997 | 11:32:05 AM | 12.7 | 40.9
82829 | 09/30/1997 | 12:02:05 PM | 12.7 | 43.5
82830 | 09/30/1997 | 12:32:05 PM | 12.7 | 45.7
82831 | 09/30/1997 | 01:02:05 PM | 12.7 | 47.3
82832 | 09/30/1997 | 01:32:05 PM | 12.7 | 48.7
82833 | 09/30/1997 | 02:02:05 PM | 12.7 | 49.5
82834 | 09/30/1997 | 02:32:05 PM | 12.7 | 49.9
82835 | 09/30/1997 | 03:02:05 PM | 12.7 | 49.2
82836 | 09/30/1997 | 03:32:05 PM | 12.7 | 48.7
82837 | 09/30/1997 | 04:02:05 PM | 12.7 | 47.3
82838 | 09/30/1997 | 04:32:05 PM | 12.7 | 45.6
82839 | 09/30/1997 | 05:02:05 PM | 12.7 | 42.7
82840 | 09/30/1997 | 05:32:05 PM | 12.7 | 40.3
82841 | 09/30/1997 | 06:02:05 PM | 12.7 | 37.6
82842 | 09/30/1997 | 06:32:05 PM | 12.7 | 34.9
82843 | 09/30/1997 | 07:02:05 PM | 12.7 | 32.5
82844 | 09/30/1997 | 07:32:05 PM | 12.7 | 30.9
82845 | 09/30/1997 | 08:02:05 PM | 12.7 | 30
82846 | 09/30/1997 | 08:32:05 PM | 12.7 | 28.8
82847 | 09/30/1997 | 09:02:05 PM | 12.7 | 27.5
82848 | 09/30/1997 | 09:32:05 PM | 12.7 | 27.3
82849 | 09/30/1997 | 10:02:05 PM | 12.7 | 26.1
82850 | 09/30/1997 | 10:32:05 PM | 12.7 | 25.7
82851 | 09/30/1997 | 11:02:05 PM | 12.7 | 24.6
82852 | 09/30/1997 | 11:32:05 PM | 12.7 | 24.2
82853 | 09/01/1997 | 12:20:52 AM | 38.1 | 28.7
82854 | 09/01/1997 | 12:50:52 AM | 38.1 | 28.5
82855 | 09/01/1997 | 01:20:52 AM | 38.1 | 27.9
83294 | 09/10/1997 | 08:27:04 PM | 38.1 | 30.4
83295 | 09/10/1997 | 08:57:04 PM | 38.1 | 29.8
83296 | 09/10/1997 | 09:27:04 PM | 38.1 | 28.7
83297 | 09/10/1997 | 09:57:04 PM | 38.1 | 27.9
83298 | 09/10/1997 | 10:27:04 PM | 38.1 | 27.2
83299 | 09/10/1997 | 10:57:04 PM | 38.1 | 27
83300 | 09/10/1997 | 11:27:04 PM | 38.1 | 26.1
83301 | 09/10/1997 | 11:57:04 PM | 38.1 | 25.6
83302 | 09/11/1997 | 12:27:04 AM | 38.1 | 25.2
83303 | 09/11/1997 | 12:57:04 AM | 38.1 | 24.3
83304 | 09/11/1997 | 01:27:04 AM | 38.1 | 24.1
83305 | 09/11/1997 | 01:57:04 AM | 38.1 | 23.8
83306 | 09/11/1997 | 02:27:04 AM | 38.1 | 23.4
83307 | 09/11/1997 | 02:57:04 AM | 38.1 | 22.8
83308 | 09/11/1997 | 03:27:04 AM | 38.1 | 22.6
83309 | 09/11/1997 | 03:57:04 AM | 38.1 | 22.4
84459 | 09/05/1997 | 05:48:37 PM | 88.9 | 39.6
84460 | 09/05/1997 | 06:18:37 PM | 88.9 | 38.5
84461 | 09/05/1997 | 06:48:37 PM | 88.9 | 37.7
82870 | 09/01/1997 | 08:25:14 AM | 38.1 | 25
82871 | 09/01/1997 | 08:55:14 AM | 38.1 | 27.9
82872 | 09/01/1997 | 09:25:14 AM | 38.1 | 30.5
82873 | 09/01/1997 | 09:55:14 AM | 38.1 | 33.3
82874 | 09/01/1997 | 10:25:14 AM | 38.1 | 36.4
82875 | 09/01/1997 | 10:55:14 AM | 38.1 | 39.3
82876 | 09/01/1997 | 11:25:14 AM | 38.1 | 41
82877 | 09/01/1997 | 11:55:14 AM | 38.1 | 42.8
82878 | 09/01/1997 | 12:25:14 PM | 38.1 | 45.5
82879 | 09/01/1997 | 12:55:14 PM | 38.1 | 47.1
82880 | 09/01/1997 | 01:25:14 PM | 38.1 | 48.6
82881 | 09/01/1997 | 01:55:14 PM | 38.1 | 50.5
82882 | 09/01/1997 | 02:25:14 PM | 38.1 | 48.7
82883 | 09/01/1997 | 02:55:14 PM | 38.1 | 46.3
82884 | 09/01/1997 | 03:25:14 PM | 38.1 | 45
82885 | 09/01/1997 | 03:55:14 PM | 38.1 | 45
82886 | 09/01/1997 | 04:25:14 PM | 38.1 | 42.9
82887 | 09/01/1997 | 04:55:14 PM | 38.1 | 42.3
82888 | 09/01/1997 | 05:25:14 PM | 38.1 | 40.1
82889 | 09/01/1997 | 05:55:14 PM | 38.1 | 38.6
82890 | 09/01/1997 | 06:25:14 PM | 38.1 | 38.3
82891 | 09/01/1997 | 06:55:14 PM | 38.1 | 37.7
82892 | 09/01/1997 | 07:25:14 PM | 38.1 | 36.4
82893 | 09/01/1997 | 07:55:14 PM | 38.1 | 34.8
82894 | 09/01/1997 | 08:25:14 PM | 38.1 | 31.1
82895 | 09/01/1997 | 08:55:14 PM | 38.1 | 29.3
82896 | 09/01/1997 | 09:25:14 PM | 38.1 | 28.7
82897 | 09/01/1997 | 09:55:14 PM | 38.1 | 27.2
82898 | 09/01/1997 | 10:25:14 PM | 38.1 | 27.2
82899 | 09/01/1997 | 10:55:14 PM | 38.1 | 27.2
82900 | 09/01/1997 | 11:25:14 PM | 38.1 | 27.2
82901 | 09/01/1997 | 11:55:14 PM | 38.1 | 27.2
82902 | 09/02/1997 | 12:25:14 AM | 38.1 | 27.2
82903 | 09/02/1997 | 12:55:14 AM | 38.1 | 26.9
82904 | 09/02/1997 | 01:25:14 AM | 38.1 | 26.6
82905 | 09/02/1997 | 01:55:14 AM | 38.1 | 26.3
82906 | 09/02/1997 | 02:25:14 AM | 38.1 | 25.9
82907 | 09/02/1997 | 02:55:14 AM | 38.1 | 25.8
82908 | 09/02/1997 | 03:25:14 AM | 38.1 | 25.7
82909 | 09/02/1997 | 03:55:14 AM | 38.1 | 25.6
82910 | 09/02/1997 | 04:25:14 AM | 38.1 | 25.4
82911 | 09/02/1997 | 04:55:14 AM | 38.1 | 24.7
82912 | 09/02/1997 | 05:25:14 AM | 38.1 | 24.1
82913 | 09/02/1997 | 05:55:14 AM | 38.1 | 24.1
82914 | 09/02/1997 | 06:25:14 AM | 38.1 | 23.8
82915 | 09/02/1997 | 06:55:14 AM | 38.1 | 23.2
82916 | 09/02/1997 | 07:25:14 AM | 38.1 | 23.4
82917 | 09/02/1997 | 07:55:14 AM | 38.1 | 24.4
82918 | 09/02/1997 | 08:25:14 AM | 38.1 | 26.8
82919 | 09/02/1997 | 08:55:14 AM | 38.1 | 28.7
82920 | 09/02/1997 | 09:25:14 AM | 38.1 | 31.8
82921 | 09/02/1997 | 09:55:14 AM | 38.1 | 34.6
82922 | 09/02/1997 | 10:25:14 AM | 38.1 | 36.5
82923 | 09/02/1997 | 10:55:14 AM | 38.1 | 39.4
82924 | 09/02/1997 | 11:25:14 AM | 38.1 | 38.4
82925 | 09/02/1997 | 11:55:14 AM | 38.1 | 36.8
82926 | 09/02/1997 | 12:25:14 PM | 38.1 | 34.8
82927 | 09/02/1997 | 12:55:14 PM | 38.1 | 32.8
82928 | 09/02/1997 | 01:25:14 PM | 38.1 | 32.5
82929 | 09/02/1997 | 01:55:14 PM | 38.1 | 33.2
82930 | 09/02/1997 | 02:25:14 PM | 38.1 | 32.6
82931 | 09/02/1997 | 02:55:14 PM | 38.1 | 31.8
82932 | 09/02/1997 | 03:25:14 PM | 38.1 | 32.2
82933 | 09/02/1997 | 03:55:14 PM | 38.1 | 32.6
82934 | 09/02/1997 | 04:25:14 PM | 38.1 | 31.9
82935 | 09/02/1997 | 04:55:14 PM | 38.1 | 31.8
82936 | 09/02/1997 | 05:25:14 PM | 38.1 | 31.7
82937 | 09/02/1997 | 05:55:14 PM | 38.1 | 31.5
82938 | 09/02/1997 | 06:25:14 PM | 38.1 | 31.6
82939 | 09/02/1997 | 06:55:14 PM | 38.1 | 30.2
82940 | 09/02/1997 | 07:25:14 PM | 38.1 | 28.8
82941 | 09/02/1997 | 07:55:14 PM | 38.1 | 27.9
82942 | 09/02/1997 | 08:25:14 PM | 38.1 | 27.2
82943 | 09/02/1997 | 08:55:14 PM | 38.1 | 26.5
82944 | 09/02/1997 | 09:25:14 PM | 38.1 | 25.7
82945 | 09/02/1997 | 09:55:14 PM | 38.1 | 25.5
82946 | 09/02/1997 | 10:25:14 PM | 38.1 | 25
82947 | 09/02/1997 | 10:55:14 PM | 38.1 | 24.5
82948 | 09/02/1997 | 11:25:14 PM | 38.1 | 24.1
82949 | 09/02/1997 | 11:55:14 PM | 38.1 | 23.8
84663 | 09/09/1997 | 11:14:12 PM | 88.9 | 30.5
84664 | 09/09/1997 | 11:44:12 PM | 88.9 | 29.8
84665 | 09/10/1997 | 12:14:12 AM | 88.9 | 29
84666 | 09/10/1997 | 12:44:12 AM | 88.9 | 28.7
84667 | 09/10/1997 | 01:14:12 AM | 88.9 | 27.8
84668 | 09/10/1997 | 01:44:12 AM | 88.9 | 27.5
84669 | 09/10/1997 | 02:14:12 AM | 88.9 | 27.5
84670 | 09/10/1997 | 02:44:12 AM | 88.9 | 26.6
84671 | 09/10/1997 | 03:14:12 AM | 88.9 | 25.9
84672 | 09/10/1997 | 03:44:12 AM | 88.9 | 25.9
84673 | 09/10/1997 | 04:14:12 AM | 88.9 | 25.3
84674 | 09/10/1997 | 04:44:12 AM | 88.9 | 24.6
84675 | 09/10/1997 | 05:14:12 AM | 88.9 | 24.4
84676 | 09/10/1997 | 05:44:12 AM | 88.9 | 24.3
84677 | 09/10/1997 | 06:14:12 AM | 88.9 | 24
84678 | 09/10/1997 | 06:44:12 AM | 88.9 | 23.2
84679 | 09/10/1997 | 07:14:12 AM | 88.9 | 22.9
84680 | 09/10/1997 | 07:44:12 AM | 88.9 | 23.2
84681 | 09/10/1997 | 08:14:12 AM | 88.9 | 24.2
84682 | 09/10/1997 | 08:27:04 AM | 88.9 | 24.4
84683 | 09/10/1997 | 08:57:04 AM | 88.9 | 26
84684 | 09/10/1997 | 09:27:04 AM | 88.9 | 27.8
84685 | 09/10/1997 | 09:57:04 AM | 88.9 | 30.1
84686 | 09/10/1997 | 10:27:04 AM | 88.9 | 32.1
84687 | 09/10/1997 | 10:57:04 AM | 88.9 | 34.1
84688 | 09/10/1997 | 11:27:04 AM | 88.9 | 36.5
84689 | 09/10/1997 | 11:57:04 AM | 88.9 | 38.2
84690 | 09/10/1997 | 12:27:04 PM | 88.9 | 40.1
84691 | 09/10/1997 | 12:57:04 PM | 88.9 | 41.5
84692 | 09/10/1997 | 01:27:04 PM | 88.9 | 42.8
84693 | 09/10/1997 | 01:57:04 PM | 88.9 | 43.5
84694 | 09/10/1997 | 02:27:04 PM | 88.9 | 42.8
84695 | 09/10/1997 | 02:57:04 PM | 88.9 | 42.8
84696 | 09/10/1997 | 03:27:04 PM | 88.9 | 44
84697 | 09/10/1997 | 03:57:04 PM | 88.9 | 43.7
84698 | 09/10/1997 | 04:27:04 PM | 88.9 | 43
84699 | 09/10/1997 | 04:57:04 PM | 88.9 | 42.8
84700 | 09/10/1997 | 05:27:04 PM | 88.9 | 41.3
84701 | 09/10/1997 | 05:57:04 PM | 88.9 | 40.4
84702 | 09/10/1997 | 06:27:04 PM | 88.9 | 38.9
84703 | 09/10/1997 | 06:57:04 PM | 88.9 | 37
84704 | 09/10/1997 | 07:27:04 PM | 88.9 | 35.3
84705 | 09/10/1997 | 07:57:04 PM | 88.9 | 33.9
84706 | 09/10/1997 | 08:27:04 PM | 88.9 | 32.9
84707 | 09/10/1997 | 08:57:04 PM | 88.9 | 32.1
84708 | 09/10/1997 | 09:27:04 PM | 88.9 | 30.7
84709 | 09/10/1997 | 09:57:04 PM | 88.9 | 30.4
84710 | 09/10/1997 | 10:27:04 PM | 88.9 | 29.3
84711 | 09/10/1997 | 10:57:04 PM | 88.9 | 29
84712 | 09/10/1997 | 11:27:04 PM | 88.9 | 28.3
84713 | 09/10/1997 | 11:57:04 PM | 88.9 | 27.5
84714 | 09/11/1997 | 12:27:04 AM | 88.9 | 27.5
84715 | 09/11/1997 | 12:57:04 AM | 88.9 | 26.9
84716 | 09/11/1997 | 01:27:04 AM | 88.9 | 26
84717 | 09/11/1997 | 01:57:04 AM | 88.9 | 25.9
84718 | 09/11/1997 | 02:27:04 AM | 88.9 | 25.7
84719 | 09/11/1997 | 02:57:04 AM | 88.9 | 24.9
84720 | 09/11/1997 | 03:27:04 AM | 88.9 | 24.4
84721 | 09/11/1997 | 03:57:04 AM | 88.9 | 24.4
84722 | 09/11/1997 | 04:27:04 AM | 88.9 | 24.2
84723 | 09/11/1997 | 04:57:04 AM | 88.9 | 23.7
84724 | 09/11/1997 | 05:27:04 AM | 88.9 | 23.1
84725 | 09/11/1997 | 05:57:04 AM | 88.9 | 22.9
84726 | 09/11/1997 | 06:27:04 AM | 88.9 | 22.8
84727 | 09/11/1997 | 06:57:04 AM | 88.9 | 22.2
84728 | 09/11/1997 | 07:27:04 AM | 88.9 | 22.1
84729 | 09/11/1997 | 07:57:04 AM | 88.9 | 22.9
84730 | 09/11/1997 | 08:27:04 AM | 88.9 | 23.7
84731 | 09/11/1997 | 08:57:04 AM | 88.9 | 24.8
84732 | 09/11/1997 | 09:27:04 AM | 88.9 | 26.8
84733 | 09/11/1997 | 09:57:04 AM | 88.9 | 28.9
84734 | 09/11/1997 | 10:27:04 AM | 88.9 | 30.5
84735 | 09/11/1997 | 10:57:04 AM | 88.9 | 32.2
84736 | 09/11/1997 | 11:27:04 AM | 88.9 | 34.2
84737 | 09/11/1997 | 11:57:04 AM | 88.9 | 36.3
84738 | 09/11/1997 | 12:27:04 PM | 88.9 | 38.1
84739 | 09/11/1997 | 12:57:04 PM | 88.9 | 39.6
84740 | 09/11/1997 | 01:27:04 PM | 88.9 | 40.9
84741 | 09/11/1997 | 01:57:04 PM | 88.9 | 41.8
84742 | 09/11/1997 | 02:27:04 PM | 88.9 | 42.8
84743 | 09/11/1997 | 02:57:04 PM | 88.9 | 43.3
84744 | 09/11/1997 | 03:27:04 PM | 88.9 | 43.8
84745 | 09/11/1997 | 03:57:04 PM | 88.9 | 44.2
84746 | 09/11/1997 | 04:27:04 PM | 88.9 | 43.9
84747 | 09/11/1997 | 04:57:04 PM | 88.9 | 43.2
84748 | 09/11/1997 | 05:27:04 PM | 88.9 | 42.8
84749 | 09/11/1997 | 05:57:04 PM | 88.9 | 41.4
84750 | 09/11/1997 | 06:27:04 PM | 88.9 | 39.8
84751 | 09/11/1997 | 06:57:04 PM | 88.9 | 38.2
84752 | 09/11/1997 | 07:27:04 PM | 88.9 | 36.7
84753 | 09/11/1997 | 07:57:04 PM | 88.9 | 35.1
84754 | 09/11/1997 | 08:27:04 PM | 88.9 | 33.8
84755 | 09/11/1997 | 08:57:04 PM | 88.9 | 33
84756 | 09/11/1997 | 09:27:04 PM | 88.9 | 32.1
84757 | 09/11/1997 | 09:57:04 PM | 88.9 | 30.9
84758 | 09/11/1997 | 10:27:04 PM | 88.9 | 30.5
84759 | 09/11/1997 | 10:57:04 PM | 88.9 | 29.7
85198 | 09/21/1997 | 02:09:11 AM | 88.9 | 21.3
85199 | 09/21/1997 | 02:39:11 AM | 88.9 | 21.1
85200 | 09/21/1997 | 03:09:11 AM | 88.9 | 20.1
85201 | 09/21/1997 | 03:39:11 AM | 88.9 | 19.8
85202 | 09/21/1997 | 04:09:11 AM | 88.9 | 19.7
85203 | 09/21/1997 | 04:39:11 AM | 88.9 | 19.1
85204 | 09/21/1997 | 05:09:11 AM | 88.9 | 18.4
85205 | 09/21/1997 | 05:39:11 AM | 88.9 | 18.3
85206 | 09/21/1997 | 06:09:11 AM | 88.9 | 18.2
85207 | 09/21/1997 | 06:39:11 AM | 88.9 | 17.9
85208 | 09/21/1997 | 07:09:11 AM | 88.9 | 17.1
85209 | 09/21/1997 | 07:39:11 AM | 88.9 | 17.1
84772 | 09/12/1997 | 05:27:04 AM | 88.9 | 22.9
84773 | 09/12/1997 | 05:57:04 AM | 88.9 | 22.6
147378 | 06/13/1998 | 02:45:56 PM | 12.7 | 48.5
147379 | 06/13/1998 | 03:15:56 PM | 12.7 | 48.1
147380 | 06/13/1998 | 03:45:56 PM | 12.7 | 45.9
147381 | 06/13/1998 | 04:15:56 PM | 12.7 | 47.2
147382 | 06/13/1998 | 04:45:56 PM | 12.7 | 47.2
147383 | 06/13/1998 | 05:15:56 PM | 12.7 | 45.7
147384 | 06/13/1998 | 05:45:56 PM | 12.7 | 44.1
147385 | 06/13/1998 | 06:15:56 PM | 12.7 | 41.1
147386 | 06/13/1998 | 06:45:56 PM | 12.7 | 38.2
147387 | 06/13/1998 | 07:15:56 PM | 12.7 | 36
147388 | 06/13/1998 | 07:45:56 PM | 12.7 | 33.4
147389 | 06/13/1998 | 08:15:56 PM | 12.7 | 30.6
147390 | 06/13/1998 | 08:45:56 PM | 12.7 | 28.8
147391 | 06/13/1998 | 09:15:56 PM | 12.7 | 27.3
147392 | 06/13/1998 | 09:45:56 PM | 12.7 | 26.1
147393 | 06/13/1998 | 10:15:56 PM | 12.7 | 25.7
147394 | 06/13/1998 | 10:45:56 PM | 12.7 | 24.2
147395 | 06/13/1998 | 11:15:56 PM | 12.7 | 24.1
147396 | 06/13/1998 | 11:45:56 PM | 12.7 | 22.9
147397 | 06/14/1998 | 12:15:56 AM | 12.7 | 22.7
147398 | 06/14/1998 | 12:45:56 AM | 12.7 | 22.1
147399 | 06/14/1998 | 01:15:56 AM | 12.7 | 21.4
147400 | 06/14/1998 | 01:45:56 AM | 12.7 | 21.1
147401 | 06/14/1998 | 02:15:56 AM | 12.7 | 20.9
147402 | 06/14/1998 | 02:45:56 AM | 12.7 | 20
147403 | 06/14/1998 | 03:15:56 AM | 12.7 | 19.6
147404 | 06/14/1998 | 03:45:56 AM | 12.7 | 19.5
147405 | 06/14/1998 | 04:15:56 AM | 12.7 | 18.8
147406 | 06/14/1998 | 04:45:56 AM | 12.7 | 18.2
147407 | 06/14/1998 | 05:15:56 AM | 12.7 | 18.1
147408 | 06/14/1998 | 05:45:56 AM | 12.7 | 18.1
147409 | 06/14/1998 | 06:15:56 AM | 12.7 | 18.1
147410 | 06/14/1998 | 06:45:56 AM | 12.7 | 19.6
147411 | 06/14/1998 | 07:15:56 AM | 12.7 | 21.7
147412 | 06/14/1998 | 07:45:56 AM | 12.7 | 24.6
147413 | 06/14/1998 | 08:15:56 AM | 12.7 | 27.5
147414 | 06/14/1998 | 08:45:56 AM | 12.7 | 31.7
149128 | 06/19/1998 | 11:55:19 PM | 38.1 | 28.7
149129 | 06/20/1998 | 12:25:19 AM | 38.1 | 27.6
149130 | 06/20/1998 | 12:55:19 AM | 38.1 | 27.2
149131 | 06/20/1998 | 01:25:19 AM | 38.1 | 26.1
149132 | 06/20/1998 | 01:55:19 AM | 38.1 | 25.6
149133 | 06/20/1998 | 02:25:19 AM | 38.1 | 25
149134 | 06/20/1998 | 02:55:19 AM | 38.1 | 24.1
149135 | 06/20/1998 | 03:25:19 AM | 38.1 | 24
149136 | 06/20/1998 | 03:55:19 AM | 38.1 | 23
149137 | 06/20/1998 | 04:25:19 AM | 38.1 | 22.6
149138 | 06/20/1998 | 04:55:19 AM | 38.1 | 21.9
149139 | 06/20/1998 | 05:25:19 AM | 38.1 | 21.2
149140 | 06/20/1998 | 05:55:19 AM | 38.1 | 21
149141 | 06/20/1998 | 06:25:19 AM | 38.1 | 21
149142 | 06/20/1998 | 06:55:19 AM | 38.1 | 21.8
149143 | 06/20/1998 | 07:25:19 AM | 38.1 | 23.5
149144 | 06/20/1998 | 07:55:19 AM | 38.1 | 25.6
149145 | 06/20/1998 | 08:25:19 AM | 38.1 | 27.3
149146 | 06/20/1998 | 08:55:19 AM | 38.1 | 30.2
149147 | 06/20/1998 | 09:25:19 AM | 38.1 | 32.9
149148 | 06/20/1998 | 09:55:19 AM | 38.1 | 35.1
149149 | 06/20/1998 | 10:25:19 AM | 38.1 | 37.9
149150 | 06/20/1998 | 10:55:19 AM | 38.1 | 40.5
149151 | 06/20/1998 | 11:25:19 AM | 38.1 | 42.5
149152 | 06/20/1998 | 11:55:19 AM | 38.1 | 44.5
149153 | 06/20/1998 | 12:25:19 PM | 38.1 | 46.6
149154 | 06/20/1998 | 12:55:19 PM | 38.1 | 48.1
149155 | 06/20/1998 | 01:25:19 PM | 38.1 | 49.5
149156 | 06/20/1998 | 01:55:19 PM | 38.1 | 50.9
149157 | 06/20/1998 | 02:25:19 PM | 38.1 | 51.7
149158 | 06/20/1998 | 02:55:19 PM | 38.1 | 52.3
149159 | 06/20/1998 | 03:25:19 PM | 38.1 | 52.7
149160 | 06/20/1998 | 03:55:19 PM | 38.1 | 52.7
149161 | 06/20/1998 | 04:25:19 PM | 38.1 | 52.3
149162 | 06/20/1998 | 04:55:19 PM | 38.1 | 50.3
149163 | 06/20/1998 | 05:25:19 PM | 38.1 | 50.2
149164 | 06/20/1998 | 05:55:19 PM | 38.1 | 48.9
149165 | 06/20/1998 | 06:25:19 PM | 38.1 | 48
149166 | 06/20/1998 | 06:55:19 PM | 38.1 | 45.8
149167 | 06/20/1998 | 07:25:19 PM | 38.1 | 43.9
149168 | 06/20/1998 | 07:55:19 PM | 38.1 | 41.8
149169 | 06/20/1998 | 08:25:19 PM | 38.1 | 39.4
149170 | 06/20/1998 | 08:55:19 PM | 38.1 | 37.4
149171 | 06/20/1998 | 09:25:19 PM | 38.1 | 35.6
149172 | 06/20/1998 | 09:55:19 PM | 38.1 | 34.4
149173 | 06/20/1998 | 10:25:19 PM | 38.1 | 33.3
149174 | 06/20/1998 | 10:55:19 PM | 38.1 | 31.8
149175 | 06/20/1998 | 11:25:19 PM | 38.1 | 30.9
149176 | 06/20/1998 | 11:55:19 PM | 38.1 | 30.2
149177 | 06/21/1998 | 12:25:19 AM | 38.1 | 29.4
149178 | 06/21/1998 | 12:55:19 AM | 38.1 | 28.7
149179 | 06/21/1998 | 01:25:19 AM | 38.1 | 28.7
149180 | 06/21/1998 | 01:55:19 AM | 38.1 | 28.2
149181 | 06/21/1998 | 02:25:19 AM | 38.1 | 27.3
149182 | 06/21/1998 | 02:55:19 AM | 38.1 | 27.2
149183 | 06/21/1998 | 03:25:19 AM | 38.1 | 27.1
149184 | 06/21/1998 | 03:55:19 AM | 38.1 | 26.6
149185 | 06/21/1998 | 04:25:19 AM | 38.1 | 25.6
149186 | 06/21/1998 | 04:55:19 AM | 38.1 | 25.6
149187 | 06/21/1998 | 05:25:19 AM | 38.1 | 25.1
149188 | 06/21/1998 | 05:55:19 AM | 38.1 | 24.6
149189 | 06/21/1998 | 06:25:19 AM | 38.1 | 24.3
149190 | 06/21/1998 | 06:55:19 AM | 38.1 | 24.6
149191 | 06/21/1998 | 07:25:19 AM | 38.1 | 25.7
149192 | 06/21/1998 | 07:55:19 AM | 38.1 | 27.6
149193 | 06/21/1998 | 08:25:19 AM | 38.1 | 30.2
149194 | 06/21/1998 | 08:55:19 AM | 38.1 | 32.3
149195 | 06/21/1998 | 09:25:19 AM | 38.1 | 34.8
149196 | 06/21/1998 | 09:55:19 AM | 38.1 | 37.8
149197 | 06/21/1998 | 10:25:19 AM | 38.1 | 40.1
149198 | 06/21/1998 | 10:55:19 AM | 38.1 | 42.5
149199 | 06/21/1998 | 11:25:19 AM | 38.1 | 44.9
149200 | 06/21/1998 | 11:55:19 AM | 38.1 | 47.1
149201 | 06/21/1998 | 12:25:19 PM | 38.1 | 48.6
149202 | 06/21/1998 | 12:55:19 PM | 38.1 | 50.2
149203 | 06/21/1998 | 01:25:19 PM | 38.1 | 51.7
149204 | 06/21/1998 | 01:55:19 PM | 38.1 | 53.2
149205 | 06/21/1998 | 02:25:19 PM | 38.1 | 54.2
149206 | 06/21/1998 | 02:55:19 PM | 38.1 | 54.8
149207 | 06/21/1998 | 03:25:19 PM | 38.1 | 54.7
149208 | 06/21/1998 | 03:55:19 PM | 38.1 | 54.7
149209 | 06/21/1998 | 04:25:19 PM | 38.1 | 53.2
149210 | 06/21/1998 | 04:55:19 PM | 38.1 | 50.4
149211 | 06/21/1998 | 05:25:19 PM | 38.1 | 48.6
149212 | 06/21/1998 | 05:55:19 PM | 38.1 | 46
149213 | 06/21/1998 | 06:25:19 PM | 38.1 | 44.1
149214 | 06/21/1998 | 06:55:19 PM | 38.1 | 41
149215 | 06/21/1998 | 07:25:19 PM | 38.1 | 39.3
149216 | 06/21/1998 | 07:55:19 PM | 38.1 | 37.5
149217 | 06/21/1998 | 08:25:19 PM | 38.1 | 36
149218 | 06/21/1998 | 08:55:19 PM | 38.1 | 34.8
149219 | 06/21/1998 | 09:25:19 PM | 38.1 | 33.3
149220 | 06/21/1998 | 09:55:19 PM | 38.1 | 32.4
149221 | 06/21/1998 | 10:25:19 PM | 38.1 | 31.8
149222 | 06/21/1998 | 10:55:19 PM | 38.1 | 31
149223 | 06/21/1998 | 11:25:19 PM | 38.1 | 30.3
149224 | 06/21/1998 | 11:55:19 PM | 38.1 | 30
149225 | 06/22/1998 | 12:25:19 AM | 38.1 | 29.1
149226 | 06/22/1998 | 12:55:19 AM | 38.1 | 28.7
149227 | 06/22/1998 | 01:25:19 AM | 38.1 | 28.7
149228 | 06/22/1998 | 01:55:19 AM | 38.1 | 28.3
149229 | 06/22/1998 | 02:25:19 AM | 38.1 | 27.6
149230 | 06/22/1998 | 02:55:19 AM | 38.1 | 27.2
149231 | 06/22/1998 | 03:25:19 AM | 38.1 | 26.9
149232 | 06/22/1998 | 03:55:19 AM | 38.1 | 25.9
149233 | 06/22/1998 | 04:25:19 AM | 38.1 | 25.6
149234 | 06/22/1998 | 04:55:19 AM | 38.1 | 25.4
149235 | 06/22/1998 | 05:25:19 AM | 38.1 | 24.7
149236 | 06/22/1998 | 05:55:19 AM | 38.1 | 24.1
149237 | 06/22/1998 | 06:25:19 AM | 38.1 | 24.1
149238 | 06/22/1998 | 06:55:19 AM | 38.1 | 25.6
149239 | 06/22/1998 | 07:25:19 AM | 38.1 | 26.6
149240 | 06/22/1998 | 07:55:19 AM | 38.1 | 27.2
149241 | 06/22/1998 | 08:25:19 AM | 38.1 | 28.9
149242 | 06/22/1998 | 08:55:19 AM | 38.1 | 31.7
149243 | 06/22/1998 | 09:25:19 AM | 38.1 | 33.9
149244 | 06/22/1998 | 09:55:19 AM | 38.1 | 36.4
149245 | 06/22/1998 | 10:25:19 AM | 38.1 | 39.3
149246 | 06/22/1998 | 10:55:19 AM | 38.1 | 41.4
149247 | 06/22/1998 | 11:25:19 AM | 38.1 | 42.6
149248 | 06/22/1998 | 11:55:19 AM | 38.1 | 43
149249 | 06/22/1998 | 12:25:19 PM | 38.1 | 45.4
149250 | 06/22/1998 | 12:55:19 PM | 38.1 | 48.6
149251 | 06/22/1998 | 01:25:19 PM | 38.1 | 50.2
149252 | 06/22/1998 | 01:55:19 PM | 38.1 | 51
149253 | 06/22/1998 | 02:25:19 PM | 38.1 | 51.7
149254 | 06/22/1998 | 02:55:19 PM | 38.1 | 51.5
149255 | 06/22/1998 | 03:25:19 PM | 38.1 | 50.7
149256 | 06/22/1998 | 03:55:19 PM | 38.1 | 50.2
149257 | 06/22/1998 | 04:25:19 PM | 38.1 | 48.8
149258 | 06/22/1998 | 04:55:19 PM | 38.1 | 48.2
149259 | 06/22/1998 | 05:25:19 PM | 38.1 | 47
149260 | 06/22/1998 | 05:55:19 PM | 38.1 | 45.2
149261 | 06/22/1998 | 06:25:19 PM | 38.1 | 43.4
149262 | 06/22/1998 | 06:55:19 PM | 38.1 | 41.2
149263 | 06/22/1998 | 07:25:19 PM | 38.1 | 39.4
149264 | 06/22/1998 | 07:55:19 PM | 38.1 | 36.8
149265 | 06/22/1998 | 08:25:19 PM | 38.1 | 34.8
149266 | 06/22/1998 | 08:55:19 PM | 38.1 | 33.1
149267 | 06/22/1998 | 09:25:19 PM | 38.1 | 31.7
149268 | 06/22/1998 | 09:55:19 PM | 38.1 | 30.2
149269 | 06/22/1998 | 10:25:19 PM | 38.1 | 29.6
149270 | 06/22/1998 | 10:55:19 PM | 38.1 | 28.7
149271 | 06/22/1998 | 11:25:19 PM | 38.1 | 27.9
149272 | 06/22/1998 | 11:55:19 PM | 38.1 | 27.2
149273 | 06/23/1998 | 12:25:19 AM | 38.1 | 26.6
149274 | 06/23/1998 | 12:55:19 AM | 38.1 | 25.7
149275 | 06/23/1998 | 01:25:19 AM | 38.1 | 25.6
149276 | 06/23/1998 | 01:55:19 AM | 38.1 | 25.2
149277 | 06/23/1998 | 02:25:19 AM | 38.1 | 24.2
149278 | 06/23/1998 | 02:55:19 AM | 38.1 | 24.1
147130 | 06/08/1998 | 11:12:49 AM | 12.7 | 32.9
157982 | 07/22/1998 | 02:17:02 AM | 88.9 | 36.7
157983 | 07/22/1998 | 02:47:02 AM | 88.9 | 36.7
79899 | 08/29/1997 | 02:39:18 PM | 114.3 | 39.3
79900 | 08/29/1997 | 03:09:18 PM | 114.3 | 40.4
79901 | 08/29/1997 | 03:39:18 PM | 114.3 | 40.9
79902 | 08/29/1997 | 04:09:18 PM | 114.3 | 41.7
79903 | 08/29/1997 | 04:39:18 PM | 114.3 | 42.4
79904 | 08/29/1997 | 05:09:18 PM | 114.3 | 42.4
79905 | 08/29/1997 | 05:39:18 PM | 114.3 | 42.4
79906 | 08/29/1997 | 06:09:18 PM | 114.3 | 42.4
79907 | 08/29/1997 | 06:39:18 PM | 114.3 | 41.9
79908 | 08/29/1997 | 07:09:18 PM | 114.3 | 40.9
79909 | 08/29/1997 | 07:39:18 PM | 114.3 | 40.7
79910 | 08/29/1997 | 08:09:18 PM | 114.3 | 39.3
79911 | 08/29/1997 | 08:39:18 PM | 114.3 | 38.8
79912 | 08/29/1997 | 09:09:18 PM | 114.3 | 37.8
79913 | 08/29/1997 | 09:39:18 PM | 114.3 | 37
79914 | 08/29/1997 | 10:09:18 PM | 114.3 | 36.3
79915 | 08/29/1997 | 10:39:18 PM | 114.3 | 35.4
79916 | 08/29/1997 | 11:09:18 PM | 114.3 | 34.7
79917 | 08/29/1997 | 11:39:18 PM | 114.3 | 34.4
79918 | 08/30/1997 | 12:09:18 AM | 114.3 | 33.5
79919 | 08/30/1997 | 12:39:18 AM | 114.3 | 33.2
79920 | 08/30/1997 | 01:09:18 AM | 114.3 | 32.7
79921 | 08/30/1997 | 01:39:18 AM | 114.3 | 31.7
79922 | 08/30/1997 | 02:09:18 AM | 114.3 | 31.7
79923 | 08/30/1997 | 02:39:18 AM | 114.3 | 31.2
79924 | 08/30/1997 | 03:09:18 AM | 114.3 | 30.4
79925 | 08/30/1997 | 03:39:18 AM | 114.3 | 30.1
79926 | 08/30/1997 | 04:09:18 AM | 114.3 | 30
79927 | 08/30/1997 | 04:39:18 AM | 114.3 | 29.5
79928 | 08/30/1997 | 05:09:18 AM | 114.3 | 28.7
79929 | 08/30/1997 | 05:39:18 AM | 114.3 | 28.6
79930 | 08/30/1997 | 06:09:18 AM | 114.3 | 28.6
79931 | 08/30/1997 | 06:39:18 AM | 114.3 | 27.8
79932 | 08/30/1997 | 07:09:18 AM | 114.3 | 27.1
79933 | 08/30/1997 | 07:39:18 AM | 114.3 | 27.1
79934 | 08/30/1997 | 08:09:18 AM | 114.3 | 27.1
79935 | 08/30/1997 | 08:32:37 AM | 114.3 | 27.1
79936 | 08/30/1997 | 09:02:37 AM | 114.3 | 27.5
79937 | 08/30/1997 | 09:32:37 AM | 114.3 | 28.5
79938 | 08/30/1997 | 10:02:37 AM | 114.3 | 29.1
79939 | 08/30/1997 | 10:32:37 AM | 114.3 | 30.2
79940 | 08/30/1997 | 11:02:37 AM | 114.3 | 31.6
79941 | 08/30/1997 | 11:32:37 AM | 114.3 | 32.8
79942 | 08/30/1997 | 12:02:37 PM | 114.3 | 33.8
79943 | 08/30/1997 | 12:32:37 PM | 114.3 | 35
79944 | 08/30/1997 | 01:32:37 PM | 114.3 | 37.8
79945 | 08/30/1997 | 02:02:37 PM | 114.3 | 39.1
79946 | 08/30/1997 | 02:32:37 PM | 114.3 | 39.6
79947 | 08/30/1997 | 03:02:37 PM | 114.3 | 40.9
79948 | 08/30/1997 | 03:32:37 PM | 114.3 | 41.4
79949 | 08/30/1997 | 04:02:37 PM | 114.3 | 42.4
79950 | 08/30/1997 | 04:32:37 PM | 114.3 | 42.4
79951 | 08/30/1997 | 05:02:37 PM | 114.3 | 42.4
79952 | 08/30/1997 | 05:32:37 PM | 114.3 | 42.4
79953 | 08/30/1997 | 06:02:37 PM | 114.3 | 42.1
79954 | 08/30/1997 | 06:32:37 PM | 114.3 | 41.2
79955 | 08/30/1997 | 07:02:37 PM | 114.3 | 40.8
79956 | 08/30/1997 | 07:32:37 PM | 114.3 | 39.5
79957 | 08/30/1997 | 08:02:37 PM | 114.3 | 39.3
79958 | 08/30/1997 | 08:32:37 PM | 114.3 | 38
79959 | 08/30/1997 | 09:02:37 PM | 114.3 | 37.6
79960 | 08/30/1997 | 09:32:37 PM | 114.3 | 36.7
79961 | 08/30/1997 | 10:02:37 PM | 114.3 | 36.3
79962 | 08/30/1997 | 10:32:37 PM | 114.3 | 35.3
79963 | 08/30/1997 | 11:02:37 PM | 114.3 | 34.7
79964 | 08/30/1997 | 11:32:37 PM | 114.3 | 34.5
79965 | 08/31/1997 | 12:02:37 AM | 114.3 | 33.5
79966 | 08/31/1997 | 12:32:37 AM | 114.3 | 33.2
79967 | 08/31/1997 | 01:02:37 AM | 114.3 | 33.1
79968 | 08/31/1997 | 01:32:37 AM | 114.3 | 32
79969 | 08/31/1997 | 02:02:37 AM | 114.3 | 31.7
79970 | 08/31/1997 | 02:32:37 AM | 114.3 | 31.6
79971 | 08/31/1997 | 03:02:37 AM | 114.3 | 31
79972 | 08/31/1997 | 03:32:37 AM | 114.3 | 30.6
79973 | 08/31/1997 | 04:02:37 AM | 114.3 | 30.2
79974 | 08/31/1997 | 04:32:37 AM | 114.3 | 30.1
79975 | 08/31/1997 | 05:02:37 AM | 114.3 | 30.1
79976 | 08/31/1997 | 05:32:37 AM | 114.3 | 29.8
79977 | 08/31/1997 | 06:02:37 AM | 114.3 | 29.4
79978 | 08/31/1997 | 06:32:37 AM | 114.3 | 28.8
79979 | 08/31/1997 | 06:50:52 AM | 114.3 | 28.6
79980 | 08/31/1997 | 07:20:52 AM | 114.3 | 28.6
79981 | 08/31/1997 | 07:50:52 AM | 114.3 | 28.6
79982 | 08/31/1997 | 08:20:52 AM | 114.3 | 28.6
79983 | 08/31/1997 | 08:50:52 AM | 114.3 | 28.6
79984 | 08/31/1997 | 09:20:52 AM | 114.3 | 29
79985 | 08/31/1997 | 09:50:52 AM | 114.3 | 30.1
79986 | 08/31/1997 | 10:20:52 AM | 114.3 | 30.1
79987 | 08/31/1997 | 10:50:52 AM | 114.3 | 30.9
79988 | 08/31/1997 | 11:20:52 AM | 114.3 | 31.7
79989 | 08/31/1997 | 11:50:52 AM | 114.3 | 33.2
79990 | 08/31/1997 | 12:20:52 PM | 114.3 | 34.7
79991 | 08/31/1997 | 12:50:52 PM | 114.3 | 35.5
79992 | 08/31/1997 | 01:20:52 PM | 114.3 | 36.6
79993 | 08/31/1997 | 01:50:52 PM | 114.3 | 37.8
79994 | 08/31/1997 | 02:20:52 PM | 114.3 | 39.3
79995 | 08/31/1997 | 02:50:52 PM | 114.3 | 40.4
79996 | 08/31/1997 | 03:20:52 PM | 114.3 | 40.9
79997 | 08/31/1997 | 03:50:52 PM | 114.3 | 41.4
79998 | 08/31/1997 | 04:20:52 PM | 114.3 | 41.9
81880 | 09/10/1997 | 07:27:04 PM | 12.7 | 30.4
81881 | 09/10/1997 | 07:57:04 PM | 12.7 | 28.9
81882 | 09/10/1997 | 08:27:04 PM | 12.7 | 27.8
81883 | 09/10/1997 | 08:57:04 PM | 12.7 | 27.3
81884 | 09/10/1997 | 09:27:04 PM | 12.7 | 26.2
81885 | 09/10/1997 | 09:57:04 PM | 12.7 | 25.7
81886 | 09/10/1997 | 10:27:04 PM | 12.7 | 25.4
81887 | 09/10/1997 | 10:57:04 PM | 12.7 | 24.3
81888 | 09/10/1997 | 11:27:04 PM | 12.7 | 24.2
81889 | 09/10/1997 | 11:57:04 PM | 12.7 | 23.7
81890 | 09/11/1997 | 12:27:04 AM | 12.7 | 22.7
81891 | 09/11/1997 | 12:57:04 AM | 12.7 | 22.7
81892 | 09/11/1997 | 01:27:04 AM | 12.7 | 22.2
81893 | 09/11/1997 | 01:57:04 AM | 12.7 | 21.5
81894 | 09/11/1997 | 02:27:04 AM | 12.7 | 21.1
81895 | 09/11/1997 | 02:57:04 AM | 12.7 | 21.1
81896 | 09/11/1997 | 03:27:04 AM | 12.7 | 20.6
81897 | 09/11/1997 | 03:57:04 AM | 12.7 | 20.1
81898 | 09/11/1997 | 04:27:04 AM | 12.7 | 19.6
81899 | 09/11/1997 | 04:57:04 AM | 12.7 | 19.6
81900 | 09/11/1997 | 05:27:04 AM | 12.7 | 19.3
81901 | 09/11/1997 | 05:57:04 AM | 12.7 | 18.7
81902 | 09/11/1997 | 06:27:04 AM | 12.7 | 18.1
81903 | 09/11/1997 | 06:57:04 AM | 12.7 | 18.1
81904 | 09/11/1997 | 07:27:04 AM | 12.7 | 19.6
81905 | 09/11/1997 | 07:57:04 AM | 12.7 | 21.7
81906 | 09/11/1997 | 08:27:04 AM | 12.7 | 24.3
81907 | 09/11/1997 | 08:57:04 AM | 12.7 | 27.6
81908 | 09/11/1997 | 09:27:04 AM | 12.7 | 31.4
81909 | 09/11/1997 | 09:57:04 AM | 12.7 | 34.9
81910 | 09/11/1997 | 10:27:04 AM | 12.7 | 37.7
81911 | 09/11/1997 | 10:57:04 AM | 12.7 | 40.5
81912 | 09/11/1997 | 11:27:04 AM | 12.7 | 42.6
81913 | 09/11/1997 | 11:57:04 AM | 12.7 | 45.1
81914 | 09/11/1997 | 12:27:04 PM | 12.7 | 46.4
81915 | 09/11/1997 | 12:57:04 PM | 12.7 | 48.6
81916 | 09/11/1997 | 01:27:04 PM | 12.7 | 50.2
81917 | 09/11/1997 | 01:57:04 PM | 12.7 | 50.3
81918 | 09/11/1997 | 02:27:04 PM | 12.7 | 50.3
81919 | 09/11/1997 | 02:57:04 PM | 12.7 | 50.3
81920 | 09/11/1997 | 03:27:04 PM | 12.7 | 50
81921 | 09/11/1997 | 03:57:04 PM | 12.7 | 48.8
81922 | 09/11/1997 | 04:27:04 PM | 12.7 | 47.2
81923 | 09/11/1997 | 04:57:04 PM | 12.7 | 45.7
81924 | 09/11/1997 | 05:27:04 PM | 12.7 | 43.8
81925 | 09/11/1997 | 05:57:04 PM | 12.7 | 41
81926 | 09/11/1997 | 06:27:04 PM | 12.7 | 37.2
81927 | 09/11/1997 | 06:57:04 PM | 12.7 | 34.7
81928 | 09/11/1997 | 07:27:04 PM | 12.7 | 32.6
81929 | 09/11/1997 | 07:57:04 PM | 12.7 | 30.7
81930 | 09/11/1997 | 08:27:04 PM | 12.7 | 29.4
81931 | 09/11/1997 | 08:57:04 PM | 12.7 | 28.6
81932 | 09/11/1997 | 09:27:04 PM | 12.7 | 27.3
81933 | 09/11/1997 | 09:57:04 PM | 12.7 | 27.1
81934 | 09/11/1997 | 10:27:04 PM | 12.7 | 25.8
81935 | 09/11/1997 | 10:57:04 PM | 12.7 | 25.7
81936 | 09/11/1997 | 11:27:04 PM | 12.7 | 24.2
81937 | 09/11/1997 | 11:57:04 PM | 12.7 | 24.1
81938 | 09/12/1997 | 12:27:04 AM | 12.7 | 23.2
81939 | 09/12/1997 | 12:57:04 AM | 12.7 | 22.7
81940 | 09/12/1997 | 01:27:04 AM | 12.7 | 22
81941 | 09/12/1997 | 01:57:04 AM | 12.7 | 21.2
81942 | 09/12/1997 | 02:27:04 AM | 12.7 | 21.1
81943 | 09/12/1997 | 02:57:04 AM | 12.7 | 20.4
81944 | 09/12/1997 | 03:27:04 AM | 12.7 | 19.6
81945 | 09/12/1997 | 03:57:04 AM | 12.7 | 19.6
81946 | 09/12/1997 | 04:27:04 AM | 12.7 | 19.4
81947 | 09/12/1997 | 04:57:04 AM | 12.7 | 18.6
81948 | 09/12/1997 | 05:27:04 AM | 12.7 | 18.1
81949 | 09/12/1997 | 05:57:04 AM | 12.7 | 18.1
81950 | 09/12/1997 | 06:27:04 AM | 12.7 | 17.8
81951 | 09/12/1997 | 06:57:04 AM | 12.7 | 17.5
81952 | 09/12/1997 | 07:27:04 AM | 12.7 | 18.5
81953 | 09/12/1997 | 07:57:04 AM | 12.7 | 21.1
81954 | 09/12/1997 | 08:27:04 AM | 12.7 | 24.2
81955 | 09/12/1997 | 08:57:04 AM | 12.7 | 27.3
81956 | 09/12/1997 | 09:27:04 AM | 12.7 | 31.5
81957 | 09/12/1997 | 09:57:04 AM | 12.7 | 34.9
81958 | 09/12/1997 | 10:27:04 AM | 12.7 | 38
81959 | 09/12/1997 | 10:57:04 AM | 12.7 | 41.2
81960 | 09/12/1997 | 11:27:04 AM | 12.7 | 44.1
81961 | 09/12/1997 | 11:57:04 AM | 12.7 | 47.1
81962 | 09/12/1997 | 12:27:04 PM | 12.7 | 48.9
81963 | 09/12/1997 | 12:57:04 PM | 12.7 | 50.5
91346 | 10/31/1997 | 09:53:15 AM | 38.1 | 22
91347 | 10/31/1997 | 10:23:15 AM | 38.1 | 24.1
91348 | 10/31/1997 | 10:53:15 AM | 38.1 | 26.2
91349 | 10/31/1997 | 11:23:15 AM | 38.1 | 28.1
84462 | 09/05/1997 | 07:18:37 PM | 88.9 | 36.5
84463 | 09/05/1997 | 07:48:37 PM | 88.9 | 35.1
84464 | 09/05/1997 | 08:18:37 PM | 88.9 | 33.7
84465 | 09/05/1997 | 08:48:37 PM | 88.9 | 33.5
84466 | 09/05/1997 | 09:18:37 PM | 88.9 | 32.1
84467 | 09/05/1997 | 09:48:37 PM | 88.9 | 31.7
84468 | 09/05/1997 | 10:18:37 PM | 88.9 | 30.7
84469 | 09/05/1997 | 10:48:37 PM | 88.9 | 30.5
84470 | 09/05/1997 | 11:18:37 PM | 88.9 | 29.8
84471 | 09/05/1997 | 11:48:37 PM | 88.9 | 29
84472 | 09/06/1997 | 12:18:37 AM | 88.9 | 28.9
84473 | 09/06/1997 | 12:48:37 AM | 88.9 | 28
84474 | 09/06/1997 | 01:18:37 AM | 88.9 | 27.5
84475 | 09/06/1997 | 01:48:37 AM | 88.9 | 27.4
84476 | 09/06/1997 | 02:18:37 AM | 88.9 | 26.8
84477 | 09/06/1997 | 02:48:37 AM | 88.9 | 26
84478 | 09/06/1997 | 03:18:37 AM | 88.9 | 25.9
84479 | 09/06/1997 | 03:48:37 AM | 88.9 | 25.8
84480 | 09/06/1997 | 04:18:37 AM | 88.9 | 24.9
84481 | 09/06/1997 | 04:48:37 AM | 88.9 | 24.5
84482 | 09/06/1997 | 05:18:37 AM | 88.9 | 24.4
84483 | 09/06/1997 | 05:48:37 AM | 88.9 | 24.3
84484 | 09/06/1997 | 06:18:37 AM | 88.9 | 24
84485 | 09/06/1997 | 06:48:37 AM | 88.9 | 23.4
84486 | 09/06/1997 | 07:18:37 AM | 88.9 | 22.9
84487 | 09/06/1997 | 07:48:37 AM | 88.9 | 23.3
84488 | 09/06/1997 | 08:18:37 AM | 88.9 | 24.4
84489 | 09/06/1997 | 08:48:37 AM | 88.9 | 25.9
84490 | 09/06/1997 | 09:18:37 AM | 88.9 | 27.5
84491 | 09/06/1997 | 09:48:37 AM | 88.9 | 29.1
84492 | 09/06/1997 | 10:18:37 AM | 88.9 | 31.7
84493 | 09/06/1997 | 10:48:37 AM | 88.9 | 33.6
84494 | 09/06/1997 | 11:10:12 AM | 88.9 | 35.1
84495 | 09/06/1997 | 11:40:12 AM | 88.9 | 37.5
84496 | 09/06/1997 | 12:10:12 PM | 88.9 | 39.7
84497 | 09/06/1997 | 12:40:12 PM | 88.9 | 41.3
84498 | 09/06/1997 | 01:10:12 PM | 88.9 | 42.8
84499 | 09/06/1997 | 01:40:12 PM | 88.9 | 44.2
84500 | 09/06/1997 | 02:10:12 PM | 88.9 | 44.8
84501 | 09/06/1997 | 02:40:12 PM | 88.9 | 45.6
84502 | 09/06/1997 | 03:10:12 PM | 88.9 | 45.6
84503 | 09/06/1997 | 03:40:12 PM | 88.9 | 45.7
84504 | 09/06/1997 | 04:10:12 PM | 88.9 | 45.8
84505 | 09/06/1997 | 04:40:12 PM | 88.9 | 45.4
84506 | 09/06/1997 | 05:10:12 PM | 88.9 | 44.7
84507 | 09/06/1997 | 05:40:12 PM | 88.9 | 44.2
84508 | 09/06/1997 | 06:10:12 PM | 88.9 | 42.8
84509 | 09/06/1997 | 06:40:12 PM | 88.9 | 41.3
84510 | 09/06/1997 | 07:10:12 PM | 88.9 | 39.7
84511 | 09/06/1997 | 07:40:12 PM | 88.9 | 38.2
84512 | 09/06/1997 | 08:10:12 PM | 88.9 | 36.7
84513 | 09/06/1997 | 08:40:12 PM | 88.9 | 35.3
84514 | 09/06/1997 | 09:10:12 PM | 88.9 | 34.7
84515 | 09/06/1997 | 09:40:12 PM | 88.9 | 33.6
84516 | 09/06/1997 | 10:10:12 PM | 88.9 | 32.8
84517 | 09/06/1997 | 10:40:12 PM | 88.9 | 32.1
84518 | 09/06/1997 | 11:10:12 PM | 88.9 | 31.3
84519 | 09/06/1997 | 11:40:12 PM | 88.9 | 30.5
84520 | 09/07/1997 | 12:10:12 AM | 88.9 | 30.2
84521 | 09/07/1997 | 12:40:12 AM | 88.9 | 29
84522 | 09/07/1997 | 01:10:12 AM | 88.9 | 29
84523 | 09/07/1997 | 01:40:12 AM | 88.9 | 28.5
84524 | 09/07/1997 | 02:10:12 AM | 88.9 | 27.8
84525 | 09/07/1997 | 02:40:12 AM | 88.9 | 27.5
84526 | 09/07/1997 | 03:10:12 AM | 88.9 | 27.2
84527 | 09/07/1997 | 03:40:12 AM | 88.9 | 26.5
84528 | 09/07/1997 | 04:10:12 AM | 88.9 | 26
84529 | 09/07/1997 | 04:40:12 AM | 88.9 | 25.9
84530 | 09/07/1997 | 05:10:12 AM | 88.9 | 25.4
84531 | 09/07/1997 | 05:40:12 AM | 88.9 | 24.7
84532 | 09/07/1997 | 06:10:12 AM | 88.9 | 24.4
84533 | 09/07/1997 | 06:40:12 AM | 88.9 | 24.3
84534 | 09/07/1997 | 07:10:12 AM | 88.9 | 23.9
84535 | 09/07/1997 | 07:40:12 AM | 88.9 | 23.9
84536 | 09/07/1997 | 07:54:00 AM | 88.9 | 24.2
84537 | 09/07/1997 | 08:24:00 AM | 88.9 | 24.9
84538 | 09/07/1997 | 08:54:00 AM | 88.9 | 26.1
84539 | 09/07/1997 | 09:24:00 AM | 88.9 | 27.8
84540 | 09/07/1997 | 09:54:00 AM | 88.9 | 30
84541 | 09/07/1997 | 10:24:00 AM | 88.9 | 32.1
84542 | 09/07/1997 | 10:54:00 AM | 88.9 | 33.7
84543 | 09/07/1997 | 11:24:00 AM | 88.9 | 35.9
84544 | 09/07/1997 | 11:54:00 AM | 88.9 | 38.1
84545 | 09/07/1997 | 12:24:00 PM | 88.9 | 39.7
84546 | 09/07/1997 | 12:54:00 PM | 88.9 | 41.3
84547 | 09/07/1997 | 01:24:00 PM | 88.9 | 42.8
84548 | 09/07/1997 | 01:54:00 PM | 88.9 | 44.2
84549 | 09/07/1997 | 02:24:00 PM | 88.9 | 44.6
84550 | 09/07/1997 | 02:54:00 PM | 88.9 | 44.3
84551 | 09/07/1997 | 03:24:00 PM | 88.9 | 44.3
84552 | 09/07/1997 | 03:54:00 PM | 88.9 | 44.3
84553 | 09/07/1997 | 04:24:00 PM | 88.9 | 44.4
84554 | 09/07/1997 | 04:54:00 PM | 88.9 | 44.3
84555 | 09/07/1997 | 05:24:00 PM | 88.9 | 44.3
84556 | 09/07/1997 | 05:54:00 PM | 88.9 | 42.9
84557 | 09/07/1997 | 06:24:00 PM | 88.9 | 42.1
84558 | 09/07/1997 | 06:54:00 PM | 88.9 | 40.8
84559 | 09/07/1997 | 07:24:00 PM | 88.9 | 39.5
84560 | 09/07/1997 | 07:54:00 PM | 88.9 | 37.8
84561 | 09/07/1997 | 08:24:00 PM | 88.9 | 36.6
84562 | 09/07/1997 | 08:54:00 PM | 88.9 | 35.1
84563 | 09/07/1997 | 09:24:00 PM | 88.9 | 34.1
84564 | 09/07/1997 | 09:54:00 PM | 88.9 | 33.6
84565 | 09/07/1997 | 10:24:00 PM | 88.9 | 32.3
84566 | 09/07/1997 | 10:54:00 PM | 88.9 | 32
84567 | 09/07/1997 | 11:24:00 PM | 88.9 | 31.1
84568 | 09/07/1997 | 11:54:00 PM | 88.9 | 30.5
84569 | 09/08/1997 | 12:24:00 AM | 88.9 | 30.3
84570 | 09/08/1997 | 12:54:00 AM | 88.9 | 29.9
84571 | 09/08/1997 | 01:24:00 AM | 88.9 | 29.4
84572 | 09/08/1997 | 01:54:00 AM | 88.9 | 29
84573 | 09/08/1997 | 02:24:00 AM | 88.9 | 29
84574 | 09/08/1997 | 02:54:00 AM | 88.9 | 28.8
84575 | 09/08/1997 | 03:24:00 AM | 88.9 | 27.9
84576 | 09/08/1997 | 03:54:00 AM | 88.9 | 27.5
84577 | 09/08/1997 | 04:24:00 AM | 88.9 | 27.4
84578 | 09/08/1997 | 04:54:00 AM | 88.9 | 26.4
84579 | 09/08/1997 | 05:24:00 AM | 88.9 | 25.9
84580 | 09/08/1997 | 05:54:00 AM | 88.9 | 25.9
84581 | 09/08/1997 | 06:24:00 AM | 88.9 | 25.5
84582 | 09/08/1997 | 06:54:00 AM | 88.9 | 24.9
84583 | 09/08/1997 | 07:24:00 AM | 88.9 | 24.8
84584 | 09/08/1997 | 07:54:00 AM | 88.9 | 25.4
84585 | 09/08/1997 | 08:18:19 AM | 88.9 | 25.8
84586 | 09/08/1997 | 08:48:19 AM | 88.9 | 25.9
84587 | 09/08/1997 | 09:18:19 AM | 88.9 | 27
84588 | 09/08/1997 | 09:48:19 AM | 88.9 | 27.6
84589 | 09/08/1997 | 10:18:19 AM | 88.9 | 28.9
84590 | 09/08/1997 | 10:48:19 AM | 88.9 | 29.5
84591 | 09/08/1997 | 11:18:19 AM | 88.9 | 30.5
84592 | 09/08/1997 | 11:48:19 AM | 88.9 | 31.7
84593 | 09/08/1997 | 12:18:19 PM | 88.9 | 33.5
84594 | 09/08/1997 | 12:48:19 PM | 88.9 | 35.1
84595 | 09/08/1997 | 01:18:19 PM | 88.9 | 38.1
84596 | 09/08/1997 | 01:48:19 PM | 88.9 | 40.5
84597 | 09/08/1997 | 02:18:19 PM | 88.9 | 42.7
84598 | 09/08/1997 | 02:48:19 PM | 88.9 | 44
84599 | 09/08/1997 | 03:18:19 PM | 88.9 | 44.8
84600 | 09/08/1997 | 03:48:19 PM | 88.9 | 45.5
84601 | 09/08/1997 | 04:18:19 PM | 88.9 | 45
84602 | 09/08/1997 | 04:48:19 PM | 88.9 | 44.8
84603 | 09/08/1997 | 05:18:19 PM | 88.9 | 44.3
84604 | 09/08/1997 | 05:48:19 PM | 88.9 | 42.8
84605 | 09/08/1997 | 06:18:19 PM | 88.9 | 41.5
84606 | 09/08/1997 | 06:48:19 PM | 88.9 | 40.5
84607 | 09/08/1997 | 07:18:19 PM | 88.9 | 39.4
84608 | 09/08/1997 | 07:48:19 PM | 88.9 | 37.9
84609 | 09/08/1997 | 08:18:19 PM | 88.9 | 36.7
84610 | 09/08/1997 | 08:48:19 PM | 88.9 | 35.1
84611 | 09/08/1997 | 09:18:19 PM | 88.9 | 34.4
84612 | 09/08/1997 | 09:48:19 PM | 88.9 | 33.6
84613 | 09/08/1997 | 10:18:19 PM | 88.9 | 32.7
84614 | 09/08/1997 | 10:48:19 PM | 88.9 | 32.1
84615 | 09/08/1997 | 11:18:19 PM | 88.9 | 31.4
84616 | 09/08/1997 | 11:48:19 PM | 88.9 | 30.6
84617 | 09/09/1997 | 12:18:19 AM | 88.9 | 30.5
84618 | 09/09/1997 | 12:48:19 AM | 88.9 | 30.1
84619 | 09/09/1997 | 01:18:19 AM | 88.9 | 29.1
84620 | 09/09/1997 | 01:48:19 AM | 88.9 | 29
84621 | 09/09/1997 | 02:18:19 AM | 88.9 | 28.7
84622 | 09/09/1997 | 02:48:19 AM | 88.9 | 28.1
84623 | 09/09/1997 | 03:18:19 AM | 88.9 | 27.7
84624 | 09/09/1997 | 03:48:19 AM | 88.9 | 27.5
84625 | 09/09/1997 | 04:18:19 AM | 88.9 | 27.5
84626 | 09/09/1997 | 04:48:19 AM | 88.9 | 27.4
84627 | 09/09/1997 | 05:18:19 AM | 88.9 | 27.1
84628 | 09/09/1997 | 05:48:19 AM | 88.9 | 26.6
84629 | 09/09/1997 | 06:18:19 AM | 88.9 | 26.1
84630 | 09/09/1997 | 06:48:19 AM | 88.9 | 26
84631 | 09/09/1997 | 07:18:19 AM | 88.9 | 25.9
84632 | 09/09/1997 | 07:44:12 AM | 88.9 | 25.9
84633 | 09/09/1997 | 08:14:12 AM | 88.9 | 26.5
84634 | 09/09/1997 | 08:44:12 AM | 88.9 | 27.5
84635 | 09/09/1997 | 09:14:12 AM | 88.9 | 29.1
85074 | 09/18/1997 | 12:15:59 PM | 88.9 | 32.1
85075 | 09/18/1997 | 12:45:59 PM | 88.9 | 34.8
85076 | 09/18/1997 | 01:15:59 PM | 88.9 | 36.4
85077 | 09/18/1997 | 01:45:59 PM | 88.9 | 37.7
85078 | 09/18/1997 | 02:15:59 PM | 88.9 | 38.2
85079 | 09/18/1997 | 02:45:59 PM | 88.9 | 39.6
85080 | 09/18/1997 | 03:15:59 PM | 88.9 | 39.7
85081 | 09/18/1997 | 03:45:59 PM | 88.9 | 39.7
85082 | 09/18/1997 | 04:15:59 PM | 88.9 | 39.5
85083 | 09/18/1997 | 04:45:59 PM | 88.9 | 38.5
85084 | 09/18/1997 | 05:15:59 PM | 88.9 | 37.4
85085 | 09/18/1997 | 05:45:59 PM | 88.9 | 36.6
85086 | 09/18/1997 | 06:15:59 PM | 88.9 | 35
85087 | 09/18/1997 | 06:45:59 PM | 88.9 | 33.5
91972 | 10/13/1997 | 09:07:25 AM | 88.9 | 10.6
91973 | 10/13/1997 | 09:37:25 AM | 88.9 | 12.2
91974 | 10/13/1997 | 10:07:25 AM | 88.9 | 14
84774 | 09/12/1997 | 06:27:04 AM | 88.9 | 22
84775 | 09/12/1997 | 06:57:04 AM | 88.9 | 21.4
84776 | 09/12/1997 | 07:27:04 AM | 88.9 | 21.4
84777 | 09/12/1997 | 07:57:04 AM | 88.9 | 21.9
84778 | 09/12/1997 | 08:27:04 AM | 88.9 | 22.9
84779 | 09/12/1997 | 08:57:04 AM | 88.9 | 24.4
84780 | 09/12/1997 | 09:27:04 AM | 88.9 | 26.1
84781 | 09/12/1997 | 09:57:04 AM | 88.9 | 28.4
84782 | 09/12/1997 | 10:27:04 AM | 88.9 | 30.5
84783 | 09/12/1997 | 10:57:04 AM | 88.9 | 32.7
84784 | 09/12/1997 | 11:27:04 AM | 88.9 | 35.1
84785 | 09/12/1997 | 11:57:04 AM | 88.9 | 36.8
84786 | 09/12/1997 | 12:27:04 PM | 88.9 | 39
84787 | 09/12/1997 | 12:57:04 PM | 88.9 | 40.7
84788 | 09/12/1997 | 01:27:04 PM | 88.9 | 42.1
84789 | 09/12/1997 | 01:57:04 PM | 88.9 | 43.1
84790 | 09/12/1997 | 02:27:04 PM | 88.9 | 44.3
84791 | 09/12/1997 | 02:57:04 PM | 88.9 | 45
84792 | 09/12/1997 | 03:27:04 PM | 88.9 | 45.4
84793 | 09/12/1997 | 03:57:04 PM | 88.9 | 44.9
84794 | 09/12/1997 | 04:27:04 PM | 88.9 | 44.3
84795 | 09/12/1997 | 04:57:04 PM | 88.9 | 44
84796 | 09/12/1997 | 05:27:04 PM | 88.9 | 42.8
84797 | 09/12/1997 | 05:57:04 PM | 88.9 | 41.6
84798 | 09/12/1997 | 06:27:04 PM | 88.9 | 40
84799 | 09/12/1997 | 06:57:04 PM | 88.9 | 38.4
84800 | 09/12/1997 | 07:27:04 PM | 88.9 | 37
84801 | 09/12/1997 | 07:57:04 PM | 88.9 | 35.6
84802 | 09/12/1997 | 08:27:04 PM | 88.9 | 34.8
84803 | 09/12/1997 | 08:57:04 PM | 88.9 | 33.6
84804 | 09/12/1997 | 09:27:04 PM | 88.9 | 32.6
84805 | 09/12/1997 | 09:57:04 PM | 88.9 | 32
84806 | 09/12/1997 | 10:27:04 PM | 88.9 | 31.1
84807 | 09/12/1997 | 10:57:04 PM | 88.9 | 30.5
84808 | 09/12/1997 | 11:27:04 PM | 88.9 | 30.2
84809 | 09/12/1997 | 11:57:04 PM | 88.9 | 29.1
84810 | 09/13/1997 | 12:27:04 AM | 88.9 | 29
84811 | 09/13/1997 | 12:57:04 AM | 88.9 | 28
84812 | 09/13/1997 | 01:27:04 AM | 88.9 | 27.5
84813 | 09/13/1997 | 01:57:04 AM | 88.9 | 27.4
84814 | 09/13/1997 | 02:27:04 AM | 88.9 | 26.6
84815 | 09/13/1997 | 02:57:04 AM | 88.9 | 26
84816 | 09/13/1997 | 03:27:04 AM | 88.9 | 25.9
84817 | 09/13/1997 | 03:57:04 AM | 88.9 | 25.2
84818 | 09/13/1997 | 04:27:04 AM | 88.9 | 24.5
84819 | 09/13/1997 | 04:57:04 AM | 88.9 | 24.4
84820 | 09/13/1997 | 05:27:04 AM | 88.9 | 24.3
84821 | 09/13/1997 | 05:57:04 AM | 88.9 | 23.6
84822 | 09/13/1997 | 06:27:04 AM | 88.9 | 23
84823 | 09/13/1997 | 06:57:04 AM | 88.9 | 22.9
84824 | 09/13/1997 | 07:27:04 AM | 88.9 | 22.9
84825 | 09/13/1997 | 07:57:04 AM | 88.9 | 22.9
84826 | 09/13/1997 | 08:27:04 AM | 88.9 | 24.3
84827 | 09/13/1997 | 08:57:04 AM | 88.9 | 25.8
84828 | 09/13/1997 | 09:27:04 AM | 88.9 | 27.5
84829 | 09/13/1997 | 09:57:04 AM | 88.9 | 29.1
84830 | 09/13/1997 | 10:27:04 AM | 88.9 | 31.6
84831 | 09/13/1997 | 10:57:04 AM | 88.9 | 33.6
84832 | 09/13/1997 | 11:27:04 AM | 88.9 | 35.9
84833 | 09/13/1997 | 11:57:04 AM | 88.9 | 38.2
84834 | 09/13/1997 | 12:27:04 PM | 88.9 | 39.7
84835 | 09/13/1997 | 12:57:04 PM | 88.9 | 41.3
84836 | 09/13/1997 | 01:27:04 PM | 88.9 | 42.8
84837 | 09/13/1997 | 01:57:04 PM | 88.9 | 44.3
84838 | 09/13/1997 | 02:27:04 PM | 88.9 | 44.8
84839 | 09/13/1997 | 02:57:04 PM | 88.9 | 45.4
84840 | 09/13/1997 | 03:27:04 PM | 88.9 | 45.7
84841 | 09/13/1997 | 03:57:04 PM | 88.9 | 45.4
84842 | 09/13/1997 | 04:27:04 PM | 88.9 | 44.7
84843 | 09/13/1997 | 04:57:04 PM | 88.9 | 43.2
84844 | 09/13/1997 | 05:27:04 PM | 88.9 | 42.3
84845 | 09/13/1997 | 05:57:04 PM | 88.9 | 41.2
84846 | 09/13/1997 | 06:27:04 PM | 88.9 | 39.7
84847 | 09/13/1997 | 06:57:04 PM | 88.9 | 38.2
84848 | 09/13/1997 | 07:27:04 PM | 88.9 | 36.7
84849 | 09/13/1997 | 07:57:04 PM | 88.9 | 35.1
84850 | 09/13/1997 | 08:27:04 PM | 88.9 | 33.7
84851 | 09/13/1997 | 08:57:04 PM | 88.9 | 33.1
84852 | 09/13/1997 | 09:27:04 PM | 88.9 | 32.1
84853 | 09/13/1997 | 09:57:04 PM | 88.9 | 31.2
84854 | 09/13/1997 | 10:27:04 PM | 88.9 | 30.5
84855 | 09/13/1997 | 10:57:04 PM | 88.9 | 30.2
84856 | 09/13/1997 | 11:27:04 PM | 88.9 | 29
84857 | 09/13/1997 | 11:57:04 PM | 88.9 | 29
84858 | 09/14/1997 | 12:27:04 AM | 88.9 | 28.1
84859 | 09/14/1997 | 12:57:04 AM | 88.9 | 27.5
84860 | 09/14/1997 | 01:27:04 AM | 88.9 | 27.5
84861 | 09/14/1997 | 01:57:04 AM | 88.9 | 27.1
84862 | 09/14/1997 | 02:27:04 AM | 88.9 | 26.4
84863 | 09/14/1997 | 02:57:04 AM | 88.9 | 26
84864 | 09/14/1997 | 03:27:04 AM | 88.9 | 25.9
84865 | 09/14/1997 | 03:57:04 AM | 88.9 | 25.5
84866 | 09/14/1997 | 04:27:04 AM | 88.9 | 24.7
84867 | 09/14/1997 | 04:57:04 AM | 88.9 | 24.4
84868 | 09/14/1997 | 05:27:04 AM | 88.9 | 24.4
84869 | 09/14/1997 | 05:57:04 AM | 88.9 | 24
84870 | 09/14/1997 | 06:27:04 AM | 88.9 | 23.5
84871 | 09/14/1997 | 06:57:04 AM | 88.9 | 22.9
84872 | 09/14/1997 | 07:27:04 AM | 88.9 | 22.9
84873 | 09/14/1997 | 07:57:04 AM | 88.9 | 23.7
84874 | 09/14/1997 | 08:27:04 AM | 88.9 | 24.4
84875 | 09/14/1997 | 08:57:04 AM | 88.9 | 25.9
84876 | 09/14/1997 | 09:27:04 AM | 88.9 | 27.5
78961 | 08/08/1997 | 06:04:45 PM | 114.3 | 47
78962 | 08/08/1997 | 06:34:45 PM | 114.3 | 46.8
78963 | 08/08/1997 | 07:04:45 PM | 114.3 | 45.5
78964 | 08/08/1997 | 07:34:45 PM | 114.3 | 44.7
78965 | 08/08/1997 | 08:04:45 PM | 114.3 | 43.9
78966 | 08/08/1997 | 08:34:45 PM | 114.3 | 42.5
78967 | 08/08/1997 | 09:04:45 PM | 114.3 | 42.3
78968 | 08/08/1997 | 09:34:45 PM | 114.3 | 40.9
78969 | 08/08/1997 | 10:04:45 PM | 114.3 | 40.7
78970 | 08/08/1997 | 10:34:45 PM | 114.3 | 39.5
78971 | 08/08/1997 | 11:04:45 PM | 114.3 | 39.3
78972 | 08/08/1997 | 11:34:45 PM | 114.3 | 38.6
78973 | 08/09/1997 | 12:04:45 AM | 114.3 | 37.8
78974 | 08/09/1997 | 12:34:45 AM | 114.3 | 37.8
78975 | 08/09/1997 | 01:04:45 AM | 114.3 | 37.3
78976 | 08/09/1997 | 01:34:45 AM | 114.3 | 36.4
78977 | 08/09/1997 | 02:04:45 AM | 114.3 | 36.3
78978 | 08/09/1997 | 02:34:45 AM | 114.3 | 36
78979 | 08/09/1997 | 03:04:45 AM | 114.3 | 35
78980 | 08/09/1997 | 03:34:45 AM | 114.3 | 34.7
78981 | 08/09/1997 | 04:04:45 AM | 114.3 | 34.6
78982 | 08/09/1997 | 04:34:45 AM | 114.3 | 33.7
78983 | 08/09/1997 | 05:04:45 AM | 114.3 | 33.2
78984 | 08/09/1997 | 05:34:45 AM | 114.3 | 33.2
78985 | 08/09/1997 | 06:04:45 AM | 114.3 | 32.9
78986 | 08/09/1997 | 06:34:45 AM | 114.3 | 32.2
78987 | 08/09/1997 | 07:04:45 AM | 114.3 | 31.7
78988 | 08/09/1997 | 07:34:45 AM | 114.3 | 31.7
78989 | 08/09/1997 | 08:04:45 AM | 114.3 | 31.7
78990 | 08/09/1997 | 08:34:45 AM | 114.3 | 31.7
78991 | 08/09/1997 | 09:04:45 AM | 114.3 | 32.3
78992 | 08/09/1997 | 09:34:45 AM | 114.3 | 33.1
78993 | 08/09/1997 | 10:04:45 AM | 114.3 | 33.2
78994 | 08/09/1997 | 10:34:45 AM | 114.3 | 34.5
78995 | 08/09/1997 | 11:04:45 AM | 114.3 | 35.1
78996 | 08/09/1997 | 11:34:45 AM | 114.3 | 36.5
78997 | 08/09/1997 | 12:04:45 PM | 114.3 | 37.8
78998 | 08/09/1997 | 12:34:45 PM | 114.3 | 39
78999 | 08/09/1997 | 01:04:45 PM | 114.3 | 39.4
79000 | 08/09/1997 | 01:34:45 PM | 114.3 | 39.3
79001 | 08/09/1997 | 02:04:45 PM | 114.3 | 38.3
79002 | 08/09/1997 | 02:34:45 PM | 114.3 | 37.8
79003 | 08/09/1997 | 03:04:45 PM | 114.3 | 38.2
79004 | 08/09/1997 | 03:34:45 PM | 114.3 | 39.3
79005 | 08/09/1997 | 04:04:45 PM | 114.3 | 40
79006 | 08/09/1997 | 04:34:45 PM | 114.3 | 40.9
79007 | 08/09/1997 | 05:04:45 PM | 114.3 | 41
79008 | 08/09/1997 | 05:34:45 PM | 114.3 | 41.7
79009 | 08/09/1997 | 06:04:45 PM | 114.3 | 41.9
79010 | 08/09/1997 | 06:34:45 PM | 114.3 | 41.8
79011 | 08/09/1997 | 07:04:45 PM | 114.3 | 41.3
79012 | 08/09/1997 | 07:34:45 PM | 114.3 | 40.9
79013 | 08/09/1997 | 08:04:45 PM | 114.3 | 40.7
79014 | 08/09/1997 | 08:34:45 PM | 114.3 | 39.5
79015 | 08/09/1997 | 09:04:45 PM | 114.3 | 39.2
79016 | 08/09/1997 | 09:34:45 PM | 114.3 | 37.9
79017 | 08/09/1997 | 10:04:45 PM | 114.3 | 37.7
79018 | 08/09/1997 | 10:34:45 PM | 114.3 | 36.5
79019 | 08/09/1997 | 11:04:45 PM | 114.3 | 36.3
79020 | 08/09/1997 | 11:34:45 PM | 114.3 | 35.5
79021 | 08/10/1997 | 12:04:45 AM | 114.3 | 34.7
79022 | 08/10/1997 | 12:34:45 AM | 114.3 | 34.5
79023 | 08/10/1997 | 01:04:45 AM | 114.3 | 33.5
79024 | 08/10/1997 | 01:34:45 AM | 114.3 | 33.2
79025 | 08/10/1997 | 02:04:45 AM | 114.3 | 32.9
79026 | 08/10/1997 | 02:34:45 AM | 114.3 | 31.8
79027 | 08/10/1997 | 03:04:45 AM | 114.3 | 31.7
79028 | 08/10/1997 | 03:34:45 AM | 114.3 | 31.3
79029 | 08/10/1997 | 04:04:45 AM | 114.3 | 30.5
79030 | 08/10/1997 | 04:34:45 AM | 114.3 | 30.1
79031 | 08/10/1997 | 05:04:45 AM | 114.3 | 30
79032 | 08/10/1997 | 05:34:45 AM | 114.3 | 29.4
79458 | 08/20/1997 | 12:02:04 PM | 114.3 | 35.4
79459 | 08/20/1997 | 12:32:04 PM | 114.3 | 36.5
79460 | 08/20/1997 | 01:02:04 PM | 114.3 | 37.8
79461 | 08/20/1997 | 01:32:04 PM | 114.3 | 39.2
79462 | 08/20/1997 | 02:02:04 PM | 114.3 | 39.8
79463 | 08/20/1997 | 02:32:04 PM | 114.3 | 40.9
79464 | 08/20/1997 | 03:02:04 PM | 114.3 | 41.5
79465 | 08/20/1997 | 03:32:04 PM | 114.3 | 42.4
79466 | 08/20/1997 | 04:02:04 PM | 114.3 | 42.4
79467 | 08/20/1997 | 04:32:04 PM | 114.3 | 42.8
79468 | 08/20/1997 | 05:02:04 PM | 114.3 | 43.1
79469 | 08/20/1997 | 05:32:04 PM | 114.3 | 42.9
85334 | 09/23/1997 | 09:44:39 PM | 88.9 | 29
85335 | 09/23/1997 | 10:14:39 PM | 88.9 | 28.3
157984 | 07/22/1998 | 03:17:02 AM | 88.9 | 36.3
157985 | 07/22/1998 | 03:47:02 AM | 88.9 | 35.9
157986 | 07/22/1998 | 04:17:02 AM | 88.9 | 35.1
157987 | 07/22/1998 | 04:47:02 AM | 88.9 | 35.1
157988 | 07/22/1998 | 05:17:02 AM | 88.9 | 34.6
157989 | 07/22/1998 | 05:47:02 AM | 88.9 | 33.7
157990 | 07/22/1998 | 06:17:02 AM | 88.9 | 33.6
157991 | 07/22/1998 | 06:47:02 AM | 88.9 | 33.4
157992 | 07/22/1998 | 07:17:02 AM | 88.9 | 33.4
157993 | 07/22/1998 | 07:47:02 AM | 88.9 | 33.4
157994 | 07/22/1998 | 08:17:02 AM | 88.9 | 33.6
157995 | 07/22/1998 | 08:47:02 AM | 88.9 | 34.4
157996 | 07/22/1998 | 09:17:02 AM | 88.9 | 35.7
157997 | 07/22/1998 | 09:47:02 AM | 88.9 | 36.7
157998 | 07/22/1998 | 10:17:02 AM | 88.9 | 37.5
157999 | 07/22/1998 | 10:47:02 AM | 88.9 | 38.1
158000 | 07/22/1998 | 11:17:02 AM | 88.9 | 38.2
158001 | 07/22/1998 | 11:47:02 AM | 88.9 | 39.8
158002 | 07/22/1998 | 12:17:02 PM | 88.9 | 41.4
158003 | 07/22/1998 | 12:47:02 PM | 88.9 | 42.8
158004 | 07/22/1998 | 01:17:02 PM | 88.9 | 43.9
158005 | 07/22/1998 | 01:47:02 PM | 88.9 | 44.3
158006 | 07/22/1998 | 02:17:02 PM | 88.9 | 44.3
158007 | 07/22/1998 | 02:47:02 PM | 88.9 | 44.2
158008 | 07/22/1998 | 03:17:02 PM | 88.9 | 43.6
158009 | 07/22/1998 | 03:47:02 PM | 88.9 | 42.8
158010 | 07/22/1998 | 04:17:02 PM | 88.9 | 41.9
158011 | 07/22/1998 | 04:47:02 PM | 88.9 | 42.8
158012 | 07/22/1998 | 05:17:02 PM | 88.9 | 43.7
158013 | 07/22/1998 | 05:47:02 PM | 88.9 | 44
158014 | 07/22/1998 | 06:17:02 PM | 88.9 | 42.8
158015 | 07/22/1998 | 06:47:02 PM | 88.9 | 41.9
158016 | 07/22/1998 | 07:17:02 PM | 88.9 | 41
158017 | 07/22/1998 | 07:47:02 PM | 88.9 | 39.7
158018 | 07/22/1998 | 08:17:02 PM | 88.9 | 39.2
158019 | 07/22/1998 | 08:47:02 PM | 88.9 | 38.2
158020 | 07/22/1998 | 09:17:02 PM | 88.9 | 37.6
158021 | 07/22/1998 | 09:47:02 PM | 88.9 | 36.7
158022 | 07/22/1998 | 10:17:02 PM | 88.9 | 36.3
158023 | 07/22/1998 | 10:47:02 PM | 88.9 | 35.8
158024 | 07/22/1998 | 11:17:02 PM | 88.9 | 35.2
158025 | 07/22/1998 | 11:47:02 PM | 88.9 | 35.1
158026 | 07/23/1998 | 12:17:02 AM | 88.9 | 34.9
158027 | 07/23/1998 | 12:47:02 AM | 88.9 | 34.5
158028 | 07/23/1998 | 01:17:02 AM | 88.9 | 33.8
155464 | 07/31/1998 | 05:55:23 PM | 12.7 | 44.1
155465 | 07/31/1998 | 06:25:23 PM | 12.7 | 41.1
155466 | 07/31/1998 | 06:55:23 PM | 12.7 | 39.2
155467 | 07/31/1998 | 07:25:23 PM | 12.7 | 36.5
155468 | 07/31/1998 | 07:55:23 PM | 12.7 | 34.2
155469 | 07/31/1998 | 08:25:23 PM | 12.7 | 32.3
155470 | 07/31/1998 | 08:55:23 PM | 12.7 | 31.4
155471 | 07/31/1998 | 09:25:23 PM | 12.7 | 30.3
155472 | 07/31/1998 | 09:55:23 PM | 12.7 | 29.5
155473 | 07/31/1998 | 10:25:23 PM | 12.7 | 28.8
155474 | 07/31/1998 | 10:55:23 PM | 12.7 | 27.6
155475 | 07/31/1998 | 11:25:23 PM | 12.7 | 27.3
155476 | 07/31/1998 | 11:55:23 PM | 12.7 | 26.7
155477 | 07/01/1998 | 12:20:35 AM | 38.1 | 28.7
155478 | 07/01/1998 | 12:50:35 AM | 38.1 | 28
155479 | 07/01/1998 | 01:20:35 AM | 38.1 | 27.2
155480 | 07/01/1998 | 01:50:35 AM | 38.1 | 26.7
155481 | 07/01/1998 | 02:20:35 AM | 38.1 | 25.7
155482 | 07/01/1998 | 02:50:35 AM | 38.1 | 25.6
155483 | 07/01/1998 | 03:20:35 AM | 38.1 | 25.1
155484 | 07/01/1998 | 03:50:35 AM | 38.1 | 24.1
155485 | 07/01/1998 | 04:20:35 AM | 38.1 | 24
155486 | 07/01/1998 | 04:50:35 AM | 38.1 | 23.3
155487 | 07/01/1998 | 05:20:35 AM | 38.1 | 22.6
155488 | 07/01/1998 | 05:50:35 AM | 38.1 | 22.5
155489 | 07/01/1998 | 06:20:35 AM | 38.1 | 22.3
155490 | 07/01/1998 | 06:50:35 AM | 38.1 | 22.6
155491 | 07/01/1998 | 07:20:35 AM | 38.1 | 24.1
155492 | 07/01/1998 | 07:50:35 AM | 38.1 | 25.6
155493 | 07/01/1998 | 08:20:35 AM | 38.1 | 28.4
155494 | 07/01/1998 | 08:50:35 AM | 38.1 | 30.5
155495 | 07/01/1998 | 09:20:35 AM | 38.1 | 33.3
155496 | 07/01/1998 | 09:50:35 AM | 38.1 | 36.4
155497 | 07/01/1998 | 10:20:35 AM | 38.1 | 39.2
155498 | 07/01/1998 | 10:50:35 AM | 38.1 | 41.4
155499 | 07/01/1998 | 11:20:35 AM | 38.1 | 44
155500 | 07/01/1998 | 11:50:35 AM | 38.1 | 46.8
155501 | 07/01/1998 | 12:20:35 PM | 38.1 | 48.6
155502 | 07/01/1998 | 12:50:35 PM | 38.1 | 50.3
155503 | 07/01/1998 | 01:20:35 PM | 38.1 | 51.8
155504 | 07/01/1998 | 01:50:35 PM | 38.1 | 53.2
155505 | 07/01/1998 | 02:20:35 PM | 38.1 | 54.7
155506 | 07/01/1998 | 02:50:35 PM | 38.1 | 54.7
155507 | 07/01/1998 | 03:20:35 PM | 38.1 | 54.7
155508 | 07/01/1998 | 03:50:35 PM | 38.1 | 54.7
155509 | 07/01/1998 | 04:20:35 PM | 38.1 | 53.8
155510 | 07/01/1998 | 04:50:35 PM | 38.1 | 53.2
155511 | 07/01/1998 | 05:20:35 PM | 38.1 | 51.7
155512 | 07/01/1998 | 05:50:35 PM | 38.1 | 50.2
155513 | 07/01/1998 | 06:20:35 PM | 38.1 | 48.6
155514 | 07/01/1998 | 06:50:35 PM | 38.1 | 47.1
155515 | 07/01/1998 | 07:20:35 PM | 38.1 | 44.9
155516 | 07/01/1998 | 07:50:35 PM | 38.1 | 42.6
155517 | 07/01/1998 | 08:20:35 PM | 38.1 | 40.9
155518 | 07/01/1998 | 08:50:35 PM | 38.1 | 38.7
155519 | 07/01/1998 | 09:20:35 PM | 38.1 | 37.1
155520 | 07/01/1998 | 09:50:35 PM | 38.1 | 35.6
155521 | 07/01/1998 | 10:20:35 PM | 38.1 | 34.8
155522 | 07/01/1998 | 10:50:35 PM | 38.1 | 33.3
155523 | 07/01/1998 | 11:20:35 PM | 38.1 | 32.7
155524 | 07/01/1998 | 11:50:35 PM | 38.1 | 31.8
155525 | 07/02/1998 | 12:20:35 AM | 38.1 | 30.9
155526 | 07/02/1998 | 12:50:35 AM | 38.1 | 30.2
155527 | 07/02/1998 | 01:20:35 AM | 38.1 | 29.7
155528 | 07/02/1998 | 01:50:35 AM | 38.1 | 28.8
155529 | 07/02/1998 | 02:20:35 AM | 38.1 | 28.5
155530 | 07/02/1998 | 02:50:35 AM | 38.1 | 27.3
155531 | 07/02/1998 | 03:20:35 AM | 38.1 | 27.2
155532 | 07/02/1998 | 03:50:35 AM | 38.1 | 26.8
155533 | 07/02/1998 | 04:20:35 AM | 38.1 | 25.8
155534 | 07/02/1998 | 04:50:35 AM | 38.1 | 25.6
155535 | 07/02/1998 | 05:20:35 AM | 38.1 | 25.2
155536 | 07/02/1998 | 05:50:35 AM | 38.1 | 24.3
155537 | 07/02/1998 | 06:20:35 AM | 38.1 | 24.2
155538 | 07/02/1998 | 06:50:35 AM | 38.1 | 25.1
155539 | 07/02/1998 | 07:20:35 AM | 38.1 | 25.8
155540 | 07/02/1998 | 07:50:35 AM | 38.1 | 27.9
155541 | 07/02/1998 | 08:20:35 AM | 38.1 | 30.2
155542 | 07/02/1998 | 08:50:35 AM | 38.1 | 32.2
155543 | 07/02/1998 | 09:20:35 AM | 38.1 | 34.8
155544 | 07/02/1998 | 09:50:35 AM | 38.1 | 37.1
155545 | 07/02/1998 | 10:20:35 AM | 38.1 | 39.5
155546 | 07/02/1998 | 10:50:35 AM | 38.1 | 42.5
155547 | 07/02/1998 | 11:19:55 AM | 38.1 | 44.7
155548 | 07/02/1998 | 11:49:55 AM | 38.1 | 47.1
155549 | 07/02/1998 | 12:19:55 PM | 38.1 | 48.8
155550 | 07/02/1998 | 12:49:55 PM | 38.1 | 50.8
155551 | 07/02/1998 | 01:19:55 PM | 38.1 | 52.7
155552 | 07/02/1998 | 01:49:55 PM | 38.1 | 53.4
155553 | 07/02/1998 | 02:19:55 PM | 38.1 | 54.7
155554 | 07/02/1998 | 02:49:55 PM | 38.1 | 54.7
155555 | 07/02/1998 | 03:19:55 PM | 38.1 | 54.4
155556 | 07/02/1998 | 03:49:55 PM | 38.1 | 53.3
155557 | 07/02/1998 | 04:19:55 PM | 38.1 | 53
155558 | 07/02/1998 | 04:49:55 PM | 38.1 | 51.7
155559 | 07/02/1998 | 05:19:55 PM | 38.1 | 50.2
155560 | 07/02/1998 | 05:49:55 PM | 38.1 | 48.6
155561 | 07/02/1998 | 06:19:55 PM | 38.1 | 47.1
155562 | 07/02/1998 | 06:49:55 PM | 38.1 | 45.4
155563 | 07/02/1998 | 07:19:55 PM | 38.1 | 43.1
155564 | 07/02/1998 | 07:49:55 PM | 38.1 | 41
155565 | 07/02/1998 | 08:19:55 PM | 38.1 | 39.2
155566 | 07/02/1998 | 08:49:55 PM | 38.1 | 37.3
155567 | 07/02/1998 | 09:19:55 PM | 38.1 | 35.8
155568 | 07/02/1998 | 09:49:55 PM | 38.1 | 34.6
155569 | 07/02/1998 | 10:19:55 PM | 38.1 | 33.3
155570 | 07/02/1998 | 10:49:55 PM | 38.1 | 32.1
155571 | 07/02/1998 | 11:19:55 PM | 38.1 | 31.7
155572 | 07/02/1998 | 11:49:55 PM | 38.1 | 30.3
155573 | 07/03/1998 | 12:19:55 AM | 38.1 | 30.1
155574 | 07/03/1998 | 12:49:55 AM | 38.1 | 29
155575 | 07/03/1998 | 01:19:55 AM | 38.1 | 28.7
155576 | 07/03/1998 | 01:49:55 AM | 38.1 | 27.8
155577 | 07/03/1998 | 02:19:55 AM | 38.1 | 27.2
155578 | 07/03/1998 | 02:49:55 AM | 38.1 | 27.1
155579 | 07/03/1998 | 03:19:55 AM | 38.1 | 25.9
155580 | 07/03/1998 | 03:49:55 AM | 38.1 | 25.6
155581 | 07/03/1998 | 04:19:55 AM | 38.1 | 25.4
155582 | 07/03/1998 | 04:49:55 AM | 38.1 | 24.7
155583 | 07/03/1998 | 05:19:55 AM | 38.1 | 24.1
155584 | 07/03/1998 | 05:49:55 AM | 38.1 | 24.1
155585 | 07/03/1998 | 06:19:55 AM | 38.1 | 24
155586 | 07/03/1998 | 06:49:55 AM | 38.1 | 24.1
155587 | 07/03/1998 | 07:19:55 AM | 38.1 | 25.6
155588 | 07/03/1998 | 07:49:55 AM | 38.1 | 27.2
155589 | 07/03/1998 | 08:19:55 AM | 38.1 | 28.9
155590 | 07/03/1998 | 08:49:55 AM | 38.1 | 31.5
106996 | 12/22/1997 | 01:01:43 AM | 88.9 | 0.8
106997 | 12/22/1997 | 01:31:43 AM | 88.9 | 0.6
106998 | 12/22/1997 | 02:01:43 AM | 88.9 | 0.1
106999 | 12/22/1997 | 02:31:43 AM | 88.9 | -0.1
107000 | 12/22/1997 | 03:01:43 AM | 88.9 | -0.1
107001 | 12/22/1997 | 03:31:43 AM | 88.9 | -0.1
107002 | 12/22/1997 | 04:01:43 AM | 88.9 | -0.4
107003 | 12/22/1997 | 04:31:43 AM | 88.9 | -1
107004 | 12/22/1997 | 05:01:43 AM | 88.9 | -1.6
107005 | 12/22/1997 | 05:31:43 AM | 88.9 | -1.6
107006 | 12/22/1997 | 06:01:43 AM | 88.9 | -1.6
107007 | 12/22/1997 | 06:31:43 AM | 88.9 | -1.7
107008 | 12/22/1997 | 07:01:43 AM | 88.9 | -1.9
107009 | 12/22/1997 | 07:28:00 AM | 88.9 | -2.1
107010 | 12/22/1997 | 07:58:00 AM | 88.9 | -2.4
107011 | 12/22/1997 | 08:28:00 AM | 88.9 | -1.7
107012 | 12/22/1997 | 08:58:00 AM | 88.9 | -0.5
155608 | 07/03/1998 | 05:49:55 PM | 38.1 | 50.2
155609 | 07/03/1998 | 06:19:55 PM | 38.1 | 48.6
91350 | 10/31/1997 | 11:53:15 AM | 38.1 | 29.3
91351 | 10/31/1997 | 12:23:15 PM | 38.1 | 30.2
91352 | 10/31/1997 | 12:53:15 PM | 38.1 | 30.7
91353 | 10/31/1997 | 01:23:15 PM | 38.1 | 31.3
91354 | 10/31/1997 | 01:53:15 PM | 38.1 | 31
91355 | 10/31/1997 | 02:23:15 PM | 38.1 | 30.5
91356 | 10/31/1997 | 02:53:15 PM | 38.1 | 30.2
91357 | 10/31/1997 | 03:23:15 PM | 38.1 | 29
91358 | 10/31/1997 | 03:53:15 PM | 38.1 | 27.9
91359 | 10/31/1997 | 04:23:15 PM | 38.1 | 26.6
91360 | 10/31/1997 | 04:53:15 PM | 38.1 | 24.5
91361 | 10/31/1997 | 05:23:15 PM | 38.1 | 23.9
91362 | 10/31/1997 | 05:53:15 PM | 38.1 | 22.1
91363 | 10/31/1997 | 06:23:15 PM | 38.1 | 21
91364 | 10/31/1997 | 06:53:15 PM | 38.1 | 20
91365 | 10/31/1997 | 07:23:15 PM | 38.1 | 19.5
91366 | 10/31/1997 | 07:53:15 PM | 38.1 | 18.4
91367 | 10/31/1997 | 08:23:15 PM | 38.1 | 18
91368 | 10/31/1997 | 08:53:15 PM | 38.1 | 17.5
91369 | 10/31/1997 | 09:23:15 PM | 38.1 | 16.5
91370 | 10/31/1997 | 09:53:15 PM | 38.1 | 16.4
91371 | 10/31/1997 | 10:23:15 PM | 38.1 | 15.7
91372 | 10/31/1997 | 10:53:15 PM | 38.1 | 15.1
91373 | 10/31/1997 | 11:23:15 PM | 38.1 | 14.9
91374 | 10/31/1997 | 11:53:15 PM | 38.1 | 14.6
91375 | 10/01/1997 | 12:02:05 AM | 88.9 | 27.4
91376 | 10/01/1997 | 12:32:05 AM | 88.9 | 26.2
91377 | 10/01/1997 | 01:02:05 AM | 88.9 | 25.9
91378 | 10/01/1997 | 01:32:05 AM | 88.9 | 25.6
91379 | 10/01/1997 | 02:02:05 AM | 88.9 | 24.5
91380 | 10/01/1997 | 02:32:05 AM | 88.9 | 24.4
91381 | 10/01/1997 | 03:02:05 AM | 88.9 | 23.8
91382 | 10/01/1997 | 03:32:05 AM | 88.9 | 23
91383 | 10/01/1997 | 04:02:05 AM | 88.9 | 22.8
91384 | 10/01/1997 | 04:32:05 AM | 88.9 | 21.9
91385 | 10/01/1997 | 05:02:05 AM | 88.9 | 21.4
91386 | 10/01/1997 | 05:32:05 AM | 88.9 | 21.3
91387 | 10/01/1997 | 06:02:05 AM | 88.9 | 20.9
91388 | 10/01/1997 | 06:32:05 AM | 88.9 | 20.2
91389 | 10/01/1997 | 07:02:05 AM | 88.9 | 19.9
91390 | 10/01/1997 | 07:32:05 AM | 88.9 | 19.8
91391 | 10/01/1997 | 07:50:01 AM | 88.9 | 19.8
91392 | 10/01/1997 | 08:20:01 AM | 88.9 | 20.4
91393 | 10/01/1997 | 08:50:01 AM | 88.9 | 21.5
91394 | 10/01/1997 | 09:20:01 AM | 88.9 | 23
91395 | 10/01/1997 | 09:50:01 AM | 88.9 | 25.1
91396 | 10/01/1997 | 10:20:01 AM | 88.9 | 27.4
91397 | 10/01/1997 | 10:50:01 AM | 88.9 | 29.1
91398 | 10/01/1997 | 11:20:01 AM | 88.9 | 31.2
91399 | 10/01/1997 | 11:50:01 AM | 88.9 | 33.4
91400 | 10/01/1997 | 12:20:01 PM | 88.9 | 34.8
91401 | 10/01/1997 | 12:50:01 PM | 88.9 | 35.9
91402 | 10/01/1997 | 01:20:01 PM | 88.9 | 36.8
91403 | 10/01/1997 | 01:50:01 PM | 88.9 | 37.9
91404 | 10/01/1997 | 02:20:01 PM | 88.9 | 38.2
91405 | 10/01/1997 | 02:50:01 PM | 88.9 | 38.6
91406 | 10/01/1997 | 03:20:01 PM | 88.9 | 38.7
91407 | 10/01/1997 | 03:50:01 PM | 88.9 | 38.2
91408 | 10/01/1997 | 04:20:01 PM | 88.9 | 38
91409 | 10/01/1997 | 04:50:01 PM | 88.9 | 36.7
91410 | 10/01/1997 | 05:20:01 PM | 88.9 | 35.2
91411 | 10/01/1997 | 05:50:01 PM | 88.9 | 34.3
91412 | 10/01/1997 | 06:20:01 PM | 88.9 | 33.6
91413 | 10/01/1997 | 06:50:01 PM | 88.9 | 32.1
91414 | 10/01/1997 | 07:20:01 PM | 88.9 | 31.6
91415 | 10/01/1997 | 07:50:01 PM | 88.9 | 30.6
91416 | 10/01/1997 | 08:20:01 PM | 88.9 | 30.3
91417 | 10/01/1997 | 08:50:01 PM | 88.9 | 29.2
91418 | 10/01/1997 | 09:20:01 PM | 88.9 | 29
91419 | 10/01/1997 | 09:50:01 PM | 88.9 | 28.3
91420 | 10/01/1997 | 10:20:01 PM | 88.9 | 27.5
91421 | 10/01/1997 | 10:50:01 PM | 88.9 | 27.5
91422 | 10/01/1997 | 11:20:01 PM | 88.9 | 27.1
91423 | 10/01/1997 | 11:50:01 PM | 88.9 | 26.4
89073 | 10/12/1997 | 08:38:52 PM | 12.7 | 14.8
89074 | 10/12/1997 | 09:08:52 PM | 12.7 | 13.5
89075 | 10/12/1997 | 09:38:52 PM | 12.7 | 13.2
89076 | 10/12/1997 | 10:08:52 PM | 12.7 | 12
89077 | 10/12/1997 | 10:38:52 PM | 12.7 | 11.9
89078 | 10/12/1997 | 11:08:52 PM | 12.7 | 11.1
89079 | 10/12/1997 | 11:38:52 PM | 12.7 | 10.4
89080 | 10/13/1997 | 12:08:52 AM | 12.7 | 10
89081 | 10/13/1997 | 12:38:52 AM | 12.7 | 9.3
89082 | 10/13/1997 | 01:08:52 AM | 12.7 | 8.9
89083 | 10/13/1997 | 01:38:52 AM | 12.7 | 8.8
89084 | 10/13/1997 | 02:08:52 AM | 12.7 | 8.2
89085 | 10/13/1997 | 02:38:52 AM | 12.7 | 7.4
89086 | 10/13/1997 | 03:08:52 AM | 12.7 | 7.4
89087 | 10/13/1997 | 03:38:52 AM | 12.7 | 7.3
89088 | 10/13/1997 | 04:08:52 AM | 12.7 | 6.6
89089 | 10/13/1997 | 04:38:52 AM | 12.7 | 6.1
89090 | 10/13/1997 | 05:08:52 AM | 12.7 | 5.8
89091 | 10/13/1997 | 05:38:52 AM | 12.7 | 5.8
89092 | 10/13/1997 | 06:08:52 AM | 12.7 | 5.8
89093 | 10/13/1997 | 06:38:52 AM | 12.7 | 5.5
89094 | 10/13/1997 | 07:08:52 AM | 12.7 | 4.3
89095 | 10/13/1997 | 07:38:52 AM | 12.7 | 5.8
89096 | 10/13/1997 | 08:08:52 AM | 12.7 | 7.3
89097 | 10/13/1997 | 08:37:25 AM | 12.7 | 10.2
89098 | 10/13/1997 | 09:07:25 AM | 12.7 | 12.4
89099 | 10/13/1997 | 09:37:25 AM | 12.7 | 16.2
89100 | 10/13/1997 | 10:07:25 AM | 12.7 | 19.6
89101 | 10/13/1997 | 10:37:25 AM | 12.7 | 22.7
89102 | 10/13/1997 | 11:07:25 AM | 12.7 | 25.7
89103 | 10/13/1997 | 11:37:25 AM | 12.7 | 28.5
89104 | 10/13/1997 | 12:07:25 PM | 12.7 | 30.3
89105 | 10/13/1997 | 12:37:25 PM | 12.7 | 32
89106 | 10/13/1997 | 01:07:25 PM | 12.7 | 33.4
89107 | 10/13/1997 | 01:37:25 PM | 12.7 | 34.9
89108 | 10/13/1997 | 02:07:25 PM | 12.7 | 35
89109 | 10/13/1997 | 02:37:25 PM | 12.7 | 35
89110 | 10/13/1997 | 03:07:25 PM | 12.7 | 34.9
89111 | 10/13/1997 | 03:37:25 PM | 12.7 | 34.2
89112 | 10/13/1997 | 04:07:25 PM | 12.7 | 32.5
89113 | 10/13/1997 | 04:37:25 PM | 12.7 | 30.6
89114 | 10/13/1997 | 05:07:25 PM | 12.7 | 28.8
89115 | 10/13/1997 | 05:37:25 PM | 12.7 | 25.8
89116 | 10/13/1997 | 06:07:25 PM | 12.7 | 24
89117 | 10/13/1997 | 06:37:25 PM | 12.7 | 21.1
89118 | 10/13/1997 | 07:07:25 PM | 12.7 | 19.6
89119 | 10/13/1997 | 07:37:25 PM | 12.7 | 18.1
89120 | 10/13/1997 | 08:07:25 PM | 12.7 | 17.1
89121 | 10/13/1997 | 08:37:25 PM | 12.7 | 16.5
89122 | 10/13/1997 | 09:07:25 PM | 12.7 | 15
89123 | 10/13/1997 | 09:37:25 PM | 12.7 | 14.5
89124 | 10/13/1997 | 10:07:25 PM | 12.7 | 13.5
89125 | 10/13/1997 | 10:37:25 PM | 12.7 | 13.3
89126 | 10/13/1997 | 11:07:25 PM | 12.7 | 12.1
89127 | 10/13/1997 | 11:37:25 PM | 12.7 | 12
89128 | 10/14/1997 | 12:07:25 AM | 12.7 | 11.7
89129 | 10/14/1997 | 12:37:25 AM | 12.7 | 10.5
89130 | 10/14/1997 | 01:07:25 AM | 12.7 | 10.3
89131 | 10/14/1997 | 01:37:25 AM | 12.7 | 9.6
89132 | 10/14/1997 | 02:07:25 AM | 12.7 | 9
89133 | 10/14/1997 | 02:37:25 AM | 12.7 | 8.9
89134 | 10/14/1997 | 03:07:25 AM | 12.7 | 8.7
89135 | 10/14/1997 | 03:37:25 AM | 12.7 | 7.9
89136 | 10/14/1997 | 04:07:25 AM | 12.7 | 7.4
89137 | 10/14/1997 | 04:37:25 AM | 12.7 | 7.4
89138 | 10/14/1997 | 05:07:25 AM | 12.7 | 7.3
89139 | 10/14/1997 | 05:37:25 AM | 12.7 | 6.6
89140 | 10/14/1997 | 06:07:25 AM | 12.7 | 5.9
89141 | 10/14/1997 | 06:37:25 AM | 12.7 | 5.8
89142 | 10/14/1997 | 07:07:25 AM | 12.7 | 5.8
89143 | 10/14/1997 | 07:16:07 AM | 12.7 | 5.8
89144 | 10/14/1997 | 07:46:07 AM | 12.7 | 6.3
89145 | 10/14/1997 | 08:16:07 AM | 12.7 | 8.2
89146 | 10/14/1997 | 08:46:07 AM | 12.7 | 11.2
89147 | 10/14/1997 | 09:16:07 AM | 12.7 | 14.4
89148 | 10/14/1997 | 09:46:07 AM | 12.7 | 16.8
89149 | 10/14/1997 | 10:16:07 AM | 12.7 | 21.1
89150 | 10/14/1997 | 10:46:07 AM | 12.7 | 24.3
89151 | 10/14/1997 | 11:16:07 AM | 12.7 | 27.7
89152 | 10/14/1997 | 11:46:07 AM | 12.7 | 30.4
89153 | 10/14/1997 | 12:16:07 PM | 12.7 | 33.4
89154 | 10/14/1997 | 12:46:07 PM | 12.7 | 34.9
89155 | 10/14/1997 | 01:16:07 PM | 12.7 | 36.5
89156 | 10/14/1997 | 01:46:07 PM | 12.7 | 37.3
89157 | 10/14/1997 | 02:16:07 PM | 12.7 | 38
89158 | 10/14/1997 | 02:46:07 PM | 12.7 | 37.9
89159 | 10/14/1997 | 03:16:07 PM | 12.7 | 36.6
89160 | 10/14/1997 | 03:46:07 PM | 12.7 | 35.9
89161 | 10/14/1997 | 04:16:07 PM | 12.7 | 34.1
89162 | 10/14/1997 | 04:46:07 PM | 12.7 | 31.9
89163 | 10/14/1997 | 05:16:07 PM | 12.7 | 30.3
89164 | 10/14/1997 | 05:46:07 PM | 12.7 | 27.3
89165 | 10/14/1997 | 06:16:07 PM | 12.7 | 24.5
89166 | 10/14/1997 | 06:46:07 PM | 12.7 | 22.7
89167 | 10/14/1997 | 07:16:07 PM | 12.7 | 21.1
89168 | 10/14/1997 | 07:46:07 PM | 12.7 | 19.6
89169 | 10/14/1997 | 08:16:07 PM | 12.7 | 18.2
89170 | 10/14/1997 | 08:46:07 PM | 12.7 | 17.3
89171 | 10/14/1997 | 09:16:07 PM | 12.7 | 16.5
89172 | 10/14/1997 | 09:46:07 PM | 12.7 | 15.3
89173 | 10/14/1997 | 10:16:07 PM | 12.7 | 15
91960 | 10/13/1997 | 03:08:52 AM | 88.9 | 11.2
91961 | 10/13/1997 | 03:38:52 AM | 88.9 | 10.7
91962 | 10/13/1997 | 04:08:52 AM | 88.9 | 10.6
91963 | 10/13/1997 | 04:38:52 AM | 88.9 | 10.5
91964 | 10/13/1997 | 05:08:52 AM | 88.9 | 9.5
91965 | 10/13/1997 | 05:38:52 AM | 88.9 | 9.5
91966 | 10/13/1997 | 06:08:52 AM | 88.9 | 9.2
91967 | 10/13/1997 | 06:38:52 AM | 88.9 | 9.1
91968 | 10/13/1997 | 07:08:52 AM | 88.9 | 9
91969 | 10/13/1997 | 07:38:52 AM | 88.9 | 9.1
91970 | 10/13/1997 | 08:08:52 AM | 88.9 | 9
91971 | 10/13/1997 | 08:37:25 AM | 88.9 | 9.1
81527 | 09/02/1997 | 06:55:14 PM | 12.7 | 28.8
81528 | 09/02/1997 | 07:25:14 PM | 12.7 | 27.3
81529 | 09/02/1997 | 07:55:14 PM | 12.7 | 25.8
81530 | 09/02/1997 | 08:25:14 PM | 12.7 | 25.6
91975 | 10/13/1997 | 10:37:25 AM | 88.9 | 16.3
91976 | 10/13/1997 | 11:07:25 AM | 88.9 | 18.3
91977 | 10/13/1997 | 11:37:25 AM | 88.9 | 20.1
91978 | 10/13/1997 | 12:07:25 PM | 88.9 | 22.2
91979 | 10/13/1997 | 12:37:25 PM | 88.9 | 24.1
91980 | 10/13/1997 | 01:07:25 PM | 88.9 | 25.6
91981 | 10/13/1997 | 01:37:25 PM | 88.9 | 26.8
91982 | 10/13/1997 | 02:07:25 PM | 88.9 | 27.6
91983 | 10/13/1997 | 02:37:25 PM | 88.9 | 28.9
91984 | 10/13/1997 | 03:07:25 PM | 88.9 | 29.1
91985 | 10/13/1997 | 03:37:25 PM | 88.9 | 29.1
91986 | 10/13/1997 | 04:07:25 PM | 88.9 | 29.1
91987 | 10/13/1997 | 04:37:25 PM | 88.9 | 29
91988 | 10/13/1997 | 05:07:25 PM | 88.9 | 27.9
91989 | 10/13/1997 | 05:37:25 PM | 88.9 | 27.4
91990 | 10/13/1997 | 06:07:25 PM | 88.9 | 25.9
91991 | 10/13/1997 | 06:37:25 PM | 88.9 | 24.4
91992 | 10/13/1997 | 07:07:25 PM | 88.9 | 22.9
91993 | 10/13/1997 | 07:37:25 PM | 88.9 | 21.7
91994 | 10/13/1997 | 08:07:25 PM | 88.9 | 21.1
91995 | 10/13/1997 | 08:37:25 PM | 88.9 | 19.8
91996 | 10/13/1997 | 09:07:25 PM | 88.9 | 19
91997 | 10/13/1997 | 09:37:25 PM | 88.9 | 18.3
91998 | 10/13/1997 | 10:07:25 PM | 88.9 | 17.7
91999 | 10/13/1997 | 10:37:25 PM | 88.9 | 16.7
92000 | 10/13/1997 | 11:07:25 PM | 88.9 | 16.4
92001 | 10/13/1997 | 11:37:25 PM | 88.9 | 15.5
92002 | 10/14/1997 | 12:07:25 AM | 88.9 | 15.2
92003 | 10/14/1997 | 12:37:25 AM | 88.9 | 15
92004 | 10/14/1997 | 01:07:25 AM | 88.9 | 13.9
92005 | 10/14/1997 | 01:37:25 AM | 88.9 | 13.7
92006 | 10/14/1997 | 02:07:25 AM | 88.9 | 13.4
92007 | 10/14/1997 | 02:37:25 AM | 88.9 | 12.8
92008 | 10/14/1997 | 03:07:25 AM | 88.9 | 12.2
92009 | 10/14/1997 | 03:37:25 AM | 88.9 | 12.2
92010 | 10/14/1997 | 04:07:25 AM | 88.9 | 11.9
92011 | 10/14/1997 | 04:37:25 AM | 88.9 | 11.3
92012 | 10/14/1997 | 05:07:25 AM | 88.9 | 10.6
92013 | 10/14/1997 | 05:37:25 AM | 88.9 | 10.6
92014 | 10/14/1997 | 06:07:25 AM | 88.9 | 10.3
92015 | 10/14/1997 | 06:37:25 AM | 88.9 | 9.5
92016 | 10/14/1997 | 07:07:25 AM | 88.9 | 9.1
92017 | 10/14/1997 | 07:16:07 AM | 88.9 | 9.8
92018 | 10/14/1997 | 07:46:07 AM | 88.9 | 9.4
92019 | 10/14/1997 | 08:16:07 AM | 88.9 | 9.5
92020 | 10/14/1997 | 08:46:07 AM | 88.9 | 10.6
92021 | 10/14/1997 | 09:16:07 AM | 88.9 | 12.1
92022 | 10/14/1997 | 09:46:07 AM | 88.9 | 13.7
92023 | 10/14/1997 | 10:16:07 AM | 88.9 | 15.2
92024 | 10/14/1997 | 10:46:07 AM | 88.9 | 17.4
92025 | 10/14/1997 | 11:16:07 AM | 88.9 | 19.8
92026 | 10/14/1997 | 11:46:07 AM | 88.9 | 21.7
92027 | 10/14/1997 | 12:16:07 PM | 88.9 | 24.1
92028 | 10/14/1997 | 12:46:07 PM | 88.9 | 25.9
92029 | 10/14/1997 | 01:16:07 PM | 88.9 | 27.5
92030 | 10/14/1997 | 01:46:07 PM | 88.9 | 29
92031 | 10/14/1997 | 02:16:07 PM | 88.9 | 29.7
92032 | 10/14/1997 | 02:46:07 PM | 88.9 | 30.6
92033 | 10/14/1997 | 03:16:07 PM | 88.9 | 30.7
92034 | 10/14/1997 | 03:46:07 PM | 88.9 | 31
92035 | 10/14/1997 | 04:16:07 PM | 88.9 | 30.7
92036 | 10/14/1997 | 04:46:07 PM | 88.9 | 30.5
92037 | 10/14/1997 | 05:16:07 PM | 88.9 | 29.5
92038 | 10/14/1997 | 05:46:07 PM | 88.9 | 28.5
92039 | 10/14/1997 | 06:16:07 PM | 88.9 | 27.4
92040 | 10/14/1997 | 06:46:07 PM | 88.9 | 25.9
92041 | 10/14/1997 | 07:16:07 PM | 88.9 | 24.4
92042 | 10/14/1997 | 07:46:07 PM | 88.9 | 22.9
92043 | 10/14/1997 | 08:16:07 PM | 88.9 | 21.8
92044 | 10/14/1997 | 08:46:07 PM | 88.9 | 21.3
92045 | 10/14/1997 | 09:16:07 PM | 88.9 | 19.9
92046 | 10/14/1997 | 09:46:07 PM | 88.9 | 19.7
92047 | 10/14/1997 | 10:16:07 PM | 88.9 | 18.4
92048 | 10/14/1997 | 10:46:07 PM | 88.9 | 18.2
92049 | 10/14/1997 | 11:16:07 PM | 88.9 | 17.3
92050 | 10/14/1997 | 11:46:07 PM | 88.9 | 16.7
92051 | 10/15/1997 | 12:16:07 AM | 88.9 | 16.2
92052 | 10/15/1997 | 12:46:07 AM | 88.9 | 15.3
92053 | 10/15/1997 | 01:16:07 AM | 88.9 | 15.2
92054 | 10/15/1997 | 01:46:07 AM | 88.9 | 14.7
92055 | 10/15/1997 | 02:16:07 AM | 88.9 | 13.9
92056 | 10/15/1997 | 02:46:07 AM | 88.9 | 13.7
92057 | 10/15/1997 | 03:16:07 AM | 88.9 | 13.5
92058 | 10/15/1997 | 03:46:07 AM | 88.9 | 12.7
92059 | 10/15/1997 | 04:16:07 AM | 88.9 | 12.2
92060 | 10/15/1997 | 04:46:07 AM | 88.9 | 12.2
92061 | 10/15/1997 | 05:16:07 AM | 88.9 | 12.1
92062 | 10/15/1997 | 05:46:07 AM | 88.9 | 11.7
92063 | 10/15/1997 | 06:16:07 AM | 88.9 | 10.9
92064 | 10/15/1997 | 06:46:07 AM | 88.9 | 10.6
92065 | 10/15/1997 | 07:16:07 AM | 88.9 | 10.6
89715 | 10/26/1997 | 02:59:15 AM | 12.7 | 4.2
89716 | 10/26/1997 | 03:29:15 AM | 12.7 | 4.3
89717 | 10/26/1997 | 03:59:15 AM | 12.7 | 3.1
89718 | 10/26/1997 | 04:29:15 AM | 12.7 | 2.8
89719 | 10/26/1997 | 04:59:15 AM | 12.7 | 2.7
89720 | 10/26/1997 | 05:29:15 AM | 12.7 | 2.4
89721 | 10/26/1997 | 05:59:15 AM | 12.7 | 1.9
89722 | 10/26/1997 | 06:29:15 AM | 12.7 | 1.6
89723 | 10/26/1997 | 06:59:15 AM | 12.7 | 1.3
89724 | 10/26/1997 | 07:29:15 AM | 12.7 | 1.2
89725 | 10/26/1997 | 07:59:15 AM | 12.7 | 2.4
89726 | 10/26/1997 | 08:19:43 AM | 12.7 | 4.3
89727 | 10/26/1997 | 08:49:43 AM | 12.7 | 5.9
89728 | 10/26/1997 | 09:19:43 AM | 12.7 | 8.9
89729 | 10/26/1997 | 09:49:43 AM | 12.7 | 12
89730 | 10/26/1997 | 10:19:43 AM | 12.7 | 15.2
89731 | 10/26/1997 | 10:49:43 AM | 12.7 | 18.2
89732 | 10/26/1997 | 11:19:43 AM | 12.7 | 21.2
89733 | 10/26/1997 | 11:49:43 AM | 12.7 | 24.2
89734 | 10/26/1997 | 12:19:43 PM | 12.7 | 26
89735 | 10/26/1997 | 12:49:43 PM | 12.7 | 28.2
89736 | 10/26/1997 | 01:19:43 PM | 12.7 | 29.6
89737 | 10/26/1997 | 01:49:43 PM | 12.7 | 30.3
89738 | 10/26/1997 | 02:19:43 PM | 12.7 | 30.4
89739 | 10/26/1997 | 02:49:43 PM | 12.7 | 30.3
89740 | 10/26/1997 | 03:19:43 PM | 12.7 | 30.2
89741 | 10/26/1997 | 03:49:43 PM | 12.7 | 28.8
89742 | 10/26/1997 | 04:19:43 PM | 12.7 | 27.3
89743 | 10/26/1997 | 04:49:43 PM | 12.7 | 25.7
89744 | 10/26/1997 | 05:19:43 PM | 12.7 | 22.9
89745 | 10/26/1997 | 05:49:43 PM | 12.7 | 20.6
89746 | 10/26/1997 | 06:19:43 PM | 12.7 | 18.1
89747 | 10/26/1997 | 06:49:43 PM | 12.7 | 16.5
89748 | 10/26/1997 | 07:19:43 PM | 12.7 | 15
89749 | 10/26/1997 | 07:49:43 PM | 12.7 | 13.9
89750 | 10/26/1997 | 08:19:43 PM | 12.7 | 13.2
89751 | 10/26/1997 | 08:49:43 PM | 12.7 | 12
89752 | 10/26/1997 | 09:19:43 PM | 12.7 | 11.6
89753 | 10/26/1997 | 09:49:43 PM | 12.7 | 10.4
89754 | 10/26/1997 | 10:19:43 PM | 12.7 | 9.8
89755 | 10/26/1997 | 10:49:43 PM | 12.7 | 9
89756 | 10/26/1997 | 11:19:43 PM | 12.7 | 8.9
89757 | 10/26/1997 | 11:49:43 PM | 12.7 | 8.9
89758 | 10/27/1997 | 12:19:43 AM | 12.7 | 8.9
89759 | 10/27/1997 | 12:49:43 AM | 12.7 | 8.9
89760 | 10/27/1997 | 01:19:43 AM | 12.7 | 8.6
89761 | 10/27/1997 | 01:49:43 AM | 12.7 | 8
89762 | 10/27/1997 | 02:19:43 AM | 12.7 | 7.5
89763 | 10/27/1997 | 02:49:43 AM | 12.7 | 7.4
89764 | 10/27/1997 | 03:19:43 AM | 12.7 | 7.4
89765 | 10/27/1997 | 03:49:43 AM | 12.7 | 7
89766 | 10/27/1997 | 04:19:43 AM | 12.7 | 6.1
89767 | 10/27/1997 | 04:49:43 AM | 12.7 | 5.9
89768 | 10/27/1997 | 05:19:43 AM | 12.7 | 5.8
89769 | 10/27/1997 | 05:49:43 AM | 12.7 | 5.3
89770 | 10/27/1997 | 06:19:43 AM | 12.7 | 4.7
89771 | 10/27/1997 | 06:49:43 AM | 12.7 | 4.4
89772 | 10/27/1997 | 07:19:43 AM | 12.7 | 4.8
89773 | 10/27/1997 | 07:49:43 AM | 12.7 | 5.7
89774 | 10/27/1997 | 08:19:43 AM | 12.7 | 6.5
89775 | 10/27/1997 | 08:49:43 AM | 12.7 | 8.9
89776 | 10/27/1997 | 09:19:43 AM | 12.7 | 13.4
89777 | 10/27/1997 | 09:49:43 AM | 12.7 | 13.5
89778 | 10/27/1997 | 10:19:43 AM | 12.7 | 13.7
89779 | 10/27/1997 | 10:49:43 AM | 12.7 | 19.1
89780 | 10/27/1997 | 11:19:43 AM | 12.7 | 22.1
89781 | 10/27/1997 | 11:49:43 AM | 12.7 | 25.6
89782 | 10/27/1997 | 12:19:43 PM | 12.7 | 27.7
89783 | 10/27/1997 | 12:49:43 PM | 12.7 | 30
89784 | 10/27/1997 | 01:19:43 PM | 12.7 | 31.1
89785 | 10/27/1997 | 01:49:43 PM | 12.7 | 31.9
89786 | 10/27/1997 | 02:19:43 PM | 12.7 | 32
89787 | 10/27/1997 | 02:49:43 PM | 12.7 | 31.9
89788 | 10/27/1997 | 02:00:25 PM | 12.7 | 31.9
89789 | 10/27/1997 | 02:30:25 PM | 12.7 | 30.4
89790 | 10/27/1997 | 03:00:25 PM | 12.7 | 28.9
89791 | 10/27/1997 | 03:30:25 PM | 12.7 | 27.3
89792 | 10/27/1997 | 04:00:25 PM | 12.7 | 25.5
89793 | 10/27/1997 | 04:30:25 PM | 12.7 | 22.7
89794 | 10/27/1997 | 05:00:25 PM | 12.7 | 19.9
89795 | 10/27/1997 | 05:30:25 PM | 12.7 | 18.1
89796 | 10/27/1997 | 06:00:25 PM | 12.7 | 16.5
89797 | 10/27/1997 | 06:30:25 PM | 12.7 | 15
89798 | 10/27/1997 | 07:00:25 PM | 12.7 | 13.6
89799 | 10/27/1997 | 07:30:25 PM | 12.7 | 13.1
84760 | 09/11/1997 | 11:27:04 PM | 88.9 | 29
84761 | 09/11/1997 | 11:57:04 PM | 88.9 | 28.4
84762 | 09/12/1997 | 12:27:04 AM | 88.9 | 27.5
84763 | 09/12/1997 | 12:57:04 AM | 88.9 | 27.4
84764 | 09/12/1997 | 01:27:04 AM | 88.9 | 26.5
84765 | 09/12/1997 | 01:57:04 AM | 88.9 | 25.9
84766 | 09/12/1997 | 02:27:04 AM | 88.9 | 25.8
84767 | 09/12/1997 | 02:57:04 AM | 88.9 | 24.9
84768 | 09/12/1997 | 03:27:04 AM | 88.9 | 24.4
84769 | 09/12/1997 | 03:57:04 AM | 88.9 | 24.3
84770 | 09/12/1997 | 04:27:04 AM | 88.9 | 23.8
84771 | 09/12/1997 | 04:57:04 AM | 88.9 | 23
83430 | 09/13/1997 | 04:27:04 PM | 38.1 | 46
83431 | 09/13/1997 | 04:57:04 PM | 38.1 | 44
83432 | 09/13/1997 | 05:27:04 PM | 38.1 | 42.5
85336 | 09/23/1997 | 10:44:39 PM | 88.9 | 27.5
85337 | 09/23/1997 | 11:14:39 PM | 88.9 | 26.7
85338 | 09/23/1997 | 11:44:39 PM | 88.9 | 25.9
85339 | 09/24/1997 | 12:14:39 AM | 88.9 | 25.7
85340 | 09/24/1997 | 12:44:39 AM | 88.9 | 24.6
85341 | 09/24/1997 | 01:14:39 AM | 88.9 | 24.4
85342 | 09/24/1997 | 01:44:39 AM | 88.9 | 23.7
85343 | 09/24/1997 | 02:14:39 AM | 88.9 | 23
85344 | 09/24/1997 | 02:44:39 AM | 88.9 | 22.9
85345 | 09/24/1997 | 03:14:39 AM | 88.9 | 22.2
85346 | 09/24/1997 | 03:44:39 AM | 88.9 | 21.5
85347 | 09/24/1997 | 04:14:39 AM | 88.9 | 21.3
85348 | 09/24/1997 | 04:44:39 AM | 88.9 | 21.2
85349 | 09/24/1997 | 05:14:39 AM | 88.9 | 20.3
85350 | 09/24/1997 | 05:44:39 AM | 88.9 | 19.9
85351 | 09/24/1997 | 06:14:39 AM | 88.9 | 19.8
85352 | 09/24/1997 | 06:44:39 AM | 88.9 | 19.6
85353 | 09/24/1997 | 07:13:47 AM | 88.9 | 18.9
85354 | 09/24/1997 | 07:43:47 AM | 88.9 | 19.1
85355 | 09/24/1997 | 08:13:47 AM | 88.9 | 19.8
85356 | 09/24/1997 | 08:43:47 AM | 88.9 | 21.1
85357 | 09/24/1997 | 09:13:47 AM | 88.9 | 22.7
85358 | 09/24/1997 | 09:43:47 AM | 88.9 | 24.4
85359 | 09/24/1997 | 10:13:47 AM | 88.9 | 26.2
85360 | 09/24/1997 | 10:43:47 AM | 88.9 | 28.9
85361 | 09/24/1997 | 11:13:47 AM | 88.9 | 30.5
85362 | 09/24/1997 | 11:43:47 AM | 88.9 | 33.1
85363 | 09/24/1997 | 12:13:47 PM | 88.9 | 35.1
85364 | 09/24/1997 | 12:43:47 PM | 88.9 | 36.7
85365 | 09/24/1997 | 01:13:47 PM | 88.9 | 38.2
85366 | 09/24/1997 | 01:43:47 PM | 88.9 | 38.9
85367 | 09/24/1997 | 02:13:47 PM | 88.9 | 39.2
85368 | 09/24/1997 | 02:43:47 PM | 88.9 | 39.7
85369 | 09/24/1997 | 03:13:47 PM | 88.9 | 40.4
85370 | 09/24/1997 | 03:43:47 PM | 88.9 | 41.2
85371 | 09/24/1997 | 04:13:47 PM | 88.9 | 41.3
85372 | 09/24/1997 | 04:43:47 PM | 88.9 | 41.2
85373 | 09/24/1997 | 05:13:47 PM | 88.9 | 40
85374 | 09/24/1997 | 05:43:47 PM | 88.9 | 39.6
85375 | 09/24/1997 | 06:13:47 PM | 88.9 | 38.2
85376 | 09/24/1997 | 06:43:47 PM | 88.9 | 36.7
85377 | 09/24/1997 | 07:13:47 PM | 88.9 | 35.1
85378 | 09/24/1997 | 07:43:47 PM | 88.9 | 33.8
85379 | 09/24/1997 | 08:13:47 PM | 88.9 | 33.2
85380 | 09/24/1997 | 08:43:47 PM | 88.9 | 32.1
85381 | 09/24/1997 | 09:13:47 PM | 88.9 | 31.1
85382 | 09/24/1997 | 09:43:47 PM | 88.9 | 30.5
85383 | 09/24/1997 | 10:13:47 PM | 88.9 | 30.1
85384 | 09/24/1997 | 10:43:47 PM | 88.9 | 29.1
85385 | 09/24/1997 | 11:13:47 PM | 88.9 | 28.9
85386 | 09/24/1997 | 11:43:47 PM | 88.9 | 27.6
85387 | 09/25/1997 | 12:13:47 AM | 88.9 | 27.5
85388 | 09/25/1997 | 12:43:47 AM | 88.9 | 27.3
85389 | 09/25/1997 | 01:13:47 AM | 88.9 | 26.2
85390 | 09/25/1997 | 01:43:47 AM | 88.9 | 25.9
85391 | 09/25/1997 | 02:13:47 AM | 88.9 | 25.8
85392 | 09/25/1997 | 02:43:47 AM | 88.9 | 24.9
85393 | 09/25/1997 | 03:13:47 AM | 88.9 | 24.5
85394 | 09/25/1997 | 03:43:47 AM | 88.9 | 24.4
85395 | 09/25/1997 | 04:13:47 AM | 88.9 | 24.4
85396 | 09/25/1997 | 04:43:47 AM | 88.9 | 24.4
85397 | 09/25/1997 | 05:13:47 AM | 88.9 | 24.4
85398 | 09/25/1997 | 05:43:47 AM | 88.9 | 24.4
85399 | 09/25/1997 | 06:13:47 AM | 88.9 | 24.3
85400 | 09/25/1997 | 06:43:47 AM | 88.9 | 24.2
85401 | 09/25/1997 | 07:13:47 AM | 88.9 | 24
85402 | 09/25/1997 | 07:41:18 AM | 88.9 | 23.9
85403 | 09/25/1997 | 08:11:18 AM | 88.9 | 23.9
85404 | 09/25/1997 | 08:41:18 AM | 88.9 | 23.9
85405 | 09/25/1997 | 09:11:18 AM | 88.9 | 23.8
85406 | 09/25/1997 | 09:41:18 AM | 88.9 | 23.7
85407 | 09/25/1997 | 10:11:18 AM | 88.9 | 24
85408 | 09/25/1997 | 10:41:18 AM | 88.9 | 24.1
85409 | 09/25/1997 | 11:11:18 AM | 88.9 | 24.3
85410 | 09/25/1997 | 11:41:18 AM | 88.9 | 24.4
85411 | 09/25/1997 | 12:11:18 PM | 88.9 | 24.3
85412 | 09/25/1997 | 12:41:18 PM | 88.9 | 24.4
85413 | 09/25/1997 | 01:11:18 PM | 88.9 | 24.4
85414 | 09/25/1997 | 01:41:18 PM | 88.9 | 25.8
85415 | 09/25/1997 | 02:11:18 PM | 88.9 | 26.7
85416 | 09/25/1997 | 02:41:18 PM | 88.9 | 27.9
85417 | 09/25/1997 | 03:11:18 PM | 88.9 | 29
85418 | 09/25/1997 | 03:41:18 PM | 88.9 | 29
85419 | 09/25/1997 | 04:11:18 PM | 88.9 | 29
85420 | 09/25/1997 | 04:41:18 PM | 88.9 | 30
85421 | 09/25/1997 | 05:11:18 PM | 88.9 | 30.5
85422 | 09/25/1997 | 05:41:18 PM | 88.9 | 30.4
85423 | 09/25/1997 | 06:11:18 PM | 88.9 | 30.3
85424 | 09/25/1997 | 06:41:18 PM | 88.9 | 29
85425 | 09/25/1997 | 07:11:18 PM | 88.9 | 27.9
85426 | 09/25/1997 | 07:41:18 PM | 88.9 | 27.5
85427 | 09/25/1997 | 08:11:18 PM | 88.9 | 26.4
85428 | 09/25/1997 | 08:41:18 PM | 88.9 | 25.9
85429 | 09/25/1997 | 09:11:18 PM | 88.9 | 24.8
85430 | 09/25/1997 | 09:41:18 PM | 88.9 | 24.4
85431 | 09/25/1997 | 10:11:18 PM | 88.9 | 24.2
85432 | 09/25/1997 | 10:41:18 PM | 88.9 | 23.7
85433 | 09/25/1997 | 11:11:18 PM | 88.9 | 22.9
85434 | 09/25/1997 | 11:41:18 PM | 88.9 | 22.9
85435 | 09/26/1997 | 12:11:18 AM | 88.9 | 22.1
85436 | 09/26/1997 | 12:41:18 AM | 88.9 | 21.5
85437 | 09/26/1997 | 01:11:18 AM | 88.9 | 21.3
85438 | 09/26/1997 | 01:41:18 AM | 88.9 | 21.3
85439 | 09/26/1997 | 02:11:18 AM | 88.9 | 20.7
85440 | 09/26/1997 | 02:41:18 AM | 88.9 | 20
85441 | 09/26/1997 | 03:11:18 AM | 88.9 | 19.8
85442 | 09/26/1997 | 03:41:18 AM | 88.9 | 19.8
85443 | 09/26/1997 | 04:11:18 AM | 88.9 | 19.6
85444 | 09/26/1997 | 04:41:18 AM | 88.9 | 19.2
85445 | 09/26/1997 | 05:11:18 AM | 88.9 | 18.5
85446 | 09/26/1997 | 05:41:18 AM | 88.9 | 18.3
85447 | 09/26/1997 | 06:11:18 AM | 88.9 | 18.3
85448 | 09/26/1997 | 06:41:18 AM | 88.9 | 18.2
85449 | 09/26/1997 | 07:11:18 AM | 88.9 | 17.9
85450 | 09/26/1997 | 07:21:03 AM | 88.9 | 17.9
85451 | 09/26/1997 | 07:51:03 AM | 88.9 | 18
85452 | 09/26/1997 | 08:21:03 AM | 88.9 | 18.3
85453 | 09/26/1997 | 08:51:03 AM | 88.9 | 19.8
85454 | 09/26/1997 | 09:21:03 AM | 88.9 | 21.3
85455 | 09/26/1997 | 09:51:03 AM | 88.9 | 23
85456 | 09/26/1997 | 10:21:03 AM | 88.9 | 25.6
85457 | 09/26/1997 | 10:51:03 AM | 88.9 | 27.5
85458 | 09/26/1997 | 11:21:03 AM | 88.9 | 29.7
85459 | 09/26/1997 | 11:51:03 AM | 88.9 | 32
85460 | 09/26/1997 | 12:21:03 PM | 88.9 | 33.6
85461 | 09/26/1997 | 12:51:03 PM | 88.9 | 35.1
85462 | 09/26/1997 | 01:21:03 PM | 88.9 | 36.4
85463 | 09/26/1997 | 01:51:03 PM | 88.9 | 37.3
85464 | 09/26/1997 | 02:21:03 PM | 88.9 | 38.2
85465 | 09/26/1997 | 02:51:03 PM | 88.9 | 38.4
85466 | 09/26/1997 | 03:21:03 PM | 88.9 | 38.8
85467 | 09/26/1997 | 03:51:03 PM | 88.9 | 38.5
85468 | 09/26/1997 | 04:21:03 PM | 88.9 | 38.2
85469 | 09/26/1997 | 04:51:03 PM | 88.9 | 37.9
85470 | 09/26/1997 | 05:21:03 PM | 88.9 | 36.7
85471 | 09/26/1997 | 05:51:03 PM | 88.9 | 35.2
85472 | 09/26/1997 | 06:21:03 PM | 88.9 | 33.8
85473 | 09/26/1997 | 06:51:03 PM | 88.9 | 32.2
85474 | 09/26/1997 | 07:21:03 PM | 88.9 | 30.9
85475 | 09/26/1997 | 07:51:03 PM | 88.9 | 30
85476 | 09/26/1997 | 08:21:03 PM | 88.9 | 29
85477 | 09/26/1997 | 08:51:03 PM | 88.9 | 27.7
85478 | 09/26/1997 | 09:21:03 PM | 88.9 | 27.3
85479 | 09/26/1997 | 09:51:03 PM | 88.9 | 26
85480 | 09/26/1997 | 10:21:03 PM | 88.9 | 25.9
85481 | 09/26/1997 | 10:51:03 PM | 88.9 | 24.9
85482 | 09/26/1997 | 11:21:03 PM | 88.9 | 24.4
85483 | 09/26/1997 | 11:51:03 PM | 88.9 | 24.1
85484 | 09/27/1997 | 12:21:03 AM | 88.9 | 22.9
85485 | 09/27/1997 | 12:51:03 AM | 88.9 | 22.8
85486 | 09/27/1997 | 01:21:03 AM | 88.9 | 22.1
85487 | 09/27/1997 | 01:51:03 AM | 88.9 | 21.3
85488 | 09/27/1997 | 02:21:03 AM | 88.9 | 21.3
85489 | 09/27/1997 | 02:51:03 AM | 88.9 | 20.8
85490 | 09/27/1997 | 03:21:03 AM | 88.9 | 20
85491 | 09/27/1997 | 03:51:03 AM | 88.9 | 19.8
85492 | 09/27/1997 | 04:21:03 AM | 88.9 | 19.8
85493 | 09/27/1997 | 04:51:03 AM | 88.9 | 19.5
85494 | 09/27/1997 | 05:21:03 AM | 88.9 | 18.7
85495 | 09/27/1997 | 05:51:03 AM | 88.9 | 18.3
85496 | 09/27/1997 | 06:21:03 AM | 88.9 | 18.3
85497 | 09/27/1997 | 06:51:03 AM | 88.9 | 18
85498 | 09/27/1997 | 07:21:03 AM | 88.9 | 17.5
85499 | 09/27/1997 | 07:51:03 AM | 88.9 | 17.6
85500 | 09/27/1997 | 08:21:03 AM | 88.9 | 18.3
85501 | 09/27/1997 | 08:51:03 AM | 88.9 | 19.8
85502 | 09/27/1997 | 09:21:03 AM | 88.9 | 21.3
85503 | 09/27/1997 | 09:51:03 AM | 88.9 | 22.9
85504 | 09/27/1997 | 10:21:03 AM | 88.9 | 25
85505 | 09/27/1997 | 10:51:03 AM | 88.9 | 27.2
85506 | 09/27/1997 | 11:21:03 AM | 88.9 | 29
85507 | 09/27/1997 | 11:51:03 AM | 88.9 | 30.5
85508 | 09/27/1997 | 12:21:03 PM | 88.9 | 32.1
85509 | 09/27/1997 | 12:51:03 PM | 88.9 | 33.9
85510 | 09/27/1997 | 01:21:03 PM | 88.9 | 35.7
85511 | 09/27/1997 | 01:51:03 PM | 88.9 | 36.8
85512 | 09/27/1997 | 02:21:03 PM | 88.9 | 38.2
85513 | 09/27/1997 | 02:51:03 PM | 88.9 | 38.5
85514 | 09/27/1997 | 03:21:03 PM | 88.9 | 39.1
85515 | 09/27/1997 | 03:51:03 PM | 88.9 | 39.3
85516 | 09/27/1997 | 04:21:03 PM | 88.9 | 38.9
85517 | 09/27/1997 | 04:51:03 PM | 88.9 | 38.2
85518 | 09/27/1997 | 05:21:03 PM | 88.9 | 37.4
79583 | 08/23/1997 | 01:54:19 AM | 114.3 | 34.7
79584 | 08/23/1997 | 02:24:19 AM | 114.3 | 34.7
79585 | 08/23/1997 | 02:54:19 AM | 114.3 | 33.9
79586 | 08/23/1997 | 03:24:19 AM | 114.3 | 33.2
79587 | 08/23/1997 | 03:54:19 AM | 114.3 | 33.2
79588 | 08/23/1997 | 04:24:19 AM | 114.3 | 32.8
83744 | 09/20/1997 | 05:09:11 AM | 38.1 | 14.9
83745 | 09/20/1997 | 05:39:11 AM | 38.1 | 14.9
155610 | 07/03/1998 | 06:49:55 PM | 38.1 | 46.2
155611 | 07/03/1998 | 07:19:55 PM | 38.1 | 44
155612 | 07/03/1998 | 07:49:55 PM | 38.1 | 41.5
155613 | 07/03/1998 | 08:19:55 PM | 38.1 | 39.4
155614 | 07/03/1998 | 08:49:55 PM | 38.1 | 37.9
155615 | 07/03/1998 | 09:19:55 PM | 38.1 | 36.4
155616 | 07/03/1998 | 09:49:55 PM | 38.1 | 34.8
155617 | 07/03/1998 | 10:19:55 PM | 38.1 | 33.8
155618 | 07/03/1998 | 10:49:55 PM | 38.1 | 33.2
155619 | 07/03/1998 | 11:19:55 PM | 38.1 | 31.8
155620 | 07/03/1998 | 11:49:55 PM | 38.1 | 31.5
155621 | 07/04/1998 | 12:19:55 AM | 38.1 | 30.3
155622 | 07/04/1998 | 12:49:55 AM | 38.1 | 30.1
155623 | 07/04/1998 | 01:19:55 AM | 38.1 | 29.2
155624 | 07/04/1998 | 01:49:55 AM | 38.1 | 28.7
155625 | 07/04/1998 | 02:19:55 AM | 38.1 | 28.7
155626 | 07/04/1998 | 02:49:55 AM | 38.1 | 27.8
155627 | 07/04/1998 | 03:19:55 AM | 38.1 | 27.2
155628 | 07/04/1998 | 03:49:55 AM | 38.1 | 27.2
155629 | 07/04/1998 | 04:19:55 AM | 38.1 | 26.9
155630 | 07/04/1998 | 04:49:55 AM | 38.1 | 26.2
155631 | 07/04/1998 | 05:19:55 AM | 38.1 | 25.6
155632 | 07/04/1998 | 05:49:55 AM | 38.1 | 25.6
155633 | 07/04/1998 | 06:19:55 AM | 38.1 | 25.5
155634 | 07/04/1998 | 06:49:55 AM | 38.1 | 25.6
155635 | 07/04/1998 | 07:19:55 AM | 38.1 | 27.1
155636 | 07/04/1998 | 07:49:55 AM | 38.1 | 28.7
155637 | 07/04/1998 | 08:19:55 AM | 38.1 | 30.4
155638 | 07/04/1998 | 08:49:55 AM | 38.1 | 33.2
155639 | 07/04/1998 | 09:19:55 AM | 38.1 | 35.4
155640 | 07/04/1998 | 09:49:55 AM | 38.1 | 37.9
155641 | 07/04/1998 | 10:19:55 AM | 38.1 | 40.9
155642 | 07/04/1998 | 10:49:55 AM | 38.1 | 43.1
155643 | 07/04/1998 | 11:19:55 AM | 38.1 | 45.6
155644 | 07/04/1998 | 11:49:55 AM | 38.1 | 48
155645 | 07/04/1998 | 12:19:55 PM | 38.1 | 50.2
155646 | 07/04/1998 | 12:49:55 PM | 38.1 | 51.8
155647 | 07/04/1998 | 01:19:55 PM | 38.1 | 53.7
155648 | 07/04/1998 | 01:49:55 PM | 38.1 | 54.7
155649 | 07/04/1998 | 02:19:55 PM | 38.1 | 56.3
155650 | 07/04/1998 | 02:49:55 PM | 38.1 | 56.1
155651 | 07/04/1998 | 03:19:55 PM | 38.1 | 54.8
155652 | 07/04/1998 | 03:49:55 PM | 38.1 | 54.6
155653 | 07/04/1998 | 04:19:55 PM | 38.1 | 53.3
155654 | 07/04/1998 | 04:49:55 PM | 38.1 | 52.5
155655 | 07/04/1998 | 05:19:55 PM | 38.1 | 51.6
155656 | 07/04/1998 | 05:49:55 PM | 38.1 | 50.2
155657 | 07/04/1998 | 06:19:55 PM | 38.1 | 48.6
155658 | 07/04/1998 | 06:49:55 PM | 38.1 | 46.9
155659 | 07/04/1998 | 07:19:55 PM | 38.1 | 44.5
155660 | 07/04/1998 | 07:49:55 PM | 38.1 | 42.5
155661 | 07/04/1998 | 08:19:55 PM | 38.1 | 40.4
155662 | 07/04/1998 | 08:49:55 PM | 38.1 | 38.2
155663 | 07/04/1998 | 09:19:55 PM | 38.1 | 36.7
155664 | 07/04/1998 | 09:49:55 PM | 38.1 | 35.6
155665 | 07/04/1998 | 10:19:55 PM | 38.1 | 34.6
155666 | 07/04/1998 | 10:49:55 PM | 38.1 | 33.3
155667 | 07/04/1998 | 11:19:55 PM | 38.1 | 32.5
155668 | 07/04/1998 | 11:49:55 PM | 38.1 | 31.8
155669 | 07/05/1998 | 12:19:55 AM | 38.1 | 31
155670 | 07/05/1998 | 12:49:55 AM | 38.1 | 30.2
155671 | 07/05/1998 | 01:19:55 AM | 38.1 | 29.7
155672 | 07/05/1998 | 01:49:55 AM | 38.1 | 28.7
155673 | 07/05/1998 | 02:19:55 AM | 38.1 | 28.7
155674 | 07/05/1998 | 02:49:55 AM | 38.1 | 27.5
155675 | 07/05/1998 | 03:19:55 AM | 38.1 | 27.2
155676 | 07/05/1998 | 03:49:55 AM | 38.1 | 26.9
155677 | 07/05/1998 | 04:19:55 AM | 38.1 | 26.1
156746 | 07/27/1998 | 09:25:23 AM | 38.1 | 34.8
156747 | 07/27/1998 | 09:55:23 AM | 38.1 | 37.9
156748 | 07/27/1998 | 10:25:23 AM | 38.1 | 40.9
156749 | 07/27/1998 | 10:55:23 AM | 38.1 | 43.5
156750 | 07/27/1998 | 11:25:23 AM | 38.1 | 46
156751 | 07/27/1998 | 11:55:23 AM | 38.1 | 48.6
156752 | 07/27/1998 | 12:25:23 PM | 38.1 | 50.7
156753 | 07/27/1998 | 12:55:23 PM | 38.1 | 52.8
156754 | 07/27/1998 | 01:25:23 PM | 38.1 | 53.1
156755 | 07/27/1998 | 01:55:23 PM | 38.1 | 52.7
156756 | 07/27/1998 | 02:25:23 PM | 38.1 | 53.2
156757 | 07/27/1998 | 02:55:23 PM | 38.1 | 54.9
156758 | 07/27/1998 | 03:25:23 PM | 38.1 | 56.3
156759 | 07/27/1998 | 03:55:23 PM | 38.1 | 56.3
156760 | 07/27/1998 | 04:25:23 PM | 38.1 | 56.3
156761 | 07/27/1998 | 04:55:23 PM | 38.1 | 56.3
156762 | 07/27/1998 | 05:25:23 PM | 38.1 | 54.7
156763 | 07/27/1998 | 05:55:23 PM | 38.1 | 53
156764 | 07/27/1998 | 06:25:23 PM | 38.1 | 50.2
156765 | 07/27/1998 | 06:55:23 PM | 38.1 | 45.6
156766 | 07/27/1998 | 07:25:23 PM | 38.1 | 41
156767 | 07/27/1998 | 07:55:23 PM | 38.1 | 39.4
156768 | 07/27/1998 | 08:25:23 PM | 38.1 | 39.2
156769 | 07/27/1998 | 08:55:23 PM | 38.1 | 38
156770 | 07/27/1998 | 09:25:23 PM | 38.1 | 37.8
156771 | 07/27/1998 | 09:55:23 PM | 38.1 | 36.4
156772 | 07/27/1998 | 10:25:23 PM | 38.1 | 36
156773 | 07/27/1998 | 10:55:23 PM | 38.1 | 34.8
156774 | 07/27/1998 | 11:25:23 PM | 38.1 | 34.4
156775 | 07/27/1998 | 11:55:23 PM | 38.1 | 33.4
156776 | 07/28/1998 | 12:25:23 AM | 38.1 | 33.3
156777 | 07/28/1998 | 12:55:23 AM | 38.1 | 33.2
156778 | 07/28/1998 | 01:25:23 AM | 38.1 | 32.3
156779 | 07/28/1998 | 01:55:23 AM | 38.1 | 31.8
156780 | 07/28/1998 | 02:25:23 AM | 38.1 | 31
156781 | 07/28/1998 | 02:55:23 AM | 38.1 | 30.2
156782 | 07/28/1998 | 03:25:23 AM | 38.1 | 29.9
156783 | 07/28/1998 | 03:55:23 AM | 38.1 | 28.9
156784 | 07/28/1998 | 04:25:23 AM | 38.1 | 28.7
156785 | 07/28/1998 | 04:55:23 AM | 38.1 | 28.3
156786 | 07/28/1998 | 05:25:23 AM | 38.1 | 27.5
156787 | 07/28/1998 | 05:55:23 AM | 38.1 | 27.2
156788 | 07/28/1998 | 06:25:23 AM | 38.1 | 27.1
156789 | 07/28/1998 | 06:55:23 AM | 38.1 | 27.2
156790 | 07/28/1998 | 07:25:23 AM | 38.1 | 27.9
156791 | 07/28/1998 | 07:55:23 AM | 38.1 | 29.5
156792 | 07/28/1998 | 08:25:23 AM | 38.1 | 31.8
156793 | 07/28/1998 | 08:55:23 AM | 38.1 | 34
156794 | 07/28/1998 | 09:25:23 AM | 38.1 | 36.4
156795 | 07/28/1998 | 09:55:23 AM | 38.1 | 39.4
156796 | 07/28/1998 | 10:25:23 AM | 38.1 | 42.4
156797 | 07/28/1998 | 10:55:23 AM | 38.1 | 44.1
156798 | 07/28/1998 | 11:25:23 AM | 38.1 | 47.1
156799 | 07/28/1998 | 11:55:23 AM | 38.1 | 49.4
156800 | 07/28/1998 | 12:25:23 PM | 38.1 | 51.7
156801 | 07/28/1998 | 12:55:23 PM | 38.1 | 53.2
156802 | 07/28/1998 | 01:25:23 PM | 38.1 | 51.9
156803 | 07/28/1998 | 01:55:23 PM | 38.1 | 51.7
156804 | 07/28/1998 | 02:25:23 PM | 38.1 | 52.3
156805 | 07/28/1998 | 02:55:23 PM | 38.1 | 53.1
156806 | 07/28/1998 | 03:25:23 PM | 38.1 | 53.7
156807 | 07/28/1998 | 03:55:23 PM | 38.1 | 54.7
156808 | 07/28/1998 | 04:25:23 PM | 38.1 | 54.7
156809 | 07/28/1998 | 04:55:23 PM | 38.1 | 54.1
156810 | 07/28/1998 | 05:25:23 PM | 38.1 | 53.2
156811 | 07/28/1998 | 05:55:23 PM | 38.1 | 51.7
156812 | 07/28/1998 | 06:25:23 PM | 38.1 | 49.6
156813 | 07/28/1998 | 06:55:23 PM | 38.1 | 48
156814 | 07/28/1998 | 07:25:23 PM | 38.1 | 45.7
156815 | 07/28/1998 | 07:55:23 PM | 38.1 | 44
156816 | 07/28/1998 | 08:25:23 PM | 38.1 | 42.3
156817 | 07/28/1998 | 08:55:23 PM | 38.1 | 40.9
156818 | 07/28/1998 | 09:25:23 PM | 38.1 | 39.4
156819 | 07/28/1998 | 09:55:23 PM | 38.1 | 37.9
156820 | 07/28/1998 | 10:25:23 PM | 38.1 | 36.5
156821 | 07/28/1998 | 10:55:23 PM | 38.1 | 35.9
156822 | 07/28/1998 | 11:25:23 PM | 38.1 | 34.8
156823 | 07/28/1998 | 11:55:23 PM | 38.1 | 34
156824 | 07/29/1998 | 12:25:23 AM | 38.1 | 33.3
156825 | 07/29/1998 | 12:55:23 AM | 38.1 | 32.6
156826 | 07/29/1998 | 01:25:23 AM | 38.1 | 31.8
156827 | 07/29/1998 | 01:55:23 AM | 38.1 | 31.5
156828 | 07/29/1998 | 02:25:23 AM | 38.1 | 30.4
156829 | 07/29/1998 | 02:55:23 AM | 38.1 | 30.2
156830 | 07/29/1998 | 03:25:23 AM | 38.1 | 29.4
156831 | 07/29/1998 | 03:55:23 AM | 38.1 | 28.7
156832 | 07/29/1998 | 04:25:23 AM | 38.1 | 28.7
156833 | 07/29/1998 | 04:55:23 AM | 38.1 | 27.9
156834 | 07/29/1998 | 05:25:23 AM | 38.1 | 27.2
156835 | 07/29/1998 | 05:55:23 AM | 38.1 | 27.2
156836 | 07/29/1998 | 06:25:23 AM | 38.1 | 27
156837 | 07/29/1998 | 06:55:23 AM | 38.1 | 27.2
156838 | 07/29/1998 | 07:25:23 AM | 38.1 | 28
156839 | 07/29/1998 | 07:55:23 AM | 38.1 | 29.7
156840 | 07/29/1998 | 08:25:23 AM | 38.1 | 31.8
156841 | 07/29/1998 | 08:55:23 AM | 38.1 | 34
156842 | 07/29/1998 | 09:25:23 AM | 38.1 | 36.4
156843 | 07/29/1998 | 09:55:23 AM | 38.1 | 39.4
156844 | 07/29/1998 | 10:25:23 AM | 38.1 | 42.3
156845 | 07/29/1998 | 10:55:23 AM | 38.1 | 44.6
156846 | 07/29/1998 | 11:25:23 AM | 38.1 | 47.1
156847 | 07/29/1998 | 11:55:23 AM | 38.1 | 49.3
156848 | 07/29/1998 | 12:25:23 PM | 38.1 | 51.6
156849 | 07/29/1998 | 12:55:23 PM | 38.1 | 53.2
156850 | 07/29/1998 | 01:25:23 PM | 38.1 | 54.7
156851 | 07/29/1998 | 01:55:23 PM | 38.1 | 56.3
156852 | 07/29/1998 | 02:25:23 PM | 38.1 | 51.7
156853 | 07/29/1998 | 02:55:23 PM | 38.1 | 43.6
156854 | 07/29/1998 | 03:25:23 PM | 38.1 | 41.9
156855 | 07/29/1998 | 03:55:23 PM | 38.1 | 42.2
156856 | 07/29/1998 | 04:25:23 PM | 38.1 | 44
156857 | 07/29/1998 | 04:55:23 PM | 38.1 | 47.1
156858 | 07/29/1998 | 05:25:23 PM | 38.1 | 48.6
156859 | 07/29/1998 | 05:55:23 PM | 38.1 | 47.5
156860 | 07/29/1998 | 06:25:23 PM | 38.1 | 45.6
156861 | 07/29/1998 | 06:55:23 PM | 38.1 | 44
156862 | 07/29/1998 | 07:25:23 PM | 38.1 | 42.4
156863 | 07/29/1998 | 07:55:23 PM | 38.1 | 40
156864 | 07/29/1998 | 08:25:23 PM | 38.1 | 37.9
156865 | 07/29/1998 | 08:55:23 PM | 38.1 | 36.4
147938 | 06/25/1998 | 06:21:57 AM | 12.7 | 23.9
157012 | 07/01/1998 | 10:20:35 PM | 88.9 | 36.7
157013 | 07/01/1998 | 10:50:35 PM | 88.9 | 35.4
81531 | 09/02/1997 | 08:55:14 PM | 12.7 | 24.3
81532 | 09/02/1997 | 09:25:14 PM | 12.7 | 24.2
81533 | 09/02/1997 | 09:55:14 PM | 12.7 | 23.8
81534 | 09/02/1997 | 10:25:14 PM | 12.7 | 23.8
81535 | 09/02/1997 | 10:55:14 PM | 12.7 | 22.7
81536 | 09/02/1997 | 11:25:14 PM | 12.7 | 22.5
81537 | 09/02/1997 | 11:55:14 PM | 12.7 | 21.3
81538 | 09/03/1997 | 12:25:14 AM | 12.7 | 21.1
81539 | 09/03/1997 | 12:55:14 AM | 12.7 | 21.1
81540 | 09/03/1997 | 01:25:14 AM | 12.7 | 20.4
81541 | 09/03/1997 | 01:55:14 AM | 12.7 | 19.8
81542 | 09/03/1997 | 02:25:14 AM | 12.7 | 19.6
81543 | 09/03/1997 | 02:55:14 AM | 12.7 | 19.6
81544 | 09/03/1997 | 03:25:14 AM | 12.7 | 19.6
81545 | 09/03/1997 | 03:55:14 AM | 12.7 | 18.8
81546 | 09/03/1997 | 04:25:14 AM | 12.7 | 18.1
81547 | 09/03/1997 | 04:55:14 AM | 12.7 | 18.1
81548 | 09/03/1997 | 05:25:14 AM | 12.7 | 18
81549 | 09/03/1997 | 05:55:14 AM | 12.7 | 17.7
81550 | 09/03/1997 | 06:25:14 AM | 12.7 | 17.1
81551 | 09/03/1997 | 06:55:14 AM | 12.7 | 17.1
81552 | 09/03/1997 | 07:25:14 AM | 12.7 | 18.1
81553 | 09/03/1997 | 07:55:14 AM | 12.7 | 20
81554 | 09/03/1997 | 08:25:14 AM | 12.7 | 23.4
81555 | 09/03/1997 | 08:55:14 AM | 12.7 | 27.1
81556 | 09/03/1997 | 09:25:14 AM | 12.7 | 30.4
81557 | 09/03/1997 | 09:55:14 AM | 12.7 | 35.2
81558 | 09/03/1997 | 10:25:14 AM | 12.7 | 34.3
81559 | 09/03/1997 | 10:55:14 AM | 12.7 | 39.7
81560 | 09/03/1997 | 11:25:14 AM | 12.7 | 37.9
81561 | 09/03/1997 | 11:55:14 AM | 12.7 | 31.9
81562 | 09/03/1997 | 12:25:14 PM | 12.7 | 31.9
81563 | 09/03/1997 | 12:55:14 PM | 12.7 | 39.5
81564 | 09/03/1997 | 01:25:14 PM | 12.7 | 40
81565 | 09/03/1997 | 01:55:14 PM | 12.7 | 45.7
81566 | 09/03/1997 | 02:25:14 PM | 12.7 | 42.3
81567 | 09/03/1997 | 02:55:14 PM | 12.7 | 41.7
81568 | 09/03/1997 | 03:25:14 PM | 12.7 | 44.1
81569 | 09/03/1997 | 03:55:14 PM | 12.7 | 42.6
81570 | 09/03/1997 | 04:25:14 PM | 12.7 | 44.1
81571 | 09/03/1997 | 04:55:14 PM | 12.7 | 44.4
81572 | 09/04/1997 | 10:18:37 AM | 12.7 | 39.6
81573 | 09/04/1997 | 10:48:37 AM | 12.7 | 42.7
81574 | 09/04/1997 | 11:18:37 AM | 12.7 | 45.7
81575 | 09/04/1997 | 11:48:37 AM | 12.7 | 48.6
81576 | 09/04/1997 | 12:18:37 PM | 12.7 | 50.7
81577 | 09/04/1997 | 12:48:37 PM | 12.7 | 51.5
81578 | 09/04/1997 | 01:18:37 PM | 12.7 | 54
81579 | 09/04/1997 | 01:48:37 PM | 12.7 | 53
81580 | 09/04/1997 | 02:18:37 PM | 12.7 | 50.8
81581 | 09/04/1997 | 02:48:37 PM | 12.7 | 53.4
81582 | 09/04/1997 | 03:18:37 PM | 12.7 | 53.4
81583 | 09/04/1997 | 03:48:37 PM | 12.7 | 53.7
81584 | 09/04/1997 | 04:18:37 PM | 12.7 | 53.2
81585 | 09/04/1997 | 04:48:37 PM | 12.7 | 48.7
81586 | 09/04/1997 | 05:18:37 PM | 12.7 | 46.9
81587 | 09/04/1997 | 05:48:37 PM | 12.7 | 46.8
81588 | 09/04/1997 | 06:18:37 PM | 12.7 | 44.1
81589 | 09/04/1997 | 06:48:37 PM | 12.7 | 41.1
81590 | 09/04/1997 | 07:18:37 PM | 12.7 | 38
81591 | 09/04/1997 | 07:48:37 PM | 12.7 | 34.9
81592 | 09/04/1997 | 08:18:37 PM | 12.7 | 33.4
81593 | 09/04/1997 | 08:48:37 PM | 12.7 | 33.1
81594 | 09/04/1997 | 09:18:37 PM | 12.7 | 31.9
81595 | 09/04/1997 | 09:48:37 PM | 12.7 | 30.9
81596 | 09/04/1997 | 10:18:37 PM | 12.7 | 30.3
81597 | 09/04/1997 | 10:48:37 PM | 12.7 | 28.9
81598 | 09/04/1997 | 11:18:37 PM | 12.7 | 28.2
81599 | 09/04/1997 | 11:48:37 PM | 12.7 | 27.3
81600 | 09/05/1997 | 12:18:37 AM | 12.7 | 27.3
81601 | 09/05/1997 | 12:48:37 AM | 12.7 | 25.9
81602 | 09/05/1997 | 01:18:37 AM | 12.7 | 25.7
81603 | 09/05/1997 | 01:48:37 AM | 12.7 | 25.6
81604 | 09/05/1997 | 02:18:37 AM | 12.7 | 25.4
81605 | 09/05/1997 | 02:48:37 AM | 12.7 | 24.2
81606 | 09/05/1997 | 03:18:37 AM | 12.7 | 24.1
81607 | 09/05/1997 | 03:48:37 AM | 12.7 | 23.4
81608 | 09/05/1997 | 04:18:37 AM | 12.7 | 22.7
81609 | 09/05/1997 | 04:48:37 AM | 12.7 | 22.5
81610 | 09/05/1997 | 05:18:37 AM | 12.7 | 21.5
81611 | 09/05/1997 | 05:48:37 AM | 12.7 | 21.1
81612 | 09/05/1997 | 06:18:37 AM | 12.7 | 20.8
81613 | 09/05/1997 | 06:48:37 AM | 12.7 | 20.5
81614 | 09/05/1997 | 07:18:37 AM | 12.7 | 21.2
81615 | 09/05/1997 | 07:48:37 AM | 12.7 | 23.8
81616 | 09/05/1997 | 08:18:37 AM | 12.7 | 26.4
81617 | 09/05/1997 | 08:48:37 AM | 12.7 | 30
81618 | 09/05/1997 | 09:18:37 AM | 12.7 | 33.4
81619 | 09/05/1997 | 09:48:37 AM | 12.7 | 37
81620 | 09/05/1997 | 10:18:37 AM | 12.7 | 40.8
81621 | 09/05/1997 | 10:48:37 AM | 12.7 | 44.1
81622 | 09/05/1997 | 11:18:37 AM | 12.7 | 47.2
81623 | 09/05/1997 | 11:48:37 AM | 12.7 | 48.7
81624 | 09/05/1997 | 12:18:37 PM | 12.7 | 51.8
81625 | 09/05/1997 | 12:48:37 PM | 12.7 | 53.6
81626 | 09/05/1997 | 01:18:37 PM | 12.7 | 50.3
81627 | 09/05/1997 | 01:48:37 PM | 12.7 | 49.2
81628 | 09/05/1997 | 02:18:37 PM | 12.7 | 47.2
81629 | 09/05/1997 | 02:48:37 PM | 12.7 | 43.6
81630 | 09/05/1997 | 03:18:37 PM | 12.7 | 41.1
81631 | 09/05/1997 | 03:48:37 PM | 12.7 | 39.5
81632 | 09/05/1997 | 04:18:37 PM | 12.7 | 39.6
81633 | 09/05/1997 | 04:48:37 PM | 12.7 | 41.1
81634 | 09/05/1997 | 05:18:37 PM | 12.7 | 41.1
81635 | 09/05/1997 | 05:48:37 PM | 12.7 | 39.5
81636 | 09/05/1997 | 06:18:37 PM | 12.7 | 37.9
81637 | 09/05/1997 | 06:48:37 PM | 12.7 | 34.9
81638 | 09/05/1997 | 07:18:37 PM | 12.7 | 33.1
81639 | 09/05/1997 | 07:48:37 PM | 12.7 | 31.6
81640 | 09/05/1997 | 08:18:37 PM | 12.7 | 30.3
81641 | 09/05/1997 | 08:48:37 PM | 12.7 | 29.1
81642 | 09/05/1997 | 09:18:37 PM | 12.7 | 28.8
81643 | 09/05/1997 | 09:48:37 PM | 12.7 | 27.3
81644 | 09/05/1997 | 10:18:37 PM | 12.7 | 27.2
81645 | 09/05/1997 | 10:48:37 PM | 12.7 | 26.1
81646 | 09/05/1997 | 11:18:37 PM | 12.7 | 25.7
81647 | 09/05/1997 | 11:48:37 PM | 12.7 | 25.6
81648 | 09/06/1997 | 12:18:37 AM | 12.7 | 24.9
81649 | 09/06/1997 | 12:48:37 AM | 12.7 | 24.2
81650 | 09/06/1997 | 01:18:37 AM | 12.7 | 24
81651 | 09/06/1997 | 01:48:37 AM | 12.7 | 23.2
81652 | 09/06/1997 | 02:18:37 AM | 12.7 | 22.7
81653 | 09/06/1997 | 02:48:37 AM | 12.7 | 22.5
81654 | 09/06/1997 | 03:18:37 AM | 12.7 | 21.5
81655 | 09/06/1997 | 03:48:37 AM | 12.7 | 21.2
81656 | 09/06/1997 | 04:18:37 AM | 12.7 | 21.1
81657 | 09/06/1997 | 04:48:37 AM | 12.7 | 21.1
81658 | 09/06/1997 | 05:18:37 AM | 12.7 | 20.8
81659 | 09/06/1997 | 05:48:37 AM | 12.7 | 20.2
81660 | 09/06/1997 | 06:18:37 AM | 12.7 | 19.6
81661 | 09/06/1997 | 06:48:37 AM | 12.7 | 19.6
81662 | 09/06/1997 | 07:18:37 AM | 12.7 | 19.6
81663 | 09/06/1997 | 07:48:37 AM | 12.7 | 22.6
81664 | 09/06/1997 | 08:18:37 AM | 12.7 | 25.5
81665 | 09/06/1997 | 08:48:37 AM | 12.7 | 28.7
83378 | 09/12/1997 | 02:27:04 PM | 38.1 | 48.6
83379 | 09/12/1997 | 02:57:04 PM | 38.1 | 48.6
83380 | 09/12/1997 | 03:27:04 PM | 38.1 | 48.5
83381 | 09/12/1997 | 03:57:04 PM | 38.1 | 47.2
83382 | 09/12/1997 | 04:27:04 PM | 38.1 | 46.6
83383 | 09/12/1997 | 04:57:04 PM | 38.1 | 45.3
83384 | 09/12/1997 | 05:27:04 PM | 38.1 | 43.9
83385 | 09/12/1997 | 05:57:04 PM | 38.1 | 41.7
83386 | 09/12/1997 | 06:27:04 PM | 38.1 | 39.4
83387 | 09/12/1997 | 06:57:04 PM | 38.1 | 37.3
83388 | 09/12/1997 | 07:27:04 PM | 38.1 | 35.4
83389 | 09/12/1997 | 07:57:04 PM | 38.1 | 34
83390 | 09/12/1997 | 08:27:04 PM | 38.1 | 32.9
83391 | 09/12/1997 | 08:57:04 PM | 38.1 | 31.8
83392 | 09/12/1997 | 09:27:04 PM | 38.1 | 30.7
83393 | 09/12/1997 | 09:57:04 PM | 38.1 | 30.2
83394 | 09/12/1997 | 10:27:04 PM | 38.1 | 28.8
83395 | 09/12/1997 | 10:57:04 PM | 38.1 | 28.7
83396 | 09/12/1997 | 11:27:04 PM | 38.1 | 28.1
83397 | 09/12/1997 | 11:57:04 PM | 38.1 | 27.2
83398 | 09/13/1997 | 12:27:04 AM | 38.1 | 26.9
83399 | 09/13/1997 | 12:57:04 AM | 38.1 | 25.8
83400 | 09/13/1997 | 01:27:04 AM | 38.1 | 25.6
83401 | 09/13/1997 | 01:57:04 AM | 38.1 | 25.2
83402 | 09/13/1997 | 02:27:04 AM | 38.1 | 24.2
83403 | 09/13/1997 | 02:57:04 AM | 38.1 | 24.1
83404 | 09/13/1997 | 03:27:04 AM | 38.1 | 23.6
83405 | 09/13/1997 | 03:57:04 AM | 38.1 | 22.9
83406 | 09/13/1997 | 04:27:04 AM | 38.1 | 22.6
83407 | 09/13/1997 | 04:57:04 AM | 38.1 | 22.3
83408 | 09/13/1997 | 05:27:04 AM | 38.1 | 21.5
83409 | 09/13/1997 | 05:57:04 AM | 38.1 | 21.1
83410 | 09/13/1997 | 06:27:04 AM | 38.1 | 21
83411 | 09/13/1997 | 06:57:04 AM | 38.1 | 20.8
83412 | 09/13/1997 | 07:27:04 AM | 38.1 | 21
83413 | 09/13/1997 | 07:57:04 AM | 38.1 | 21.9
83414 | 09/13/1997 | 08:27:04 AM | 38.1 | 24
83415 | 09/13/1997 | 08:57:04 AM | 38.1 | 26
83416 | 09/13/1997 | 09:27:04 AM | 38.1 | 28.7
83417 | 09/13/1997 | 09:57:04 AM | 38.1 | 31.8
83418 | 09/13/1997 | 10:27:04 AM | 38.1 | 34.8
83419 | 09/13/1997 | 10:57:04 AM | 38.1 | 37.5
83420 | 09/13/1997 | 11:27:04 AM | 38.1 | 39.8
83421 | 09/13/1997 | 11:57:04 AM | 38.1 | 42.5
83422 | 09/13/1997 | 12:27:04 PM | 38.1 | 44.3
83423 | 09/13/1997 | 12:57:04 PM | 38.1 | 45.9
83424 | 09/13/1997 | 01:27:04 PM | 38.1 | 47.7
83425 | 09/13/1997 | 01:57:04 PM | 38.1 | 48.6
83426 | 09/13/1997 | 02:27:04 PM | 38.1 | 48.6
83427 | 09/13/1997 | 02:57:04 PM | 38.1 | 48.6
83428 | 09/13/1997 | 03:27:04 PM | 38.1 | 48.5
83429 | 09/13/1997 | 03:57:04 PM | 38.1 | 47.9
79775 | 08/27/1997 | 01:09:56 AM | 114.3 | 32.1
79776 | 08/27/1997 | 01:39:56 AM | 114.3 | 31.7
79777 | 08/27/1997 | 02:09:56 AM | 114.3 | 31.4
79778 | 08/27/1997 | 02:39:56 AM | 114.3 | 30.7
83433 | 09/13/1997 | 05:57:04 PM | 38.1 | 40.8
83434 | 09/13/1997 | 06:27:04 PM | 38.1 | 38.5
83435 | 09/13/1997 | 06:57:04 PM | 38.1 | 36.4
83436 | 09/13/1997 | 07:27:04 PM | 38.1 | 34.8
83437 | 09/13/1997 | 07:57:04 PM | 38.1 | 33.3
83438 | 09/13/1997 | 08:27:04 PM | 38.1 | 31.8
83439 | 09/13/1997 | 08:57:04 PM | 38.1 | 30.8
83440 | 09/13/1997 | 09:27:04 PM | 38.1 | 30.2
83441 | 09/13/1997 | 09:57:04 PM | 38.1 | 28.9
83442 | 09/13/1997 | 10:27:04 PM | 38.1 | 28.7
83443 | 09/13/1997 | 10:57:04 PM | 38.1 | 27.9
83444 | 09/13/1997 | 11:27:04 PM | 38.1 | 27.2
83445 | 09/13/1997 | 11:57:04 PM | 38.1 | 27
83446 | 09/14/1997 | 12:27:04 AM | 38.1 | 26
83447 | 09/14/1997 | 12:57:04 AM | 38.1 | 25.6
83448 | 09/14/1997 | 01:27:04 AM | 38.1 | 25.5
83449 | 09/14/1997 | 01:57:04 AM | 38.1 | 24.9
83450 | 09/14/1997 | 02:27:04 AM | 38.1 | 24.5
83451 | 09/14/1997 | 02:57:04 AM | 38.1 | 24.1
83452 | 09/14/1997 | 03:27:04 AM | 38.1 | 23.9
83453 | 09/14/1997 | 03:57:04 AM | 38.1 | 23.3
83454 | 09/14/1997 | 04:27:04 AM | 38.1 | 22.6
83455 | 09/14/1997 | 04:57:04 AM | 38.1 | 22.6
83456 | 09/14/1997 | 05:27:04 AM | 38.1 | 22
83457 | 09/14/1997 | 05:57:04 AM | 38.1 | 21.4
83458 | 09/14/1997 | 06:27:04 AM | 38.1 | 21.1
83459 | 09/14/1997 | 06:57:04 AM | 38.1 | 21
83460 | 09/14/1997 | 07:27:04 AM | 38.1 | 21.2
83461 | 09/14/1997 | 07:57:04 AM | 38.1 | 22.6
83462 | 09/14/1997 | 08:27:04 AM | 38.1 | 24.1
83463 | 09/14/1997 | 08:57:04 AM | 38.1 | 27
83464 | 09/14/1997 | 09:27:04 AM | 38.1 | 28.8
83465 | 09/14/1997 | 09:57:04 AM | 38.1 | 31.2
83466 | 09/14/1997 | 10:27:04 AM | 38.1 | 33.3
83467 | 09/14/1997 | 10:57:04 AM | 38.1 | 33.3
83468 | 09/14/1997 | 11:27:04 AM | 38.1 | 32.6
83469 | 09/14/1997 | 11:57:04 AM | 38.1 | 36.4
83470 | 09/14/1997 | 12:27:04 PM | 38.1 | 39.4
83471 | 09/14/1997 | 12:57:04 PM | 38.1 | 42.2
83472 | 09/14/1997 | 01:27:04 PM | 38.1 | 43.5
83473 | 09/14/1997 | 01:57:04 PM | 38.1 | 44.2
83474 | 09/14/1997 | 02:27:04 PM | 38.1 | 44.7
83475 | 09/14/1997 | 02:57:04 PM | 38.1 | 44.7
83476 | 09/14/1997 | 03:27:04 PM | 38.1 | 44.1
83477 | 09/14/1997 | 03:57:04 PM | 38.1 | 43.9
83478 | 09/14/1997 | 04:27:04 PM | 38.1 | 42.5
83479 | 09/14/1997 | 04:57:04 PM | 38.1 | 41
83480 | 09/14/1997 | 05:27:04 PM | 38.1 | 39.4
83481 | 09/14/1997 | 05:57:04 PM | 38.1 | 37.8
83482 | 09/14/1997 | 06:27:04 PM | 38.1 | 35.2
83483 | 09/14/1997 | 06:57:04 PM | 38.1 | 33.3
83484 | 09/14/1997 | 07:27:04 PM | 38.1 | 31.8
83485 | 09/14/1997 | 07:57:04 PM | 38.1 | 30.2
83486 | 09/14/1997 | 08:27:04 PM | 38.1 | 29.1
83487 | 09/14/1997 | 08:57:04 PM | 38.1 | 28.7
83488 | 09/14/1997 | 09:27:04 PM | 38.1 | 27.3
83489 | 09/14/1997 | 09:57:04 PM | 38.1 | 27.2
83490 | 09/14/1997 | 10:27:04 PM | 38.1 | 26.1
83491 | 09/14/1997 | 10:57:04 PM | 38.1 | 25.6
83492 | 09/14/1997 | 11:27:04 PM | 38.1 | 25.4
83493 | 09/14/1997 | 11:57:04 PM | 38.1 | 24.5
83494 | 09/15/1997 | 12:27:04 AM | 38.1 | 24.1
83495 | 09/15/1997 | 12:57:04 AM | 38.1 | 23.9
83496 | 09/15/1997 | 01:27:04 AM | 38.1 | 23.4
83497 | 09/15/1997 | 01:57:04 AM | 38.1 | 22.7
83498 | 09/15/1997 | 02:27:04 AM | 38.1 | 22.6
83499 | 09/15/1997 | 02:57:04 AM | 38.1 | 22.2
83500 | 09/15/1997 | 03:27:04 AM | 38.1 | 21.2
83501 | 09/15/1997 | 03:57:04 AM | 38.1 | 21
83502 | 09/15/1997 | 04:27:04 AM | 38.1 | 20.6
83503 | 09/15/1997 | 04:57:04 AM | 38.1 | 19.8
83504 | 09/15/1997 | 05:27:04 AM | 38.1 | 19.5
83505 | 09/15/1997 | 05:57:04 AM | 38.1 | 19.4
83506 | 09/15/1997 | 06:27:04 AM | 38.1 | 18.9
83507 | 09/15/1997 | 06:57:04 AM | 38.1 | 18.1
83508 | 09/15/1997 | 07:15:59 AM | 38.1 | 18.1
83509 | 09/15/1997 | 07:45:59 AM | 38.1 | 19.4
83510 | 09/15/1997 | 08:15:59 AM | 38.1 | 20.8
83511 | 09/15/1997 | 08:45:59 AM | 38.1 | 22.6
83512 | 09/15/1997 | 09:15:59 AM | 38.1 | 24.7
83513 | 09/15/1997 | 09:45:59 AM | 38.1 | 27.2
83514 | 09/15/1997 | 10:15:59 AM | 38.1 | 30.1
83515 | 09/15/1997 | 10:45:59 AM | 38.1 | 32.9
83516 | 09/15/1997 | 11:15:59 AM | 38.1 | 34.8
83517 | 09/15/1997 | 11:45:59 AM | 38.1 | 36.5
83518 | 09/15/1997 | 12:15:59 PM | 38.1 | 38.4
83519 | 09/15/1997 | 12:45:59 PM | 38.1 | 39.6
83520 | 09/15/1997 | 01:15:59 PM | 38.1 | 41
83521 | 09/15/1997 | 01:45:59 PM | 38.1 | 41.7
83522 | 09/15/1997 | 02:15:59 PM | 38.1 | 42.5
83523 | 09/15/1997 | 02:45:59 PM | 38.1 | 42.5
83524 | 09/15/1997 | 03:15:59 PM | 38.1 | 42.5
83525 | 09/15/1997 | 03:45:59 PM | 38.1 | 42.1
83526 | 09/15/1997 | 04:15:59 PM | 38.1 | 41
83527 | 09/15/1997 | 04:45:59 PM | 38.1 | 40.6
83528 | 09/15/1997 | 05:15:59 PM | 38.1 | 39.4
83529 | 09/15/1997 | 05:45:59 PM | 38.1 | 37.5
83530 | 09/15/1997 | 06:15:59 PM | 38.1 | 34.8
83531 | 09/15/1997 | 06:45:59 PM | 38.1 | 32.4
83532 | 09/15/1997 | 07:15:59 PM | 38.1 | 30.2
83533 | 09/15/1997 | 07:45:59 PM | 38.1 | 28.7
83534 | 09/15/1997 | 08:15:59 PM | 38.1 | 27.2
83535 | 09/15/1997 | 08:45:59 PM | 38.1 | 26.3
83536 | 09/15/1997 | 09:15:59 PM | 38.1 | 25.6
83537 | 09/15/1997 | 09:45:59 PM | 38.1 | 24.3
83538 | 09/15/1997 | 10:15:59 PM | 38.1 | 24
83539 | 09/15/1997 | 10:45:59 PM | 38.1 | 22.8
83540 | 09/15/1997 | 11:15:59 PM | 38.1 | 22.5
83541 | 09/15/1997 | 11:45:59 PM | 38.1 | 21.4
83542 | 09/16/1997 | 12:15:59 AM | 38.1 | 21
83543 | 09/16/1997 | 12:45:59 AM | 38.1 | 20.6
83544 | 09/16/1997 | 01:15:59 AM | 38.1 | 19.8
83545 | 09/16/1997 | 01:45:59 AM | 38.1 | 19.5
83546 | 09/16/1997 | 02:15:59 AM | 38.1 | 19.5
83547 | 09/16/1997 | 02:45:59 AM | 38.1 | 19.1
83548 | 09/16/1997 | 03:15:59 AM | 38.1 | 18.4
83549 | 09/16/1997 | 03:45:59 AM | 38.1 | 18
83550 | 09/16/1997 | 04:15:59 AM | 38.1 | 18
83551 | 09/16/1997 | 04:45:59 AM | 38.1 | 17.4
83552 | 09/16/1997 | 05:15:59 AM | 38.1 | 16.8
83553 | 09/16/1997 | 05:45:59 AM | 38.1 | 16.4
83554 | 09/16/1997 | 06:15:59 AM | 38.1 | 16.4
83555 | 09/16/1997 | 06:45:59 AM | 38.1 | 15.7
83556 | 09/16/1997 | 07:15:59 AM | 38.1 | 15.7
83557 | 09/16/1997 | 07:45:59 AM | 38.1 | 16.5
83558 | 09/16/1997 | 08:15:59 AM | 38.1 | 18
83559 | 09/16/1997 | 08:45:59 AM | 38.1 | 20.4
83560 | 09/16/1997 | 09:15:59 AM | 38.1 | 22.6
83561 | 09/16/1997 | 09:45:59 AM | 38.1 | 25.6
83562 | 09/16/1997 | 10:15:59 AM | 38.1 | 28.6
83563 | 09/16/1997 | 10:45:59 AM | 38.1 | 31.1
83564 | 09/16/1997 | 11:15:59 AM | 38.1 | 32.9
83565 | 09/16/1997 | 11:45:59 AM | 38.1 | 35.5
83566 | 09/16/1997 | 12:15:59 PM | 38.1 | 37.9
83567 | 09/16/1997 | 12:45:59 PM | 38.1 | 39.7
83568 | 09/16/1997 | 01:15:59 PM | 38.1 | 41.3
83569 | 09/16/1997 | 01:45:59 PM | 38.1 | 42.5
83570 | 09/16/1997 | 02:15:59 PM | 38.1 | 43.9
83571 | 09/16/1997 | 02:45:59 PM | 38.1 | 44.3
83572 | 09/16/1997 | 03:15:59 PM | 38.1 | 44.4
83573 | 09/16/1997 | 03:45:59 PM | 38.1 | 44.1
83574 | 09/16/1997 | 04:15:59 PM | 38.1 | 43.8
83575 | 09/16/1997 | 04:45:59 PM | 38.1 | 42.5
83576 | 09/16/1997 | 05:15:59 PM | 38.1 | 41
83577 | 09/16/1997 | 05:45:59 PM | 38.1 | 39.4
83578 | 09/16/1997 | 06:15:59 PM | 38.1 | 37.2
83579 | 09/16/1997 | 06:45:59 PM | 38.1 | 34.8
83580 | 09/16/1997 | 07:15:59 PM | 38.1 | 32.7
83581 | 09/16/1997 | 07:45:59 PM | 38.1 | 31
83582 | 09/16/1997 | 08:15:59 PM | 38.1 | 29.8
83583 | 09/16/1997 | 08:45:59 PM | 38.1 | 28.7
83584 | 09/16/1997 | 09:15:59 PM | 38.1 | 27.2
83585 | 09/16/1997 | 09:45:59 PM | 38.1 | 26.2
83586 | 09/16/1997 | 10:15:59 PM | 38.1 | 25.6
83587 | 09/16/1997 | 10:45:59 PM | 38.1 | 24.3
83588 | 09/16/1997 | 11:15:59 PM | 38.1 | 24
83589 | 09/16/1997 | 11:45:59 PM | 38.1 | 22.9
83590 | 09/17/1997 | 12:15:59 AM | 38.1 | 22.6
83591 | 09/17/1997 | 12:45:59 AM | 38.1 | 21.5
85305 | 09/23/1997 | 07:14:39 AM | 88.9 | 18.3
85306 | 09/23/1997 | 07:44:39 AM | 88.9 | 18.3
85307 | 09/23/1997 | 08:14:39 AM | 88.9 | 19.1
85308 | 09/23/1997 | 08:44:39 AM | 88.9 | 20
85309 | 09/23/1997 | 09:14:39 AM | 88.9 | 21.7
85310 | 09/23/1997 | 09:44:39 AM | 88.9 | 24.1
85311 | 09/23/1997 | 10:14:39 AM | 88.9 | 25.9
85312 | 09/23/1997 | 10:44:39 AM | 88.9 | 28.1
85313 | 09/23/1997 | 11:14:39 AM | 88.9 | 30.5
85314 | 09/23/1997 | 11:44:39 AM | 88.9 | 32.6
85315 | 09/23/1997 | 12:14:39 PM | 88.9 | 35
85316 | 09/23/1997 | 12:44:39 PM | 88.9 | 36.7
85317 | 09/23/1997 | 01:14:39 PM | 88.9 | 38.2
85318 | 09/23/1997 | 01:44:39 PM | 88.9 | 39.7
85319 | 09/23/1997 | 02:14:39 PM | 88.9 | 40.8
85320 | 09/23/1997 | 02:44:39 PM | 88.9 | 41.3
85321 | 09/23/1997 | 03:14:39 PM | 88.9 | 41.8
85322 | 09/23/1997 | 03:44:39 PM | 88.9 | 42.4
85323 | 09/23/1997 | 04:14:39 PM | 88.9 | 41.9
85324 | 09/23/1997 | 04:44:39 PM | 88.9 | 41.3
85325 | 09/23/1997 | 05:14:39 PM | 88.9 | 41.2
85326 | 09/23/1997 | 05:44:39 PM | 88.9 | 39.7
85327 | 09/23/1997 | 06:14:39 PM | 88.9 | 38.2
85328 | 09/23/1997 | 06:44:39 PM | 88.9 | 36.7
85329 | 09/23/1997 | 07:14:39 PM | 88.9 | 35.1
85330 | 09/23/1997 | 07:44:39 PM | 88.9 | 33.6
85331 | 09/23/1997 | 08:14:39 PM | 88.9 | 32.1
85332 | 09/23/1997 | 08:44:39 PM | 88.9 | 31.1
85333 | 09/23/1997 | 09:14:39 PM | 88.9 | 30.4
81841 | 09/10/1997 | 12:14:12 AM | 12.7 | 24.9
81842 | 09/10/1997 | 12:44:12 AM | 12.7 | 24.2
81843 | 09/10/1997 | 01:14:12 AM | 12.7 | 24.2
83746 | 09/20/1997 | 06:09:11 AM | 38.1 | 14.6
83747 | 09/20/1997 | 06:39:11 AM | 38.1 | 14
83748 | 09/20/1997 | 07:09:11 AM | 38.1 | 13.6
83749 | 09/20/1997 | 07:39:11 AM | 38.1 | 14.7
83750 | 09/20/1997 | 08:09:11 AM | 38.1 | 15.9
83751 | 09/20/1997 | 08:39:11 AM | 38.1 | 17.9
83752 | 09/20/1997 | 09:09:11 AM | 38.1 | 20
83753 | 09/20/1997 | 09:39:11 AM | 38.1 | 22.8
83754 | 09/20/1997 | 10:09:11 AM | 38.1 | 25.7
83755 | 09/20/1997 | 10:39:11 AM | 38.1 | 28.7
83756 | 09/20/1997 | 11:09:11 AM | 38.1 | 31.8
83757 | 09/20/1997 | 11:39:11 AM | 38.1 | 34.2
83758 | 09/20/1997 | 12:09:11 PM | 38.1 | 36.4
83759 | 09/20/1997 | 12:39:11 PM | 38.1 | 38.7
83760 | 09/20/1997 | 01:09:11 PM | 38.1 | 40.3
83761 | 09/20/1997 | 01:39:11 PM | 38.1 | 41.2
83762 | 09/20/1997 | 02:09:11 PM | 38.1 | 42.5
83763 | 09/20/1997 | 02:39:11 PM | 38.1 | 42.8
83764 | 09/20/1997 | 03:09:11 PM | 38.1 | 43.6
83765 | 09/20/1997 | 03:39:11 PM | 38.1 | 43.1
83766 | 09/20/1997 | 04:09:11 PM | 38.1 | 42.5
83767 | 09/20/1997 | 04:39:11 PM | 38.1 | 41.5
83768 | 09/20/1997 | 05:09:11 PM | 38.1 | 40.5
83769 | 09/20/1997 | 05:39:11 PM | 38.1 | 38.5
83770 | 09/20/1997 | 06:09:11 PM | 38.1 | 36.4
83771 | 09/20/1997 | 06:39:11 PM | 38.1 | 33.9
83772 | 09/20/1997 | 07:09:11 PM | 38.1 | 31.8
83773 | 09/20/1997 | 07:39:11 PM | 38.1 | 30.2
83774 | 09/20/1997 | 08:09:11 PM | 38.1 | 28.7
83775 | 09/20/1997 | 08:39:11 PM | 38.1 | 27.2
83776 | 09/20/1997 | 09:09:11 PM | 38.1 | 25.8
83777 | 09/20/1997 | 09:39:11 PM | 38.1 | 25.5
83778 | 09/20/1997 | 10:09:11 PM | 38.1 | 24.1
83779 | 09/20/1997 | 10:39:11 PM | 38.1 | 23.6
83780 | 09/20/1997 | 11:09:11 PM | 38.1 | 22.6
83781 | 09/20/1997 | 11:39:11 PM | 38.1 | 21.9
83782 | 09/21/1997 | 12:09:11 AM | 38.1 | 21.1
83783 | 09/21/1997 | 12:39:11 AM | 38.1 | 20.8
83784 | 09/21/1997 | 01:09:11 AM | 38.1 | 19.9
83785 | 09/21/1997 | 01:39:11 AM | 38.1 | 19.5
83786 | 09/21/1997 | 02:09:11 AM | 38.1 | 18.9
83787 | 09/21/1997 | 02:39:11 AM | 38.1 | 18
83788 | 09/21/1997 | 03:09:11 AM | 38.1 | 18
83789 | 09/21/1997 | 03:39:11 AM | 38.1 | 17.6
83790 | 09/21/1997 | 04:09:11 AM | 38.1 | 16.9
83791 | 09/21/1997 | 04:39:11 AM | 38.1 | 16.4
83792 | 09/21/1997 | 05:09:11 AM | 38.1 | 16.4
83793 | 09/21/1997 | 05:39:11 AM | 38.1 | 15.9
83794 | 09/21/1997 | 06:09:11 AM | 38.1 | 15.3
83795 | 09/21/1997 | 06:39:11 AM | 38.1 | 14.9
83796 | 09/21/1997 | 07:09:11 AM | 38.1 | 14.9
83797 | 09/21/1997 | 07:39:11 AM | 38.1 | 15.1
83798 | 09/21/1997 | 08:09:11 AM | 38.1 | 16.5
83799 | 09/21/1997 | 08:39:11 AM | 38.1 | 18.7
83800 | 09/21/1997 | 09:09:11 AM | 38.1 | 21.1
83801 | 09/21/1997 | 09:39:11 AM | 38.1 | 24.1
83802 | 09/21/1997 | 10:09:11 AM | 38.1 | 27.1
83803 | 09/21/1997 | 10:39:11 AM | 38.1 | 30.1
83804 | 09/21/1997 | 11:09:11 AM | 38.1 | 32.9
83805 | 09/21/1997 | 11:39:11 AM | 38.1 | 35.1
85519 | 09/27/1997 | 05:51:03 PM | 88.9 | 36.4
85520 | 09/27/1997 | 06:21:03 PM | 88.9 | 35
85521 | 09/27/1997 | 06:51:03 PM | 88.9 | 33.2
85522 | 09/27/1997 | 07:21:03 PM | 88.9 | 31.7
85523 | 09/27/1997 | 07:51:03 PM | 88.9 | 30.4
85524 | 09/27/1997 | 08:21:03 PM | 88.9 | 29
85525 | 09/27/1997 | 08:51:03 PM | 88.9 | 27.8
85526 | 09/27/1997 | 09:21:03 PM | 88.9 | 27.3
85527 | 09/27/1997 | 09:51:03 PM | 88.9 | 26
85528 | 09/27/1997 | 10:21:03 PM | 88.9 | 25.9
85529 | 09/27/1997 | 10:51:03 PM | 88.9 | 24.5
85530 | 09/27/1997 | 11:21:03 PM | 88.9 | 24.3
85531 | 09/27/1997 | 11:51:03 PM | 88.9 | 23.6
85532 | 09/28/1997 | 12:21:03 AM | 88.9 | 22.9
85533 | 09/28/1997 | 12:51:03 AM | 88.9 | 22.6
85534 | 09/28/1997 | 01:21:03 AM | 88.9 | 21.7
85535 | 09/28/1997 | 01:51:03 AM | 88.9 | 21.3
85536 | 09/28/1997 | 02:21:03 AM | 88.9 | 20.9
85537 | 09/28/1997 | 02:51:03 AM | 88.9 | 19.9
85538 | 09/28/1997 | 03:21:03 AM | 88.9 | 19.8
85539 | 09/28/1997 | 03:51:03 AM | 88.9 | 19.4
85540 | 09/28/1997 | 04:21:03 AM | 88.9 | 18.5
85541 | 09/28/1997 | 04:51:03 AM | 88.9 | 18.3
85542 | 09/28/1997 | 05:21:03 AM | 88.9 | 18.2
85543 | 09/28/1997 | 05:51:03 AM | 88.9 | 17.5
85544 | 09/28/1997 | 06:21:03 AM | 88.9 | 16.9
85545 | 09/28/1997 | 06:51:03 AM | 88.9 | 16.7
85546 | 09/28/1997 | 07:21:03 AM | 88.9 | 16.6
85547 | 09/28/1997 | 07:51:03 AM | 88.9 | 16.6
85548 | 09/28/1997 | 08:21:03 AM | 88.9 | 17
85549 | 09/28/1997 | 08:51:03 AM | 88.9 | 18.3
85550 | 09/28/1997 | 09:21:03 AM | 88.9 | 19.8
85551 | 09/28/1997 | 09:51:03 AM | 88.9 | 21.8
85552 | 09/28/1997 | 10:21:03 AM | 88.9 | 24.4
85553 | 09/28/1997 | 10:51:03 AM | 88.9 | 26.1
85554 | 09/28/1997 | 11:21:03 AM | 88.9 | 28.6
85555 | 09/28/1997 | 11:51:03 AM | 88.9 | 30.5
85556 | 09/28/1997 | 12:21:03 PM | 88.9 | 32.1
85557 | 09/28/1997 | 12:51:03 PM | 88.9 | 33.7
85558 | 09/28/1997 | 01:21:03 PM | 88.9 | 35.3
85559 | 09/28/1997 | 01:51:03 PM | 88.9 | 36.7
85560 | 09/28/1997 | 02:21:03 PM | 88.9 | 38
85561 | 09/28/1997 | 02:51:03 PM | 88.9 | 38.4
85562 | 09/28/1997 | 03:21:03 PM | 88.9 | 39.1
85563 | 09/28/1997 | 03:51:03 PM | 88.9 | 39.3
85564 | 09/28/1997 | 04:21:03 PM | 88.9 | 38.8
85565 | 09/28/1997 | 04:51:03 PM | 88.9 | 38.2
85566 | 09/28/1997 | 05:21:03 PM | 88.9 | 37.8
85567 | 09/28/1997 | 05:51:03 PM | 88.9 | 36.7
85568 | 09/28/1997 | 06:21:03 PM | 88.9 | 35.1
85569 | 09/28/1997 | 06:51:03 PM | 88.9 | 33.6
85570 | 09/28/1997 | 07:21:03 PM | 88.9 | 32.1
85571 | 09/28/1997 | 07:51:03 PM | 88.9 | 30.5
85572 | 09/28/1997 | 08:21:03 PM | 88.9 | 29.1
85573 | 09/28/1997 | 08:51:03 PM | 88.9 | 28.1
85574 | 09/28/1997 | 09:21:03 PM | 88.9 | 27.4
85575 | 09/28/1997 | 09:51:03 PM | 88.9 | 26
85576 | 09/28/1997 | 10:21:03 PM | 88.9 | 25.8
85577 | 09/28/1997 | 10:51:03 PM | 88.9 | 24.4
85578 | 09/28/1997 | 11:21:03 PM | 88.9 | 24.2
85579 | 09/28/1997 | 11:51:03 PM | 88.9 | 23.2
85580 | 09/29/1997 | 12:21:03 AM | 88.9 | 22.9
85581 | 09/29/1997 | 12:51:03 AM | 88.9 | 22.3
85582 | 09/29/1997 | 01:21:03 AM | 88.9 | 21.4
85583 | 09/29/1997 | 01:51:03 AM | 88.9 | 21.3
85584 | 09/29/1997 | 02:21:03 AM | 88.9 | 20.7
85585 | 09/29/1997 | 02:51:03 AM | 88.9 | 19.9
85586 | 09/29/1997 | 03:21:03 AM | 88.9 | 19.8
85587 | 09/29/1997 | 03:51:03 AM | 88.9 | 19.5
85588 | 09/29/1997 | 04:21:03 AM | 88.9 | 18.9
85589 | 09/29/1997 | 04:51:03 AM | 88.9 | 18.3
85590 | 09/29/1997 | 05:21:03 AM | 88.9 | 18.3
85591 | 09/29/1997 | 05:51:03 AM | 88.9 | 18.2
85592 | 09/29/1997 | 06:21:03 AM | 88.9 | 17.5
85593 | 09/29/1997 | 06:51:03 AM | 88.9 | 17
85594 | 09/29/1997 | 07:21:03 AM | 88.9 | 16.8
85595 | 09/29/1997 | 07:51:03 AM | 88.9 | 16.8
85596 | 09/29/1997 | 08:21:03 AM | 88.9 | 18
85597 | 09/29/1997 | 08:51:03 AM | 88.9 | 18.9
85598 | 09/29/1997 | 09:21:03 AM | 88.9 | 20.6
85599 | 09/29/1997 | 09:51:03 AM | 88.9 | 22.7
85600 | 09/29/1997 | 10:21:03 AM | 88.9 | 24.4
85601 | 09/29/1997 | 10:51:03 AM | 88.9 | 27.2
85602 | 09/29/1997 | 11:21:03 AM | 88.9 | 29
85603 | 09/29/1997 | 11:51:03 AM | 88.9 | 31.3
85604 | 09/29/1997 | 12:21:03 PM | 88.9 | 33.6
85605 | 09/29/1997 | 12:51:03 PM | 88.9 | 35.1
85606 | 09/29/1997 | 12:56:38 PM | 88.9 | 35.2
85607 | 09/29/1997 | 01:26:38 PM | 88.9 | 36.8
85608 | 09/29/1997 | 01:56:38 PM | 88.9 | 38.3
85609 | 09/29/1997 | 02:26:38 PM | 88.9 | 39.7
85610 | 09/29/1997 | 02:56:38 PM | 88.9 | 40.3
85611 | 09/29/1997 | 03:26:38 PM | 88.9 | 41.2
85612 | 09/29/1997 | 03:56:38 PM | 88.9 | 41.3
85613 | 09/29/1997 | 04:26:38 PM | 88.9 | 41.2
85614 | 09/29/1997 | 04:56:38 PM | 88.9 | 40.4
85615 | 09/29/1997 | 05:26:38 PM | 88.9 | 39.7
85616 | 09/29/1997 | 05:56:38 PM | 88.9 | 38.2
85617 | 09/29/1997 | 06:26:38 PM | 88.9 | 36.7
85618 | 09/29/1997 | 06:56:38 PM | 88.9 | 35.1
85619 | 09/29/1997 | 07:26:38 PM | 88.9 | 33.6
85620 | 09/29/1997 | 07:56:38 PM | 88.9 | 32.7
85621 | 09/29/1997 | 08:26:38 PM | 88.9 | 31.9
85622 | 09/29/1997 | 08:56:38 PM | 88.9 | 30.6
85623 | 09/29/1997 | 09:26:38 PM | 88.9 | 30
85624 | 09/29/1997 | 09:56:38 PM | 88.9 | 29
85625 | 09/29/1997 | 10:26:38 PM | 88.9 | 28.1
85626 | 09/29/1997 | 10:56:38 PM | 88.9 | 27.5
85627 | 09/29/1997 | 11:26:38 PM | 88.9 | 27.3
85628 | 09/29/1997 | 11:56:38 PM | 88.9 | 26.2
85629 | 09/30/1997 | 12:26:38 AM | 88.9 | 25.9
85630 | 09/30/1997 | 12:56:38 AM | 88.9 | 25.6
85631 | 09/30/1997 | 01:26:38 AM | 88.9 | 24.5
85632 | 09/30/1997 | 01:56:38 AM | 88.9 | 24.4
85633 | 09/30/1997 | 02:26:38 AM | 88.9 | 24.1
85634 | 09/30/1997 | 02:56:38 AM | 88.9 | 23.2
85635 | 09/30/1997 | 03:26:38 AM | 88.9 | 22.9
85636 | 09/30/1997 | 03:56:38 AM | 88.9 | 22.7
85637 | 09/30/1997 | 04:26:38 AM | 88.9 | 21.9
85638 | 09/30/1997 | 04:56:38 AM | 88.9 | 21.4
85639 | 09/30/1997 | 05:26:38 AM | 88.9 | 21.3
85640 | 09/30/1997 | 05:56:38 AM | 88.9 | 20.9
85641 | 09/30/1997 | 06:26:38 AM | 88.9 | 20.1
85642 | 09/30/1997 | 06:56:38 AM | 88.9 | 19.8
85643 | 09/30/1997 | 07:26:38 AM | 88.9 | 19.8
85644 | 09/30/1997 | 07:32:05 AM | 88.9 | 19.8
85645 | 09/30/1997 | 08:02:05 AM | 88.9 | 19.8
85646 | 09/30/1997 | 08:32:05 AM | 88.9 | 20.6
85647 | 09/30/1997 | 09:02:05 AM | 88.9 | 21.8
85769 | 09/02/1997 | 09:55:14 PM | 114.3 | 29.8
85770 | 09/02/1997 | 10:25:14 PM | 114.3 | 29.1
79593 | 08/23/1997 | 06:54:19 AM | 114.3 | 30.4
79594 | 08/23/1997 | 07:24:19 AM | 114.3 | 30.1
79595 | 08/23/1997 | 07:54:19 AM | 114.3 | 30.1
79596 | 08/23/1997 | 08:24:19 AM | 114.3 | 30.1
79597 | 08/23/1997 | 08:29:58 AM | 114.3 | 30.1
79598 | 08/23/1997 | 08:59:58 AM | 114.3 | 30.4
79599 | 08/23/1997 | 09:29:58 AM | 114.3 | 31.3
79600 | 08/23/1997 | 09:59:58 AM | 114.3 | 31.7
79601 | 08/23/1997 | 10:29:58 AM | 114.3 | 33.2
79602 | 08/23/1997 | 10:59:58 AM | 114.3 | 34.4
79603 | 08/23/1997 | 11:29:58 AM | 114.3 | 35.3
79604 | 08/23/1997 | 11:59:58 AM | 114.3 | 36.4
79605 | 08/23/1997 | 12:29:58 PM | 114.3 | 37.8
79606 | 08/23/1997 | 12:59:58 PM | 114.3 | 39.3
79607 | 08/23/1997 | 01:29:58 PM | 114.3 | 40.9
79608 | 08/23/1997 | 01:59:58 PM | 114.3 | 41
79609 | 08/23/1997 | 02:29:58 PM | 114.3 | 42.2
79610 | 08/23/1997 | 02:59:58 PM | 114.3 | 42.2
79611 | 08/23/1997 | 03:29:58 PM | 114.3 | 42.2
79612 | 08/23/1997 | 03:59:58 PM | 114.3 | 42.4
79613 | 08/23/1997 | 04:29:58 PM | 114.3 | 42.4
79614 | 08/23/1997 | 04:59:58 PM | 114.3 | 42.6
79615 | 08/23/1997 | 05:29:58 PM | 114.3 | 42.7
79616 | 08/23/1997 | 05:59:58 PM | 114.3 | 42.7
79617 | 08/23/1997 | 06:29:58 PM | 114.3 | 42.4
79618 | 08/23/1997 | 06:59:58 PM | 114.3 | 42.1
79619 | 08/23/1997 | 07:29:58 PM | 114.3 | 40.9
79620 | 08/23/1997 | 07:59:58 PM | 114.3 | 40
79621 | 08/23/1997 | 08:29:58 PM | 114.3 | 39.3
79622 | 08/23/1997 | 08:59:58 PM | 114.3 | 37.9
79623 | 08/23/1997 | 09:29:58 PM | 114.3 | 37.6
79624 | 08/23/1997 | 09:59:58 PM | 114.3 | 36.6
79625 | 08/23/1997 | 10:29:58 PM | 114.3 | 36.3
79626 | 08/23/1997 | 10:59:58 PM | 114.3 | 35.9
79627 | 08/23/1997 | 11:29:58 PM | 114.3 | 34.9
79628 | 08/23/1997 | 11:59:58 PM | 114.3 | 34.7
79629 | 08/24/1997 | 12:29:58 AM | 114.3 | 34.2
79630 | 08/24/1997 | 12:59:58 AM | 114.3 | 33.4
79631 | 08/24/1997 | 01:29:58 AM | 114.3 | 33.2
79632 | 08/24/1997 | 01:59:58 AM | 114.3 | 33
79633 | 08/24/1997 | 02:29:58 AM | 114.3 | 32.4
79634 | 08/24/1997 | 02:59:58 AM | 114.3 | 31.7
79635 | 08/24/1997 | 03:29:58 AM | 114.3 | 31.6
79636 | 08/24/1997 | 03:59:58 AM | 114.3 | 31
79637 | 08/24/1997 | 04:29:58 AM | 114.3 | 30.5
79638 | 08/24/1997 | 04:59:58 AM | 114.3 | 30.1
79639 | 08/24/1997 | 05:29:58 AM | 114.3 | 30.1
79640 | 08/24/1997 | 05:59:58 AM | 114.3 | 29.7
79641 | 08/24/1997 | 06:29:58 AM | 114.3 | 29.2
79642 | 08/24/1997 | 06:58:52 AM | 114.3 | 28.6
79643 | 08/24/1997 | 07:28:52 AM | 114.3 | 28.6
79644 | 08/24/1997 | 07:58:52 AM | 114.3 | 28.6
79645 | 08/24/1997 | 08:28:52 AM | 114.3 | 28.6
79646 | 08/24/1997 | 08:58:52 AM | 114.3 | 28.7
79647 | 08/24/1997 | 09:28:52 AM | 114.3 | 29.7
79648 | 08/24/1997 | 09:58:52 AM | 114.3 | 30.1
79649 | 08/24/1997 | 10:28:52 AM | 114.3 | 31.2
79650 | 08/24/1997 | 10:58:52 AM | 114.3 | 31.7
79651 | 08/24/1997 | 11:28:52 AM | 114.3 | 33.2
79652 | 08/24/1997 | 11:58:52 AM | 114.3 | 34.5
79653 | 08/24/1997 | 12:28:52 PM | 114.3 | 35.3
79654 | 08/24/1997 | 12:58:52 PM | 114.3 | 36.5
79655 | 08/24/1997 | 01:28:52 PM | 114.3 | 37.8
79656 | 08/24/1997 | 01:58:52 PM | 114.3 | 39.1
79657 | 08/24/1997 | 02:28:52 PM | 114.3 | 39.8
79658 | 08/24/1997 | 02:58:52 PM | 114.3 | 40.9
79659 | 08/24/1997 | 03:28:52 PM | 114.3 | 41.6
79660 | 08/24/1997 | 03:58:52 PM | 114.3 | 42.4
79661 | 08/24/1997 | 04:28:52 PM | 114.3 | 42.4
79662 | 08/24/1997 | 04:58:52 PM | 114.3 | 43.1
79663 | 08/24/1997 | 05:28:52 PM | 114.3 | 43.3
79664 | 08/24/1997 | 05:58:52 PM | 114.3 | 43.3
79665 | 08/24/1997 | 06:28:52 PM | 114.3 | 42.7
79666 | 08/24/1997 | 06:58:52 PM | 114.3 | 42.4
79667 | 08/24/1997 | 07:28:52 PM | 114.3 | 42
79668 | 08/24/1997 | 07:58:52 PM | 114.3 | 40.9
79669 | 08/24/1997 | 08:28:52 PM | 114.3 | 40.1
79670 | 08/24/1997 | 08:58:52 PM | 114.3 | 39.3
79671 | 08/24/1997 | 09:28:52 PM | 114.3 | 38.2
79672 | 08/24/1997 | 09:58:52 PM | 114.3 | 37.8
79673 | 08/24/1997 | 10:28:52 PM | 114.3 | 36.8
79674 | 08/24/1997 | 10:58:52 PM | 114.3 | 36.3
79675 | 08/24/1997 | 11:28:52 PM | 114.3 | 35.5
79676 | 08/24/1997 | 11:58:52 PM | 114.3 | 34.7
79677 | 08/25/1997 | 12:28:52 AM | 114.3 | 34.5
79678 | 08/25/1997 | 12:58:52 AM | 114.3 | 33.4
79679 | 08/25/1997 | 01:28:52 AM | 114.3 | 33.2
79680 | 08/25/1997 | 01:58:52 AM | 114.3 | 33
79681 | 08/25/1997 | 02:28:52 AM | 114.3 | 32.1
79682 | 08/25/1997 | 02:58:52 AM | 114.3 | 31.7
79683 | 08/25/1997 | 03:28:52 AM | 114.3 | 31.6
79684 | 08/25/1997 | 03:58:52 AM | 114.3 | 31.1
79685 | 08/25/1997 | 04:28:52 AM | 114.3 | 30.3
79686 | 08/25/1997 | 04:58:52 AM | 114.3 | 30.1
79687 | 08/25/1997 | 05:28:52 AM | 114.3 | 30
79688 | 08/25/1997 | 05:58:52 AM | 114.3 | 29.5
79689 | 08/25/1997 | 06:28:52 AM | 114.3 | 28.7
79690 | 08/25/1997 | 06:58:52 AM | 114.3 | 28.6
79691 | 08/25/1997 | 07:28:52 AM | 114.3 | 28.4
79692 | 08/25/1997 | 07:58:52 AM | 114.3 | 28
79693 | 08/25/1997 | 08:29:52 AM | 114.3 | 28.4
79694 | 08/25/1997 | 08:59:52 AM | 114.3 | 28.6
79695 | 08/25/1997 | 09:29:52 AM | 114.3 | 28.9
79696 | 08/25/1997 | 09:59:52 AM | 114.3 | 30.1
79697 | 08/25/1997 | 10:29:52 AM | 114.3 | 31.2
79698 | 08/25/1997 | 10:59:52 AM | 114.3 | 32.1
79699 | 08/25/1997 | 11:29:52 AM | 114.3 | 33.2
79700 | 08/25/1997 | 11:59:52 AM | 114.3 | 34.7
79701 | 08/25/1997 | 12:29:52 PM | 114.3 | 36.3
79702 | 08/25/1997 | 12:59:52 PM | 114.3 | 37.4
79703 | 08/25/1997 | 01:29:52 PM | 114.3 | 38.6
79704 | 08/25/1997 | 01:59:52 PM | 114.3 | 39.3
79705 | 08/25/1997 | 02:29:52 PM | 114.3 | 40.8
79706 | 08/25/1997 | 02:59:52 PM | 114.3 | 41.3
79707 | 08/25/1997 | 03:29:52 PM | 114.3 | 42.4
79708 | 08/25/1997 | 03:59:52 PM | 114.3 | 42.7
79709 | 08/25/1997 | 04:29:52 PM | 114.3 | 43.6
79710 | 08/25/1997 | 04:59:52 PM | 114.3 | 43.9
79711 | 08/25/1997 | 05:29:52 PM | 114.3 | 43.9
79712 | 08/25/1997 | 05:59:52 PM | 114.3 | 43.9
79713 | 08/25/1997 | 06:29:52 PM | 114.3 | 43.8
79714 | 08/25/1997 | 06:59:52 PM | 114.3 | 42.8
79715 | 08/25/1997 | 07:29:52 PM | 114.3 | 42.4
79716 | 08/25/1997 | 07:59:52 PM | 114.3 | 41.4
79717 | 08/25/1997 | 08:29:52 PM | 114.3 | 40.9
79718 | 08/25/1997 | 08:59:52 PM | 114.3 | 39.4
79719 | 08/25/1997 | 09:29:52 PM | 114.3 | 39
79720 | 08/25/1997 | 09:59:52 PM | 114.3 | 37.8
79721 | 08/25/1997 | 10:29:52 PM | 114.3 | 37.5
79722 | 08/25/1997 | 10:59:52 PM | 114.3 | 36.3
79723 | 08/25/1997 | 11:29:52 PM | 114.3 | 36.2
79724 | 08/25/1997 | 11:59:52 PM | 114.3 | 35.4
79725 | 08/26/1997 | 12:29:52 AM | 114.3 | 34.7
79726 | 08/26/1997 | 12:59:52 AM | 114.3 | 34.3
79727 | 08/26/1997 | 01:29:52 AM | 114.3 | 33.5
79728 | 08/26/1997 | 01:59:52 AM | 114.3 | 33.2
79729 | 08/26/1997 | 02:29:52 AM | 114.3 | 33
79730 | 08/26/1997 | 02:59:52 AM | 114.3 | 32.3
79731 | 08/26/1997 | 03:29:52 AM | 114.3 | 31.7
79732 | 08/26/1997 | 03:59:52 AM | 114.3 | 31.6
79733 | 08/26/1997 | 04:29:52 AM | 114.3 | 31.1
79734 | 08/26/1997 | 04:59:52 AM | 114.3 | 30.4
79735 | 08/26/1997 | 05:29:52 AM | 114.3 | 30.1
79736 | 08/26/1997 | 05:59:52 AM | 114.3 | 30
79737 | 08/26/1997 | 06:29:52 AM | 114.3 | 29.4
79738 | 08/26/1997 | 06:59:52 AM | 114.3 | 28.7
79739 | 08/26/1997 | 07:29:52 AM | 114.3 | 28.6
79740 | 08/26/1997 | 07:59:52 AM | 114.3 | 28.6
79741 | 08/26/1997 | 08:09:56 AM | 114.3 | 28.6
79742 | 08/26/1997 | 08:39:56 AM | 114.3 | 28.6
79743 | 08/26/1997 | 09:09:56 AM | 114.3 | 29
79744 | 08/26/1997 | 09:39:56 AM | 114.3 | 30.1
79745 | 08/26/1997 | 10:09:56 AM | 114.3 | 30.7
79746 | 08/26/1997 | 10:39:56 AM | 114.3 | 31.7
79747 | 08/26/1997 | 11:09:56 AM | 114.3 | 33.2
79748 | 08/26/1997 | 11:39:56 AM | 114.3 | 34.6
79749 | 08/26/1997 | 12:09:56 PM | 114.3 | 35.5
79750 | 08/26/1997 | 12:39:56 PM | 114.3 | 36.6
79751 | 08/26/1997 | 01:09:56 PM | 114.3 | 37.8
79752 | 08/26/1997 | 01:39:56 PM | 114.3 | 39.3
79753 | 08/26/1997 | 02:09:56 PM | 114.3 | 40.2
79754 | 08/26/1997 | 02:39:56 PM | 114.3 | 40.9
79755 | 08/26/1997 | 03:09:56 PM | 114.3 | 42.2
79756 | 08/26/1997 | 03:39:56 PM | 114.3 | 42.4
79757 | 08/26/1997 | 04:09:56 PM | 114.3 | 42.5
79758 | 08/26/1997 | 04:39:56 PM | 114.3 | 43.1
79759 | 08/26/1997 | 05:09:56 PM | 114.3 | 43
79760 | 08/26/1997 | 05:39:56 PM | 114.3 | 42.8
79761 | 08/26/1997 | 06:09:56 PM | 114.3 | 42.4
79762 | 08/26/1997 | 06:39:56 PM | 114.3 | 42.4
79763 | 08/26/1997 | 07:09:56 PM | 114.3 | 41.1
79764 | 08/26/1997 | 07:39:56 PM | 114.3 | 40.6
79765 | 08/26/1997 | 08:09:56 PM | 114.3 | 39.3
79766 | 08/26/1997 | 08:39:56 PM | 114.3 | 38.4
79767 | 08/26/1997 | 09:09:56 PM | 114.3 | 37.7
79768 | 08/26/1997 | 09:39:56 PM | 114.3 | 36.5
79769 | 08/26/1997 | 10:09:56 PM | 114.3 | 36
79770 | 08/26/1997 | 10:39:56 PM | 114.3 | 34.8
79771 | 08/26/1997 | 11:09:56 PM | 114.3 | 34.7
79772 | 08/26/1997 | 11:39:56 PM | 114.3 | 33.8
79773 | 08/27/1997 | 12:09:56 AM | 114.3 | 33.2
79774 | 08/27/1997 | 12:39:56 AM | 114.3 | 33
89188 | 10/15/1997 | 05:46:07 AM | 12.7 | 7.4
89189 | 10/15/1997 | 06:16:07 AM | 12.7 | 7.4
89190 | 10/15/1997 | 06:46:07 AM | 12.7 | 7.3
89191 | 10/15/1997 | 07:16:07 AM | 12.7 | 7.1
79779 | 08/27/1997 | 03:09:56 AM | 114.3 | 30.1
79780 | 08/27/1997 | 03:39:56 AM | 114.3 | 30.1
79781 | 08/27/1997 | 04:09:56 AM | 114.3 | 29.4
79782 | 08/27/1997 | 04:39:56 AM | 114.3 | 28.7
79783 | 08/27/1997 | 05:09:56 AM | 114.3 | 28.6
79784 | 08/27/1997 | 05:39:56 AM | 114.3 | 28.2
79785 | 08/27/1997 | 06:09:56 AM | 114.3 | 27.3
79786 | 08/27/1997 | 06:39:56 AM | 114.3 | 27.1
79787 | 08/27/1997 | 07:09:56 AM | 114.3 | 27.1
79788 | 08/27/1997 | 07:39:56 AM | 114.3 | 26.9
79789 | 08/27/1997 | 08:08:15 AM | 114.3 | 27
79790 | 08/27/1997 | 08:38:15 AM | 114.3 | 27.1
81666 | 09/06/1997 | 09:18:37 AM | 12.7 | 31.9
81667 | 09/06/1997 | 09:48:37 AM | 12.7 | 35.3
81668 | 09/06/1997 | 10:18:37 AM | 12.7 | 39.4
81669 | 09/06/1997 | 10:48:37 AM | 12.7 | 42.6
81670 | 09/06/1997 | 11:10:12 AM | 12.7 | 44.2
81671 | 09/06/1997 | 11:40:12 AM | 12.7 | 47.2
81672 | 09/06/1997 | 12:10:12 PM | 12.7 | 50.1
81673 | 09/06/1997 | 12:40:12 PM | 12.7 | 51.2
81674 | 09/06/1997 | 01:10:12 PM | 12.7 | 52.1
81675 | 09/06/1997 | 01:40:12 PM | 12.7 | 53.3
81676 | 09/06/1997 | 02:10:12 PM | 12.7 | 52.2
81677 | 09/06/1997 | 02:40:12 PM | 12.7 | 51.8
81678 | 09/06/1997 | 03:10:12 PM | 12.7 | 52.1
81679 | 09/06/1997 | 03:40:12 PM | 12.7 | 51.6
81680 | 09/06/1997 | 04:10:12 PM | 12.7 | 50.3
81681 | 09/06/1997 | 04:40:12 PM | 12.7 | 48.7
81682 | 09/06/1997 | 05:10:12 PM | 12.7 | 47.2
81683 | 09/06/1997 | 05:40:12 PM | 12.7 | 44.3
81684 | 09/06/1997 | 06:10:12 PM | 12.7 | 41.6
81685 | 09/06/1997 | 06:40:12 PM | 12.7 | 38.1
81686 | 09/06/1997 | 07:10:12 PM | 12.7 | 36.2
81687 | 09/06/1997 | 07:40:12 PM | 12.7 | 34
81688 | 09/06/1997 | 08:10:12 PM | 12.7 | 32.6
81689 | 09/06/1997 | 08:40:12 PM | 12.7 | 31.8
81690 | 09/06/1997 | 09:10:12 PM | 12.7 | 30.3
81691 | 09/06/1997 | 09:40:12 PM | 12.7 | 29.4
81692 | 09/06/1997 | 10:10:12 PM | 12.7 | 28.8
81693 | 09/06/1997 | 10:40:12 PM | 12.7 | 27.6
81694 | 09/06/1997 | 11:10:12 PM | 12.7 | 27.3
81695 | 09/06/1997 | 11:40:12 PM | 12.7 | 26.3
81696 | 09/07/1997 | 12:10:12 AM | 12.7 | 25.7
81697 | 09/07/1997 | 12:40:12 AM | 12.7 | 25.7
81698 | 09/07/1997 | 01:10:12 AM | 12.7 | 24.7
81699 | 09/07/1997 | 01:40:12 AM | 12.7 | 24.2
81700 | 09/07/1997 | 02:10:12 AM | 12.7 | 24.2
81701 | 09/07/1997 | 02:40:12 AM | 12.7 | 23.6
81702 | 09/07/1997 | 03:10:12 AM | 12.7 | 22.8
81703 | 09/07/1997 | 03:40:12 AM | 12.7 | 22.7
81704 | 09/07/1997 | 04:10:12 AM | 12.7 | 22.1
81705 | 09/07/1997 | 04:40:12 AM | 12.7 | 21.3
81706 | 09/07/1997 | 05:10:12 AM | 12.7 | 21.1
81707 | 09/07/1997 | 05:40:12 AM | 12.7 | 20.6
81708 | 09/07/1997 | 06:10:12 AM | 12.7 | 19.6
81709 | 09/07/1997 | 06:40:12 AM | 12.7 | 19.6
81710 | 09/07/1997 | 07:10:12 AM | 12.7 | 19.8
81711 | 09/07/1997 | 07:40:12 AM | 12.7 | 22.1
81712 | 09/07/1997 | 07:54:00 AM | 12.7 | 23.1
81713 | 09/07/1997 | 08:24:00 AM | 12.7 | 25.8
81714 | 09/07/1997 | 08:54:00 AM | 12.7 | 28.8
81715 | 09/07/1997 | 09:24:00 AM | 12.7 | 32.1
81716 | 09/07/1997 | 09:54:00 AM | 12.7 | 36.1
81717 | 09/07/1997 | 10:24:00 AM | 12.7 | 39.5
81718 | 09/07/1997 | 10:54:00 AM | 12.7 | 42.2
81719 | 09/07/1997 | 11:24:00 AM | 12.7 | 44.5
81720 | 09/07/1997 | 11:54:00 AM | 12.7 | 47.2
81721 | 09/07/1997 | 12:24:00 PM | 12.7 | 49.4
81722 | 09/07/1997 | 12:54:00 PM | 12.7 | 51.2
81723 | 09/07/1997 | 01:24:00 PM | 12.7 | 51.8
81724 | 09/07/1997 | 01:54:00 PM | 12.7 | 53.3
81725 | 09/07/1997 | 02:24:00 PM | 12.7 | 50.4
81726 | 09/07/1997 | 02:54:00 PM | 12.7 | 49.2
81727 | 09/07/1997 | 03:24:00 PM | 12.7 | 47.6
81728 | 09/07/1997 | 03:54:00 PM | 12.7 | 50.1
81729 | 09/07/1997 | 04:24:00 PM | 12.7 | 49
81730 | 09/07/1997 | 04:54:00 PM | 12.7 | 48
81731 | 09/07/1997 | 05:24:00 PM | 12.7 | 45.7
81732 | 09/07/1997 | 05:54:00 PM | 12.7 | 43.3
81733 | 09/07/1997 | 06:24:00 PM | 12.7 | 41
81734 | 09/07/1997 | 06:54:00 PM | 12.7 | 38
81735 | 09/07/1997 | 07:24:00 PM | 12.7 | 35.4
81736 | 09/07/1997 | 07:54:00 PM | 12.7 | 33.4
81737 | 09/07/1997 | 08:24:00 PM | 12.7 | 31.9
81738 | 09/07/1997 | 08:54:00 PM | 12.7 | 31.1
81739 | 09/07/1997 | 09:24:00 PM | 12.7 | 30.3
81740 | 09/07/1997 | 09:54:00 PM | 12.7 | 28.9
81741 | 09/07/1997 | 10:24:00 PM | 12.7 | 28.8
81742 | 09/07/1997 | 10:54:00 PM | 12.7 | 27.8
81743 | 09/07/1997 | 11:24:00 PM | 12.7 | 27.3
81744 | 09/07/1997 | 11:54:00 PM | 12.7 | 26.9
81745 | 09/08/1997 | 12:24:00 AM | 12.7 | 27.2
81746 | 09/08/1997 | 12:54:00 AM | 12.7 | 26.6
81747 | 09/08/1997 | 01:24:00 AM | 12.7 | 26.4
81748 | 09/08/1997 | 01:54:00 AM | 12.7 | 25.8
81749 | 09/08/1997 | 02:24:00 AM | 12.7 | 25.7
81750 | 09/08/1997 | 02:54:00 AM | 12.7 | 25.3
81751 | 09/08/1997 | 03:24:00 AM | 12.7 | 24.2
81752 | 09/08/1997 | 03:54:00 AM | 12.7 | 23.8
81753 | 09/08/1997 | 04:24:00 AM | 12.7 | 22.8
81754 | 09/08/1997 | 04:54:00 AM | 12.7 | 22.7
81755 | 09/08/1997 | 05:24:00 AM | 12.7 | 21.8
81756 | 09/08/1997 | 05:54:00 AM | 12.7 | 21.6
81757 | 09/08/1997 | 06:24:00 AM | 12.7 | 21.1
81758 | 09/08/1997 | 06:54:00 AM | 12.7 | 21.5
81759 | 09/08/1997 | 07:24:00 AM | 12.7 | 22.3
81760 | 09/08/1997 | 07:54:00 AM | 12.7 | 24
81761 | 09/08/1997 | 08:18:19 AM | 12.7 | 24.4
81762 | 09/08/1997 | 08:48:19 AM | 12.7 | 25.9
81763 | 09/08/1997 | 09:18:19 AM | 12.7 | 27.3
81764 | 09/08/1997 | 09:48:19 AM | 12.7 | 29.8
81765 | 09/08/1997 | 10:18:19 AM | 12.7 | 30.4
81766 | 09/08/1997 | 10:48:19 AM | 12.7 | 31.9
81767 | 09/08/1997 | 11:18:19 AM | 12.7 | 33.4
81768 | 09/08/1997 | 11:48:19 AM | 12.7 | 36.5
81769 | 09/08/1997 | 12:18:19 PM | 12.7 | 39.5
81770 | 09/08/1997 | 12:48:19 PM | 12.7 | 44.4
81771 | 09/08/1997 | 01:18:19 PM | 12.7 | 49.2
81772 | 09/08/1997 | 01:48:19 PM | 12.7 | 51.8
81773 | 09/08/1997 | 02:18:19 PM | 12.7 | 52.6
81774 | 09/08/1997 | 02:48:19 PM | 12.7 | 53.4
81775 | 09/08/1997 | 03:18:19 PM | 12.7 | 53.3
81776 | 09/08/1997 | 03:48:19 PM | 12.7 | 50.5
81777 | 09/08/1997 | 04:18:19 PM | 12.7 | 50.3
81778 | 09/08/1997 | 04:48:19 PM | 12.7 | 48.3
81779 | 09/08/1997 | 05:18:19 PM | 12.7 | 45.6
81780 | 09/08/1997 | 05:48:19 PM | 12.7 | 42.6
81781 | 09/08/1997 | 06:18:19 PM | 12.7 | 41
81782 | 09/08/1997 | 06:48:19 PM | 12.7 | 38
81783 | 09/08/1997 | 07:18:19 PM | 12.7 | 36.2
81784 | 09/08/1997 | 07:48:19 PM | 12.7 | 34.4
81785 | 09/08/1997 | 08:18:19 PM | 12.7 | 33.2
81786 | 09/08/1997 | 08:48:19 PM | 12.7 | 31.9
81787 | 09/08/1997 | 09:18:19 PM | 12.7 | 30.4
81788 | 09/08/1997 | 09:48:19 PM | 12.7 | 29.7
81789 | 09/08/1997 | 10:18:19 PM | 12.7 | 28.9
81790 | 09/08/1997 | 10:48:19 PM | 12.7 | 28.4
81791 | 09/08/1997 | 11:18:19 PM | 12.7 | 27.4
81792 | 09/08/1997 | 11:48:19 PM | 12.7 | 27.3
81793 | 09/09/1997 | 12:18:19 AM | 12.7 | 27
81794 | 09/09/1997 | 12:48:19 AM | 12.7 | 26
81795 | 09/09/1997 | 01:18:19 AM | 12.7 | 25.7
81796 | 09/09/1997 | 01:48:19 AM | 12.7 | 25.5
81797 | 09/09/1997 | 02:18:19 AM | 12.7 | 25.4
81798 | 09/09/1997 | 02:48:19 AM | 12.7 | 25.7
81799 | 09/09/1997 | 03:18:19 AM | 12.7 | 24.5
81800 | 09/09/1997 | 03:48:19 AM | 12.7 | 24.2
81801 | 09/09/1997 | 04:18:19 AM | 12.7 | 24.2
81802 | 09/09/1997 | 04:48:19 AM | 12.7 | 24.2
81803 | 09/09/1997 | 05:18:19 AM | 12.7 | 24.1
81804 | 09/09/1997 | 05:48:19 AM | 12.7 | 23.9
81805 | 09/09/1997 | 06:18:19 AM | 12.7 | 23.8
81806 | 09/09/1997 | 06:48:19 AM | 12.7 | 23.2
81807 | 09/09/1997 | 07:18:19 AM | 12.7 | 24
81808 | 09/09/1997 | 07:44:12 AM | 12.7 | 24.3
81809 | 09/09/1997 | 08:14:12 AM | 12.7 | 27.3
81810 | 09/09/1997 | 08:44:12 AM | 12.7 | 30.3
81811 | 09/09/1997 | 09:14:12 AM | 12.7 | 33.4
81812 | 09/09/1997 | 09:44:12 AM | 12.7 | 37
81813 | 09/09/1997 | 10:14:12 AM | 12.7 | 40.8
81814 | 09/09/1997 | 10:44:12 AM | 12.7 | 44.1
81815 | 09/09/1997 | 11:14:12 AM | 12.7 | 47.2
81816 | 09/09/1997 | 11:44:12 AM | 12.7 | 47.9
81817 | 09/09/1997 | 12:14:12 PM | 12.7 | 51.2
81818 | 09/09/1997 | 12:44:12 PM | 12.7 | 47.6
81819 | 09/09/1997 | 01:14:12 PM | 12.7 | 45.6
81820 | 09/09/1997 | 01:44:12 PM | 12.7 | 52.1
81821 | 09/09/1997 | 02:14:12 PM | 12.7 | 50.3
81822 | 09/09/1997 | 02:44:12 PM | 12.7 | 46.6
81823 | 09/09/1997 | 03:14:12 PM | 12.7 | 43.3
81824 | 09/09/1997 | 03:44:12 PM | 12.7 | 41.2
81825 | 09/09/1997 | 04:14:12 PM | 12.7 | 41.3
81826 | 09/09/1997 | 04:44:12 PM | 12.7 | 45.4
81827 | 09/09/1997 | 05:14:12 PM | 12.7 | 43.7
81828 | 09/09/1997 | 05:44:12 PM | 12.7 | 41.1
81829 | 09/09/1997 | 06:14:12 PM | 12.7 | 38
81830 | 09/09/1997 | 06:44:12 PM | 12.7 | 35.1
81831 | 09/09/1997 | 07:14:12 PM | 12.7 | 33.4
81832 | 09/09/1997 | 07:44:12 PM | 12.7 | 31.9
81833 | 09/09/1997 | 08:14:12 PM | 12.7 | 30.6
81834 | 09/09/1997 | 08:44:12 PM | 12.7 | 30.1
81835 | 09/09/1997 | 09:14:12 PM | 12.7 | 28.8
81836 | 09/09/1997 | 09:44:12 PM | 12.7 | 28.8
81837 | 09/09/1997 | 10:14:12 PM | 12.7 | 27.5
81838 | 09/09/1997 | 10:44:12 PM | 12.7 | 27.3
81839 | 09/09/1997 | 11:14:12 PM | 12.7 | 26.2
81840 | 09/09/1997 | 11:44:12 PM | 12.7 | 25.7
89814 | 10/29/1997 | 10:53:37 AM | 12.7 | 27.3
89815 | 10/29/1997 | 11:23:37 AM | 12.7 | 28.7
89816 | 10/29/1997 | 11:53:37 AM | 12.7 | 28
89817 | 10/29/1997 | 12:23:37 PM | 12.7 | 28
81844 | 09/10/1997 | 01:44:12 AM | 12.7 | 23.9
81845 | 09/10/1997 | 02:14:12 AM | 12.7 | 22.7
81846 | 09/10/1997 | 02:44:12 AM | 12.7 | 22.7
81847 | 09/10/1997 | 03:14:12 AM | 12.7 | 21.8
81848 | 09/10/1997 | 03:44:12 AM | 12.7 | 21.2
81849 | 09/10/1997 | 04:14:12 AM | 12.7 | 21.1
81850 | 09/10/1997 | 04:44:12 AM | 12.7 | 21
81851 | 09/10/1997 | 05:14:12 AM | 12.7 | 20.2
81852 | 09/10/1997 | 05:44:12 AM | 12.7 | 19.6
81853 | 09/10/1997 | 06:14:12 AM | 12.7 | 19.6
81854 | 09/10/1997 | 06:44:12 AM | 12.7 | 19.4
81855 | 09/10/1997 | 07:14:12 AM | 12.7 | 19.6
81856 | 09/10/1997 | 07:44:12 AM | 12.7 | 21.3
81857 | 09/10/1997 | 08:14:12 AM | 12.7 | 24.2
81858 | 09/10/1997 | 08:27:04 AM | 12.7 | 25.8
81859 | 09/10/1997 | 08:57:04 AM | 12.7 | 29.7
81860 | 09/10/1997 | 09:27:04 AM | 12.7 | 33.4
81861 | 09/10/1997 | 09:57:04 AM | 12.7 | 36.5
81862 | 09/10/1997 | 10:27:04 AM | 12.7 | 39.7
81863 | 09/10/1997 | 10:57:04 AM | 12.7 | 42.6
81864 | 09/10/1997 | 11:27:04 AM | 12.7 | 45.7
81865 | 09/10/1997 | 11:57:04 AM | 12.7 | 48.7
81866 | 09/10/1997 | 12:27:04 PM | 12.7 | 48.8
81867 | 09/10/1997 | 12:57:04 PM | 12.7 | 51.8
81868 | 09/10/1997 | 01:27:04 PM | 12.7 | 52
81869 | 09/10/1997 | 01:57:04 PM | 12.7 | 47.2
81870 | 09/10/1997 | 02:27:04 PM | 12.7 | 45.7
81871 | 09/10/1997 | 02:57:04 PM | 12.7 | 50.3
81872 | 09/10/1997 | 03:27:04 PM | 12.7 | 48.7
81873 | 09/10/1997 | 03:57:04 PM | 12.7 | 47.2
81874 | 09/10/1997 | 04:27:04 PM | 12.7 | 45.6
81875 | 09/10/1997 | 04:57:04 PM | 12.7 | 43.3
81876 | 09/10/1997 | 05:27:04 PM | 12.7 | 41.1
81877 | 09/10/1997 | 05:57:04 PM | 12.7 | 38.6
81878 | 09/10/1997 | 06:27:04 PM | 12.7 | 34.9
81879 | 09/10/1997 | 06:57:04 PM | 12.7 | 32.9
83592 | 09/17/1997 | 01:15:59 AM | 38.1 | 21
83593 | 09/17/1997 | 01:45:59 AM | 38.1 | 20.8
83594 | 09/17/1997 | 02:15:59 AM | 38.1 | 19.7
83595 | 09/17/1997 | 02:45:59 AM | 38.1 | 19.5
83596 | 09/17/1997 | 03:15:59 AM | 38.1 | 19.1
83597 | 09/17/1997 | 03:45:59 AM | 38.1 | 18.1
83598 | 09/17/1997 | 04:15:59 AM | 38.1 | 18
83599 | 09/17/1997 | 04:45:59 AM | 38.1 | 17.8
83600 | 09/17/1997 | 05:15:59 AM | 38.1 | 17.2
83601 | 09/17/1997 | 05:45:59 AM | 38.1 | 16.5
83602 | 09/17/1997 | 06:15:59 AM | 38.1 | 16.4
83603 | 09/17/1997 | 06:45:59 AM | 38.1 | 16.2
83604 | 09/17/1997 | 07:15:59 AM | 38.1 | 16.2
83605 | 09/17/1997 | 07:45:59 AM | 38.1 | 16.6
83606 | 09/17/1997 | 08:15:59 AM | 38.1 | 18.2
83607 | 09/17/1997 | 08:45:59 AM | 38.1 | 21
83608 | 09/17/1997 | 09:15:59 AM | 38.1 | 23.7
83609 | 09/17/1997 | 09:45:59 AM | 38.1 | 26.1
83610 | 09/17/1997 | 10:15:59 AM | 38.1 | 29.1
83611 | 09/17/1997 | 10:45:59 AM | 38.1 | 32.1
83612 | 09/17/1997 | 11:15:59 AM | 38.1 | 34.8
83613 | 09/17/1997 | 11:45:59 AM | 38.1 | 36.4
83614 | 09/17/1997 | 12:15:59 PM | 38.1 | 38
83615 | 09/17/1997 | 12:45:59 PM | 38.1 | 39.5
83616 | 09/17/1997 | 01:15:59 PM | 38.1 | 41
83617 | 09/17/1997 | 01:45:59 PM | 38.1 | 42
83618 | 09/17/1997 | 02:15:59 PM | 38.1 | 42.5
83619 | 09/17/1997 | 02:45:59 PM | 38.1 | 42.5
83620 | 09/17/1997 | 03:15:59 PM | 38.1 | 42.5
83621 | 09/17/1997 | 03:45:59 PM | 38.1 | 42.3
83622 | 09/17/1997 | 04:15:59 PM | 38.1 | 40.9
83623 | 09/17/1997 | 04:45:59 PM | 38.1 | 39.4
83624 | 09/17/1997 | 05:15:59 PM | 38.1 | 37.9
83625 | 09/17/1997 | 05:45:59 PM | 38.1 | 36.4
83626 | 09/17/1997 | 06:15:59 PM | 38.1 | 34.6
83627 | 09/17/1997 | 06:45:59 PM | 38.1 | 32.8
83628 | 09/17/1997 | 07:15:59 PM | 38.1 | 30.9
83629 | 09/17/1997 | 07:45:59 PM | 38.1 | 29.9
83630 | 09/17/1997 | 08:15:59 PM | 38.1 | 28.7
83631 | 09/17/1997 | 08:45:59 PM | 38.1 | 27.7
83632 | 09/17/1997 | 09:15:59 PM | 38.1 | 27.2
83633 | 09/17/1997 | 09:45:59 PM | 38.1 | 26.4
83634 | 09/17/1997 | 10:15:59 PM | 38.1 | 25.6
83635 | 09/17/1997 | 10:45:59 PM | 38.1 | 25.1
83636 | 09/17/1997 | 11:15:59 PM | 38.1 | 24.5
83637 | 09/17/1997 | 11:45:59 PM | 38.1 | 24.1
83638 | 09/18/1997 | 12:15:59 AM | 38.1 | 24.1
83639 | 09/18/1997 | 12:45:59 AM | 38.1 | 23.8
83640 | 09/18/1997 | 01:15:59 AM | 38.1 | 23.7
83641 | 09/18/1997 | 01:45:59 AM | 38.1 | 23.4
83642 | 09/18/1997 | 02:15:59 AM | 38.1 | 22.7
83643 | 09/18/1997 | 02:45:59 AM | 38.1 | 22.6
83644 | 09/18/1997 | 03:15:59 AM | 38.1 | 22.6
83645 | 09/18/1997 | 03:45:59 AM | 38.1 | 22.6
83646 | 09/18/1997 | 04:15:59 AM | 38.1 | 22.6
83647 | 09/18/1997 | 04:45:59 AM | 38.1 | 22.5
83648 | 09/18/1997 | 05:15:59 AM | 38.1 | 22.3
83649 | 09/18/1997 | 05:45:59 AM | 38.1 | 21.8
83650 | 09/18/1997 | 06:15:59 AM | 38.1 | 21.1
83651 | 09/18/1997 | 06:45:59 AM | 38.1 | 21.1
83652 | 09/18/1997 | 07:15:59 AM | 38.1 | 21
83653 | 09/18/1997 | 07:45:59 AM | 38.1 | 21
83654 | 09/18/1997 | 08:15:59 AM | 38.1 | 22.3
83655 | 09/18/1997 | 08:45:59 AM | 38.1 | 22.6
83656 | 09/18/1997 | 09:15:59 AM | 38.1 | 22.6
83657 | 09/18/1997 | 09:45:59 AM | 38.1 | 25
83658 | 09/18/1997 | 10:15:59 AM | 38.1 | 27.2
83659 | 09/18/1997 | 10:45:59 AM | 38.1 | 28.9
83660 | 09/18/1997 | 11:15:59 AM | 38.1 | 30.2
83661 | 09/18/1997 | 11:45:59 AM | 38.1 | 32.5
83662 | 09/18/1997 | 12:15:59 PM | 38.1 | 36.4
83663 | 09/18/1997 | 12:45:59 PM | 38.1 | 39.2
83664 | 09/18/1997 | 01:15:59 PM | 38.1 | 39.7
83665 | 09/18/1997 | 01:45:59 PM | 38.1 | 41
83666 | 09/18/1997 | 02:15:59 PM | 38.1 | 42
83667 | 09/18/1997 | 02:45:59 PM | 38.1 | 42.5
83668 | 09/18/1997 | 03:15:59 PM | 38.1 | 42.5
83669 | 09/18/1997 | 03:45:59 PM | 38.1 | 41.3
83670 | 09/18/1997 | 04:15:59 PM | 38.1 | 41
83671 | 09/18/1997 | 04:45:59 PM | 38.1 | 39.4
83672 | 09/18/1997 | 05:15:59 PM | 38.1 | 37.6
83673 | 09/18/1997 | 05:45:59 PM | 38.1 | 36.2
83674 | 09/18/1997 | 06:15:59 PM | 38.1 | 33.3
83675 | 09/18/1997 | 06:45:59 PM | 38.1 | 31.7
83676 | 09/18/1997 | 07:15:59 PM | 38.1 | 29.9
83677 | 09/18/1997 | 07:45:59 PM | 38.1 | 28.5
83678 | 09/18/1997 | 08:15:59 PM | 38.1 | 27.2
83679 | 09/18/1997 | 08:45:59 PM | 38.1 | 26.5
83680 | 09/18/1997 | 09:15:59 PM | 38.1 | 25.6
83681 | 09/18/1997 | 09:45:59 PM | 38.1 | 25.1
83682 | 09/18/1997 | 10:15:59 PM | 38.1 | 24.4
83683 | 09/18/1997 | 10:45:59 PM | 38.1 | 24.1
83684 | 09/18/1997 | 11:15:59 PM | 38.1 | 23.8
83685 | 09/18/1997 | 11:45:59 PM | 38.1 | 23.1
83686 | 09/19/1997 | 12:15:59 AM | 38.1 | 22.9
83687 | 09/19/1997 | 12:45:59 AM | 38.1 | 22.6
83688 | 09/19/1997 | 01:15:59 AM | 38.1 | 22.6
83689 | 09/19/1997 | 01:45:59 AM | 38.1 | 21.6
83690 | 09/19/1997 | 02:15:59 AM | 38.1 | 21
83691 | 09/19/1997 | 02:45:59 AM | 38.1 | 19.6
83692 | 09/19/1997 | 03:15:59 AM | 38.1 | 19.5
83693 | 09/19/1997 | 03:45:59 AM | 38.1 | 19.5
83694 | 09/19/1997 | 04:15:59 AM | 38.1 | 19.4
83695 | 09/19/1997 | 04:45:59 AM | 38.1 | 18.4
83696 | 09/19/1997 | 05:15:59 AM | 38.1 | 18
83697 | 09/19/1997 | 05:45:59 AM | 38.1 | 18
83698 | 09/19/1997 | 06:15:59 AM | 38.1 | 18
83699 | 09/19/1997 | 06:45:59 AM | 38.1 | 17.8
83700 | 09/19/1997 | 07:15:59 AM | 38.1 | 17.5
83701 | 09/19/1997 | 07:39:11 AM | 38.1 | 17.3
83702 | 09/19/1997 | 08:09:11 AM | 38.1 | 18
83703 | 09/19/1997 | 08:39:11 AM | 38.1 | 19.5
83704 | 09/19/1997 | 09:09:11 AM | 38.1 | 21.1
83705 | 09/19/1997 | 09:39:11 AM | 38.1 | 24
83706 | 09/19/1997 | 10:09:11 AM | 38.1 | 26.4
83707 | 09/19/1997 | 10:39:11 AM | 38.1 | 28.7
83708 | 09/19/1997 | 11:09:11 AM | 38.1 | 30.3
83709 | 09/19/1997 | 11:39:11 AM | 38.1 | 30.2
83710 | 09/19/1997 | 12:09:11 PM | 38.1 | 28.7
83711 | 09/19/1997 | 12:39:11 PM | 38.1 | 28.7
83712 | 09/19/1997 | 01:09:11 PM | 38.1 | 28.7
83713 | 09/19/1997 | 01:39:11 PM | 38.1 | 30.2
83714 | 09/19/1997 | 02:09:11 PM | 38.1 | 33.2
83715 | 09/19/1997 | 02:39:11 PM | 38.1 | 34.8
83716 | 09/19/1997 | 03:09:11 PM | 38.1 | 36.5
83717 | 09/19/1997 | 03:39:11 PM | 38.1 | 36.4
83718 | 09/19/1997 | 04:09:11 PM | 38.1 | 35.8
83719 | 09/19/1997 | 04:39:11 PM | 38.1 | 36
83720 | 09/19/1997 | 05:09:11 PM | 38.1 | 35.1
83721 | 09/19/1997 | 05:39:11 PM | 38.1 | 33.3
83722 | 09/19/1997 | 06:09:11 PM | 38.1 | 31.5
83723 | 09/19/1997 | 06:39:11 PM | 38.1 | 29.1
83724 | 09/19/1997 | 07:09:11 PM | 38.1 | 27.3
83725 | 09/19/1997 | 07:39:11 PM | 38.1 | 25.9
83726 | 09/19/1997 | 08:09:11 PM | 38.1 | 25.3
83727 | 09/19/1997 | 08:39:11 PM | 38.1 | 24.1
83728 | 09/19/1997 | 09:09:11 PM | 38.1 | 23
83729 | 09/19/1997 | 09:39:11 PM | 38.1 | 22.4
83730 | 09/19/1997 | 10:09:11 PM | 38.1 | 21.2
83731 | 09/19/1997 | 10:39:11 PM | 38.1 | 21
83732 | 09/19/1997 | 11:09:11 PM | 38.1 | 20.1
83733 | 09/19/1997 | 11:39:11 PM | 38.1 | 19.5
83734 | 09/20/1997 | 12:09:11 AM | 38.1 | 19.3
83735 | 09/20/1997 | 12:39:11 AM | 38.1 | 18.3
83736 | 09/20/1997 | 01:09:11 AM | 38.1 | 18
83737 | 09/20/1997 | 01:39:11 AM | 38.1 | 17.9
83738 | 09/20/1997 | 02:09:11 AM | 38.1 | 17.5
83739 | 09/20/1997 | 02:39:11 AM | 38.1 | 16.5
83740 | 09/20/1997 | 03:09:11 AM | 38.1 | 16.4
83741 | 09/20/1997 | 03:39:11 AM | 38.1 | 16.3
83742 | 09/20/1997 | 04:09:11 AM | 38.1 | 15.6
83743 | 09/20/1997 | 04:39:11 AM | 38.1 | 15
83868 | 09/22/1997 | 07:07:19 PM | 38.1 | 33.3
83869 | 09/22/1997 | 07:37:19 PM | 38.1 | 31.8
83870 | 09/22/1997 | 08:07:19 PM | 38.1 | 30.2
85771 | 09/02/1997 | 10:55:14 PM | 114.3 | 28.7
85772 | 09/02/1997 | 11:25:14 PM | 114.3 | 28.6
85773 | 09/02/1997 | 11:55:14 PM | 114.3 | 28.5
85774 | 09/03/1997 | 12:25:14 AM | 114.3 | 28
85775 | 09/03/1997 | 12:55:14 AM | 114.3 | 27.4
85776 | 09/03/1997 | 01:25:14 AM | 114.3 | 27.1
85777 | 09/03/1997 | 01:55:14 AM | 114.3 | 27.1
85778 | 09/03/1997 | 02:25:14 AM | 114.3 | 26.9
85779 | 09/03/1997 | 02:55:14 AM | 114.3 | 26.4
85780 | 09/03/1997 | 03:25:14 AM | 114.3 | 25.7
85781 | 09/03/1997 | 03:55:14 AM | 114.3 | 25.5
85782 | 09/03/1997 | 04:25:14 AM | 114.3 | 25.5
85783 | 09/03/1997 | 04:55:14 AM | 114.3 | 25.4
85784 | 09/03/1997 | 05:25:14 AM | 114.3 | 24.9
85785 | 09/03/1997 | 05:55:14 AM | 114.3 | 24.4
85786 | 09/03/1997 | 06:25:14 AM | 114.3 | 24.1
85787 | 09/03/1997 | 06:55:14 AM | 114.3 | 24
85788 | 09/03/1997 | 07:25:14 AM | 114.3 | 24
85789 | 09/03/1997 | 07:55:14 AM | 114.3 | 23.8
85790 | 09/03/1997 | 08:25:14 AM | 114.3 | 23.9
85791 | 09/03/1997 | 08:55:14 AM | 114.3 | 24
85792 | 09/03/1997 | 09:25:14 AM | 114.3 | 24.6
85793 | 09/03/1997 | 09:55:14 AM | 114.3 | 25.5
85794 | 09/03/1997 | 10:25:14 AM | 114.3 | 27
85795 | 09/03/1997 | 10:55:14 AM | 114.3 | 27.4
85796 | 09/03/1997 | 11:25:14 AM | 114.3 | 28.6
85797 | 09/03/1997 | 11:55:14 AM | 114.3 | 30
85798 | 09/03/1997 | 12:25:14 PM | 114.3 | 30.1
85799 | 09/03/1997 | 12:55:14 PM | 114.3 | 30.1
85800 | 09/03/1997 | 01:25:14 PM | 114.3 | 30.5
85801 | 09/03/1997 | 01:55:14 PM | 114.3 | 31.7
85802 | 09/03/1997 | 02:25:14 PM | 114.3 | 32.9
85803 | 09/03/1997 | 02:55:14 PM | 114.3 | 33.3
85804 | 09/03/1997 | 03:25:14 PM | 114.3 | 34
85805 | 09/03/1997 | 03:55:14 PM | 114.3 | 34.7
85806 | 09/03/1997 | 04:25:14 PM | 114.3 | 34.7
85807 | 09/03/1997 | 04:55:14 PM | 114.3 | 35.3
85808 | 09/04/1997 | 10:18:37 AM | 114.3 | 28.6
85809 | 09/04/1997 | 10:48:37 AM | 114.3 | 29.8
85810 | 09/04/1997 | 11:18:37 AM | 114.3 | 30.9
85811 | 09/04/1997 | 11:48:37 AM | 114.3 | 31.9
85812 | 09/04/1997 | 12:18:37 PM | 114.3 | 33.2
85813 | 09/04/1997 | 12:48:37 PM | 114.3 | 34.7
85814 | 09/04/1997 | 01:18:37 PM | 114.3 | 36.3
85815 | 09/04/1997 | 01:48:37 PM | 114.3 | 37.3
85816 | 09/04/1997 | 02:18:37 PM | 114.3 | 38.1
85817 | 09/04/1997 | 02:48:37 PM | 114.3 | 38.9
85818 | 09/04/1997 | 03:18:37 PM | 114.3 | 39.3
85819 | 09/04/1997 | 03:48:37 PM | 114.3 | 40.2
85820 | 09/04/1997 | 04:18:37 PM | 114.3 | 40.8
85821 | 09/04/1997 | 04:48:37 PM | 114.3 | 41
85822 | 09/04/1997 | 05:18:37 PM | 114.3 | 41.3
85823 | 09/04/1997 | 05:48:37 PM | 114.3 | 40.9
85824 | 09/04/1997 | 06:18:37 PM | 114.3 | 40.9
85825 | 09/04/1997 | 06:48:37 PM | 114.3 | 40.9
85826 | 09/04/1997 | 07:18:37 PM | 114.3 | 40.4
85827 | 09/04/1997 | 07:48:37 PM | 114.3 | 39.3
85828 | 09/04/1997 | 08:18:37 PM | 114.3 | 39
85829 | 09/04/1997 | 08:48:37 PM | 114.3 | 37.8
85830 | 09/04/1997 | 09:18:37 PM | 114.3 | 37.2
85831 | 09/04/1997 | 09:48:37 PM | 114.3 | 36.3
85832 | 09/04/1997 | 10:18:37 PM | 114.3 | 36
85833 | 09/04/1997 | 10:48:37 PM | 114.3 | 34.9
85834 | 09/04/1997 | 11:18:37 PM | 114.3 | 34.7
85835 | 09/04/1997 | 11:48:37 PM | 114.3 | 34.1
85836 | 09/05/1997 | 12:18:37 AM | 114.3 | 33.3
85837 | 09/05/1997 | 12:48:37 AM | 114.3 | 33.2
85838 | 09/05/1997 | 01:18:37 AM | 114.3 | 32.6
85839 | 09/05/1997 | 01:48:37 AM | 114.3 | 31.7
85840 | 09/05/1997 | 02:18:37 AM | 114.3 | 31.7
85841 | 09/05/1997 | 02:48:37 AM | 114.3 | 31.4
85842 | 09/05/1997 | 03:18:37 AM | 114.3 | 30.6
85843 | 09/05/1997 | 03:48:37 AM | 114.3 | 30.1
85844 | 09/05/1997 | 04:18:37 AM | 114.3 | 30
85845 | 09/05/1997 | 04:48:37 AM | 114.3 | 29.6
85846 | 09/05/1997 | 05:18:37 AM | 114.3 | 28.9
85847 | 09/05/1997 | 05:48:37 AM | 114.3 | 28.6
85848 | 09/05/1997 | 06:18:37 AM | 114.3 | 28.6
85849 | 09/05/1997 | 06:48:37 AM | 114.3 | 27.9
85850 | 09/05/1997 | 07:18:37 AM | 114.3 | 27.3
85851 | 09/05/1997 | 07:48:37 AM | 114.3 | 27.1
85852 | 09/05/1997 | 08:18:37 AM | 114.3 | 27.1
85853 | 09/05/1997 | 08:48:37 AM | 114.3 | 27.2
85854 | 09/05/1997 | 09:18:37 AM | 114.3 | 27.9
85855 | 09/05/1997 | 09:48:37 AM | 114.3 | 28.6
85856 | 09/05/1997 | 10:18:37 AM | 114.3 | 29.9
85857 | 09/05/1997 | 10:48:37 AM | 114.3 | 30.8
85858 | 09/05/1997 | 11:18:37 AM | 114.3 | 31.7
85859 | 09/05/1997 | 11:48:37 AM | 114.3 | 33.2
85860 | 09/05/1997 | 12:18:37 PM | 114.3 | 34.7
85861 | 09/05/1997 | 12:48:37 PM | 114.3 | 36.2
85862 | 09/05/1997 | 01:18:37 PM | 114.3 | 37.4
85863 | 09/05/1997 | 01:48:37 PM | 114.3 | 37.9
85864 | 09/05/1997 | 02:18:37 PM | 114.3 | 38.7
85865 | 09/05/1997 | 02:48:37 PM | 114.3 | 39.3
85866 | 09/05/1997 | 03:18:37 PM | 114.3 | 39.2
85867 | 09/05/1997 | 03:48:37 PM | 114.3 | 38.7
85868 | 09/05/1997 | 04:18:37 PM | 114.3 | 37.9
85869 | 09/05/1997 | 04:48:37 PM | 114.3 | 37.8
85870 | 09/05/1997 | 05:18:37 PM | 114.3 | 37.8
85871 | 09/05/1997 | 05:48:37 PM | 114.3 | 37.8
85872 | 09/05/1997 | 06:18:37 PM | 114.3 | 37.8
85873 | 09/05/1997 | 06:48:37 PM | 114.3 | 37.6
85874 | 09/05/1997 | 07:18:37 PM | 114.3 | 36.8
85875 | 09/05/1997 | 07:48:37 PM | 114.3 | 36.3
85876 | 09/05/1997 | 08:18:37 PM | 114.3 | 35.7
85877 | 09/05/1997 | 08:48:37 PM | 114.3 | 34.7
85878 | 09/05/1997 | 09:18:37 PM | 114.3 | 34.7
85879 | 09/05/1997 | 09:48:37 PM | 114.3 | 33.6
85880 | 09/05/1997 | 10:18:37 PM | 114.3 | 33.2
85881 | 09/05/1997 | 10:48:37 PM | 114.3 | 33
85882 | 09/05/1997 | 11:18:37 PM | 114.3 | 31.9
85883 | 09/05/1997 | 11:48:37 PM | 114.3 | 31.7
85884 | 09/06/1997 | 12:18:37 AM | 114.3 | 31.6
85885 | 09/06/1997 | 12:48:37 AM | 114.3 | 31
85886 | 09/06/1997 | 01:18:37 AM | 114.3 | 30.3
85887 | 09/06/1997 | 01:48:37 AM | 114.3 | 30.1
85888 | 09/06/1997 | 02:18:37 AM | 114.3 | 29.9
85889 | 09/06/1997 | 02:48:37 AM | 114.3 | 29.3
85890 | 09/06/1997 | 03:18:37 AM | 114.3 | 28.7
85891 | 09/06/1997 | 03:48:37 AM | 114.3 | 28.6
85892 | 09/06/1997 | 04:18:37 AM | 114.3 | 28.5
85893 | 09/06/1997 | 04:48:37 AM | 114.3 | 27.7
85894 | 09/06/1997 | 05:18:37 AM | 114.3 | 27.3
85895 | 09/06/1997 | 05:48:37 AM | 114.3 | 27.1
85896 | 09/06/1997 | 06:18:37 AM | 114.3 | 27.1
85897 | 09/06/1997 | 06:48:37 AM | 114.3 | 26.9
85898 | 09/06/1997 | 07:18:37 AM | 114.3 | 26.4
85899 | 09/06/1997 | 07:48:37 AM | 114.3 | 25.8
85900 | 09/06/1997 | 08:18:37 AM | 114.3 | 25.9
85901 | 09/06/1997 | 08:48:37 AM | 114.3 | 26.4
85902 | 09/06/1997 | 09:18:37 AM | 114.3 | 27
85903 | 09/06/1997 | 09:48:37 AM | 114.3 | 27.3
85904 | 09/06/1997 | 10:18:37 AM | 114.3 | 28.6
85905 | 09/06/1997 | 10:48:37 AM | 114.3 | 29.7
85906 | 09/06/1997 | 11:10:12 AM | 114.3 | 30.2
85907 | 09/06/1997 | 11:40:12 AM | 114.3 | 31.7
85908 | 09/06/1997 | 12:10:12 PM | 114.3 | 33.2
85909 | 09/06/1997 | 12:40:12 PM | 114.3 | 34.7
85910 | 09/06/1997 | 01:10:12 PM | 114.3 | 35.7
85911 | 09/06/1997 | 01:40:12 PM | 114.3 | 36.8
85912 | 09/06/1997 | 02:10:12 PM | 114.3 | 37.8
85913 | 09/06/1997 | 02:40:12 PM | 114.3 | 39
85914 | 09/06/1997 | 03:10:12 PM | 114.3 | 39.3
85915 | 09/06/1997 | 03:40:12 PM | 114.3 | 39.8
85916 | 09/06/1997 | 04:10:12 PM | 114.3 | 40.6
85917 | 09/06/1997 | 04:40:12 PM | 114.3 | 40.9
85918 | 09/06/1997 | 05:10:12 PM | 114.3 | 40.9
85919 | 09/06/1997 | 05:40:12 PM | 114.3 | 40.9
85920 | 09/06/1997 | 06:10:12 PM | 114.3 | 40.8
85921 | 09/06/1997 | 06:40:12 PM | 114.3 | 40.3
85922 | 09/06/1997 | 07:10:12 PM | 114.3 | 39.4
85923 | 09/06/1997 | 07:40:12 PM | 114.3 | 39
85924 | 09/06/1997 | 08:10:12 PM | 114.3 | 37.8
85925 | 09/06/1997 | 08:40:12 PM | 114.3 | 37.4
85926 | 09/06/1997 | 09:10:12 PM | 114.3 | 36.3
85927 | 09/06/1997 | 09:40:12 PM | 114.3 | 36
85928 | 09/06/1997 | 10:10:12 PM | 114.3 | 34.8
85929 | 09/06/1997 | 10:40:12 PM | 114.3 | 34.7
85930 | 09/06/1997 | 11:10:12 PM | 114.3 | 33.8
85931 | 09/06/1997 | 11:40:12 PM | 114.3 | 33.2
85932 | 09/07/1997 | 12:10:12 AM | 114.3 | 33.1
85933 | 09/07/1997 | 12:40:12 AM | 114.3 | 32.1
85934 | 09/07/1997 | 01:10:12 AM | 114.3 | 31.7
85935 | 09/07/1997 | 01:40:12 AM | 114.3 | 31.6
85936 | 09/07/1997 | 02:10:12 AM | 114.3 | 30.9
85937 | 09/07/1997 | 02:40:12 AM | 114.3 | 30.2
85938 | 09/07/1997 | 03:10:12 AM | 114.3 | 30.1
79999 | 08/31/1997 | 04:50:52 PM | 114.3 | 41.3
80000 | 08/31/1997 | 05:20:52 PM | 114.3 | 40.9
80001 | 08/31/1997 | 05:50:52 PM | 114.3 | 40.9
80002 | 08/31/1997 | 06:20:52 PM | 114.3 | 40.1
122348 | 02/07/1998 | 09:29:48 AM | 114.3 | 6.5
122349 | 02/07/1998 | 09:59:48 AM | 114.3 | 6.7
122350 | 02/07/1998 | 10:29:48 AM | 114.3 | 7.2
122351 | 02/07/1998 | 10:59:48 AM | 114.3 | 7.2
122352 | 02/07/1998 | 11:29:48 AM | 114.3 | 7.8
122353 | 02/07/1998 | 11:59:48 AM | 114.3 | 8.4
122354 | 02/07/1998 | 12:29:48 PM | 114.3 | 8.5
122355 | 02/07/1998 | 12:59:48 PM | 114.3 | 8.7
122356 | 02/07/1998 | 01:29:48 PM | 114.3 | 8.7
122357 | 02/07/1998 | 01:59:48 PM | 114.3 | 8.7
122358 | 02/07/1998 | 02:29:48 PM | 114.3 | 9.2
122359 | 02/07/1998 | 02:59:48 PM | 114.3 | 8.8
124210 | 02/17/1998 | 10:19:30 PM | 139.7 | 7.1
124211 | 02/17/1998 | 10:49:30 PM | 139.7 | 7.1
89192 | 10/15/1997 | 07:46:07 AM | 12.7 | 7.4
89193 | 10/15/1997 | 08:04:31 AM | 12.7 | 8.8
89194 | 10/15/1997 | 08:34:31 AM | 12.7 | 11.4
89195 | 10/15/1997 | 09:04:31 AM | 12.7 | 14.5
89196 | 10/15/1997 | 09:34:31 AM | 12.7 | 18.1
89197 | 10/15/1997 | 10:04:31 AM | 12.7 | 21.1
89198 | 10/15/1997 | 10:34:31 AM | 12.7 | 24.6
89199 | 10/15/1997 | 11:04:31 AM | 12.7 | 28
89200 | 10/15/1997 | 11:34:31 AM | 12.7 | 30.4
89201 | 10/15/1997 | 12:04:31 PM | 12.7 | 33.2
89202 | 10/15/1997 | 12:34:31 PM | 12.7 | 34.9
89203 | 10/15/1997 | 01:04:31 PM | 12.7 | 36.4
89204 | 10/15/1997 | 01:34:31 PM | 12.7 | 37.4
89205 | 10/15/1997 | 02:04:31 PM | 12.7 | 38
89206 | 10/15/1997 | 02:34:31 PM | 12.7 | 38
89207 | 10/15/1997 | 03:04:31 PM | 12.7 | 38
89208 | 10/15/1997 | 03:34:31 PM | 12.7 | 36.9
89209 | 10/15/1997 | 04:04:31 PM | 12.7 | 36.1
89210 | 10/15/1997 | 04:34:31 PM | 12.7 | 34.3
89211 | 10/15/1997 | 05:04:31 PM | 12.7 | 31.9
89212 | 10/15/1997 | 05:34:31 PM | 12.7 | 30
89213 | 10/15/1997 | 06:04:31 PM | 12.7 | 27.3
89214 | 10/15/1997 | 06:34:31 PM | 12.7 | 24.5
89215 | 10/15/1997 | 07:04:31 PM | 12.7 | 22.7
89216 | 10/15/1997 | 07:34:31 PM | 12.7 | 21.1
89217 | 10/15/1997 | 08:04:31 PM | 12.7 | 19.6
89218 | 10/15/1997 | 08:34:31 PM | 12.7 | 18.8
89219 | 10/15/1997 | 09:04:31 PM | 12.7 | 18.1
89220 | 10/15/1997 | 09:34:31 PM | 12.7 | 16.6
89221 | 10/15/1997 | 10:04:31 PM | 12.7 | 16.4
89222 | 10/15/1997 | 10:34:31 PM | 12.7 | 15.2
89223 | 10/15/1997 | 11:04:31 PM | 12.7 | 15
89224 | 10/15/1997 | 11:34:31 PM | 12.7 | 14.4
89225 | 10/16/1997 | 12:04:31 AM | 12.7 | 13.5
89226 | 10/16/1997 | 12:34:31 AM | 12.7 | 13.5
89227 | 10/16/1997 | 01:04:31 AM | 12.7 | 12.5
89228 | 10/16/1997 | 01:34:31 AM | 12.7 | 12
89229 | 10/16/1997 | 02:04:31 AM | 12.7 | 11.9
89230 | 10/16/1997 | 02:34:31 AM | 12.7 | 11.1
89231 | 10/16/1997 | 03:04:31 AM | 12.7 | 10.4
89232 | 10/16/1997 | 03:34:31 AM | 12.7 | 10.4
89233 | 10/16/1997 | 04:04:31 AM | 12.7 | 9.9
89234 | 10/16/1997 | 04:34:31 AM | 12.7 | 9.1
89235 | 10/16/1997 | 05:04:31 AM | 12.7 | 8.9
89236 | 10/16/1997 | 05:34:31 AM | 12.7 | 8.9
89237 | 10/16/1997 | 06:04:31 AM | 12.7 | 8.6
89238 | 10/16/1997 | 06:34:31 AM | 12.7 | 8.2
89239 | 10/16/1997 | 07:04:31 AM | 12.7 | 7.6
89240 | 10/16/1997 | 07:34:31 AM | 12.7 | 7.9
89241 | 10/16/1997 | 07:56:22 AM | 12.7 | 8.9
89242 | 10/16/1997 | 08:26:22 AM | 12.7 | 11.5
89243 | 10/16/1997 | 08:56:22 AM | 12.7 | 14.2
89244 | 10/16/1997 | 09:26:22 AM | 12.7 | 17.8
89245 | 10/16/1997 | 09:56:22 AM | 12.7 | 21.1
89246 | 10/16/1997 | 10:26:22 AM | 12.7 | 24.4
89247 | 10/16/1997 | 10:56:22 AM | 12.7 | 27.8
89248 | 10/16/1997 | 11:26:22 AM | 12.7 | 30.4
89249 | 10/16/1997 | 11:56:22 AM | 12.7 | 33.4
89250 | 10/16/1997 | 12:26:22 PM | 12.7 | 35.8
89251 | 10/16/1997 | 12:56:22 PM | 12.7 | 37.9
89252 | 10/16/1997 | 01:26:22 PM | 12.7 | 39.4
89253 | 10/16/1997 | 01:56:22 PM | 12.7 | 39.6
89254 | 10/16/1997 | 02:26:22 PM | 12.7 | 40.4
89255 | 10/16/1997 | 02:56:22 PM | 12.7 | 39.9
89256 | 10/16/1997 | 03:26:22 PM | 12.7 | 39.5
89257 | 10/16/1997 | 03:56:22 PM | 12.7 | 38
89258 | 10/16/1997 | 04:26:22 PM | 12.7 | 36.5
89259 | 10/16/1997 | 04:56:22 PM | 12.7 | 34.6
89260 | 10/16/1997 | 05:26:22 PM | 12.7 | 31.9
89261 | 10/16/1997 | 05:56:22 PM | 12.7 | 29
89262 | 10/16/1997 | 06:26:22 PM | 12.7 | 26.9
89263 | 10/16/1997 | 06:56:22 PM | 12.7 | 24.3
89264 | 10/16/1997 | 07:26:22 PM | 12.7 | 22.7
89265 | 10/16/1997 | 07:56:22 PM | 12.7 | 21.4
89266 | 10/16/1997 | 08:26:22 PM | 12.7 | 20.4
89267 | 10/16/1997 | 08:56:22 PM | 12.7 | 19.4
89268 | 10/16/1997 | 09:26:22 PM | 12.7 | 18.1
89269 | 10/16/1997 | 09:56:22 PM | 12.7 | 17.7
89270 | 10/16/1997 | 10:26:22 PM | 12.7 | 16.5
89271 | 10/16/1997 | 10:56:22 PM | 12.7 | 16.4
89272 | 10/16/1997 | 11:26:22 PM | 12.7 | 15.3
89273 | 10/16/1997 | 11:56:22 PM | 12.7 | 15
89274 | 10/17/1997 | 12:26:22 AM | 12.7 | 14.9
89275 | 10/17/1997 | 12:56:22 AM | 12.7 | 13.7
89276 | 10/17/1997 | 01:26:22 AM | 12.7 | 13.5
89277 | 10/17/1997 | 01:56:22 AM | 12.7 | 13.3
89278 | 10/17/1997 | 02:26:22 AM | 12.7 | 12.5
89279 | 10/17/1997 | 02:56:22 AM | 12.7 | 12
89280 | 10/17/1997 | 03:26:22 AM | 12.7 | 12
89281 | 10/17/1997 | 03:56:22 AM | 12.7 | 11.8
89282 | 10/17/1997 | 04:26:22 AM | 12.7 | 11.3
89283 | 10/17/1997 | 04:56:22 AM | 12.7 | 10.5
89284 | 10/17/1997 | 05:26:22 AM | 12.7 | 10.4
89285 | 10/17/1997 | 05:56:22 AM | 12.7 | 10.2
89286 | 10/17/1997 | 06:26:22 AM | 12.7 | 9.2
90355 | 10/09/1997 | 03:09:37 PM | 38.1 | 31.1
90356 | 10/09/1997 | 03:39:37 PM | 38.1 | 31.6
90357 | 10/09/1997 | 04:09:37 PM | 38.1 | 31.1
90358 | 10/09/1997 | 04:39:37 PM | 38.1 | 30.3
90359 | 10/09/1997 | 05:09:37 PM | 38.1 | 29.4
90360 | 10/09/1997 | 05:39:37 PM | 38.1 | 27.3
90361 | 10/09/1997 | 06:09:37 PM | 38.1 | 25.6
90362 | 10/09/1997 | 06:39:37 PM | 38.1 | 23.8
90363 | 10/09/1997 | 07:09:37 PM | 38.1 | 22.1
90364 | 10/09/1997 | 07:39:37 PM | 38.1 | 21
90365 | 10/09/1997 | 08:09:37 PM | 38.1 | 19.8
90366 | 10/09/1997 | 08:39:37 PM | 38.1 | 19.4
90367 | 10/09/1997 | 09:09:37 PM | 38.1 | 18.4
90368 | 10/09/1997 | 09:39:37 PM | 38.1 | 18
90369 | 10/09/1997 | 10:09:37 PM | 38.1 | 17.7
90370 | 10/09/1997 | 10:39:37 PM | 38.1 | 16.6
90371 | 10/09/1997 | 11:09:37 PM | 38.1 | 16.4
90372 | 10/09/1997 | 11:39:37 PM | 38.1 | 15.7
90373 | 10/10/1997 | 12:09:37 AM | 38.1 | 15.4
90374 | 10/10/1997 | 12:39:37 AM | 38.1 | 15.1
90375 | 10/10/1997 | 01:09:37 AM | 38.1 | 14.9
90376 | 10/10/1997 | 01:39:37 AM | 38.1 | 14.9
90377 | 10/10/1997 | 02:09:37 AM | 38.1 | 14.2
90378 | 10/10/1997 | 02:39:37 AM | 38.1 | 13.5
90379 | 10/10/1997 | 03:09:37 AM | 38.1 | 13.4
90380 | 10/10/1997 | 03:39:37 AM | 38.1 | 13.4
90381 | 10/10/1997 | 04:09:37 AM | 38.1 | 13.2
90382 | 10/10/1997 | 04:39:37 AM | 38.1 | 13
90383 | 10/10/1997 | 05:09:37 AM | 38.1 | 13.3
90384 | 10/10/1997 | 05:39:37 AM | 38.1 | 13.4
90385 | 10/10/1997 | 06:09:37 AM | 38.1 | 13.4
90386 | 10/10/1997 | 06:39:37 AM | 38.1 | 13.3
90387 | 10/10/1997 | 07:09:37 AM | 38.1 | 13.3
90388 | 10/10/1997 | 07:39:37 AM | 38.1 | 13.3
90389 | 10/10/1997 | 08:08:52 AM | 38.1 | 13.4
90390 | 10/10/1997 | 08:38:52 AM | 38.1 | 13.7
90391 | 10/10/1997 | 09:08:52 AM | 38.1 | 15.2
90392 | 10/10/1997 | 09:38:52 AM | 38.1 | 17.1
90393 | 10/10/1997 | 10:08:52 AM | 38.1 | 18
90394 | 10/10/1997 | 10:38:52 AM | 38.1 | 19.4
90395 | 10/10/1997 | 11:08:52 AM | 38.1 | 19.6
90396 | 10/10/1997 | 11:38:52 AM | 38.1 | 21
90397 | 10/10/1997 | 12:08:52 PM | 38.1 | 21.1
90398 | 10/10/1997 | 12:38:52 PM | 38.1 | 21.8
90399 | 10/10/1997 | 01:08:52 PM | 38.1 | 22.6
90400 | 10/10/1997 | 01:38:52 PM | 38.1 | 23.3
90401 | 10/10/1997 | 02:08:52 PM | 38.1 | 24.2
90402 | 10/10/1997 | 02:38:52 PM | 38.1 | 26.8
90403 | 10/10/1997 | 03:08:52 PM | 38.1 | 25.6
90404 | 10/10/1997 | 03:38:52 PM | 38.1 | 24.3
90405 | 10/10/1997 | 04:08:52 PM | 38.1 | 22.6
90406 | 10/10/1997 | 04:38:52 PM | 38.1 | 21.2
90407 | 10/10/1997 | 05:08:52 PM | 38.1 | 21.1
90408 | 10/10/1997 | 05:38:52 PM | 38.1 | 20.1
90409 | 10/10/1997 | 06:08:52 PM | 38.1 | 19.4
90410 | 10/10/1997 | 06:38:52 PM | 38.1 | 18
90411 | 10/10/1997 | 07:08:52 PM | 38.1 | 17
90412 | 10/10/1997 | 07:38:52 PM | 38.1 | 16.4
90413 | 10/10/1997 | 08:08:52 PM | 38.1 | 15.7
90414 | 10/10/1997 | 08:38:52 PM | 38.1 | 14.9
90415 | 10/10/1997 | 09:08:52 PM | 38.1 | 14.9
90416 | 10/10/1997 | 09:38:52 PM | 38.1 | 13.9
90417 | 10/10/1997 | 10:08:52 PM | 38.1 | 13.4
90418 | 10/10/1997 | 10:38:52 PM | 38.1 | 13.4
90419 | 10/10/1997 | 11:08:52 PM | 38.1 | 13.4
90420 | 10/10/1997 | 11:38:52 PM | 38.1 | 13.1
90421 | 10/11/1997 | 12:08:52 AM | 38.1 | 12.9
90422 | 10/11/1997 | 12:38:52 AM | 38.1 | 12.6
90423 | 10/11/1997 | 01:08:52 AM | 38.1 | 12.6
90424 | 10/11/1997 | 01:38:52 AM | 38.1 | 12.2
90425 | 10/11/1997 | 02:08:52 AM | 38.1 | 11.9
90426 | 10/11/1997 | 02:38:52 AM | 38.1 | 11.8
90427 | 10/11/1997 | 03:08:52 AM | 38.1 | 11.5
90428 | 10/11/1997 | 03:38:52 AM | 38.1 | 10.5
90429 | 10/11/1997 | 04:08:52 AM | 38.1 | 10.4
90430 | 10/11/1997 | 04:38:52 AM | 38.1 | 10.4
90431 | 10/11/1997 | 05:08:52 AM | 38.1 | 10.3
90432 | 10/11/1997 | 05:38:52 AM | 38.1 | 10.4
89800 | 10/27/1997 | 08:00:25 PM | 12.7 | 12
89801 | 10/27/1997 | 08:30:25 PM | 12.7 | 11.3
89802 | 10/27/1997 | 09:00:25 PM | 12.7 | 10.4
89803 | 10/27/1997 | 09:30:25 PM | 12.7 | 9.3
89804 | 10/27/1997 | 10:00:25 PM | 12.7 | 8.9
89805 | 10/27/1997 | 10:30:25 PM | 12.7 | 8.8
89806 | 10/27/1997 | 11:00:25 PM | 12.7 | 7.4
89807 | 10/27/1997 | 11:30:25 PM | 12.7 | 7.4
89808 | 10/29/1997 | 07:53:37 AM | 12.7 | 12
89809 | 10/29/1997 | 08:23:37 AM | 12.7 | 13.5
89810 | 10/29/1997 | 08:53:37 AM | 12.7 | 16.5
89811 | 10/29/1997 | 09:23:37 AM | 12.7 | 21.3
89812 | 10/29/1997 | 09:53:37 AM | 12.7 | 23.1
89813 | 10/29/1997 | 10:23:37 AM | 12.7 | 25.7
122360 | 02/07/1998 | 03:29:48 PM | 114.3 | 8.7
122361 | 02/07/1998 | 03:59:48 PM | 114.3 | 8.8
122362 | 02/07/1998 | 04:29:48 PM | 114.3 | 8.7
122363 | 02/07/1998 | 04:59:48 PM | 114.3 | 8.7
89818 | 10/29/1997 | 12:53:37 PM | 12.7 | 27.3
89819 | 10/29/1997 | 01:23:37 PM | 12.7 | 28.8
89820 | 10/29/1997 | 01:53:37 PM | 12.7 | 27.8
89821 | 10/29/1997 | 02:23:37 PM | 12.7 | 27.5
89822 | 10/29/1997 | 02:53:37 PM | 12.7 | 27.3
89823 | 10/29/1997 | 03:23:37 PM | 12.7 | 25.7
89824 | 10/29/1997 | 03:53:37 PM | 12.7 | 23.1
89825 | 10/29/1997 | 04:23:37 PM | 12.7 | 21.9
89826 | 10/29/1997 | 04:53:37 PM | 12.7 | 20
89827 | 10/29/1997 | 05:23:37 PM | 12.7 | 19.1
89828 | 10/29/1997 | 05:53:37 PM | 12.7 | 18.1
89829 | 10/29/1997 | 06:23:37 PM | 12.7 | 16.7
89830 | 10/29/1997 | 06:53:37 PM | 12.7 | 16.4
89831 | 10/29/1997 | 07:23:37 PM | 12.7 | 15.9
89832 | 10/29/1997 | 07:53:37 PM | 12.7 | 15.4
89833 | 10/29/1997 | 08:23:37 PM | 12.7 | 15
89834 | 10/29/1997 | 08:53:37 PM | 12.7 | 14.1
89835 | 10/29/1997 | 09:23:37 PM | 12.7 | 13.5
89836 | 10/29/1997 | 09:53:37 PM | 12.7 | 13.1
89837 | 10/29/1997 | 10:23:37 PM | 12.7 | 12.1
89838 | 10/29/1997 | 10:53:37 PM | 12.7 | 12
89839 | 10/29/1997 | 11:23:37 PM | 12.7 | 11.6
89840 | 10/29/1997 | 11:53:37 PM | 12.7 | 10.6
89841 | 10/30/1997 | 12:23:37 AM | 12.7 | 10.4
89842 | 10/30/1997 | 12:53:37 AM | 12.7 | 10.3
89843 | 10/30/1997 | 01:23:37 AM | 12.7 | 9.6
89844 | 10/30/1997 | 01:53:37 AM | 12.7 | 9.2
89845 | 10/30/1997 | 02:23:37 AM | 12.7 | 9
89846 | 10/30/1997 | 02:53:37 AM | 12.7 | 8.9
89847 | 10/30/1997 | 03:23:37 AM | 12.7 | 8.9
89848 | 10/30/1997 | 03:53:37 AM | 12.7 | 8.5
89849 | 10/30/1997 | 04:23:37 AM | 12.7 | 7.7
89850 | 10/30/1997 | 04:53:37 AM | 12.7 | 7.4
89851 | 10/30/1997 | 05:23:37 AM | 12.7 | 7.4
89852 | 10/30/1997 | 05:53:37 AM | 12.7 | 7.4
89853 | 10/30/1997 | 06:23:37 AM | 12.7 | 7.4
89854 | 10/30/1997 | 06:53:37 AM | 12.7 | 7.9
89855 | 10/30/1997 | 07:23:37 AM | 12.7 | 9.6
89856 | 10/30/1997 | 07:53:37 AM | 12.7 | 12
89857 | 10/30/1997 | 08:23:37 AM | 12.7 | 15
89858 | 10/30/1997 | 08:53:37 AM | 12.7 | 17.8
89859 | 10/30/1997 | 08:54:53 AM | 12.7 | 18
89860 | 10/30/1997 | 09:24:53 AM | 12.7 | 20.6
89861 | 10/30/1997 | 09:54:53 AM | 12.7 | 23.6
89862 | 10/30/1997 | 10:24:53 AM | 12.7 | 25.9
89863 | 10/30/1997 | 10:54:53 AM | 12.7 | 28.8
89864 | 10/30/1997 | 11:24:53 AM | 12.7 | 30.9
89865 | 10/30/1997 | 11:54:53 AM | 12.7 | 32.5
89866 | 10/30/1997 | 12:24:53 PM | 12.7 | 33.4
89867 | 10/30/1997 | 12:54:53 PM | 12.7 | 33.4
89868 | 10/30/1997 | 01:24:53 PM | 12.7 | 33.4
89869 | 10/30/1997 | 01:54:53 PM | 12.7 | 33.1
89870 | 10/30/1997 | 02:24:53 PM | 12.7 | 31.9
89871 | 10/30/1997 | 02:54:53 PM | 12.7 | 30.4
89872 | 10/30/1997 | 03:24:53 PM | 12.7 | 28.9
89873 | 10/30/1997 | 03:54:53 PM | 12.7 | 27.3
89874 | 10/30/1997 | 04:24:53 PM | 12.7 | 25
89875 | 10/30/1997 | 04:54:53 PM | 12.7 | 22.7
89876 | 10/30/1997 | 05:24:53 PM | 12.7 | 21.2
89877 | 10/30/1997 | 05:54:53 PM | 12.7 | 20.5
89878 | 10/30/1997 | 06:24:53 PM | 12.7 | 19.6
89879 | 10/30/1997 | 06:54:53 PM | 12.7 | 19.4
89880 | 10/30/1997 | 07:24:53 PM | 12.7 | 18.5
89881 | 10/30/1997 | 07:54:53 PM | 12.7 | 18.1
89882 | 10/30/1997 | 08:24:53 PM | 12.7 | 17.9
89883 | 10/30/1997 | 08:54:53 PM | 12.7 | 17.3
89884 | 10/30/1997 | 09:24:53 PM | 12.7 | 16.6
89885 | 10/30/1997 | 09:54:53 PM | 12.7 | 16.5
89886 | 10/30/1997 | 10:24:53 PM | 12.7 | 16.5
89887 | 10/30/1997 | 10:54:53 PM | 12.7 | 16.5
89888 | 10/30/1997 | 11:24:53 PM | 12.7 | 16.3
89889 | 10/30/1997 | 11:54:53 PM | 12.7 | 16.1
89890 | 10/31/1997 | 12:24:53 AM | 12.7 | 16.2
89891 | 10/31/1997 | 12:54:53 AM | 12.7 | 15.8
89892 | 10/31/1997 | 01:24:53 AM | 12.7 | 15
89893 | 10/31/1997 | 01:54:53 AM | 12.7 | 14.6
89894 | 10/31/1997 | 02:24:53 AM | 12.7 | 13.7
89895 | 10/31/1997 | 02:54:53 AM | 12.7 | 13.5
89896 | 10/31/1997 | 03:24:53 AM | 12.7 | 13.1
89897 | 10/31/1997 | 03:54:53 AM | 12.7 | 12.2
89898 | 10/31/1997 | 04:24:53 AM | 12.7 | 12
89899 | 10/31/1997 | 04:54:53 AM | 12.7 | 12
89900 | 10/31/1997 | 05:24:53 AM | 12.7 | 11.7
89901 | 10/31/1997 | 05:54:53 AM | 12.7 | 11
89902 | 10/31/1997 | 06:24:53 AM | 12.7 | 10.4
89903 | 10/31/1997 | 06:54:53 AM | 12.7 | 10.4
89904 | 10/31/1997 | 07:24:53 AM | 12.7 | 12
89905 | 10/31/1997 | 07:53:15 AM | 12.7 | 15
89906 | 10/31/1997 | 08:23:15 AM | 12.7 | 17.9
89907 | 10/31/1997 | 08:53:15 AM | 12.7 | 20.7
89908 | 10/31/1997 | 09:23:15 AM | 12.7 | 23.6
89909 | 10/31/1997 | 09:53:15 AM | 12.7 | 26
89910 | 10/31/1997 | 10:23:15 AM | 12.7 | 28.8
89911 | 10/31/1997 | 10:53:15 AM | 12.7 | 31.2
89912 | 10/31/1997 | 11:23:15 AM | 12.7 | 32.8
89913 | 10/31/1997 | 11:53:15 AM | 12.7 | 33.4
89914 | 10/31/1997 | 12:23:15 PM | 12.7 | 34.3
89915 | 10/31/1997 | 12:53:15 PM | 12.7 | 34
89916 | 10/31/1997 | 01:23:15 PM | 12.7 | 34.6
89917 | 10/31/1997 | 01:53:15 PM | 12.7 | 33.4
89918 | 10/31/1997 | 02:23:15 PM | 12.7 | 33
89919 | 10/31/1997 | 02:53:15 PM | 12.7 | 31.9
89920 | 10/31/1997 | 03:23:15 PM | 12.7 | 30.3
89921 | 10/31/1997 | 03:53:15 PM | 12.7 | 28.4
89922 | 10/31/1997 | 04:23:15 PM | 12.7 | 25.8
89923 | 10/31/1997 | 04:53:15 PM | 12.7 | 24.2
89924 | 10/31/1997 | 05:23:15 PM | 12.7 | 22.3
89925 | 10/31/1997 | 05:53:15 PM | 12.7 | 21.1
89926 | 10/31/1997 | 06:23:15 PM | 12.7 | 19.6
89927 | 10/31/1997 | 06:53:15 PM | 12.7 | 19.2
89928 | 10/31/1997 | 07:23:15 PM | 12.7 | 18.1
78544 | 08/31/1997 | 03:02:37 AM | 88.9 | 27.5
78545 | 08/31/1997 | 03:32:37 AM | 88.9 | 27.5
78546 | 08/31/1997 | 04:02:37 AM | 88.9 | 27.5
78547 | 08/31/1997 | 04:32:37 AM | 88.9 | 27.5
78548 | 08/31/1997 | 05:02:37 AM | 88.9 | 27.3
78549 | 08/31/1997 | 05:32:37 AM | 88.9 | 27
78550 | 08/31/1997 | 06:02:37 AM | 88.9 | 26.4
78551 | 08/31/1997 | 06:32:37 AM | 88.9 | 26
78552 | 08/31/1997 | 06:50:52 AM | 88.9 | 25.9
78553 | 08/31/1997 | 07:20:52 AM | 88.9 | 25.9
78554 | 08/31/1997 | 07:50:52 AM | 88.9 | 26.1
78555 | 08/31/1997 | 08:20:52 AM | 88.9 | 27.5
78556 | 08/31/1997 | 08:50:52 AM | 88.9 | 28.4
78557 | 08/31/1997 | 09:20:52 AM | 88.9 | 30.1
78558 | 08/31/1997 | 09:50:52 AM | 88.9 | 30.5
78559 | 08/31/1997 | 10:20:52 AM | 88.9 | 31.9
78560 | 08/31/1997 | 10:50:52 AM | 88.9 | 33.9
78561 | 08/31/1997 | 11:20:52 AM | 88.9 | 36.6
78562 | 08/31/1997 | 11:50:52 AM | 88.9 | 38.7
78563 | 08/31/1997 | 12:20:52 PM | 88.9 | 39.7
78564 | 08/31/1997 | 12:50:52 PM | 88.9 | 41.5
78565 | 08/31/1997 | 01:20:52 PM | 88.9 | 43.8
78566 | 08/31/1997 | 01:50:52 PM | 88.9 | 44.7
78567 | 08/31/1997 | 02:20:52 PM | 88.9 | 46
78568 | 08/31/1997 | 02:50:52 PM | 88.9 | 47.4
78569 | 08/31/1997 | 03:20:52 PM | 88.9 | 46.9
78570 | 08/31/1997 | 03:50:52 PM | 88.9 | 46.7
78571 | 08/31/1997 | 04:20:52 PM | 88.9 | 45.7
78572 | 08/31/1997 | 04:50:52 PM | 88.9 | 44.3
78573 | 08/31/1997 | 05:20:52 PM | 88.9 | 42.8
78574 | 08/31/1997 | 05:50:52 PM | 88.9 | 41.3
78575 | 08/31/1997 | 06:20:52 PM | 88.9 | 39.9
78576 | 08/31/1997 | 06:50:52 PM | 88.9 | 39.4
78577 | 08/31/1997 | 07:20:52 PM | 88.9 | 38.2
78578 | 08/31/1997 | 07:50:52 PM | 88.9 | 36.8
78579 | 08/31/1997 | 08:20:52 PM | 88.9 | 36.3
78580 | 08/31/1997 | 08:50:52 PM | 88.9 | 35.1
78581 | 08/31/1997 | 09:20:52 PM | 88.9 | 34.8
78582 | 08/31/1997 | 09:50:52 PM | 88.9 | 33.6
78583 | 08/31/1997 | 10:20:52 PM | 88.9 | 33.4
78584 | 08/31/1997 | 10:50:52 PM | 88.9 | 32.4
78585 | 08/31/1997 | 11:20:52 PM | 88.9 | 32.1
78586 | 08/31/1997 | 11:50:52 PM | 88.9 | 31.7
78587 | 08/01/1997 | 12:06:46 AM | 114.3 | 33.9
78588 | 08/01/1997 | 12:36:46 AM | 114.3 | 33.2
78589 | 08/01/1997 | 01:06:46 AM | 114.3 | 33.1
78590 | 08/01/1997 | 01:36:46 AM | 114.3 | 32.5
78591 | 08/01/1997 | 02:06:46 AM | 114.3 | 31.7
78592 | 08/01/1997 | 02:36:46 AM | 114.3 | 31.7
78593 | 08/01/1997 | 03:06:46 AM | 114.3 | 31.6
78594 | 08/01/1997 | 03:36:46 AM | 114.3 | 31
78595 | 08/01/1997 | 04:06:46 AM | 114.3 | 30.4
78596 | 08/01/1997 | 04:36:46 AM | 114.3 | 30.1
78597 | 08/01/1997 | 05:06:46 AM | 114.3 | 29.9
78598 | 08/01/1997 | 05:36:46 AM | 114.3 | 29.3
78599 | 08/01/1997 | 06:06:46 AM | 114.3 | 28.7
78600 | 08/01/1997 | 06:19:44 AM | 114.3 | 28.6
78601 | 08/01/1997 | 06:49:44 AM | 114.3 | 28.6
78602 | 08/01/1997 | 07:19:44 AM | 114.3 | 28
78603 | 08/01/1997 | 07:49:44 AM | 114.3 | 27.7
78604 | 08/01/1997 | 08:19:44 AM | 114.3 | 28.2
78605 | 08/01/1997 | 08:49:44 AM | 114.3 | 28.6
79033 | 08/10/1997 | 06:04:45 AM | 114.3 | 28.7
79034 | 08/10/1997 | 06:34:45 AM | 114.3 | 28.6
79035 | 08/10/1997 | 07:04:45 AM | 114.3 | 28.4
79036 | 08/10/1997 | 07:34:45 AM | 114.3 | 27.8
79037 | 08/10/1997 | 08:04:45 AM | 114.3 | 27.9
79038 | 08/10/1997 | 08:34:45 AM | 114.3 | 28.5
79039 | 08/10/1997 | 09:04:45 AM | 114.3 | 28.6
79040 | 08/10/1997 | 09:34:45 AM | 114.3 | 29.6
79041 | 08/10/1997 | 10:04:45 AM | 114.3 | 30.1
79042 | 08/10/1997 | 10:34:45 AM | 114.3 | 31.6
79043 | 08/10/1997 | 11:04:45 AM | 114.3 | 32.9
79044 | 08/10/1997 | 11:34:45 AM | 114.3 | 33.9
79045 | 08/10/1997 | 12:04:45 PM | 114.3 | 34.8
80015 | 08/01/1997 | 12:36:46 AM | 139.7 | 32.8
80016 | 08/01/1997 | 01:06:46 AM | 139.7 | 32
80017 | 08/01/1997 | 01:36:46 AM | 139.7 | 31.6
80018 | 08/01/1997 | 02:06:46 AM | 139.7 | 31.6
83871 | 09/22/1997 | 08:37:19 PM | 38.1 | 28.7
83872 | 09/22/1997 | 09:07:19 PM | 38.1 | 27.2
83873 | 09/22/1997 | 09:37:19 PM | 38.1 | 26.1
83874 | 09/22/1997 | 10:07:19 PM | 38.1 | 25.6
83875 | 09/22/1997 | 10:37:19 PM | 38.1 | 24.1
83876 | 09/22/1997 | 11:07:19 PM | 38.1 | 23.8
83877 | 09/22/1997 | 11:37:19 PM | 38.1 | 22.7
83878 | 09/23/1997 | 12:07:19 AM | 38.1 | 22.3
83879 | 09/23/1997 | 12:37:19 AM | 38.1 | 21.2
83880 | 09/23/1997 | 01:07:19 AM | 38.1 | 21
83881 | 09/23/1997 | 01:37:19 AM | 38.1 | 20.3
83882 | 09/23/1997 | 02:07:19 AM | 38.1 | 19.5
83883 | 09/23/1997 | 02:37:19 AM | 38.1 | 19.5
83884 | 09/23/1997 | 03:07:19 AM | 38.1 | 18.9
83885 | 09/23/1997 | 03:37:19 AM | 38.1 | 18.2
83886 | 09/23/1997 | 04:07:19 AM | 38.1 | 18
83887 | 09/23/1997 | 04:37:19 AM | 38.1 | 18
83888 | 09/23/1997 | 05:07:19 AM | 38.1 | 17.5
83889 | 09/23/1997 | 05:37:19 AM | 38.1 | 16.9
83890 | 09/23/1997 | 06:07:19 AM | 38.1 | 16.5
83891 | 09/23/1997 | 06:37:19 AM | 38.1 | 16.4
83892 | 09/23/1997 | 07:07:19 AM | 38.1 | 16.1
83893 | 09/23/1997 | 07:14:39 AM | 38.1 | 16.3
83894 | 09/23/1997 | 07:44:39 AM | 38.1 | 16.5
83895 | 09/23/1997 | 08:14:39 AM | 38.1 | 18
83896 | 09/23/1997 | 08:44:39 AM | 38.1 | 20.3
83897 | 09/23/1997 | 09:14:39 AM | 38.1 | 22.6
83898 | 09/23/1997 | 09:44:39 AM | 38.1 | 25.6
83899 | 09/23/1997 | 10:14:39 AM | 38.1 | 28.7
83900 | 09/23/1997 | 10:44:39 AM | 38.1 | 31.7
83901 | 09/23/1997 | 11:14:39 AM | 38.1 | 34.4
83902 | 09/23/1997 | 11:44:39 AM | 38.1 | 36.6
83903 | 09/23/1997 | 12:14:39 PM | 38.1 | 39.3
83904 | 09/23/1997 | 12:44:39 PM | 38.1 | 41
83905 | 09/23/1997 | 01:14:39 PM | 38.1 | 42.5
83906 | 09/23/1997 | 01:44:39 PM | 38.1 | 43.9
83907 | 09/23/1997 | 02:14:39 PM | 38.1 | 44.7
83908 | 09/23/1997 | 02:44:39 PM | 38.1 | 45.5
83909 | 09/23/1997 | 03:14:39 PM | 38.1 | 45.4
83910 | 09/23/1997 | 03:44:39 PM | 38.1 | 45.2
83911 | 09/23/1997 | 04:14:39 PM | 38.1 | 44.1
83912 | 09/23/1997 | 04:44:39 PM | 38.1 | 43.4
83913 | 09/23/1997 | 05:14:39 PM | 38.1 | 42.1
83914 | 09/23/1997 | 05:44:39 PM | 38.1 | 40.1
83915 | 09/23/1997 | 06:14:39 PM | 38.1 | 37.9
83916 | 09/23/1997 | 06:44:39 PM | 38.1 | 35.5
83917 | 09/23/1997 | 07:14:39 PM | 38.1 | 33.3
83918 | 09/23/1997 | 07:44:39 PM | 38.1 | 31.8
83919 | 09/23/1997 | 08:14:39 PM | 38.1 | 30.3
83920 | 09/23/1997 | 08:44:39 PM | 38.1 | 29
83921 | 09/23/1997 | 09:14:39 PM | 38.1 | 28
83922 | 09/23/1997 | 09:44:39 PM | 38.1 | 27.2
83923 | 09/23/1997 | 10:14:39 PM | 38.1 | 25.9
83924 | 09/23/1997 | 10:44:39 PM | 38.1 | 25.5
83925 | 09/23/1997 | 11:14:39 PM | 38.1 | 24.2
83926 | 09/23/1997 | 11:44:39 PM | 38.1 | 24
83927 | 09/24/1997 | 12:14:39 AM | 38.1 | 23.1
83928 | 09/24/1997 | 12:44:39 AM | 38.1 | 22.6
83929 | 09/24/1997 | 01:14:39 AM | 38.1 | 21.9
83930 | 09/24/1997 | 01:44:39 AM | 38.1 | 21.2
83931 | 09/24/1997 | 02:14:39 AM | 38.1 | 21
83932 | 09/24/1997 | 02:44:39 AM | 38.1 | 20.6
83933 | 09/24/1997 | 03:14:39 AM | 38.1 | 19.6
83934 | 09/24/1997 | 03:44:39 AM | 38.1 | 19.5
83935 | 09/24/1997 | 04:14:39 AM | 38.1 | 19.1
83936 | 09/24/1997 | 04:44:39 AM | 38.1 | 18.2
83937 | 09/24/1997 | 05:14:39 AM | 38.1 | 18
83938 | 09/24/1997 | 05:44:39 AM | 38.1 | 18
83939 | 09/24/1997 | 06:14:39 AM | 38.1 | 17.6
83940 | 09/24/1997 | 06:44:39 AM | 38.1 | 16.9
83941 | 09/24/1997 | 07:13:47 AM | 38.1 | 16.6
83942 | 09/24/1997 | 07:43:47 AM | 38.1 | 17.6
83943 | 09/24/1997 | 08:13:47 AM | 38.1 | 19
83944 | 09/24/1997 | 08:43:47 AM | 38.1 | 21
83945 | 09/24/1997 | 09:13:47 AM | 38.1 | 23.5
83946 | 09/24/1997 | 09:43:47 AM | 38.1 | 25.6
83947 | 09/24/1997 | 10:13:47 AM | 38.1 | 28.8
83948 | 09/24/1997 | 10:43:47 AM | 38.1 | 31.8
83949 | 09/24/1997 | 11:13:47 AM | 38.1 | 34.4
83950 | 09/24/1997 | 11:43:47 AM | 38.1 | 36.8
83951 | 09/24/1997 | 12:13:47 PM | 38.1 | 39.4
83952 | 09/24/1997 | 12:43:47 PM | 38.1 | 41
83953 | 09/24/1997 | 01:13:47 PM | 38.1 | 41.9
83954 | 09/24/1997 | 01:43:47 PM | 38.1 | 42.6
83955 | 09/24/1997 | 02:13:47 PM | 38.1 | 41.3
83956 | 09/24/1997 | 02:43:47 PM | 38.1 | 42.5
83957 | 09/24/1997 | 03:13:47 PM | 38.1 | 43.9
83958 | 09/24/1997 | 03:43:47 PM | 38.1 | 44
83959 | 09/24/1997 | 04:13:47 PM | 38.1 | 43.8
83960 | 09/24/1997 | 04:43:47 PM | 38.1 | 42.5
83961 | 09/24/1997 | 05:13:47 PM | 38.1 | 41
83962 | 09/24/1997 | 05:43:47 PM | 38.1 | 39.5
83963 | 09/24/1997 | 06:13:47 PM | 38.1 | 37.9
83964 | 09/24/1997 | 06:43:47 PM | 38.1 | 36.1
83965 | 09/24/1997 | 07:13:47 PM | 38.1 | 34.2
83966 | 09/24/1997 | 07:43:47 PM | 38.1 | 32.9
83967 | 09/24/1997 | 08:13:47 PM | 38.1 | 31.8
83968 | 09/24/1997 | 08:43:47 PM | 38.1 | 30.3
83969 | 09/24/1997 | 09:13:47 PM | 38.1 | 30
83970 | 09/24/1997 | 09:43:47 PM | 38.1 | 28.8
83971 | 09/24/1997 | 10:13:47 PM | 38.1 | 28.6
83972 | 09/24/1997 | 10:43:47 PM | 38.1 | 27.5
83973 | 09/24/1997 | 11:13:47 PM | 38.1 | 27.2
83974 | 09/24/1997 | 11:43:47 PM | 38.1 | 26.6
83975 | 09/25/1997 | 12:13:47 AM | 38.1 | 25.6
83976 | 09/25/1997 | 12:43:47 AM | 38.1 | 25.3
83977 | 09/25/1997 | 01:13:47 AM | 38.1 | 24.5
83978 | 09/25/1997 | 01:43:47 AM | 38.1 | 24.1
83979 | 09/25/1997 | 02:13:47 AM | 38.1 | 23.8
83980 | 09/25/1997 | 02:43:47 AM | 38.1 | 23.4
83981 | 09/25/1997 | 03:13:47 AM | 38.1 | 23.2
83982 | 09/25/1997 | 03:43:47 AM | 38.1 | 23.1
83983 | 09/25/1997 | 04:13:47 AM | 38.1 | 23.1
83984 | 09/25/1997 | 04:43:47 AM | 38.1 | 23
83985 | 09/25/1997 | 05:13:47 AM | 38.1 | 22.7
83986 | 09/25/1997 | 05:43:47 AM | 38.1 | 22.7
83987 | 09/25/1997 | 06:13:47 AM | 38.1 | 22.6
83988 | 09/25/1997 | 06:43:47 AM | 38.1 | 22.6
83989 | 09/25/1997 | 07:13:47 AM | 38.1 | 22.6
83990 | 09/25/1997 | 07:41:18 AM | 38.1 | 22.6
83991 | 09/25/1997 | 08:11:18 AM | 38.1 | 22.6
83992 | 09/25/1997 | 08:41:18 AM | 38.1 | 22.6
83993 | 09/25/1997 | 09:11:18 AM | 38.1 | 22.6
83994 | 09/25/1997 | 09:41:18 AM | 38.1 | 22.6
83995 | 09/25/1997 | 10:11:18 AM | 38.1 | 22.9
83996 | 09/25/1997 | 10:41:18 AM | 38.1 | 23.1
83997 | 09/25/1997 | 11:11:18 AM | 38.1 | 23.6
83998 | 09/25/1997 | 11:41:18 AM | 38.1 | 23.8
83999 | 09/25/1997 | 12:11:18 PM | 38.1 | 23.5
84000 | 09/25/1997 | 12:41:18 PM | 38.1 | 24.1
84001 | 09/25/1997 | 01:11:18 PM | 38.1 | 24.2
84002 | 09/25/1997 | 01:41:18 PM | 38.1 | 25.7
84003 | 09/25/1997 | 02:11:18 PM | 38.1 | 28
84004 | 09/25/1997 | 02:41:18 PM | 38.1 | 29.5
84005 | 09/25/1997 | 03:11:18 PM | 38.1 | 30
84006 | 09/25/1997 | 03:41:18 PM | 38.1 | 29.1
84007 | 09/25/1997 | 04:11:18 PM | 38.1 | 30.2
84008 | 09/25/1997 | 04:41:18 PM | 38.1 | 30.9
84009 | 09/25/1997 | 05:11:18 PM | 38.1 | 30.8
84010 | 09/25/1997 | 05:41:18 PM | 38.1 | 30.8
84011 | 09/25/1997 | 06:11:18 PM | 38.1 | 30.2
84012 | 09/25/1997 | 06:41:18 PM | 38.1 | 28.5
84013 | 09/25/1997 | 07:11:18 PM | 38.1 | 27.2
84014 | 09/25/1997 | 07:41:18 PM | 38.1 | 25.7
84015 | 09/25/1997 | 08:11:18 PM | 38.1 | 24.6
84016 | 09/25/1997 | 08:41:18 PM | 38.1 | 24.1
84017 | 09/25/1997 | 09:11:18 PM | 38.1 | 24
84018 | 09/25/1997 | 09:41:18 PM | 38.1 | 22.7
84019 | 09/25/1997 | 10:11:18 PM | 38.1 | 22.6
85731 | 09/02/1997 | 02:55:14 AM | 114.3 | 30.1
85732 | 09/02/1997 | 03:25:14 AM | 114.3 | 30
85733 | 09/02/1997 | 03:55:14 AM | 114.3 | 29.8
85734 | 09/02/1997 | 04:25:14 AM | 114.3 | 29.6
85735 | 09/02/1997 | 04:55:14 AM | 114.3 | 29.1
85736 | 09/02/1997 | 05:25:14 AM | 114.3 | 28.6
85737 | 09/02/1997 | 05:55:14 AM | 114.3 | 28.6
85738 | 09/02/1997 | 06:25:14 AM | 114.3 | 28.6
85739 | 09/02/1997 | 06:55:14 AM | 114.3 | 28.1
85740 | 09/02/1997 | 07:25:14 AM | 114.3 | 27.6
85741 | 09/02/1997 | 07:55:14 AM | 114.3 | 27.2
85742 | 09/02/1997 | 08:25:14 AM | 114.3 | 27.3
85743 | 09/02/1997 | 08:55:14 AM | 114.3 | 27.9
85744 | 09/02/1997 | 09:25:14 AM | 114.3 | 28.6
85745 | 09/02/1997 | 09:55:14 AM | 114.3 | 29.2
85746 | 09/02/1997 | 10:25:14 AM | 114.3 | 30.2
85747 | 09/02/1997 | 10:55:14 AM | 114.3 | 31.6
85748 | 09/02/1997 | 11:25:14 AM | 114.3 | 32.9
85749 | 09/02/1997 | 11:55:14 AM | 114.3 | 33.2
85750 | 09/02/1997 | 12:25:14 PM | 114.3 | 33.4
85751 | 09/02/1997 | 12:55:14 PM | 114.3 | 33.3
85752 | 09/02/1997 | 01:25:14 PM | 114.3 | 33.2
85753 | 09/02/1997 | 01:55:14 PM | 114.3 | 33.1
85754 | 09/02/1997 | 02:25:14 PM | 114.3 | 33
85755 | 09/02/1997 | 02:55:14 PM | 114.3 | 32.8
85756 | 09/02/1997 | 03:25:14 PM | 114.3 | 32.5
85757 | 09/02/1997 | 03:55:14 PM | 114.3 | 32.4
85758 | 09/02/1997 | 04:25:14 PM | 114.3 | 32.4
85759 | 09/02/1997 | 04:55:14 PM | 114.3 | 32.3
85760 | 09/02/1997 | 05:25:14 PM | 114.3 | 32.3
85761 | 09/02/1997 | 05:55:14 PM | 114.3 | 31.9
85762 | 09/02/1997 | 06:25:14 PM | 114.3 | 31.8
85763 | 09/02/1997 | 06:55:14 PM | 114.3 | 31.8
85764 | 09/02/1997 | 07:25:14 PM | 114.3 | 31.7
85765 | 09/02/1997 | 07:55:14 PM | 114.3 | 31.6
85766 | 09/02/1997 | 08:25:14 PM | 114.3 | 31.1
85767 | 09/02/1997 | 08:55:14 PM | 114.3 | 30.3
85768 | 09/02/1997 | 09:25:14 PM | 114.3 | 30.1
86075 | 09/09/1997 | 11:14:12 PM | 114.3 | 33.1
86076 | 09/09/1997 | 11:44:12 PM | 114.3 | 32.3
86077 | 09/10/1997 | 12:14:12 AM | 114.3 | 31.7
124212 | 02/17/1998 | 11:19:30 PM | 139.7 | 6.8
124213 | 02/17/1998 | 11:49:30 PM | 139.7 | 6.3
124214 | 02/18/1998 | 12:19:30 AM | 139.7 | 5.6
124215 | 02/18/1998 | 12:49:30 AM | 139.7 | 5.6
124216 | 02/18/1998 | 01:19:30 AM | 139.7 | 5.6
124217 | 02/18/1998 | 01:49:30 AM | 139.7 | 5.3
124218 | 02/18/1998 | 02:19:30 AM | 139.7 | 4.9
124219 | 02/18/1998 | 02:49:30 AM | 139.7 | 4.3
124220 | 02/18/1998 | 03:19:30 AM | 139.7 | 4.1
124221 | 02/18/1998 | 03:49:30 AM | 139.7 | 4
124222 | 02/18/1998 | 04:19:30 AM | 139.7 | 4
124223 | 02/18/1998 | 04:49:30 AM | 139.7 | 4
124224 | 02/18/1998 | 05:19:30 AM | 139.7 | 3.6
124225 | 02/18/1998 | 05:49:30 AM | 139.7 | 3.5
124226 | 02/18/1998 | 06:19:30 AM | 139.7 | 3.2
124227 | 02/18/1998 | 06:49:30 AM | 139.7 | 3.1
124228 | 02/18/1998 | 07:19:30 AM | 139.7 | 2.9
124229 | 02/18/1998 | 07:39:55 AM | 139.7 | 3
124230 | 02/18/1998 | 08:09:55 AM | 139.7 | 2.7
124231 | 02/18/1998 | 08:39:55 AM | 139.7 | 2.7
124232 | 02/18/1998 | 09:09:55 AM | 139.7 | 3.2
124233 | 02/18/1998 | 09:39:55 AM | 139.7 | 3.6
124234 | 02/18/1998 | 10:09:55 AM | 139.7 | 4
124235 | 02/18/1998 | 10:39:55 AM | 139.7 | 4.1
124236 | 02/18/1998 | 11:09:55 AM | 139.7 | 5
124237 | 02/18/1998 | 11:39:55 AM | 139.7 | 5.6
124238 | 02/18/1998 | 12:09:55 PM | 139.7 | 6.8
124239 | 02/18/1998 | 12:39:55 PM | 139.7 | 7.4
124240 | 02/18/1998 | 01:09:55 PM | 139.7 | 8.6
124241 | 02/18/1998 | 01:39:55 PM | 139.7 | 9.4
124242 | 02/18/1998 | 02:09:55 PM | 139.7 | 10.2
124243 | 02/18/1998 | 02:39:55 PM | 139.7 | 10.9
124244 | 02/18/1998 | 03:09:55 PM | 139.7 | 11.7
124245 | 02/18/1998 | 03:39:55 PM | 139.7 | 11.9
124246 | 02/18/1998 | 04:09:55 PM | 139.7 | 12.2
124247 | 02/18/1998 | 04:39:55 PM | 139.7 | 12.4
124248 | 02/18/1998 | 05:09:55 PM | 139.7 | 12.2
124249 | 02/18/1998 | 05:39:55 PM | 139.7 | 11.9
124250 | 02/18/1998 | 06:09:55 PM | 139.7 | 11.7
124251 | 02/18/1998 | 06:39:55 PM | 139.7 | 11.7
124252 | 02/18/1998 | 07:09:55 PM | 139.7 | 11.6
124253 | 02/18/1998 | 07:39:55 PM | 139.7 | 11.2
124254 | 02/18/1998 | 08:09:55 PM | 139.7 | 10.2
124255 | 02/18/1998 | 08:39:55 PM | 139.7 | 10.2
124256 | 02/18/1998 | 09:09:55 PM | 139.7 | 10.2
124257 | 02/18/1998 | 09:39:55 PM | 139.7 | 10
124258 | 02/18/1998 | 10:09:55 PM | 139.7 | 9.6
124259 | 02/18/1998 | 10:39:55 PM | 139.7 | 9.3
124260 | 02/18/1998 | 11:09:55 PM | 139.7 | 8.9
124261 | 02/18/1998 | 11:39:55 PM | 139.7 | 8.7
124262 | 02/19/1998 | 12:09:55 AM | 139.7 | 8.6
124263 | 02/19/1998 | 12:39:55 AM | 139.7 | 8.6
124264 | 02/19/1998 | 01:09:55 AM | 139.7 | 8.6
124265 | 02/19/1998 | 01:39:55 AM | 139.7 | 8.5
124266 | 02/19/1998 | 02:09:55 AM | 139.7 | 8.2
124267 | 02/19/1998 | 02:39:55 AM | 139.7 | 7.9
124268 | 02/19/1998 | 03:09:55 AM | 139.7 | 7.2
124269 | 02/19/1998 | 03:39:55 AM | 139.7 | 7.4
124270 | 02/19/1998 | 04:09:55 AM | 139.7 | 7.2
124271 | 02/19/1998 | 04:39:55 AM | 139.7 | 7.1
124272 | 02/19/1998 | 05:09:55 AM | 139.7 | 7.1
124273 | 02/19/1998 | 05:39:55 AM | 139.7 | 7.1
124274 | 02/19/1998 | 06:09:55 AM | 139.7 | 7.1
124275 | 02/19/1998 | 06:39:55 AM | 139.7 | 7.1
124276 | 02/19/1998 | 07:09:55 AM | 139.7 | 7
124277 | 02/19/1998 | 07:39:55 AM | 139.7 | 6.9
124278 | 02/19/1998 | 08:09:55 AM | 139.7 | 6.6
124279 | 02/19/1998 | 08:20:26 AM | 139.7 | 6.8
124280 | 02/19/1998 | 08:50:26 AM | 139.7 | 6.8
124281 | 02/19/1998 | 09:20:26 AM | 139.7 | 6.7
124282 | 02/19/1998 | 09:50:26 AM | 139.7 | 7.1
124283 | 02/19/1998 | 10:20:26 AM | 139.7 | 7.3
124284 | 02/19/1998 | 10:50:26 AM | 139.7 | 7.9
124285 | 02/19/1998 | 11:20:26 AM | 139.7 | 8.6
124286 | 02/19/1998 | 11:50:26 AM | 139.7 | 8.7
124287 | 02/19/1998 | 12:20:26 PM | 139.7 | 9.9
124288 | 02/19/1998 | 12:50:26 PM | 139.7 | 10.2
124289 | 02/19/1998 | 01:20:26 PM | 139.7 | 10.2
124290 | 02/19/1998 | 01:50:26 PM | 139.7 | 10.3
124291 | 02/19/1998 | 02:20:26 PM | 139.7 | 10.4
124292 | 02/19/1998 | 02:50:26 PM | 139.7 | 10.9
124293 | 02/19/1998 | 03:20:26 PM | 139.7 | 10.2
124294 | 02/19/1998 | 03:50:26 PM | 139.7 | 10.2
124295 | 02/19/1998 | 04:20:26 PM | 139.7 | 10.2
124296 | 02/19/1998 | 04:50:26 PM | 139.7 | 10.2
124297 | 02/19/1998 | 05:20:26 PM | 139.7 | 10.1
124298 | 02/19/1998 | 05:50:26 PM | 139.7 | 10
124299 | 02/19/1998 | 06:20:26 PM | 139.7 | 9.7
124300 | 02/19/1998 | 06:50:26 PM | 139.7 | 9.2
124301 | 02/19/1998 | 07:20:26 PM | 139.7 | 8.7
124302 | 02/19/1998 | 07:50:26 PM | 139.7 | 8.6
124303 | 02/19/1998 | 08:20:26 PM | 139.7 | 8.6
124304 | 02/19/1998 | 08:50:26 PM | 139.7 | 8.6
124305 | 02/19/1998 | 09:20:26 PM | 139.7 | 8.6
124306 | 02/19/1998 | 09:50:26 PM | 139.7 | 8.2
124307 | 02/19/1998 | 10:20:26 PM | 139.7 | 7.9
124308 | 02/19/1998 | 10:50:26 PM | 139.7 | 7.7
124309 | 02/19/1998 | 11:20:26 PM | 139.7 | 7.3
124310 | 02/19/1998 | 11:50:26 PM | 139.7 | 7.1
124311 | 02/20/1998 | 12:20:26 AM | 139.7 | 7.1
124312 | 02/20/1998 | 12:50:26 AM | 139.7 | 7.1
124313 | 02/20/1998 | 01:20:26 AM | 139.7 | 7.1
124314 | 02/20/1998 | 01:50:26 AM | 139.7 | 7
124315 | 02/20/1998 | 02:20:26 AM | 139.7 | 6.8
124316 | 02/20/1998 | 02:50:26 AM | 139.7 | 6.7
124317 | 02/20/1998 | 03:20:26 AM | 139.7 | 6.4
124318 | 02/20/1998 | 03:50:26 AM | 139.7 | 6
124319 | 02/20/1998 | 04:20:26 AM | 139.7 | 5.8
124320 | 02/20/1998 | 04:50:26 AM | 139.7 | 5.6
124321 | 02/20/1998 | 05:20:26 AM | 139.7 | 5.6
124322 | 02/20/1998 | 05:50:26 AM | 139.7 | 5.6
124323 | 02/20/1998 | 06:20:26 AM | 139.7 | 5.6
124324 | 02/20/1998 | 06:50:26 AM | 139.7 | 5.4
124325 | 02/20/1998 | 07:20:26 AM | 139.7 | 5
124326 | 02/20/1998 | 07:30:05 AM | 139.7 | 5
124327 | 02/20/1998 | 08:00:05 AM | 139.7 | 4.6
124328 | 02/20/1998 | 08:30:05 AM | 139.7 | 4.3
124329 | 02/20/1998 | 09:00:05 AM | 139.7 | 5.1
124330 | 02/20/1998 | 09:30:05 AM | 139.7 | 5.3
124331 | 02/20/1998 | 10:00:05 AM | 139.7 | 5.6
124332 | 02/20/1998 | 10:30:05 AM | 139.7 | 5.7
124333 | 02/20/1998 | 11:00:05 AM | 139.7 | 6.8
124334 | 02/20/1998 | 11:30:05 AM | 139.7 | 7.1
124335 | 02/20/1998 | 12:00:05 PM | 139.7 | 8.1
124336 | 02/20/1998 | 12:30:05 PM | 139.7 | 8.6
124337 | 02/20/1998 | 01:00:05 PM | 139.7 | 9.9
124338 | 02/20/1998 | 01:30:05 PM | 139.7 | 10.2
124339 | 02/20/1998 | 02:00:05 PM | 139.7 | 10.8
124340 | 02/20/1998 | 02:30:05 PM | 139.7 | 11.7
124341 | 02/20/1998 | 03:00:05 PM | 139.7 | 12
124342 | 02/20/1998 | 03:30:05 PM | 139.7 | 12.8
124343 | 02/20/1998 | 04:00:05 PM | 139.7 | 13.2
124344 | 02/20/1998 | 04:30:05 PM | 139.7 | 13.2
124345 | 02/20/1998 | 05:00:05 PM | 139.7 | 13.2
124346 | 02/20/1998 | 05:30:05 PM | 139.7 | 13.2
124347 | 02/20/1998 | 06:00:05 PM | 139.7 | 13
124348 | 02/20/1998 | 06:30:05 PM | 139.7 | 12.3
124349 | 02/20/1998 | 07:00:05 PM | 139.7 | 11.8
124350 | 02/20/1998 | 07:30:05 PM | 139.7 | 11.7
124351 | 02/20/1998 | 08:00:05 PM | 139.7 | 11.6
124352 | 02/20/1998 | 08:30:05 PM | 139.7 | 10.9
124353 | 02/20/1998 | 09:00:05 PM | 139.7 | 10.2
124354 | 02/20/1998 | 09:30:05 PM | 139.7 | 10.2
124355 | 02/20/1998 | 10:00:05 PM | 139.7 | 10.2
124356 | 02/20/1998 | 10:30:05 PM | 139.7 | 10
124357 | 02/20/1998 | 11:00:05 PM | 139.7 | 9.8
124358 | 02/20/1998 | 11:30:05 PM | 139.7 | 9.3
124359 | 02/21/1998 | 12:00:05 AM | 139.7 | 8.8
124360 | 02/21/1998 | 12:30:05 AM | 139.7 | 8.6
124361 | 02/21/1998 | 01:00:05 AM | 139.7 | 8.6
124362 | 02/21/1998 | 01:30:05 AM | 139.7 | 8.6
124363 | 02/21/1998 | 02:00:05 AM | 139.7 | 8.5
124364 | 02/21/1998 | 02:30:05 AM | 139.7 | 8.2
124365 | 02/21/1998 | 03:00:05 AM | 139.7 | 8
124366 | 02/21/1998 | 03:30:05 AM | 139.7 | 7.9
125854 | 03/24/1998 | 06:31:43 PM | 12.7 | 13.7
125855 | 03/24/1998 | 07:01:43 PM | 12.7 | 13.5
125856 | 03/24/1998 | 07:31:43 PM | 12.7 | 12
125857 | 03/24/1998 | 08:01:43 PM | 12.7 | 11.9
125858 | 03/24/1998 | 08:31:43 PM | 12.7 | 12
125859 | 03/24/1998 | 09:01:43 PM | 12.7 | 11.9
125860 | 03/24/1998 | 09:31:43 PM | 12.7 | 11.3
125861 | 03/24/1998 | 10:01:43 PM | 12.7 | 10.6
125862 | 03/24/1998 | 10:31:43 PM | 12.7 | 10.5
125863 | 03/24/1998 | 11:01:43 PM | 12.7 | 10.4
125864 | 03/24/1998 | 11:31:43 PM | 12.7 | 10.4
125865 | 03/25/1998 | 12:01:43 AM | 12.7 | 9.7
125866 | 03/25/1998 | 12:31:43 AM | 12.7 | 9.7
125867 | 03/25/1998 | 01:01:43 AM | 12.7 | 9.7
125868 | 03/25/1998 | 01:31:43 AM | 12.7 | 10.4
125869 | 03/25/1998 | 02:01:43 AM | 12.7 | 10.4
125870 | 03/25/1998 | 02:31:43 AM | 12.7 | 10.3
125871 | 03/25/1998 | 03:01:43 AM | 12.7 | 10.1
80189 | 08/04/1997 | 03:04:18 PM | 139.7 | 39.3
80190 | 08/04/1997 | 03:34:18 PM | 139.7 | 39.9
80191 | 08/04/1997 | 04:04:18 PM | 139.7 | 40.8
80192 | 08/04/1997 | 04:34:18 PM | 139.7 | 41
80193 | 08/04/1997 | 05:04:18 PM | 139.7 | 41.9
80194 | 08/04/1997 | 05:34:18 PM | 139.7 | 42.2
80195 | 08/04/1997 | 06:04:18 PM | 139.7 | 42.3
80196 | 08/04/1997 | 06:34:18 PM | 139.7 | 42.3
80197 | 08/04/1997 | 07:04:18 PM | 139.7 | 42.3
80198 | 08/04/1997 | 07:34:18 PM | 139.7 | 42.1
80199 | 08/04/1997 | 08:04:18 PM | 139.7 | 41.6
80200 | 08/04/1997 | 08:34:18 PM | 139.7 | 40.8
82279 | 09/19/1997 | 02:45:59 AM | 12.7 | 17.6
82280 | 09/19/1997 | 03:15:59 AM | 12.7 | 17.7
122364 | 02/07/1998 | 05:29:48 PM | 114.3 | 8.7
122365 | 02/07/1998 | 05:59:48 PM | 114.3 | 8.7
122366 | 02/07/1998 | 06:29:48 PM | 114.3 | 8.4
122367 | 02/07/1998 | 06:59:48 PM | 114.3 | 8
122368 | 02/07/1998 | 07:29:48 PM | 114.3 | 7.6
122369 | 02/07/1998 | 07:59:48 PM | 114.3 | 7.4
122370 | 02/07/1998 | 08:29:48 PM | 114.3 | 7.2
122371 | 02/07/1998 | 08:59:48 PM | 114.3 | 7.2
122372 | 02/07/1998 | 09:29:48 PM | 114.3 | 7.2
122373 | 02/07/1998 | 09:59:48 PM | 114.3 | 7.1
122374 | 02/07/1998 | 10:29:48 PM | 114.3 | 6.8
122375 | 02/07/1998 | 10:59:48 PM | 114.3 | 6.4
122376 | 02/07/1998 | 11:29:48 PM | 114.3 | 6.1
122377 | 02/07/1998 | 11:59:48 PM | 114.3 | 5.8
122378 | 02/08/1998 | 12:29:48 AM | 114.3 | 5.6
122379 | 02/08/1998 | 12:59:48 AM | 114.3 | 5.6
122380 | 02/08/1998 | 01:29:48 AM | 114.3 | 5.6
122381 | 02/08/1998 | 01:59:48 AM | 114.3 | 5.6
122382 | 02/08/1998 | 02:29:48 AM | 114.3 | 5.6
122383 | 02/08/1998 | 02:59:48 AM | 114.3 | 5.6
122384 | 02/08/1998 | 03:29:48 AM | 114.3 | 5.6
122385 | 02/08/1998 | 03:59:48 AM | 114.3 | 5.6
122386 | 02/08/1998 | 04:29:48 AM | 114.3 | 5.6
122387 | 02/08/1998 | 04:59:48 AM | 114.3 | 5.6
122388 | 02/08/1998 | 05:29:48 AM | 114.3 | 5.6
122389 | 02/08/1998 | 05:59:48 AM | 114.3 | 5.6
122390 | 02/08/1998 | 06:29:48 AM | 114.3 | 5.5
122391 | 02/08/1998 | 06:59:48 AM | 114.3 | 5.6
122392 | 02/08/1998 | 07:08:04 AM | 114.3 | 5.3
122393 | 02/08/1998 | 07:38:04 AM | 114.3 | 5.4
122394 | 02/08/1998 | 08:08:04 AM | 114.3 | 5.2
122395 | 02/08/1998 | 08:38:04 AM | 114.3 | 5.1
122396 | 02/08/1998 | 09:08:04 AM | 114.3 | 5.1
122397 | 02/08/1998 | 09:38:04 AM | 114.3 | 5.5
122398 | 02/08/1998 | 10:08:04 AM | 114.3 | 5.6
122399 | 02/08/1998 | 10:38:04 AM | 114.3 | 6.8
122400 | 02/08/1998 | 11:08:04 AM | 114.3 | 7.3
122401 | 02/08/1998 | 11:38:04 AM | 114.3 | 8.7
122402 | 02/08/1998 | 12:08:04 PM | 114.3 | 9.3
122403 | 02/08/1998 | 12:38:04 PM | 114.3 | 10.2
122404 | 02/08/1998 | 01:08:04 PM | 114.3 | 10.3
122405 | 02/08/1998 | 01:38:04 PM | 114.3 | 10.5
122406 | 02/08/1998 | 02:08:04 PM | 114.3 | 11.2
122407 | 02/08/1998 | 02:38:04 PM | 114.3 | 11.5
122408 | 02/08/1998 | 03:08:04 PM | 114.3 | 11.6
122409 | 02/08/1998 | 03:38:04 PM | 114.3 | 11.6
122410 | 02/08/1998 | 04:08:04 PM | 114.3 | 11.4
122411 | 02/08/1998 | 04:38:04 PM | 114.3 | 11.7
122412 | 02/08/1998 | 05:08:04 PM | 114.3 | 11
122413 | 02/08/1998 | 05:38:04 PM | 114.3 | 10.6
122414 | 02/08/1998 | 06:08:04 PM | 114.3 | 10.2
122415 | 02/08/1998 | 06:38:04 PM | 114.3 | 10.2
122416 | 02/08/1998 | 07:08:04 PM | 114.3 | 10.1
122417 | 02/08/1998 | 07:38:04 PM | 114.3 | 9.7
122418 | 02/08/1998 | 08:08:04 PM | 114.3 | 9.3
122419 | 02/08/1998 | 08:38:04 PM | 114.3 | 9.3
122420 | 02/08/1998 | 09:08:04 PM | 114.3 | 8.8
122421 | 02/08/1998 | 09:38:04 PM | 114.3 | 8.7
122422 | 02/08/1998 | 10:08:04 PM | 114.3 | 8.7
122423 | 02/08/1998 | 10:38:04 PM | 114.3 | 8.6
122424 | 02/08/1998 | 11:08:04 PM | 114.3 | 8.3
122425 | 02/08/1998 | 11:38:04 PM | 114.3 | 7.6
122426 | 02/09/1998 | 12:08:04 AM | 114.3 | 7.4
122427 | 02/09/1998 | 12:38:04 AM | 114.3 | 7.2
122428 | 02/09/1998 | 01:08:04 AM | 114.3 | 7.2
122429 | 02/09/1998 | 01:38:04 AM | 114.3 | 7.2
122430 | 02/09/1998 | 02:08:04 AM | 114.3 | 7
122431 | 02/09/1998 | 02:38:04 AM | 114.3 | 6.8
122432 | 02/09/1998 | 03:08:04 AM | 114.3 | 6.5
122433 | 02/09/1998 | 03:38:04 AM | 114.3 | 6.1
122434 | 02/09/1998 | 04:08:04 AM | 114.3 | 5.9
122435 | 02/09/1998 | 04:38:04 AM | 114.3 | 5.9
122436 | 02/09/1998 | 05:08:04 AM | 114.3 | 5.7
122437 | 02/09/1998 | 05:38:04 AM | 114.3 | 5.6
122438 | 02/09/1998 | 06:08:04 AM | 114.3 | 5.6
122439 | 02/09/1998 | 06:38:04 AM | 114.3 | 5.6
122440 | 02/09/1998 | 07:08:04 AM | 114.3 | 5.6
122441 | 02/09/1998 | 07:35:50 AM | 114.3 | 5.6
122442 | 02/09/1998 | 08:05:50 AM | 114.3 | 5.6
122443 | 02/09/1998 | 08:35:50 AM | 114.3 | 5.6
122444 | 02/09/1998 | 09:05:50 AM | 114.3 | 5.6
122445 | 02/09/1998 | 09:35:50 AM | 114.3 | 5.6
122446 | 02/09/1998 | 10:05:50 AM | 114.3 | 6.6
122447 | 02/09/1998 | 10:35:50 AM | 114.3 | 7.2
122448 | 02/09/1998 | 11:05:50 AM | 114.3 | 7.7
122449 | 02/09/1998 | 11:35:50 AM | 114.3 | 8.7
122450 | 02/09/1998 | 12:05:50 PM | 114.3 | 8.7
122451 | 02/09/1998 | 12:35:50 PM | 114.3 | 9.9
122452 | 02/09/1998 | 01:05:50 PM | 114.3 | 10.2
122453 | 02/09/1998 | 01:35:50 PM | 114.3 | 11.4
122454 | 02/09/1998 | 02:05:50 PM | 114.3 | 11.8
122455 | 02/09/1998 | 02:35:50 PM | 114.3 | 13
122456 | 02/09/1998 | 03:05:50 PM | 114.3 | 13.3
122457 | 02/09/1998 | 03:35:50 PM | 114.3 | 13.3
122458 | 02/09/1998 | 04:05:50 PM | 114.3 | 13.3
122459 | 02/09/1998 | 04:35:50 PM | 114.3 | 13.3
122460 | 02/09/1998 | 05:05:50 PM | 114.3 | 13.3
122461 | 02/09/1998 | 05:35:50 PM | 114.3 | 11.8
122462 | 02/09/1998 | 06:05:50 PM | 114.3 | 11.8
122463 | 02/09/1998 | 06:35:50 PM | 114.3 | 11.8
122464 | 02/09/1998 | 07:05:50 PM | 114.3 | 10.3
122465 | 02/09/1998 | 07:35:50 PM | 114.3 | 10.2
122466 | 02/09/1998 | 08:05:50 PM | 114.3 | 9.7
122467 | 02/09/1998 | 08:35:50 PM | 114.3 | 9
122468 | 02/09/1998 | 09:05:50 PM | 114.3 | 8.7
122469 | 02/09/1998 | 09:35:50 PM | 114.3 | 8.6
122470 | 02/09/1998 | 10:05:50 PM | 114.3 | 8.4
122471 | 02/09/1998 | 10:35:50 PM | 114.3 | 8
122472 | 02/09/1998 | 11:05:50 PM | 114.3 | 7.4
122473 | 02/09/1998 | 11:35:50 PM | 114.3 | 7.2
122474 | 02/10/1998 | 12:05:50 AM | 114.3 | 7.2
122475 | 02/10/1998 | 12:35:50 AM | 114.3 | 7.1
122476 | 02/10/1998 | 01:05:50 AM | 114.3 | 6.7
122477 | 02/10/1998 | 01:35:50 AM | 114.3 | 6.3
122478 | 02/10/1998 | 02:05:50 AM | 114.3 | 5.8
122479 | 02/10/1998 | 02:35:50 AM | 114.3 | 5.7
122480 | 02/10/1998 | 03:05:50 AM | 114.3 | 5.6
122481 | 02/10/1998 | 03:35:50 AM | 114.3 | 5.6
122482 | 02/10/1998 | 04:05:50 AM | 114.3 | 5.6
122483 | 02/10/1998 | 04:35:50 AM | 114.3 | 5.6
122484 | 02/10/1998 | 05:05:50 AM | 114.3 | 5.5
122485 | 02/10/1998 | 05:35:50 AM | 114.3 | 5.4
122486 | 02/10/1998 | 06:05:50 AM | 114.3 | 5.2
122487 | 02/10/1998 | 06:35:50 AM | 114.3 | 5.2
122488 | 02/10/1998 | 07:05:50 AM | 114.3 | 4.9
122489 | 02/10/1998 | 07:35:50 AM | 114.3 | 4.6
122490 | 02/10/1998 | 07:41:00 AM | 114.3 | 4.7
122491 | 02/10/1998 | 08:11:00 AM | 114.3 | 4.4
122492 | 02/10/1998 | 08:41:00 AM | 114.3 | 4.9
122493 | 02/10/1998 | 09:11:00 AM | 114.3 | 5.6
122494 | 02/10/1998 | 09:41:00 AM | 114.3 | 5.6
124159 | 02/16/1998 | 08:49:30 PM | 139.7 | 5.5
124160 | 02/16/1998 | 09:19:30 PM | 139.7 | 5.3
124161 | 02/16/1998 | 09:49:30 PM | 139.7 | 4.5
124162 | 02/16/1998 | 10:19:30 PM | 139.7 | 4.4
124163 | 02/16/1998 | 10:49:30 PM | 139.7 | 5
124164 | 02/16/1998 | 11:19:30 PM | 139.7 | 4.7
124165 | 02/16/1998 | 11:49:30 PM | 139.7 | 4.4
124166 | 02/17/1998 | 12:19:30 AM | 139.7 | 4.3
124167 | 02/17/1998 | 12:49:30 AM | 139.7 | 4.1
124168 | 02/17/1998 | 01:19:30 AM | 139.7 | 4.1
124169 | 02/17/1998 | 01:49:30 AM | 139.7 | 4.1
124170 | 02/17/1998 | 02:19:30 AM | 139.7 | 4
124171 | 02/17/1998 | 02:49:30 AM | 139.7 | 4
124172 | 02/17/1998 | 03:19:30 AM | 139.7 | 4
124173 | 02/17/1998 | 03:49:30 AM | 139.7 | 4
124174 | 02/17/1998 | 04:19:30 AM | 139.7 | 4
124175 | 02/17/1998 | 04:49:30 AM | 139.7 | 4
124176 | 02/17/1998 | 05:19:30 AM | 139.7 | 4
124177 | 02/17/1998 | 05:49:30 AM | 139.7 | 4
124178 | 02/17/1998 | 06:19:30 AM | 139.7 | 4
124179 | 02/17/1998 | 06:49:30 AM | 139.7 | 3.9
124180 | 02/17/1998 | 07:19:30 AM | 139.7 | 3.5
124181 | 02/17/1998 | 07:49:30 AM | 139.7 | 3.1
124182 | 02/17/1998 | 08:19:30 AM | 139.7 | 2.8
124183 | 02/17/1998 | 08:49:30 AM | 139.7 | 2.8
124184 | 02/17/1998 | 09:19:30 AM | 139.7 | 3.4
124185 | 02/17/1998 | 09:49:30 AM | 139.7 | 3.4
124186 | 02/17/1998 | 10:19:30 AM | 139.7 | 4
124187 | 02/17/1998 | 10:49:30 AM | 139.7 | 4.1
124188 | 02/17/1998 | 11:19:30 AM | 139.7 | 5.4
124189 | 02/17/1998 | 11:49:30 AM | 139.7 | 5.6
124190 | 02/17/1998 | 12:19:30 PM | 139.7 | 7
124191 | 02/17/1998 | 12:49:30 PM | 139.7 | 7.3
124192 | 02/17/1998 | 01:19:30 PM | 139.7 | 8.6
124193 | 02/17/1998 | 01:49:30 PM | 139.7 | 9.1
124194 | 02/17/1998 | 02:19:30 PM | 139.7 | 10.2
124195 | 02/17/1998 | 02:49:30 PM | 139.7 | 10.4
124196 | 02/17/1998 | 03:19:30 PM | 139.7 | 11.4
124197 | 02/17/1998 | 03:49:30 PM | 139.7 | 11.6
80003 | 08/31/1997 | 06:50:52 PM | 114.3 | 39.3
80004 | 08/31/1997 | 07:20:52 PM | 114.3 | 39.1
80005 | 08/31/1997 | 07:50:52 PM | 114.3 | 37.9
80006 | 08/31/1997 | 08:20:52 PM | 114.3 | 37.8
80007 | 08/31/1997 | 08:50:52 PM | 114.3 | 37
80008 | 08/31/1997 | 09:20:52 PM | 114.3 | 36.3
80009 | 08/31/1997 | 09:50:52 PM | 114.3 | 36.1
80010 | 08/31/1997 | 10:20:52 PM | 114.3 | 35.2
80011 | 08/31/1997 | 10:50:52 PM | 114.3 | 34.7
80012 | 08/31/1997 | 11:20:52 PM | 114.3 | 34.7
80013 | 08/31/1997 | 11:50:52 PM | 114.3 | 33.9
80014 | 08/01/1997 | 12:06:46 AM | 139.7 | 33.1
80201 | 08/04/1997 | 09:04:18 PM | 139.7 | 40.8
80202 | 08/04/1997 | 09:34:18 PM | 139.7 | 39.7
80203 | 08/04/1997 | 10:04:18 PM | 139.7 | 39.3
80204 | 08/04/1997 | 10:34:18 PM | 139.7 | 38.9
80019 | 08/01/1997 | 02:36:46 AM | 139.7 | 31.4
80020 | 08/01/1997 | 03:06:46 AM | 139.7 | 30.7
80021 | 08/01/1997 | 03:36:46 AM | 139.7 | 30.1
80022 | 08/01/1997 | 04:06:46 AM | 139.7 | 30.1
80023 | 08/01/1997 | 04:36:46 AM | 139.7 | 29.9
80024 | 08/01/1997 | 05:06:46 AM | 139.7 | 29.4
80025 | 08/01/1997 | 05:36:46 AM | 139.7 | 28.7
80026 | 08/01/1997 | 06:06:46 AM | 139.7 | 28.5
80027 | 08/01/1997 | 06:19:44 AM | 139.7 | 28.5
80028 | 08/01/1997 | 06:49:44 AM | 139.7 | 28.1
80029 | 08/01/1997 | 07:19:44 AM | 139.7 | 27.9
80030 | 08/01/1997 | 07:49:44 AM | 139.7 | 27.3
80031 | 08/01/1997 | 08:19:44 AM | 139.7 | 27.3
80032 | 08/01/1997 | 08:49:44 AM | 139.7 | 27.4
80033 | 08/01/1997 | 09:19:44 AM | 139.7 | 27.9
80034 | 08/01/1997 | 09:49:44 AM | 139.7 | 28.2
80035 | 08/01/1997 | 10:19:44 AM | 139.7 | 28.5
80036 | 08/01/1997 | 10:49:44 AM | 139.7 | 28.8
80037 | 08/01/1997 | 11:19:44 AM | 139.7 | 30
80038 | 08/01/1997 | 11:49:44 AM | 139.7 | 30.5
80039 | 08/01/1997 | 12:19:44 PM | 139.7 | 31.6
80040 | 08/01/1997 | 12:49:44 PM | 139.7 | 33
80041 | 08/01/1997 | 01:19:44 PM | 139.7 | 33.4
80042 | 08/01/1997 | 01:49:44 PM | 139.7 | 34.7
80043 | 08/01/1997 | 02:19:44 PM | 139.7 | 35.6
80044 | 08/01/1997 | 02:49:44 PM | 139.7 | 36.2
80045 | 08/01/1997 | 03:19:44 PM | 139.7 | 37.6
80046 | 08/01/1997 | 03:49:44 PM | 139.7 | 37.8
80047 | 08/01/1997 | 04:19:44 PM | 139.7 | 39.1
80048 | 08/01/1997 | 04:49:44 PM | 139.7 | 39.3
80049 | 08/01/1997 | 05:19:44 PM | 139.7 | 39.5
80050 | 08/01/1997 | 05:49:44 PM | 139.7 | 39.7
80051 | 08/01/1997 | 06:19:44 PM | 139.7 | 39.9
80052 | 08/01/1997 | 06:49:44 PM | 139.7 | 39.7
80053 | 08/01/1997 | 07:19:44 PM | 139.7 | 39.3
80054 | 08/01/1997 | 07:49:44 PM | 139.7 | 39.3
80055 | 08/01/1997 | 08:19:44 PM | 139.7 | 39.1
80056 | 08/01/1997 | 08:49:44 PM | 139.7 | 38
80057 | 08/01/1997 | 09:19:44 PM | 139.7 | 37.7
80058 | 08/01/1997 | 09:49:44 PM | 139.7 | 37
80059 | 08/01/1997 | 10:19:44 PM | 139.7 | 36.2
80060 | 08/01/1997 | 10:49:44 PM | 139.7 | 35.9
80061 | 08/01/1997 | 11:19:44 PM | 139.7 | 34.9
80062 | 08/01/1997 | 11:49:44 PM | 139.7 | 34.7
80063 | 08/02/1997 | 12:19:44 AM | 139.7 | 34.1
80064 | 08/02/1997 | 12:49:44 AM | 139.7 | 33.1
80065 | 08/02/1997 | 01:19:44 AM | 139.7 | 33.1
80066 | 08/02/1997 | 01:49:44 AM | 139.7 | 32.4
80067 | 08/02/1997 | 02:19:44 AM | 139.7 | 31.7
80068 | 08/02/1997 | 02:49:44 AM | 139.7 | 31.6
80069 | 08/02/1997 | 03:19:44 AM | 139.7 | 31.2
80070 | 08/02/1997 | 03:49:44 AM | 139.7 | 30.4
80071 | 08/02/1997 | 04:19:44 AM | 139.7 | 30.1
80072 | 08/02/1997 | 04:49:44 AM | 139.7 | 30
80073 | 08/02/1997 | 05:19:44 AM | 139.7 | 29.3
80074 | 08/02/1997 | 05:49:44 AM | 139.7 | 28.8
80075 | 08/02/1997 | 06:19:44 AM | 139.7 | 28.5
80076 | 08/02/1997 | 06:49:44 AM | 139.7 | 28.4
80077 | 08/02/1997 | 07:19:44 AM | 139.7 | 27.9
80078 | 08/02/1997 | 07:49:44 AM | 139.7 | 27.7
80079 | 08/02/1997 | 08:19:44 AM | 139.7 | 27.2
80080 | 08/02/1997 | 08:49:44 AM | 139.7 | 27.3
80081 | 08/02/1997 | 09:19:44 AM | 139.7 | 27.8
80082 | 08/02/1997 | 09:49:44 AM | 139.7 | 28.4
80083 | 08/02/1997 | 10:19:44 AM | 139.7 | 28.5
80084 | 08/02/1997 | 10:49:44 AM | 139.7 | 29.4
80085 | 08/02/1997 | 11:19:44 AM | 139.7 | 30.1
80086 | 08/02/1997 | 11:49:44 AM | 139.7 | 31.2
80087 | 08/02/1997 | 12:19:44 PM | 139.7 | 31.7
80088 | 08/02/1997 | 12:49:44 PM | 139.7 | 33.1
80089 | 08/02/1997 | 01:19:44 PM | 139.7 | 33.6
80090 | 08/02/1997 | 01:49:44 PM | 139.7 | 34.7
80091 | 08/02/1997 | 02:19:44 PM | 139.7 | 36
80092 | 08/02/1997 | 02:49:44 PM | 139.7 | 36.4
80093 | 08/02/1997 | 03:19:44 PM | 139.7 | 37.7
80094 | 08/02/1997 | 03:49:44 PM | 139.7 | 38.1
80095 | 08/02/1997 | 04:19:44 PM | 139.7 | 39.2
80096 | 08/02/1997 | 04:49:44 PM | 139.7 | 39.3
80097 | 08/02/1997 | 05:19:44 PM | 139.7 | 40
80098 | 08/02/1997 | 05:49:44 PM | 139.7 | 40.7
80099 | 08/02/1997 | 06:19:44 PM | 139.7 | 40.8
80100 | 08/02/1997 | 06:49:44 PM | 139.7 | 40.8
80101 | 08/02/1997 | 07:19:44 PM | 139.7 | 40.7
80102 | 08/02/1997 | 07:49:44 PM | 139.7 | 40.2
80103 | 08/02/1997 | 08:19:44 PM | 139.7 | 39.4
80104 | 08/02/1997 | 08:49:44 PM | 139.7 | 39.2
80105 | 08/02/1997 | 09:19:44 PM | 139.7 | 38.6
80106 | 08/02/1997 | 09:49:44 PM | 139.7 | 37.7
80107 | 08/02/1997 | 10:19:44 PM | 139.7 | 37.5
80108 | 08/02/1997 | 10:49:44 PM | 139.7 | 36.4
80109 | 08/02/1997 | 11:19:44 PM | 139.7 | 36.2
80110 | 08/02/1997 | 11:49:44 PM | 139.7 | 35.5
80111 | 08/03/1997 | 12:19:44 AM | 139.7 | 34.7
80112 | 08/03/1997 | 12:49:44 AM | 139.7 | 34.6
80113 | 08/03/1997 | 01:19:44 AM | 139.7 | 33.8
80114 | 08/03/1997 | 01:49:44 AM | 139.7 | 33.1
80115 | 08/03/1997 | 02:19:44 AM | 139.7 | 33.1
80116 | 08/03/1997 | 02:49:44 AM | 139.7 | 32.3
80117 | 08/03/1997 | 03:19:44 AM | 139.7 | 31.6
80118 | 08/03/1997 | 03:49:44 AM | 139.7 | 31.6
80119 | 08/03/1997 | 04:19:44 AM | 139.7 | 31.3
80120 | 08/03/1997 | 04:49:44 AM | 139.7 | 30.5
80121 | 08/03/1997 | 05:19:44 AM | 139.7 | 30.1
80122 | 08/03/1997 | 05:49:44 AM | 139.7 | 30
80123 | 08/03/1997 | 06:19:44 AM | 139.7 | 29.4
80124 | 08/03/1997 | 06:49:44 AM | 139.7 | 28.7
80125 | 08/03/1997 | 07:19:44 AM | 139.7 | 28.5
80126 | 08/03/1997 | 07:49:44 AM | 139.7 | 28.5
80127 | 08/03/1997 | 08:19:44 AM | 139.7 | 28.5
80128 | 08/03/1997 | 08:49:44 AM | 139.7 | 28.5
80129 | 08/03/1997 | 09:19:44 AM | 139.7 | 28.6
80130 | 08/03/1997 | 09:49:44 AM | 139.7 | 28.9
80131 | 08/03/1997 | 10:19:44 AM | 139.7 | 29.8
80132 | 08/03/1997 | 10:49:44 AM | 139.7 | 30.1
80133 | 08/03/1997 | 11:19:44 AM | 139.7 | 31.4
80134 | 08/03/1997 | 11:49:44 AM | 139.7 | 31.7
80135 | 08/03/1997 | 12:19:44 PM | 139.7 | 33.1
80136 | 08/03/1997 | 12:49:44 PM | 139.7 | 34
80137 | 08/03/1997 | 01:19:44 PM | 139.7 | 34.7
80138 | 08/03/1997 | 01:49:44 PM | 139.7 | 36.1
80139 | 08/03/1997 | 02:19:44 PM | 139.7 | 36.9
80140 | 08/03/1997 | 02:49:44 PM | 139.7 | 37.7
80141 | 08/03/1997 | 03:19:44 PM | 139.7 | 38.9
80142 | 08/03/1997 | 03:49:44 PM | 139.7 | 39.4
80143 | 08/03/1997 | 04:19:44 PM | 139.7 | 40.5
80144 | 08/03/1997 | 04:49:44 PM | 139.7 | 40.8
80145 | 08/03/1997 | 05:19:44 PM | 139.7 | 40.8
80146 | 08/03/1997 | 05:49:44 PM | 139.7 | 40.5
80147 | 08/03/1997 | 06:19:44 PM | 139.7 | 40
80148 | 08/03/1997 | 06:49:44 PM | 139.7 | 39.4
80149 | 08/03/1997 | 07:19:44 PM | 139.7 | 39.3
80150 | 08/03/1997 | 07:49:44 PM | 139.7 | 39.3
80151 | 08/03/1997 | 08:19:44 PM | 139.7 | 39.3
80152 | 08/03/1997 | 08:49:44 PM | 139.7 | 38.7
80153 | 08/03/1997 | 09:19:44 PM | 139.7 | 37.8
80154 | 08/03/1997 | 09:49:44 PM | 139.7 | 37.7
80155 | 08/03/1997 | 10:19:44 PM | 139.7 | 37.3
80156 | 08/03/1997 | 10:49:44 PM | 139.7 | 36.5
80157 | 08/03/1997 | 11:19:44 PM | 139.7 | 36.2
80158 | 08/03/1997 | 11:49:44 PM | 139.7 | 35.8
80159 | 08/04/1997 | 12:19:44 AM | 139.7 | 35
80160 | 08/04/1997 | 12:49:44 AM | 139.7 | 34.7
80161 | 08/04/1997 | 01:19:44 AM | 139.7 | 34.6
80162 | 08/04/1997 | 01:49:44 AM | 139.7 | 33.9
80163 | 08/04/1997 | 02:19:44 AM | 139.7 | 33.2
80164 | 08/04/1997 | 02:49:44 AM | 139.7 | 33.1
80165 | 08/04/1997 | 03:19:44 AM | 139.7 | 33
80166 | 08/04/1997 | 03:49:44 AM | 139.7 | 32.1
80167 | 08/04/1997 | 04:19:44 AM | 139.7 | 31.6
80168 | 08/04/1997 | 04:49:44 AM | 139.7 | 31.6
80169 | 08/04/1997 | 05:19:44 AM | 139.7 | 31.3
80170 | 08/04/1997 | 05:49:44 AM | 139.7 | 30.6
80171 | 08/04/1997 | 06:19:44 AM | 139.7 | 30.1
80172 | 08/04/1997 | 06:49:44 AM | 139.7 | 30.1
80173 | 08/04/1997 | 07:19:44 AM | 139.7 | 29.8
80174 | 08/04/1997 | 07:49:44 AM | 139.7 | 29.4
80175 | 08/04/1997 | 08:19:44 AM | 139.7 | 29.2
80176 | 08/04/1997 | 08:49:44 AM | 139.7 | 29.4
80177 | 08/04/1997 | 09:19:44 AM | 139.7 | 29.8
80178 | 08/04/1997 | 09:49:44 AM | 139.7 | 30.1
80179 | 08/04/1997 | 10:19:44 AM | 139.7 | 30.3
80180 | 08/04/1997 | 10:34:18 AM | 139.7 | 31.1
80181 | 08/04/1997 | 11:04:18 AM | 139.7 | 31.6
80182 | 08/04/1997 | 11:34:18 AM | 139.7 | 32.8
80183 | 08/04/1997 | 12:04:18 PM | 139.7 | 33.3
80184 | 08/04/1997 | 12:34:18 PM | 139.7 | 34.6
80185 | 08/04/1997 | 01:04:18 PM | 139.7 | 35.6
80186 | 08/04/1997 | 01:34:18 PM | 139.7 | 36.2
80187 | 08/04/1997 | 02:04:18 PM | 139.7 | 37.7
80188 | 08/04/1997 | 02:34:18 PM | 139.7 | 38.3
86063 | 09/09/1997 | 05:14:12 PM | 114.3 | 38.9
86064 | 09/09/1997 | 05:44:12 PM | 114.3 | 39.1
86065 | 09/09/1997 | 06:14:12 PM | 114.3 | 38.8
86066 | 09/09/1997 | 06:44:12 PM | 114.3 | 38.4
86067 | 09/09/1997 | 07:14:12 PM | 114.3 | 37.8
86068 | 09/09/1997 | 07:44:12 PM | 114.3 | 37.1
86069 | 09/09/1997 | 08:14:12 PM | 114.3 | 36.3
86070 | 09/09/1997 | 08:44:12 PM | 114.3 | 35.8
86071 | 09/09/1997 | 09:14:12 PM | 114.3 | 34.8
86072 | 09/09/1997 | 09:44:12 PM | 114.3 | 34.7
86073 | 09/09/1997 | 10:14:12 PM | 114.3 | 33.9
86074 | 09/09/1997 | 10:44:12 PM | 114.3 | 33.2
80322 | 08/07/1997 | 09:12:22 AM | 139.7 | 33
80323 | 08/07/1997 | 09:42:22 AM | 139.7 | 33.1
80324 | 08/07/1997 | 10:12:22 AM | 139.7 | 33.2
80325 | 08/07/1997 | 10:42:22 AM | 139.7 | 34.3
86078 | 09/10/1997 | 12:44:12 AM | 114.3 | 31.7
86079 | 09/10/1997 | 01:14:12 AM | 114.3 | 31
86080 | 09/10/1997 | 01:44:12 AM | 114.3 | 30.3
86081 | 09/10/1997 | 02:14:12 AM | 114.3 | 30.1
86082 | 09/10/1997 | 02:44:12 AM | 114.3 | 29.9
86083 | 09/10/1997 | 03:14:12 AM | 114.3 | 29.5
86084 | 09/10/1997 | 03:44:12 AM | 114.3 | 28.8
86085 | 09/10/1997 | 04:14:12 AM | 114.3 | 28.6
86086 | 09/10/1997 | 04:44:12 AM | 114.3 | 28.4
86087 | 09/10/1997 | 05:14:12 AM | 114.3 | 27.7
86088 | 09/10/1997 | 05:44:12 AM | 114.3 | 27.1
86089 | 09/10/1997 | 06:14:12 AM | 114.3 | 27.1
86090 | 09/10/1997 | 06:44:12 AM | 114.3 | 27.1
86091 | 09/10/1997 | 07:14:12 AM | 114.3 | 26.6
86092 | 09/10/1997 | 07:44:12 AM | 114.3 | 26.1
86093 | 09/10/1997 | 08:14:12 AM | 114.3 | 26.1
86094 | 09/10/1997 | 08:27:04 AM | 114.3 | 25.9
86095 | 09/10/1997 | 08:57:04 AM | 114.3 | 26.6
86096 | 09/10/1997 | 09:27:04 AM | 114.3 | 27.1
86097 | 09/10/1997 | 09:57:04 AM | 114.3 | 27.8
86098 | 09/10/1997 | 10:27:04 AM | 114.3 | 28.6
86099 | 09/10/1997 | 10:57:04 AM | 114.3 | 30.1
86100 | 09/10/1997 | 11:27:04 AM | 114.3 | 31.3
86101 | 09/10/1997 | 11:57:04 AM | 114.3 | 32.5
86102 | 09/10/1997 | 12:27:04 PM | 114.3 | 33.7
86103 | 09/10/1997 | 12:57:04 PM | 114.3 | 34.8
86104 | 09/10/1997 | 01:27:04 PM | 114.3 | 36.3
86105 | 09/10/1997 | 01:57:04 PM | 114.3 | 37.6
86106 | 09/10/1997 | 02:27:04 PM | 114.3 | 37.8
86107 | 09/10/1997 | 02:57:04 PM | 114.3 | 37.8
86108 | 09/10/1997 | 03:27:04 PM | 114.3 | 38.6
86109 | 09/10/1997 | 03:57:04 PM | 114.3 | 39.3
86110 | 09/10/1997 | 04:27:04 PM | 114.3 | 39.3
86111 | 09/10/1997 | 04:57:04 PM | 114.3 | 39.3
86112 | 09/10/1997 | 05:27:04 PM | 114.3 | 39.3
86113 | 09/10/1997 | 05:57:04 PM | 114.3 | 39.3
86114 | 09/10/1997 | 06:27:04 PM | 114.3 | 38.7
86115 | 09/10/1997 | 06:57:04 PM | 114.3 | 37.8
86116 | 09/10/1997 | 07:27:04 PM | 114.3 | 37.2
86117 | 09/10/1997 | 07:57:04 PM | 114.3 | 36.3
86118 | 09/10/1997 | 08:27:04 PM | 114.3 | 35.2
86119 | 09/10/1997 | 08:57:04 PM | 114.3 | 34.7
86120 | 09/10/1997 | 09:27:04 PM | 114.3 | 33.6
86121 | 09/10/1997 | 09:57:04 PM | 114.3 | 33.2
86122 | 09/10/1997 | 10:27:04 PM | 114.3 | 32.6
86123 | 09/10/1997 | 10:57:04 PM | 114.3 | 31.7
86124 | 09/10/1997 | 11:27:04 PM | 114.3 | 31.7
86125 | 09/10/1997 | 11:57:04 PM | 114.3 | 30.9
86126 | 09/11/1997 | 12:27:04 AM | 114.3 | 30.2
86127 | 09/11/1997 | 12:57:04 AM | 114.3 | 30.1
86128 | 09/11/1997 | 01:27:04 AM | 114.3 | 29.7
86129 | 09/11/1997 | 01:57:04 AM | 114.3 | 28.9
86130 | 09/11/1997 | 02:27:04 AM | 114.3 | 28.6
86131 | 09/11/1997 | 02:57:04 AM | 114.3 | 28.6
86132 | 09/11/1997 | 03:27:04 AM | 114.3 | 27.9
86133 | 09/11/1997 | 03:57:04 AM | 114.3 | 27.4
86134 | 09/11/1997 | 04:27:04 AM | 114.3 | 27.1
86135 | 09/11/1997 | 04:57:04 AM | 114.3 | 27.1
86136 | 09/11/1997 | 05:27:04 AM | 114.3 | 26.8
86137 | 09/11/1997 | 05:57:04 AM | 114.3 | 26.4
86138 | 09/11/1997 | 06:27:04 AM | 114.3 | 25.8
86139 | 09/11/1997 | 06:57:04 AM | 114.3 | 25.6
86140 | 09/11/1997 | 07:27:04 AM | 114.3 | 25.5
86141 | 09/11/1997 | 07:57:04 AM | 114.3 | 25.5
86142 | 09/11/1997 | 08:27:04 AM | 114.3 | 25.5
86143 | 09/11/1997 | 08:57:04 AM | 114.3 | 25.5
86144 | 09/11/1997 | 09:27:04 AM | 114.3 | 25.9
86145 | 09/11/1997 | 09:57:04 AM | 114.3 | 27
80207 | 08/05/1997 | 12:04:18 AM | 139.7 | 37.3
80208 | 08/05/1997 | 12:34:18 AM | 139.7 | 36.4
80209 | 08/05/1997 | 01:04:18 AM | 139.7 | 36.2
80210 | 08/05/1997 | 01:34:18 AM | 139.7 | 35.6
80211 | 08/05/1997 | 02:04:18 AM | 139.7 | 34.9
80212 | 08/05/1997 | 02:34:18 AM | 139.7 | 34.7
80213 | 08/05/1997 | 03:04:18 AM | 139.7 | 34.6
80214 | 08/05/1997 | 03:34:18 AM | 139.7 | 33.9
80215 | 08/05/1997 | 04:04:18 AM | 139.7 | 33.2
80216 | 08/05/1997 | 04:34:18 AM | 139.7 | 33.1
80217 | 08/05/1997 | 05:04:18 AM | 139.7 | 33
80218 | 08/05/1997 | 05:34:18 AM | 139.7 | 32.3
80219 | 08/05/1997 | 06:04:18 AM | 139.7 | 31.6
80220 | 08/05/1997 | 06:34:18 AM | 139.7 | 31.6
80221 | 08/05/1997 | 07:04:18 AM | 139.7 | 31.5
80222 | 08/05/1997 | 07:34:18 AM | 139.7 | 31
80223 | 08/05/1997 | 08:03:37 AM | 139.7 | 30.6
80224 | 08/05/1997 | 08:33:37 AM | 139.7 | 30.5
80225 | 08/05/1997 | 09:03:37 AM | 139.7 | 30.7
80226 | 08/05/1997 | 09:33:37 AM | 139.7 | 31.3
80227 | 08/05/1997 | 10:03:37 AM | 139.7 | 31.6
80228 | 08/05/1997 | 10:33:37 AM | 139.7 | 31.9
80229 | 08/05/1997 | 11:03:37 AM | 139.7 | 33.1
80230 | 08/05/1997 | 11:33:37 AM | 139.7 | 33.6
80231 | 08/05/1997 | 12:03:37 PM | 139.7 | 34.7
80232 | 08/05/1997 | 12:33:37 PM | 139.7 | 35.8
80233 | 08/05/1997 | 01:03:37 PM | 139.7 | 36.4
80234 | 08/05/1997 | 01:33:37 PM | 139.7 | 37.7
80235 | 08/05/1997 | 02:03:37 PM | 139.7 | 38.8
80236 | 08/05/1997 | 02:33:37 PM | 139.7 | 39.3
80237 | 08/05/1997 | 03:03:37 PM | 139.7 | 40.8
80238 | 08/05/1997 | 03:33:37 PM | 139.7 | 41.2
80239 | 08/05/1997 | 04:03:37 PM | 139.7 | 42.3
80240 | 08/05/1997 | 04:33:37 PM | 139.7 | 42.6
80241 | 08/05/1997 | 05:03:37 PM | 139.7 | 43.3
80242 | 08/05/1997 | 05:33:37 PM | 139.7 | 43.8
80243 | 08/05/1997 | 06:03:37 PM | 139.7 | 43.9
80244 | 08/05/1997 | 06:33:37 PM | 139.7 | 43.9
80245 | 08/05/1997 | 07:03:37 PM | 139.7 | 43.9
80246 | 08/05/1997 | 07:33:37 PM | 139.7 | 43.9
80247 | 08/05/1997 | 08:03:37 PM | 139.7 | 43.7
80248 | 08/05/1997 | 08:33:37 PM | 139.7 | 42.8
80249 | 08/05/1997 | 09:03:37 PM | 139.7 | 42.3
80250 | 08/05/1997 | 09:33:37 PM | 139.7 | 41.7
80251 | 08/05/1997 | 10:03:37 PM | 139.7 | 40.8
80252 | 08/05/1997 | 10:33:37 PM | 139.7 | 40.7
80253 | 08/05/1997 | 11:03:37 PM | 139.7 | 39.6
80254 | 08/05/1997 | 11:33:37 PM | 139.7 | 39.3
80255 | 08/06/1997 | 12:03:37 AM | 139.7 | 38.8
80256 | 08/06/1997 | 12:33:37 AM | 139.7 | 37.8
80257 | 08/06/1997 | 01:03:37 AM | 139.7 | 37.7
80258 | 08/06/1997 | 01:33:37 AM | 139.7 | 37.1
80259 | 08/06/1997 | 02:03:37 AM | 139.7 | 36.2
80260 | 08/06/1997 | 02:33:37 AM | 139.7 | 36.2
80261 | 08/06/1997 | 03:03:37 AM | 139.7 | 35.5
80262 | 08/06/1997 | 03:33:37 AM | 139.7 | 34.8
80263 | 08/06/1997 | 04:03:37 AM | 139.7 | 34.7
80264 | 08/06/1997 | 04:33:37 AM | 139.7 | 34.4
80265 | 08/06/1997 | 05:03:37 AM | 139.7 | 33.7
80266 | 08/06/1997 | 05:33:37 AM | 139.7 | 33.1
80267 | 08/06/1997 | 06:03:37 AM | 139.7 | 33.1
80268 | 08/06/1997 | 06:33:37 AM | 139.7 | 32.9
80269 | 08/06/1997 | 07:03:37 AM | 139.7 | 32.1
80270 | 08/06/1997 | 07:33:37 AM | 139.7 | 31.7
80271 | 08/06/1997 | 08:03:37 AM | 139.7 | 31.6
80272 | 08/06/1997 | 08:33:37 AM | 139.7 | 31.6
80273 | 08/06/1997 | 09:03:37 AM | 139.7 | 31.6
80274 | 08/06/1997 | 09:33:37 AM | 139.7 | 31.7
80275 | 08/06/1997 | 10:03:37 AM | 139.7 | 32.6
80276 | 08/06/1997 | 10:33:37 AM | 139.7 | 33.1
80277 | 08/06/1997 | 11:03:37 AM | 139.7 | 33.8
80278 | 08/06/1997 | 11:22:31 AM | 139.7 | 34.6
80279 | 08/06/1997 | 11:52:31 AM | 139.7 | 34.9
80280 | 08/06/1997 | 12:22:31 PM | 139.7 | 36.2
80281 | 08/06/1997 | 12:52:31 PM | 139.7 | 36.9
80282 | 08/06/1997 | 01:22:31 PM | 139.7 | 37.7
80283 | 08/06/1997 | 01:52:31 PM | 139.7 | 38.5
80284 | 08/06/1997 | 02:22:31 PM | 139.7 | 39.3
80285 | 08/06/1997 | 02:52:31 PM | 139.7 | 40.2
80286 | 08/06/1997 | 03:22:31 PM | 139.7 | 40.8
80287 | 08/06/1997 | 03:52:31 PM | 139.7 | 41.7
80288 | 08/06/1997 | 04:22:31 PM | 139.7 | 42.3
80289 | 08/06/1997 | 04:52:31 PM | 139.7 | 42.8
80290 | 08/06/1997 | 05:22:31 PM | 139.7 | 43.5
80291 | 08/06/1997 | 05:52:31 PM | 139.7 | 43.9
80292 | 08/06/1997 | 06:22:31 PM | 139.7 | 43.9
80293 | 08/06/1997 | 06:52:31 PM | 139.7 | 43.9
80294 | 08/06/1997 | 07:22:31 PM | 139.7 | 43.9
80295 | 08/06/1997 | 07:52:31 PM | 139.7 | 43.8
80296 | 08/06/1997 | 08:22:31 PM | 139.7 | 43.5
80297 | 08/06/1997 | 08:52:31 PM | 139.7 | 42.6
80298 | 08/06/1997 | 09:22:31 PM | 139.7 | 42.3
80299 | 08/06/1997 | 09:52:31 PM | 139.7 | 41.8
80300 | 08/06/1997 | 10:22:31 PM | 139.7 | 40.8
80301 | 08/06/1997 | 10:52:31 PM | 139.7 | 40.8
80302 | 08/06/1997 | 11:22:31 PM | 139.7 | 39.9
80303 | 08/06/1997 | 11:52:31 PM | 139.7 | 39.3
80304 | 08/07/1997 | 12:22:31 AM | 139.7 | 39.1
80305 | 08/07/1997 | 12:52:31 AM | 139.7 | 38.2
80306 | 08/07/1997 | 01:22:31 AM | 139.7 | 37.7
80307 | 08/07/1997 | 01:52:31 AM | 139.7 | 37.6
80308 | 08/07/1997 | 02:22:31 AM | 139.7 | 36.9
80309 | 08/07/1997 | 02:52:31 AM | 139.7 | 36.2
124198 | 02/17/1998 | 04:19:30 PM | 139.7 | 11.7
124199 | 02/17/1998 | 04:49:30 PM | 139.7 | 11.6
124200 | 02/17/1998 | 05:19:30 PM | 139.7 | 11.3
124201 | 02/17/1998 | 05:49:30 PM | 139.7 | 11
124202 | 02/17/1998 | 06:19:30 PM | 139.7 | 10.2
124203 | 02/17/1998 | 06:49:30 PM | 139.7 | 10.2
124204 | 02/17/1998 | 07:19:30 PM | 139.7 | 10.1
124205 | 02/17/1998 | 07:49:30 PM | 139.7 | 8.9
124206 | 02/17/1998 | 08:19:30 PM | 139.7 | 8.6
124207 | 02/17/1998 | 08:49:30 PM | 139.7 | 8.6
124208 | 02/17/1998 | 09:19:30 PM | 139.7 | 8.1
124209 | 02/17/1998 | 09:49:30 PM | 139.7 | 7.9
125885 | 03/25/1998 | 10:00:12 AM | 12.7 | 15.8
125886 | 03/25/1998 | 10:30:12 AM | 12.7 | 18.8
125887 | 03/25/1998 | 11:00:12 AM | 12.7 | 19.6
82281 | 09/19/1997 | 03:45:59 AM | 12.7 | 18.1
82282 | 09/19/1997 | 04:15:59 AM | 12.7 | 17.4
82283 | 09/19/1997 | 04:45:59 AM | 12.7 | 16.5
82284 | 09/19/1997 | 05:15:59 AM | 12.7 | 16.5
82285 | 09/19/1997 | 05:45:59 AM | 12.7 | 16.5
82286 | 09/19/1997 | 06:15:59 AM | 12.7 | 16.4
82287 | 09/19/1997 | 06:45:59 AM | 12.7 | 15.6
82288 | 09/19/1997 | 07:15:59 AM | 12.7 | 16.1
82289 | 09/19/1997 | 07:39:11 AM | 12.7 | 16.5
82290 | 09/19/1997 | 08:09:11 AM | 12.7 | 18.1
82291 | 09/19/1997 | 08:39:11 AM | 12.7 | 20.1
82292 | 09/19/1997 | 09:09:11 AM | 12.7 | 22.8
82293 | 09/19/1997 | 09:39:11 AM | 12.7 | 26.6
82294 | 09/19/1997 | 10:09:11 AM | 12.7 | 30.3
82295 | 09/19/1997 | 10:39:11 AM | 12.7 | 32.3
82296 | 09/19/1997 | 11:09:11 AM | 12.7 | 32.9
82297 | 09/19/1997 | 11:39:11 AM | 12.7 | 30.6
82298 | 09/19/1997 | 12:09:11 PM | 12.7 | 28.8
82299 | 09/19/1997 | 12:39:11 PM | 12.7 | 28.8
82300 | 09/19/1997 | 01:09:11 PM | 12.7 | 28.8
82301 | 09/19/1997 | 01:39:11 PM | 12.7 | 34.9
82302 | 09/19/1997 | 02:09:11 PM | 12.7 | 35
82303 | 09/19/1997 | 02:39:11 PM | 12.7 | 39.6
82304 | 09/19/1997 | 03:09:11 PM | 12.7 | 40.8
82305 | 09/19/1997 | 03:39:11 PM | 12.7 | 37.7
82306 | 09/19/1997 | 04:09:11 PM | 12.7 | 37.7
84020 | 09/25/1997 | 10:41:18 PM | 38.1 | 21.5
84021 | 09/25/1997 | 11:11:18 PM | 38.1 | 21
84022 | 09/25/1997 | 11:41:18 PM | 38.1 | 21
84023 | 09/26/1997 | 12:11:18 AM | 38.1 | 20.3
84024 | 09/26/1997 | 12:41:18 AM | 38.1 | 19.7
84025 | 09/26/1997 | 01:11:18 AM | 38.1 | 19.5
84026 | 09/26/1997 | 01:41:18 AM | 38.1 | 19.2
84027 | 09/26/1997 | 02:11:18 AM | 38.1 | 18.5
84028 | 09/26/1997 | 02:41:18 AM | 38.1 | 18
84029 | 09/26/1997 | 03:11:18 AM | 38.1 | 18
84030 | 09/26/1997 | 03:41:18 AM | 38.1 | 17.9
84031 | 09/26/1997 | 04:11:18 AM | 38.1 | 17.6
84032 | 09/26/1997 | 04:41:18 AM | 38.1 | 17.1
84033 | 09/26/1997 | 05:11:18 AM | 38.1 | 16.6
84034 | 09/26/1997 | 05:41:18 AM | 38.1 | 16.4
84035 | 09/26/1997 | 06:11:18 AM | 38.1 | 16.4
84036 | 09/26/1997 | 06:41:18 AM | 38.1 | 15.9
84037 | 09/26/1997 | 07:11:18 AM | 38.1 | 15.7
84038 | 09/26/1997 | 07:21:03 AM | 38.1 | 15.8
84039 | 09/26/1997 | 07:51:03 AM | 38.1 | 16.4
84040 | 09/26/1997 | 08:21:03 AM | 38.1 | 18
84041 | 09/26/1997 | 08:51:03 AM | 38.1 | 19.6
84042 | 09/26/1997 | 09:21:03 AM | 38.1 | 22.6
84043 | 09/26/1997 | 09:51:03 AM | 38.1 | 25.5
84044 | 09/26/1997 | 10:21:03 AM | 38.1 | 27.8
84045 | 09/26/1997 | 10:51:03 AM | 38.1 | 30.5
84046 | 09/26/1997 | 11:21:03 AM | 38.1 | 33.3
84047 | 09/26/1997 | 11:51:03 AM | 38.1 | 36.1
84048 | 09/26/1997 | 12:21:03 PM | 38.1 | 37.6
84049 | 09/26/1997 | 12:51:03 PM | 38.1 | 39
84050 | 09/26/1997 | 01:21:03 PM | 38.1 | 40
84051 | 09/26/1997 | 01:51:03 PM | 38.1 | 41
84052 | 09/26/1997 | 02:21:03 PM | 38.1 | 41.5
84053 | 09/26/1997 | 02:51:03 PM | 38.1 | 41.6
84054 | 09/26/1997 | 03:21:03 PM | 38.1 | 41.1
84055 | 09/26/1997 | 03:51:03 PM | 38.1 | 41
84056 | 09/26/1997 | 04:21:03 PM | 38.1 | 39.5
84057 | 09/26/1997 | 04:51:03 PM | 38.1 | 38.6
84058 | 09/26/1997 | 05:21:03 PM | 38.1 | 37
84059 | 09/26/1997 | 05:51:03 PM | 38.1 | 34.8
84060 | 09/26/1997 | 06:21:03 PM | 38.1 | 33.3
84061 | 09/26/1997 | 06:51:03 PM | 38.1 | 31
84062 | 09/26/1997 | 07:21:03 PM | 38.1 | 29.3
84063 | 09/26/1997 | 07:51:03 PM | 38.1 | 28.2
84064 | 09/26/1997 | 08:21:03 PM | 38.1 | 27.1
84065 | 09/26/1997 | 08:51:03 PM | 38.1 | 25.8
84066 | 09/26/1997 | 09:21:03 PM | 38.1 | 25.3
84067 | 09/26/1997 | 09:51:03 PM | 38.1 | 24.1
84068 | 09/26/1997 | 10:21:03 PM | 38.1 | 23.8
84069 | 09/26/1997 | 10:51:03 PM | 38.1 | 22.7
84070 | 09/26/1997 | 11:21:03 PM | 38.1 | 22.5
84071 | 09/26/1997 | 11:51:03 PM | 38.1 | 21.3
84072 | 09/27/1997 | 12:21:03 AM | 38.1 | 21
84073 | 09/27/1997 | 12:51:03 AM | 38.1 | 20.7
84074 | 09/27/1997 | 01:21:03 AM | 38.1 | 19.7
84075 | 09/27/1997 | 01:51:03 AM | 38.1 | 19.5
84076 | 09/27/1997 | 02:21:03 AM | 38.1 | 19
84077 | 09/27/1997 | 02:51:03 AM | 38.1 | 18.2
84078 | 09/27/1997 | 03:21:03 AM | 38.1 | 18
84079 | 09/27/1997 | 03:51:03 AM | 38.1 | 18
84080 | 09/27/1997 | 04:21:03 AM | 38.1 | 17.7
84081 | 09/27/1997 | 04:51:03 AM | 38.1 | 16.8
84082 | 09/27/1997 | 05:21:03 AM | 38.1 | 16.4
84083 | 09/27/1997 | 05:51:03 AM | 38.1 | 16.3
84084 | 09/27/1997 | 06:21:03 AM | 38.1 | 15.8
84085 | 09/27/1997 | 06:51:03 AM | 38.1 | 15.2
84086 | 09/27/1997 | 07:21:03 AM | 38.1 | 15
84087 | 09/27/1997 | 07:51:03 AM | 38.1 | 16.2
84088 | 09/27/1997 | 08:21:03 AM | 38.1 | 17.8
84089 | 09/27/1997 | 08:51:03 AM | 38.1 | 19.5
84090 | 09/27/1997 | 09:21:03 AM | 38.1 | 22.3
84091 | 09/27/1997 | 09:51:03 AM | 38.1 | 24.7
84092 | 09/27/1997 | 10:21:03 AM | 38.1 | 27.2
84093 | 09/27/1997 | 10:51:03 AM | 38.1 | 29.9
84094 | 09/27/1997 | 11:21:03 AM | 38.1 | 31.8
84095 | 09/27/1997 | 11:51:03 AM | 38.1 | 34
84096 | 09/27/1997 | 12:21:03 PM | 38.1 | 36.4
84097 | 09/27/1997 | 12:51:03 PM | 38.1 | 37.9
84098 | 09/27/1997 | 01:21:03 PM | 38.1 | 39.5
84099 | 09/27/1997 | 01:51:03 PM | 38.1 | 41
84100 | 09/27/1997 | 02:21:03 PM | 38.1 | 41.2
84101 | 09/27/1997 | 02:51:03 PM | 38.1 | 42.1
84102 | 09/27/1997 | 03:21:03 PM | 38.1 | 42
84103 | 09/27/1997 | 03:51:03 PM | 38.1 | 41.2
84104 | 09/27/1997 | 04:21:03 PM | 38.1 | 40.8
84105 | 09/27/1997 | 04:51:03 PM | 38.1 | 39.4
84106 | 09/27/1997 | 05:21:03 PM | 38.1 | 37.9
84107 | 09/27/1997 | 05:51:03 PM | 38.1 | 36.2
84108 | 09/27/1997 | 06:21:03 PM | 38.1 | 33.3
84109 | 09/27/1997 | 06:51:03 PM | 38.1 | 31.6
84110 | 09/27/1997 | 07:21:03 PM | 38.1 | 29.8
84111 | 09/27/1997 | 07:51:03 PM | 38.1 | 28.5
84112 | 09/27/1997 | 08:21:03 PM | 38.1 | 27.2
84113 | 09/27/1997 | 08:51:03 PM | 38.1 | 25.6
84114 | 09/27/1997 | 09:21:03 PM | 38.1 | 25.1
84115 | 09/27/1997 | 09:51:03 PM | 38.1 | 24.1
84116 | 09/27/1997 | 10:21:03 PM | 38.1 | 23.6
84117 | 09/27/1997 | 10:51:03 PM | 38.1 | 22.6
84118 | 09/27/1997 | 11:21:03 PM | 38.1 | 21.9
84119 | 09/27/1997 | 11:51:03 PM | 38.1 | 21.1
84120 | 09/28/1997 | 12:21:03 AM | 38.1 | 21
84121 | 09/28/1997 | 12:51:03 AM | 38.1 | 19.9
84122 | 09/28/1997 | 01:21:03 AM | 38.1 | 19.5
84123 | 09/28/1997 | 01:51:03 AM | 38.1 | 19
84124 | 09/28/1997 | 02:21:03 AM | 38.1 | 18
84125 | 09/28/1997 | 02:51:03 AM | 38.1 | 18
84126 | 09/28/1997 | 03:21:03 AM | 38.1 | 17.4
84127 | 09/28/1997 | 03:51:03 AM | 38.1 | 16.4
84128 | 09/28/1997 | 04:21:03 AM | 38.1 | 16.4
84129 | 09/28/1997 | 04:51:03 AM | 38.1 | 15.8
84130 | 09/28/1997 | 05:21:03 AM | 38.1 | 15.1
84131 | 09/28/1997 | 05:51:03 AM | 38.1 | 14.9
84132 | 09/28/1997 | 06:21:03 AM | 38.1 | 14.7
84133 | 09/28/1997 | 06:51:03 AM | 38.1 | 13.9
84134 | 09/28/1997 | 07:21:03 AM | 38.1 | 13.8
84135 | 09/28/1997 | 07:51:03 AM | 38.1 | 14.9
84136 | 09/28/1997 | 08:21:03 AM | 38.1 | 16.4
84137 | 09/28/1997 | 08:51:03 AM | 38.1 | 18
84138 | 09/28/1997 | 09:21:03 AM | 38.1 | 21
84139 | 09/28/1997 | 09:51:03 AM | 38.1 | 23.9
84140 | 09/28/1997 | 10:21:03 AM | 38.1 | 26.8
84141 | 09/28/1997 | 10:51:03 AM | 38.1 | 29.4
84142 | 09/28/1997 | 11:21:03 AM | 38.1 | 31.8
84143 | 09/28/1997 | 11:51:03 AM | 38.1 | 33.9
84144 | 09/28/1997 | 12:21:03 PM | 38.1 | 36.4
84145 | 09/28/1997 | 12:51:03 PM | 38.1 | 37.9
84146 | 09/28/1997 | 01:21:03 PM | 38.1 | 39.4
84147 | 09/28/1997 | 01:51:03 PM | 38.1 | 41
84148 | 09/28/1997 | 02:21:03 PM | 38.1 | 41.4
84149 | 09/28/1997 | 02:51:03 PM | 38.1 | 42.1
84150 | 09/28/1997 | 03:21:03 PM | 38.1 | 42
84151 | 09/28/1997 | 03:51:03 PM | 38.1 | 41.2
84152 | 09/28/1997 | 04:21:03 PM | 38.1 | 40.9
84153 | 09/28/1997 | 04:51:03 PM | 38.1 | 39.5
84154 | 09/28/1997 | 05:21:03 PM | 38.1 | 38.1
84155 | 09/28/1997 | 05:51:03 PM | 38.1 | 36.4
84156 | 09/28/1997 | 06:21:03 PM | 38.1 | 34.5
84157 | 09/28/1997 | 06:51:03 PM | 38.1 | 31.8
84158 | 09/28/1997 | 07:21:03 PM | 38.1 | 30.2
84159 | 09/28/1997 | 07:51:03 PM | 38.1 | 28.7
84160 | 09/28/1997 | 08:21:03 PM | 38.1 | 27.2
84161 | 09/28/1997 | 08:51:03 PM | 38.1 | 25.7
84162 | 09/28/1997 | 09:21:03 PM | 38.1 | 25.2
84163 | 09/28/1997 | 09:51:03 PM | 38.1 | 24.1
84164 | 09/28/1997 | 10:21:03 PM | 38.1 | 23.3
84165 | 09/28/1997 | 10:51:03 PM | 38.1 | 22.6
84166 | 09/28/1997 | 11:21:03 PM | 38.1 | 21.5
84167 | 09/28/1997 | 11:51:03 PM | 38.1 | 21
84168 | 09/29/1997 | 12:21:03 AM | 38.1 | 20.5
84169 | 09/29/1997 | 12:51:03 AM | 38.1 | 19.6
120451 | 02/24/1998 | 03:08:35 AM | 38.1 | -0.5
120452 | 02/24/1998 | 03:38:35 AM | 38.1 | -0.6
120453 | 02/24/1998 | 04:08:35 AM | 38.1 | -1.2
120454 | 02/24/1998 | 04:38:35 AM | 38.1 | -1.7
120455 | 02/24/1998 | 05:08:35 AM | 38.1 | -1.9
120456 | 02/24/1998 | 05:38:35 AM | 38.1 | -1.9
120457 | 02/24/1998 | 06:08:35 AM | 38.1 | -1.8
120458 | 02/24/1998 | 06:38:35 AM | 38.1 | -1
120459 | 02/24/1998 | 07:08:35 AM | 38.1 | -0.4
120460 | 02/24/1998 | 07:38:35 AM | 38.1 | -0.2
120461 | 02/24/1998 | 08:08:35 AM | 38.1 | 1
120462 | 02/24/1998 | 08:38:35 AM | 38.1 | 2.2
120463 | 02/24/1998 | 09:08:35 AM | 38.1 | 4.2
87955 | 09/19/1997 | 04:39:11 PM | 139.7 | 28.5
87956 | 09/19/1997 | 05:09:11 PM | 139.7 | 28.7
80205 | 08/04/1997 | 11:04:18 PM | 139.7 | 37.9
80206 | 08/04/1997 | 11:34:18 PM | 139.7 | 37.7
82093 | 09/15/1997 | 05:57:04 AM | 12.7 | 16.9
82094 | 09/15/1997 | 06:27:04 AM | 12.7 | 16.5
82095 | 09/15/1997 | 06:57:04 AM | 12.7 | 16.5
82096 | 09/15/1997 | 07:15:59 AM | 12.7 | 16.7
82097 | 09/15/1997 | 07:45:59 AM | 12.7 | 18.6
82098 | 09/15/1997 | 08:15:59 AM | 12.7 | 21.1
82099 | 09/15/1997 | 08:45:59 AM | 12.7 | 24.2
82100 | 09/15/1997 | 09:15:59 AM | 12.7 | 27.1
82101 | 09/15/1997 | 09:45:59 AM | 12.7 | 30.3
82102 | 09/15/1997 | 10:15:59 AM | 12.7 | 33.7
82103 | 09/15/1997 | 10:45:59 AM | 12.7 | 37.6
82104 | 09/15/1997 | 11:15:59 AM | 12.7 | 39.5
82105 | 09/15/1997 | 11:45:59 AM | 12.7 | 41.1
82106 | 09/15/1997 | 12:15:59 PM | 12.7 | 43
82107 | 09/15/1997 | 12:45:59 PM | 12.7 | 44.1
82108 | 09/15/1997 | 01:15:59 PM | 12.7 | 45.4
82109 | 09/15/1997 | 01:45:59 PM | 12.7 | 45.7
82110 | 09/15/1997 | 02:15:59 PM | 12.7 | 45.7
82111 | 09/15/1997 | 02:45:59 PM | 12.7 | 45.5
82112 | 09/15/1997 | 03:15:59 PM | 12.7 | 44.2
82113 | 09/15/1997 | 03:45:59 PM | 12.7 | 44.1
82114 | 09/15/1997 | 04:15:59 PM | 12.7 | 42.6
82115 | 09/15/1997 | 04:45:59 PM | 12.7 | 41.1
82116 | 09/15/1997 | 05:15:59 PM | 12.7 | 39.5
82117 | 09/15/1997 | 05:45:59 PM | 12.7 | 36.5
82118 | 09/15/1997 | 06:15:59 PM | 12.7 | 32.5
82119 | 09/15/1997 | 06:45:59 PM | 12.7 | 29.7
82120 | 09/15/1997 | 07:15:59 PM | 12.7 | 27.3
82121 | 09/15/1997 | 07:45:59 PM | 12.7 | 25.7
82122 | 09/15/1997 | 08:15:59 PM | 12.7 | 24.2
82123 | 09/15/1997 | 08:45:59 PM | 12.7 | 23.9
82124 | 09/15/1997 | 09:15:59 PM | 12.7 | 22.7
82125 | 09/15/1997 | 09:45:59 PM | 12.7 | 22.2
82126 | 09/15/1997 | 10:15:59 PM | 12.7 | 21.2
82127 | 09/15/1997 | 10:45:59 PM | 12.7 | 20.5
82128 | 09/15/1997 | 11:15:59 PM | 12.7 | 19.6
82129 | 09/15/1997 | 11:45:59 PM | 12.7 | 19.6
82130 | 09/16/1997 | 12:15:59 AM | 12.7 | 18.7
82131 | 09/16/1997 | 12:45:59 AM | 12.7 | 18.1
82132 | 09/16/1997 | 01:15:59 AM | 12.7 | 18.1
82133 | 09/16/1997 | 01:45:59 AM | 12.7 | 17.6
82134 | 09/16/1997 | 02:15:59 AM | 12.7 | 17.1
82135 | 09/16/1997 | 02:45:59 AM | 12.7 | 16.6
82136 | 09/16/1997 | 03:15:59 AM | 12.7 | 16.5
82137 | 09/16/1997 | 03:45:59 AM | 12.7 | 16.2
82138 | 09/16/1997 | 04:15:59 AM | 12.7 | 15.6
82139 | 09/16/1997 | 04:45:59 AM | 12.7 | 15
82140 | 09/16/1997 | 05:15:59 AM | 12.7 | 15
82141 | 09/16/1997 | 05:45:59 AM | 12.7 | 14.6
82142 | 09/16/1997 | 06:15:59 AM | 12.7 | 13.9
82143 | 09/16/1997 | 06:45:59 AM | 12.7 | 13.5
82144 | 09/16/1997 | 07:15:59 AM | 12.7 | 14.2
82145 | 09/16/1997 | 07:45:59 AM | 12.7 | 16.2
82146 | 09/16/1997 | 08:15:59 AM | 12.7 | 18.6
82147 | 09/16/1997 | 08:45:59 AM | 12.7 | 22.2
82148 | 09/16/1997 | 09:15:59 AM | 12.7 | 25.7
82149 | 09/16/1997 | 09:45:59 AM | 12.7 | 28.9
82150 | 09/16/1997 | 10:15:59 AM | 12.7 | 32.7
82151 | 09/16/1997 | 10:45:59 AM | 12.7 | 36.2
82152 | 09/16/1997 | 11:15:59 AM | 12.7 | 37.9
82153 | 09/16/1997 | 11:45:59 AM | 12.7 | 41.1
82154 | 09/16/1997 | 12:15:59 PM | 12.7 | 43.9
82155 | 09/16/1997 | 12:45:59 PM | 12.7 | 45.5
82156 | 09/16/1997 | 01:15:59 PM | 12.7 | 46.8
82157 | 09/16/1997 | 01:45:59 PM | 12.7 | 47.4
82158 | 09/16/1997 | 02:15:59 PM | 12.7 | 48.4
82159 | 09/16/1997 | 02:45:59 PM | 12.7 | 48.7
82160 | 09/16/1997 | 03:15:59 PM | 12.7 | 48
82161 | 09/16/1997 | 03:45:59 PM | 12.7 | 47.2
82162 | 09/16/1997 | 04:15:59 PM | 12.7 | 45.6
82163 | 09/16/1997 | 04:45:59 PM | 12.7 | 44
82164 | 09/16/1997 | 05:15:59 PM | 12.7 | 41.1
82165 | 09/16/1997 | 05:45:59 PM | 12.7 | 38.5
82166 | 09/16/1997 | 06:15:59 PM | 12.7 | 34.9
82167 | 09/16/1997 | 06:45:59 PM | 12.7 | 31.9
82168 | 09/16/1997 | 07:15:59 PM | 12.7 | 30.3
82169 | 09/16/1997 | 07:45:59 PM | 12.7 | 28.8
82170 | 09/16/1997 | 08:15:59 PM | 12.7 | 27.3
82171 | 09/16/1997 | 08:45:59 PM | 12.7 | 25.7
82172 | 09/16/1997 | 09:15:59 PM | 12.7 | 24.8
82173 | 09/16/1997 | 09:45:59 PM | 12.7 | 24.1
82174 | 09/16/1997 | 10:15:59 PM | 12.7 | 22.7
82175 | 09/16/1997 | 10:45:59 PM | 12.7 | 22.3
82176 | 09/16/1997 | 11:15:59 PM | 12.7 | 21.2
82177 | 09/16/1997 | 11:45:59 PM | 12.7 | 21.1
82178 | 09/17/1997 | 12:15:59 AM | 12.7 | 19.8
82179 | 09/17/1997 | 12:45:59 AM | 12.7 | 19.6
82180 | 09/17/1997 | 01:15:59 AM | 12.7 | 18.9
82181 | 09/17/1997 | 01:45:59 AM | 12.7 | 18.1
82182 | 09/17/1997 | 02:15:59 AM | 12.7 | 18
82183 | 09/17/1997 | 02:45:59 AM | 12.7 | 16.9
82184 | 09/17/1997 | 03:15:59 AM | 12.7 | 16.5
82185 | 09/17/1997 | 03:45:59 AM | 12.7 | 16.5
82186 | 09/17/1997 | 04:15:59 AM | 12.7 | 15.6
82187 | 09/17/1997 | 04:45:59 AM | 12.7 | 15.2
82188 | 09/17/1997 | 05:15:59 AM | 12.7 | 15
82189 | 09/17/1997 | 05:45:59 AM | 12.7 | 15
82190 | 09/17/1997 | 06:15:59 AM | 12.7 | 14.3
82191 | 09/17/1997 | 06:45:59 AM | 12.7 | 13.7
82192 | 09/17/1997 | 07:15:59 AM | 12.7 | 14.7
82193 | 09/17/1997 | 07:45:59 AM | 12.7 | 16.5
82194 | 09/17/1997 | 08:15:59 AM | 12.7 | 19.6
82195 | 09/17/1997 | 08:45:59 AM | 12.7 | 22.7
82196 | 09/17/1997 | 09:15:59 AM | 12.7 | 26.3
82197 | 09/17/1997 | 09:45:59 AM | 12.7 | 30.3
82198 | 09/17/1997 | 10:15:59 AM | 12.7 | 33.7
82199 | 09/17/1997 | 10:45:59 AM | 12.7 | 37.2
82200 | 09/17/1997 | 11:15:59 AM | 12.7 | 39.5
82201 | 09/17/1997 | 11:45:59 AM | 12.7 | 41.3
82202 | 09/17/1997 | 12:15:59 PM | 12.7 | 43.3
82203 | 09/17/1997 | 12:45:59 PM | 12.7 | 44.7
82204 | 09/17/1997 | 01:15:59 PM | 12.7 | 45.6
82205 | 09/17/1997 | 01:45:59 PM | 12.7 | 45.7
82206 | 09/17/1997 | 02:15:59 PM | 12.7 | 45.7
82207 | 09/17/1997 | 02:45:59 PM | 12.7 | 45.7
82208 | 09/17/1997 | 03:15:59 PM | 12.7 | 45.4
82209 | 09/17/1997 | 03:45:59 PM | 12.7 | 44.1
82210 | 09/17/1997 | 04:15:59 PM | 12.7 | 41.7
82211 | 09/17/1997 | 04:45:59 PM | 12.7 | 39.6
82212 | 09/17/1997 | 05:15:59 PM | 12.7 | 37.7
82213 | 09/17/1997 | 05:45:59 PM | 12.7 | 34.9
82214 | 09/17/1997 | 06:15:59 PM | 12.7 | 33
82215 | 09/17/1997 | 06:45:59 PM | 12.7 | 30.4
82216 | 09/17/1997 | 07:15:59 PM | 12.7 | 28.8
82217 | 09/17/1997 | 07:45:59 PM | 12.7 | 27.4
82218 | 09/17/1997 | 08:15:59 PM | 12.7 | 27.1
82219 | 09/17/1997 | 08:45:59 PM | 12.7 | 25.7
82220 | 09/17/1997 | 09:15:59 PM | 12.7 | 25.5
82221 | 09/17/1997 | 09:45:59 PM | 12.7 | 24.2
82222 | 09/17/1997 | 10:15:59 PM | 12.7 | 24.1
82223 | 09/17/1997 | 10:45:59 PM | 12.7 | 23.8
82224 | 09/17/1997 | 11:15:59 PM | 12.7 | 22.8
82225 | 09/17/1997 | 11:45:59 PM | 12.7 | 22.7
82226 | 09/18/1997 | 12:15:59 AM | 12.7 | 22.7
82227 | 09/18/1997 | 12:45:59 AM | 12.7 | 22.7
82228 | 09/18/1997 | 01:15:59 AM | 12.7 | 22.4
82229 | 09/18/1997 | 01:45:59 AM | 12.7 | 21.8
82230 | 09/18/1997 | 02:15:59 AM | 12.7 | 21.4
82231 | 09/18/1997 | 02:45:59 AM | 12.7 | 21.3
82232 | 09/18/1997 | 03:15:59 AM | 12.7 | 21.1
82233 | 09/18/1997 | 03:45:59 AM | 12.7 | 21.2
82234 | 09/18/1997 | 04:15:59 AM | 12.7 | 21.2
82235 | 09/18/1997 | 04:45:59 AM | 12.7 | 21.1
82236 | 09/18/1997 | 05:15:59 AM | 12.7 | 21.1
82237 | 09/18/1997 | 05:45:59 AM | 12.7 | 21.1
82238 | 09/18/1997 | 06:15:59 AM | 12.7 | 20.1
82239 | 09/18/1997 | 06:45:59 AM | 12.7 | 19.8
82240 | 09/18/1997 | 07:15:59 AM | 12.7 | 19.8
82241 | 09/18/1997 | 07:45:59 AM | 12.7 | 21
82242 | 09/18/1997 | 08:15:59 AM | 12.7 | 22.3
82243 | 09/18/1997 | 08:45:59 AM | 12.7 | 22.7
82244 | 09/18/1997 | 09:15:59 AM | 12.7 | 22.4
82245 | 09/18/1997 | 09:45:59 AM | 12.7 | 28.8
82246 | 09/18/1997 | 10:15:59 AM | 12.7 | 28
82247 | 09/18/1997 | 10:45:59 AM | 12.7 | 33.4
82248 | 09/18/1997 | 11:15:59 AM | 12.7 | 31.1
82249 | 09/18/1997 | 11:45:59 AM | 12.7 | 38
82250 | 09/18/1997 | 12:15:59 PM | 12.7 | 42.5
82251 | 09/18/1997 | 12:45:59 PM | 12.7 | 45.6
82252 | 09/18/1997 | 01:15:59 PM | 12.7 | 45
82253 | 09/18/1997 | 01:45:59 PM | 12.7 | 45.7
82254 | 09/18/1997 | 02:15:59 PM | 12.7 | 45.7
82255 | 09/18/1997 | 02:45:59 PM | 12.7 | 45.9
82256 | 09/18/1997 | 03:15:59 PM | 12.7 | 45.7
82257 | 09/18/1997 | 03:45:59 PM | 12.7 | 43.7
82258 | 09/18/1997 | 04:15:59 PM | 12.7 | 41.7
82259 | 09/18/1997 | 04:45:59 PM | 12.7 | 39.6
82260 | 09/18/1997 | 05:15:59 PM | 12.7 | 36.8
82261 | 09/18/1997 | 05:45:59 PM | 12.7 | 34.9
82262 | 09/18/1997 | 06:15:59 PM | 12.7 | 31.4
82263 | 09/18/1997 | 06:45:59 PM | 12.7 | 28.9
82264 | 09/18/1997 | 07:15:59 PM | 12.7 | 27.3
82265 | 09/18/1997 | 07:45:59 PM | 12.7 | 25.7
80310 | 08/07/1997 | 03:22:31 AM | 139.7 | 36.2
80311 | 08/07/1997 | 03:52:31 AM | 139.7 | 35.9
80312 | 08/07/1997 | 04:22:31 AM | 139.7 | 35.2
80313 | 08/07/1997 | 04:52:31 AM | 139.7 | 34.7
80314 | 08/07/1997 | 05:22:31 AM | 139.7 | 34.7
80315 | 08/07/1997 | 05:52:31 AM | 139.7 | 34.4
80316 | 08/07/1997 | 06:22:31 AM | 139.7 | 33.7
80317 | 08/07/1997 | 06:52:31 AM | 139.7 | 33.2
80318 | 08/07/1997 | 07:22:31 AM | 139.7 | 33.1
80319 | 08/07/1997 | 07:52:31 AM | 139.7 | 33.1
80320 | 08/07/1997 | 08:22:31 AM | 139.7 | 32.9
80321 | 08/07/1997 | 08:42:22 AM | 139.7 | 33
120464 | 02/24/1998 | 09:38:35 AM | 38.1 | 5.8
120465 | 02/24/1998 | 10:08:35 AM | 38.1 | 7.3
120466 | 02/24/1998 | 10:38:35 AM | 38.1 | 10
120467 | 02/24/1998 | 10:39:48 AM | 38.1 | 10.1
80326 | 08/07/1997 | 11:12:22 AM | 139.7 | 34.7
80327 | 08/07/1997 | 11:42:22 AM | 139.7 | 35.9
80328 | 08/07/1997 | 12:12:22 PM | 139.7 | 36.6
80329 | 08/07/1997 | 12:42:22 PM | 139.7 | 37.7
80330 | 08/07/1997 | 01:12:22 PM | 139.7 | 38.4
80331 | 08/07/1997 | 01:42:22 PM | 139.7 | 39.3
80332 | 08/07/1997 | 02:12:22 PM | 139.7 | 40.5
80333 | 08/07/1997 | 02:42:22 PM | 139.7 | 40.9
80334 | 08/07/1997 | 03:12:22 PM | 139.7 | 42.3
80335 | 08/07/1997 | 03:42:22 PM | 139.7 | 42.5
80336 | 08/07/1997 | 04:12:22 PM | 139.7 | 43.5
80337 | 08/07/1997 | 04:42:22 PM | 139.7 | 43.8
80338 | 08/07/1997 | 05:12:22 PM | 139.7 | 43.9
80339 | 08/07/1997 | 05:42:22 PM | 139.7 | 43.9
80340 | 08/07/1997 | 06:12:22 PM | 139.7 | 44
80341 | 08/07/1997 | 06:42:22 PM | 139.7 | 44
80342 | 08/07/1997 | 07:12:22 PM | 139.7 | 43.9
80343 | 08/07/1997 | 07:42:22 PM | 139.7 | 43.9
80344 | 08/07/1997 | 08:12:22 PM | 139.7 | 43.4
80345 | 08/07/1997 | 08:42:22 PM | 139.7 | 42.4
80346 | 08/07/1997 | 09:12:22 PM | 139.7 | 42.3
80347 | 08/07/1997 | 09:42:22 PM | 139.7 | 41.4
80348 | 08/07/1997 | 10:12:22 PM | 139.7 | 40.8
80349 | 08/07/1997 | 10:42:22 PM | 139.7 | 40.6
80350 | 08/07/1997 | 11:12:22 PM | 139.7 | 39.6
80351 | 08/07/1997 | 11:42:22 PM | 139.7 | 39.3
80352 | 08/08/1997 | 12:12:22 AM | 139.7 | 39.2
80353 | 08/08/1997 | 12:42:22 AM | 139.7 | 38.4
80354 | 08/08/1997 | 01:12:22 AM | 139.7 | 37.8
80355 | 08/08/1997 | 01:42:22 AM | 139.7 | 37.7
80356 | 08/08/1997 | 02:12:22 AM | 139.7 | 37.4
80357 | 08/08/1997 | 02:42:22 AM | 139.7 | 36.4
80358 | 08/08/1997 | 03:12:22 AM | 139.7 | 36.2
80359 | 08/08/1997 | 03:42:22 AM | 139.7 | 36
80360 | 08/08/1997 | 04:12:22 AM | 139.7 | 35.3
80361 | 08/08/1997 | 04:42:22 AM | 139.7 | 34.8
80362 | 08/08/1997 | 05:12:22 AM | 139.7 | 34.7
80363 | 08/08/1997 | 05:42:22 AM | 139.7 | 34.6
80364 | 08/08/1997 | 06:12:22 AM | 139.7 | 33.9
80365 | 08/08/1997 | 06:42:22 AM | 139.7 | 33.2
80366 | 08/08/1997 | 07:12:22 AM | 139.7 | 33.1
80367 | 08/08/1997 | 07:42:22 AM | 139.7 | 33.1
80368 | 08/08/1997 | 08:12:22 AM | 139.7 | 32.8
80369 | 08/08/1997 | 08:42:22 AM | 139.7 | 32.8
80370 | 08/08/1997 | 09:04:45 AM | 139.7 | 33
80371 | 08/08/1997 | 09:34:45 AM | 139.7 | 33.1
80372 | 08/08/1997 | 10:04:45 AM | 139.7 | 33.1
80373 | 08/08/1997 | 10:34:45 AM | 139.7 | 33.8
80374 | 08/08/1997 | 11:04:45 AM | 139.7 | 34.6
80375 | 08/08/1997 | 11:34:45 AM | 139.7 | 34.8
80376 | 08/08/1997 | 12:04:45 PM | 139.7 | 36.1
80377 | 08/08/1997 | 12:34:45 PM | 139.7 | 36.7
80378 | 08/08/1997 | 01:04:45 PM | 139.7 | 37.7
80379 | 08/08/1997 | 01:34:45 PM | 139.7 | 38.7
80380 | 08/08/1997 | 02:04:45 PM | 139.7 | 39.3
80381 | 08/08/1997 | 02:34:45 PM | 139.7 | 40.5
80382 | 08/08/1997 | 03:04:45 PM | 139.7 | 40.8
80383 | 08/08/1997 | 03:34:45 PM | 139.7 | 41.8
80384 | 08/08/1997 | 04:04:45 PM | 139.7 | 42.3
80385 | 08/08/1997 | 04:34:45 PM | 139.7 | 42.6
80386 | 08/08/1997 | 05:04:45 PM | 139.7 | 43.4
80387 | 08/08/1997 | 05:34:45 PM | 139.7 | 43.7
80388 | 08/08/1997 | 06:04:45 PM | 139.7 | 43.8
80389 | 08/08/1997 | 06:34:45 PM | 139.7 | 43.8
80390 | 08/08/1997 | 07:04:45 PM | 139.7 | 43.4
80391 | 08/08/1997 | 07:34:45 PM | 139.7 | 42.5
80392 | 08/08/1997 | 08:04:45 PM | 139.7 | 42.2
80393 | 08/08/1997 | 08:34:45 PM | 139.7 | 41.3
80394 | 08/08/1997 | 09:04:45 PM | 139.7 | 40.8
80395 | 08/08/1997 | 09:34:45 PM | 139.7 | 40.3
80396 | 08/08/1997 | 10:04:45 PM | 139.7 | 39.4
80397 | 08/08/1997 | 10:34:45 PM | 139.7 | 39.3
80398 | 08/08/1997 | 11:04:45 PM | 139.7 | 38.6
80399 | 08/08/1997 | 11:34:45 PM | 139.7 | 37.8
80400 | 08/09/1997 | 12:04:45 AM | 139.7 | 37.7
80401 | 08/09/1997 | 12:34:45 AM | 139.7 | 37.3
80402 | 08/09/1997 | 01:04:45 AM | 139.7 | 36.5
80403 | 08/09/1997 | 01:34:45 AM | 139.7 | 36.2
80404 | 08/09/1997 | 02:04:45 AM | 139.7 | 36.1
80405 | 08/09/1997 | 02:34:45 AM | 139.7 | 35.4
80406 | 08/09/1997 | 03:04:45 AM | 139.7 | 34.8
80407 | 08/09/1997 | 03:34:45 AM | 139.7 | 34.7
80408 | 08/09/1997 | 04:04:45 AM | 139.7 | 34.4
80409 | 08/09/1997 | 04:34:45 AM | 139.7 | 33.7
80410 | 08/09/1997 | 05:04:45 AM | 139.7 | 33.1
80411 | 08/09/1997 | 05:34:45 AM | 139.7 | 33.1
80412 | 08/09/1997 | 06:04:45 AM | 139.7 | 32.7
80413 | 08/09/1997 | 06:34:45 AM | 139.7 | 32.1
120367 | 02/22/1998 | 09:15:52 AM | 38.1 | 5.7
120368 | 02/22/1998 | 09:45:52 AM | 38.1 | 8.7
120369 | 02/22/1998 | 10:15:52 AM | 38.1 | 10.4
120370 | 02/22/1998 | 10:45:52 AM | 38.1 | 11.9
120371 | 02/22/1998 | 11:15:52 AM | 38.1 | 12.5
120372 | 02/22/1998 | 11:45:52 AM | 38.1 | 11.9
120373 | 02/22/1998 | 12:15:52 PM | 38.1 | 13.4
120374 | 02/22/1998 | 12:45:52 PM | 38.1 | 14.9
120375 | 02/22/1998 | 01:15:52 PM | 38.1 | 18
120376 | 02/22/1998 | 01:45:52 PM | 38.1 | 18
120377 | 02/22/1998 | 02:15:52 PM | 38.1 | 18
120378 | 02/22/1998 | 02:45:52 PM | 38.1 | 16.3
120379 | 02/22/1998 | 03:15:52 PM | 38.1 | 14.9
120380 | 02/22/1998 | 03:45:52 PM | 38.1 | 14.9
120381 | 02/22/1998 | 04:15:52 PM | 38.1 | 13.5
120382 | 02/22/1998 | 04:45:52 PM | 38.1 | 12
120383 | 02/22/1998 | 05:15:52 PM | 38.1 | 11.8
120384 | 02/22/1998 | 05:45:52 PM | 38.1 | 10.3
120385 | 02/22/1998 | 06:15:52 PM | 38.1 | 9
120386 | 02/22/1998 | 06:45:52 PM | 38.1 | 8.7
120387 | 02/22/1998 | 07:15:52 PM | 38.1 | 7.4
120388 | 02/22/1998 | 07:45:52 PM | 38.1 | 7.2
120389 | 02/22/1998 | 08:15:52 PM | 38.1 | 6
120390 | 02/22/1998 | 08:45:52 PM | 38.1 | 5.9
120391 | 02/22/1998 | 09:15:52 PM | 38.1 | 5.8
120392 | 02/22/1998 | 09:45:52 PM | 38.1 | 5.7
120393 | 02/22/1998 | 10:15:52 PM | 38.1 | 5.7
120394 | 02/22/1998 | 10:45:52 PM | 38.1 | 5.7
120395 | 02/22/1998 | 11:15:52 PM | 38.1 | 5.7
120396 | 02/22/1998 | 11:45:52 PM | 38.1 | 5.1
120397 | 02/23/1998 | 12:15:52 AM | 38.1 | 4.5
120398 | 02/23/1998 | 12:45:52 AM | 38.1 | 4.8
120399 | 02/23/1998 | 01:15:52 AM | 38.1 | 4.3
120400 | 02/23/1998 | 01:45:52 AM | 38.1 | 4.2
120401 | 02/23/1998 | 02:15:52 AM | 38.1 | 4.2
120402 | 02/23/1998 | 02:45:52 AM | 38.1 | 4.2
120403 | 02/23/1998 | 03:15:52 AM | 38.1 | 4.2
120404 | 02/23/1998 | 03:45:52 AM | 38.1 | 4.2
120405 | 02/23/1998 | 04:15:52 AM | 38.1 | 4
120406 | 02/23/1998 | 04:45:52 AM | 38.1 | 3.9
120407 | 02/23/1998 | 05:15:52 AM | 38.1 | 3.9
120408 | 02/23/1998 | 05:45:52 AM | 38.1 | 3.8
120409 | 02/23/1998 | 06:15:52 AM | 38.1 | 3.7
120410 | 02/23/1998 | 06:45:52 AM | 38.1 | 3.6
120411 | 02/23/1998 | 07:08:35 AM | 38.1 | 3.7
120412 | 02/23/1998 | 07:38:35 AM | 38.1 | 4.2
120413 | 02/23/1998 | 08:08:35 AM | 38.1 | 4.2
120414 | 02/23/1998 | 08:38:35 AM | 38.1 | 4.2
120415 | 02/23/1998 | 09:08:35 AM | 38.1 | 4.6
120416 | 02/23/1998 | 09:38:35 AM | 38.1 | 5.3
120417 | 02/23/1998 | 10:08:35 AM | 38.1 | 5.7
120418 | 02/23/1998 | 10:38:35 AM | 38.1 | 6
120419 | 02/23/1998 | 11:08:35 AM | 38.1 | 7.2
120420 | 02/23/1998 | 11:38:35 AM | 38.1 | 8.2
120421 | 02/23/1998 | 12:08:35 PM | 38.1 | 9.4
120422 | 02/23/1998 | 12:38:35 PM | 38.1 | 10.3
120423 | 02/23/1998 | 01:08:35 PM | 38.1 | 11.5
120424 | 02/23/1998 | 01:38:35 PM | 38.1 | 11.1
120425 | 02/23/1998 | 02:08:35 PM | 38.1 | 8.8
120426 | 02/23/1998 | 02:38:35 PM | 38.1 | 7.3
120427 | 02/23/1998 | 03:08:35 PM | 38.1 | 7.3
120428 | 02/23/1998 | 03:38:35 PM | 38.1 | 7.3
120429 | 02/23/1998 | 04:08:35 PM | 38.1 | 7.3
120430 | 02/23/1998 | 04:38:35 PM | 38.1 | 7.3
120431 | 02/23/1998 | 05:08:35 PM | 38.1 | 7.2
120432 | 02/23/1998 | 05:38:35 PM | 38.1 | 5.8
120433 | 02/23/1998 | 06:08:35 PM | 38.1 | 5.7
120434 | 02/23/1998 | 06:38:35 PM | 38.1 | 4.2
120435 | 02/23/1998 | 07:08:35 PM | 38.1 | 3.9
120436 | 02/23/1998 | 07:38:35 PM | 38.1 | 2.8
120437 | 02/23/1998 | 08:08:35 PM | 38.1 | 2.7
120438 | 02/23/1998 | 08:38:35 PM | 38.1 | 2.2
120439 | 02/23/1998 | 09:08:35 PM | 38.1 | 1.3
120440 | 02/23/1998 | 09:38:35 PM | 38.1 | 1.1
120441 | 02/23/1998 | 10:08:35 PM | 38.1 | 1.1
120442 | 02/23/1998 | 10:38:35 PM | 38.1 | 0.7
120443 | 02/23/1998 | 11:08:35 PM | 38.1 | 0.1
120444 | 02/23/1998 | 11:38:35 PM | 38.1 | -0.3
120445 | 02/24/1998 | 12:08:35 AM | 38.1 | -0.4
120446 | 02/24/1998 | 12:38:35 AM | 38.1 | -0.4
120447 | 02/24/1998 | 01:08:35 AM | 38.1 | -0.4
120448 | 02/24/1998 | 01:38:35 AM | 38.1 | -0.4
120449 | 02/24/1998 | 02:08:35 AM | 38.1 | -0.4
120450 | 02/24/1998 | 02:38:35 AM | 38.1 | -0.5
125872 | 03/25/1998 | 03:31:43 AM | 12.7 | 10.1
125873 | 03/25/1998 | 04:01:43 AM | 12.7 | 10.2
125874 | 03/25/1998 | 04:31:43 AM | 12.7 | 9.8
125875 | 03/25/1998 | 05:01:43 AM | 12.7 | 9.8
125876 | 03/25/1998 | 05:31:43 AM | 12.7 | 9.7
125877 | 03/25/1998 | 06:01:43 AM | 12.7 | 9.6
125878 | 03/25/1998 | 06:31:43 AM | 12.7 | 9.6
125879 | 03/25/1998 | 07:01:43 AM | 12.7 | 10
125880 | 03/25/1998 | 07:31:43 AM | 12.7 | 10.2
125881 | 03/25/1998 | 08:00:12 AM | 12.7 | 10.4
125882 | 03/25/1998 | 08:30:12 AM | 12.7 | 12
125883 | 03/25/1998 | 09:00:12 AM | 12.7 | 13.5
125884 | 03/25/1998 | 09:30:12 AM | 12.7 | 14.3
126076 | 03/29/1998 | 08:38:38 AM | 12.7 | 8.4
126077 | 03/29/1998 | 09:08:38 AM | 12.7 | 10.4
126078 | 03/29/1998 | 09:38:38 AM | 12.7 | 11.9
126079 | 03/29/1998 | 10:08:38 AM | 12.7 | 12
125888 | 03/25/1998 | 11:30:12 AM | 12.7 | 20.5
125889 | 03/25/1998 | 12:00:12 PM | 12.7 | 23.9
125890 | 03/25/1998 | 12:30:12 PM | 12.7 | 25.7
125891 | 03/25/1998 | 01:00:12 PM | 12.7 | 25.7
125892 | 03/25/1998 | 01:30:12 PM | 12.7 | 28.2
125893 | 03/25/1998 | 02:00:12 PM | 12.7 | 29.4
125894 | 03/25/1998 | 02:30:12 PM | 12.7 | 30.3
125895 | 03/25/1998 | 03:00:12 PM | 12.7 | 30
125896 | 03/25/1998 | 03:30:12 PM | 12.7 | 27.1
125897 | 03/25/1998 | 04:00:12 PM | 12.7 | 25.4
125898 | 03/25/1998 | 04:30:12 PM | 12.7 | 25
125899 | 03/25/1998 | 05:00:12 PM | 12.7 | 22.7
125900 | 03/25/1998 | 05:30:12 PM | 12.7 | 21.1
125901 | 03/25/1998 | 06:00:12 PM | 12.7 | 19.6
125902 | 03/25/1998 | 06:30:12 PM | 12.7 | 18.1
125903 | 03/25/1998 | 07:00:12 PM | 12.7 | 16.8
125904 | 03/25/1998 | 07:30:12 PM | 12.7 | 16.4
125905 | 03/25/1998 | 08:00:12 PM | 12.7 | 15.2
125906 | 03/25/1998 | 08:30:12 PM | 12.7 | 14.5
125907 | 03/25/1998 | 09:00:12 PM | 12.7 | 13.5
125908 | 03/25/1998 | 09:30:12 PM | 12.7 | 13.3
125909 | 03/25/1998 | 10:00:12 PM | 12.7 | 12.2
125910 | 03/25/1998 | 10:30:12 PM | 12.7 | 12.9
125911 | 03/25/1998 | 11:00:12 PM | 12.7 | 12.8
125912 | 03/25/1998 | 11:30:12 PM | 12.7 | 12.6
125913 | 03/26/1998 | 12:00:12 AM | 12.7 | 12.3
125914 | 03/26/1998 | 12:30:12 AM | 12.7 | 12
125915 | 03/26/1998 | 01:00:12 AM | 12.7 | 12
125916 | 03/26/1998 | 01:30:12 AM | 12.7 | 12
125917 | 03/26/1998 | 02:00:12 AM | 12.7 | 10.7
125918 | 03/26/1998 | 02:30:12 AM | 12.7 | 10.4
125919 | 03/26/1998 | 03:00:12 AM | 12.7 | 10.4
125920 | 03/26/1998 | 03:30:12 AM | 12.7 | 10.4
125921 | 03/26/1998 | 04:00:12 AM | 12.7 | 10.5
125922 | 03/26/1998 | 04:30:12 AM | 12.7 | 10.4
125923 | 03/26/1998 | 05:00:12 AM | 12.7 | 10.5
125924 | 03/26/1998 | 05:30:12 AM | 12.7 | 10.4
125925 | 03/26/1998 | 06:00:12 AM | 12.7 | 10.4
125926 | 03/26/1998 | 06:30:12 AM | 12.7 | 9.8
125927 | 03/26/1998 | 07:00:12 AM | 12.7 | 11.4
125928 | 03/26/1998 | 07:30:12 AM | 12.7 | 13.5
125929 | 03/26/1998 | 08:00:12 AM | 12.7 | 16.4
125930 | 03/26/1998 | 08:30:12 AM | 12.7 | 19.4
125931 | 03/26/1998 | 09:00:12 AM | 12.7 | 22.6
125932 | 03/26/1998 | 09:30:12 AM | 12.7 | 25.5
125933 | 03/26/1998 | 10:00:12 AM | 12.7 | 28.8
125934 | 03/26/1998 | 10:30:12 AM | 12.7 | 31.9
125935 | 03/26/1998 | 11:00:12 AM | 12.7 | 34.6
125936 | 03/26/1998 | 11:30:12 AM | 12.7 | 36.5
125937 | 03/26/1998 | 12:00:12 PM | 12.7 | 34.9
125938 | 03/26/1998 | 12:30:12 PM | 12.7 | 35
125939 | 03/26/1998 | 01:00:12 PM | 12.7 | 34.9
125940 | 03/26/1998 | 01:30:12 PM | 12.7 | 33.3
125941 | 03/26/1998 | 02:00:12 PM | 12.7 | 30.3
125942 | 03/26/1998 | 02:30:12 PM | 12.7 | 28.8
125943 | 03/26/1998 | 03:00:12 PM | 12.7 | 28.8
125944 | 03/26/1998 | 03:30:12 PM | 12.7 | 27.3
125945 | 03/26/1998 | 04:00:12 PM | 12.7 | 24.4
125946 | 03/26/1998 | 04:30:12 PM | 12.7 | 23.4
125947 | 03/26/1998 | 05:00:12 PM | 12.7 | 21.1
125948 | 03/26/1998 | 05:30:12 PM | 12.7 | 19.6
125949 | 03/26/1998 | 06:00:12 PM | 12.7 | 18.1
125950 | 03/26/1998 | 06:30:12 PM | 12.7 | 16.6
125951 | 03/26/1998 | 07:00:12 PM | 12.7 | 16.5
125952 | 03/26/1998 | 07:30:12 PM | 12.7 | 15.4
125953 | 03/26/1998 | 08:00:12 PM | 12.7 | 15
125954 | 03/26/1998 | 08:30:12 PM | 12.7 | 14.8
125955 | 03/26/1998 | 09:00:12 PM | 12.7 | 14.3
125956 | 03/26/1998 | 09:30:12 PM | 12.7 | 13.8
125957 | 03/26/1998 | 10:00:12 PM | 12.7 | 13.8
125958 | 03/26/1998 | 10:30:12 PM | 12.7 | 13.5
125959 | 03/26/1998 | 11:00:12 PM | 12.7 | 13.4
125960 | 03/26/1998 | 11:30:12 PM | 12.7 | 12.1
125961 | 03/27/1998 | 12:00:12 AM | 12.7 | 12
125962 | 03/27/1998 | 12:30:12 AM | 12.7 | 12
125963 | 03/27/1998 | 01:00:12 AM | 12.7 | 11.9
125964 | 03/27/1998 | 01:30:12 AM | 12.7 | 12
125965 | 03/27/1998 | 02:00:12 AM | 12.7 | 11.5
125966 | 03/27/1998 | 02:30:12 AM | 12.7 | 11.5
125967 | 03/27/1998 | 03:00:12 AM | 12.7 | 10.6
125968 | 03/27/1998 | 03:30:12 AM | 12.7 | 10.4
125969 | 03/27/1998 | 04:00:12 AM | 12.7 | 10.4
125970 | 03/27/1998 | 04:30:12 AM | 12.7 | 9.7
125971 | 03/27/1998 | 05:00:12 AM | 12.7 | 9.1
125972 | 03/27/1998 | 05:30:12 AM | 12.7 | 8.9
125973 | 03/27/1998 | 06:00:12 AM | 12.7 | 8.9
125974 | 03/27/1998 | 06:30:12 AM | 12.7 | 8.9
125975 | 03/27/1998 | 07:00:12 AM | 12.7 | 10.4
125976 | 03/27/1998 | 07:30:12 AM | 12.7 | 13.2
125977 | 03/27/1998 | 08:00:12 AM | 12.7 | 16.5
125978 | 03/27/1998 | 08:30:12 AM | 12.7 | 18
125979 | 03/27/1998 | 09:00:12 AM | 12.7 | 20.4
125980 | 03/27/1998 | 09:30:12 AM | 12.7 | 22.7
125981 | 03/27/1998 | 10:00:12 AM | 12.7 | 25.7
125982 | 03/27/1998 | 10:30:12 AM | 12.7 | 27.1
125983 | 03/27/1998 | 11:00:12 AM | 12.7 | 25.7
125984 | 03/27/1998 | 11:30:12 AM | 12.7 | 28.8
125985 | 03/27/1998 | 12:00:12 PM | 12.7 | 27.7
125986 | 03/27/1998 | 12:30:12 PM | 12.7 | 27.3
125987 | 03/27/1998 | 01:00:12 PM | 12.7 | 29.8
125988 | 03/27/1998 | 01:30:12 PM | 12.7 | 31.9
125989 | 03/27/1998 | 02:00:12 PM | 12.7 | 31.9
125990 | 03/27/1998 | 02:30:12 PM | 12.7 | 30.8
125991 | 03/27/1998 | 03:00:12 PM | 12.7 | 29.4
125992 | 03/27/1998 | 03:30:12 PM | 12.7 | 28.8
125993 | 03/27/1998 | 04:00:12 PM | 12.7 | 26.6
125994 | 03/27/1998 | 04:30:12 PM | 12.7 | 24.2
125995 | 03/27/1998 | 05:00:12 PM | 12.7 | 22.2
125996 | 03/27/1998 | 05:30:12 PM | 12.7 | 18.7
125997 | 03/27/1998 | 06:00:12 PM | 12.7 | 17.1
125998 | 03/27/1998 | 06:30:12 PM | 12.7 | 15
125999 | 03/27/1998 | 07:00:12 PM | 12.7 | 13.5
126000 | 03/27/1998 | 07:30:12 PM | 12.7 | 12.5
126001 | 03/27/1998 | 08:00:12 PM | 12.7 | 12
126002 | 03/27/1998 | 08:30:12 PM | 12.7 | 10.6
126003 | 03/27/1998 | 09:00:12 PM | 12.7 | 10.2
126004 | 03/27/1998 | 09:30:12 PM | 12.7 | 10.2
126005 | 03/27/1998 | 10:00:12 PM | 12.7 | 10.3
126006 | 03/27/1998 | 10:30:12 PM | 12.7 | 10.3
126007 | 03/27/1998 | 11:00:12 PM | 12.7 | 9.8
126008 | 03/27/1998 | 11:30:12 PM | 12.7 | 9.1
126009 | 03/28/1998 | 12:00:12 AM | 12.7 | 8.9
126010 | 03/28/1998 | 12:30:12 AM | 12.7 | 8.9
126011 | 03/28/1998 | 01:00:12 AM | 12.7 | 8.9
126012 | 03/28/1998 | 01:30:12 AM | 12.7 | 8.3
126013 | 03/28/1998 | 02:00:12 AM | 12.7 | 7.5
126014 | 03/28/1998 | 02:30:12 AM | 12.7 | 7.4
126015 | 03/28/1998 | 03:00:12 AM | 12.7 | 7.4
126016 | 03/28/1998 | 03:30:12 AM | 12.7 | 6.2
126017 | 03/28/1998 | 04:00:12 AM | 12.7 | 6
126018 | 03/28/1998 | 04:30:12 AM | 12.7 | 5.8
126019 | 03/28/1998 | 05:00:12 AM | 12.7 | 5.8
126020 | 03/28/1998 | 05:30:12 AM | 12.7 | 5.8
126021 | 03/28/1998 | 06:00:12 AM | 12.7 | 5.1
126022 | 03/28/1998 | 06:30:12 AM | 12.7 | 5.8
126023 | 03/28/1998 | 07:00:12 AM | 12.7 | 7.4
126024 | 03/28/1998 | 07:30:12 AM | 12.7 | 8.9
126025 | 03/28/1998 | 07:35:22 AM | 12.7 | 8.9
126026 | 03/28/1998 | 08:05:22 AM | 12.7 | 10.4
126027 | 03/28/1998 | 08:35:22 AM | 12.7 | 13.1
126028 | 03/28/1998 | 09:05:22 AM | 12.7 | 16
126029 | 03/28/1998 | 09:35:22 AM | 12.7 | 20.8
126030 | 03/28/1998 | 10:05:22 AM | 12.7 | 22.7
126031 | 03/28/1998 | 10:35:22 AM | 12.7 | 17.8
126032 | 03/28/1998 | 11:05:22 AM | 12.7 | 19.7
126033 | 03/28/1998 | 11:35:22 AM | 12.7 | 18.1
126034 | 03/28/1998 | 12:05:22 PM | 12.7 | 24.2
126035 | 03/28/1998 | 12:35:22 PM | 12.7 | 27.2
126036 | 03/28/1998 | 01:05:22 PM | 12.7 | 21.1
126037 | 03/28/1998 | 01:35:22 PM | 12.7 | 19.7
126038 | 03/28/1998 | 02:05:22 PM | 12.7 | 22.7
126039 | 03/28/1998 | 02:35:22 PM | 12.7 | 18
126040 | 03/28/1998 | 03:05:22 PM | 12.7 | 18.7
126041 | 03/28/1998 | 03:35:22 PM | 12.7 | 16.6
126042 | 03/28/1998 | 04:05:22 PM | 12.7 | 16.5
126043 | 03/28/1998 | 04:35:22 PM | 12.7 | 15.3
126044 | 03/28/1998 | 05:05:22 PM | 12.7 | 13.7
126045 | 03/28/1998 | 05:35:22 PM | 12.7 | 12
126046 | 03/28/1998 | 06:05:22 PM | 12.7 | 10.4
126047 | 03/28/1998 | 06:35:22 PM | 12.7 | 9.4
126048 | 03/28/1998 | 07:05:22 PM | 12.7 | 8.9
126049 | 03/28/1998 | 07:35:22 PM | 12.7 | 8.9
126050 | 03/28/1998 | 08:05:22 PM | 12.7 | 7.9
126051 | 03/28/1998 | 08:35:22 PM | 12.7 | 7.6
126052 | 03/28/1998 | 09:05:22 PM | 12.7 | 7.5
126053 | 03/28/1998 | 09:35:22 PM | 12.7 | 7.4
126054 | 03/28/1998 | 10:05:22 PM | 12.7 | 7.4
126055 | 03/28/1998 | 10:35:22 PM | 12.7 | 7.4
126056 | 03/28/1998 | 11:05:22 PM | 12.7 | 7.4
126057 | 03/28/1998 | 11:35:22 PM | 12.7 | 7.4
126058 | 03/29/1998 | 12:05:22 AM | 12.7 | 7.4
126059 | 03/29/1998 | 12:35:22 AM | 12.7 | 7.3
126060 | 03/29/1998 | 01:05:22 AM | 12.7 | 7.1
126061 | 03/29/1998 | 01:35:22 AM | 12.7 | 5.9
126062 | 03/29/1998 | 02:05:22 AM | 12.7 | 5.9
82266 | 09/18/1997 | 08:15:59 PM | 12.7 | 25.6
82267 | 09/18/1997 | 08:45:59 PM | 12.7 | 24.2
82268 | 09/18/1997 | 09:15:59 PM | 12.7 | 23.7
82269 | 09/18/1997 | 09:45:59 PM | 12.7 | 22.9
82270 | 09/18/1997 | 10:15:59 PM | 12.7 | 22.9
82271 | 09/18/1997 | 10:45:59 PM | 12.7 | 22.7
82272 | 09/18/1997 | 11:15:59 PM | 12.7 | 21.4
82273 | 09/18/1997 | 11:45:59 PM | 12.7 | 21.5
82274 | 09/19/1997 | 12:15:59 AM | 12.7 | 21.3
82275 | 09/19/1997 | 12:45:59 AM | 12.7 | 21.1
82276 | 09/19/1997 | 01:15:59 AM | 12.7 | 21.1
82277 | 09/19/1997 | 01:45:59 AM | 12.7 | 20.1
82278 | 09/19/1997 | 02:15:59 AM | 12.7 | 18.2
84183 | 09/29/1997 | 07:51:03 AM | 38.1 | 15.1
84184 | 09/29/1997 | 08:21:03 AM | 38.1 | 16.8
84185 | 09/29/1997 | 08:51:03 AM | 38.1 | 19.2
87957 | 09/19/1997 | 05:39:11 PM | 139.7 | 29.1
87958 | 09/19/1997 | 06:09:11 PM | 139.7 | 29.3
87959 | 09/19/1997 | 06:39:11 PM | 139.7 | 29.1
87960 | 09/19/1997 | 07:09:11 PM | 139.7 | 28.6
87961 | 09/19/1997 | 07:39:11 PM | 139.7 | 28.5
87962 | 09/19/1997 | 08:09:11 PM | 139.7 | 28.1
87963 | 09/19/1997 | 08:39:11 PM | 139.7 | 27.3
87964 | 09/19/1997 | 09:09:11 PM | 139.7 | 27
87965 | 09/19/1997 | 09:39:11 PM | 139.7 | 26.8
87966 | 09/19/1997 | 10:09:11 PM | 139.7 | 26
87967 | 09/19/1997 | 10:39:11 PM | 139.7 | 25.5
87968 | 09/19/1997 | 11:09:11 PM | 139.7 | 25.4
87969 | 09/19/1997 | 11:39:11 PM | 139.7 | 24.8
87970 | 09/20/1997 | 12:09:11 AM | 139.7 | 24.2
87971 | 09/20/1997 | 12:39:11 AM | 139.7 | 23.9
87972 | 09/20/1997 | 01:09:11 AM | 139.7 | 23.9
87973 | 09/20/1997 | 01:39:11 AM | 139.7 | 23.3
87974 | 09/20/1997 | 02:09:11 AM | 139.7 | 22.6
87975 | 09/20/1997 | 02:39:11 AM | 139.7 | 22.4
87976 | 09/20/1997 | 03:09:11 AM | 139.7 | 22.4
87977 | 09/20/1997 | 03:39:11 AM | 139.7 | 22.1
87978 | 09/20/1997 | 04:09:11 AM | 139.7 | 21.8
87979 | 09/20/1997 | 04:39:11 AM | 139.7 | 21.2
87980 | 09/20/1997 | 05:09:11 AM | 139.7 | 20.9
87981 | 09/20/1997 | 05:39:11 AM | 139.7 | 20.9
87982 | 09/20/1997 | 06:09:11 AM | 139.7 | 20.6
87983 | 09/20/1997 | 06:39:11 AM | 139.7 | 20
87984 | 09/20/1997 | 07:09:11 AM | 139.7 | 19.6
87985 | 09/20/1997 | 07:39:11 AM | 139.7 | 19.3
87986 | 09/20/1997 | 08:09:11 AM | 139.7 | 19.3
87987 | 09/20/1997 | 08:39:11 AM | 139.7 | 19.3
87988 | 09/20/1997 | 09:09:11 AM | 139.7 | 19.3
87989 | 09/20/1997 | 09:39:11 AM | 139.7 | 19.5
87990 | 09/20/1997 | 10:09:11 AM | 139.7 | 20.3
87991 | 09/20/1997 | 10:39:11 AM | 139.7 | 20.9
87992 | 09/20/1997 | 11:09:11 AM | 139.7 | 22.2
87993 | 09/20/1997 | 11:39:11 AM | 139.7 | 22.4
87994 | 09/20/1997 | 12:09:11 PM | 139.7 | 23.8
87995 | 09/20/1997 | 12:39:11 PM | 139.7 | 24.6
87996 | 09/20/1997 | 01:09:11 PM | 139.7 | 25.5
87997 | 09/20/1997 | 01:39:11 PM | 139.7 | 27
87998 | 09/20/1997 | 02:09:11 PM | 139.7 | 27.7
87999 | 09/20/1997 | 02:39:11 PM | 139.7 | 28.5
88000 | 09/20/1997 | 03:09:11 PM | 139.7 | 29.7
88001 | 09/20/1997 | 03:39:11 PM | 139.7 | 30.1
88002 | 09/20/1997 | 04:09:11 PM | 139.7 | 30.9
88003 | 09/20/1997 | 04:39:11 PM | 139.7 | 31.6
88004 | 09/20/1997 | 05:09:11 PM | 139.7 | 31.6
88005 | 09/20/1997 | 05:39:11 PM | 139.7 | 31.7
88006 | 09/20/1997 | 06:09:11 PM | 139.7 | 31.7
88007 | 09/20/1997 | 06:39:11 PM | 139.7 | 31.6
88008 | 09/20/1997 | 07:09:11 PM | 139.7 | 31.6
88009 | 09/20/1997 | 07:39:11 PM | 139.7 | 31.4
88010 | 09/20/1997 | 08:09:11 PM | 139.7 | 30.2
88011 | 09/20/1997 | 08:39:11 PM | 139.7 | 30.1
88012 | 09/20/1997 | 09:09:11 PM | 139.7 | 29.5
88013 | 09/20/1997 | 09:39:11 PM | 139.7 | 28.6
88014 | 09/20/1997 | 10:09:11 PM | 139.7 | 28.5
88015 | 09/20/1997 | 10:39:11 PM | 139.7 | 27.8
88016 | 09/20/1997 | 11:09:11 PM | 139.7 | 27.1
87393 | 09/08/1997 | 12:24:00 AM | 139.7 | 31.8
88018 | 09/21/1997 | 12:09:11 AM | 139.7 | 26.4
88019 | 09/21/1997 | 12:39:11 AM | 139.7 | 25.6
88020 | 09/21/1997 | 01:09:11 AM | 139.7 | 25.5
88021 | 09/21/1997 | 01:39:11 AM | 139.7 | 25.3
88022 | 09/21/1997 | 02:09:11 AM | 139.7 | 24.5
88023 | 09/21/1997 | 02:39:11 AM | 139.7 | 24
88024 | 09/21/1997 | 03:09:11 AM | 139.7 | 23.9
88025 | 09/21/1997 | 03:39:11 AM | 139.7 | 23.5
88026 | 09/21/1997 | 04:09:11 AM | 139.7 | 22.8
88027 | 09/21/1997 | 04:39:11 AM | 139.7 | 22.4
88028 | 09/21/1997 | 05:09:11 AM | 139.7 | 22.4
88029 | 09/21/1997 | 05:39:11 AM | 139.7 | 22.3
88030 | 09/21/1997 | 06:09:11 AM | 139.7 | 22
88031 | 09/21/1997 | 06:39:11 AM | 139.7 | 21.2
88032 | 09/21/1997 | 07:09:11 AM | 139.7 | 20.9
88033 | 09/21/1997 | 07:39:11 AM | 139.7 | 20.9
88034 | 09/21/1997 | 08:09:11 AM | 139.7 | 20.5
88035 | 09/21/1997 | 08:39:11 AM | 139.7 | 20.4
88036 | 09/21/1997 | 09:09:11 AM | 139.7 | 20.6
88037 | 09/21/1997 | 09:39:11 AM | 139.7 | 20.8
88038 | 09/21/1997 | 10:09:11 AM | 139.7 | 20.9
88039 | 09/21/1997 | 10:39:11 AM | 139.7 | 22.1
88040 | 09/21/1997 | 11:09:11 AM | 139.7 | 22.4
88041 | 09/21/1997 | 11:39:11 AM | 139.7 | 23.7
88042 | 09/21/1997 | 12:09:11 PM | 139.7 | 24.2
88043 | 09/21/1997 | 12:39:11 PM | 139.7 | 25.5
88044 | 09/21/1997 | 01:09:11 PM | 139.7 | 26.8
88045 | 09/21/1997 | 01:39:11 PM | 139.7 | 27.5
88046 | 09/21/1997 | 02:09:11 PM | 139.7 | 28.5
88047 | 09/21/1997 | 02:39:11 PM | 139.7 | 29.9
88048 | 09/21/1997 | 03:09:11 PM | 139.7 | 30.1
88049 | 09/21/1997 | 03:39:11 PM | 139.7 | 31.5
88050 | 09/21/1997 | 04:09:11 PM | 139.7 | 31.7
88051 | 09/21/1997 | 04:39:11 PM | 139.7 | 32.7
88052 | 09/21/1997 | 05:09:11 PM | 139.7 | 33.1
88053 | 09/21/1997 | 05:39:11 PM | 139.7 | 33.1
88054 | 09/21/1997 | 06:09:11 PM | 139.7 | 33.1
88055 | 09/21/1997 | 06:39:11 PM | 139.7 | 33.1
88056 | 09/21/1997 | 07:09:11 PM | 139.7 | 32.8
88057 | 09/21/1997 | 07:39:11 PM | 139.7 | 32
88058 | 09/21/1997 | 08:09:11 PM | 139.7 | 31.6
88059 | 09/21/1997 | 08:39:11 PM | 139.7 | 31.4
88060 | 09/21/1997 | 09:09:11 PM | 139.7 | 30.3
88061 | 09/21/1997 | 09:39:11 PM | 139.7 | 30.1
88062 | 09/21/1997 | 10:09:11 PM | 139.7 | 29.5
88063 | 09/21/1997 | 10:39:11 PM | 139.7 | 28.6
88064 | 09/21/1997 | 11:09:11 PM | 139.7 | 28.5
88065 | 09/21/1997 | 11:39:11 PM | 139.7 | 27.8
88066 | 09/22/1997 | 12:09:11 AM | 139.7 | 27.2
88067 | 09/22/1997 | 12:39:11 AM | 139.7 | 27
88068 | 09/22/1997 | 01:09:11 AM | 139.7 | 26.3
88069 | 09/22/1997 | 01:39:11 AM | 139.7 | 25.6
88070 | 09/22/1997 | 02:09:11 AM | 139.7 | 25.5
88071 | 09/22/1997 | 02:39:11 AM | 139.7 | 25.4
88072 | 09/22/1997 | 03:09:11 AM | 139.7 | 24.5
88073 | 09/22/1997 | 03:39:11 AM | 139.7 | 24
88074 | 09/22/1997 | 04:09:11 AM | 139.7 | 23.9
88075 | 09/22/1997 | 04:39:11 AM | 139.7 | 23.6
88076 | 09/22/1997 | 05:09:11 AM | 139.7 | 22.9
88077 | 09/22/1997 | 05:39:11 AM | 139.7 | 22.4
88078 | 09/22/1997 | 06:09:11 AM | 139.7 | 22.4
88079 | 09/22/1997 | 06:39:11 AM | 139.7 | 22.3
88080 | 09/22/1997 | 07:09:11 AM | 139.7 | 22
88081 | 09/22/1997 | 07:39:11 AM | 139.7 | 21.1
88082 | 09/22/1997 | 08:09:11 AM | 139.7 | 20.9
88083 | 09/22/1997 | 08:37:19 AM | 139.7 | 20.9
88084 | 09/22/1997 | 09:07:19 AM | 139.7 | 20.9
88085 | 09/22/1997 | 09:37:19 AM | 139.7 | 21.2
88086 | 09/22/1997 | 10:07:19 AM | 139.7 | 21.8
88087 | 09/22/1997 | 10:37:19 AM | 139.7 | 22.4
88088 | 09/22/1997 | 11:07:19 AM | 139.7 | 23.3
88089 | 09/22/1997 | 11:37:19 AM | 139.7 | 23.9
88090 | 09/22/1997 | 12:07:19 PM | 139.7 | 25.3
88091 | 09/22/1997 | 12:37:19 PM | 139.7 | 25.9
88092 | 09/22/1997 | 01:07:19 PM | 139.7 | 27
88093 | 09/22/1997 | 01:37:19 PM | 139.7 | 28.4
88094 | 09/22/1997 | 02:07:19 PM | 139.7 | 29
88095 | 09/22/1997 | 02:37:19 PM | 139.7 | 30.1
88096 | 09/22/1997 | 03:07:19 PM | 139.7 | 31
88097 | 09/22/1997 | 03:37:19 PM | 139.7 | 31.6
88098 | 09/22/1997 | 04:07:19 PM | 139.7 | 32.3
88099 | 09/22/1997 | 04:37:19 PM | 139.7 | 33.1
88100 | 09/22/1997 | 05:07:19 PM | 139.7 | 33.1
88101 | 09/22/1997 | 05:37:19 PM | 139.7 | 33.1
88102 | 09/22/1997 | 06:07:19 PM | 139.7 | 33.2
88103 | 09/22/1997 | 06:37:19 PM | 139.7 | 33.1
88104 | 09/22/1997 | 07:07:19 PM | 139.7 | 33.1
88105 | 09/22/1997 | 07:37:19 PM | 139.7 | 32.6
88106 | 09/22/1997 | 08:07:19 PM | 139.7 | 31.6
88107 | 09/22/1997 | 08:37:19 PM | 139.7 | 31.6
88108 | 09/22/1997 | 09:07:19 PM | 139.7 | 30.8
88109 | 09/22/1997 | 09:37:19 PM | 139.7 | 30.1
88110 | 09/22/1997 | 10:07:19 PM | 139.7 | 29.7
88111 | 09/22/1997 | 10:37:19 PM | 139.7 | 28.8
88112 | 09/22/1997 | 11:07:19 PM | 139.7 | 28.5
88113 | 09/22/1997 | 11:37:19 PM | 139.7 | 28.1
88114 | 09/23/1997 | 12:07:19 AM | 139.7 | 27.4
88115 | 09/23/1997 | 12:37:19 AM | 139.7 | 27
88116 | 09/23/1997 | 01:07:19 AM | 139.7 | 26.7
88117 | 09/23/1997 | 01:37:19 AM | 139.7 | 25.7
88118 | 09/23/1997 | 02:07:19 AM | 139.7 | 25.5
88119 | 09/23/1997 | 02:37:19 AM | 139.7 | 25.4
88120 | 09/23/1997 | 03:07:19 AM | 139.7 | 24.8
88121 | 09/23/1997 | 03:37:19 AM | 139.7 | 24.1
88122 | 09/23/1997 | 04:07:19 AM | 139.7 | 23.9
88123 | 09/23/1997 | 04:37:19 AM | 139.7 | 23.9
88124 | 09/23/1997 | 05:07:19 AM | 139.7 | 23.3
88125 | 09/23/1997 | 05:37:19 AM | 139.7 | 22.6
88126 | 09/23/1997 | 06:07:19 AM | 139.7 | 22.4
88127 | 09/23/1997 | 06:37:19 AM | 139.7 | 22.4
89174 | 10/14/1997 | 10:46:07 PM | 12.7 | 13.8
89175 | 10/14/1997 | 11:16:07 PM | 12.7 | 13.5
89176 | 10/14/1997 | 11:46:07 PM | 12.7 | 12.7
89177 | 10/15/1997 | 12:16:07 AM | 12.7 | 12
89178 | 10/15/1997 | 12:46:07 AM | 12.7 | 11.9
89179 | 10/15/1997 | 01:16:07 AM | 12.7 | 11.3
89180 | 10/15/1997 | 01:46:07 AM | 12.7 | 10.4
89181 | 10/15/1997 | 02:16:07 AM | 12.7 | 10.4
89182 | 10/15/1997 | 02:46:07 AM | 12.7 | 9.7
89183 | 10/15/1997 | 03:16:07 AM | 12.7 | 9
89184 | 10/15/1997 | 03:46:07 AM | 12.7 | 8.9
89185 | 10/15/1997 | 04:16:07 AM | 12.7 | 8.9
89186 | 10/15/1997 | 04:46:07 AM | 12.7 | 8.5
89187 | 10/15/1997 | 05:16:07 AM | 12.7 | 7.8
88141 | 09/23/1997 | 01:14:39 PM | 139.7 | 27.4
88142 | 09/23/1997 | 01:44:39 PM | 139.7 | 28.5
120468 | 02/24/1998 | 11:09:48 AM | 38.1 | 12
120469 | 02/24/1998 | 11:39:48 AM | 38.1 | 14.7
120470 | 02/24/1998 | 12:09:48 PM | 38.1 | 16.9
120471 | 02/24/1998 | 12:39:48 PM | 38.1 | 16.4
120472 | 02/24/1998 | 01:09:48 PM | 38.1 | 14.2
120473 | 02/24/1998 | 01:39:48 PM | 38.1 | 13.2
120474 | 02/24/1998 | 02:09:48 PM | 38.1 | 11.9
120475 | 02/24/1998 | 02:39:48 PM | 38.1 | 11.3
120476 | 02/24/1998 | 03:09:48 PM | 38.1 | 10.3
120477 | 02/24/1998 | 03:39:48 PM | 38.1 | 11.9
120478 | 02/24/1998 | 04:09:48 PM | 38.1 | 11.9
120479 | 02/24/1998 | 04:39:48 PM | 38.1 | 11.8
120480 | 02/24/1998 | 05:09:48 PM | 38.1 | 10.3
120481 | 02/24/1998 | 05:39:48 PM | 38.1 | 8.7
120482 | 02/24/1998 | 06:09:48 PM | 38.1 | 7.3
120483 | 02/24/1998 | 06:39:48 PM | 38.1 | 6.7
120484 | 02/24/1998 | 07:09:48 PM | 38.1 | 5.7
120485 | 02/24/1998 | 07:39:48 PM | 38.1 | 4.5
120486 | 02/24/1998 | 08:09:48 PM | 38.1 | 4.2
120487 | 02/24/1998 | 08:39:48 PM | 38.1 | 3.6
120488 | 02/24/1998 | 09:09:48 PM | 38.1 | 3.2
120489 | 02/24/1998 | 09:39:48 PM | 38.1 | 2.7
120490 | 02/24/1998 | 10:09:48 PM | 38.1 | 2.6
120491 | 02/24/1998 | 10:39:48 PM | 38.1 | 2.1
120492 | 02/24/1998 | 11:09:48 PM | 38.1 | 1.5
120493 | 02/24/1998 | 11:39:48 PM | 38.1 | 1.1
120494 | 02/25/1998 | 12:09:48 AM | 38.1 | 1.1
120495 | 02/25/1998 | 12:39:48 AM | 38.1 | 0.9
120496 | 02/25/1998 | 01:09:48 AM | 38.1 | 0.6
120497 | 02/25/1998 | 01:39:48 AM | 38.1 | 0.1
120498 | 02/25/1998 | 02:09:48 AM | 38.1 | 0
120499 | 02/25/1998 | 02:39:48 AM | 38.1 | 0.2
120500 | 02/25/1998 | 03:09:48 AM | 38.1 | 0.5
120501 | 02/25/1998 | 03:39:48 AM | 38.1 | 0.5
120502 | 02/25/1998 | 04:09:48 AM | 38.1 | 0.6
120503 | 02/25/1998 | 04:39:48 AM | 38.1 | 1
120504 | 02/25/1998 | 05:09:48 AM | 38.1 | 0.8
120505 | 02/25/1998 | 05:39:48 AM | 38.1 | 0.9
120506 | 02/25/1998 | 06:09:48 AM | 38.1 | 0.4
120507 | 02/25/1998 | 06:39:48 AM | 38.1 | 0.1
120508 | 02/25/1998 | 07:09:48 AM | 38.1 | 0.4
120509 | 02/25/1998 | 07:39:48 AM | 38.1 | 1
120510 | 02/25/1998 | 07:57:45 AM | 38.1 | 1.1
120511 | 02/25/1998 | 08:27:45 AM | 38.1 | 2
120512 | 02/25/1998 | 08:57:45 AM | 38.1 | 3.7
120513 | 02/25/1998 | 09:27:45 AM | 38.1 | 5.7
120514 | 02/25/1998 | 09:57:45 AM | 38.1 | 8.8
120515 | 02/25/1998 | 10:27:45 AM | 38.1 | 11.9
120516 | 02/25/1998 | 10:57:45 AM | 38.1 | 14.5
120517 | 02/25/1998 | 11:27:45 AM | 38.1 | 16.4
120518 | 02/25/1998 | 11:57:45 AM | 38.1 | 16.7
120519 | 02/25/1998 | 12:27:45 PM | 38.1 | 16.4
120520 | 02/25/1998 | 12:57:45 PM | 38.1 | 18.4
120521 | 02/25/1998 | 01:27:45 PM | 38.1 | 20.3
120522 | 02/25/1998 | 01:57:45 PM | 38.1 | 19.9
120523 | 02/25/1998 | 02:27:45 PM | 38.1 | 18.2
120524 | 02/25/1998 | 02:57:45 PM | 38.1 | 19
120525 | 02/25/1998 | 03:27:45 PM | 38.1 | 17.8
120526 | 02/25/1998 | 03:57:45 PM | 38.1 | 16.4
120527 | 02/25/1998 | 04:27:45 PM | 38.1 | 14.9
120528 | 02/25/1998 | 04:57:45 PM | 38.1 | 13.4
120529 | 02/25/1998 | 05:27:45 PM | 38.1 | 11.9
120530 | 02/25/1998 | 05:57:45 PM | 38.1 | 10.9
120531 | 02/25/1998 | 06:27:45 PM | 38.1 | 10.3
120532 | 02/25/1998 | 06:57:45 PM | 38.1 | 9.2
120533 | 02/25/1998 | 07:27:45 PM | 38.1 | 8.5
120534 | 02/25/1998 | 07:57:45 PM | 38.1 | 7.3
120535 | 02/25/1998 | 08:27:45 PM | 38.1 | 6.6
120536 | 02/25/1998 | 08:57:45 PM | 38.1 | 5.8
120537 | 02/25/1998 | 09:27:45 PM | 38.1 | 5.7
120538 | 02/25/1998 | 09:57:45 PM | 38.1 | 5.3
120539 | 02/25/1998 | 10:27:45 PM | 38.1 | 4.7
120540 | 02/25/1998 | 10:57:45 PM | 38.1 | 4.4
120541 | 02/25/1998 | 11:27:45 PM | 38.1 | 4.2
120542 | 02/25/1998 | 11:57:45 PM | 38.1 | 4.2
120543 | 02/26/1998 | 12:27:45 AM | 38.1 | 4
120544 | 02/26/1998 | 12:57:45 AM | 38.1 | 3.9
120545 | 02/26/1998 | 01:27:45 AM | 38.1 | 3.9
120546 | 02/26/1998 | 01:57:45 AM | 38.1 | 3.9
120547 | 02/26/1998 | 02:27:45 AM | 38.1 | 2.9
120548 | 02/26/1998 | 02:57:45 AM | 38.1 | 3.5
120549 | 02/26/1998 | 03:27:45 AM | 38.1 | 3
120550 | 02/26/1998 | 03:57:45 AM | 38.1 | 2.7
120551 | 02/26/1998 | 04:27:45 AM | 38.1 | 2.7
120552 | 02/26/1998 | 04:57:45 AM | 38.1 | 2.7
120553 | 02/26/1998 | 05:27:45 AM | 38.1 | 2.7
120554 | 02/26/1998 | 05:57:45 AM | 38.1 | 2.1
120555 | 02/26/1998 | 06:27:45 AM | 38.1 | 1.9
120556 | 02/26/1998 | 06:57:45 AM | 38.1 | 1.9
120557 | 02/26/1998 | 07:27:45 AM | 38.1 | 2.3
120558 | 02/26/1998 | 07:57:45 AM | 38.1 | 2.9
120559 | 02/26/1998 | 08:27:45 AM | 38.1 | 4.2
120560 | 02/26/1998 | 08:31:36 AM | 38.1 | 4.2
120561 | 02/26/1998 | 09:01:36 AM | 38.1 | 6
120562 | 02/26/1998 | 09:31:36 AM | 38.1 | 8.8
120563 | 02/26/1998 | 10:01:36 AM | 38.1 | 10.8
120564 | 02/26/1998 | 10:31:36 AM | 38.1 | 13.4
120565 | 02/26/1998 | 11:01:36 AM | 38.1 | 14.9
120566 | 02/26/1998 | 11:31:36 AM | 38.1 | 16.2
120567 | 02/26/1998 | 12:01:36 PM | 38.1 | 18
120568 | 02/26/1998 | 12:31:36 PM | 38.1 | 21
120569 | 02/26/1998 | 01:01:36 PM | 38.1 | 19.9
120570 | 02/26/1998 | 01:31:36 PM | 38.1 | 21
120571 | 02/26/1998 | 02:01:36 PM | 38.1 | 20.1
120572 | 02/26/1998 | 02:31:36 PM | 38.1 | 19.5
120573 | 02/26/1998 | 03:01:36 PM | 38.1 | 19.5
120574 | 02/26/1998 | 03:31:36 PM | 38.1 | 18
120575 | 02/26/1998 | 04:01:36 PM | 38.1 | 16.5
120576 | 02/26/1998 | 04:31:36 PM | 38.1 | 15.5
120577 | 02/26/1998 | 05:01:36 PM | 38.1 | 14.8
120578 | 02/26/1998 | 05:31:36 PM | 38.1 | 13.4
120579 | 02/26/1998 | 06:01:36 PM | 38.1 | 12.2
120580 | 02/26/1998 | 06:31:36 PM | 38.1 | 11.9
122288 | 02/06/1998 | 03:38:48 AM | 114.3 | 7.2
122289 | 02/06/1998 | 04:08:48 AM | 114.3 | 7.2
122290 | 02/06/1998 | 04:38:48 AM | 114.3 | 7.2
122291 | 02/06/1998 | 05:08:48 AM | 114.3 | 7.2
122292 | 02/06/1998 | 05:38:48 AM | 114.3 | 7.2
122293 | 02/06/1998 | 06:08:48 AM | 114.3 | 7.2
122294 | 02/06/1998 | 06:38:48 AM | 114.3 | 7.2
122295 | 02/06/1998 | 07:08:48 AM | 114.3 | 7.1
122296 | 02/06/1998 | 07:38:48 AM | 114.3 | 7.1
122297 | 02/06/1998 | 08:08:48 AM | 114.3 | 7.1
122298 | 02/06/1998 | 08:38:48 AM | 114.3 | 7
122299 | 02/06/1998 | 09:01:31 AM | 114.3 | 7.1
122300 | 02/06/1998 | 09:31:31 AM | 114.3 | 7.2
122301 | 02/06/1998 | 10:01:31 AM | 114.3 | 7.5
122302 | 02/06/1998 | 10:31:31 AM | 114.3 | 8.5
122303 | 02/06/1998 | 11:01:31 AM | 114.3 | 8.7
122304 | 02/06/1998 | 11:31:31 AM | 114.3 | 9.4
122305 | 02/06/1998 | 12:01:31 PM | 114.3 | 10.2
122306 | 02/06/1998 | 12:31:31 PM | 114.3 | 11.7
122307 | 02/06/1998 | 01:01:31 PM | 114.3 | 11.9
122308 | 02/06/1998 | 01:31:31 PM | 114.3 | 12.9
122309 | 02/06/1998 | 02:01:31 PM | 114.3 | 13.2
122310 | 02/06/1998 | 02:31:31 PM | 114.3 | 13.2
122311 | 02/06/1998 | 03:01:31 PM | 114.3 | 13.3
122312 | 02/06/1998 | 03:31:31 PM | 114.3 | 13.3
122313 | 02/06/1998 | 04:01:31 PM | 114.3 | 13.3
122314 | 02/06/1998 | 04:31:31 PM | 114.3 | 13.3
122315 | 02/06/1998 | 05:01:31 PM | 114.3 | 13.3
122316 | 02/06/1998 | 05:31:31 PM | 114.3 | 13
122317 | 02/06/1998 | 06:01:31 PM | 114.3 | 12.4
122318 | 02/06/1998 | 06:31:31 PM | 114.3 | 11.8
122319 | 02/06/1998 | 07:01:31 PM | 114.3 | 11.7
122320 | 02/06/1998 | 07:31:31 PM | 114.3 | 11.5
122321 | 02/06/1998 | 08:01:31 PM | 114.3 | 11.3
122322 | 02/06/1998 | 08:31:31 PM | 114.3 | 10.6
122323 | 02/06/1998 | 09:01:31 PM | 114.3 | 10.2
122324 | 02/06/1998 | 09:31:31 PM | 114.3 | 10.2
122325 | 02/06/1998 | 10:01:31 PM | 114.3 | 10.2
122326 | 02/06/1998 | 10:31:31 PM | 114.3 | 10.1
122327 | 02/06/1998 | 11:01:31 PM | 114.3 | 9.7
122328 | 02/06/1998 | 11:31:31 PM | 114.3 | 9.7
122329 | 02/07/1998 | 12:01:31 AM | 114.3 | 8.8
122330 | 02/07/1998 | 12:31:31 AM | 114.3 | 8.7
122331 | 02/07/1998 | 01:01:31 AM | 114.3 | 8.7
122332 | 02/07/1998 | 01:31:31 AM | 114.3 | 8.6
122333 | 02/07/1998 | 02:01:31 AM | 114.3 | 7.8
122334 | 02/07/1998 | 02:31:31 AM | 114.3 | 7.9
122335 | 02/07/1998 | 03:01:31 AM | 114.3 | 7.3
122336 | 02/07/1998 | 03:31:31 AM | 114.3 | 7.2
122337 | 02/07/1998 | 04:01:31 AM | 114.3 | 7.2
122338 | 02/07/1998 | 04:31:31 AM | 114.3 | 7.1
122339 | 02/07/1998 | 05:01:31 AM | 114.3 | 6.8
122340 | 02/07/1998 | 05:31:31 AM | 114.3 | 6.4
122341 | 02/07/1998 | 06:01:31 AM | 114.3 | 6
122342 | 02/07/1998 | 06:31:31 AM | 114.3 | 5.7
122343 | 02/07/1998 | 07:01:31 AM | 114.3 | 5.6
122344 | 02/07/1998 | 07:29:48 AM | 114.3 | 5.6
122345 | 02/07/1998 | 07:59:48 AM | 114.3 | 5.6
122346 | 02/07/1998 | 08:29:48 AM | 114.3 | 5.6
122347 | 02/07/1998 | 08:59:48 AM | 114.3 | 5.6
126063 | 03/29/1998 | 02:35:22 AM | 12.7 | 5.8
126064 | 03/29/1998 | 03:05:22 AM | 12.7 | 5.8
126065 | 03/29/1998 | 03:35:22 AM | 12.7 | 5.8
126066 | 03/29/1998 | 04:05:22 AM | 12.7 | 5.8
126067 | 03/29/1998 | 04:35:22 AM | 12.7 | 5.8
120581 | 02/26/1998 | 07:01:36 PM | 38.1 | 11.2